## Sheet1
掘削深度(m) |  | 掘進長 | 掘進率 | ﾋﾞｯﾄ回転 | ﾋﾞｯﾄ荷重 | 回転ﾄﾙｸ | ﾎﾟﾝﾌﾟ圧 | 送水量 | 逸水量 | コア採取率
From | To | m | m/hr | rpm | kg | Amp | kg/cm2 | l/min | % | %
0 | 4.5 | 4.5
4.5 | 7.5 | 3 | 3.61
7.5 | 10.5 | 3 | 4.54
10.5 | 13.5 | 3 | 3.62
13.5 | 16.5 | 3 | 4.54
16.5 | 19.5 | 3 | 3.61
19.5 | 25.5 | 6 | 4.51
25.5 | 31.5 | 6 | 5.45
31.5 | 37.5 | 6 | 4.51
37.5 | 40 | 2.5 | 2.5
40 | 43 | 3 | 4.54
43 | 46 | 3 | 3
46 | 48 | 2 | 3.03
48 | 49 | 1 | 3.03
49 | 51.5 | 2.5 | 2.27
51.5 | 52 | 0.5 | 1.51
52 | 53 | 1 | 2.04
53 | 55 | 2 | 2
55 | 57.7 | 2.7 | 2.7
57.7 | 59.6 | 1.9 | 3.87
59.6 | 60.1 | 0.5 | 0.18
60.1 | 61.8 | 1.7 | 0.56
61.8 | 63.3 | 1.5 | 1.5 | 150 | 1000～1200 |  | 2～4 | 116 | 0 | 86.7
63.3 | 64.9 | 1.6 | 1.6 | 150 | 500～1000 |  | 2～4 | 116 | 0 | 56.3
64.9 | 66.6 | 1.7 | 1.27 | 150 | 500～1000 |  | 2～4 | 116 | 0 | 100
66.6 | 68.4 | 1.8 | 1.63 | 150 | 1000～1200 |  | 2～4 | 116 | 0 | 100
68.4 | 71 | 2.6 | 1.3 | 150 | 1000～1200 |  | 2～4 | 116 | 0 | 100
71 | 72.4 | 1.4 | 2.12 | 150 | 1000～1200 |  | 2～4 | 116 | 0 | 100
72.4 | 73.8 | 1.4 | 1.4 | 150 | 500～1000 |  | 2～4 | 116 | 0 | 100
73.8 | 74.8 | 1 | 1.2 | 150 | 1000～1200 |  | 2～4 | 116 | 0 | 100
74.8 | 76.9 | 2.1 | 0.69 | 190 | 1300～1500 |  | 2～4 | 116 | 0 | 100
76.9 | 78.4 | 1.5 | 2.27 | 190 | 1300～1500 |  | 2～4 | 116 | 0 | 100
78.4 | 80.9 | 2.5 | 1.87 | 190 | 1300～1500 |  | 2～4 | 116 | 0 | 100
80.9 | 83.9 | 3 | 2.01 | 190 | 1300～1500 |  | 2～4 | 116 | 0 | 100
83.9 | 86.3 | 2.4 | 1.8 | 190 | 1300～1500 |  | 2～4 | 116 | 0 | 100
86.3 | 89 | 2.7 | 1.81 | 190 | 1000～1200 |  | 2～4 | 116 | 0 | 100
89 | 90.5 | 1.5 | 1.8 | 190 | 1000～1200 |  | 2～4 | 116 | 0 | 66.7
90.5 | 91.9 | 1.4 | 1.63 | 190 | 1000～1200 |  | 2～4 | 116 | 0 | 100
91.9 | 93.5 | 1.6 | 1.92 | 190 | 1000～1200 |  | 2～4 | 116 | 0 | 62.5
93.5 | 96.4 | 2.9 | 1.58 | 190 | 1000～1200 |  | 2～4 | 116 | 0 | 100
96.4 | 99.1 | 2.7 | 2.03 | 190 | 1000～1200 |  | 2～4 | 116 | 0 | 81.5
99.1 | 101.5 | 2.4 | 2.4 | 190 | 1000～1200 |  | 2～4 | 116 | 0 | 41.7
101.5 | 102.9 | 1.4 | 3.41 | 190 | 500～800 |  | 2～4 | 116 | 21 | 100
102.9 | 103.9 | 1 | 4.16 | 190 | 800～1000 |  | 2～4 | 116 | 23 | 100
103.9 | 105.7 | 1.8 | 5.45 | 190 | 800～1000 |  | 2～4 | 116 | 23 | 55.6
105.7 | 107 | 1.3 | 3.17 | 190 | 800～1000 |  | 2～4 | 116 | 21 | 100
107 | 107.7 | 0.7 | 2.91 | 190 | 800～1000 |  | 2～4 | 116 | 20 | 100
107.7 | 109 | 1.3 | 3.94 | 190 | 800～1000 |  | 2～4 | 116 | 19 | 100
109 | 110 | 1 | 4.16 | 190 | 800～1000 |  | 2～4 | 116 | 20 | 100
110 | 111.1 | 1.1 | 3.33 | 190 | 800～1000 |  | 2～4 | 116 | 15 | 100
111.1 | 112.3 | 1.2 | 2.92 | 190 | 800～1000 |  | 2～4 | 116 | 15 | 100
112.3 | 113.5 | 1.2 | 2.44 | 190 | 800～1000 |  | 2～4 | 116 | 15 | 100
113.5 | 114.7 | 1.2 | 1.81 | 190 | 500～800 |  | 2～4 | 116 | 14 | 100
114.7 | 116 | 1.3 | 1.56 | 190 | 500～1000 |  | 3～5 | 116 | 6 | 46.2
116 | 117.4 | 1.4 | 1.68 | 190 | 500～1000 |  | 3～5 | 116 | 10 | 100
117.4 | 118.5 | 1.1 | 1.66 | 190 | 500～1000 |  | 3～5 | 116 | 8 | 81.8
118.5 | 119.3 | 0.8 | 1.63 | 190 | 500～1000 |  | 3～5 | 116 | 13 | 100
119.3 | 120.4 | 1.1 | 2.24 | 190 | 500～1000 |  | 3～5 | 116 | 10 | 27.3
120.4 | 121.7 | 1.3 | 1.97 | 190 | 500～1000 |  | 3～5 | 116 | 9 | 46.2
121.7 | 123.5 | 1.8 | 2.16 | 190 | 500～1000 |  | 3～5 | 116 | 6 | 55.6
123.5 | 126.5 | 3 | 2.25 | 190 | 500～1000 |  | 3～5 | 116 | 8 | 100
126.5 | 129.5 | 3 | 2.25 | 190 | 500～1000 |  | 3～5 | 116 | 8 | 100
129.5 | 132.7 | 3.2 | 2.4 | 190 | 1000～1200 |  | 3～5 | 116 | 4 | 100
132.7 | 133.7 | 1 | 3.03 | 190 | 1000～1200 |  | 3～5 | 116 | 4 | 100
133.7 | 134.4 | 0.7 | 2.12 | 190 | 800～1000 |  | 3～5 | 116 | 4 | 100
134.4 | 135.2 | 0.8 | 2.42 | 190 | 800～1000 |  | 3～5 | 116 | 5 | 100
135.2 | 136 | 0.8 | 2.42 | 190 | 800～1000 |  | 3～5 | 116 | 4 | 100
136 | 136.8 | 0.8 | 3.33 | 190 | 700～800 |  | 3～5 | 116 | 7 | 100
136.8 | 137.7 | 0.9 | 2.72 | 190 | 800～1000 |  | 3～5 | 116 | 8 | 100
137.7 | 138 | 0.3 | 0.9 | 190 | 800～1000 |  | 3～5 | 116 | 8 | 100
138 | 138.8 | 0.8 | 2.42 | 190 | 800～1000 |  | 3～5 | 116 | 12 | 100
138.8 | 139.6 | 0.8 | 2.42 | 190 | 800～1000 |  | 3～5 | 116 | 10 | 100
139.6 | 140.1 | 0.5 | 1.02 | 190 | 800～1000 |  | 3～5 | 116 | 8 | 100
140.1 | 140.9 | 0.8 | 2.42 | 190 | 800～1000 |  | 3～5 | 116 | 9 | 100
140.9 | 142.1 | 1.2 | 2.44 | 190 | 800～1000 |  | 3～5 | 116 | 9 | 100
142.1 | 142.4 | 0.3 | 0.9 | 190 | 800～1000 |  | 3～5 | 116 | 10 | 100
142.4 | 143.2 | 0.8 | 2.42 | 190 | 800～1000 |  | 3～4 | 116 | 8 | 100
143.2 | 144.4 | 1.2 | 1.81 | 190 | 800～1000 |  | 3～4 | 116 | 6 | 100
144.4 | 145.2 | 0.8 | 1.63 | 190 | 800～1000 |  | 3～4 | 116 | 10 | 100
145.2 | 146.2 | 1 | 1.51 | 190 | 800～1000 |  | 3～4 | 116 | 6 | 100
146.2 | 147 | 0.8 | 1.63 | 190 | 800～1000 |  | 3～4 | 116 | 8 | 100
147 | 148.7 | 1.7 | 1.54 | 190 | 800～1000 |  | 3～4 | 116 | 6 | 100
148.7 | 149.3 | 0.6 | 1.22 | 190 | 800～1000 |  | 4～6 | 116 | 8 | 100
149.3 | 150.2 | 0.9 | 1.83 | 190 | 800～1000 |  | 4～6 | 116 | 6 | 100
150.2 | 151.7 | 1.5 | 1.5 | 190 | 800～1000 |  | 4～6 | 116 | 6 | 100
151.7 | 153.9 | 2.2 | 1.2 | 190 | 800～1000 |  | 4～6 | 116 | 10 | 100
153.9 | 155 | 1.1 | 1 | 190 | 1000～1200 |  | 4～6 | 116 | 6 | 100
155 | 156.3 | 1.3 | 1.56 | 190 | 1000～1200 |  | 6～8 | 116 | 4 | 100
156.3 | 157.3 | 1 | 1.36 | 190 | 1000～1200 |  | 6～8 | 116 | 4 | 100
157.2 | 157.8 | 0.6 | 0.6 | 190 | 900～1000 |  | 6～8 | 116 | 4 | 100
157.8 | 158.2 | 0.4 | 0.97 | 190 | 900～1000 |  | 4～6 | 116 | 4 | 100
158.2 | 158.8 | 0.6 | 2.5 | 190 | 900～1000 |  | 4～6 | 116 | 4 | 100
158.8 | 159.2 | 0.4 | 1.21 | 190 | 900～1000 |  | 4～6 | 116 | 6 | 100
159.2 | 159.7 | 0.5 | 1.51 | 190 | 1000～1200 |  | 4～6 | 116 | 8 | 100
159.7 | 160.6 | 0.9 | 1.08 | 190 | 1000～1200 |  | 4～6 | 116 | 6 | 100
160.6 | 162.1 | 1.5 | 1 | 190 | 1000～1200 |  | 4～6 | 116 | 4 | 100
162.1 | 163 | 0.9 | 1.36 | 190 | 1000～1200 |  | 4～6 | 116 | 6 | 100
163 | 163.6 | 0.6 | 1.22 | 190 | 1000～1200 |  | 4～6 | 116 | 6 | 100
163.6 | 164.2 | 0.6 | 1.81 | 190 | 1000～1200 |  | 4～6 | 116 | 6 | 100
164.2 | 164.5 | 0.3 | 0.9 | 190 | 1000～1200 |  | 4～6 | 116 | 8 | 100
164.5 | 164.9 | 0.4 | 1.21 | 190 | 800～1000 |  | 4～6 | 116 | 8 | 100
164.9 | 167.3 | 2.4 | 1.2 | 190 | 800～1000 |  | 4～6 | 116 | 8 | 100
167.3 | 168.4 | 1.1 | 1.66 | 190 | 800～1000 |  | 6～8 | 116 | 2 | 100
168.4 | 168.7 | 0.3 | 0.9 | 190 | 1000～1200 |  | 6～8 | 116 | 3 | 100
168.7 | 168.9 | 0.2 | 0.83 | 190 | 1000～1200 |  | 6～8 | 116 | 2 | 100
168.9 | 169.6 | 0.7 | 0.84 | 190 | 1000～1200 |  | 6～8 | 116 | 6 | 100
169.6 | 170.3 | 0.7 | 0.7 | 190 | 1000～1200 |  | 6～8 | 116 | 5 | 100
170.3 | 170.7 | 0.4 | 0.81 | 190 | 1000～1200 |  | 6～8 | 116 | 4 | 100
170.7 | 172.5 | 1.8 | 1.8 | 190 | 1000～1200 |  | 6～8 | 116 | 3 | 100
172.5 | 174 | 1.5 | 1.8 | 190 | 1000～1200 |  | 8～10 | 116 | 3 | 100
174 | 174.7 | 0.7 | 2.12 | 190 | 1000～1200 |  | 8～10 | 116 | 3 | 100
174.7 | 176.4 | 1.7 | 1.14 | 190 | 1000～1200 |  | 8～10 | 116 | 2 | 100
176.4 | 176.6 | 0.2 | 2 | 190 | 1000～1200 |  | 8～10 | 116 | 1 | 100
176.6 | 178.4 | 1.8 | 0.77 | 190 | 1000～1200 |  | 8～10 | 116 | 3 | 100
178.4 | 178.9 | 0.5 | 0.75 | 190 | 1000～1200 |  | 8～10 | 116 | 3 | 100
178.9 | 179 | 0.1 | 0.3 | 190 | 1000～1200 |  | 8～10 | 116 | 6 | 100
179 | 179.2 | 0.2 | 0.6 | 190 | 1500～2000 |  | 8～10 | 116 | 3 | 100
179.2 | 180.7 | 1.5 | 0.29 | 190 | 1500～2000 |  | 10～12 | 116 | 3 | 100
180.7 | 182.1 | 1.4 | 0.28 | 190 | 1000～1500 |  | 10～12 | 116 | 2 | 100
182.1 | 183.2 | 1.1 | 0.82 | 190 | 1000～1200 |  | 10～12 | 116 | 2 | 100
183.2 | 184.9 | 1.7 | 0.92 | 190 | 1000～1200 |  | 10～12 | 116 | 2 | 100
184.9 | 187.2 | 2.3 | 0.35 | 190 | 1000～1200 |  | 14～16 | 116 | 1 | 100
187.2 | 188.8 | 1.6 | 1.07 | 190 | 1000～1200 |  | 14～16 | 116 | 2 | 100
188.8 | 190.8 | 2 | 1 | 190 | 1000～1200 |  | 14～16 | 116 | 2 | 100
190.8 | 193.1 | 2.3 | 0.56 | 190 | 1000～1200 |  | 10～14 | 116 | 2 | 100
193.1 | 194.4 | 1.3 | 0.65 | 190 | 1000～1200 |  | 12～14 | 116 | 2 | 100
194.4 | 195.5 | 1.1 | 0.55 | 190 | 1000～1200 |  | 12～14 | 116 | 2 | 100
195.5 | 196.1 | 0.6 | 0.6 | 190 | 1000～1200 |  | 12～14 | 116 | 3 | 100
196.1 | 196.3 | 0.2 | 0.3 | 190 | 1000～1200 |  | 12～14 | 116 | 4 | 100
196.3 | 196.9 | 0.6 | 0.6 | 190 | 1000～1200 |  | 12～14 | 116 | 5 | 100
196.9 | 197.6 | 0.7 | 0.7 | 190 | 1000～1200 |  | 12～14 | 116 | 8 | 100
197.6 | 198.8 | 1.2 | 0.45 | 190 | 1000～1200 |  | 14～16 | 116 | 2 | 100
198.8 | 199.7 | 0.9 | 0.81 | 190 | 1000～1200 |  | 14～16 | 116 | 2 | 100
199.7 | 200.6 | 0.9 | 0.67 | 190 | 1000～1200 |  | 14～16 | 116 | 2 | 100
200.6 | 200.8 | 0.2 | 0.4 | 190 | 1000～1200 |  | 14～16 | 116 | 2 | 100
200.8 | 202.4 | 1.6 | 0.87 | 190 | 1000～1200 |  | 14～16 | 116 | 2 | 100
202.4 | 203.1 | 0.7 | 0.63 | 190 | 1000～1200 |  | 16～18 | 116 | 2 | 100
203.1 | 204.5 | 1.4 | 0.93 | 190 | 1000～1200 |  | 16～18 | 116 | 2 | 100
204.5 | 205.4 | 0.9 | 0.6 | 190 | 1000～1200 |  | 16～18 | 116 | 2 | 100
205.4 | 206.6 | 1.2 | 0.6 | 190 | 1000～1200 |  | 16～18 | 116 | 2 | 100
206.6 | 208 | 1.4 | 0.49 | 190 | 1000～1200 |  | 16～18 | 116 | 2 | 100
208 | 208.5 | 0.5 | 0.18 | 190 | 1500～1800 |  | 12～14 | 116 | 8 | 100
208.5 | 208.6 | 0.1 | 0.05 | 190 | 1500～1800 |  | 12～14 | 116 | 4 | 100
208.6 | 208.8 | 0.2 | 0.3 | 190 | 1200～1500 |  | 14～16 | 116 | 2 | 100
208.8 | 209.1 | 0.3 | 0.16 | 190 | 1200～1500 |  | 14～16 | 116 | 2 | 100
209.1 | 211 | 1.9 | 0.67 | 190 | 1000～1200 |  | 14～16 | 116 | 2 | 100
211 | 211.8 | 0.8 | 0.72 | 190 | 1000～1200 |  | 12～14 | 116 | 2 | 100
211.8 | 213 | 1.2 | 0.72 | 190 | 1000～1200 |  | 12～14 | 116 | 2 | 100
213 | 214.1 | 1.1 | 1.32 | 190 | 1000～1200 |  | 12～14 | 116 | 2 | 100
214.1 | 214.6 | 0.5 | 1.02 | 190 | 1000～1200 |  | 14～16 | 116 | 2 | 100
214.6 | 216.7 | 2.1 | 1 | 190 | 1000～1200 |  | 14～16 | 116 | 2 | 100
216.7 | 217.5 | 0.8 | 0.8 | 190 | 800～1000 |  | 16～18 | 116 | 2 | 100
217.5 | 217.8 | 0.3 | 0.9 | 190 | 800～1000 |  | 16～18 | 116 | 2 | 100
217.8 | 218.3 | 0.5 | 0.5 | 190 | 800～1000 |  | 16～18 | 116 | 2 | 100
218.3 | 218.8 | 0.5 | 0.75 | 190 | 800～1000 |  | 14～20 | 116 | 4 | 100
218.8 | 219 | 0.2 | 0.4 | 190 | 1000～1200 |  | 14～20 | 116 | 4 | 100
219 | 219.2 | 0.2 | 0.2 | 190 | 800～1200 |  | 14～20 | 116 | 2 | 100
219.2 | 220.4 | 1.2 | 0.9 | 190 | 500～1000 |  | 18～22 | 116 | 2 | 100
220.4 | 223.1 | 0.7 | 1.81 | 190 | 1000～1200 |  | 18～22 | 116 | 2 | 100
223.1 | 224.5 | 1.4 | 0.7 | 190 | 1000～1200 |  | 26～30 | 116 | 2 | 100
224.5 | 224.6 | 0.1 | 0.2 | 190 | 1000～1200 |  | 26～30 | 116 | 2 | 100
224.6 | 225.8 | 1.2 | 0.9 | 190 | 1000～1200 |  | 24～28 | 116 | 2 | 100
225.8 | 228.8 | 3 | 1.28 | 190 | 800～1200 |  | 24～28 | 116 | 2 | 100
228.8 | 230.6 | 1.8 | 1.2 | 190 | 1000～1200 |  | 24～26 | 116 | 1 | 100
230.6 | 233.2 | 2.6 | 1.42 | 190 | 800～1000 |  | 22～24 | 116 | 3 | 100
233.2 | 236 | 2.8 | 1.68 | 190 | 1000～1200 |  | 20～22 | 116 | 2 | 100
236 | 238.1 | 2.1 | 1.26 | 190 | 500～1000 |  | 22～24 | 116 | 2 | 100
238.1 | 239.5 | 1.4 | 0.93 | 190 | 500～1000 |  | 22～26 | 116 | 2 | 100
239.5 | 241.9 | 2.4 | 0.77 | 190 | 500～1000 |  | 22～26 | 116 | 1 | 100
241.9 | 243.6 | 1.7 | 0.85 | 190 | 800～1000 |  | 22～26 | 116 | 1 | 100
243.6 | 243.8 | 0.2 | 0.6 | 190 | 800～1000 |  | 22～26 | 116 | 1 | 100
243.8 | 246.8 | 3 | 1.28 | 190 | 800～1000 |  | 22～26 | 116 | 1 | 100
246.8 | 249.4 | 2.6 | 1.11 | 190 | 800～1000 |  | 22～24 | 116 | 1 | 100
249.4 | 251.2 | 1.8 | 0.67 | 190 | 800～1000 |  | 22～26 | 116 | 1 | 100
251.2 | 253.3 | 2.1 | 1 | 190 | 800～1000 |  | 22～26 | 116 | 1 | 100
253.3 | 254.1 | 1.8 | 0.48 | 190 | 1000～1200 |  | 22～26 | 116 | 1 | 100
254.1 | 255.4 | 1.3 | 1.18 | 190 | 500～800 |  | 22～24 | 116 | 2 | 100
255.4 | 256.8 | 1.4 | 1.27 | 190 | 500～800 |  | 22～26 | 116 | 1 | 100
256.8 | 258.2 | 1.4 | 1.68 | 190 | 500～1000 |  | 18～22 | 116 | 1 | 100
258.2 | 258.7 | 0.5 | 1.02 | 190 | 500～1000 |  | 18～22 | 116 | 1 | 100
258.7 | 261.7 | 3 | 2.25 | 190 | 500～1000 |  | 18～22 | 116 | 1 | 100
261.7 | 264.7 | 3 | 2.72 | 190 | 500～1000 |  | 18～22 | 116 | 1 | 100
264.7 | 265.7 | 1 | 1 | 190 | 500～1000 |  | 16～20 | 116 | 1 | 100
265.7 | 268 | 2.3 | 1.72 | 190 | 500～1000 |  | 16～20 | 116 | 1 | 100
268 | 269.4 | 1.4 | 1.27 | 190 | 500～1000 |  | 18～20 | 116 | 1 | 100
269.4 | 270.5 | 1.1 | 0.9 | 190 | 500～1000 |  | 18～20 | 116 | 2 | 100
270.5 | 271.8 | 1.3 | 1.44 | 190 | 500～1000 |  | 18～22 | 116 | 1 | 100
271.8 | 274.2 | 2.4 | 1.8 | 190 | 500～1000 |  | 18～22 | 116 | 2 | 100
274.2 | 277.1 | 2.9 | 1.58 | 190 | 500～1000 |  | 18～22 | 116 | 2 | 100
277.1 | 280.1 | 3 | 1.63 | 190 | 500～1000 |  | 18～22 | 116 | 6 | 100
280.1 | 283.1 | 3 | 1.63 | 190 | 500～1000 |  | 18～22 | 116 | 6 | 100
283.1 | 286.1 | 3 | 1.5 | 190 | 800～1000 |  | 24～28 | 116 | 3 | 100
286.1 | 288.3 | 2.2 | 1.32 | 190 | 800～1000 |  | 22～26 | 116 | 3 | 100
288.3 | 291.3 | 3 | 1.63 | 190 | 1000～1200 |  | 28～32 | 116 | 2 | 100
291.3 | 293 | 2.7 | 1.27 | 190 | 1000～1200 |  | 24～28 | 116 | 2 | 100
293 | 296 | 3 | 1.63 | 190 | 800～1000 |  | 24～28 | 116 | 2 | 100
296 | 298.7 | 2.7 | 1.08 | 190 | 800～1000 |  | 24～28 | 116 | 2 | 100
298.7 | 301.7 | 3 | 1.63 | 190 | 800～1000 |  | 24～26 | 116 | 2 | 100
301.7 | 302.6 | 1.9 | 1.36 | 190 | 800～1000 |  | 28～30 | 116 | 2 | 100
302.6 | 305.4 | 2.8 | 1.2 | 190 | 800～1000 |  | 28～30 | 116 | 1 | 100
305.4 | 307.2 | 1.8 | 1.2 | 190 | 800～1000 |  | 28～30 | 116 | 1 | 100
307.2 | 308.2 | 1 | 1.2 | 190 | 800～1000 |  | 30～34 | 116 | 1 | 100
308.2 | 311 | 3 | 1.2 | 190 | 800～1000 |  | 28～30 | 116 | 1 | 100
311 | 312.5 | 1.5 | 1.12 | 190 | 800～1000 |  | 28～32 | 116 | 2 | 100
312.5 | 315.4 | 2.9 | 1.74 | 190 | 800～1000 |  | 28～30 | 116 | 2 | 100
315.4 | 317.7 | 2.3 | 1.54 | 190 | 800～1000 |  | 30～34 | 116 | 2 | 100
317.7 | 319 | 1.3 | 1.18 | 190 | 800～1000 |  | 30～34 | 116 | 2 | 100
319 | 321.4 | 2.4 | 1.61 | 190 | 800～1000 |  | 30～34 | 116 | 2 | 100
321.4 | 323.5 | 2.1 | 1.9 | 190 | 800～1000 |  | 30～34 | 116 | 2 | 100
323.5 | 324.3 | 0.8 | 1.21 | 190 | 800～1000 |  | 28～30 | 116 | 2 | 100
324.3 | 327.3 | 3 | 1.63 | 190 | 800～1000 |  | 28～30 | 116 | 2 | 100
327.3 | 328.3 | 1 | 1.51 | 190 | 800～1000 |  | 28～30 | 116 | 2 | 100
328.3 | 328.7 | 0.4 | 0.81 | 190 | 800～1000 |  | 28～30 | 116 | 2 | 100
328.7 | 329.3 | 0.6 | 0.36 | 190 | 800～1000 |  | 24～28 | 116 | 2 | 100
329.3 | 330.1 | 0.8 | 0.72 | 190 | 800～1000 |  | 28～30 | 116 | 2 | 100
330.1 | 332.5 | 2.4 | 1.14 | 190 | 800～1000 |  | 28～30 | 116 | 2 | 100
332.5 | 334.8 | 2.3 | 1.09 | 190 | 800～1000 |  | 28～30 | 116 | 2 | 100
334.8 | 337 | 2.2 | 0.88 | 190 | 800～1000 |  | 28～30 | 116 | 2 | 100
337 | 339.5 | 2.5 | 1.19 | 190 | 800～1000 |  | 30～34 | 116 | 2 | 100
339.5 | 342.5 | 3 | 1.63 | 190 | 800～1000 |  | 36～42 | 116 | 2 | 100
342.5 | 345.5 | 3 | 2.25 | 190 | 500～1000 |  | 30～32 | 116 | 2 | 100
345.5 | 348.5 | 3 | 1.8 | 190 | 500～800 |  | 38～42 | 116 | 2 | 100
348.5 | 351.5 | 3 | 3 | 190 | 500～800 |  | 28～30 | 116 | 2 | 100
351.5 | 353.9 | 2.4 | 2.18 | 190 | 800～1000 |  | 22～24 | 116 | 2 | 100
353.9 | 356.3 | 2.4 | 1.8 | 190 | 800～1000 |  | 20～26 | 116 | 2 | 100
356.3 | 359.3 | 3 | 2.01 | 190 | 800～1000 |  | 22～26 | 116 | 19 | 100
359.3 | 360.5 | 1.2 | 1.09 | 190 | 800～1000 |  | 22～26 | 116 | 15 | 100
360.5 | 361.9 | 1.4 | 1.05 | 190 | 800～1000 |  | 22～26 | 116 | 16 | 100
361.9 | 363 | 1.1 | 1 | 190 | 800～1000 |  | 22～26 | 116 | 19 | 100
363 | 365 | 2 | 1.34 | 190 | 800～1000 |  | 22～26 | 116 | 15 | 100
365 | 366.8 | 1.8 | 1.08 | 195 | 800～1000 |  | 24～26 | 116 | 16 | 100
366.8 | 369.7 | 2.9 | 1.94 | 195 | 800～1000 |  | 24～32 | 116 | 16 | 100
369.7 | 372.4 | 2.7 | 1.62 | 195 | 800～1000 |  | 22～26 | 85 | 16 | 100
372.4 | 374.2 | 1.8 | 1.8 | 195 | 800～1000 |  | 24～26 | 85 | 30 | 100
374.2 | 375.2 | 1 | 2.04 | 195 | 800～1000 |  | 20～24 | 85 | 36 | 100
375.2 | 378.2 | 3 | 2.25 | 195 | 800～1000 |  | 20～26 | 116 | 33 | 100
378.2 | 379.8 | 1.6 | 1.2 | 190 | 800～1000 |  | 18～22 | 85 | 17 | 100
379.8 | 380.7 | 0.9 | 1.83 | 190 | 800～1000 |  | 18～24 | 116 | 15 | 100
380.7 | 382 | 1.3 | 1.56 | 190 | 800～1000 |  | 18～22 | 85 | 45 | 100
382 | 385 | 3 | 2.25 | 190 | 800～1000 |  | 18～22 | 85 | 25 | 100
385 | 386.4 | 1.4 | 1.4 | 190 | 800～1000 |  | 18～22 | 85 | 40 | 100
386.4 | 389 | 2.6 | 1.74 | 190 | 800～1000 |  | 18～22 | 85 | 30 | 100
389 | 391.2 | 2.2 | 1.65 | 190 | 800～1000 |  | 20～24 | 90 | 30 | 100
391.2 | 392.8 | 1.6 | 1.92 | 190 | 800～1000 |  | 20～22 | 90 | 30 | 100
392.8 | 394.2 | 1.4 | 1.68 | 190 | 800～1000 |  | 20～22 | 116 | 30 | 100
394.2 | 395.2 | 1 | 1.51 | 190 | 800～1000 |  | 20～24 | 116 | 30 | 100
395.2 | 396.3 | 1.1 | 1.32 | 190 | 800～1000 |  | 22～24 | 90 | 33 | 100
396.3 | 398.7 | 2.4 | 1.61 | 190 | 800～1000 |  | 16～20 | 116 | 40 | 29
398.7 | 400.8 | 2.1 | 3.18 | 190 | 800～1000 |  | 18～22 | 116 | 38 | 100
400.8 | 403.8 | 3 | 3 | 190 | 800～1000 |  | 16～20 | 85 | 12 | 100
403.8 | 406.8 | 3 | 2.72 | 190 | 800～1000 |  | 18～20 | 85 | 16 | 100
406.8 | 409.8 | 3 | 2.01 | 190 | 1000～1500 |  | 18～20 | 80 | 65 | 100
409.8 | 412.8 | 3 | 0.66 | 190 | 1000～1200 |  | 18～20 | 80 | 65 | 100
412.8 | 415.3 | 2.5 | 0.65 | 190 | 1000～1200 |  | 18～20 | 80 | 65 | 100
415.3 | 416.6 | 1.3 | 0.55 | 190 | 1000～1200 |  | 18～20 | 80 | 59 | 100
416.6 | 418.9 | 2.3 | 0.92 | 200 | 1000～1200 |  | 16～20 | 80 | 60 | 100
418.9 | 419.9 | 1 | 1 | 200 | 800～1000 |  | 14～18 | 80 | 60 | 100
419.9 | 422.9 | 3 | 0.67 | 200 | 1000～1200 |  | 14～16 | 80 | 30 | 100
422.9 | 424 | 1.1 | 0.47 | 200 | 1000～1200 |  | 18～16 | 80 | 33 | 100
424 | 424.1 | 0.1 | 0.2 | 200 | 1000～1200 |  | 18～20 | 80 | 33 | 100
424.1 | 424.7 | 0.6 | 0.9 | 200 | 1000～1500 |  | 16～22 | 80 | 30 | 100
424.7 | 425.6 | 0.9 | 0.54 | 200 | 1800～2000 |  | 16～18 | 80 | 32 | 83
425.6 | 425.9 | 0.4 | 0.2 | 220 | 2000～2500 |  | 10～12 | 90 | 32 | 100
425.9 | 428 | 2.1 | 2.1 | 180 | 1000～1500 |  | 8～10 | 90 | 0 | 100
428 | 429.4 | 1.4 | 1.4 | 180 | 1000～1500 |  | 8～10 | 70 | 0 | 100
429.4 | 429.8 | 0.4 | 1.21 | 180 | 1000～1500 |  | 7～8 | 70 | 0 | 100
429.8 | 431.9 | 2.1 | 1.26 | 180 | 1000～1500 |  | 7～8 | 80 | 0 | 100
431.9 | 433.6 | 1.7 | 1.61 | 180 | 1000～1500 |  | 7～8 | 80 | 0 | 100
433.6 | 434.8 | 1.2 | 1.62 | 180 | 1200～1500 |  | 7～8 | 80 | 0 | 100
434.8 | 436.3 | 1.5 | 1.5 | 180 | 1000～1500 |  | 7～8 | 80 | 0 | 100
436.3 | 439 | 2.7 | 1.47 | 180 | 1000～1500 |  | 7～8 | 80 | 0 | 100
439 | 442 | 3 | 1.12 | 180 | 1000～1500 |  | 7～8 | 80 | 0 | 100
442 | 443.1 | 1.1 | 0.78 | 180 | 1300～1500 |  | 7～8 | 80 | 0 | 100
443.1 | 443.4 | 0.3 | 0.4 | 180 | 1300～1500 |  | 7～8 | 80 | 0 | 100
443.4 | 444.2 | 0.8 | 0.8 | 180 | 1500～1800 |  | 7～8 | 80 | 0 | 100
444.2 | 444.5 | 0.3 | 0.3 | 180 | 1500～1800 |  | 7～8 | 80 | 0 | 100
444.5 | 445.6 | 1.1 | 0.66 | 180 | 1000～1200 |  | 8～10 | 80 | 0 | 100
445.6 | 447.3 | 1.7 | 0.92 | 190 | 1500～2000 |  | 8～10 | 80 | 0 | 100
447.3 | 448.7 | 1.4 | 0.66 | 190 | 1500～2000 |  | 8～10 | 80 | 0 | 100
448.7 | 450.8 | 2.1 | 0.58 | 180 | 1800～2000 |  | 9～10 | 80 | 0 | 100
450.8 | 452.8 | 2 | 0.57 | 180 | 1800～2000 |  | 8～9 | 80 | 0 | 100
452.8 | 455 | 2.2 | 0.66 | 180 | 1200～2000 |  | 9～10 | 80 | 0 | 100
455 | 455.4 | 0.4 | 0.2 | 180 | 1800～2000 |  | 9～10 | 80 | 0 | 100
455.4 | 457.9 | 2.5 | 0.71 | 180 | 1000～2000 |  | 10～12 | 90 | 0 | 100
457.9 | 459.2 | 1.3 | 1.18 | 180 | 1300～2000 |  | 3～4 | 66 | 0 | 100
459.2 | 460.8 | 1.6 | 0.8 | 180 | 1300～2000 |  | 4～5 | 66 | 0 | 100
460.8 | 463.8 | 3 | 1.8 | 180 | 1200～2000 |  | 5～6 | 66 | 0 | 100
463.8 | 466.9 | 3.1 | 2.33 | 180 | 1000～1200 |  | 5～6 | 66 | 0 | 100
466.9 | 470 | 3.1 | 2.08 | 180 | 1200～2000 |  | 5～6 | 66 | 0 | 100
470 | 471.9 | 1.9 | 0.95 | 180 | 2000～2200 |  | 5～6 | 66 | 0 | 100
471.9 | 473.4 | 1.5 | 0.81 | 180 | 1500～1800 |  | 4～5 | 66 | 0 | 100
473.4 | 473.7 | 0.3 | 0.45 | 180 | 1500～2000 |  | 4～5 | 66 | 0 | 100
473.7 | 475.7 | 2 | 1 | 180 | 1500～2000 |  | 4～5 | 66 | 0 | 100
475.7 | 478.2 | 2.5 | 1.19 | 180 | 1500～2000 |  | 4～5 | 66 | 0 | 100
478.2 | 480.5 | 2.3 | 1.72 | 180 | 1500～2000 |  | 5～6 | 66 | 0 | 100
480.5 | 481.2 | 0.7 | 1.42 | 180 | 1500～2000 |  | 5～6 | 66 | 0 | 100
481.2 | 483.7 | 2.5 | 1.67 | 180 | 1500～2000 |  | 5～6 | 66 | 0 | 100
483.7 | 486.7 | 3 | 1.46 | 180 | 1500～2000 |  | 4～5 | 66 | 0 | 100
486.7 | 487.6 | 0.9 | 0.72 | 180 | 1500～2000 |  | 4～5 | 66 | 0 | 100
487.6 | 488.2 | 0.6 | 0.65 | 180 | 1500～2000 |  | 4～5 | 66 | 0 | 100
488.2 | 490.3 | 2.1 | 1.14 | 180 | 1500～2000 |  | 4～5 | 66 | 0 | 100
490.3 | 491.9 | 1.6 | 1.13 | 180 | 1500～2000 |  | 4～5 | 66 | 0 | 100
491.9 | 493.2 | 1.3 | 0.97 | 180 | 1500～2000 |  | 4～5 | 66 | 0 | 100
493.2 | 495.4 | 2.2 | 1.01 | 180 | 1500～2000 |  | 5～6 | 66 | 0 | 100
495.4 | 497.3 | 1.9 | 1.27 | 180 | 1500～2200 |  | 5～6 | 66 | 0 | 100
497.3 | 497.7 | 0.4 | 0.4 | 180 | 1500～2000 |  | 5～6 | 66 | 0 | 100
497.7 | 499.5 | 1.8 | 0.98 | 180 | 1500～2000 |  | 5～6 | 66 | 0 | 100
499.5 | 501.2 | 1.7 | 1.02 | 180 | 2000～2200 |  | 4～5 | 66 | 0 | 100
501.2 | 502.8 | 1.6 | 0.8 | 180 | 1500～2000 |  | 4～5 | 66 | 0 | 100
502.8 | 503.4 | 0.6 | 0.72 | 180 | 2000～2200 |  | 4～5 | 66 | 0 | 100
503.4 | 505.6 | 2.2 | 1.04 | 180 | 1500～2000 |  | 4～5 | 66 | 0 | 100
505.6 | 507.4 | 1.8 | 0.98 | 180 | 1500～2000 |  | 4～5 | 66 | 0 | 100
507.4 | 509.7 | 2.3 | 1.15 | 180 | 1500～2000 |  | 5～6 | 66 | 0 | 100
509.7 | 510.7 | 1 | 1 | 180 | 1800～2000 |  | 4～5 | 66 | 0 | 100
510.7 | 511.6 | 0.9 | 0.6 | 180 | 1800～2000 |  | 4～5 | 66 | 0 | 100
511.6 | 513.9 | 2.3 | 1.2 | 180 | 1500～2200 |  | 4～5 | 66 | 0 | 100
513.9 | 516.2 | 2.3 | 1.09 | 180 | 2000～2500 |  | 4～5 | 66 | 0 | 100
516.2 | 517.7 | 1.5 | 1.12 | 180 | 2000～2500 |  | 5～6 | 66 | 0 | 100
517.7 | 518.2 | 0.5 | 1.02 | 180 | 2000～2500 |  | 5～6 | 66 | 0 | 100
518.2 | 521.2 | 3 | 1.5 | 180 | 1500～2000 |  | 5～6 | 66 | 0 | 100
521.2 | 521.8 | 0.6 | 0.9 | 180 | 1500～2000 |  | 5～6 | 66 | 0 | 100
521.8 | 522.5 | 0.7 | 1.42 | 180 | 1500～2000 |  | 5～6 | 66 | 0 | 100
522.5 | 524.1 | 1.6 | 1.92 | 180 | 1500～2000 |  | 5～6 | 66 | 0 | 100
524.1 | 526.2 | 2.1 | 1.4 | 180 | 1500～2000 |  | 5～6 | 66 | 0 | 100
526.2 | 528.7 | 2.5 | 1.21 | 180 | 1500～2000 |  | 4～5 | 66 | 0 | 100
528.7 | 531.7 | 3 | 1.8 | 180 | 1500～2000 |  | 4～5 | 66 | 0 | 100
531.7 | 534.7 | 3 | 1.5 | 180 | 1500～2000 |  | 4～5 | 66 | 0 | 100
534.7 | 536.3 | 1.6 | 0.87 | 180 | 1500～2000 |  | 4～5 | 66 | 0 | 100
536.3 | 536.5 | 0.2 | 0.4 | 180 | 1500～2000 |  | 12～14 | 66 | 0 | 100
536.5 | 539.6 | 3.1 | 1.69 | 180 | 1500～2000 |  | 6～7 | 66 | 0 | 100
539.6 | 542.4 | 2.8 | 1.87 | 180 | 1500～2000 |  | 6～7 | 66 | 0 | 100
542.4 | 544.7 | 2.3 | 1.54 | 180 | 1500～2000 |  | 6～7 | 66 | 0 | 100
544.7 | 545.4 | 0.7 | 0.84 | 180 | 1500～2000 |  | 5～7 | 66 | 0 | 100
545.4 | 546.7 | 1.3 | 0.97 | 180 | 2000～2500 |  | 8～9 | 66 | 0 | 100
546.7 | 548.5 | 1.8 | 1.13 | 180 | 2000～2500 |  | 4～5 | 66 | 0 | 100
548.5 | 550.5 | 2 | 1.26 | 180 | 2000～2500 |  | 4～5 | 66 | 0 | 100
550.5 | 551 | 1 | 1.72 | 180 | 2000～2500 |  | 4～5 | 66 | 0 | 100
551 | 553 | 1.5 | 1.36 | 180 | 2000～2500 |  | 4～7 | 66 | 0 | 100
553 | 553.3 | 0.3 | 0.27 | 180 | 2000～2500 |  | 6～7 | 66 | 0 | 100
553.3 | 556.3 | 3 | 1.63 | 180 | 2000～2500 |  | 6～7 | 66 | 0 | 100
556.3 | 558.7 | 2.4 | 1.31 | 180 | 2000～2500 |  | 5～6 | 66 | 0 | 100
558.7 | 560 | 1.3 | 1.04 | 180 | 2000～2500 |  | 8～10 | 66 | 0 | 100
560 | 561.6 | 1.6 | 1.13 | 180 | 1500～2200 |  | 5～7 | 66 | 0 | 100
561.6 | 562.8 | 1.2 | 1.44 | 180 | 1500～2000 |  | 5～7 | 66 | 0 | 100
562.8 | 564.5 | 1.7 | 1.27 | 180 | 1500～2000 |  | 5～7 | 66 | 0 | 100
564.5 | 565.1 | 0.6 | 1.22 | 180 | 1500～1800 |  | 5～7 | 66 | 0 | 100
565.1 | 566.9 | 1.8 | 1.08 | 180 | 1500～2000 |  | 6～7 | 66 | 0 | 100
566.9 | 567.6 | 0.7 | 0.7 | 180 | 2300～2500 |  | 6～10 | 66 | 0 | 100
567.6 | 568.8 | 1.2 | 1.44 | 180 | 2000～2300 |  | 8～10 | 66 | 0 | 100
568.8 | 570.4 | 1.6 | 0.88 | 180 | 2300～2500 |  | 7～9 | 66 | 0 | 100
570.4 | 570.7 | 0.3 | 0.36 | 180 | 2300～2500 |  | 7～8 | 66 | 0 | 100
570.7 | 572.7 | 2 | 1.14 | 180 | 1500～2500 |  | 5～7 | 66 | 0 | 100
572.7 | 575.7 | 3 | 1.12 | 180 | 1500～2000 |  | 5～7 | 66 | 0 | 100
575.7 | 576.2 | 0.5 | 1.21 | 180 | 1500～2000 |  | 5～7 | 66 | 0 | 100
576.2 | 579.2 | 3 | 1.42 | 180 | 1500～2000 |  | 5～7 | 66 | 0 | 100
579.2 | 580.8 | 1.6 | 2.16 | 180 | 1500～2000 |  | 7～8 | 66 | 0 | 100
580.8 | 582.2 | 1.4 | 1.4 | 180 | 1500～2000 |  | 6～7 | 66 | 0 | 100
582.2 | 584.3 | 2.1 | 1.57 | 180 | 1500～2000 |  | 6～7 | 66 | 0 | 100
584.3 | 586.5 | 2.2 | 1.32 | 180 | 1500～2000 |  | 6～7 | 66 | 0 | 100
586.5 | 588 | 1.5 | 1 | 180 | 1500～2000 |  | 6～7 | 66 | 0 | 100
588 | 588.9 | 0.9 | 0.9 | 180 | 1500～2000 |  | 5～7 | 66 | 0 | 100
588.9 | 589.5 | 0.6 | 1.03 | 180 | 1500～1800 |  | 5～7 | 66 | 0 | 100
589.5 | 590.3 | 0.8 | 0.8 | 180 | 1500～2000 |  | 5～7 | 66 | 0 | 100
590.3 | 592.1 | 1.8 | 1.08 | 180 | 1500～2200 |  | 5～7 | 66 | 0 | 100
592.1 | 595.1 | 3 | 1.06 | 180 | 2000～2600 |  | 6～7 | 66 | 0 | 100
595.1 | 598.1 | 3 | 1 | 180 | 2000～2600 |  | 7～8 | 66 | 0 | 100
598.1 | 601.1 | 3 | 1.2 | 180 | 2200～2500 |  | 7～8 | 66 | 0 | 100
601.1 | 603.3 | 2.2 | 1.32 | 180 | 2500～2700 |  | 7～8 | 66 | 0 | 100
603.3 | 604.5 | 1.2 | 0.9 | 180 | 2500～2700 |  | 7～8 | 66 | 0 | 100
604.5 | 605.8 | 1.3 | 0.71 | 180 | 2500～3000 |  | 7～8 | 66 | 0 | 100
605.8 | 606.6 | 0.8 | 0.6 | 180 | 2000～3000 |  | 7～8 | 66 | 0 | 100
606.6 | 607.3 | 0.7 | 0.52 | 180 | 2500～2800 |  | 8～10 | 66 | 0 | 100
607.3 | 608.7 | 1.4 | 0.66 | 180 | 2500～3200 |  | 6～7 | 66 | 0 | 100
608.7 | 609.4 | 0.7 | 0.46 | 180 | 2300～3300 |  | 6～7 | 66 | 0 | 100
609.4 | 610.3 | 0.9 | 0.67 | 180 | 2500～3300 |  | 6～7 | 66 | 0 | 100
610.3 | 610.8 | 0.5 | 0.6 | 180 | 2200～2500 |  | 6～7 | 66 | 0 | 100
610.8 | 611.7 | 0.9 | 0.6 | 180 | 2300～3000 |  | 7～8 | 66 | 0 | 100
611.7 | 612.9 | 1.2 | 0.65 | 180 | 2500～3000 |  | 7～8 | 66 | 0 | 100
612.9 | 614.1 | 1.2 | 0.85 | 180 | 2000～2500 |  | 7～8 | 66 | 0 | 100
614.1 | 614.8 | 0.7 | 0.56 | 180 | 2000～2500 |  | 7～8 | 66 | 0 | 100
614.8 | 617 | 2.2 | 0.77 | 180 | 3000～3500 |  | 6～7 | 66 | 0 | 100
617 | 618.2 | 1.2 | 1.2 | 180 | 2000～2300 |  | 7～8 | 66 | 0 | 100
618.2 | 620.1 | 1.9 | 0.95 | 180 | 2000～2500 |  | 6～7 | 66 | 0 | 100
620.1 | 622.6 | 2.5 | 1.19 | 180 | 2000～3300 |  | 6～7 | 66 | 0 | 100
622.6 | 623.9 | 1.3 | 0.78 | 180 | 2000～3000 |  | 6～7 | 66 | 0 | 100
623.9 | 625.4 | 1.5 | 0.69 | 140 | 2000～2300 |  | 7～8 | 66 | 0 | 100
625.4 | 626.1 | 0.7 | 0.64 | 140 | 2000～2500 |  | 7～8 | 60 | 0 | 100
626.1 | 627.6 | 1.5 | 0.72 | 140 | 2000～2500 |  | 7～8 | 60 | 0 | 100
627.6 | 628.9 | 1.3 | 0.71 | 140 | 2000～2500 |  | 7～8 | 60 | 0 | 100
628.9 | 630.9 | 2 | 1.2 | 140 | 2000～2500 |  | 5～6 | 60 | 0 | 100
630.9 | 632.9 | 2 | 0.85 | 140 | 2000～2200 |  | 6～7 | 60 | 0 | 100
632.9 | 633.2 | 0.3 | 0.45 | 140 | 2000～2500 |  | 10～16 | 60 | 0 | 100
633.2 | 636.3 | 3.1 | 0.93 | 180 | 2000～2500 |  | 7～9 | 60 | 0 | 100
636.3 | 638.2 | 1.9 | 0.95 | 180 | 2000～2500 |  | 10～12 | 60 | 0 | 100
638.2 | 638.7 | 0.5 | 0.6 | 180 | 2500～2800 |  | 9～10 | 60 | 0 | 100
638.7 | 639.9 | 1.2 | 1.2 | 180 | 2300～2800 |  | 12～16 | 60 | 0 | 100
639.9 | 641.5 | 1.6 | 0.64 | 180 | 2300～3000 |  | 8～10 | 60 | 0 | 100
641.5 | 642.4 | 0.9 | 0.83 | 180 | 2000～2300 |  | 8～10 | 60 | 0 | 100
642.4 | 643.2 | 0.8 | 0.73 | 180 | 2300～3000 |  | 10～12 | 60 | 0 | 100
643.2 | 643.3 | 0.1 | 0.3 | 180 | 2800～3500 |  | 12～14 | 60 | 0 | 100
643.3 | 643.9 | 0.6 | 0.8 | 180 | 2800～3500 |  | 12～14 | 60 | 0 | 100
643.9 | 644.9 | 1 | 0.8 | 180 | 2500～3000 |  | 16～18 | 60 | 0 | 100
644.9 | 645.1 | 0.2 | 0.3 | 180 | 2500～3000 |  | 10～12 | 60 | 0 | 100
645.1 | 648.1 | 3 | 1.38 | 180 | 2000～2200 |  | 7～8 | 60 | 0 | 100
648.1 | 650.7 | 2.6 | 1.04 | 180 | 2000～2300 |  | 7～8 | 60 | 0 | 100
650.7 | 651 | 0.3 | 0.45 | 180 | 2500～3000 |  | 7～8 | 60 | 0 | 100
651 | 653 | 2 | 1.09 | 180 | 2200～2500 |  | 7～8 | 60 | 0 | 100
653 | 653.7 | 0.7 | 0.7 | 180 | 2000～2500 |  | 7～8 | 60 | 0 | 100
653.7 | 654.9 | 1.2 | 1.03 | 180 | 2000～2500 |  | 7～8 | 60 | 0 | 100
654.9 | 656.5 | 1.6 | 1.07 | 180 | 2000～2500 |  | 7～8 | 60 | 0 | 100
656.5 | 657.6 | 1.1 | 0.73 | 180 | 2000～2600 |  | 7～8 | 60 | 0 | 100
657.6 | 659.4 | 1.8 | 1.08 | 180 | 2300～2400 |  | 7～8 | 60 | 0 | 100
659.4 | 660.1 | 0.7 | 0.76 | 180 | 2300～2500 |  | 7～8 | 60 | 0 | 100
660.1 | 660.9 | 0.8 | 0.74 | 180 | 2500～3000 |  | 7～8 | 60 | 0 | 100
660.9 | 661.8 | 0.9 | 0.77 | 180 | 2500～3000 |  | 7～8 | 60 | 0 | 100
661.8 | 662.7 | 0.9 | 0.83 | 180 | 2500～3000 |  | 7～8 | 60 | 0 | 100
662.7 | 663 | 0.3 | 0.9 | 180 | 2200～2500 |  | 7～8 | 60 | 0 | 100
663 | 663.4 | 0.4 | 0.69 | 180 | 2200～2500 |  | 7～8 | 60 | 0 | 100
663.4 | 664.4 | 1 | 1.2 | 180 | 2000～2300 |  | 7～8 | 60 | 0 | 100
664.4 | 665 | 0.6 | 0.9 | 180 | 2000～2400 |  | 7～8 | 60 | 0 | 100
665 | 665.7 | 0.7 | 0.84 | 180 | 2000～2300 |  | 7～8 | 60 | 0 | 100
665.7 | 666.4 | 0.7 | 1.4 | 180 | 2000～2300 |  | 7～8 | 60 | 0 | 100
666.4 | 669.5 | 3.1 | 1.55 | 180 | 2000～2200 |  | 7～8 | 60 | 0 | 100
669.5 | 672.5 | 3 | 1.29 | 180 | 2400～3000 |  | 7～8 | 60 | 0 | 100
672.5 | 675.1 | 2.6 | 1.3 | 180 | 2500～3000 |  | 7～8 | 60 | 0 | 100
675.1 | 678.1 | 3 | 2.12 | 180 | 2000～2200 |  | 7～8 | 60 | 0 | 100
678.1 | 678.6 | 0.5 | 0.66 | 180 | 1500～2000 |  | 7～8 | 60 | 0 | 100
678.6 | 681.2 | 2.6 | 1.56 | 180 | 2000～2800 |  | 7～8 | 60 | 0 | 100
681.2 | 684.3 | 3.1 | 1.69 | 180 | 2500～3000 |  | 7～8 | 60 | 0 | 100
684.3 | 686.1 | 1.8 | 2.17 | 180 | 1600～2000 |  | 7～8 | 60 | 0 | 100
686.1 | 687.4 | 1.3 | 1.57 | 180 | 2000～2200 |  | 7～8 | 60 | 0 | 100
687.4 | 690.5 | 3.1 | 1.86 | 180 | 2000～2300 |  | 7～8 | 60 | 0 | 100
690.5 | 693.5 | 3 | 1.5 | 180 | 1500～2000 |  | 7～8 | 60 | 0 | 100
693.5 | 696.5 | 3 | 1.64 | 180 | 1500～2000 |  | 7～8 | 60 | 0 | 100
696.5 | 699.5 | 3 | 1.5 | 180 | 2000～2300 |  | 7～8 | 60 | 0 | 100
699.5 | 701.5 | 3 | 1 | 180 | 2000～2500 |  | 7～8 | 60 | 0 | 100
701.5 | 704.5 | 3 | 2.12 | 180 | 2000～2500 |  | 7～8 | 60 | 0 | 100
704.5 | 707.4 | 2.9 | 1.45 | 180 | 2000～2200 |  | 7～8 | 60 | 0 | 100
707.4 | 710.4 | 3 | 1.39 | 180 | 2000～2200 |  | 7～8 | 60 | 0 | 100
710.4 | 713.4 | 3 | 1.39 | 180 | 2500～3000 |  | 7～8 | 60 | 0 | 100
713.4 | 716.4 | 3 | 1.44 | 180 | 2500～3000 |  | 7～8 | 60 | 0 | 100
716.4 | 718.3 | 1.9 | 0.99 | 180 | 2600～3000 |  | 7～8 | 60 | 0 | 100
718.3 | 719.3 | 1 | 0.71 | 180 | 2400～3000 |  | 7～8 | 60 | 0 | 100
719.3 | 722.3 | 3 | 2.12 | 180 | 2000～2300 |  | 8～10 | 60 | 0 | 100
722.3 | 723.8 | 1.5 | 1.26 | 180 | 2000～2200 |  | 7～10 | 60 | 0 | 100
723.8 | 724.1 | 0.3 | 0.9 | 180 | 2000～2300 |  | 8～12 | 60 | 0 | 100
724.1 | 727.2 | 3.1 | 2.33 | 180 | 1800～2000 |  | 7～8 | 60 | 0 | 100
727.2 | 730.2 | 3 | 2.25 | 180 | 1800～2000 |  | 7～8 | 60 | 0 | 100
730.2 | 733.2 | 3 | 1.24 | 180 | 2000～2500 |  | 7～8 | 60 | 0 | 100
733.2 | 736.2 | 3 | 2 | 180 | 2000～2300 |  | 8～10 | 60 | 0 | 100
736.2 | 738.8 | 2.6 | 2.08 | 180 | 2000～2500 |  | 7～8 | 60 | 0 | 100
738.8 | 741.5 | 2.7 | 1.71 | 180 | 2500～3000 |  | 7～8 | 60 | 0 | 100
741.5 | 743.5 | 2 | 1.09 | 180 | 2500～3000 |  | 7～8 | 60 | 0 | 100
743.5 | 743.7 | 0.2 | 0.4 | 180 | 3500～4000 |  | 7～8 | 60 | 0 | 100
743.7 | 744.8 | 1.1 | 1.1 | 180 | 2500～3000 |  | 8～12 | 60 | 0 | 100
744.8 | 747.8 | 3 | 0.82 | 180 | 2500～3000 |  | 7～10 | 60 | 0 | 100
747.8 | 750.8 | 3 | 2.12 | 180 | 2000～2300 |  | 7～10 | 60 | 0 | 100
750.8 | 753.8 | 3 | 2.77 | 180 | 2000～2200 |  | 7～10 | 60 | 0 | 100
753.8 | 756.8 | 3 | 2 | 180 | 2000～2300 |  | 7～8 | 60 | 0 | 100
756.8 | 758 | 1.2 | 1.2 | 180 | 2300～3000 |  | 8～10 | 60 | 0 | 100
758 | 761 | 3 | 2.25 | 180 | 2000～2500 |  | 8～10 | 60 | 0 | 100
761 | 764 | 3 | 1.8 | 180 | 2000～2300 |  | 8～10 | 60 | 0 | 100
764 | 767 | 3 | 1.8 | 180 | 2500～3000 |  | 8～10 | 60 | 0 | 100
767 | 770 | 3 | 2 | 180 | 2000～3000 |  | 8～10 | 60 | 0 | 100
770 | 772.3 | 2.3 | 1.38 | 180 | 2500～3000 |  | 8～10 | 60 | 0 | 100
772.3 | 773.7 | 1.4 | 1.12 | 180 | 2500～3000 |  | 8～15 | 60 | 0 | 100
773.7 | 774.5 | 0.8 | 0.46 | 180 | 2500～3500 |  | 10～20 | 60 | 0 | 100
774.5 | 777.5 | 3 | 2 | 180 | 2500～3000 |  | 8～10 | 60 | 0 | 100
777.5 | 779.3 | 1.8 | 1.2 | 180 | 2500～3000 |  | 8～10 | 60 | 0 | 100
779.3 | 781.3 | 2 | 1.72 | 180 | 2500～3000 |  | 8～10 | 60 | 0 | 100
781.3 | 783.4 | 2.1 | 1.58 | 180 | 2500～3000 |  | 6～7 | 60 | 0 | 100
783.4 | 786 | 2.6 | 1.2 | 180 | 2500～3000 |  | 6～7 | 60 | 0 | 100
786 | 787.9 | 1.9 | 1.27 | 180 | 2500～3000 |  | 6～7 | 60 | 0 | 100
787.9 | 789.6 | 1.7 | 1.46 | 180 | 2500～3000 |  | 6～7 | 60 | 0 | 100
789.6 | 791.2 | 1.6 | 1.2 | 180 | 2500～3000 |  | 6～7 | 60 | 0 | 100
791.2 | 792.8 | 1.6 | 1.37 | 180 | 2500～3000 |  | 8～10 | 60 | 0 | 100
792.8 | 793.8 | 1 | 1.5 | 180 | 2500～3000 |  | 20～30 | 60 | 0 | 100
793.8 | 796.8 | 3 | 2.57 | 180 | 1600～2000 |  | 6～7 | 60 | 0 | 100
796.8 | 799.8 | 3 | 2.57 | 180 | 1600～2000 |  | 6～7 | 60 | 0 | 100
799.8 | 802.8 | 3 | 2.49 | 180 | 1600～2000 |  | 6～7 | 60 | 0 | 100
802.8 | 805.7 | 2.9 | 1.64 | 180 | 1600～2000 |  | 6～7 | 60 | 0 | 100
805.7 | 808.7 | 3 | 2.25 | 180 | 1600～2000 |  | 6～7 | 60 | 0 | 100
808.7 | 811.7 | 3 | 1.72 | 180 | 1600～2000 |  | 7～8 | 60 | 0 | 100
811.7 | 814.7 | 3 | 2.19 | 180 | 2000～3000 |  | 7～8 | 45 | 0 | 100
814.7 | 817.8 | 3.1 | 2.25 | 180 | 1500～2000 |  | 7～8 | 45 | 0 | 100
817.8 | 820.8 | 3 | 2.57 | 180 | 1500～2000 |  | 7～8 | 45 | 0 | 100
820.8 | 823.8 | 3 | 2 | 180 | 1500～2300 |  | 7～8 | 45 | 0 | 100
823.8 | 826.8 | 3 | 3 | 180 | 1500～2300 |  | 7～8 | 45 | 0 | 100
826.8 | 829.8 | 3 | 1.64 | 180 | 1500～2000 |  | 7～8 | 45 | 0 | 100
829.8 | 832.8 | 3 | 1.7 | 180 | 1500～2000 |  | 7～8 | 45 | 0 | 100
832.8 | 834.5 | 1.7 | 2.3 | 180 | 1500～2200 |  | 7～8 | 45 | 0 | 100
834.5 | 836.8 | 2.3 | 1.93 | 180 | 1800～2300 |  | 7～8 | 45 | 0 | 100
836.8 | 838.4 | 1.6 | 2.4 | 180 | 1800～2300 |  | 7～8 | 45 | 0 | 100
838.4 | 839.6 | 1.2 | 1.57 | 180 | 1800～2300 |  | 7～8 | 45 | 0 | 100
839.6 | 842.6 | 3 | 2.24 | 180 | 2000～3000 |  | 7～8 | 45 | 0 | 100
842.6 | 845.4 | 2.8 | 1.8 | 180 | 1500～2000 |  | 7～8 | 45 | 0 | 100
845.4 | 847.2 | 1.8 | 1.8 | 180 | 1500～2200 |  | 7～8 | 45 | 0 | 100
847.2 | 850.2 | 3 | 1.8 | 180 | 1500～2000 |  | 7～8 | 45 | 0 | 100
850.2 | 853.2 | 3 | 1.32 | 180 | 1500～2000 |  | 7～8 | 45 | 0 | 100
853.2 | 855.4 | 2.2 | 1.13 | 180 | 2000～2500 |  | 7～8 | 45 | 0 | 100
855.4 | 858.4 | 3 | 1.92 | 180 | 2500～3000 |  | 7～8 | 45 | 0 | 100
858.4 | 860.8 | 2.4 | 1.8 | 180 | 2000～2500 |  | 7～8 | 45 | 0 | 100
860.8 | 862.4 | 1.6 | 1.6 | 180 | 2000～2300 |  | 7～8 | 45 | 0 | 100
862.4 | 863.7 | 1.3 | 1.74 | 180 | 2000～2500 |  | 7～8 | 45 | 0 | 100
863.7 | 866.1 | 2.4 | 1.6 | 180 | 2000～2500 |  | 7～8 | 45 | 0 | 100
866.1 | 869.1 | 3 | 1.24 | 180 | 2000～2500 |  | 7～8 | 45 | 0 | 100
869.1 | 871.9 | 2.8 | 1.98 | 180 | 2000～2300 |  | 7～8 | 45 | 0 | 100
871.9 | 874.9 | 3 | 2.57 | 180 | 1500～2000 |  | 7～8 | 45 | 0 | 100
874.9 | 877.9 | 3 | 2.25 | 180 | 1500～2000 |  | 6～7 | 45 | 0 | 100
877.9 | 880.9 | 3 | 2 | 180 | 1500～2000 |  | 6～7 | 45 | 0 | 100
880.9 | 883.9 | 3 | 2.25 | 180 | 1500～2000 |  | 5～6 | 45 | 1 | 100
883.9 | 886.3 | 2.4 | 2.21 | 180 | 1500～2000 |  | 5～6 | 45 | 1 | 100
886.3 | 888.9 | 2.6 | 2.6 | 180 | 1500～2000 |  | 6～7 | 45 | 1 | 100
888.9 | 891.9 | 3 | 2.12 | 180 | 1500～2000 |  | 6～7 | 45 | 1 | 100
891.9 | 894.9 | 3 | 3 | 180 | 1500～2000 |  | 7～8 | 45 | 1 | 100
894.9 | 897.9 | 3 | 2.12 | 180 | 1500～2000 |  | 7～8 | 45 | 1 | 100
897.9 | 900.9 | 3 | 1.8 | 180 | 2200～2300 |  | 7～8 | 45 | 1 | 100
900.9 | 903.9 | 3 | 2.57 | 180 | 2000～2200 |  | 6～7 | 45 | 1 | 100
903.9 | 906.9 | 3 | 2.4 | 180 | 1500～2200 |  | 6～7 | 45 | 1 | 100
906.9 | 909.9 | 3 | 2.12 | 180 | 2200～2500 |  | 6～7 | 45 | 1 | 100
909.9 | 912.9 | 3 | 2.25 | 180 | 2200～2500 |  | 6～7 | 45 | 1 | 100
912.9 | 914.5 | 1.6 | 2.14 | 180 | 2200～2500 |  | 6～7 | 45 | 1 | 100
914.5 | 915.9 | 1.4 | 2.8 | 180 | 2200～2500 |  | 6～7 | 45 | 1 | 100
915.9 | 917.8 | 1.9 | 2.29 | 180 | 1000～1500 |  | 8～12 | 45 | 1 | 100
917.8 | 920.2 | 2.4 | 3.23 | 180 | 1000～1500 |  | 8～12 | 45 | 1 | 100
920.2 | 922.4 | 2.2 | 3.31 | 180 | 800～1000 |  | 8～15 | 45 | 1 | 100
922.4 | 923.3 | 0.9 | 2.17 | 180 | 1000～1500 |  | 10～16 | 45 | 1 | 100
923.3 | 923.4 | 0.1 | 0.6 | 180 | 1000～1500 |  | 30～40 | 45 | 1 | 100
923.4 | 924.5 | 1.1 | 1.66 | 180 | 1000～2000 |  | 9～10 | 50 | 1 | 100
924.5 | 926.5 | 2 | 3.01 | 180 | 2000～2500 |  | 8～10 | 50 | 1 | 100
926.5 | 927.4 | 0.9 | 1.55 | 180 | 1000～2000 |  | 9～11 | 50 | 1 | 100
927.4 | 928.8 | 1.4 | 1.53 | 180 | 1000～1500 |  | 9～11 | 50 | 1 | 100
928.8 | 930.4 | 1.6 | 2.14 | 180 | 1000～1500 |  | 9～11 | 50 | 1 | 100
930.4 | 931.5 | 1.1 | 2.2 | 180 | 1000～1500 |  | 9～11 | 50 | 1 | 100
931.5 | 932.7 | 1.2 | 1.03 | 180 | 1500～2000 |  | 6～8 | 45 | 1 | 100
932.7 | 935.7 | 3 | 1.9 | 180 | 1000～1500 |  | 6～8 | 45 | 1 | 100
935.7 | 937.6 | 1.9 | 1.75 | 180 | 2000～2500 |  | 6～8 | 45 | 1 | 100
937.6 | 939.5 | 1.9 | 1.63 | 180 | 2000～2500 |  | 6～8 | 45 | 0 | 100
939.5 | 940.8 | 1.3 | 1.42 | 180 | 2000～2300 |  | 8～10 | 45 | 0 | 100
940.8 | 943.8 | 3 | 2.12 | 180 | 2300～2800 |  | 8～10 | 50 | 0 | 100
943.8 | 945.9 | 2.1 | 1.68 | 180 | 2000～2500 |  | 8～10 | 50 | 0 | 100
945.9 | 948.9 | 3 | 1.29 | 180 | 2500～3000 |  | 8～10 | 50 | 0 | 100
948.9 | 951.5 | 2.6 | 1.56 | 180 | 2000～2500 |  | 8～10 | 45 | 0 | 100
951.5 | 954.5 | 3 | 1.39 | 180 | 2500～3000 |  | 8～10 | 45 | 0 | 100
954.5 | 957.3 | 2.8 | 1.4 | 180 | 2000～2500 |  | 8～10 | 45 | 0 | 100
957.3 | 959 | 1.7 | 2.05 | 180 | 2000～2300 |  | 8～10 | 45 | 0 | 100
959 | 961.6 | 2.6 | 1.73 | 180 | 1500～2000 |  | 8～10 | 45 | 0 | 100
961.6 | 963 | 1.4 | 2.11 | 180 | 2000～2300 |  | 8～10 | 45 | 0 | 100
963 | 964.4 | 1.4 | 2.8 | 180 | 1500～2000 |  | 8～10 | 45 | 0 | 100
964.4 | 965.9 | 1.5 | 1.5 | 180 | 1500～2000 |  | 8～10 | 45 | 0 | 100
965.9 | 967.2 | 1.3 | 2.6 | 180 | 1500～2000 |  | 8～10 | 45 | 0 | 100
967.2 | 968.8 | 1.6 | 1.93 | 180 | 1500～2000 |  | 8～10 | 45 | 0 | 100
968.8 | 969.5 | 0.7 | 1.69 | 180 | 1500～2000 |  | 8～10 | 45 | 0 | 100
969.5 | 970.4 | 0.9 | 1.35 | 180 | 1500～2000 |  | 8～10 | 50 | 0 | 100
970.4 | 973.5 | 3.1 | 1.55 | 180 | 2000～2500 |  | 8～10 | 50 | 0 | 100
973.5 | 974.7 | 1.2 | 2.4 | 180 | 2000～2500 |  | 8～10 | 50 | 0 | 100
974.7 | 975 | 0.3 | 0.9 | 180 | 1500～2000 |  | 10～12 | 50 | 0 | 100
975 | 975.2 | 0.2 | 0.8 | 180 | 1500～2000 |  | 10～12 | 50 | 0 | 100
975.2 | 975.5 | 0.3 | 1.2 | 180 | 1500～2000 |  | 9～11 | 50 | 0 | 100
975.5 | 976.3 | 0.8 | 1.93 | 180 | 1200～1500 |  | 9～11 | 50 | 0 | 100
976.3 | 978 | 1.7 | 2.05 | 180 | 1500～2000 |  | 8～10 | 50 | 0 | 100
978 | 980.4 | 2.4 | 1.8 | 180 | 2000～2500 |  | 8～10 | 50 | 0 | 100
980.4 | 983.4 | 3 | 1.64 | 180 | 2000～2500 |  | 7～9 | 50 | 0 | 100
983.4 | 986.4 | 3 | 1.89 | 180 | 2000～2500 |  | 7～9 | 50 | 0 | 100
986.4 | 988.7 | 2.3 | 1.97 | 180 | 2000～2500 |  | 8～10 | 50 | 0 | 100
988.7 | 989.4 | 0.7 | 2.11 | 180 | 2000～2500 |  | 8～10 | 50 | 0 | 100
989.4 | 992.1 | 2.7 | 2.49 | 180 | 2000～2300 |  | 8～10 | 50 | 0 | 100
992.1 | 993.4 | 1.3 | 1.74 | 180 | 2000～2500 |  | 8～10 | 50 | 0 | 100
993.4 | 995.5 | 2.1 | 1.68 | 180 | 2000～2500 |  | 8～10 | 50 | 0 | 100
995.5 | 998.5 | 3 | 1.5 | 180 | 2500～3000 |  | 8～10 | 50 | 0 | 100
998.5 | 1000.1 | 1.6 | 0.51 | 180 | 2500～3000 |  | 8～10 | 50 | 0 | 100
1000.1 | 1001.5 | 1.4 | 1.87 | 180 | 2000～2500 |  | 8～10 | 50 | 0 | 100
1001.5 | 1003.2 | 1.7 | 1.46 | 180 | 2500～3000 |  | 8～10 | 50 | 0 | 100
1003.2 | 1004.6 | 1.4 | 1.69 | 180 | 2500～3000 |  | 8～10 | 50 | 0 | 100
1004.6 | 1007.6 | 3 | 1.89 | 180 | 2500～2800 |  | 8～10 | 50 | 0 | 100
1007.6 | 1010.6 | 3 | 1.5 | 180 | 2500～2800 |  | 8～10 | 50 | 0 | 100
1010.6 | 1012 | 1.4 | 1.4 | 180 | 2500～2800 |  | 8～10 | 50 | 0 | 100