## Sheet1
表2.3.2 コアリング掘削状況記録(1)
掘削深度(m) |  | 掘削長 | 掘削時間 | 掘進率 | ビット回転 |  |  | ビット荷重 |  |  | 回転トルク |  |  | ポンプ圧 |  |  | 送／排水量 |  |  | 逸水率 | コア採取率 | コア長
From | To | m |  | m/hr | rpm |  |  | kg |  |  | Amp. |  |  | kgf/cm2 |  |  | l/min |  |  | % | % | m
50.5 | 51 | 0.5 | 0.027778 | 0.75 |  | ～ | 125 |  | ～ | 500 |  | ～ | 30 | 10 | ～ | 12 | 95 | ／ | 95 | 0 | 100 | 0.5 | 0.5
51 | 52 | 1 | 0.034722 | 1.2 |  | ～ | 125 |  | ～ | 1000 |  | ～ | 30 | 10 | ～ | 12 | 95 | ／ | 95 | 0 | 100 | 1 | 1.5
52 | 53 | 1 | 0.020833 | 2 |  | ～ | 125 |  | ～ | 1000 |  | ～ | 30 | 10 | ～ | 12 | 95 | ／ | 95 | 0 | 100 | 1 | 2.5
53 | 54 | 1 | 0.027778 | 1.5 |  | ～ | 125 |  | ～ | 1500 |  | ～ | 30 | 10 | ～ | 12 | 95 | ／ | 95 | 0 | 100 | 1 | 3.5
54 | 55 | 1 | 0.034722 | 1.2 |  | ～ | 265 |  | ～ | 1500 |  | ～ | 30 | 10 | ～ | 14 | 95 | ／ | 95 | 0 | 100 | 1 | 4.5
55 | 56 | 1 | 0.048611 | 0.85714 |  | ～ | 265 |  | ～ | 1800 |  | ～ | 30 | 10 | ～ | 14 | 95 | ／ | 95 | 0 | 100 | 1 | 5.5
56 | 57 | 1 | 0.076389 | 0.54545 |  | ～ | 265 |  | ～ | 2000 |  | ～ | 30 | 10 | ～ | 14 | 95 | ／ | 95 | 0 | 100 | 1 | 6.5
57 | 58 | 1 | 0.0625 | 0.66667 |  | ～ | 265 |  | ～ | 2000 |  | ～ | 30 | 10 | ～ | 14 | 95 | ／ | 95 | 0 | 100 | 1 | 7.5
58 | 59 | 1 | 0.0625 | 0.66667 |  | ～ | 265 |  | ～ | 2000 |  | ～ | 30 | 10 | ～ | 14 | 95 | ／ | 95 | 0 | 100 | 1 | 8.5
59 | 60 | 1 | 0.020833 | 2 |  | ～ | 125 |  | ～ | 2000 |  | ～ | 30 | 13 | ～ | 15 | 150 | ／ | 150 | 0 | 100 | 1 | 9.5
60 | 61 | 1 | 0.083333 | 0.5 |  | ～ | 125 |  | ～ | 3000 |  | ～ | 30 | 13 | ～ | 15 | 150 | ／ | 150 | 0 | 100 | 1 | 10.5
61 | 62 | 1 | 0.048611 | 0.85714 |  | ～ | 265 |  | ～ | 4000 |  | ～ | 30 | 13 | ～ | 20 | 150 | ／ | 150 | 0 | 100 | 1 | 11.5
62 | 63 | 1 | 0.048611 | 0.85714 |  | ～ | 125 |  | ～ | 4000 |  | ～ | 30 | 13 | ～ | 15 | 150 | ／ | 150 | 0 | 100 | 1 | 12.5
63 | 64 | 1 | 0.11806 | 0.35294 |  | ～ | 125 |  | ～ | 4000 |  | ～ | 30 | 13 | ～ | 15 | 150 | ／ | 150 | 0 | 100 | 1 | 13.5
64 | 65 | 1 | 0.0625 | 0.66667 |  | ～ | 125 |  | ～ | 4000 |  | ～ | 32 | 15 | ～ | 18 | 150 | ／ | 150 | 0 | 100 | 1 | 14.5
65 | 66 | 1 | 0.069444 | 0.6 |  | ～ | 265 |  | ～ | 3000 |  | ～ | 32 | 15 | ～ | 18 | 150 | ／ | 150 | 0 | 100 | 1 | 15.5
66 | 67 | 1 | 0.041667 | 1 |  | ～ | 265 |  | ～ | 3000 |  | ～ | 30 | 10 | ～ | 12 | 150 | ／ | 150 | 0 | 100 | 1 | 16.5
67 | 68 | 1 | 0.041667 | 1 |  | ～ | 265 |  | ～ | 3000 |  | ～ | 30 | 10 | ～ | 12 | 150 | ／ | 150 | 0 | 100 | 1 | 17.5
68 | 69 | 1 | 0.15972 | 0.26087 |  | ～ | 125 | 2000 | ～ | 3000 |  | ～ | 30 | 20 | ～ | 30 | 150 | ／ | 150 | 0 | 100 | 1 | 18.5
69 | 70 | 1 | 0.0625 | 0.66667 |  | ～ | 265 | 3000 | ～ | 4000 |  | ～ | 30 | 20 | ～ | 25 | 150 | ／ | 150 | 0 | 100 | 1 | 19.5
70 | 71 | 1 | 0.11806 | 0.35294 |  | ～ | 265 |  | ～ | 4000 |  | ～ | 30 | 13 | ～ | 25 | 95 | ／ | 95 | 0 | 100 | 1 | 20.5 | 100
71 | 72 | 1 | 0.041667 | 1 |  | ～ | 265 |  | ～ | 2000 |  | ～ | 30 | 6 | ～ | 8 | 95 | ／ | 95 | 0 | 100 | 1 | 21.5
72 | 73 | 1 | 0.069444 | 0.6 |  | ～ | 265 |  | ～ | 2000 |  | ～ | 30 | 6 | ～ | 8 | 95 | ／ | 95 | 0 | 100 | 1 | 22.5
73 | 74 | 1 | 0.034722 | 1.2 |  | ～ | 265 |  | ～ | 2000 |  | ～ | 30 | 6 | ～ | 8 | 92 | ／ | 92 | 0 | 100 | 1 | 23.5
74 | 75 | 1 | 0.027778 | 1.5 |  | ～ | 265 |  | ～ | 2000 |  | ～ | 30 | 6 | ～ | 8 | 92 | ／ | 92 | 0 | 100 | 1 | 24.5
75 | 76 | 1 | 0.013889 | 3 |  | ～ | 265 |  | ～ | 2000 |  | ～ | 30 | 6 | ～ | 8 | 92 | ／ | 92 | 0 | 100 | 1 | 25.5
76 | 77 | 1 | 0.013889 | 3 |  | ～ | 265 |  | ～ | 2000 |  | ～ | 30 | 6 | ～ | 8 | 92 | ／ | 92 | 0 | 100 | 1 | 26.5
77 | 78 | 1 | 0.013889 | 3 |  | ～ | 265 |  | ～ | 2000 |  | ～ | 30 | 6 | ～ | 8 | 92 | ／ | 92 | 0 | 100 | 1 | 27.5
78 | 79 | 1 | 0.020833 | 2 |  | ～ | 265 |  | ～ | 2000 |  | ～ | 30 | 6 | ～ | 8 | 92 | ／ | 92 | 0 | 100 | 1 | 28.5
79 | 80 | 1 | 0.020833 | 2 |  | ～ | 265 |  | ～ | 2000 |  | ～ | 30 | 6 | ～ | 8 | 92 | ／ | 92 | 0 | 100 | 1 | 29.5
80 | 81 | 1 | 0.027778 | 1.5 |  | ～ | 265 |  | ～ | 3000 |  | ～ | 30 | 6 | ～ | 8 | 92 | ／ | 92 | 0 | 100 | 1 | 30.5
81 | 82 | 1 | 0.020833 | 2 |  | ～ | 265 |  | ～ | 3000 |  | ～ | 30 | 6 | ～ | 8 | 92 | ／ | 92 | 0 | 100 | 1 | 31.5
82 | 83 | 1 | 0.020833 | 2 |  | ～ | 265 |  | ～ | 3000 |  | ～ | 30 | 6 | ～ | 8 | 92 | ／ | 92 | 0 | 100 | 1 | 32.5
83 | 84 | 1 | 0.034722 | 1.2 |  | ～ | 265 |  | ～ | 3000 |  | ～ | 30 | 6 | ～ | 8 | 92 | ／ | 92 | 0 | 100 | 1 | 33.5
84 | 85 | 1 | 0.020833 | 2 |  | ～ | 265 |  | ～ | 3000 |  | ～ | 30 | 6 | ～ | 8 | 92 | ／ | 92 | 0 | 100 | 1 | 34.5
85 | 86 | 1 | 0.034722 | 1.2 |  | ～ | 265 |  | ～ | 3000 |  | ～ | 30 | 6 | ～ | 8 | 92 | ／ | 92 | 0 | 100 | 1 | 35.5
86 | 87 | 1 | 0.048611 | 0.85714 |  | ～ | 265 |  | ～ | 3000 |  | ～ | 30 | 6 | ～ | 8 | 92 | ／ | 92 | 0 | 100 | 1 | 36.5
87 | 88 | 1 | 0.041667 | 1 |  | ～ | 265 |  | ～ | 3000 |  | ～ | 30 | 6 | ～ | 8 | 95 | ／ | 95 | 0 | 100 | 1 | 37.5
88 | 89 | 1 | 0.10417 | 0.4 |  | ～ | 265 |  | ～ | 3000 |  | ～ | 30 | 6 | ～ | 8 | 95 | ／ | 95 | 0 | 100 | 1 | 38.5
89 | 90 | 1 | 0.048611 | 0.85714 | 125 | ～ | 265 | 1500 | ～ | 2000 |  | ～ | 30 | 7 | ～ | 10 | 95 | ／ | 95 | 0 | 100 | 1 | 39.5
90 | 91 | 1 | 0.034722 | 1.2 |  | ～ | 265 |  | ～ | 2000 |  | ～ | 30 | 7 | ～ | 10 | 95 | ／ | 95 | 0 | 100 | 1 | 40.5
91 | 92 | 1 | 0.076389 | 0.54545 |  | ～ | 265 |  | ～ | 2000 |  | ～ | 30 | 7 | ～ | 10 | 95 | ／ | 95 | 0 | 100 | 1 | 41.5
92 | 93 | 1 | 0.041667 | 1 |  | ～ | 265 |  | ～ | 2000 |  | ～ | 30 | 7 | ～ | 10 | 95 | ／ | 95 | 0 | 100 | 1 | 42.5
93 | 94 | 1 | 0.027778 | 1.5 |  | ～ | 265 |  | ～ | 2000 |  | ～ | 30 | 7 | ～ | 10 | 95 | ／ | 95 | 0 | 100 | 1 | 43.5
94 | 95 | 1 | 0.0625 | 0.66667 |  | ～ | 265 |  | ～ | 3000 |  | ～ | 30 | 7 | ～ | 10 | 95 | ／ | 95 | 0 | 100 | 1 | 44.5
95 | 96 | 1 | 0.10417 | 0.4 |  | ～ | 265 |  | ～ | 3000 |  | ～ | 30 | 7 | ～ | 10 | 95 | ／ | 95 | 0 | 100 | 1 | 45.5
96 | 97 | 1 | 0.013889 | 3 |  | ～ | 265 |  | ～ | 3000 |  | ～ | 30 | 7 | ～ | 10 | 95 | ／ | 95 | 0 | 100 | 1 | 46.5
97 | 98 | 1 | 0.048611 | 0.85714 |  | ～ | 265 |  | ～ | 3000 |  | ～ | 30 | 7 | ～ | 10 | 95 | ／ | 95 | 0 | 100 | 1 | 47.5
98 | 99 | 1 | 0.041667 | 1 |  | ～ | 265 |  | ～ | 3000 |  | ～ | 30 | 7 | ～ | 10 | 95 | ／ | 95 | 0 | 100 | 1 | 48.5
99 | 100 | 1 | 0.083333 | 0.5 |  | ～ | 265 |  | ～ | 3000 |  | ～ | 30 | 7 | ～ | 10 | 95 | ／ | 95 | 0 | 100 | 1 | 49.5
100 | 101 | 1 | 0.15972 | 0.26087 |  | ～ | 265 |  | ～ | 3000 |  | ～ | 30 | 7 | ～ | 10 | 95 | ／ | 95 | 0 | 100 | 1 | 50.5
101 | 102 | 1 | 0.041667 | 1 |  | ～ | 265 |  | ～ | 3000 |  | ～ | 30 | 7 | ～ | 10 | 95 | ／ | 95 | 0 | 100 | 1 | 51.5
102 | 103 | 1 | 0.0625 | 0.66667 |  | ～ | 265 |  | ～ | 3000 |  | ～ | 30 | 7 | ～ | 10 | 95 | ／ | 95 | 0 | 100 | 1 | 52.5
103 | 104 | 1 | 0.069444 | 0.6 |  | ～ | 265 |  | ～ | 3000 |  | ～ | 30 | 8 | ～ | 10 | 95 | ／ | 95 | 0 | 100 | 1 | 53.5
104 | 105 | 1 | 0.034722 | 1.2 |  | ～ | 265 |  | ～ | 2000 |  | ～ | 30 | 8 | ～ | 10 | 95 | ／ | 95 | 0 | 100 | 1 | 54.5
105 | 106 | 1 | 0.013889 | 3 |  | ～ | 265 |  | ～ | 2000 |  | ～ | 30 | 8 | ～ | 10 | 95 | ／ | 95 | 0 | 100 | 1 | 55.5
106 | 107 | 1 | 0.048611 | 0.85714 |  | ～ | 265 |  | ～ | 2000 |  | ～ | 30 | 8 | ～ | 10 | 95 | ／ | 95 | 0 | 100 | 1 | 56.5
107 | 108 | 1 | 0.020833 | 2 |  | ～ | 265 |  | ～ | 2000 |  | ～ | 30 | 8 | ～ | 10 | 95 | ／ | 95 | 0 | 100 | 1 | 57.5
表2.3.2 コアリング掘削状況記録(2)
掘削深度(m) |  | 掘削長 | 掘削時間 | 掘進率 | ビット回転 |  |  | ビット荷重 |  |  | 回転トルク |  |  | ポンプ圧 |  |  | 送／排水量 |  |  | 逸水率 | コア採取率 | コア長
From | To | m |  | m/hr | rpm |  |  | kg |  |  | Amp. |  |  | kgf/cm2 |  |  | l/min |  |  | % | % | m
108 | 109 | 1 | 0.013889 | 3 |  | ～ | 265 |  | ～ | 2000 |  | ～ | 30 | 8 | ～ | 10 | 95 | ／ | 95 | 0 | 100 | 1 | 58.5
109 | 110 | 1 | 0.013889 | 3 |  | ～ | 265 |  | ～ | 2000 |  | ～ | 30 | 8 | ～ | 10 | 95 | ／ | 95 | 0 | 100 | 1 | 59.5
110 | 111 | 1 | 0.013889 | 3 |  | ～ | 265 |  | ～ | 2000 |  | ～ | 30 | 8 | ～ | 10 | 95 | ／ | 95 | 0 | 100 | 1 | 60.5 | 151.25
111 | 112 | 1 | 0.020833 | 2 |  | ～ | 265 |  | ～ | 2000 |  | ～ | 30 | 8 | ～ | 10 | 95 | ／ | 95 | 0 | 100 | 1 | 61.5
112 | 113 | 1 | 0.034722 | 1.2 |  | ～ | 265 |  | ～ | 2000 |  | ～ | 30 | 8 | ～ | 10 | 95 | ／ | 95 | 0 | 100 | 1 | 62.5
113 | 114 | 1 | 0.013889 | 3 |  | ～ | 265 |  | ～ | 2000 |  | ～ | 30 | 8 | ～ | 10 | 95 | ／ | 95 | 0 | 100 | 1 | 63.5
114 | 115 | 1 | 0.027778 | 1.5 |  | ～ | 265 |  | ～ | 2000 |  | ～ | 30 | 8 | ～ | 10 | 95 | ／ | 95 | 0 | 100 | 1 | 64.5
115 | 116 | 1 | 0.048611 | 0.85714 |  | ～ | 265 |  | ～ | 2500 |  | ～ | 30 | 8 | ～ | 10 | 95 | ／ | 95 | 0 | 100 | 1 | 65.5
116 | 117 | 1 | 0.069444 | 0.6 | 125 | ～ | 265 | 1500 | ～ | 2000 |  | ～ | 30 | 8 | ～ | 10 | 95 | ／ | 95 | 0 | 100 | 1 | 66.5
117 | 118 | 1 | 0.027778 | 1.5 |  | ～ | 265 |  | ～ | 2000 |  | ～ | 30 | 8 | ～ | 10 | 95 | ／ | 95 | 0 | 100 | 1 | 67.5
118 | 119 | 1 | 0.034722 | 1.2 |  | ～ | 265 |  | ～ | 2000 |  | ～ | 30 | 8 | ～ | 10 | 95 | ／ | 95 | 0 | 100 | 1 | 68.5
119 | 120 | 1 | 0.027778 | 1.5 |  | ～ | 265 |  | ～ | 2000 |  | ～ | 30 | 8 | ～ | 10 | 95 | ／ | 95 | 0 | 100 | 1 | 69.5
120 | 121 | 1 | 0.020833 | 2 |  | ～ | 265 |  | ～ | 2000 |  | ～ | 30 | 8 | ～ | 10 | 95 | ／ | 95 | 0 | 100 | 1 | 70.5
121 | 122 | 1 | 0.034722 | 1.2 |  | ～ | 265 |  | ～ | 2000 |  | ～ | 30 | 8 | ～ | 10 | 95 | ／ | 95 | 0 | 100 | 1 | 71.5
122 | 123 | 1 | 0.041667 | 1 |  | ～ | 265 |  | ～ | 2000 |  | ～ | 30 | 8 | ～ | 10 | 95 | ／ | 95 | 0 | 100 | 1 | 72.5
123 | 124 | 1 | 0.013889 | 3 |  | ～ | 265 |  | ～ | 2000 |  | ～ | 30 | 8 | ～ | 10 | 95 | ／ | 95 | 0 | 100 | 1 | 73.5
124 | 125 | 1 | 0.027778 | 1.5 |  | ～ | 265 |  | ～ | 2000 |  | ～ | 30 | 10 | ～ | 12 | 95 | ／ | 95 | 0 | 100 | 1 | 74.5
125 | 126 | 1 | 0.020833 | 2 |  | ～ | 265 |  | ～ | 2000 |  | ～ | 30 | 10 | ～ | 12 | 95 | ／ | 95 | 0 | 100 | 1 | 75.5
126 | 127 | 1 | 0.013889 | 3 |  | ～ | 265 | 1500 | ～ | 2000 |  | ～ | 30 | 10 | ～ | 12 | 95 | ／ | 95 | 0 | 100 | 1 | 76.5
127 | 128 | 1 | 0.013889 | 3 |  | ～ | 265 |  | ～ | 2000 |  | ～ | 30 | 10 | ～ | 12 | 95 | ／ | 95 | 0 | 100 | 1 | 77.5
128 | 129 | 1 | 0.020833 | 2 |  | ～ | 265 |  | ～ | 2000 |  | ～ | 30 | 8 | ～ | 10 | 95 | ／ | 95 | 0 | 100 | 1 | 78.5
129 | 130 | 1 | 0.027778 | 1.5 |  | ～ | 265 |  | ～ | 2000 |  | ～ | 30 | 8 | ～ | 10 | 95 | ／ | 95 | 0 | 100 | 1 | 79.5
130 | 131 | 1 | 0.020833 | 2 |  | ～ | 265 |  | ～ | 2000 |  | ～ | 30 | 8 | ～ | 10 | 95 | ／ | 95 | 0 | 100 | 1 | 80.5
131 | 132 | 1 | 0.020833 | 2 |  | ～ | 265 |  | ～ | 2000 |  | ～ | 30 | 8 | ～ | 10 | 95 | ／ | 95 | 0 | 100 | 1 | 81.5
132 | 133 | 1 | 0.027778 | 1.5 |  | ～ | 265 |  | ～ | 2000 |  | ～ | 30 | 4 | ～ | 5 | 95 | ／ | 95 | 0 | 100 | 1 | 82.5
133 | 134 | 1 | 0.027778 | 1.5 |  | ～ | 265 |  | ～ | 2000 |  | ～ | 30 | 6 | ～ | 8 | 95 | ／ | 95 | 0 | 100 | 1 | 83.5
134 | 135 | 1 | 0.034722 | 1.2 |  | ～ | 265 |  | ～ | 2000 |  | ～ | 30 | 6 | ～ | 8 | 95 | ／ | 95 | 0 | 100 | 1 | 84.5
135 | 136 | 1 | 0.034722 | 1.2 |  | ～ | 265 |  | ～ | 2000 |  | ～ | 30 |  | ～ | 8 | 95 | ／ | 95 | 0 | 100 | 1 | 85.5
136 | 137 | 1 | 0.020833 | 2 |  | ～ | 206 |  | ～ | 2000 |  | ～ | 30 | 7 | ～ | 9 | 95 | ／ | 95 | 0 | 100 | 1 | 86.5
137 | 138 | 1 | 0.020833 | 2 |  | ～ | 206 |  | ～ | 2000 |  | ～ | 30 | 8 | ～ | 10 | 95 | ／ | 95 | 0 | 100 | 1 | 87.5
138 | 139 | 1 | 0.013889 | 3 |  | ～ | 206 |  | ～ | 2000 |  | ～ | 30 | 8 | ～ | 10 | 95 | ／ | 95 | 0 | 100 | 1 | 88.5
139 | 140 | 1 | 0.020833 | 2 |  | ～ | 206 |  | ～ | 2000 |  | ～ | 30 | 8 | ～ | 10 | 95 | ／ | 95 | 0 | 100 | 1 | 89.5
140 | 141 | 1 | 0.020833 | 2 |  | ～ | 206 |  | ～ | 2000 |  | ～ | 30 | 8 | ～ | 11 | 95 | ／ | 95 | 0 | 100 | 1 | 90.5
141 | 142 | 1 | 0.034722 | 1.2 |  | ～ | 206 |  | ～ | 2500 |  | ～ | 30 | 8 | ～ | 10 | 95 | ／ | 95 | 0 | 100 | 1 | 91.5
142 | 143 | 1 | 0.027778 | 1.5 |  | ～ | 206 |  | ～ | 2500 |  | ～ | 30 | 8 | ～ | 10 | 95 | ／ | 95 | 0 | 100 | 1 | 92.5
143 | 144 | 1 | 0.020833 | 2 |  | ～ | 206 |  | ～ | 2500 |  | ～ | 30 | 9 | ～ | 11 | 95 | ／ | 95 | 0 | 100 | 1 | 93.5
144 | 145 | 1 | 0.027778 | 1.5 |  | ～ | 206 |  | ～ | 2500 |  | ～ | 30 | 9 | ～ | 11 | 95 | ／ | 95 | 0 | 100 | 1 | 94.5
145 | 146 | 1 | 0.034722 | 1.2 |  | ～ | 206 |  | ～ | 2500 |  | ～ | 30 | 9 | ～ | 11 | 95 | ／ | 95 | 0 | 100 | 1 | 95.5
146 | 147 | 1 | 0.034722 | 1.2 |  | ～ | 265 |  | ～ | 2000 |  | ～ | 30 |  | ～ | 10 | 95 | ／ | 95 | 0 | 100 | 1 | 96.5
147 | 148 | 1 | 0.020833 | 2 |  | ～ | 265 |  | ～ | 2000 |  | ～ | 30 | 8 | ～ | 10 | 95 | ／ | 95 | 0 | 100 | 1 | 97.5
148 | 149 | 1 | 0.034722 | 1.2 |  | ～ | 265 |  | ～ | 2000 |  | ～ | 30 | 8 | ～ | 10 | 95 | ／ | 95 | 0 | 100 | 1 | 98.5
149 | 150 | 1 | 0.034722 | 1.2 |  | ～ | 265 |  | ～ | 2000 |  | ～ | 30 | 9 | ～ | 10 | 95 | ／ | 95 | 0 | 100 | 1 | 99.5
150 | 151 | 1 | 0.034722 | 1.2 |  | ～ | 265 |  | ～ | 2500 |  | ～ | 30 | 8 | ～ | 10 | 95 | ／ | 95 | 0 | 100 | 1 | 100.5
151 | 152 | 1 | 0.034722 | 1.2 |  | ～ | 265 |  | ～ | 3000 |  | ～ | 30 | 8 | ～ | 10 | 95 | ／ | 95 | 0 | 100 | 1 | 101.5
152 | 153 | 1 | 0.034722 | 1.2 |  | ～ | 265 | 1500 | ～ | 2000 |  | ～ | 30 | 10 | ～ | 12 | 95 | ／ | 95 | 0 | 100 | 1 | 102.5
153 | 154 | 1 | 0.013889 | 3 |  | ～ | 265 | 1500 | ～ | 2000 |  | ～ | 30 | 10 | ～ | 12 | 95 | ／ | 95 | 0 | 100 | 1 | 103.5
154 | 155 | 1 | 0.020833 | 2 |  | ～ | 265 | 1500 | ～ | 2000 |  | ～ | 30 | 10 | ～ | 12 | 95 | ／ | 95 | 0 | 100 | 1 | 104.5
155 | 156 | 1 | 0.027778 | 1.5 |  | ～ | 265 |  | ～ | 2000 |  | ～ | 30 | 10 | ～ | 12 | 95 | ／ | 95 | 0 | 100 | 1 | 105.5
156 | 157 | 1 | 0.034722 | 1.2 |  | ～ | 265 |  | ～ | 2000 |  | ～ | 30 | 8 | ～ | 10 | 95 | ／ | 95 | 0 | 100 | 1 | 106.5
157 | 158 | 1 | 0.034722 | 1.2 |  | ～ | 265 |  | ～ | 2000 |  | ～ | 30 | 10 | ～ | 12 | 95 | ／ | 95 | 0 | 100 | 1 | 107.5
158 | 159 | 1 | 0.027778 | 1.5 |  | ～ | 265 |  | ～ | 2000 |  | ～ | 30 | 10 | ～ | 12 | 95 | ／ | 95 | 0 | 100 | 1 | 108.5
159 | 160 | 1 | 0.027778 | 1.5 |  | ～ | 265 |  | ～ | 2000 |  | ～ | 30 | 9 | ～ | 11 | 95 | ／ | 95 | 0 | 100 | 1 | 109.5
160 | 161 | 1 | 0.027778 | 1.5 |  | ～ | 265 |  | ～ | 2000 |  | ～ | 30 | 9 | ～ | 11 | 95 | ／ | 95 | 0 | 100 | 1 | 110.5
161 | 162 | 1 | 0.034722 | 1.2 |  | ～ | 265 |  | ～ | 2000 |  | ～ | 30 |  | ～ | 10 | 95 | ／ | 95 | 0 | 100 | 1 | 111.5
162 | 163 | 1 | 0.027778 | 1.5 |  | ～ | 265 |  | ～ | 2000 |  | ～ | 30 | 10 | ～ | 11 | 95 | ／ | 95 | 0 | 100 | 1 | 112.5
163 | 164 | 1 | 0.027778 | 1.5 |  | ～ | 265 |  | ～ | 2500 |  | ～ | 30 |  | ～ | 10 | 95 | ／ | 95 | 0 | 100 | 1 | 113.5
164 | 165 | 1 | 0.020833 | 2 |  | ～ | 265 |  | ～ | 2500 |  | ～ | 30 |  | ～ | 10 | 95 | ／ | 95 | 0 | 100 | 1 | 114.5
165 | 166 | 1 | 0.027778 | 1.5 |  | ～ | 265 |  | ～ | 2500 |  | ～ | 30 |  | ～ | 10 | 95 | ／ | 95 | 0 | 100 | 1 | 115.5
表2.3.2 コアリング掘削状況記録(3)
掘削深度(m) |  | 掘削長 | 掘削時間 | 掘進率 | ビット回転 |  |  | ビット荷重 |  |  | 回転トルク |  |  | ポンプ圧 |  |  | 送／排水量 |  |  | 逸水率 | コア採取率 | コア長
From | To | m |  | m/hr | rpm |  |  | kg |  |  | Amp. |  |  | kgf/cm2 |  |  | l/min |  |  | % | % | m
166 | 167 | 1 | 0.027778 | 1.5 |  | ～ | 265 |  | ～ | 3000 |  | ～ | 30 | 10 | ～ | 12 | 95 | ／ | 95 | 0 | 100 | 1 | 116.5
167 | 168 | 1 | 0.034722 | 1.2 |  | ～ | 265 |  | ～ | 2000 |  | ～ | 30 |  | ～ | 10 | 95 | ／ | 95 | 0 | 100 | 1 | 117.5
168 | 169 | 1 | 0.034722 | 1.2 |  | ～ | 265 |  | ～ | 2500 |  | ～ | 30 |  | ～ | 10 | 95 | ／ | 95 | 0 | 100 | 1 | 118.5
169 | 170 | 1 | 0.048611 | 0.85714 |  | ～ | 265 |  | ～ | 2500 |  | ～ | 30 |  | ～ | 10 | 95 | ／ | 95 | 0 | 100 | 1 | 119.5
170 | 171 | 1 | 0.0625 | 0.66667 |  | ～ | 265 |  | ～ | 2500 |  | ～ | 30 |  | ～ | 10 | 95 | ／ | 95 | 0 | 100 | 1 | 120.5
171 | 172 | 1 | 0.027778 | 1.5 |  | ～ | 265 |  | ～ | 2500 |  | ～ | 50 |  | ～ | 10 | 95 | ／ | 95 | 0 | 100 | 1 | 121.5
172 | 173 | 1 | 0.048611 | 0.85714 |  | ～ | 265 |  | ～ | 2500 |  | ～ | 50 | 10 | ～ | 12 | 95 | ／ | 95 | 0 | 100 | 1 | 122.5
173 | 174 | 1 | 0.048611 | 0.85714 |  | ～ | 265 |  | ～ | 2000 |  | ～ | 30 | 9 | ～ | 11 | 95 | ／ | 95 | 0 | 100 | 1 | 123.5
174 | 175 | 1 | 0.020833 | 2 |  | ～ | 265 |  | ～ | 2000 |  | ～ | 30 | 10 | ～ | 12 | 95 | ／ | 95 | 0 | 100 | 1 | 124.5
175 | 176 | 1 | 0.020833 | 2 |  | ～ | 265 |  | ～ | 2000 |  | ～ | 30 | 10 | ～ | 12 | 95 | ／ | 95 | 0 | 100 | 1 | 125.5
176 | 177 | 1 | 0.020833 | 2 |  | ～ | 265 |  | ～ | 2000 |  | ～ | 30 | 10 | ～ | 12 | 95 | ／ | 95 | 0 | 100 | 1 | 126.5
177 | 178 | 1 | 0.027778 | 1.5 |  | ～ | 265 |  | ～ | 2000 |  | ～ | 30 | 10 | ～ | 12 | 95 | ／ | 95 | 0 | 100 | 1 | 127.5
178 | 179 | 1 | 0.020833 | 2 |  | ～ | 265 |  | ～ | 2000 |  | ～ | 30 | 10 | ～ | 12 | 95 | ／ | 95 | 0 | 100 | 1 | 128.5
179 | 180 | 1 | 0.034722 | 1.2 |  | ～ | 265 |  | ～ | 2000 |  | ～ | 30 | 10 | ～ | 12 | 95 | ／ | 95 | 0 | 100 | 1 | 129.5
180 | 181 | 1 | 0.034722 | 1.2 |  | ～ | 265 |  | ～ | 2000 |  | ～ | 30 | 10 | ～ | 12 | 95 | ／ | 95 | 0 | 100 | 1 | 130.5
181 | 182 | 1 | 0.034722 | 1.2 |  | ～ | 265 |  | ～ | 2000 | 30 | ～ | 50 | 11 | ～ | 13 | 95 | ／ | 95 | 0 | 100 | 1 | 131.5
182 | 183 | 1 | 0.055556 | 0.75 |  | ～ | 265 |  | ～ | 2500 |  | ～ | 30 | 12 | ～ | 14 | 95 | ／ | 95 | 0 | 100 | 1 | 132.5
183 | 184 | 1 | 0.0625 | 0.66667 |  | ～ | 265 |  | ～ | 2000 |  | ～ | 30 | 12 | ～ | 14 | 95 | ／ | 95 | 0 | 100 | 1 | 133.5
184 | 185 | 1 | 0.048611 | 0.85714 |  | ～ | 265 |  | ～ | 2000 |  | ～ | 30 | 12 | ～ | 14 | 95 | ／ | 95 | 0 | 100 | 1 | 134.5
185 | 186 | 1 | 0.034722 | 1.2 |  | ～ | 265 |  | ～ | 2000 |  | ～ | 30 | 10 | ～ | 12 | 95 | ／ | 95 | 0 | 100 | 1 | 135.5
186 | 187 | 1 | 0.034722 | 1.2 |  | ～ | 265 |  | ～ | 2000 |  | ～ | 30 | 10 | ～ | 12 | 95 | ／ | 95 | 0 | 100 | 1 | 136.5
187 | 188 | 1 | 0.048611 | 0.85714 |  | ～ | 265 |  | ～ | 2000 |  | ～ | 30 | 10 | ～ | 12 | 95 | ／ | 95 | 0 | 100 | 1 | 137.5
188 | 189 | 1 | 0.048611 | 0.85714 |  | ～ | 265 |  | ～ | 2000 |  | ～ | 30 | 10 | ～ | 12 | 95 | ／ | 95 | 0 | 100 | 1 | 138.5
189 | 190 | 1 | 0.034722 | 1.2 |  | ～ | 265 |  | ～ | 2000 |  | ～ | 30 | 10 | ～ | 12 | 95 | ／ | 95 | 0 | 100 | 1 | 139.5
190 | 191 | 1 | 0.0625 | 0.66667 |  | ～ | 265 |  | ～ | 2500 |  | ～ | 30 | 10 | ～ | 12 | 95 | ／ | 95 | 0 | 100 | 1 | 140.5
191 | 192 | 1 | 0.020833 | 2 |  | ～ | 265 |  | ～ | 2000 |  | ～ | 30 | 10 | ～ | 12 | 95 | ／ | 95 | 0 | 100 | 1 | 141.5
192 | 193 | 1 | 0.020833 | 2 |  | ～ | 265 |  | ～ | 2000 |  | ～ | 30 | 9 | ～ | 11 | 95 | ／ | 95 | 0 | 100 | 1 | 142.5
193 | 194 | 1 | 0.020833 | 2 |  | ～ | 265 |  | ～ | 2000 |  | ～ | 30 | 10 | ～ | 12 | 95 | ／ | 95 | 0 | 100 | 1 | 143.5
194 | 195 | 1 | 0.020833 | 2 |  | ～ | 265 |  | ～ | 2000 |  | ～ | 30 | 10 | ～ | 12 | 95 | ／ | 95 | 0 | 100 | 1 | 144.5
195 | 196 | 1 | 0.027778 | 1.5 |  | ～ | 265 |  | ～ | 2000 |  | ～ | 30 | 10 | ～ | 12 | 95 | ／ | 95 | 0 | 100 | 1 | 145.5
196 | 197 | 1 | 0.027778 | 1.5 |  | ～ | 265 |  | ～ | 2000 |  | ～ | 30 | 8 | ～ | 10 | 95 | ／ | 95 | 0 | 100 | 1 | 146.5
197 | 198 | 1 | 0.034722 | 1.2 |  | ～ | 265 |  | ～ | 2000 |  | ～ | 30 | 10 | ～ | 12 | 95 | ／ | 95 | 0 | 100 | 1 | 147.5
198 | 199 | 1 | 0.013889 | 3 |  | ～ | 265 |  | ～ | 2000 |  | ～ | 30 | 8 | ～ | 10 | 95 | ／ | 95 | 0 | 100 | 1 | 148.5
199 | 200 | 1 | 0.03125 | 1.3333 |  | ～ | 125 | 500 | ～ | 1000 |  | ～ | 20 | 4 | ～ | 5 | 95 | ／ | 95 | 0 | 100 | 1 | 149.5
200 | 201 | 1 | 0.024306 | 1.7143 |  | ～ | 125 | 500 | ～ | 1000 |  | ～ | 20 | 4 | ～ | 5 | 95 | ／ | 95 | 0 | 100 | 1 | 150.5
201 | 202 | 1 | 0.027778 | 1.5 |  | ～ | 125 | 500 | ～ | 1000 |  | ～ | 20 | 4 | ～ | 5 | 95 | ／ | 95 | 0 | 100 | 1 | 151.5
202 | 203 | 1 | 0.013889 | 3 |  | ～ | 265 | 500 | ～ | 1000 |  | ～ | 30 | 8 | ～ | 10 | 95 | ／ | 95 | 0 | 100 | 1 | 152.5
203 | 204 | 1 | 0.020833 | 2 |  | ～ | 265 | 500 | ～ | 1000 |  | ～ | 30 | 8 | ～ | 10 | 95 | ／ | 95 | 0 | 100 | 1 | 153.5
204 | 205 | 1 | 0.013889 | 3 |  | ～ | 265 | 500 | ～ | 1000 |  | ～ | 30 | 8 | ～ | 10 | 95 | ／ | 95 | 0 | 100 | 1 | 154.5
205 | 206 | 1 | 0.027778 | 1.5 |  | ～ | 265 | 500 | ～ | 1000 |  | ～ | 30 | 8 | ～ | 10 | 95 | ／ | 95 | 0 | 100 | 1 | 155.5
206 | 207 | 1 | 0.020833 | 2 |  | ～ | 265 | 500 | ～ | 1000 |  | ～ | 30 | 8 | ～ | 10 | 95 | ／ | 95 | 0 | 100 | 1 | 156.5
207 | 208 | 1 | 0.020833 | 2 |  | ～ | 265 | 500 | ～ | 1000 |  | ～ | 30 | 8 | ～ | 10 | 95 | ／ | 95 | 0 | 100 | 1 | 157.5
208 | 209 | 1 | 0.020833 | 2 |  | ～ | 265 | 500 | ～ | 1000 |  | ～ | 30 | 8 | ～ | 10 | 95 | ／ | 95 | 0 | 100 | 1 | 158.5
209 | 210 | 1 | 0.013889 | 3 |  | ～ | 265 | 500 | ～ | 1000 |  | ～ | 30 | 5 | ～ | 6 | 95 | ／ | 95 | 0 | 100 | 1 | 159.5
210 | 211 | 1 | 0.020833 | 2 |  | ～ | 265 | 500 | ～ | 1000 |  | ～ | 30 | 8 | ～ | 10 | 95 | ／ | 95 | 0 | 100 | 1 | 160.5
211 | 212 | 1 | 0.013889 | 3 |  | ～ | 265 | 500 | ～ | 1000 |  | ～ | 30 | 8 | ～ | 10 | 95 | ／ | 95 | 0 | 100 | 1 | 161.5
212 | 213 | 1 | 0.041667 | 1 |  | ～ | 265 | 1000 | ～ | 1500 |  | ～ | 30 | 8 | ～ | 10 | 95 | ／ | 95 | 0 | 100 | 1 | 162.5
213 | 214 | 1 | 0.020833 | 2 |  | ～ | 265 |  | ～ | 1500 |  | ～ | 30 | 8 | ～ | 10 | 95 | ／ | 95 | 0 | 100 | 1 | 163.5
214 | 215 | 1 | 0.013889 | 3 |  | ～ | 265 |  | ～ | 1500 |  | ～ | 30 | 8 | ～ | 10 | 95 | ／ | 95 | 0 | 100 | 1 | 164.5
215 | 216 | 1 | 0.027778 | 1.5 |  | ～ | 265 |  | ～ | 2000 |  | ～ | 30 | 8 | ～ | 10 | 95 | ／ | 95 | 0 | 100 | 1 | 165.5
216 | 217 | 1 | 0.055556 | 0.75 |  | ～ | 265 |  | ～ | 2000 |  | ～ | 30 | 6 | ～ | 7 | 95 | ／ | 95 | 0 | 100 | 1 | 166.5
217 | 218 | 1 | 0.020833 | 2 |  | ～ | 265 |  | ～ | 2000 |  | ～ | 30 | 6 | ～ | 7 | 95 | ／ | 95 | 0 | 100 | 1 | 167.5
218 | 219 | 1 | 0.020833 | 2 |  | ～ | 265 |  | ～ | 2000 |  | ～ | 30 | 6 | ～ | 7 | 95 | ／ | 95 | 0 | 100 | 1 | 168.5
219 | 220 | 1 | 0.041667 | 1 |  | ～ | 265 |  | ～ | 2000 |  | ～ | 30 | 6 | ～ | 7 | 95 | ／ | 95 | 0 | 100 | 1 | 169.5
220 | 221 | 1 | 0.03125 | 1.3333 |  | ～ | 265 |  | ～ | 2000 |  | ～ | 30 | 6 | ～ | 7 | 95 | ／ | 95 | 0 | 100 | 1 | 170.5
221 | 222 | 1 | 0.024306 | 1.7143 |  | ～ | 265 |  | ～ | 2000 |  | ～ | 30 | 6 | ～ | 7 | 95 | ／ | 95 | 0 | 100 | 1 | 171.5
222 | 223 | 1 | 0.013889 | 3 |  | ～ | 265 |  | ～ | 2500 |  | ～ | 30 | 6 | ～ | 7 | 95 | ／ | 95 | 0 | 100 | 1 | 172.5
223 | 224 | 1 | 0.020833 | 2 |  | ～ | 265 |  | ～ | 2000 |  | ～ | 30 | 6 | ～ | 7 | 95 | ／ | 95 | 0 | 100 | 1 | 173.5
表2.3.2 コアリング掘削状況記録(4)
掘削深度(m) |  | 掘削長 | 掘削時間 | 掘進率 | ビット回転 |  |  | ビット荷重 |  |  | 回転トルク |  |  | ポンプ圧 |  |  | 送／排水量 |  |  | 逸水率 | コア採取率 | コア長
From | To | m |  | m/hr | rpm |  |  | kg |  |  | Amp. |  |  | kgf/cm2 |  |  | l/min |  |  | % | % | m
224 | 225 | 1 | 0.010417 | 4 |  | ～ | 265 |  | ～ | 2000 |  | ～ | 30 | 6 | ～ | 7 | 95 | ／ | 95 | 0 | 100 | 1 | 174.5
225 | 226 | 1 | 0.013889 | 3 |  | ～ | 265 |  | ～ | 2000 |  | ～ | 30 | 7 | ～ | 8 | 95 | ／ | 95 | 0 | 100 | 1 | 175.5
226 | 227 | 1 | 0.017361 | 2.4 |  | ～ | 265 |  | ～ | 2000 |  | ～ | 30 | 7 | ～ | 8 | 95 | ／ | 95 | 0 | 100 | 1 | 176.5
227 | 228 | 1 | 0.013889 | 3 |  | ～ | 265 |  | ～ | 2000 |  | ～ | 30 | 7 | ～ | 8 | 95 | ／ | 95 | 0 | 100 | 1 | 177.5
228 | 229 | 1 | 0.013889 | 3 |  | ～ | 265 |  | ～ | 2000 |  | ～ | 30 | 6 | ～ | 7 | 95 | ／ | 95 | 0 | 100 | 1 | 178.5
229 | 230 | 1 | 0.013889 | 3 |  | ～ | 265 |  | ～ | 2000 |  | ～ | 30 | 6 | ～ | 7 | 95 | ／ | 95 | 0 | 100 | 1 | 179.5
230 | 231 | 1 | 0.013889 | 3 |  | ～ | 265 |  | ～ | 2000 |  | ～ | 30 | 6 | ～ | 7 | 95 | ／ | 95 | 0 | 100 | 1 | 180.5
231 | 232 | 1 | 0.034722 | 1.2 |  | ～ | 265 |  | ～ | 2000 |  | ～ | 30 | 6 | ～ | 7 | 95 | ／ | 95 | 0 | 100 | 1 | 181.5
232 | 233 | 1 | 0.017361 | 2.4 |  | ～ | 265 |  | ～ | 2000 |  | ～ | 30 | 6 | ～ | 7 | 95 | ／ | 95 | 0 | 100 | 1 | 182.5
233 | 234 | 1 | 0.013889 | 3 |  | ～ | 265 |  | ～ | 2000 |  | ～ | 30 | 6 | ～ | 7 | 95 | ／ | 95 | 0 | 100 | 1 | 183.5
234 | 235 | 1 | 0.017361 | 2.4 |  | ～ | 265 |  | ～ | 2000 |  | ～ | 30 | 6 | ～ | 7 | 95 | ／ | 95 | 0 | 100 | 1 | 184.5
235 | 236 | 1 | 0.020833 | 2 |  | ～ | 265 |  | ～ | 2000 |  | ～ | 30 | 6 | ～ | 7 | 95 | ／ | 95 | 0 | 100 | 1 | 185.5
236 | 237 | 1 | 0.017361 | 2.4 |  | ～ | 265 |  | ～ | 2000 |  | ～ | 30 | 7 | ～ | 8 | 95 | ／ | 95 | 0 | 100 | 1 | 186.5
237 | 238 | 1 | 0.024306 | 1.7143 |  | ～ | 265 |  | ～ | 2000 |  | ～ | 30 | 7 | ～ | 8 | 95 | ／ | 95 | 0 | 100 | 1 | 187.5
238 | 239 | 1 | 0.020833 | 2 |  | ～ | 265 |  | ～ | 2000 |  | ～ | 30 | 7 | ～ | 8 | 95 | ／ | 95 | 0 | 100 | 1 | 188.5
239 | 240 | 1 | 0.013889 | 3 |  | ～ | 265 |  | ～ | 2000 |  | ～ | 30 | 7 | ～ | 8 | 95 | ／ | 95 | 0 | 100 | 1 | 189.5
240 | 241 | 1 | 0.03125 | 1.3333 |  | ～ | 265 |  | ～ | 2000 |  | ～ | 30 | 8 | ～ | 9 | 95 | ／ | 95 | 0 | 100 | 1 | 190.5
241 | 242 | 1 | 0.03125 | 1.3333 |  | ～ | 265 |  | ～ | 2000 |  | ～ | 30 | 8 | ～ | 9 | 95 | ／ | 89 | 6.3158 | 100 | 1 | 191.5
242 | 243 | 1 | 0.055556 | 0.75 |  | ～ | 265 |  | ～ | 2000 |  | ～ | 30 | 10 | ～ | 11 | 95 | ／ | 89 | 6.3158 | 100 | 1 | 192.5
243 | 244 | 1 | 0.03125 | 1.3333 |  | ～ | 265 |  | ～ | 2000 |  | ～ | 30 | 10 | ～ | 11 | 95 | ／ | 89 | 6.3158 | 100 | 1 | 193.5
244 | 245 | 1 | 0.03125 | 1.3333 |  | ～ | 265 |  | ～ | 2000 |  | ～ | 30 | 10 | ～ | 11 | 95 | ／ | 89 | 6.3158 | 100 | 1 | 194.5
245 | 246 | 1 | 0.048611 | 0.85714 |  | ～ | 265 |  | ～ | 3000 |  | ～ | 30 | 9 | ～ | 10 | 95 | ／ | 89 | 6.3158 | 100 | 1 | 195.5
246 | 247 | 1 | 0.072917 | 0.57143 |  | ～ | 265 |  | ～ | 1000 |  | ～ | 30 | 8 | ～ | 9 | 95 | ／ | 88 | 7.3684 | 100 | 1 | 196.5
247 | 248 | 1 | 0.017361 | 2.4 |  | ～ | 265 |  | ～ | 1000 |  | ～ | 30 |  | ～ | 8 | 95 | ／ | 88 | 7.3684 | 100 | 1 | 197.5
248 | 249 | 1 | 0.013889 | 3 |  | ～ | 265 |  | ～ | 1500 |  | ～ | 30 |  | ～ | 8 | 95 | ／ | 88 | 7.3684 | 100 | 1 | 198.5
249 | 250 | 1 | 0.024306 | 1.7143 |  | ～ | 265 |  | ～ | 1500 |  | ～ | 30 |  | ～ | 8 | 95 | ／ | 88 | 7.3684 | 100 | 1 | 199.5
250 | 251 | 1 | 0.024306 | 1.7143 |  | ～ | 265 |  | ～ | 2000 |  | ～ | 30 | 7 | ～ | 8 | 95 | ／ | 88 | 7.3684 | 100 | 1 | 200.5
251 | 252 | 1 | 0.052083 | 0.8 |  | ～ | 265 | 2500 | ～ | 3000 |  | ～ | 30 | 7 | ～ | 8 | 95 | ／ | 87 | 8.4211 | 100 | 1 | 201.5
252 | 253 | 1 | 0.034722 | 1.2 |  | ～ | 265 |  | ～ | 1000 |  | ～ | 30 | 12 | ～ | 14 | 95 | ／ | 86 | 9.4737 | 100 | 1 | 202.5
253 | 254 | 1 | 0.017361 | 2.4 |  | ～ | 265 |  | ～ | 1000 |  | ～ | 30 |  | ～ | 12 | 95 | ／ | 86 | 9.4737 | 100 | 1 | 203.5
254 | 255 | 1 | 0.024306 | 1.7143 |  | ～ | 265 |  | ～ | 1000 |  | ～ | 30 |  | ～ | 10 | 95 | ／ | 86 | 9.4737 | 100 | 1 | 204.5
255 | 256 | 1 | 0.010417 | 4 |  | ～ | 265 |  | ～ | 1500 |  | ～ | 30 |  | ～ | 10 | 95 | ／ | 86 | 9.4737 | 100 | 1 | 205.5
256 | 257 | 1 | 0.013889 | 3 |  | ～ | 265 |  | ～ | 1500 |  | ～ | 30 |  | ～ | 10 | 95 | ／ | 86 | 9.4737 | 100 | 1 | 206.5
257 | 258 | 1 | 0.03125 | 1.3333 |  | ～ | 265 |  | ～ | 2500 |  | ～ | 30 | 8 | ～ | 9 | 95 | ／ | 86 | 9.4737 | 100 | 1 | 207.5
258 | 259 | 1 | 0.03125 | 1.3333 |  | ～ | 265 |  | ～ | 2500 |  | ～ | 30 | 10 | ～ | 11 | 95 | ／ | 86 | 9.4737 | 100 | 1 | 208.5
259 | 260 | 1 | 0.038194 | 1.0909 |  | ～ | 265 |  | ～ | 2000 |  | ～ | 30 | 11 | ～ | 12 | 95 | ／ | 86 | 9.4737 | 100 | 1 | 209.5
260 | 261 | 1 | 0.03125 | 1.3333 |  | ～ | 265 |  | ～ | 2000 |  | ～ | 30 | 10 | ～ | 11 | 95 | ／ | 86 | 9.4737 | 100 | 1 | 210.5
261 | 262 | 1 | 0.03125 | 1.3333 |  | ～ | 265 |  | ～ | 2000 |  | ～ | 30 | 9 | ～ | 10 | 95 | ／ | 86 | 9.4737 | 100 | 1 | 211.5
262 | 263 | 1 | 0.020833 | 2 |  | ～ | 265 |  | ～ | 2500 |  | ～ | 30 | 9 | ～ | 10 | 95 | ／ | 86 | 9.4737 | 100 | 1 | 212.5
263 | 264 | 1 | 0.045139 | 0.92308 |  | ～ | 265 |  | ～ | 2000 |  | ～ | 30 | 8 | ～ | 9 | 95 | ／ | 86 | 9.4737 | 100 | 1 | 213.5
264 | 265 | 1 | 0.052083 | 0.8 |  | ～ | 265 |  | ～ | 1000 |  | ～ | 30 | 10 | ～ | 12 | 95 | ／ | 84 | 11.5789 | 100 | 1 | 214.5
265 | 266 | 1 | 0.017361 | 2.4 |  | ～ | 265 |  | ～ | 1000 |  | ～ | 30 | 10 | ～ | 12 | 95 | ／ | 84 | 11.5789 | 100 | 1 | 215.5
266 | 267 | 1 | 0.013889 | 3 |  | ～ | 265 |  | ～ | 1000 |  | ～ | 30 | 10 | ～ | 12 | 95 | ／ | 84 | 11.5789 | 100 | 1 | 216.5
267 | 268 | 1 | 0.024306 | 1.7143 |  | ～ | 265 |  | ～ | 1000 |  | ～ | 30 | 10 | ～ | 12 | 95 | ／ | 83 | 12.6316 | 100 | 1 | 217.5
268 | 269 | 1 | 0.017361 | 2.4 |  | ～ | 265 |  | ～ | 1000 |  | ～ | 30 | 10 | ～ | 12 | 95 | ／ | 83 | 12.6316 | 100 | 1 | 218.5
269 | 270 | 1 | 0.013889 | 3 |  | ～ | 265 |  | ～ | 1000 |  | ～ | 30 | 10 | ～ | 12 | 95 | ／ | 83 | 12.6316 | 100 | 1 | 219.5
270 | 271 | 1 | 0.013889 | 3 |  | ～ | 265 |  | ～ | 1000 |  | ～ | 30 | 10 | ～ | 12 | 95 | ／ | 83 | 12.6316 | 100 | 1 | 220.5
271 | 272 | 1 | 0.017361 | 2.4 |  | ～ | 265 |  | ～ | 1000 |  | ～ | 30 |  | ～ | 10 | 95 | ／ | 85 | 10.5263 | 100 | 1 | 221.5
272 | 273 | 1 | 0.010417 | 4 |  | ～ | 265 |  | ～ | 1000 |  | ～ | 30 |  | ～ | 10 | 95 | ／ | 85 | 10.5263 | 100 | 1 | 222.5
273 | 274 | 1 | 0.020833 | 2 |  | ～ | 265 |  | ～ | 1500 |  | ～ | 30 | 10 | ～ | 12 | 95 | ／ | 85 | 10.5263 | 100 | 1 | 223.5
274 | 275 | 1 | 0.013889 | 3 |  | ～ | 265 |  | ～ | 1500 |  | ～ | 30 | 10 | ～ | 12 | 95 | ／ | 85 | 10.5263 | 100 | 1 | 224.5
275 | 276 | 1 | 0.020833 | 2 |  | ～ | 265 |  | ～ | 1500 |  | ～ | 30 | 10 | ～ | 12 | 95 | ／ | 85 | 10.5263 | 100 | 1 | 225.5
276 | 277 | 1 | 0.024306 | 1.7143 |  | ～ | 265 |  | ～ | 1000 |  | ～ | 30 | 9 | ～ | 10 | 95 | ／ | 85 | 10.5263 | 90 | 0.9 | 226.4
277 | 278 | 1 | 0.024306 | 1.7143 |  | ～ | 265 |  | ～ | 2000 |  | ～ | 30 | 10 | ～ | 11 | 95 | ／ | 85 | 10.5263 | 100 | 1 | 227.4
278 | 279 | 1 | 0.034722 | 1.2 |  | ～ | 265 |  | ～ | 2000 |  | ～ | 30 | 14 | ～ | 15 | 95 | ／ | 85 | 10.5263 | 100 | 1 | 228.4
279 | 280 | 1 | 0.034722 | 1.2 |  | ～ | 265 |  | ～ | 3000 |  | ～ | 30 | 13 | ～ | 14 | 95 | ／ | 85 | 10.5263 | 100 | 1 | 229.4
280 | 281 | 1 | 0.076389 | 0.54545 |  | ～ | 125 |  | ～ | 1000 |  | ～ | 20 |  | ～ | 12 | 95 | ／ | 85 | 10.5263 | 100 | 1 | 230.4
281 | 282 | 1 | 0.020833 | 2 |  | ～ | 265 |  | ～ | 1000 |  | ～ | 30 | 11 | ～ | 13 | 95 | ／ | 85 | 10.5263 | 100 | 1 | 231.4
表2.3.2 コアリング掘削状況記録(5)
掘削深度(m) |  | 掘削長 | 掘削時間 | 掘進率 | ビット回転 |  |  | ビット荷重 |  |  | 回転トルク |  |  | ポンプ圧 |  |  | 送／排水量 |  |  | 逸水率 | コア採取率 | コア長
From | To | m |  | m/hr | rpm |  |  | kg |  |  | Amp. |  |  | kgf/cm2 |  |  | l/min |  |  | % | % | m
282 | 283 | 1 | 0.027778 | 1.5 |  | ～ | 265 |  | ～ | 1000 |  | ～ | 30 | 11 | ～ | 13 | 95 | ／ | 85 | 10.5263 | 100 | 1 | 232.4
283 | 284 | 1 | 0.017361 | 2.4 |  | ～ | 125 |  | ～ | 2000 |  | ～ | 20 | 9 | ～ | 10 | 95 | ／ | 85 | 10.5263 | 100 | 1 | 233.4
284 | 285 | 1 | 0.03125 | 1.3333 |  | ～ | 125 |  | ～ | 2000 |  | ～ | 20 | 9 | ～ | 10 | 95 | ／ | 85 | 10.5263 | 100 | 1 | 234.4
285 | 286 | 1 | 0.065972 | 0.63158 |  | ～ | 125 |  | ～ | 3000 |  | ～ | 20 | 9 | ～ | 10 | 95 | ／ | 85 | 10.5263 | 100 | 1 | 235.4
286 | 287 | 1 | 0.079861 | 0.52174 |  | ～ | 265 |  | ～ | 1000 |  | ～ | 30 | 12 | ～ | 14 | 95 | ／ | 85 | 10.5263 | 100 | 1 | 236.4
287 | 288 | 1 | 0.020833 | 2 |  | ～ | 265 |  | ～ | 1000 |  | ～ | 30 | 12 | ～ | 14 | 95 | ／ | 85 | 10.5263 | 100 | 1 | 237.4
288 | 289 | 1 | 0.038194 | 1.0909 |  | ～ | 265 |  | ～ | 2000 |  | ～ | 30 | 11 | ～ | 12 | 95 | ／ | 83 | 12.6316 | 100 | 1 | 238.4
289 | 290 | 1 | 0.0625 | 0.66667 |  | ～ | 265 |  | ～ | 2500 |  | ～ | 30 | 11 | ～ | 12 | 95 | ／ | 82 | 13.6842 | 100 | 1 | 239.4
290 | 291 | 1 | 0.03125 | 1.3333 |  | ～ | 265 |  | ～ | 1500 |  | ～ | 30 | 10 | ～ | 11 | 95 | ／ | 83 | 12.6316 | 100 | 1 | 240.4
291 | 292 | 1 | 0.027778 | 1.5 |  | ～ | 265 |  | ～ | 2000 |  | ～ | 30 | 10 | ～ | 11 | 95 | ／ | 83 | 12.6316 | 100 | 1 | 241.4
292 | 293 | 1 | 0.041667 | 1 |  | ～ | 265 |  | ～ | 2500 |  | ～ | 30 | 10 | ～ | 11 | 95 | ／ | 83 | 12.6316 | 100 | 1 | 242.4
293 | 294 | 1 | 0.048611 | 0.85714 |  | ～ | 265 |  | ～ | 3000 |  | ～ | 30 | 10 | ～ | 11 | 95 | ／ | 83 | 12.6316 | 100 | 1 | 243.4
294 | 295 | 1 | 0.041667 | 1 |  | ～ | 265 |  | ～ | 1500 |  | ～ | 30 | 10 | ～ | 11 | 95 | ／ | 83 | 12.6316 | 100 | 1 | 244.4
295 | 296 | 1 | 0.024306 | 1.7143 |  | ～ | 265 |  | ～ | 1500 |  | ～ | 30 | 10 | ～ | 11 | 95 | ／ | 83 | 12.6316 | 100 | 1 | 245.4
296 | 297 | 1 | 0.020833 | 2 |  | ～ | 265 |  | ～ | 2000 |  | ～ | 30 | 10 | ～ | 11 | 95 | ／ | 83 | 12.6316 | 100 | 1 | 246.4
297 | 298 | 1 | 0.024306 | 1.7143 |  | ～ | 265 |  | ～ | 1500 |  | ～ | 30 | 10 | ～ | 11 | 95 | ／ | 83 | 12.6316 | 100 | 1 | 247.4
298 | 299 | 1 | 0.024306 | 1.7143 |  | ～ | 265 |  | ～ | 2000 |  | ～ | 30 | 10 | ～ | 11 | 95 | ／ | 82 | 13.6842 | 100 | 1 | 248.4
299 | 300 | 1 | 0.038194 | 1.0909 |  | ～ | 265 |  | ～ | 2500 |  | ～ | 30 | 10 | ～ | 11 | 95 | ／ | 83 | 12.6316 | 100 | 1 | 249.4
300 | 301 | 1 | 0.065972 | 0.63158 |  | ～ | 265 |  | ～ | 3000 |  | ～ | 30 | 10 | ～ | 11 | 95 | ／ | 83 | 12.6316 | 100 | 1 | 250.4
301 | 302 | 1 | 0.013889 | 3 |  | ～ | 265 |  | ～ | 1000 |  | ～ | 30 | 11 | ～ | 12 | 95 | ／ | 83 | 12.6316 | 100 | 1 | 251.4
302 | 303 | 1 | 0.013889 | 3 |  | ～ | 265 |  | ～ | 1000 |  | ～ | 30 | 11 | ～ | 12 | 95 | ／ | 83 | 12.6316 | 100 | 1 | 252.4
303 | 304 | 1 | 0.010417 | 4 |  | ～ | 265 |  | ～ | 1000 |  | ～ | 30 | 11 | ～ | 12 | 95 | ／ | 83 | 12.6316 | 100 | 1 | 253.4
304 | 305 | 1 | 0.03125 | 1.3333 |  | ～ | 265 |  | ～ | 1500 |  | ～ | 30 | 12 | ～ | 13 | 95 | ／ | 82 | 13.6842 | 100 | 1 | 254.4
305 | 306 | 1 | 0.024306 | 1.7143 |  | ～ | 265 |  | ～ | 1500 |  | ～ | 30 | 12 | ～ | 13 | 95 | ／ | 82 | 13.6842 | 100 | 1 | 255.4
306 | 307 | 1 | 0.024306 | 1.7143 |  | ～ | 265 |  | ～ | 1500 |  | ～ | 30 | 12 | ～ | 13 | 95 | ／ | 82 | 13.6842 | 100 | 1 | 256.4
307 | 308 | 1 | 0.020833 | 2 |  | ～ | 265 |  | ～ | 2000 |  | ～ | 30 | 12 | ～ | 13 | 95 | ／ | 82 | 13.6842 | 100 | 1 | 257.4
308 | 309 | 1 | 0.041667 | 1 |  | ～ | 265 |  | ～ | 2000 |  | ～ | 30 | 12 | ～ | 13 | 95 | ／ | 82 | 13.6842 | 100 | 1 | 258.4
309 | 310 | 1 | 0.038194 | 1.0909 |  | ～ | 265 |  | ～ | 3000 | 30 | ～ | 40 | 13 | ～ | 14 | 95 | ／ | 82 | 13.6842 | 100 | 1 | 259.4
310 | 311 | 1 | 0.055556 | 0.75 |  | ～ | 265 |  | ～ | 3000 | 30 | ～ | 40 | 14 | ～ | 15 | 95 | ／ | 82 | 13.6842 | 100 | 1 | 260.4
311 | 312 | 1 | 0.034722 | 1.2 |  | ～ | 265 |  | ～ | 1000 |  | ～ | 30 | 8 | ～ | 10 | 95 | ／ | 83 | 12.6316 | 100 | 1 | 261.4
312 | 313 | 1 | 0.017361 | 2.4 |  | ～ | 265 |  | ～ | 1000 |  | ～ | 30 | 8 | ～ | 10 | 95 | ／ | 83 | 12.6316 | 100 | 1 | 262.4
313 | 314 | 1 | 0.017361 | 2.4 |  | ～ | 265 |  | ～ | 1000 |  | ～ | 30 | 8 | ～ | 10 | 95 | ／ | 83 | 12.6316 | 100 | 1 | 263.4
314 | 315 | 1 | 0.017361 | 2.4 |  | ～ | 265 |  | ～ | 1000 |  | ～ | 30 | 8 | ～ | 10 | 95 | ／ | 83 | 12.6316 | 100 | 1 | 264.4
315 | 316 | 1 | 0.013889 | 3 |  | ～ | 265 |  | ～ | 1000 |  | ～ | 30 | 8 | ～ | 10 | 95 | ／ | 83 | 12.6316 | 100 | 1 | 265.4
316 | 317 | 1 | 0.013889 | 3 |  | ～ | 265 |  | ～ | 1000 |  | ～ | 30 | 8 | ～ | 10 | 95 | ／ | 83 | 12.6316 | 100 | 1 | 266.4
317 | 318 | 1 | 0.010417 | 4 |  | ～ | 265 |  | ～ | 1000 |  | ～ | 30 | 8 | ～ | 10 | 95 | ／ | 83 | 12.6316 | 100 | 1 | 267.4
318 | 319 | 1 | 0.013889 | 3 |  | ～ | 265 |  | ～ | 1000 |  | ～ | 30 | 8 | ～ | 10 | 95 | ／ | 83 | 12.6316 | 100 | 1 | 268.4
319 | 320 | 1 | 0.010417 | 4 |  | ～ | 265 |  | ～ | 1000 |  | ～ | 30 | 8 | ～ | 10 | 95 | ／ | 83 | 12.6316 | 100 | 1 | 269.4
320 | 321 | 1 | 0.017361 | 2.4 |  | ～ | 265 |  | ～ | 1000 |  | ～ | 30 | 8 | ～ | 10 | 95 | ／ | 83 | 12.6316 | 100 | 1 | 270.4
321 | 322 | 1 | 0.020833 | 2 |  | ～ | 265 |  | ～ | 1500 |  | ～ | 30 | 8 | ～ | 10 | 95 | ／ | 83 | 12.6316 | 100 | 1 | 271.4
322 | 323 | 1 | 0.024306 | 1.7143 |  | ～ | 265 |  | ～ | 2000 |  | ～ | 30 | 8 | ～ | 10 | 95 | ／ | 83 | 12.6316 | 100 | 1 | 272.4
323 | 324 | 1 | 0.027778 | 1.5 |  | ～ | 265 |  | ～ | 2500 |  | ～ | 30 | 8 | ～ | 10 | 95 | ／ | 83 | 12.6316 | 100 | 1 | 273.4
324 | 325 | 1 | 0.059028 | 0.70588 |  | ～ | 265 |  | ～ | 1500 |  | ～ | 30 | 10 | ～ | 12 | 95 | ／ | 82 | 13.6842 | 100 | 1 | 274.4
325 | 326 | 1 | 0.027778 | 1.5 |  | ～ | 265 |  | ～ | 1500 | 30 | ～ | 40 | 10 | ～ | 12 | 95 | ／ | 82 | 13.6842 | 100 | 1 | 275.4
326 | 327 | 1 | 0.034722 | 1.2 |  | ～ | 265 |  | ～ | 2000 | 30 | ～ | 40 | 10 | ～ | 12 | 95 | ／ | 82 | 13.6842 | 100 | 1 | 276.4
327 | 328 | 1 | 0.020833 | 2 |  | ～ | 265 |  | ～ | 3000 | 30 | ～ | 40 | 10 | ～ | 12 | 95 | ／ | 82 | 13.6842 | 100 | 1 | 277.4
328 | 329 | 1 | 0.041667 | 1 |  | ～ | 265 |  | ～ | 3000 | 30 | ～ | 40 | 10 | ～ | 12 | 95 | ／ | 82 | 13.6842 | 100 | 1 | 278.4
329 | 330 | 1 | 0.034722 | 1.2 |  | ～ | 265 |  | ～ | 1000 |  | ～ | 30 | 10 | ～ | 12 | 95 | ／ | 82 | 13.6842 | 100 | 1 | 279.4
330 | 331 | 1 | 0.03125 | 1.3333 |  | ～ | 265 |  | ～ | 1000 |  | ～ | 30 | 12 | ～ | 13 | 95 | ／ | 82 | 13.6842 | 100 | 1 | 280.4
331 | 332 | 1 | 0.038194 | 1.0909 |  | ～ | 265 |  | ～ | 3000 | 30 | ～ | 40 | 10 | ～ | 11 | 95 | ／ | 82 | 13.6842 | 100 | 1 | 281.4
332 | 333 | 1 | 0.0625 | 0.66667 |  | ～ | 265 |  | ～ | 2500 |  | ～ | 30 | 9 | ～ | 10 | 95 | ／ | 82 | 13.6842 | 100 | 1 | 282.4
333 | 334 | 1 | 0.038194 | 1.0909 |  | ～ | 265 |  | ～ | 1000 |  | ～ | 30 | 11 | ～ | 13 | 95 | ／ | 82 | 13.6842 | 100 | 1 | 283.4
334 | 335 | 1 | 0.024306 | 1.7143 |  | ～ | 265 |  | ～ | 1500 |  | ～ | 30 | 11 | ～ | 13 | 95 | ／ | 82 | 13.6842 | 100 | 1 | 284.4
335 | 336 | 1 | 0.020833 | 2 |  | ～ | 265 |  | ～ | 2000 |  | ～ | 30 | 11 | ～ | 13 | 95 | ／ | 82 | 13.6842 | 100 | 1 | 285.4
336 | 337 | 1 | 0.041667 | 1 |  | ～ | 265 |  | ～ | 2000 |  | ～ | 30 | 13 | ～ | 15 | 95 | ／ | 82 | 13.6842 | 100 | 1 | 286.4
337 | 338 | 1 | 0.03125 | 1.3333 |  | ～ | 265 |  | ～ | 2500 |  | ～ | 30 | 13 | ～ | 15 | 95 | ／ | 82 | 13.6842 | 100 | 1 | 287.4
338 | 339 | 1 | 0.052083 | 0.8 |  | ～ | 265 |  | ～ | 1000 |  | ～ | 30 | 13 | ～ | 15 | 95 | ／ | 82 | 13.6842 | 100 | 1 | 288.4
339 | 340 | 1 | 0.059028 | 0.70588 |  | ～ | 265 |  | ～ | 1500 |  | ～ | 30 | 13 | ～ | 15 | 95 | ／ | 82 | 13.6842 | 100 | 1 | 289.4
表2.3.2 コアリング掘削状況記録(6)
掘削深度(m) |  | 掘削長 | 掘削時間 | 掘進率 | ビット回転 |  |  | ビット荷重 |  |  | 回転トルク |  |  | ポンプ圧 |  |  | 送／排水量 |  |  | 逸水率 | コア採取率 | コア長
From | To | m |  | m/hr | rpm |  |  | kg |  |  | Amp. |  |  | kgf/cm2 |  |  | l/min |  |  | % | % | m
340 | 341 | 1 | 0.0625 | 0.66667 |  | ～ | 265 |  | ～ | 2000 |  | ～ | 30 | 13 | ～ | 15 | 95 | ／ | 82 | 13.6842 | 100 | 1 | 290.4
341 | 342 | 1 | 0.079861 | 0.52174 |  | ～ | 265 |  | ～ | 1500 |  | ～ | 30 | 17 | ～ | 18 | 95 | ／ | 82 | 13.6842 | 100 | 1 | 291.4
342 | 343 | 1 | 0.041667 | 1 |  | ～ | 265 |  | ～ | 2000 |  | ～ | 30 | 14 | ～ | 16 | 95 | ／ | 82 | 13.6842 | 100 | 1 | 292.4
343 | 344 | 1 | 0.020833 | 2 |  | ～ | 265 |  | ～ | 1000 | 30 | ～ | 40 | 14 | ～ | 16 | 95 | ／ | 82 | 13.6842 | 100 | 1 | 293.4
344 | 345 | 1 | 0.038194 | 1.0909 |  | ～ | 265 |  | ～ | 2000 | 30 | ～ | 40 | 14 | ～ | 16 | 95 | ／ | 82 | 13.6842 | 100 | 1 | 294.4
345 | 346 | 1 | 0.03125 | 1.3333 |  | ～ | 265 |  | ～ | 2000 | 30 | ～ | 40 | 12 | ～ | 14 | 95 | ／ | 82 | 13.6842 | 100 | 1 | 295.4
346 | 347 | 1 | 0.048611 | 0.85714 |  | ～ | 265 |  | ～ | 2000 | 30 | ～ | 40 | 12 | ～ | 14 | 95 | ／ | 82 | 13.6842 | 100 | 1 | 296.4
347 | 348 | 1 | 0.041667 | 1 |  | ～ | 265 |  | ～ | 1500 |  | ～ | 40 | 8 | ～ | 10 | 95 | ／ | 85 | 10.5263 | 100 | 1 | 297.4
348 | 349 | 1 | 0.013889 | 3 |  | ～ | 265 |  | ～ | 1500 |  | ～ | 30 | 5 | ～ | 6 | 95 | ／ | 95 | 0 | 100 | 1 | 298.4
349 | 350 | 1 | 0.072917 | 0.57143 |  | ～ | 265 |  | ～ | 1500 |  | ～ | 30 | 5 | ～ | 6 | 95 | ／ | 95 | 0 | 100 | 1 | 299.4
350 | 351 | 1 | 0.065972 | 0.63158 |  | ～ | 265 |  | ～ | 1500 |  | ～ | 30 | 5 | ～ | 6 | 95 | ／ | 95 | 0 | 100 | 1 | 300.4
351 | 352 | 1 | 0.048611 | 0.85714 |  | ～ | 265 |  | ～ | 1500 |  | ～ | 30 | 5 | ～ | 6 | 95 | ／ | 95 | 0 | 100 | 1 | 301.4
352 | 353 | 1 | 0.0625 | 0.66667 |  | ～ | 265 |  | ～ | 1500 |  | ～ | 30 | 5 | ～ | 6 | 95 | ／ | 95 | 0 | 100 | 1 | 302.4
353 | 354 | 1 | 0.048611 | 0.85714 |  | ～ | 265 |  | ～ | 2000 |  | ～ | 30 | 5 | ～ | 6 | 95 | ／ | 95 | 0 | 100 | 1 | 303.4
354 | 355 | 1 | 0.034722 | 1.2 |  | ～ | 265 |  | ～ | 2000 |  | ～ | 30 | 5 | ～ | 6 | 95 | ／ | 95 | 0 | 100 | 1 | 304.4
355 | 356 | 1 | 0.041667 | 1 |  | ～ | 265 |  | ～ | 2500 |  | ～ | 30 | 5 | ～ | 6 | 95 | ／ | 95 | 0 | 100 | 1 | 305.4
356 | 357 | 1 | 0.048611 | 0.85714 |  | ～ | 265 |  | ～ | 3000 |  | ～ | 30 | 5 | ～ | 6 | 95 | ／ | 95 | 0 | 100 | 1 | 306.4
357 | 358 | 1 | 0.038194 | 1.0909 |  | ～ | 265 |  | ～ | 2000 |  | ～ | 30 | 5 | ～ | 6 | 95 | ／ | 76 | 20 | 100 | 1 | 307.4
358 | 359 | 1 | 0.038194 | 1.0909 |  | ～ | 265 |  | ～ | 2500 |  | ～ | 30 | 5 | ～ | 6 | 95 | ／ | 76 | 20 | 100 | 1 | 308.4
359 | 360 | 1 | 0.090278 | 0.46154 |  | ～ | 265 |  | ～ | 1500 |  | ～ | 30 | 5 | ～ | 6 | 95 | ／ | 80 | 15.7895 | 100 | 1 | 309.4
360 | 361 | 1 | 0.048611 | 0.85714 |  | ～ | 265 |  | ～ | 2000 |  | ～ | 30 | 5 | ～ | 6 | 95 | ／ | 80 | 15.7895 | 100 | 1 | 310.4
361 | 362 | 1 | 0.069444 | 0.6 |  | ～ | 265 |  | ～ | 2500 |  | ～ | 30 | 5 | ～ | 6 | 95 | ／ | 80 | 15.7895 | 100 | 1 | 311.4
362 | 363 | 1 | 0.041667 | 1 |  | ～ | 265 |  | ～ | 2500 |  | ～ | 30 | 5 | ～ | 6 | 95 | ／ | 80 | 15.7895 | 100 | 1 | 312.4
363 | 364 | 1 | 0.048611 | 0.85714 |  | ～ | 265 |  | ～ | 3000 |  | ～ | 30 | 5 | ～ | 6 | 95 | ／ | 80 | 15.7895 | 100 | 1 | 313.4
364 | 365 | 1 | 0.055556 | 0.75 |  | ～ | 265 |  | ～ | 1500 |  | ～ | 30 |  | ～ | 6 | 95 | ／ | 80 | 15.7895 | 100 | 1 | 314.4
365 | 366 | 1 | 0.045139 | 0.92308 |  | ～ | 265 |  | ～ | 2000 |  | ～ | 30 |  | ～ | 6 | 95 | ／ | 80 | 15.7895 | 100 | 1 | 315.4
366 | 367 | 1 | 0.072917 | 0.57143 |  | ～ | 265 |  | ～ | 3000 |  | ～ | 30 |  | ～ | 6 | 95 | ／ | 84 | 11.5789 | 100 | 1 | 316.4
367 | 368 | 1 | 0.048611 | 0.85714 |  | ～ | 265 |  | ～ | 1000 |  | ～ | 30 |  | ～ | 6 | 95 | ／ | 83 | 12.6316 | 100 | 1 | 317.4
368 | 369 | 1 | 0.034722 | 1.2 |  | ～ | 265 |  | ～ | 1000 |  | ～ | 30 |  | ～ | 6 | 95 | ／ | 83 | 12.6316 | 100 | 1 | 318.4
369 | 370 | 1 | 0.038194 | 1.0909 |  | ～ | 265 |  | ～ | 1500 |  | ～ | 30 |  | ～ | 6 | 95 | ／ | 83 | 12.6316 | 100 | 1 | 319.4
370 | 371 | 1 | 0.052083 | 0.8 |  | ～ | 265 |  | ～ | 1800 |  | ～ | 30 |  | ～ | 6 | 95 | ／ | 80 | 15.7895 | 100 | 1 | 320.4
371 | 372 | 1 | 0.045139 | 0.92308 |  | ～ | 265 |  | ～ | 2000 |  | ～ | 30 | 5 | ～ | 6 | 95 | ／ | 80 | 15.7895 | 100 | 1 | 321.4
372 | 373 | 1 | 0.020833 | 2 |  | ～ | 265 |  | ～ | 2000 |  | ～ | 30 | 5 | ～ | 6 | 95 | ／ | 80 | 15.7895 | 100 | 1 | 322.4
373 | 374 | 1 | 0.020833 | 2 |  | ～ | 265 |  | ～ | 1500 |  | ～ | 30 | 5 | ～ | 6 | 95 | ／ | 80 | 15.7895 | 100 | 1 | 323.4
374 | 375 | 1 | 0.017361 | 2.4 |  | ～ | 265 |  | ～ | 1500 |  | ～ | 30 | 5 | ～ | 6 | 95 | ／ | 80 | 15.7895 | 100 | 1 | 324.4
375 | 376 | 1 | 0.020833 | 2 |  | ～ | 265 |  | ～ | 1000 |  | ～ | 30 | 5 | ～ | 6 | 95 | ／ | 80 | 15.7895 | 100 | 1 | 325.4
376 | 377 | 1 | 0.020833 | 2 |  | ～ | 265 |  | ～ | 1000 |  | ～ | 30 | 5 | ～ | 6 | 95 | ／ | 80 | 15.7895 | 100 | 1 | 326.4
377 | 378 | 1 | 0.020833 | 2 |  | ～ | 265 |  | ～ | 1000 |  | ～ | 30 | 5 | ～ | 6 | 95 | ／ | 80 | 15.7895 | 100 | 1 | 327.4
378 | 379 | 1 | 0.020833 | 2 |  | ～ | 265 |  | ～ | 1000 |  | ～ | 30 | 5 | ～ | 6 | 95 | ／ | 80 | 15.7895 | 100 | 1 | 328.4
379 | 380 | 1 | 0.020833 | 2 |  | ～ | 265 |  | ～ | 1000 |  | ～ | 30 | 5 | ～ | 6 | 95 | ／ | 80 | 15.7895 | 100 | 1 | 329.4
380 | 381 | 1 | 0.017361 | 2.4 |  | ～ | 265 |  | ～ | 2000 |  | ～ | 30 | 5 | ～ | 6 | 95 | ／ | 80 | 15.7895 | 100 | 1 | 330.4
381 | 382 | 1 | 0.017361 | 2.4 |  | ～ | 265 |  | ～ | 2000 |  | ～ | 30 | 5 | ～ | 6 | 95 | ／ | 80 | 15.7895 | 100 | 1 | 331.4
382 | 383 | 1 | 0.027778 | 1.5 |  | ～ | 265 |  | ～ | 2000 |  | ～ | 30 | 5 | ～ | 6 | 95 | ／ | 80 | 15.7895 | 100 | 1 | 332.4
383 | 384 | 1 | 0.027778 | 1.5 |  | ～ | 265 |  | ～ | 1500 |  | ～ | 30 | 5 | ～ | 6 | 95 | ／ | 80 | 15.7895 | 100 | 1 | 333.4
384 | 385 | 1 | 0.020833 | 2 |  | ～ | 265 |  | ～ | 1500 |  | ～ | 30 | 5 | ～ | 6 | 95 | ／ | 80 | 15.7895 | 100 | 1 | 334.4
385 | 386 | 1 | 0.041667 | 1 |  | ～ | 265 |  | ～ | 2000 |  | ～ | 30 | 5 | ～ | 6 | 95 | ／ | 85 | 10.5263 | 100 | 1 | 335.4
386 | 387 | 1 | 0.055556 | 0.75 |  | ～ | 265 |  | ～ | 2500 |  | ～ | 30 | 5 | ～ | 6 | 95 | ／ | 85 | 10.5263 | 100 | 1 | 336.4
387 | 388 | 1 | 0.055556 | 0.75 |  | ～ | 265 |  | ～ | 2000 |  | ～ | 30 | 5 | ～ | 6 | 95 | ／ | 82 | 13.6842 | 100 | 1 | 337.4
388 | 389 | 1 | 0.0625 | 0.66667 |  | ～ | 265 |  | ～ | 3000 |  | ～ | 30 | 5 | ～ | 6 | 95 | ／ | 82 | 13.6842 | 100 | 1 | 338.4
389 | 390 | 1 | 0.041667 | 1 |  | ～ | 265 |  | ～ | 2500 |  | ～ | 30 | 5 | ～ | 6 | 95 | ／ | 80 | 15.7895 | 100 | 1 | 339.4
390 | 391 | 1 | 0.034722 | 1.2 |  | ～ | 265 |  | ～ | 2500 |  | ～ | 30 | 5 | ～ | 6 | 95 | ／ | 80 | 15.7895 | 100 | 1 | 340.4
391 | 392 | 1 | 0.041667 | 1 |  | ～ | 265 |  | ～ | 1500 |  | ～ | 30 | 5 | ～ | 6 | 95 | ／ | 80 | 15.7895 | 100 | 1 | 341.4
392 | 393 | 1 | 0.034722 | 1.2 |  | ～ | 265 |  | ～ | 1000 |  | ～ | 30 | 5 | ～ | 6 | 95 | ／ | 80 | 15.7895 | 100 | 1 | 342.4
393 | 394 | 1 | 0.034722 | 1.2 |  | ～ | 265 |  | ～ | 2000 |  | ～ | 30 | 5 | ～ | 6 | 95 | ／ | 80 | 15.7895 | 100 | 1 | 343.4
394 | 395 | 1 | 0.024306 | 1.7143 |  | ～ | 265 |  | ～ | 2000 |  | ～ | 30 | 5 | ～ | 6 | 95 | ／ | 83 | 12.6316 | 100 | 1 | 344.4
395 | 396 | 1 | 0.034722 | 1.2 |  | ～ | 265 |  | ～ | 2500 |  | ～ | 30 | 5 | ～ | 6 | 95 | ／ | 83 | 12.6316 | 100 | 1 | 345.4
396 | 397 | 1 | 0.038194 | 1.0909 |  | ～ | 265 |  | ～ | 3000 |  | ～ | 30 | 5 | ～ | 6 | 95 | ／ | 83 | 12.6316 | 100 | 1 | 346.4
397 | 398 | 1 | 0.055556 | 0.75 |  | ～ | 265 |  | ～ | 1500 |  | ～ | 30 | 6 | ～ | 7 | 95 | ／ | 84 | 11.5789 | 100 | 1 | 347.4
表2.3.2 コアリング掘削状況記録(7)
掘削深度(m) |  | 掘削長 | 掘削時間 | 掘進率 | ビット回転 |  |  | ビット荷重 |  |  | 回転トルク |  |  | ポンプ圧 |  |  | 送／排水量 |  |  | 逸水率 | コア採取率 | コア長
From | To | m |  | m/hr | rpm |  |  | kg |  |  | Amp. |  |  | kgf/cm2 |  |  | l/min |  |  | % | % | m
398 | 399 | 1 | 0.052083 | 0.8 |  | ～ | 265 |  | ～ | 2000 |  | ～ | 30 | 6 | ～ | 7 | 95 | ／ | 84 | 11.5789 | 100 | 1 | 348.4
399 | 400 | 1 | 0.045139 | 0.92308 |  | ～ | 265 |  | ～ | 2500 |  | ～ | 30 | 6 | ～ | 7 | 95 | ／ | 84 | 11.5789 | 100 | 1 | 349.4
400 | 401 | 1 | 0.048611 | 0.85714 |  | ～ | 265 |  | ～ | 1000 |  | ～ | 45 |  | ～ | 6 | 95 | ／ | 95 | 0 | 100 | 1 | 350.4
401 | 402 | 1 | 0.027778 | 1.5 |  | ～ | 265 |  | ～ | 1000 |  | ～ | 45 |  | ～ | 6 | 95 | ／ | 95 | 0 | 100 | 1 | 351.4
402 | 403 | 1 | 0.020833 | 2 |  | ～ | 265 |  | ～ | 1000 |  | ～ | 45 |  | ～ | 6 | 95 | ／ | 95 | 0 | 100 | 1 | 352.4
403 | 404 | 1 | 0.041667 | 1 |  | ～ | 265 |  | ～ | 1500 |  | ～ | 45 |  | ～ | 6 | 95 | ／ | 95 | 0 | 100 | 1 | 353.4
404 | 405 | 1 | 0.041667 | 1 |  | ～ | 265 |  | ～ | 1500 |  | ～ | 45 |  | ～ | 6 | 95 | ／ | 95 | 0 | 100 | 1 | 354.4
405 | 406 | 1 | 0.048611 | 0.85714 |  | ～ | 265 |  | ～ | 2000 |  | ～ | 45 |  | ～ | 6 | 95 | ／ | 95 | 0 | 100 | 1 | 355.4
406 | 407 | 1 | 0.041667 | 1 |  | ～ | 265 |  | ～ | 2000 |  | ～ | 45 | 5 | ～ | 6 | 95 | ／ | 95 | 0 | 100 | 1 | 356.4
407 | 408 | 1 | 0.027778 | 1.5 |  | ～ | 265 |  | ～ | 2000 |  | ～ | 45 | 5 | ～ | 6 | 95 | ／ | 95 | 0 | 100 | 1 | 357.4
408 | 409 | 1 | 0.027778 | 1.5 |  | ～ | 265 |  | ～ | 2000 |  | ～ | 45 | 5 | ～ | 6 | 95 | ／ | 95 | 0 | 100 | 1 | 358.4
409 | 410 | 1 | 0.034722 | 1.2 |  | ～ | 265 |  | ～ | 2000 |  | ～ | 45 | 5 | ～ | 6 | 95 | ／ | 95 | 0 | 100 | 1 | 359.4
410 | 411 | 1 | 0.052083 | 0.8 |  | ～ | 265 |  | ～ | 2000 |  | ～ | 45 | 5 | ～ | 6 | 95 | ／ | 95 | 0 | 100 | 1 | 360.4
411 | 412 | 1 | 0.027778 | 1.5 |  | ～ | 265 |  | ～ | 2500 |  | ～ | 45 | 5 | ～ | 6 | 95 | ／ | 95 | 0 | 100 | 1 | 361.4
412 | 413 | 1 | 0.03125 | 1.3333 |  | ～ | 265 |  | ～ | 2500 |  | ～ | 45 | 5 | ～ | 6 | 95 | ／ | 95 | 0 | 100 | 1 | 362.4
413 | 414 | 1 | 0.041667 | 1 |  | ～ | 265 |  | ～ | 1000 |  | ～ | 45 |  | ～ | 6 | 95 | ／ | 95 | 0 | 100 | 1 | 363.4
414 | 415 | 1 | 0.034722 | 1.2 |  | ～ | 265 |  | ～ | 1000 |  | ～ | 45 |  | ～ | 6 | 95 | ／ | 95 | 0 | 100 | 1 | 364.4
415 | 416 | 1 | 0.027778 | 1.5 |  | ～ | 265 |  | ～ | 2000 |  | ～ | 45 |  | ～ | 6 | 95 | ／ | 95 | 0 | 100 | 1 | 365.4
416 | 417 | 1 | 0.041667 | 1 |  | ～ | 265 |  | ～ | 3000 |  | ～ | 45 |  | ～ | 6 | 95 | ／ | 95 | 0 | 100 | 1 | 366.4
417 | 418 | 1 | 0.034722 | 1.2 |  | ～ | 265 |  | ～ | 500 |  | ～ | 45 |  | ～ | 6 | 95 | ／ | 95 | 0 | 100 | 1 | 367.4
418 | 419 | 1 | 0.017361 | 2.4 |  | ～ | 265 |  | ～ | 1000 |  | ～ | 45 |  | ～ | 6 | 95 | ／ | 95 | 0 | 100 | 1 | 368.4
419 | 420 | 1 | 0.017361 | 2.4 |  | ～ | 265 |  | ～ | 1000 |  | ～ | 45 |  | ～ | 6 | 95 | ／ | 95 | 0 | 100 | 1 | 369.4
420 | 421 | 1 | 0.020833 | 2 |  | ～ | 265 |  | ～ | 1000 |  | ～ | 45 |  | ～ | 6 | 95 | ／ | 95 | 0 | 100 | 1 | 370.4
421 | 422 | 1 | 0.020833 | 2 |  | ～ | 265 |  | ～ | 1000 |  | ～ | 45 |  | ～ | 6 | 95 | ／ | 95 | 0 | 100 | 1 | 371.4
422 | 423 | 1 | 0.017361 | 2.4 |  | ～ | 265 |  | ～ | 1000 |  | ～ | 45 |  | ～ | 6 | 95 | ／ | 95 | 0 | 100 | 1 | 372.4
423 | 424 | 1 | 0.024306 | 1.7143 |  | ～ | 265 |  | ～ | 1000 |  | ～ | 45 | 5 | ～ | 7 | 95 | ／ | 95 | 0 | 100 | 1 | 373.4
424 | 425 | 1 | 0.038194 | 1.0909 |  | ～ | 265 |  | ～ | 1500 |  | ～ | 45 | 5 | ～ | 7 | 95 | ／ | 95 | 0 | 100 | 1 | 374.4
425 | 426 | 1 | 0.038194 | 1.0909 |  | ～ | 265 |  | ～ | 2000 |  | ～ | 45 | 5 | ～ | 7 | 95 | ／ | 95 | 0 | 100 | 1 | 375.4
426 | 427 | 1 | 0.041667 | 1 |  | ～ | 265 |  | ～ | 2500 |  | ～ | 45 | 5 | ～ | 7 | 95 | ／ | 95 | 0 | 100 | 1 | 376.4
427 | 428 | 1 | 0.059028 | 0.70588 |  | ～ | 265 |  | ～ | 1000 |  | ～ | 45 | 6 | ～ | 7 | 95 | ／ | 95 | 0 | 100 | 1 | 377.4
428 | 429 | 1 | 0.017361 | 2.4 |  | ～ | 265 |  | ～ | 1500 |  | ～ | 45 | 6 | ～ | 7 | 95 | ／ | 95 | 0 | 100 | 1 | 378.4
429 | 430 | 1 | 0.055556 | 0.75 |  | ～ | 265 |  | ～ | 2000 |  | ～ | 45 | 6 | ～ | 7 | 95 | ／ | 95 | 0 | 100 | 1 | 379.4
430 | 431 | 1 | 0.038194 | 1.0909 |  | ～ | 265 |  | ～ | 3000 |  | ～ | 45 |  | ～ | 6 | 95 | ／ | 95 | 0 | 100 | 1 | 380.4
431 | 432 | 1 | 0.034722 | 1.2 |  | ～ | 265 |  | ～ | 3000 |  | ～ | 45 |  | ～ | 6 | 95 | ／ | 95 | 0 | 100 | 1 | 381.4
432 | 433 | 1 | 0.024306 | 1.7143 |  | ～ | 265 |  | ～ | 3000 |  | ～ | 45 |  | ～ | 6 | 95 | ／ | 95 | 0 | 100 | 1 | 382.4
433 | 434 | 1 | 0.020833 | 2 |  | ～ | 265 |  | ～ | 2500 |  | ～ | 45 |  | ～ | 6 | 95 | ／ | 95 | 0 | 100 | 1 | 383.4
434 | 435 | 1 | 0.020833 | 2 |  | ～ | 265 |  | ～ | 2500 |  | ～ | 45 |  | ～ | 6 | 95 | ／ | 95 | 0 | 100 | 1 | 384.4
435 | 436 | 1 | 0.017361 | 2.4 |  | ～ | 265 |  | ～ | 2500 |  | ～ | 45 |  | ～ | 6 | 95 | ／ | 95 | 0 | 100 | 1 | 385.4
436 | 437 | 1 | 0.024306 | 1.7143 |  | ～ | 265 |  | ～ | 2500 |  | ～ | 45 |  | ～ | 6 | 95 | ／ | 95 | 0 | 100 | 1 | 386.4
437 | 438 | 1 | 0.020833 | 2 |  | ～ | 265 |  | ～ | 2000 |  | ～ | 45 |  | ～ | 6 | 95 | ／ | 95 | 0 | 100 | 1 | 387.4
438 | 439 | 1 | 0.020833 | 2 |  | ～ | 265 |  | ～ | 2000 |  | ～ | 45 |  | ～ | 6 | 95 | ／ | 95 | 0 | 100 | 1 | 388.4
439 | 440 | 1 | 0.017361 | 2.4 |  | ～ | 265 |  | ～ | 2000 |  | ～ | 45 |  | ～ | 6 | 95 | ／ | 95 | 0 | 100 | 1 | 389.4
440 | 441 | 1 | 0.017361 | 2.4 |  | ～ | 265 |  | ～ | 2000 |  | ～ | 45 |  | ～ | 6 | 95 | ／ | 95 | 0 | 100 | 1 | 390.4
441 | 442 | 1 | 0.020833 | 2 |  | ～ | 265 |  | ～ | 2000 |  | ～ | 45 |  | ～ | 6 | 95 | ／ | 95 | 0 | 100 | 1 | 391.4
442 | 443 | 1 | 0.020833 | 2 |  | ～ | 265 |  | ～ | 2000 |  | ～ | 45 |  | ～ | 6 | 95 | ／ | 95 | 0 | 100 | 1 | 392.4
443 | 444 | 1 | 0.027778 | 1.5 |  | ～ | 265 |  | ～ | 2000 |  | ～ | 45 |  | ～ | 6 | 95 | ／ | 95 | 0 | 100 | 1 | 393.4
444 | 445 | 1 | 0.041667 | 1 |  | ～ | 265 |  | ～ | 3000 |  | ～ | 45 |  | ～ | 6 | 95 | ／ | 95 | 0 | 100 | 1 | 394.4
445 | 446 | 1 | 0.0625 | 0.66667 |  | ～ | 265 |  | ～ | 2000 |  | ～ | 40 | 5 | ～ | 8 | 95 | ／ | 95 | 0 | 100 | 1 | 395.4
446 | 447 | 1 | 0.027778 | 1.5 |  | ～ | 265 |  | ～ | 2500 |  | ～ | 40 | 5 | ～ | 6 | 95 | ／ | 93 | 2.1053 | 100 | 1 | 396.4
447 | 448 | 1 | 0.020833 | 2 |  | ～ | 265 |  | ～ | 2500 |  | ～ | 40 | 5 | ～ | 6 | 95 | ／ | 93 | 2.1053 | 100 | 1 | 397.4
448 | 449 | 1 | 0.020833 | 2 |  | ～ | 265 |  | ～ | 2500 |  | ～ | 40 | 5 | ～ | 6 | 95 | ／ | 93 | 2.1053 | 100 | 1 | 398.4
449 | 450 | 1 | 0.027778 | 1.5 |  | ～ | 265 |  | ～ | 2500 |  | ～ | 40 | 5 | ～ | 6 | 95 | ／ | 93 | 2.1053 | 100 | 1 | 399.4
450 | 451 | 1 | 0.027778 | 1.5 |  | ～ | 265 |  | ～ | 3000 |  | ～ | 50 | 5 | ～ | 6 | 95 | ／ | 93 | 2.1053 | 100 | 1 | 400.4
451 | 452 | 1 | 0.027778 | 1.5 |  | ～ | 265 |  | ～ | 1500 |  | ～ | 30 | 4 | ～ | 5 | 95 | ／ | 93 | 2.1053 | 100 | 1 | 401.4
452 | 453 | 1 | 0.034722 | 1.2 |  | ～ | 260 |  | ～ | 1500 |  | ～ | 30 | 4 | ～ | 5 | 95 | ／ | 93 | 2.1053 | 100 | 1 | 402.4
453 | 454 | 1 | 0.027778 | 1.5 |  | ～ | 260 |  | ～ | 1500 |  | ～ | 30 | 4 | ～ | 5 | 95 | ／ | 93 | 2.1053 | 100 | 1 | 403.4
454 | 455 | 1 | 0.020833 | 2 |  | ～ | 260 |  | ～ | 1500 |  | ～ | 30 | 4 | ～ | 5 | 95 | ／ | 93 | 2.1053 | 100 | 1 | 404.4
455 | 456 | 1 | 0.041667 | 1 |  | ～ | 260 |  | ～ | 1500 |  | ～ | 30 | 3 | ～ | 4 | 95 | ／ | 93 | 2.1053 | 100 | 1 | 405.4
表2.3.2 コアリング掘削状況記録(8)
掘削深度(m) |  | 掘削長 | 掘削時間 | 掘進率 | ビット回転 |  |  | ビット荷重 |  |  | 回転トルク |  |  | ポンプ圧 |  |  | 送／排水量 |  |  | 逸水率 | コア採取率 | コア長
From | To | m |  | m/hr | rpm |  |  | kg |  |  | Amp. |  |  | kgf/cm2 |  |  | l/min |  |  | % | % | m
456 | 457 | 1 | 0.027778 | 1.5 |  | ～ | 260 |  | ～ | 1500 |  | ～ | 30 | 3 | ～ | 4 | 95 | ／ | 93 | 2.1053 | 100 | 1 | 406.4
457 | 458 | 1 | 0.027778 | 1.5 |  | ～ | 260 |  | ～ | 1300 |  | ～ | 30 | 3 | ～ | 4 | 95 | ／ | 90 | 5.2632 | 100 | 1 | 407.4
458 | 459 | 1 | 0.027778 | 1.5 |  | ～ | 260 |  | ～ | 1500 |  | ～ | 30 | 3 | ～ | 4 | 95 | ／ | 90 | 5.2632 | 100 | 1 | 408.4
459 | 460 | 1 | 0.020833 | 2 |  | ～ | 260 |  | ～ | 1500 |  | ～ | 30 | 3 | ～ | 4 | 95 | ／ | 88 | 7.3684 | 100 | 1 | 409.4
460 | 461 | 1 | 0.020833 | 2 |  | ～ | 260 |  | ～ | 1500 |  | ～ | 30 | 3 | ～ | 4 | 95 | ／ | 88 | 7.3684 | 100 | 1 | 410.4
461 | 462 | 1 | 0.013889 | 3 |  | ～ | 260 |  | ～ | 1300 |  | ～ | 30 | 3 | ～ | 4 | 95 | ／ | 86 | 9.4737 | 100 | 1 | 411.4
462 | 463 | 1 | 0.013889 | 3 |  | ～ | 260 |  | ～ | 1500 |  | ～ | 30 | 3 | ～ | 4 | 95 | ／ | 84 | 11.5789 | 100 | 1 | 412.4
463 | 464 | 1 | 0.027778 | 1.5 |  | ～ | 260 |  | ～ | 1500 |  | ～ | 30 | 3 | ～ | 4 | 95 | ／ | 84 | 11.5789 | 100 | 1 | 413.4
464 | 465 | 1 | 0.020833 | 2 |  | ～ | 260 |  | ～ | 1500 |  | ～ | 30 | 3 | ～ | 4 | 95 | ／ | 83 | 12.6316 | 100 | 1 | 414.4
465 | 466 | 1 | 0.027778 | 1.5 |  | ～ | 260 |  | ～ | 1500 |  | ～ | 30 | 3 | ～ | 4 | 95 | ／ | 83 | 12.6316 | 100 | 1 | 415.4
466 | 467 | 1 | 0.020833 | 2 |  | ～ | 260 |  | ～ | 1500 |  | ～ | 30 | 3 | ～ | 4 | 95 | ／ | 84 | 11.5789 | 100 | 1 | 416.4
467 | 468 | 1 | 0.034722 | 1.2 |  | ～ | 260 |  | ～ | 2500 |  | ～ | 40 | 3 | ～ | 4 | 95 | ／ | 84 | 11.5789 | 100 | 1 | 417.4
468 | 469 | 1 | 0.041667 | 1 |  | ～ | 260 |  | ～ | 2500 |  | ～ | 40 | 3 | ～ | 4 | 95 | ／ | 82 | 13.6842 | 100 | 1 | 418.4
469 | 470 | 1 | 0.041667 | 1 |  | ～ | 260 |  | ～ | 2500 |  | ～ | 40 | 3 | ～ | 4 | 95 | ／ | 85 | 10.5263 | 100 | 1 | 419.4
470 | 471 | 1 | 0.048611 | 0.85714 |  | ～ | 260 |  | ～ | 1500 |  | ～ | 40 | 3 | ～ | 4 | 95 | ／ | 81 | 14.7368 | 100 | 1 | 420.4
471 | 472 | 1 | 0.048611 | 0.85714 |  | ～ | 260 |  | ～ | 2500 |  | ～ | 40 | 3 | ～ | 4 | 95 | ／ | 82 | 13.6842 | 100 | 1 | 421.4
472 | 473 | 1 | 0.048611 | 0.85714 |  | ～ | 260 |  | ～ | 2500 |  | ～ | 40 | 3 | ～ | 4 | 95 | ／ | 88 | 7.3684 | 100 | 1 | 422.4
473 | 474 | 1 | 0.020833 | 2 |  | ～ | 260 |  | ～ | 2000 |  | ～ | 40 | 3 | ～ | 4 | 95 | ／ | 87 | 8.4211 | 100 | 1 | 423.4
474 | 475 | 1 | 0.041667 | 1 |  | ～ | 260 |  | ～ | 2000 |  | ～ | 40 | 3 | ～ | 4 | 95 | ／ | 90 | 5.2632 | 100 | 1 | 424.4
475 | 476 | 1 | 0.034722 | 1.2 |  | ～ | 260 |  | ～ | 2500 |  | ～ | 40 | 3 | ～ | 4 | 95 | ／ | 85 | 10.5263 | 100 | 1 | 425.4
476 | 477 | 1 | 0.048611 | 0.85714 |  | ～ | 260 |  | ～ | 1000 |  | ～ | 40 | 3 | ～ | 4 | 95 | ／ | 85 | 10.5263 | 100 | 1 | 426.4
477 | 478 | 1 | 0.027778 | 1.5 |  | ～ | 260 |  | ～ | 1000 |  | ～ | 40 | 3 | ～ | 4 | 95 | ／ | 84 | 11.5789 | 100 | 1 | 427.4
478 | 479 | 1 | 0.013889 | 3 |  | ～ | 260 |  | ～ | 1500 |  | ～ | 40 | 3 | ～ | 4 | 95 | ／ | 84 | 11.5789 | 100 | 1 | 428.4
479 | 480 | 1 | 0.034722 | 1.2 |  | ～ | 260 |  | ～ | 2500 |  | ～ | 40 | 3 | ～ | 4 | 95 | ／ | 82 | 13.6842 | 100 | 1 | 429.4
480 | 481 | 1 | 0.034722 | 1.2 |  | ～ | 260 |  | ～ | 2500 |  | ～ | 40 | 3 | ～ | 4 | 95 | ／ | 83 | 12.6316 | 100 | 1 | 430.4
481 | 482 | 1 | 0.041667 | 1 |  | ～ | 260 |  | ～ | 2000 |  | ～ | 40 | 3 | ～ | 4 | 95 | ／ | 84 | 11.5789 | 100 | 1 | 431.4
482 | 483 | 1 | 0.041667 | 1 |  | ～ | 260 |  | ～ | 2800 |  | ～ | 40 | 3 | ～ | 4 | 95 | ／ | 83 | 12.6316 | 100 | 1 | 432.4
483 | 484 | 1 | 0.034722 | 1.2 |  | ～ | 260 |  | ～ | 2500 |  | ～ | 40 | 3 | ～ | 4 | 95 | ／ | 84 | 11.5789 | 100 | 1 | 433.4
484 | 485 | 1 | 0.055556 | 0.75 |  | ～ | 260 |  | ～ | 2500 |  | ～ | 40 | 3 | ～ | 4 | 95 | ／ | 85 | 10.5263 | 100 | 1 | 434.4
485 | 486 | 1 | 0.034722 | 1.2 |  | ～ | 260 |  | ～ | 2500 |  | ～ | 40 | 3 | ～ | 4 | 95 | ／ | 86 | 9.4737 | 100 | 1 | 435.4
486 | 487 | 1 | 0.020833 | 2 |  | ～ | 260 |  | ～ | 2500 |  | ～ | 40 | 3 | ～ | 4 | 95 | ／ | 86 | 9.4737 | 100 | 1 | 436.4
487 | 488 | 1 | 0.020833 | 2 |  | ～ | 260 |  | ～ | 2500 |  | ～ | 40 | 3 | ～ | 4 | 95 | ／ | 87 | 8.4211 | 100 | 1 | 437.4
488 | 489 | 1 | 0.034722 | 1.2 |  | ～ | 260 |  | ～ | 2000 |  | ～ | 40 | 3 | ～ | 4 | 95 | ／ | 86 | 9.4737 | 100 | 1 | 438.4
489 | 490 | 1 | 0.027778 | 1.5 |  | ～ | 260 |  | ～ | 2500 |  | ～ | 50 | 10 | ～ | 12 | 95 | ／ | 85 | 10.5263 | 100 | 1 | 439.4
490 | 491 | 1 | 0.027778 | 1.5 |  | ～ | 260 |  | ～ | 2500 |  | ～ | 50 | 8 | ～ | 9 | 95 | ／ | 85 | 10.5263 | 100 | 1 | 440.4
491 | 492 | 1 | 0.034722 | 1.2 |  | ～ | 260 |  | ～ | 2500 |  | ～ | 50 | 9 | ～ | 10 | 95 | ／ | 85 | 10.5263 | 100 | 1 | 441.4
492 | 493 | 1 | 0.055556 | 0.75 |  | ～ | 260 |  | ～ | 3000 |  | ～ | 50 | 9 | ～ | 10 | 95 | ／ | 88 | 7.3684 | 100 | 1 | 442.4
493 | 494 | 1 | 0.034722 | 1.2 |  | ～ | 260 |  | ～ | 1500 |  | ～ | 40 | 7 | ～ | 8 | 95 | ／ | 87 | 8.4211 | 100 | 1 | 443.4
494 | 495 | 1 | 0.055556 | 0.75 |  | ～ | 260 |  | ～ | 2500 |  | ～ | 40 | 8 | ～ | 10 | 95 | ／ | 88 | 7.3684 | 100 | 1 | 444.4
495 | 496 | 1 | 0.048611 | 0.85714 |  | ～ | 260 |  | ～ | 2500 |  | ～ | 50 | 8 | ～ | 10 | 95 | ／ | 85 | 10.5263 | 100 | 1 | 445.4
496 | 497 | 1 | 0.0625 | 0.66667 |  | ～ | 260 |  | ～ | 2500 |  | ～ | 50 | 10 | ～ | 12 | 95 | ／ | 85 | 10.5263 | 100 | 1 | 446.4
497 | 498 | 1 | 0.0625 | 0.66667 |  | ～ | 260 |  | ～ | 2500 |  | ～ | 50 | 10 | ～ | 12 | 95 | ／ | 85 | 10.5263 | 100 | 1 | 447.4
498 | 499 | 1 | 0.055556 | 0.75 |  | ～ | 260 |  | ～ | 1500 |  | ～ | 50 | 10 | ～ | 12 | 95 | ／ | 85 | 10.5263 | 100 | 1 | 448.4
499 | 500 | 1 | 0.034722 | 1.2 |  | ～ | 260 |  | ～ | 2500 |  | ～ | 40 | 9 | ～ | 10 | 95 | ／ | 89 | 6.3158 | 100 | 1 | 449.4
500 | 501 | 1 | 0.0625 | 0.66667 |  | ～ | 260 |  | ～ | 2500 |  | ～ | 50 | 9 | ～ | 10 | 95 | ／ | 86 | 9.4737 | 100 | 1 | 450.4
501 | 502 | 1 | 0.048611 | 0.85714 |  | ～ | 260 |  | ～ | 2500 |  | ～ | 40 | 8 | ～ | 10 | 95 | ／ | 84 | 11.5789 | 100 | 1 | 451.4
502 | 503 | 1 | 0.055556 | 0.75 |  | ～ | 260 |  | ～ | 2500 |  | ～ | 40 | 8 | ～ | 10 | 95 | ／ | 85 | 10.5263 | 100 | 1 | 452.4
503 | 504 | 1 | 0.055556 | 0.75 |  | ～ | 260 |  | ～ | 2500 |  | ～ | 50 | 8 | ～ | 10 | 95 | ／ | 83 | 12.6316 | 100 | 1 | 453.4
504 | 505 | 1 | 0.048611 | 0.85714 |  | ～ | 260 |  | ～ | 2500 |  | ～ | 50 | 8 | ～ | 10 | 95 | ／ | 84 | 11.5789 | 100 | 1 | 454.4
505 | 506 | 1 | 0.027778 | 1.5 |  | ～ | 260 |  | ～ | 2000 |  | ～ | 50 | 10 | ～ | 11 | 95 | ／ | 88 | 7.3684 | 100 | 1 | 455.4
506 | 507 | 1 | 0.041667 | 1 |  | ～ | 260 |  | ～ | 2500 |  | ～ | 50 | 10 | ～ | 11 | 95 | ／ | 85 | 10.5263 | 100 | 1 | 456.4
507 | 508 | 1 | 0.027778 | 1.5 |  | ～ | 260 |  | ～ | 2500 |  | ～ | 50 | 10 | ～ | 11 | 95 | ／ | 83 | 12.6316 | 100 | 1 | 457.4
508 | 509 | 1 | 0.027778 | 1.5 |  | ～ | 260 |  | ～ | 2000 |  | ～ | 50 | 10 | ～ | 11 | 95 | ／ | 83 | 12.6316 | 100 | 1 | 458.4
509 | 510 | 1 | 0.048611 | 0.85714 |  | ～ | 260 |  | ～ | 2500 |  | ～ | 50 | 10 | ～ | 11 | 95 | ／ | 86 | 9.4737 | 100 | 1 | 459.4
510 | 511 | 1 | 0.041667 | 1 |  | ～ | 260 |  | ～ | 1500 |  | ～ | 40 | 6 | ～ | 8 | 95 | ／ | 90 | 5.2632 | 100 | 1 | 460.4
511 | 512 | 1 | 0.059028 | 0.70588 |  | ～ | 260 |  | ～ | 2500 |  | ～ | 40 | 6 | ～ | 8 | 95 | ／ | 93 | 2.1053 | 100 | 1 | 461.4
512 | 513 | 1 | 0.017361 | 2.4 |  | ～ | 260 |  | ～ | 2000 |  | ～ | 40 | 6 | ～ | 8 | 95 | ／ | 94 | 1.0526 | 100 | 1 | 462.4
513 | 514 | 1 | 0.034722 | 1.2 |  | ～ | 260 |  | ～ | 2000 |  | ～ | 40 | 6 | ～ | 8 | 95 | ／ | 93 | 2.1053 | 100 | 1 | 463.4
表2.3.2 コアリング掘削状況記録(9)
掘削深度(m) |  | 掘削長 | 掘削時間 | 掘進率 | ビット回転 |  |  | ビット荷重 |  |  | 回転トルク |  |  | ポンプ圧 |  |  | 送／排水量 |  |  | 逸水率 | コア採取率 | コア長
From | To | m |  | m/hr | rpm |  |  | kg |  |  | Amp. |  |  | kgf/cm2 |  |  | l/min |  |  | % | % | m
514 | 515 | 1 | 0.034722 | 1.2 |  | ～ | 260 |  | ～ | 2500 |  | ～ | 40 | 6 | ～ | 8 | 95 | ／ | 92 | 3.1579 | 100 | 1 | 464.4
515 | 516 | 1 | 0.048611 | 0.85714 |  | ～ | 260 |  | ～ | 2000 |  | ～ | 40 | 6 | ～ | 8 | 95 | ／ | 93 | 2.1053 | 100 | 1 | 465.4
516 | 517 | 1 | 0.027778 | 1.5 |  | ～ | 260 |  | ～ | 2000 |  | ～ | 40 | 6 | ～ | 8 | 95 | ／ | 92 | 3.1579 | 100 | 1 | 466.4
517 | 518 | 1 | 0.055556 | 0.75 |  | ～ | 260 |  | ～ | 2800 |  | ～ | 40 | 6 | ～ | 8 | 95 | ／ | 89 | 6.3158 | 100 | 1 | 467.4
518 | 519 | 1 | 0.034722 | 1.2 |  | ～ | 260 |  | ～ | 2500 |  | ～ | 40 | 6 | ～ | 8 | 95 | ／ | 90 | 5.2632 | 100 | 1 | 468.4
519 | 520 | 1 | 0.041667 | 1 |  | ～ | 260 |  | ～ | 2500 |  | ～ | 40 | 6 | ～ | 8 | 95 | ／ | 93 | 2.1053 | 100 | 1 | 469.4
520 | 521 | 1 | 0.048611 | 0.85714 |  | ～ | 260 |  | ～ | 3000 |  | ～ | 40 | 6 | ～ | 8 | 95 | ／ | 94 | 1.0526 | 100 | 1 | 470.4
521 | 522 | 1 | 0.041667 | 1 |  | ～ | 260 |  | ～ | 3500 |  | ～ | 40 | 6 | ～ | 8 | 95 | ／ | 93 | 2.1053 | 100 | 1 | 471.4
522 | 523 | 1 | 0.055556 | 0.75 |  | ～ | 260 |  | ～ | 3500 |  | ～ | 40 | 6 | ～ | 8 | 95 | ／ | 92 | 3.1579 | 100 | 1 | 472.4
523 | 524 | 1 | 0.048611 | 0.85714 |  | ～ | 260 |  | ～ | 3000 |  | ～ | 40 | 6 | ～ | 8 | 95 | ／ | 92 | 3.1579 | 100 | 1 | 473.4
524 | 525 | 1 | 0.0625 | 0.66667 |  | ～ | 260 |  | ～ | 3000 |  | ～ | 40 | 6 | ～ | 8 | 95 | ／ | 91 | 4.2105 | 100 | 1 | 474.4
525 | 526 | 1 | 0.048611 | 0.85714 |  | ～ | 260 |  | ～ | 3000 |  | ～ | 40 | 6 | ～ | 8 | 95 | ／ | 90 | 5.2632 | 100 | 1 | 475.4
526 | 527 | 1 | 0.048611 | 0.85714 |  | ～ | 260 |  | ～ | 2500 |  | ～ | 40 | 6 | ～ | 8 | 95 | ／ | 90 | 5.2632 | 100 | 1 | 476.4
527 | 528 | 1 | 0.034722 | 1.2 |  | ～ | 260 |  | ～ | 3000 |  | ～ | 40 | 6 | ～ | 8 | 95 | ／ | 91 | 4.2105 | 100 | 1 | 477.4
528 | 529 | 1 | 0.034722 | 1.2 |  | ～ | 260 |  | ～ | 3000 |  | ～ | 40 | 6 | ～ | 8 | 95 | ／ | 90 | 5.2632 | 100 | 1 | 478.4
529 | 530 | 1 | 0.027778 | 1.5 |  | ～ | 260 |  | ～ | 3500 |  | ～ | 40 | 6 | ～ | 8 | 95 | ／ | 90 | 5.2632 | 100 | 1 | 479.4
530 | 531 | 1 | 0.048611 | 0.85714 |  | ～ | 260 |  | ～ | 3000 |  | ～ | 40 | 6 | ～ | 8 | 95 | ／ | 90 | 5.2632 | 100 | 1 | 480.4
531 | 532 | 1 | 0.034722 | 1.2 |  | ～ | 260 |  | ～ | 3500 |  | ～ | 40 | 6 | ～ | 8 | 95 | ／ | 92 | 3.1579 | 100 | 1 | 481.4
532 | 533 | 1 | 0.055556 | 0.75 |  | ～ | 260 |  | ～ | 3000 |  | ～ | 40 | 6 | ～ | 8 | 95 | ／ | 91 | 4.2105 | 100 | 1 | 482.4
533 | 534 | 1 | 0.027778 | 1.5 |  | ～ | 260 |  | ～ | 3500 |  | ～ | 40 | 6 | ～ | 8 | 95 | ／ | 93 | 2.1053 | 100 | 1 | 483.4
534 | 535 | 1 | 0.041667 | 1 |  | ～ | 260 |  | ～ | 2500 |  | ～ | 40 | 6 | ～ | 8 | 95 | ／ | 90 | 5.2632 | 100 | 1 | 484.4
535 | 536 | 1 | 0.041667 | 1 |  | ～ | 260 |  | ～ | 3000 |  | ～ | 40 | 6 | ～ | 8 | 95 | ／ | 90 | 5.2632 | 100 | 1 | 485.4
536 | 537 | 1 | 0.0625 | 0.66667 |  | ～ | 260 |  | ～ | 3000 |  | ～ | 40 | 6 | ～ | 8 | 95 | ／ | 91 | 4.2105 | 100 | 1 | 486.4
537 | 538 | 1 | 0.069444 | 0.6 |  | ～ | 260 |  | ～ | 3500 |  | ～ | 40 | 6 | ～ | 8 | 95 | ／ | 89 | 6.3158 | 100 | 1 | 487.4
538 | 539 | 1 | 0.076389 | 0.54545 |  | ～ | 260 |  | ～ | 3000 |  | ～ | 40 | 8 | ～ | 10 | 95 | ／ | 89 | 6.3158 | 100 | 1 | 488.4
539 | 540 | 1 | 0.034722 | 1.2 |  | ～ | 260 |  | ～ | 3000 |  | ～ | 40 | 8 | ～ | 10 | 95 | ／ | 90 | 5.2632 | 100 | 1 | 489.4
540 | 541 | 1 | 0.055556 | 0.75 |  | ～ | 260 |  | ～ | 3500 |  | ～ | 40 | 8 | ～ | 10 | 95 | ／ | 89 | 6.3158 | 100 | 1 | 490.4
541 | 542 | 1 | 0.069444 | 0.6 |  | ～ | 260 |  | ～ | 2000 |  | ～ | 40 | 6 | ～ | 8 | 95 | ／ | 86 | 9.4737 | 100 | 1 | 491.4
542 | 543 | 1 | 0.034722 | 1.2 |  | ～ | 260 |  | ～ | 3000 |  | ～ | 40 | 6 | ～ | 8 | 95 | ／ | 88 | 7.3684 | 100 | 1 | 492.4
543 | 544 | 1 | 0.020833 | 2 |  | ～ | 260 |  | ～ | 3500 |  | ～ | 40 | 6 | ～ | 8 | 95 | ／ | 87 | 8.4211 | 100 | 1 | 493.4
544 | 545 | 1 | 0.048611 | 0.85714 |  | ～ | 260 |  | ～ | 2500 |  | ～ | 40 | 8 | ～ | 10 | 95 | ／ | 88 | 7.3684 | 100 | 1 | 494.4
545 | 546 | 1 | 0.034722 | 1.2 |  | ～ | 260 |  | ～ | 2500 |  | ～ | 40 | 8 | ～ | 10 | 95 | ／ | 87 | 8.4211 | 100 | 1 | 495.4
546 | 547 | 1 | 0.041667 | 1 |  | ～ | 260 |  | ～ | 3000 |  | ～ | 40 | 8 | ～ | 10 | 95 | ／ | 85 | 10.5263 | 100 | 1 | 496.4
547 | 548 | 1 | 0.048611 | 0.85714 |  | ～ | 260 |  | ～ | 2500 |  | ～ | 40 | 8 | ～ | 10 | 95 | ／ | 86 | 9.4737 | 100 | 1 | 497.4
548 | 549 | 1 | 0.034722 | 1.2 |  | ～ | 260 |  | ～ | 2500 |  | ～ | 40 | 8 | ～ | 10 | 95 | ／ | 87 | 8.4211 | 100 | 1 | 498.4
549 | 550 | 1 | 0.041667 | 1 |  | ～ | 260 |  | ～ | 2500 |  | ～ | 40 | 6 | ～ | 8 | 95 | ／ | 87 | 8.4211 | 100 | 1 | 499.4
550 | 551 | 1 | 0.041667 | 1 |  | ～ | 260 |  | ～ | 2500 |  | ～ | 40 | 6 | ～ | 8 | 95 | ／ | 88 | 7.3684 | 100 | 1 | 500.4
551 | 552 | 1 | 0.034722 | 1.2 |  | ～ | 260 |  | ～ | 3000 |  | ～ | 40 | 6 | ～ | 8 | 95 | ／ | 90 | 5.2632 | 100 | 1 | 501.4
552 | 553 | 1 | 0.027778 | 1.5 |  | ～ | 260 |  | ～ | 3000 |  | ～ | 40 | 6 | ～ | 8 | 95 | ／ | 88 | 7.3684 | 100 | 1 | 502.4
553 | 554 | 1 | 0.034722 | 1.2 |  | ～ | 260 |  | ～ | 2000 |  | ～ | 40 | 6 | ～ | 8 | 95 | ／ | 89 | 6.3158 | 100 | 1
554 | 555 | 1 | 0.020833 | 2 |  | ～ | 260 |  | ～ | 1800 |  | ～ | 40 | 6 | ～ | 8 | 95 | ／ | 90 | 5.2632 | 100 | 1
555 | 556 | 1 | 0.013889 | 3 |  | ～ | 260 |  | ～ | 1800 |  | ～ | 40 | 6 | ～ | 8 | 95 | ／ | 88 | 7.3684 | 100 | 1
556 | 557 | 1 | 0.020833 | 2 |  | ～ | 260 |  | ～ | 1000 |  | ～ | 40 | 6 | ～ | 8 | 95 | ／ | 90 | 5.2632 | 100 | 1
557 | 558 | 1 | 0.013889 | 3 |  | ～ | 260 |  | ～ | 1000 |  | ～ | 40 | 6 | ～ | 8 | 95 | ／ | 87 | 8.4211 | 100 | 1
558 | 559 | 1 | 0.013889 | 3 |  | ～ | 260 |  | ～ | 1200 |  | ～ | 40 | 6 | ～ | 9 | 95 | ／ | 85 | 10.5263 | 100 | 1
559 | 560 | 1 | 0.013889 | 3 |  | ～ | 260 |  | ～ | 1300 |  | ～ | 40 | 6 | ～ | 9 | 95 | ／ | 85 | 10.5263 | 100 | 1
560 | 561 | 1 | 0.027778 | 1.5 |  | ～ | 260 |  | ～ | 2000 |  | ～ | 40 | 6 | ～ | 9 | 95 | ／ | 85 | 10.5263 | 100 | 1
561 | 562 | 1 | 0.013889 | 3 |  | ～ | 260 |  | ～ | 2000 |  | ～ | 40 | 6 | ～ | 9 | 95 | ／ | 86 | 9.4737 | 100 | 1
562 | 563 | 1 | 0.020833 | 2 |  | ～ | 260 |  | ～ | 2000 |  | ～ | 40 | 6 | ～ | 9 | 95 | ／ | 86 | 9.4737 | 100 | 1
563 | 564 | 1 | 0.013889 | 3 |  | ～ | 260 |  | ～ | 2000 |  | ～ | 40 | 6 | ～ | 9 | 95 | ／ | 85 | 10.5263 | 100 | 1
564 | 565 | 1 | 0.013889 | 3 |  | ～ | 260 |  | ～ | 2000 |  | ～ | 40 | 6 | ～ | 9 | 95 | ／ | 86 | 9.4737 | 100 | 1
565 | 566 | 1 | 0.020833 | 2 |  | ～ | 260 |  | ～ | 2000 |  | ～ | 40 | 6 | ～ | 9 | 95 | ／ | 84 | 11.5789 | 100 | 1
566 | 567 | 1 | 0.020833 | 2 |  | ～ | 260 |  | ～ | 2000 |  | ～ | 40 | 6 | ～ | 10 | 95 | ／ | 85 | 10.5263 | 100 | 1
567 | 568 | 1 | 0.013889 | 3 |  | ～ | 260 |  | ～ | 2000 |  | ～ | 40 | 6 | ～ | 10 | 95 | ／ | 85 | 10.5263 | 100 | 1
568 | 569 | 1 | 0.027778 | 1.5 |  | ～ | 260 |  | ～ | 2000 |  | ～ | 40 | 6 | ～ | 10 | 95 | ／ | 86 | 9.4737 | 100 | 1
569 | 570 | 1 | 0.027778 | 1.5 |  | ～ | 260 |  | ～ | 2500 |  | ～ | 40 | 8 | ～ | 10 | 95 | ／ | 88 | 7.3684 | 100 | 1
570 | 571 | 1 | 0.034722 | 1.2 |  | ～ | 260 |  | ～ | 2500 |  | ～ | 40 | 8 | ～ | 10 | 95 | ／ | 88 | 7.3684 | 100 | 1
571 | 572 | 1 | 0.027778 | 1.5 |  | ～ | 260 |  | ～ | 2500 |  | ～ | 40 | 8 | ～ | 10 | 95 | ／ | 89 | 6.3158 | 100 | 1
表2.3.2 コアリング掘削状況記録(10)
掘削深度(m) |  | 掘削長 | 掘削時間 | 掘進率 | ビット回転 |  |  | ビット荷重 |  |  | 回転トルク |  |  | ポンプ圧 |  |  | 送／排水量 |  |  | 逸水率 | コア採取率 | コア長
From | To | m |  | m/hr | rpm |  |  | kg |  |  | Amp. |  |  | kgf/cm2 |  |  | l/min |  |  | % | % | m
572 | 573 | 1 | 0.027778 | 1.5 |  | ～ | 260 |  | ～ | 2500 |  | ～ | 40 | 8 | ～ | 10 | 95 | ／ | 90 | 5.2632 | 100 | 1
573 | 574 | 1 | 0.013889 | 3 |  | ～ | 260 |  | ～ | 2500 |  | ～ | 40 | 8 | ～ | 10 | 95 | ／ | 90 | 5.2632 | 100 | 1
574 | 575 | 1 | 0.020833 | 2 |  | ～ | 260 |  | ～ | 2000 |  | ～ | 40 | 8 | ～ | 12 | 95 | ／ | 89 | 6.3158 | 100 | 1
575 | 576 | 1 | 0.013889 | 3 |  | ～ | 260 |  | ～ | 2000 |  | ～ | 40 | 8 | ～ | 12 | 95 | ／ | 87 | 8.4211 | 100 | 1
576 | 577 | 1 | 0.013889 | 3 |  | ～ | 260 |  | ～ | 2000 |  | ～ | 40 | 10 | ～ | 12 | 95 | ／ | 86 | 9.4737 | 100 | 1
577 | 578 | 1 | 0.013889 | 3 |  | ～ | 260 |  | ～ | 2500 |  | ～ | 40 | 10 | ～ | 12 | 95 | ／ | 85 | 10.5263 | 100 | 1
578 | 579 | 1 | 0.013889 | 3 |  | ～ | 260 |  | ～ | 2500 |  | ～ | 40 | 10 | ～ | 12 | 95 | ／ | 87 | 8.4211 | 100 | 1
579 | 580 | 1 | 0.020833 | 2 |  | ～ | 260 |  | ～ | 2500 |  | ～ | 40 | 10 | ～ | 12 | 95 | ／ | 88 | 7.3684 | 100 | 1
580 | 581 | 1 | 0.020833 | 2 |  | ～ | 260 |  | ～ | 2500 |  | ～ | 40 | 10 | ～ | 12 | 95 | ／ | 86 | 9.4737 | 100 | 1
581 | 582 | 1 | 0.020833 | 2 |  | ～ | 260 |  | ～ | 1000 |  | ～ | 40 | 10 | ～ | 12 | 95 | ／ | 89 | 6.3158 | 100 | 1
582 | 583 | 1 | 0.020833 | 2 |  | ～ | 260 |  | ～ | 2000 |  | ～ | 50 | 10 | ～ | 12 | 95 | ／ | 90 | 5.2632 | 100 | 1
583 | 584 | 1 | 0.034722 | 1.2 |  | ～ | 260 |  | ～ | 2000 |  | ～ | 50 | 9 | ～ | 10 | 95 | ／ | 84 | 11.5789 | 100 | 1
584 | 585 | 1 | 0.048611 | 0.85714 |  | ～ | 260 |  | ～ | 2000 |  | ～ | 50 | 9 | ～ | 10 | 95 | ／ | 85 | 10.5263 | 100 | 1
585 | 586 | 1 | 0.034722 | 1.2 |  | ～ | 260 |  | ～ | 2000 |  | ～ | 50 | 9 | ～ | 10 | 95 | ／ | 85 | 10.5263 | 100 | 1
586 | 587 | 1 | 0.020833 | 2 |  | ～ | 260 |  | ～ | 2000 |  | ～ | 50 | 9 | ～ | 0 | 95 | ／ | 84 | 11.5789 | 100 | 1
587 | 588 | 1 | 0.020833 | 2 |  | ～ | 260 |  | ～ | 2000 |  | ～ | 50 | 9 | ～ | 10 | 95 | ／ | 86 | 9.4737 | 100 | 1
588 | 589 | 1 | 0.027778 | 1.5 |  | ～ | 260 |  | ～ | 2000 |  | ～ | 50 | 9 | ～ | 10 | 95 | ／ | 85 | 10.5263 | 100 | 1
589 | 590 | 1 | 0.027778 | 1.5 |  | ～ | 260 |  | ～ | 2000 |  | ～ | 40 | 10 | ～ | 12 | 95 | ／ | 85 | 10.5263 | 100 | 1
590 | 591 | 1 | 0.013889 | 3 |  | ～ | 260 |  | ～ | 2000 |  | ～ | 40 | 10 | ～ | 12 | 95 | ／ | 88 | 7.3684 | 100 | 1
591 | 592 | 1 | 0.020833 | 2 |  | ～ | 260 |  | ～ | 2000 |  | ～ | 40 | 12 | ～ | 14 | 95 | ／ | 86 | 9.4737 | 100 | 1
592 | 593 | 1 | 0.027778 | 1.5 |  | ～ | 260 |  | ～ | 2000 |  | ～ | 40 | 12 | ～ | 18 | 95 | ／ | 86 | 9.4737 | 100 | 1
593 | 594 | 1 | 0.027778 | 1.5 |  | ～ | 260 |  | ～ | 1000 |  | ～ | 40 | 10 | ～ | 12 | 95 | ／ | 85 | 10.5263 | 100 | 1
594 | 595 | 1 | 0.013889 | 3 |  | ～ | 260 |  | ～ | 1500 |  | ～ | 40 | 10 | ～ | 12 | 95 | ／ | 87 | 8.4211 | 100 | 1
595 | 596 | 1 | 0.027778 | 1.5 |  | ～ | 260 |  | ～ | 1500 |  | ～ | 40 | 10 | ～ | 14 | 95 | ／ | 85 | 10.5263 | 100 | 1
596 | 597 | 1 | 0.013889 | 3 |  | ～ | 260 |  | ～ | 2000 |  | ～ | 40 | 10 | ～ | 14 | 95 | ／ | 86 | 9.4737 | 100 | 1
597 | 598 | 1 | 0.041667 | 1 |  | ～ | 260 |  | ～ | 3500 |  | ～ | 40 | 10 | ～ | 12 | 95 | ／ | 84 | 11.5789 | 100 | 1
598 | 599 | 1 | 0.034722 | 1.2 |  | ～ | 260 |  | ～ | 2000 |  | ～ | 50 | 10 | ～ | 12 | 95 | ／ | 93 | 2.1053 | 100 | 1
599 | 600 | 1 | 0.020833 | 2 |  | ～ | 260 |  | ～ | 2000 |  | ～ | 50 | 10 | ～ | 12 | 95 | ／ | 93 | 2.1053 | 100 | 1
600 | 601 | 1 | 0.027778 | 1.5 |  | ～ | 260 |  | ～ | 2500 |  | ～ | 50 | 10 | ～ | 12 | 95 | ／ | 93 | 2.1053 | 100 | 1
601 | 602 | 1 | 0.048611 | 0.85714 |  | ～ | 260 |  | ～ | 2500 |  | ～ | 50 | 10 | ～ | 12 | 95 | ／ | 93 | 2.1053 | 100 | 1
602 | 603 | 1 | 0.059028 | 0.70588 |  | ～ | 260 |  | ～ | 1000 |  | ～ | 50 | 10 | ～ | 12 | 95 | ／ | 92 | 3.1579 | 100 | 1
603 | 604 | 1 | 0.013889 | 3 |  | ～ | 260 |  | ～ | 1000 |  | ～ | 50 | 10 | ～ | 12 | 95 | ／ | 92 | 3.1579 | 100 | 1
604 | 605 | 1 | 0.072917 | 0.57143 |  | ～ | 260 |  | ～ | 1000 |  | ～ | 50 | 10 | ～ | 12 | 95 | ／ | 91 | 4.2105 | 100 | 1
605 | 606 | 1 | 0.034722 | 1.2 |  | ～ | 260 |  | ～ | 1000 |  | ～ | 50 | 10 | ～ | 14 | 95 | ／ | 92 | 3.1579 | 100 | 1
606 | 607 | 1 | 0.041667 | 1 |  | ～ | 260 |  | ～ | 1000 |  | ～ | 50 | 10 | ～ | 14 | 95 | ／ | 92 | 3.1579 | 100 | 1
607 | 608 | 1 | 0.034722 | 1.2 |  | ～ | 260 |  | ～ | 1000 |  | ～ | 50 | 10 | ～ | 14 | 95 | ／ | 93 | 2.1053 | 100 | 1
608 | 609 | 1 | 0.041667 | 1 |  | ～ | 260 |  | ～ | 1000 |  | ～ | 50 | 10 | ～ | 12 | 95 | ／ | 93 | 2.1053 | 100 | 1
609 | 610 | 1 | 0.027778 | 1.5 |  | ～ | 260 |  | ～ | 1000 |  | ～ | 50 | 11 | ～ | 13 | 95 | ／ | 92 | 3.1579 | 100 | 1
610 | 611 | 1 | 0.027778 | 1.5 |  | ～ | 260 |  | ～ | 1200 |  | ～ | 50 | 11 | ～ | 13 | 95 | ／ | 91 | 4.2105 | 100 | 1
611 | 612 | 1 | 0.027778 | 1.5 |  | ～ | 260 |  | ～ | 1000 |  | ～ | 50 | 11 | ～ | 13 | 95 | ／ | 91 | 4.2105 | 100 | 1
612 | 613 | 1 | 0.027778 | 1.5 |  | ～ | 260 |  | ～ | 1200 |  | ～ | 50 | 11 | ～ | 13 | 95 | ／ | 92 | 3.1579 | 100 | 1
613 | 614 | 1 | 0.041667 | 1 |  | ～ | 260 |  | ～ | 1000 |  | ～ | 50 | 10 | ～ | 11 | 95 | ／ | 92 | 3.1579 | 100 | 1
614 | 615 | 1 | 0.020833 | 2 |  | ～ | 260 |  | ～ | 1000 |  | ～ | 50 | 10 | ～ | 11 | 95 | ／ | 92 | 3.1579 | 90 | 0.9
615 | 616 | 1 | 0.027778 | 1.5 |  | ～ | 260 |  | ～ | 1000 |  | ～ | 50 | 10 | ～ | 11 | 95 | ／ | 92 | 3.1579 | 80 | 0.8
616 | 617 | 1 | 0.041667 | 1 |  | ～ | 260 |  | ～ | 1000 |  | ～ | 50 | 10 | ～ | 12 | 95 | ／ | 90 | 5.2632 | 100 | 1
617 | 618 | 1 | 0.013889 | 3 |  | ～ | 260 |  | ～ | 1000 |  | ～ | 50 | 10 | ～ | 12 | 95 | ／ | 88 | 7.3684 | 100 | 1
618 | 619 | 1 | 0.048611 | 0.85714 |  | ～ | 260 |  | ～ | 1000 |  | ～ | 50 | 10 | ～ | 12 | 95 | ／ | 88 | 7.3684 | 100 | 1
619 | 620 | 1 | 0.034722 | 1.2 |  | ～ | 260 |  | ～ | 1000 |  | ～ | 50 | 10 | ～ | 12 | 95 | ／ | 89 | 6.3158 | 100 | 1
620 | 621 | 1 | 0.034722 | 1.2 |  | ～ | 260 |  | ～ | 1000 |  | ～ | 50 | 10 | ～ | 12 | 95 | ／ | 89 | 6.3158 | 100 | 1
621 | 622 | 1 | 0.034722 | 1.2 |  | ～ | 260 |  | ～ | 1000 |  | ～ | 50 | 10 | ～ | 12 | 95 | ／ | 90 | 5.2632 | 100 | 1
622 | 623 | 1 | 0.034722 | 1.2 |  | ～ | 260 |  | ～ | 1500 |  | ～ | 50 | 10 | ～ | 12 | 95 | ／ | 90 | 5.2632 | 100 | 1
623 | 624 | 1 | 0.034722 | 1.2 |  | ～ | 260 |  | ～ | 1500 |  | ～ | 50 | 10 | ～ | 12 | 95 | ／ | 89 | 6.3158 | 100 | 1
624 | 625 | 1 | 0.034722 | 1.2 |  | ～ | 260 |  | ～ | 3000 |  | ～ | 55 | 10 | ～ | 11 | 95 | ／ | 92 | 3.1579 | 100 | 1
625 | 626 | 1 | 0.048611 | 0.85714 |  | ～ | 260 |  | ～ | 2000 |  | ～ | 60 | 9 | ～ | 10 | 95 | ／ | 92 | 3.1579 | 100 | 1
626 | 627 | 1 | 0.013889 | 3 |  | ～ | 260 |  | ～ | 1000 |  | ～ | 55 | 9 | ～ | 10 | 95 | ／ | 91 | 4.2105 | 100 | 1
627 | 628 | 1 | 0.010417 | 4 |  | ～ | 260 |  | ～ | 1000 |  | ～ | 55 | 9 | ～ | 10 | 95 | ／ | 91 | 4.2105 | 100 | 1
628 | 629 | 1 | 0.017361 | 2.4 |  | ～ | 260 |  | ～ | 1000 |  | ～ | 40 | 9 | ～ | 10 | 95 | ／ | 91 | 4.2105 | 100 | 1
629 | 630 | 1 | 0.027778 | 1.5 |  | ～ | 260 |  | ～ | 1000 |  | ～ | 50 | 8 | ～ | 10 | 95 | ／ | 90 | 5.2632 | 100 | 1
表2.3.2 コアリング掘削状況記録(11)
掘削深度(m) |  | 掘削長 | 掘削時間 | 掘進率 | ビット回転 |  |  | ビット荷重 |  |  | 回転トルク |  |  | ポンプ圧 |  |  | 送／排水量 |  |  | 逸水率 | コア採取率 | コア長
From | To | m |  | m/hr | rpm |  |  | kg |  |  | Amp. |  |  | kgf/cm2 |  |  | l/min |  |  | % | % | m
630 | 631 | 1 | 0.034722 | 1.2 |  | ～ | 260 |  | ～ | 1000 |  | ～ | 50 | 8 | ～ | 10 | 95 | ／ | 90 | 5.2632 | 100 | 1
631 | 632 | 1 | 0.034722 | 1.2 |  | ～ | 260 |  | ～ | 1000 |  | ～ | 50 | 8 | ～ | 10 | 95 | ／ | 91 | 4.2105 | 100 | 1
632 | 633 | 1 | 0.027778 | 1.5 |  | ～ | 260 |  | ～ | 1000 |  | ～ | 50 | 8 | ～ | 12 | 95 | ／ | 91 | 4.2105 | 100 | 1
633 | 634 | 1 | 0.03125 | 1.3333 |  | ～ | 260 |  | ～ | 1000 |  | ～ | 55 | 10 | ～ | 13 | 95 | ／ | 92 | 3.1579 | 100 | 1
634 | 635 | 1 | 0.024306 | 1.7143 |  | ～ | 260 |  | ～ | 1000 |  | ～ | 55 | 10 | ～ | 13 | 95 | ／ | 92 | 3.1579 | 100 | 1
635 | 636 | 1 | 0.020833 | 2 |  | ～ | 260 |  | ～ | 1000 |  | ～ | 55 | 10 | ～ | 13 | 95 | ／ | 92 | 3.1579 | 100 | 1
636 | 637 | 1 | 0.034722 | 1.2 |  | ～ | 260 |  | ～ | 1000 |  | ～ | 55 | 10 | ～ | 13 | 95 | ／ | 92 | 3.1579 | 100 | 1
637 | 638 | 1 | 0.041667 | 1 |  | ～ | 260 |  | ～ | 1000 |  | ～ | 55 | 10 | ～ | 12 | 95 | ／ | 91 | 4.2105 | 100 | 1
638 | 639 | 1 | 0.027778 | 1.5 |  | ～ | 260 |  | ～ | 1000 |  | ～ | 55 | 10 | ～ | 12 | 95 | ／ | 92 | 3.1579 | 100 | 1
639 | 640 | 1 | 0.020833 | 2 |  | ～ | 120 |  | ～ | 1500 |  | ～ | 30 | 10 | ～ | 12 | 95 | ／ | 92 | 3.1579 | 100 | 1
640 | 641 | 1 | 0.020833 | 2 |  | ～ | 120 |  | ～ | 1500 |  | ～ | 30 | 10 | ～ | 12 | 95 | ／ | 92 | 3.1579 | 100 | 1
641 | 642 | 1 | 0.020833 | 2 |  | ～ | 120 |  | ～ | 1500 |  | ～ | 30 | 10 | ～ | 12 | 95 | ／ | 92 | 3.1579 | 100 | 1
642 | 643 | 1 | 0.034722 | 1.2 |  | ～ | 120 |  | ～ | 1500 |  | ～ | 30 | 10 | ～ | 12 | 95 | ／ | 91 | 4.2105 | 100 | 1
643 | 644 | 1 | 0.034722 | 1.2 |  | ～ | 120 |  | ～ | 1500 |  | ～ | 30 | 10 | ～ | 12 | 95 | ／ | 92 | 3.1579 | 100 | 1
644 | 645 | 1 | 0.020833 | 2 |  | ～ | 120 |  | ～ | 1500 |  | ～ | 30 | 10 | ～ | 12 | 95 | ／ | 92 | 3.1579 | 100 | 1
645 | 646 | 1 | 0.027778 | 1.5 |  | ～ | 120 |  | ～ | 1000 |  | ～ | 30 | 10 | ～ | 12 | 95 | ／ | 92 | 3.1579 | 100 | 1
646 | 647 | 1 | 0.041667 | 1 |  | ～ | 120 |  | ～ | 2000 |  | ～ | 30 | 10 | ～ | 12 | 95 | ／ | 91 | 4.2105 | 100 | 1
647 | 648 | 1 | 0.027778 | 1.5 |  | ～ | 120 |  | ～ | 2000 |  | ～ | 30 | 10 | ～ | 12 | 95 | ／ | 91 | 4.2105 | 100 | 1
648 | 649 | 1 | 0.034722 | 1.2 |  | ～ | 120 |  | ～ | 2000 |  | ～ | 30 | 10 | ～ | 12 | 95 | ／ | 91 | 4.2105 | 100 | 1
649 | 650 | 1 | 0.034722 | 1.2 |  | ～ | 260 |  | ～ | 2000 |  | ～ | 65 | 12 | ～ | 14 | 95 | ／ | 91 | 4.2105 | 100 | 1
650 | 651 | 1 | 0.055556 | 0.75 |  | ～ | 120 |  | ～ | 1000 |  | ～ | 50 | 26 | ～ | 28 | 95 | ／ | 65 | 31.5789 | 100 | 1
651 | 652 | 1 | 0.0625 | 0.66667 |  | ～ | 120 |  | ～ | 1000 |  | ～ | 50 | 26 | ～ | 28 | 95 | ／ | 65 | 31.5789 | 100 | 1
652 | 653 | 1 | 0.027778 | 1.5 |  | ～ | 260 |  | ～ | 1000 |  | ～ | 40 | 4 | ～ | 5 | 95 | ／ | 78 | 17.8947 | 100 | 1
653 | 654 | 1 | 0.041667 | 1 |  | ～ | 260 |  | ～ | 2500 |  | ～ | 40 | 4 | ～ | 5 | 95 | ／ | 77 | 18.9474 | 100 | 1
654 | 655 | 1 | 0.027778 | 1.5 |  | ～ | 260 |  | ～ | 1500 |  | ～ | 40 | 4 | ～ | 5 | 95 | ／ | 80 | 15.7895 | 100 | 1
655 | 656 | 1 | 0.034722 | 1.2 |  | ～ | 260 |  | ～ | 1500 |  | ～ | 40 | 4 | ～ | 5 | 95 | ／ | 85 | 10.5263 | 100 | 1
656 | 657 | 1 | 0.027778 | 1.5 |  | ～ | 260 |  | ～ | 1500 |  | ～ | 40 | 4 | ～ | 5 | 95 | ／ | 90 | 5.2632 | 100 | 1
657 | 658 | 1 | 0.020833 | 2 |  | ～ | 260 |  | ～ | 1500 |  | ～ | 40 | 4 | ～ | 5 | 95 | ／ | 90 | 5.2632 | 100 | 1
658 | 659 | 1 | 0.027778 | 1.5 |  | ～ | 260 |  | ～ | 1500 |  | ～ | 40 | 4 | ～ | 5 | 95 | ／ | 90 | 5.2632 | 100 | 1
659 | 660 | 1 | 0.048611 | 0.85714 |  | ～ | 260 |  | ～ | 1500 |  | ～ | 40 | 4 | ～ | 5 | 95 | ／ | 90 | 5.2632 | 100 | 1
660 | 661 | 1 | 0.048611 | 0.85714 |  | ～ | 260 |  | ～ | 1500 |  | ～ | 40 | 4 | ～ | 5 | 95 | ／ | 90 | 5.2632 | 100 | 1
661 | 662 | 1 | 0.034722 | 1.2 |  | ～ | 260 |  | ～ | 2000 |  | ～ | 40 | 4 | ～ | 5 | 95 | ／ | 90 | 5.2632 | 100 | 1
662 | 663 | 1 | 0.027778 | 1.5 |  | ～ | 260 |  | ～ | 2000 |  | ～ | 40 | 4 | ～ | 5 | 95 | ／ | 90 | 5.2632 | 100 | 1
663 | 664 | 1 | 0.020833 | 2 |  | ～ | 260 |  | ～ | 2000 |  | ～ | 40 | 4 | ～ | 6 | 95 | ／ | 90 | 5.2632 | 100 | 1
664 | 665 | 1 | 0.027778 | 1.5 |  | ～ | 260 |  | ～ | 2000 |  | ～ | 40 | 4 | ～ | 6 | 95 | ／ | 90 | 5.2632 | 100 | 1
665 | 666 | 1 | 0.034722 | 1.2 |  | ～ | 260 |  | ～ | 2000 |  | ～ | 50 | 4 | ～ | 6 | 95 | ／ | 91 | 4.2105 | 100 | 1
666 | 667 | 1 | 0.020833 | 2 |  | ～ | 260 |  | ～ | 2000 |  | ～ | 50 | 4 | ～ | 6 | 95 | ／ | 91 | 4.2105 | 100 | 1
667 | 668 | 1 | 0.020833 | 2 |  | ～ | 260 |  | ～ | 2000 |  | ～ | 50 | 4 | ～ | 6 | 95 | ／ | 90 | 5.2632 | 100 | 1
668 | 669 | 1 | 0.013889 | 3 |  | ～ | 260 |  | ～ | 2000 |  | ～ | 50 | 4 | ～ | 6 | 95 | ／ | 91 | 4.2105 | 100 | 1
669 | 670 | 1 | 0.013889 | 3 |  | ～ | 260 |  | ～ | 2000 |  | ～ | 50 | 5 | ～ | 7 | 95 | ／ | 91 | 4.2105 | 100 | 1
670 | 671 | 1 | 0.027778 | 1.5 |  | ～ | 260 |  | ～ | 2000 |  | ～ | 50 | 5 | ～ | 7 | 95 | ／ | 91 | 4.2105 | 100 | 1
671 | 672 | 1 | 0.027778 | 1.5 |  | ～ | 260 |  | ～ | 2000 |  | ～ | 50 | 6 | ～ | 8 | 95 | ／ | 91 | 4.2105 | 100 | 1
672 | 673 | 1 | 0.013889 | 3 |  | ～ | 260 |  | ～ | 2000 |  | ～ | 50 | 8 | ～ | 11 | 95 | ／ | 90 | 5.2632 | 100 | 1
673 | 674 | 1 | 0.027778 | 1.5 |  | ～ | 260 |  | ～ | 1500 |  | ～ | 50 | 10 | ～ | 11 | 95 | ／ | 87 | 8.4211 | 100 | 1
674 | 675 | 1 | 0.034722 | 1.2 |  | ～ | 260 |  | ～ | 1500 |  | ～ | 50 | 12 | ～ | 15 | 95 | ／ | 85 | 10.5263 | 100 | 1
675 | 676 | 1 | 0.027778 | 1.5 |  | ～ | 260 |  | ～ | 1500 |  | ～ | 50 | 20 | ～ | 35 | 95 | ／ | 84 | 11.5789 | 100 | 1
676 | 677 | 1 | 0.027778 | 1.5 |  | ～ | 260 |  | ～ | 1500 |  | ～ | 40 | 6 | ～ | 7 | 95 | ／ | 85 | 10.5263 | 100 | 1
677 | 678 | 1 | 0.020833 | 2 |  | ～ | 260 |  | ～ | 1500 |  | ～ | 40 | 6 | ～ | 7 | 95 | ／ | 84 | 11.5789 | 100 | 1
678 | 679 | 1 | 0.027778 | 1.5 |  | ～ | 260 |  | ～ | 1500 |  | ～ | 40 | 6 | ～ | 7 | 95 | ／ | 84 | 11.5789 | 100 | 1
679 | 680 | 1 | 0.034722 | 1.2 |  | ～ | 260 |  | ～ | 1500 |  | ～ | 50 | 6 | ～ | 8 | 95 | ／ | 87 | 8.4211 | 100 | 1
680 | 681 | 1 | 0.020833 | 2 |  | ～ | 260 |  | ～ | 1500 |  | ～ | 50 | 8 | ～ | 10 | 95 | ／ | 88 | 7.3684 | 100 | 1
681 | 682 | 1 | 0.020833 | 2 |  | ～ | 260 |  | ～ | 1500 |  | ～ | 50 | 6 | ～ | 8 | 95 | ／ | 87 | 8.4211 | 100 | 1
682 | 683 | 1 | 0.027778 | 1.5 |  | ～ | 260 |  | ～ | 1000 |  | ～ | 40 | 5 | ～ | 7 | 95 | ／ | 82 | 13.6842 | 100 | 1
683 | 684 | 1 | 0.048611 | 0.85714 |  | ～ | 260 |  | ～ | 1000 |  | ～ | 40 | 5 | ～ | 7 | 95 | ／ | 82 | 13.6842 | 100 | 1
684 | 685 | 1 | 0.048611 | 0.85714 |  | ～ | 260 |  | ～ | 1000 |  | ～ | 50 | 5 | ～ | 7 | 95 | ／ | 85 | 10.5263 | 100 | 1
685 | 686 | 1 | 0.048611 | 0.85714 |  | ～ | 260 |  | ～ | 1000 |  | ～ | 50 | 6 | ～ | 7 | 95 | ／ | 85 | 10.5263 | 100 | 1
686 | 687 | 1 | 0.020833 | 2 |  | ～ | 260 |  | ～ | 1000 |  | ～ | 50 | 6 | ～ | 7 | 95 | ／ | 85 | 10.5263 | 100 | 1
687 | 688 | 1 | 0.034722 | 1.2 |  | ～ | 260 |  | ～ | 1000 |  | ～ | 50 | 6 | ～ | 8 | 95 | ／ | 85 | 10.5263 | 100 | 1
表2.3.2 コアリング掘削状況記録(12)
掘削深度(m) |  | 掘削長 | 掘削時間 | 掘進率 | ビット回転 |  |  | ビット荷重 |  |  | 回転トルク |  |  | ポンプ圧 |  |  | 送／排水量 |  |  | 逸水率 | コア採取率 | コア長
From | To | m |  | m/hr | rpm |  |  | kg |  |  | Amp. |  |  | kgf/cm2 |  |  | l/min |  |  | % | % | m
688 | 689 | 1 | 0.027778 | 1.5 |  | ～ | 260 |  | ～ | 1000 |  | ～ | 55 | 8 | ～ | 9 | 95 | ／ | 85 | 10.5263 | 100 | 1
689 | 690 | 1 | 0.041667 | 1 |  | ～ | 260 |  | ～ | 1000 |  | ～ | 55 | 8 | ～ | 9 | 95 | ／ | 85 | 10.5263 | 100 | 1
690 | 691 | 1 | 0.125 | 0.33333 |  | ～ | 260 |  | ～ | 1000 |  | ～ | 55 | 6 | ～ | 8 | 95 | ／ | 85 | 10.5263 | 100 | 1
691 | 692 | 1 | 0.034722 | 1.2 |  | ～ | 260 |  | ～ | 1000 |  | ～ | 55 | 6 | ～ | 8 | 95 | ／ | 85 | 10.5263 | 100 | 1
692 | 693 | 1 | 0.027778 | 1.5 |  | ～ | 260 |  | ～ | 1000 | 50 | ～ | 55 | 6 | ～ | 8 | 95 | ／ | 94 | 1.0526 | 100 | 1
693 | 694 | 1 | 0.041667 | 1 |  | ～ | 260 |  | ～ | 1000 |  | ～ | 50 | 6 | ～ | 8 | 95 | ／ | 95 | 0 | 100 | 1
694 | 695 | 1 | 0.041667 | 1 |  | ～ | 260 |  | ～ | 1200 |  | ～ | 50 | 6 | ～ | 8 | 95 | ／ | 95 | 0 | 100 | 1
695 | 696 | 1 | 0.048611 | 0.85714 |  | ～ | 260 | 1200 | ～ | 1500 |  | ～ | 50 | 6 | ～ | 8 | 95 | ／ | 95 | 0 | 100 | 1
696 | 697 | 1 | 0.041667 | 1 |  | ～ | 260 |  | ～ | 1000 |  | ～ | 50 | 8 | ～ | 10 | 95 | ／ | 95 | 0 | 100 | 1
697 | 698 | 1 | 0.027778 | 1.5 |  | ～ | 260 |  | ～ | 1500 |  | ～ | 50 | 9 | ～ | 11 | 95 | ／ | 95 | 0 | 100 | 1
698 | 699 | 1 | 0.027778 | 1.5 |  | ～ | 260 |  | ～ | 2000 |  | ～ | 45 | 9 | ～ | 11 | 95 | ／ | 95 | 0 | 100 | 1
699 | 700 | 1 | 0.041667 | 1 |  | ～ | 260 |  | ～ | 1500 |  | ～ | 50 | 9 | ～ | 11 | 95 | ／ | 95 | 0 | 100 | 1
700 | 701 | 1 | 0.069444 | 0.6 |  | ～ | 260 |  | ～ | 1500 |  | ～ | 50 | 7 | ～ | 8 | 95 | ／ | 95 | 0 | 100 | 1
701 | 702 | 1 | 0.055556 | 0.75 |  | ～ | 260 |  | ～ | 1500 |  | ～ | 50 | 7 | ～ | 8 | 95 | ／ | 95 | 0 | 100 | 1
702 | 703 | 1 | 0.034722 | 1.2 |  | ～ | 260 |  | ～ | 1500 |  | ～ | 50 | 7 | ～ | 8 | 95 | ／ | 95 | 0 | 100 | 1
703 | 704 | 1 | 0.020833 | 2 |  | ～ | 260 |  | ～ | 2000 |  | ～ | 50 | 7 | ～ | 8 | 95 | ／ | 95 | 0 | 100 | 1
704 | 705 | 1 | 0.020833 | 2 |  | ～ | 260 |  | ～ | 1000 |  | ～ | 50 | 8 | ～ | 10 | 95 | ／ | 89 | 6.3158 | 100 | 1
705 | 706 | 1 | 0.027778 | 1.5 |  | ～ | 260 |  | ～ | 1000 |  | ～ | 50 | 8 | ～ | 10 | 95 | ／ | 88 | 7.3684 | 100 | 1
706 | 707 | 1 | 0.020833 | 2 |  | ～ | 260 |  | ～ | 1000 |  | ～ | 50 | 8 | ～ | 10 | 95 | ／ | 90 | 5.2632 | 100 | 1
707 | 708 | 1 | 0.034722 | 1.2 |  | ～ | 260 |  | ～ | 1000 |  | ～ | 50 | 10 | ～ | 12 | 95 | ／ | 90 | 5.2632 | 100 | 1
708 | 709 | 1 | 0.048611 | 0.85714 |  | ～ | 260 |  | ～ | 1500 |  | ～ | 50 | 10 | ～ | 12 | 95 | ／ | 90 | 5.2632 | 100 | 1
709 | 710 | 1 | 0.097222 | 0.42857 |  | ～ | 260 |  | ～ | 1500 |  | ～ | 50 | 10 | ～ | 12 | 95 | ／ | 90 | 5.2632 | 100 | 1
710 | 711 | 1 | 0.055556 | 0.75 |  | ～ | 260 |  | ～ | 1500 |  | ～ | 50 | 9 | ～ | 10 | 95 | ／ | 90 | 5.2632 | 100 | 1
711 | 712 | 1 | 0.076389 | 0.54545 |  | ～ | 260 |  | ～ | 1500 |  | ～ | 50 | 12 | ～ | 14 | 150 | ／ | 143 | 4.6667 | 100 | 1
712 | 713 | 1 | 0.041667 | 1 |  | ～ | 260 |  | ～ | 1500 |  | ～ | 50 | 12 | ～ | 14 | 150 | ／ | 141 | 6 | 100 | 1
713 | 714 | 1 | 0.034722 | 1.2 |  | ～ | 260 |  | ～ | 2500 |  | ～ | 50 | 14 | ～ | 16 | 150 | ／ | 141 | 6 | 100 | 1
714 | 715 | 1 | 0.020833 | 2 |  | ～ | 260 |  | ～ | 2500 |  | ～ | 50 | 14 | ～ | 16 | 150 | ／ | 140 | 6.6667 | 100 | 1
715 | 716 | 1 | 0.020833 | 2 |  | ～ | 260 |  | ～ | 2000 |  | ～ | 50 | 14 | ～ | 16 | 150 | ／ | 140 | 6.6667 | 100 | 1
716 | 717 | 1 | 0.020833 | 2 |  | ～ | 260 |  | ～ | 2000 |  | ～ | 50 | 16 | ～ | 18 | 150 | ／ | 141 | 6 | 100 | 1
717 | 718 | 1 | 0.034722 | 1.2 |  | ～ | 260 |  | ～ | 1000 |  | ～ | 50 | 20 | ～ | 30 | 95 | ／ | 85 | 10.5263 | 100 | 1
718 | 719 | 1 | 0.0625 | 0.66667 |  | ～ | 260 |  | ～ | 2500 |  | ～ | 50 | 11 | ～ | 13 | 150 | ／ | 140 | 6.6667 | 100 | 1
719 | 720 | 1 | 0.055556 | 0.75 |  | ～ | 260 |  | ～ | 2500 |  | ～ | 50 | 11 | ～ | 13 | 150 | ／ | 140 | 6.6667 | 100 | 1
720 | 721 | 1 | 0.041667 | 1 |  | ～ | 260 |  | ～ | 1500 |  | ～ | 50 | 10 | ～ | 12 | 95 | ／ | 91 | 4.2105 | 100 | 1
721 | 722 | 1 | 0.013889 | 3 |  | ～ | 260 |  | ～ | 1500 |  | ～ | 50 | 10 | ～ | 12 | 95 | ／ | 92 | 3.1579 | 100 | 1
722 | 723 | 1 | 0.020833 | 2 |  | ～ | 260 |  | ～ | 1500 |  | ～ | 50 | 10 | ～ | 12 | 95 | ／ | 91 | 4.2105 | 100 | 1
723 | 724 | 1 | 0.034722 | 1.2 |  | ～ | 260 |  | ～ | 1500 |  | ～ | 50 | 10 | ～ | 12 | 95 | ／ | 91 | 4.2105 | 100 | 1
724 | 725 | 1 | 0.027778 | 1.5 |  | ～ | 260 |  | ～ | 1500 |  | ～ | 50 | 10 | ～ | 12 | 95 | ／ | 87 | 8.4211 | 100 | 1
725 | 726 | 1 | 0.020833 | 2 |  | ～ | 260 |  | ～ | 1500 |  | ～ | 50 | 10 | ～ | 12 | 95 | ／ | 87 | 8.4211 | 100 | 1
726 | 727 | 1 | 0.020833 | 2 |  | ～ | 260 |  | ～ | 1500 |  | ～ | 50 | 10 | ～ | 12 | 95 | ／ | 86 | 9.4737 | 100 | 1
727 | 728 | 1 | 0.020833 | 2 |  | ～ | 260 |  | ～ | 1500 |  | ～ | 50 | 10 | ～ | 12 | 95 | ／ | 86 | 9.4737 | 100 | 1
728 | 729 | 1 | 0.013889 | 3 |  | ～ | 260 |  | ～ | 1500 |  | ～ | 50 | 10 | ～ | 12 | 95 | ／ | 86 | 9.4737 | 100 | 1
729 | 730 | 1 | 0.027778 | 1.5 |  | ～ | 260 |  | ～ | 1500 |  | ～ | 50 | 8 | ～ | 10 | 95 | ／ | 85 | 10.5263 | 100 | 1
730 | 731 | 1 | 0.027778 | 1.5 |  | ～ | 260 |  | ～ | 1500 |  | ～ | 50 | 8 | ～ | 10 | 95 | ／ | 85 | 10.5263 | 100 | 1
731 | 732 | 1 | 0.020833 | 2 |  | ～ | 260 |  | ～ | 2000 |  | ～ | 50 | 8 | ～ | 10 | 95 | ／ | 86 | 9.4737 | 100 | 1
732 | 733 | 1 | 0.034722 | 1.2 |  | ～ | 260 |  | ～ | 2000 |  | ～ | 50 | 8 | ～ | 10 | 95 | ／ | 86 | 9.4737 | 100 | 1
733 | 734 | 1 | 0.034722 | 1.2 |  | ～ | 260 |  | ～ | 1000 |  | ～ | 50 | 9 | ～ | 10 | 95 | ／ | 85 | 10.5263 | 100 | 1
734 | 735 | 1 | 0.034722 | 1.2 |  | ～ | 260 |  | ～ | 1500 |  | ～ | 50 | 9 | ～ | 10 | 95 | ／ | 85 | 10.5263 | 100 | 1
735 | 736 | 1 | 0.041667 | 1 |  | ～ | 260 |  | ～ | 2000 |  | ～ | 50 | 9 | ～ | 10 | 95 | ／ | 85 | 10.5263 | 100 | 1
736 | 737 | 1 | 0.034722 | 1.2 |  | ～ | 260 |  | ～ | 2000 |  | ～ | 50 | 9 | ～ | 10 | 95 | ／ | 85 | 10.5263 | 100 | 1
737 | 738 | 1 | 0.048611 | 0.85714 |  | ～ | 260 |  | ～ | 2000 |  | ～ | 50 | 9 | ～ | 10 | 95 | ／ | 85 | 10.5263 | 100 | 1
738 | 739 | 1 | 0.041667 | 1 |  | ～ | 260 |  | ～ | 2000 |  | ～ | 50 | 9 | ～ | 10 | 95 | ／ | 85 | 10.5263 | 100 | 1
739 | 740 | 1 | 0.041667 | 1 |  | ～ | 260 |  | ～ | 1000 |  | ～ | 50 | 11 | ～ | 13 | 95 | ／ | 86 | 9.4737 | 100 | 1
740 | 741 | 1 | 0.020833 | 2 |  | ～ | 260 |  | ～ | 1000 |  | ～ | 50 | 11 | ～ | 13 | 95 | ／ | 85 | 10.5263 | 100 | 1
741 | 742 | 1 | 0.027778 | 1.5 |  | ～ | 260 |  | ～ | 1500 |  | ～ | 50 | 11 | ～ | 13 | 95 | ／ | 85 | 10.5263 | 100 | 1
742 | 743 | 1 | 0.027778 | 1.5 |  | ～ | 260 |  | ～ | 1500 |  | ～ | 50 | 10 | ～ | 12 | 95 | ／ | 85 | 10.5263 | 100 | 1
743 | 744 | 1 | 0.034722 | 1.2 |  | ～ | 260 |  | ～ | 2000 |  | ～ | 50 | 10 | ～ | 12 | 95 | ／ | 86 | 9.4737 | 100 | 1
744 | 745 | 1 | 0.048611 | 0.85714 |  | ～ | 260 |  | ～ | 2000 |  | ～ | 50 | 10 | ～ | 12 | 95 | ／ | 85 | 10.5263 | 100 | 1
745 | 746 | 1 | 0.083333 | 0.5 |  | ～ | 260 |  | ～ | 1000 |  | ～ | 50 | 15 | ～ | 20 | 95 | ／ | 85 | 10.5263 | 100 | 1
表2.3.2 コアリング掘削状況記録(13)
掘削深度(m) |  | 掘削長 | 掘削時間 | 掘進率 | ビット回転 |  |  | ビット荷重 |  |  | 回転トルク |  |  | ポンプ圧 |  |  | 送／排水量 |  |  | 逸水率 | コア採取率 | コア長
From | To | m |  | m/hr | rpm |  |  | kg |  |  | Amp. |  |  | kgf/cm2 |  |  | l/min |  |  | % | % | m
746 | 747 | 1 | 0.027778 | 1.5 |  | ～ | 260 |  | ～ | 1000 |  | ～ | 50 | 11 | ～ | 13 | 95 | ／ | 85 | 10.5263 | 100 | 1
747 | 748 | 1 | 0.027778 | 1.5 |  | ～ | 260 |  | ～ | 1500 |  | ～ | 50 | 11 | ～ | 13 | 95 | ／ | 85 | 10.5263 | 100 | 1
748 | 749 | 1 | 0.055556 | 0.75 |  | ～ | 260 |  | ～ | 2000 |  | ～ | 50 | 11 | ～ | 13 | 95 | ／ | 85 | 10.5263 | 100 | 1
749 | 750 | 1 | 0.048611 | 0.85714 |  | ～ | 260 |  | ～ | 2500 |  | ～ | 50 | 11 | ～ | 14 | 95 | ／ | 85 | 10.5263 | 100 | 1
750 | 751 | 1 | 0.027778 | 1.5 |  | ～ | 260 |  | ～ | 1500 |  | ～ | 50 | 11 | ～ | 14 | 95 | ／ | 85 | 10.5263 | 100 | 1
751 | 752 | 1 | 0.027778 | 1.5 |  | ～ | 260 |  | ～ | 1500 |  | ～ | 50 | 11 | ～ | 14 | 95 | ／ | 85 | 10.5263 | 100 | 1
752 | 753 | 1 | 0.027778 | 1.5 |  | ～ | 260 |  | ～ | 1500 |  | ～ | 50 | 11 | ～ | 13 | 95 | ／ | 85 | 10.5263 | 100 | 1
753 | 754 | 1 | 0.020833 | 2 |  | ～ | 260 |  | ～ | 1500 |  | ～ | 50 | 11 | ～ | 13 | 95 | ／ | 85 | 10.5263 | 100 | 1
754 | 755 | 1 | 0.013889 | 3 |  | ～ | 260 |  | ～ | 2000 |  | ～ | 50 | 11 | ～ | 13 | 95 | ／ | 85 | 10.5263 | 100 | 1
755 | 756 | 1 | 0.041667 | 1 |  | ～ | 260 |  | ～ | 2000 |  | ～ | 50 | 12 | ～ | 14 | 95 | ／ | 85 | 10.5263 | 100 | 1
756 | 757 | 1 | 0.0625 | 0.66667 |  | ～ | 260 |  | ～ | 1000 |  | ～ | 50 | 8 | ～ | 10 | 95 | ／ | 87 | 8.4211 | 100 | 1
757 | 758 | 1 | 0.020833 | 2 |  | ～ | 260 |  | ～ | 1000 |  | ～ | 50 | 8 | ～ | 10 | 95 | ／ | 87 | 8.4211 | 100 | 1
758 | 759 | 1 | 0.020833 | 2 |  | ～ | 260 |  | ～ | 1000 |  | ～ | 50 | 8 | ～ | 10 | 95 | ／ | 87 | 8.4211 | 100 | 1
759 | 760 | 1 | 0.020833 | 2 |  | ～ | 260 |  | ～ | 1500 |  | ～ | 50 | 11 | ～ | 13 | 95 | ／ | 85 | 10.5263 | 100 | 1
760 | 761 | 1 | 0.020833 | 2 |  | ～ | 260 |  | ～ | 1500 |  | ～ | 50 | 11 | ～ | 13 | 95 | ／ | 85 | 10.5263 | 100 | 1
761 | 762 | 1 | 0.027778 | 1.5 |  | ～ | 260 |  | ～ | 2000 |  | ～ | 50 | 11 | ～ | 13 | 95 | ／ | 85 | 10.5263 | 100 | 1
762 | 763 | 1 | 0.034722 | 1.2 |  | ～ | 260 |  | ～ | 2000 |  | ～ | 50 | 11 | ～ | 13 | 95 | ／ | 85 | 10.5263 | 100 | 1
763 | 764 | 1 | 0.055556 | 0.75 |  | ～ | 260 |  | ～ | 2500 |  | ～ | 50 | 11 | ～ | 13 | 95 | ／ | 85 | 10.5263 | 100 | 1
764 | 765 | 1 | 0.048611 | 0.85714 |  | ～ | 260 |  | ～ | 1000 |  | ～ | 50 | 8 | ～ | 10 | 95 | ／ | 87 | 8.4211 | 100 | 1
765 | 766 | 1 | 0.034722 | 1.2 |  | ～ | 260 |  | ～ | 1500 |  | ～ | 50 | 8 | ～ | 10 | 95 | ／ | 85 | 10.5263 | 100 | 1
766 | 767 | 1 | 0.034722 | 1.2 |  | ～ | 260 |  | ～ | 1500 |  | ～ | 50 | 8 | ～ | 12 | 95 | ／ | 88 | 7.3684 | 100 | 1
767 | 768 | 1 | 0.017361 | 2.4 |  | ～ | 260 |  | ～ | 1500 |  | ～ | 50 | 8 | ～ | 12 | 95 | ／ | 86 | 9.4737 | 100 | 1
768 | 769 | 1 | 0.038194 | 1.0909 |  | ～ | 260 |  | ～ | 1000 |  | ～ | 50 | 11 | ～ | 12 | 95 | ／ | 85 | 10.5263 | 100 | 1
769 | 770 | 1 | 0.027778 | 1.5 |  | ～ | 260 |  | ～ | 1000 |  | ～ | 50 | 11 | ～ | 12 | 95 | ／ | 85 | 10.5263 | 100 | 1
770 | 771 | 1 | 0.027778 | 1.5 |  | ～ | 260 |  | ～ | 1500 |  | ～ | 50 | 11 | ～ | 12 | 95 | ／ | 85 | 10.5263 | 100 | 1
771 | 772 | 1 | 0.034722 | 1.2 |  | ～ | 260 |  | ～ | 1500 |  | ～ | 50 | 11 | ～ | 12 | 95 | ／ | 85 | 10.5263 | 100 | 1
772 | 773 | 1 | 0.048611 | 0.85714 |  | ～ | 260 |  | ～ | 2000 |  | ～ | 50 | 11 | ～ | 12 | 95 | ／ | 85 | 10.5263 | 100 | 1
773 | 774 | 1 | 0.0625 | 0.66667 |  | ～ | 260 |  | ～ | 1000 |  | ～ | 50 | 10 | ～ | 12 | 95 | ／ | 83 | 12.6316 | 100 | 1
774 | 775 | 1 | 0.020833 | 2 |  | ～ | 260 |  | ～ | 1000 |  | ～ | 50 | 10 | ～ | 12 | 95 | ／ | 83 | 12.6316 | 100 | 1
775 | 776 | 1 | 0.034722 | 1.2 |  | ～ | 260 |  | ～ | 1500 |  | ～ | 50 | 9 | ～ | 11 | 95 | ／ | 84 | 11.5789 | 100 | 1
776 | 777 | 1 | 0.027778 | 1.5 |  | ～ | 260 |  | ～ | 1500 |  | ～ | 50 | 9 | ～ | 11 | 95 | ／ | 85 | 10.5263 | 100 | 1
777 | 778 | 1 | 0.020833 | 2 |  | ～ | 260 |  | ～ | 1500 |  | ～ | 50 | 9 | ～ | 11 | 95 | ／ | 85 | 10.5263 | 100 | 1
778 | 779 | 1 | 0.041667 | 1 |  | ～ | 260 |  | ～ | 2000 |  | ～ | 50 | 9 | ～ | 11 | 95 | ／ | 85 | 10.5263 | 100 | 1
779 | 780 | 1 | 0.048611 | 0.85714 |  | ～ | 260 |  | ～ | 2000 |  | ～ | 50 | 9 | ～ | 11 | 95 | ／ | 85 | 10.5263 | 100 | 1
780 | 781 | 1 | 0.041667 | 1 |  | ～ | 260 |  | ～ | 2500 |  | ～ | 55 | 9 | ～ | 11 | 95 | ／ | 85 | 10.5263 | 100 | 1
781 | 782 | 1 | 0.0625 | 0.66667 |  | ～ | 260 |  | ～ | 1000 |  | ～ | 55 | 12 | ～ | 14 | 95 | ／ | 90 | 5.2632 | 100 | 1
782 | 783 | 1 | 0.041667 | 1 |  | ～ | 260 |  | ～ | 1000 |  | ～ | 55 | 12 | ～ | 14 | 95 | ／ | 88 | 7.3684 | 100 | 1
783 | 784 | 1 | 0.041667 | 1 |  | ～ | 260 |  | ～ | 1000 |  | ～ | 55 | 12 | ～ | 14 | 95 | ／ | 88 | 7.3684 | 100 | 1
784 | 785 | 1 | 0.048611 | 0.85714 |  | ～ | 260 |  | ～ | 1500 |  | ～ | 55 | 12 | ～ | 14 | 95 | ／ | 87 | 8.4211 | 100 | 1
785 | 786 | 1 | 0.034722 | 1.2 |  | ～ | 260 |  | ～ | 1500 |  | ～ | 55 | 12 | ～ | 14 | 95 | ／ | 87 | 8.4211 | 100 | 1
786 | 787 | 1 | 0.027778 | 1.5 |  | ～ | 260 |  | ～ | 1500 |  | ～ | 55 | 12 | ～ | 14 | 95 | ／ | 87 | 8.4211 | 100 | 1
787 | 788 | 1 | 0.034722 | 1.2 |  | ～ | 260 |  | ～ | 1500 |  | ～ | 55 | 13 | ～ | 15 | 95 | ／ | 88 | 7.3684 | 100 | 1
788 | 789 | 1 | 0.034722 | 1.2 |  | ～ | 260 |  | ～ | 1500 |  | ～ | 50 | 11 | ～ | 13 | 95 | ／ | 84 | 11.5789 | 100 | 1
789 | 790 | 1 | 0.013889 | 3 |  | ～ | 260 |  | ～ | 1500 |  | ～ | 50 | 11 | ～ | 13 | 95 | ／ | 85 | 10.5263 | 100 | 1
790 | 791 | 1 | 0.013889 | 3 |  | ～ | 260 |  | ～ | 1500 |  | ～ | 50 | 11 | ～ | 13 | 95 | ／ | 84 | 11.5789 | 100 | 1
791 | 792 | 1 | 0.013889 | 3 |  | ～ | 260 |  | ～ | 1500 |  | ～ | 50 | 11 | ～ | 14 | 95 | ／ | 84 | 11.5789 | 100 | 1
792 | 793 | 1 | 0.034722 | 1.2 |  | ～ | 260 |  | ～ | 1500 |  | ～ | 50 | 12 | ～ | 14 | 95 | ／ | 85 | 10.5263 | 100 | 1
793 | 794 | 1 | 0.020833 | 2 |  | ～ | 260 |  | ～ | 1300 |  | ～ | 50 | 12 | ～ | 14 | 95 | ／ | 85 | 10.5263 | 100 | 1
794 | 795 | 1 | 0.027778 | 1.5 |  | ～ | 260 |  | ～ | 1400 |  | ～ | 50 | 12 | ～ | 14 | 95 | ／ | 85 | 10.5263 | 100 | 1
795 | 796 | 1 | 0.041667 | 1 |  | ～ | 260 |  | ～ | 1500 |  | ～ | 50 | 12 | ～ | 14 | 95 | ／ | 85 | 10.5263 | 100 | 1
796 | 797 | 1 | 0.027778 | 1.5 |  | ～ | 260 |  | ～ | 1500 |  | ～ | 50 | 12 | ～ | 15 | 95 | ／ | 85 | 10.5263 | 100 | 1
797 | 798 | 1 | 0.034722 | 1.2 |  | ～ | 260 |  | ～ | 1500 |  | ～ | 50 | 13 | ～ | 15 | 95 | ／ | 84 | 11.5789 | 100 | 1
798 | 799 | 1 | 0.048611 | 0.85714 |  | ～ | 260 |  | ～ | 1500 |  | ～ | 55 | 14 | ～ | 16 | 95 | ／ | 85 | 10.5263 | 100 | 1
799 | 800 | 1 | 0.034722 | 1.2 |  | ～ | 260 |  | ～ | 1500 |  | ～ | 55 | 14 | ～ | 16 | 95 | ／ | 85 | 10.5263 | 100 | 1
800 | 801 | 1 | 0.048611 | 0.85714 |  | ～ | 260 |  | ～ | 2000 |  | ～ | 55 | 14 | ～ | 16 | 95 | ／ | 84 | 11.5789 | 100 | 1
801 | 802 | 1 | 0.020833 | 2 |  | ～ | 260 |  | ～ | 2000 |  | ～ | 55 | 14 | ～ | 16 | 95 | ／ | 84 | 11.5789 | 100 | 1
802 | 803 | 1 | 0.027778 | 1.5 |  | ～ | 260 |  | ～ | 1500 |  | ～ | 55 | 14 | ～ | 16 | 95 | ／ | 83 | 12.6316 | 100 | 1
803 | 804 | 1 | 0.027778 | 1.5 |  | ～ | 260 |  | ～ | 1000 |  | ～ | 55 | 13 | ～ | 15 | 95 | ／ | 83 | 12.6316 | 100 | 1
表2.3.2 コアリング掘削状況記録(14)
掘削深度(m) |  | 掘削長 | 掘削時間 | 掘進率 | ビット回転 |  |  | ビット荷重 |  |  | 回転トルク |  |  | ポンプ圧 |  |  | 送／排水量 |  |  | 逸水率 | コア採取率 | コア長
From | To | m |  | m/hr | rpm |  |  | kg |  |  | Amp. |  |  | kgf/cm2 |  |  | l/min |  |  | % | % | m
804 | 805 | 1 | 0.020833 | 2 |  | ～ | 260 |  | ～ | 1000 |  | ～ | 55 | 13 | ～ | 15 | 95 | ／ | 83 | 12.6316 | 40 | 0.4
805 | 806 | 1 | 0.041667 | 1 |  | ～ | 260 |  | ～ | 1000 |  | ～ | 55 | 13 | ～ | 15 | 95 | ／ | 85 | 10.5263 | 80 | 0.8
806 | 807 | 1 | 0.013889 | 3 |  | ～ | 260 |  | ～ | 1000 |  | ～ | 55 | 13 | ～ | 15 | 95 | ／ | 84 | 11.5789 | 100 | 1
807 | 808 | 1 | 0.020833 | 2 |  | ～ | 260 |  | ～ | 1000 |  | ～ | 55 | 12 | ～ | 14 | 95 | ／ | 84 | 11.5789 | 100 | 1
808 | 809 | 1 | 0.027778 | 1.5 |  | ～ | 260 |  | ～ | 1000 |  | ～ | 55 | 12 | ～ | 14 | 95 | ／ | 84 | 11.5789 | 100 | 1
809 | 810 | 1 | 0.020833 | 2 |  | ～ | 260 |  | ～ | 1000 |  | ～ | 55 | 12 | ～ | 14 | 95 | ／ | 84 | 11.5789 | 100 | 1
810 | 811 | 1 | 0.041667 | 1 |  | ～ | 260 |  | ～ | 1000 |  | ～ | 55 | 11 | ～ | 12 | 95 | ／ | 85 | 10.5263 | 100 | 1
811 | 812 | 1 | 0.034722 | 1.2 |  | ～ | 260 |  | ～ | 1500 |  | ～ | 55 | 10 | ～ | 12 | 95 | ／ | 84 | 11.5789 | 100 | 1
812 | 813 | 1 | 0.034722 | 1.2 |  | ～ | 260 |  | ～ | 1500 |  | ～ | 55 | 10 | ～ | 12 | 95 | ／ | 84 | 11.5789 | 100 | 1
813 | 814 | 1 | 0.041667 | 1 |  | ～ | 260 |  | ～ | 1500 |  | ～ | 55 | 10 | ～ | 12 | 95 | ／ | 84 | 11.5789 | 100 | 1
814 | 815 | 1 | 0.027778 | 1.5 |  | ～ | 260 |  | ～ | 2000 |  | ～ | 55 | 10 | ～ | 12 | 95 | ／ | 87 | 8.4211 | 100 | 1
815 | 816 | 1 | 0.041667 | 1 |  | ～ | 260 |  | ～ | 2000 |  | ～ | 55 | 10 | ～ | 12 | 95 | ／ | 87 | 8.4211 | 100 | 1
816 | 817 | 1 | 0.027778 | 1.5 |  | ～ | 260 |  | ～ | 2500 |  | ～ | 55 | 12 | ～ | 14 | 95 | ／ | 88 | 7.3684 | 100 | 1
817 | 818 | 1 | 0.041667 | 1 |  | ～ | 260 |  | ～ | 3000 |  | ～ | 55 | 12 | ～ | 14 | 95 | ／ | 86 | 9.4737 | 100 | 1
818 | 819 | 1 | 0.048611 | 0.85714 |  | ～ | 260 |  | ～ | 3000 |  | ～ | 55 | 13 | ～ | 15 | 95 | ／ | 86 | 9.4737 | 100 | 1
819 | 820 | 1 | 0.041667 | 1 |  | ～ | 260 |  | ～ | 1000 |  | ～ | 50 | 10 | ～ | 12 | 95 | ／ | 84 | 11.5789 | 100 | 1
820 | 821 | 1 | 0.027778 | 1.5 |  | ～ | 260 |  | ～ | 1200 |  | ～ | 50 | 10 | ～ | 12 | 95 | ／ | 84 | 11.5789 | 100 | 1
821 | 822 | 1 | 0.034722 | 1.2 |  | ～ | 260 |  | ～ | 1000 |  | ～ | 50 | 10 | ～ | 12 | 95 | ／ | 84 | 11.5789 | 100 | 1
822 | 823 | 1 | 0.034722 | 1.2 |  | ～ | 260 |  | ～ | 1300 |  | ～ | 50 | 10 | ～ | 12 | 95 | ／ | 86 | 9.4737 | 100 | 1
823 | 824 | 1 | 0.041667 | 1 |  | ～ | 260 |  | ～ | 1500 |  | ～ | 50 | 10 | ～ | 12 | 95 | ／ | 85 | 10.5263 | 100 | 1
824 | 825 | 1 | 0.027778 | 1.5 |  | ～ | 260 |  | ～ | 1500 |  | ～ | 50 | 10 | ～ | 12 | 95 | ／ | 88 | 7.3684 | 100 | 1
825 | 826 | 1 | 0.013889 | 3 |  | ～ | 260 |  | ～ | 1000 |  | ～ | 50 | 10 | ～ | 12 | 95 | ／ | 88 | 7.3684 | 100 | 1
826 | 827 | 1 | 0.020833 | 2 |  | ～ | 260 |  | ～ | 1000 |  | ～ | 50 | 10 | ～ | 12 | 95 | ／ | 88 | 7.3684 | 100 | 1
827 | 828 | 1 | 0.020833 | 2 |  | ～ | 260 |  | ～ | 1000 |  | ～ | 50 | 10 | ～ | 12 | 95 | ／ | 87 | 8.4211 | 100 | 1
828 | 829 | 1 | 0.020833 | 2 |  | ～ | 260 |  | ～ | 1000 |  | ～ | 50 | 10 | ～ | 12 | 95 | ／ | 87 | 8.4211 | 100 | 1
829 | 830 | 1 | 0.020833 | 2 |  | ～ | 260 |  | ～ | 1000 |  | ～ | 50 | 10 | ～ | 12 | 95 | ／ | 87 | 8.4211 | 100 | 1
830 | 831 | 1 | 0.013889 | 3 |  | ～ | 260 |  | ～ | 1000 |  | ～ | 50 | 10 | ～ | 12 | 95 | ／ | 82 | 13.6842 | 100 | 1
831 | 832 | 1 | 0.020833 | 2 |  | ～ | 260 |  | ～ | 1000 |  | ～ | 50 | 10 | ～ | 12 | 95 | ／ | 85 | 10.5263 | 100 | 1
832 | 833 | 1 | 0.027778 | 1.5 |  | ～ | 260 |  | ～ | 2000 |  | ～ | 50 | 10 | ～ | 12 | 95 | ／ | 85 | 10.5263 | 100 | 1
833 | 834 | 1 | 0.03125 | 1.3333 |  | ～ | 260 |  | ～ | 2000 |  | ～ | 50 | 10 | ～ | 12 | 95 | ／ | 85 | 10.5263 | 100 | 1
834 | 835 | 1 | 0.024306 | 1.7143 |  | ～ | 260 |  | ～ | 3000 |  | ～ | 50 | 10 | ～ | 12 | 95 | ／ | 85 | 10.5263 | 100 | 1
835 | 836 | 1 | 0.027778 | 1.5 |  | ～ | 260 |  | ～ | 1000 |  | ～ | 50 | 11 | ～ | 13 | 95 | ／ | 87 | 8.4211 | 100 | 1
836 | 837 | 1 | 0.020833 | 2 |  | ～ | 260 |  | ～ | 1000 |  | ～ | 50 | 11 | ～ | 13 | 95 | ／ | 87 | 8.4211 | 100 | 1
837 | 838 | 1 | 0.020833 | 2 |  | ～ | 260 |  | ～ | 1000 |  | ～ | 50 | 11 | ～ | 13 | 95 | ／ | 86 | 9.4737 | 100 | 1
838 | 839 | 1 | 0.048611 | 0.85714 |  | ～ | 260 |  | ～ | 2000 |  | ～ | 50 | 11 | ～ | 13 | 95 | ／ | 86 | 9.4737 | 100 | 1
839 | 840 | 1 | 0.055556 | 0.75 |  | ～ | 260 |  | ～ | 1000 |  | ～ | 50 | 10 | ～ | 12 | 95 | ／ | 86 | 9.4737 | 100 | 1
840 | 841 | 1 | 0.020833 | 2 |  | ～ | 260 |  | ～ | 1000 |  | ～ | 50 | 10 | ～ | 12 | 95 | ／ | 86 | 9.4737 | 100 | 1
841 | 842 | 1 | 0.024306 | 1.7143 |  | ～ | 260 |  | ～ | 1000 |  | ～ | 50 | 10 | ～ | 12 | 95 | ／ | 86 | 9.4737 | 100 | 1
842 | 843 | 1 | 0.017361 | 2.4 |  | ～ | 260 |  | ～ | 1500 |  | ～ | 50 | 10 | ～ | 12 | 95 | ／ | 86 | 9.4737 | 100 | 1
843 | 844 | 1 | 0.020833 | 2 |  | ～ | 260 |  | ～ | 1000 |  | ～ | 50 | 10 | ～ | 12 | 95 | ／ | 86 | 9.4737 | 100 | 1
844 | 845 | 1 | 0.027778 | 1.5 |  | ～ | 260 |  | ～ | 1500 |  | ～ | 50 | 10 | ～ | 12 | 95 | ／ | 86 | 9.4737 | 100 | 1
845 | 846 | 1 | 0.03125 | 1.3333 |  | ～ | 260 |  | ～ | 2000 |  | ～ | 50 | 10 | ～ | 12 | 95 | ／ | 86 | 9.4737 | 100 | 1
846 | 847 | 1 | 0.024306 | 1.7143 |  | ～ | 260 |  | ～ | 2000 |  | ～ | 50 | 10 | ～ | 12 | 95 | ／ | 86 | 9.4737 | 100 | 1
847 | 848 | 1 | 0.0625 | 0.66667 |  | ～ | 260 |  | ～ | 2000 |  | ～ | 50 | 10 | ～ | 12 | 95 | ／ | 86 | 9.4737 | 100 | 1
848 | 849 | 1 | 0.041667 | 1 |  | ～ | 260 |  | ～ | 500 |  | ～ | 50 | 9 | ～ | 11 | 95 | ／ | 95 | 0 | 100 | 1
849 | 850 | 1 | 0.024306 | 1.7143 |  | ～ | 260 |  | ～ | 1000 |  | ～ | 50 | 9 | ～ | 11 | 95 | ／ | 95 | 0 | 100 | 1
850 | 851 | 1 | 0.017361 | 2.4 |  | ～ | 260 |  | ～ | 1500 |  | ～ | 50 | 9 | ～ | 11 | 95 | ／ | 95 | 0 | 100 | 1
851 | 852 | 1 | 0.041667 | 1 |  | ～ | 260 |  | ～ | 1500 |  | ～ | 50 | 9 | ～ | 11 | 95 | ／ | 90 | 5.2632 | 100 | 1
852 | 853 | 1 | 0.034722 | 1.2 |  | ～ | 260 |  | ～ | 2500 |  | ～ | 50 | 9 | ～ | 11 | 95 | ／ | 90 | 5.2632 | 100 | 1
853 | 854 | 1 | 0.041667 | 1 |  | ～ | 260 |  | ～ | 3000 |  | ～ | 50 | 9 | ～ | 11 | 95 | ／ | 90 | 5.2632 | 100 | 1
854 | 855 | 1 | 0.03125 | 1.3333 |  | ～ | 260 |  | ～ | 3000 |  | ～ | 50 | 9 | ～ | 11 | 95 | ／ | 90 | 5.2632 | 100 | 1
855 | 856 | 1 | 0.045139 | 0.92308 |  | ～ | 260 |  | ～ | 1000 |  | ～ | 50 | 9 | ～ | 11 | 95 | ／ | 90 | 5.2632 | 100 | 1
856 | 857 | 1 | 0.027778 | 1.5 |  | ～ | 260 |  | ～ | 1000 |  | ～ | 50 | 9 | ～ | 11 | 95 | ／ | 90 | 5.2632 | 100 | 1
857 | 858 | 1 | 0.048611 | 0.85714 |  | ～ | 260 |  | ～ | 1000 |  | ～ | 50 | 9 | ～ | 11 | 95 | ／ | 90 | 5.2632 | 100 | 1
858 | 859 | 1 | 0.020833 | 2 |  | ～ | 260 |  | ～ | 1500 |  | ～ | 50 | 9 | ～ | 11 | 95 | ／ | 90 | 5.2632 | 100 | 1
859 | 860 | 1 | 0.024306 | 1.7143 |  | ～ | 260 |  | ～ | 2000 |  | ～ | 50 | 9 | ～ | 11 | 95 | ／ | 90 | 5.2632 | 100 | 1
860 | 861 | 1 | 0.017361 | 2.4 |  | ～ | 260 |  | ～ | 1500 |  | ～ | 50 | 8 | ～ | 10 | 95 | ／ | 91 | 4.2105 | 100 | 1
861 | 862 | 1 | 0.027778 | 1.5 |  | ～ | 260 |  | ～ | 1000 |  | ～ | 50 | 8 | ～ | 10 | 95 | ／ | 91 | 4.2105 | 100 | 1
表2.3.2 コアリング掘削状況記録(15)
掘削深度(m) |  | 掘削長 | 掘削時間 | 掘進率 | ビット回転 |  |  | ビット荷重 |  |  | 回転トルク |  |  | ポンプ圧 |  |  | 送／排水量 |  |  | 逸水率 | コア採取率 | コア長
From | To | m |  | m/hr | rpm |  |  | kg |  |  | Amp. |  |  | kgf/cm2 |  |  | l/min |  |  | % | % | m
862 | 863 | 1 | 0.020833 | 2 |  | ～ | 260 |  | ～ | 1000 |  | ～ | 50 | 8 | ～ | 10 | 95 | ／ | 91 | 4.2105 | 100 | 1
863 | 864 | 1 | 0.020833 | 2 |  | ～ | 260 |  | ～ | 1000 |  | ～ | 50 | 8 | ～ | 10 | 95 | ／ | 91 | 4.2105 | 100 | 1
864 | 865 | 1 | 0.034722 | 1.2 |  | ～ | 260 |  | ～ | 1000 |  | ～ | 50 | 8 | ～ | 10 | 95 | ／ | 91 | 4.2105 | 100 | 1
865 | 866 | 1 | 0.027778 | 1.5 |  | ～ | 260 |  | ～ | 1000 |  | ～ | 50 | 8 | ～ | 10 | 95 | ／ | 91 | 4.2105 | 100 | 1
866 | 867 | 1 | 0.034722 | 1.2 |  | ～ | 260 |  | ～ | 1500 |  | ～ | 50 | 9 | ～ | 11 | 95 | ／ | 90 | 5.2632 | 100 | 1
867 | 868 | 1 | 0.027778 | 1.5 |  | ～ | 260 |  | ～ | 1500 |  | ～ | 50 | 9 | ～ | 11 | 95 | ／ | 90 | 5.2632 | 100 | 1
868 | 869 | 1 | 0.027778 | 1.5 |  | ～ | 260 |  | ～ | 2000 |  | ～ | 50 | 10 | ～ | 12 | 95 | ／ | 90 | 5.2632 | 100 | 1
869 | 870 | 1 | 0.027778 | 1.5 |  | ～ | 260 |  | ～ | 2000 |  | ～ | 50 | 9 | ～ | 10 | 95 | ／ | 90 | 5.2632 | 100 | 1
870 | 871 | 1 | 0.041667 | 1 |  | ～ | 260 |  | ～ | 500 |  | ～ | 50 | 8 | ～ | 10 | 95 | ／ | 90 | 5.2632 | 100 | 1
871 | 872 | 1 | 0.027778 | 1.5 |  | ～ | 260 |  | ～ | 500 |  | ～ | 50 | 8 | ～ | 10 | 95 | ／ | 90 | 5.2632 | 100 | 1
872 | 873 | 1 | 0.020833 | 2 |  | ～ | 260 |  | ～ | 500 |  | ～ | 50 | 8 | ～ | 10 | 95 | ／ | 90 | 5.2632 | 100 | 1
873 | 874 | 1 | 0.034722 | 1.2 |  | ～ | 260 |  | ～ | 1000 |  | ～ | 50 | 9 | ～ | 11 | 95 | ／ | 90 | 5.2632 | 100 | 1
874 | 875 | 1 | 0.027778 | 1.5 |  | ～ | 260 |  | ～ | 2000 |  | ～ | 50 | 9 | ～ | 11 | 95 | ／ | 90 | 5.2632 | 100 | 1
875 | 876 | 1 | 0.027778 | 1.5 |  | ～ | 260 |  | ～ | 2000 |  | ～ | 50 | 9 | ～ | 11 | 95 | ／ | 90 | 5.2632 | 100 | 1
876 | 877 | 1 | 0.020833 | 2 |  | ～ | 260 |  | ～ | 2000 |  | ～ | 50 | 9 | ～ | 11 | 95 | ／ | 90 | 5.2632 | 100 | 1
877 | 878 | 1 | 0.027778 | 1.5 |  | ～ | 260 |  | ～ | 2000 |  | ～ | 50 | 9 | ～ | 11 | 95 | ／ | 90 | 5.2632 | 100 | 1
878 | 879 | 1 | 0.034722 | 1.2 |  | ～ | 260 |  | ～ | 2000 |  | ～ | 50 | 9 | ～ | 11 | 95 | ／ | 90 | 5.2632 | 100 | 1
879 | 880 | 1 | 0.048611 | 0.85714 |  | ～ | 260 |  | ～ | 2500 |  | ～ | 50 | 9 | ～ | 11 | 95 | ／ | 91 | 4.2105 | 100 | 1
880 | 881 | 1 | 0.041667 | 1 |  | ～ | 260 |  | ～ | 1000 |  | ～ | 50 | 11 | ～ | 13 | 95 | ／ | 91 | 4.2105 | 100 | 1
881 | 882 | 1 | 0.027778 | 1.5 |  | ～ | 260 |  | ～ | 1500 |  | ～ | 50 | 11 | ～ | 13 | 95 | ／ | 91 | 4.2105 | 100 | 1
882 | 883 | 1 | 0.020833 | 2 |  | ～ | 260 |  | ～ | 2000 |  | ～ | 50 | 12 | ～ | 14 | 95 | ／ | 91 | 4.2105 | 100 | 1
883 | 884 | 1 | 0.020833 | 2 |  | ～ | 260 |  | ～ | 2500 |  | ～ | 50 | 12 | ～ | 14 | 95 | ／ | 91 | 4.2105 | 100 | 1
884 | 885 | 1 | 0.041667 | 1 |  | ～ | 260 |  | ～ | 2000 |  | ～ | 50 | 12 | ～ | 14 | 95 | ／ | 90 | 5.2632 | 100 | 1
885 | 886 | 1 | 0.041667 | 1 |  | ～ | 260 |  | ～ | 2000 |  | ～ | 50 | 13 | ～ | 15 | 95 | ／ | 90 | 5.2632 | 100 | 1
886 | 887 | 1 | 0.034722 | 1.2 |  | ～ | 260 |  | ～ | 2000 |  | ～ | 50 | 14 | ～ | 17 | 95 | ／ | 90 | 5.2632 | 100 | 1
887 | 888 | 1 | 0.027778 | 1.5 |  | ～ | 260 |  | ～ | 2500 |  | ～ | 50 | 18 | ～ | 22 | 95 | ／ | 90 | 5.2632 | 100 | 1
888 | 889 | 1 | 0.034722 | 1.2 |  | ～ | 260 |  | ～ | 2500 |  | ～ | 50 | 24 | ～ | 27 | 95 | ／ | 90 | 5.2632 | 100 | 1
889 | 890 | 1 | 0.034722 | 1.2 |  | ～ | 260 |  | ～ | 2500 |  | ～ | 50 | 24 | ～ | 27 | 95 | ／ | 90 | 5.2632 | 100 | 1
890 | 891 | 1 | 0.041667 | 1 |  | ～ | 260 |  | ～ | 1000 |  | ～ | 50 | 11 | ～ | 13 | 95 | ／ | 90 | 5.2632 | 100 | 1
891 | 892 | 1 | 0.027778 | 1.5 |  | ～ | 260 |  | ～ | 1000 |  | ～ | 50 | 14 | ～ | 16 | 95 | ／ | 90 | 5.2632 | 100 | 1
892 | 893 | 1 | 0.027778 | 1.5 |  | ～ | 260 |  | ～ | 2000 |  | ～ | 50 | 15 | ～ | 17 | 95 | ／ | 90 | 5.2632 | 100 | 1
893 | 894 | 1 | 0.048611 | 0.85714 |  | ～ | 260 |  | ～ | 2000 |  | ～ | 50 | 15 | ～ | 17 | 95 | ／ | 90 | 5.2632 | 100 | 1
894 | 895 | 1 | 0.041667 | 1 |  | ～ | 260 |  | ～ | 1000 |  | ～ | 50 | 10 | ～ | 12 | 95 | ／ | 90 | 5.2632 | 100 | 1
895 | 896 | 1 | 0.027778 | 1.5 |  | ～ | 260 |  | ～ | 1500 |  | ～ | 50 | 14 | ～ | 16 | 95 | ／ | 90 | 5.2632 | 100 | 1
896 | 897 | 1 | 0.027778 | 1.5 |  | ～ | 260 |  | ～ | 1500 |  | ～ | 50 | 16 | ～ | 18 | 95 | ／ | 90 | 5.2632 | 100 | 1
897 | 898 | 1 | 0.048611 | 0.85714 |  | ～ | 260 |  | ～ | 2000 |  | ～ | 50 | 26 | ～ | 28 | 95 | ／ | 90 | 5.2632 | 100 | 1
898 | 899 | 1 | 0.041667 | 1 |  | ～ | 260 |  | ～ | 1500 |  | ～ | 50 | 12 | ～ | 14 | 95 | ／ | 90 | 5.2632 | 100 | 1
899 | 900 | 1 | 0.020833 | 2 |  | ～ | 260 |  | ～ | 1500 |  | ～ | 50 | 11 | ～ | 13 | 95 | ／ | 90 | 5.2632 | 100 | 1
900 | 901 | 1 | 0.020833 | 2 |  | ～ | 260 |  | ～ | 2000 |  | ～ | 50 | 11 | ～ | 13 | 95 | ／ | 90 | 5.2632 | 100 | 1
901 | 902 | 1 | 0.027778 | 1.5 |  | ～ | 260 |  | ～ | 2000 |  | ～ | 50 | 11 | ～ | 13 | 95 | ／ | 90 | 5.2632 | 100 | 1
902 | 903 | 1 | 0.020833 | 2 |  | ～ | 260 |  | ～ | 2500 |  | ～ | 50 | 11 | ～ | 13 | 95 | ／ | 90 | 5.2632 | 100 | 1
903 | 904 | 1 | 0.020833 | 2 |  | ～ | 260 |  | ～ | 2500 |  | ～ | 50 | 11 | ～ | 13 | 95 | ／ | 90 | 5.2632 | 100 | 1
904 | 905 | 1 | 0.020833 | 2 |  | ～ | 260 |  | ～ | 2500 |  | ～ | 50 | 10 | ～ | 12 | 95 | ／ | 90 | 5.2632 | 100 | 1
905 | 906 | 1 | 0.027778 | 1.5 |  | ～ | 260 |  | ～ | 2500 |  | ～ | 50 | 10 | ～ | 12 | 95 | ／ | 90 | 5.2632 | 100 | 1
906 | 907 | 1 | 0.020833 | 2 |  | ～ | 260 |  | ～ | 2500 |  | ～ | 50 | 10 | ～ | 12 | 95 | ／ | 90 | 5.2632 | 100 | 1
907 | 908 | 1 | 0.055556 | 0.75 |  | ～ | 260 |  | ～ | 1000 |  | ～ | 50 | 8 | ～ | 10 | 95 | ／ | 90 | 5.2632 | 100 | 1
908 | 909 | 1 | 0.027778 | 1.5 |  | ～ | 260 |  | ～ | 1000 |  | ～ | 50 | 9 | ～ | 11 | 95 | ／ | 90 | 5.2632 | 100 | 1
909 | 910 | 1 | 0.027778 | 1.5 |  | ～ | 260 |  | ～ | 1000 |  | ～ | 50 | 9 | ～ | 11 | 95 | ／ | 90 | 5.2632 | 100 | 1
910 | 911 | 1 | 0.034722 | 1.2 |  | ～ | 260 |  | ～ | 1500 |  | ～ | 50 | 9 | ～ | 11 | 95 | ／ | 90 | 5.2632 | 100 | 1
911 | 912 | 1 | 0.020833 | 2 |  | ～ | 260 |  | ～ | 2000 |  | ～ | 50 | 10 | ～ | 12 | 95 | ／ | 90 | 5.2632 | 100 | 1
912 | 913 | 1 | 0.020833 | 2 |  | ～ | 260 |  | ～ | 2000 |  | ～ | 50 | 10 | ～ | 12 | 95 | ／ | 90 | 5.2632 | 100 | 1
913 | 914 | 1 | 0.020833 | 2 |  | ～ | 260 |  | ～ | 2000 |  | ～ | 50 | 10 | ～ | 12 | 95 | ／ | 90 | 5.2632 | 100 | 1
914 | 915 | 1 | 0.013889 | 3 |  | ～ | 260 |  | ～ | 2000 |  | ～ | 50 | 10 | ～ | 12 | 95 | ／ | 90 | 5.2632 | 100 | 1
915 | 916 | 1 | 0.013889 | 3 |  | ～ | 260 |  | ～ | 2000 |  | ～ | 50 | 10 | ～ | 12 | 95 | ／ | 90 | 5.2632 | 100 | 1
916 | 917 | 1 | 0.027778 | 1.5 |  | ～ | 260 |  | ～ | 2000 |  | ～ | 50 | 10 | ～ | 12 | 95 | ／ | 90 | 5.2632 | 100 | 1
917 | 918 | 1 | 0.020833 | 2 |  | ～ | 260 |  | ～ | 2500 |  | ～ | 50 | 10 | ～ | 12 | 95 | ／ | 90 | 5.2632 | 100 | 1
918 | 919 | 1 | 0.027778 | 1.5 |  | ～ | 260 |  | ～ | 2500 |  | ～ | 50 | 10 | ～ | 12 | 95 | ／ | 90 | 5.2632 | 100 | 1
919 | 920 | 1 | 0.027778 | 1.5 |  | ～ | 260 |  | ～ | 3000 |  | ～ | 50 | 10 | ～ | 12 | 95 | ／ | 90 | 5.2632 | 100 | 1
表2.3.2 コアリング掘削状況記録(16)
掘削深度(m) |  | 掘削長 | 掘削時間 | 掘進率 | ビット回転 |  |  | ビット荷重 |  |  | 回転トルク |  |  | ポンプ圧 |  |  | 送／排水量 |  |  | 逸水率 | コア採取率 | コア長
From | To | m |  | m/hr | rpm |  |  | kg |  |  | Amp. |  |  | kgf/cm2 |  |  | l/min |  |  | % | % | m
920 | 921 | 1 | 0.027778 | 1.5 |  | ～ | 260 |  | ～ | 1500 |  | ～ | 50 | 16 | ～ | 18 | 95 | ／ | 90 | 5.2632 | 100 | 1
921 | 922 | 1 | 0.020833 | 2 |  | ～ | 260 |  | ～ | 2000 |  | ～ | 50 | 12 | ～ | 14 | 95 | ／ | 90 | 5.2632 | 100 | 1
922 | 923 | 1 | 0.020833 | 2 |  | ～ | 260 |  | ～ | 2000 |  | ～ | 50 | 12 | ～ | 14 | 95 | ／ | 90 | 5.2632 | 100 | 1
923 | 924 | 1 | 0.024306 | 1.7143 |  | ～ | 260 |  | ～ | 2500 |  | ～ | 50 | 14 | ～ | 16 | 95 | ／ | 90 | 5.2632 | 100 | 1
924 | 925 | 1 | 0.017361 | 2.4 |  | ～ | 260 |  | ～ | 2500 |  | ～ | 50 | 14 | ～ | 16 | 95 | ／ | 90 | 5.2632 | 100 | 1
925 | 926 | 1 | 0.024306 | 1.7143 |  | ～ | 260 |  | ～ | 2500 |  | ～ | 50 | 14 | ～ | 16 | 95 | ／ | 90 | 5.2632 | 100 | 1
926 | 927 | 1 | 0.045139 | 0.92308 |  | ～ | 260 |  | ～ | 2500 |  | ～ | 50 | 14 | ～ | 16 | 95 | ／ | 90 | 5.2632 | 100 | 1
927 | 928 | 1 | 0.020833 | 2 |  | ～ | 260 |  | ～ | 1500 |  | ～ | 50 | 12 | ～ | 14 | 95 | ／ | 90 | 5.2632 | 100 | 1
928 | 929 | 1 | 0.013889 | 3 |  | ～ | 260 |  | ～ | 2000 |  | ～ | 50 | 12 | ～ | 14 | 95 | ／ | 90 | 5.2632 | 100 | 1
929 | 930 | 1 | 0.027778 | 1.5 |  | ～ | 260 |  | ～ | 2500 |  | ～ | 50 | 12 | ～ | 14 | 95 | ／ | 90 | 5.2632 | 100 | 1
930 | 931 | 1 | 0.034722 | 1.2 |  | ～ | 260 |  | ～ | 2500 |  | ～ | 50 | 12 | ～ | 14 | 95 | ／ | 90 | 5.2632 | 100 | 1
931 | 932 | 1 | 0.055556 | 0.75 |  | ～ | 260 |  | ～ | 1500 |  | ～ | 50 | 14 | ～ | 16 | 95 | ／ | 90 | 5.2632 | 100 | 1
932 | 933 | 1 | 0.027778 | 1.5 |  | ～ | 260 |  | ～ | 2000 |  | ～ | 50 | 15 | ～ | 17 | 95 | ／ | 90 | 5.2632 | 100 | 1
933 | 934 | 1 | 0.020833 | 2 |  | ～ | 260 |  | ～ | 2000 |  | ～ | 50 | 15 | ～ | 17 | 95 | ／ | 90 | 5.2632 | 100 | 1
934 | 935 | 1 | 0.034722 | 1.2 |  | ～ | 260 |  | ～ | 2000 |  | ～ | 50 | 15 | ～ | 17 | 95 | ／ | 90 | 5.2632 | 100 | 1
935 | 936 | 1 | 0.013889 | 3 |  | ～ | 260 |  | ～ | 3000 |  | ～ | 50 | 15 | ～ | 17 | 95 | ／ | 90 | 5.2632 | 100 | 1
936 | 937 | 1 | 0.013889 | 3 |  | ～ | 260 |  | ～ | 3000 |  | ～ | 50 | 15 | ～ | 17 | 95 | ／ | 90 | 5.2632 | 100 | 1
937 | 938 | 1 | 0.013889 | 3 |  | ～ | 260 |  | ～ | 3000 |  | ～ | 50 | 15 | ～ | 17 | 95 | ／ | 90 | 5.2632 | 100 | 1
938 | 939 | 1 | 0.020833 | 2 |  | ～ | 260 |  | ～ | 3000 |  | ～ | 50 | 14 | ～ | 16 | 95 | ／ | 90 | 5.2632 | 100 | 1
939 | 940 | 1 | 0.020833 | 2 |  | ～ | 260 |  | ～ | 3000 |  | ～ | 50 | 14 | ～ | 16 | 95 | ／ | 90 | 5.2632 | 100 | 1
940 | 941 | 1 | 0.041667 | 1 |  | ～ | 260 |  | ～ | 1500 |  | ～ | 50 | 14 | ～ | 16 | 95 | ／ | 90 | 5.2632 | 100 | 1
941 | 942 | 1 | 0.013889 | 3 |  | ～ | 260 |  | ～ | 2000 |  | ～ | 50 | 14 | ～ | 16 | 95 | ／ | 90 | 5.2632 | 100 | 1
942 | 943 | 1 | 0.027778 | 1.5 |  | ～ | 260 |  | ～ | 2500 |  | ～ | 50 | 16 | ～ | 18 | 95 | ／ | 90 | 5.2632 | 100 | 1
943 | 944 | 1 | 0.0625 | 0.66667 |  | ～ | 260 |  | ～ | 1500 |  | ～ | 50 | 12 | ～ | 14 | 95 | ／ | 90 | 5.2632 | 100 | 1
944 | 945 | 1 | 0.027778 | 1.5 |  | ～ | 260 |  | ～ | 2000 |  | ～ | 50 | 13 | ～ | 15 | 95 | ／ | 90 | 5.2632 | 100 | 1
945 | 946 | 1 | 0.048611 | 0.85714 |  | ～ | 260 |  | ～ | 2000 |  | ～ | 50 | 13 | ～ | 15 | 95 | ／ | 90 | 5.2632 | 100 | 1
946 | 947 | 1 | 0.027778 | 1.5 |  | ～ | 260 |  | ～ | 2500 |  | ～ | 50 | 13 | ～ | 15 | 95 | ／ | 90 | 5.2632 | 100 | 1
947 | 948 | 1 | 0.034722 | 1.2 |  | ～ | 260 |  | ～ | 2500 |  | ～ | 50 | 13 | ～ | 15 | 95 | ／ | 90 | 5.2632 | 100 | 1
948 | 949 | 1 | 0.069444 | 0.6 |  | ～ | 260 |  | ～ | 1500 |  | ～ | 50 | 16 | ～ | 18 | 95 | ／ | 90 | 5.2632 | 100 | 1
949 | 950 | 1 | 0.013889 | 3 |  | ～ | 260 |  | ～ | 2000 |  | ～ | 50 | 15 | ～ | 17 | 95 | ／ | 90 | 5.2632 | 100 | 1
950 | 951 | 1 | 0.013889 | 3 |  | ～ | 260 |  | ～ | 2000 |  | ～ | 50 | 14 | ～ | 16 | 95 | ／ | 90 | 5.2632 | 100 | 1
951 | 952 | 1 | 0.020833 | 2 |  | ～ | 260 |  | ～ | 2000 |  | ～ | 50 | 14 | ～ | 16 | 95 | ／ | 90 | 5.2632 | 100 | 1
952 | 953 | 1 | 0.013889 | 3 |  | ～ | 260 |  | ～ | 2000 |  | ～ | 50 | 14 | ～ | 16 | 95 | ／ | 90 | 5.2632 | 100 | 1
953 | 954 | 1 | 0.020833 | 2 |  | ～ | 260 |  | ～ | 2500 |  | ～ | 50 | 14 | ～ | 16 | 95 | ／ | 90 | 5.2632 | 100 | 1
954 | 955 | 1 | 0.041667 | 1 |  | ～ | 260 |  | ～ | 2500 |  | ～ | 50 | 14 | ～ | 16 | 95 | ／ | 90 | 5.2632 | 100 | 1
955 | 956 | 1 | 0.034722 | 1.2 |  | ～ | 260 |  | ～ | 2500 |  | ～ | 50 | 14 | ～ | 16 | 95 | ／ | 90 | 5.2632 | 100 | 1
956 | 957 | 1 | 0.041667 | 1 |  | ～ | 260 |  | ～ | 2500 |  | ～ | 50 | 14 | ～ | 16 | 95 | ／ | 90 | 5.2632 | 100 | 1
957 | 958 | 1 | 0.041667 | 1 |  | ～ | 260 |  | ～ | 1500 |  | ～ | 50 | 14 | ～ | 16 | 95 | ／ | 90 | 5.2632 | 100 | 1
958 | 959 | 1 | 0.041667 | 1 |  | ～ | 260 |  | ～ | 2500 |  | ～ | 60 | 13 | ～ | 15 | 95 | ／ | 90 | 5.2632 | 100 | 1
959 | 960 | 1 | 0.069444 | 0.6 |  | ～ | 260 |  | ～ | 1500 |  | ～ | 60 | 8 | ～ | 9 | 95 | ／ | 90 | 5.2632 | 100 | 1
960 | 961 | 1 | 0.017361 | 2.4 |  | ～ | 260 |  | ～ | 1000 |  | ～ | 60 | 8 | ～ | 9 | 95 | ／ | 90 | 5.2632 | 100 | 1
961 | 962 | 1 | 0.013889 | 3 |  | ～ | 260 |  | ～ | 1000 |  | ～ | 60 | 8 | ～ | 9 | 95 | ／ | 90 | 5.2632 | 100 | 1
962 | 963 | 1 | 0.020833 | 2 |  | ～ | 260 |  | ～ | 1500 |  | ～ | 55 | 8 | ～ | 10 | 95 | ／ | 90 | 5.2632 | 100 | 1
963 | 964 | 1 | 0.017361 | 2.4 |  | ～ | 260 |  | ～ | 1500 |  | ～ | 55 | 8 | ～ | 10 | 95 | ／ | 90 | 5.2632 | 100 | 1
964 | 965 | 1 | 0.017361 | 2.4 |  | ～ | 260 |  | ～ | 1500 |  | ～ | 55 | 8 | ～ | 10 | 95 | ／ | 90 | 5.2632 | 100 | 1
965 | 966 | 1 | 0.03125 | 1.3333 |  | ～ | 260 |  | ～ | 2000 |  | ～ | 55 | 10 | ～ | 12 | 95 | ／ | 90 | 5.2632 | 100 | 1
966 | 967 | 1 | 0.027778 | 1.5 |  | ～ | 260 |  | ～ | 2000 |  | ～ | 55 | 10 | ～ | 12 | 95 | ／ | 90 | 5.2632 | 100 | 1
967 | 968 | 1 | 0.020833 | 2 |  | ～ | 260 |  | ～ | 2000 |  | ～ | 55 | 10 | ～ | 12 | 95 | ／ | 90 | 5.2632 | 100 | 1
968 | 969 | 1 | 0.024306 | 1.7143 |  | ～ | 260 |  | ～ | 2500 |  | ～ | 55 | 10 | ～ | 12 | 95 | ／ | 90 | 5.2632 | 100 | 1
969 | 970 | 1 | 0.03125 | 1.3333 |  | ～ | 260 |  | ～ | 2500 |  | ～ | 55 | 10 | ～ | 12 | 95 | ／ | 90 | 5.2632 | 100 | 1
970 | 971 | 1 | 0.034722 | 1.2 |  | ～ | 260 |  | ～ | 3000 |  | ～ | 55 | 10 | ～ | 12 | 95 | ／ | 90 | 5.2632 | 100 | 1
971 | 972 | 1 | 0.034722 | 1.2 |  | ～ | 260 |  | ～ | 1500 |  | ～ | 60 | 8 | ～ | 9 | 95 | ／ | 90 | 5.2632 | 100 | 1
972 | 973 | 1 | 0.020833 | 2 |  | ～ | 260 |  | ～ | 1500 |  | ～ | 55 | 8 | ～ | 10 | 95 | ／ | 90 | 5.2632 | 100 | 1
973 | 974 | 1 | 0.020833 | 2 |  | ～ | 260 |  | ～ | 1500 |  | ～ | 55 | 9 | ～ | 11 | 95 | ／ | 90 | 5.2632 | 100 | 1
974 | 975 | 1 | 0.020833 | 2 |  | ～ | 260 |  | ～ | 1500 |  | ～ | 55 | 10 | ～ | 12 | 95 | ／ | 90 | 5.2632 | 100 | 1
975 | 976 | 1 | 0.020833 | 2 |  | ～ | 260 |  | ～ | 1500 |  | ～ | 55 | 11 | ～ | 13 | 95 | ／ | 90 | 5.2632 | 100 | 1
976 | 977 | 1 | 0.034722 | 1.2 |  | ～ | 260 |  | ～ | 2500 |  | ～ | 55 | 11 | ～ | 13 | 95 | ／ | 90 | 5.2632 | 100 | 1
977 | 978 | 1 | 0.034722 | 1.2 |  | ～ | 260 |  | ～ | 3000 |  | ～ | 55 | 11 | ～ | 12 | 95 | ／ | 90 | 5.2632 | 100 | 1
表2.3.2 コアリング掘削状況記録(17)
掘削深度(m) |  | 掘削長 | 掘削時間 | 掘進率 | ビット回転 |  |  | ビット荷重 |  |  | 回転トルク |  |  | ポンプ圧 |  |  | 送／排水量 |  |  | 逸水率 | コア採取率 | コア長
From | To | m |  | m/hr | rpm |  |  | kg |  |  | Amp. |  |  | kgf/cm2 |  |  | l/min |  |  | % | % | m
978 | 979 | 1 | 0.020833 | 2 |  | ～ | 260 |  | ～ | 1500 |  | ～ | 55 | 10 | ～ | 12 | 95 | ／ | 90 | 5.2632 | 100 | 1
979 | 980 | 1 | 0.027778 | 1.5 |  | ～ | 260 |  | ～ | 1500 |  | ～ | 55 | 10 | ～ | 12 | 95 | ／ | 90 | 5.2632 | 100 | 1
980 | 981 | 1 | 0.024306 | 1.7143 |  | ～ | 260 |  | ～ | 2000 |  | ～ | 55 | 10 | ～ | 12 | 95 | ／ | 90 | 5.2632 | 100 | 1
981 | 982 | 1 | 0.034722 | 1.2 |  | ～ | 260 |  | ～ | 2500 |  | ～ | 55 | 10 | ～ | 12 | 95 | ／ | 90 | 5.2632 | 100 | 1
982 | 983 | 1 | 0.020833 | 2 |  | ～ | 260 |  | ～ | 2500 |  | ～ | 55 | 10 | ～ | 12 | 95 | ／ | 90 | 5.2632 | 100 | 1
983 | 984 | 1 | 0.024306 | 1.7143 |  | ～ | 260 |  | ～ | 2500 |  | ～ | 55 | 10 | ～ | 12 | 95 | ／ | 90 | 5.2632 | 100 | 1
984 | 985 | 1 | 0.041667 | 1 |  | ～ | 260 |  | ～ | 3000 |  | ～ | 55 | 10 | ～ | 12 | 95 | ／ | 90 | 5.2632 | 100 | 1
985 | 986 | 1 | 0.027778 | 1.5 |  | ～ | 260 |  | ～ | 3000 |  | ～ | 60 | 11 | ～ | 13 | 95 | ／ | 90 | 5.2632 | 100 | 1
986 | 987 | 1 | 0.027778 | 1.5 |  | ～ | 260 |  | ～ | 3000 |  | ～ | 60 | 11 | ～ | 13 | 95 | ／ | 90 | 5.2632 | 100 | 1
987 | 988 | 1 | 0.034722 | 1.2 |  | ～ | 260 |  | ～ | 1000 |  | ～ | 55 | 8 | ～ | 9 | 95 | ／ | 90 | 5.2632 | 100 | 1
988 | 989 | 1 | 0.027778 | 1.5 |  | ～ | 260 |  | ～ | 1500 |  | ～ | 55 | 8 | ～ | 9 | 95 | ／ | 90 | 5.2632 | 100 | 1
989 | 990 | 1 | 0.027778 | 1.5 |  | ～ | 260 |  | ～ | 2000 |  | ～ | 55 | 8 | ～ | 9 | 95 | ／ | 90 | 5.2632 | 100 | 1
990 | 991 | 1 | 0.020833 | 2 |  | ～ | 260 |  | ～ | 2000 |  | ～ | 55 | 8 | ～ | 9 | 95 | ／ | 90 | 5.2632 | 100 | 1
991 | 992 | 1 | 0.020833 | 2 |  | ～ | 260 |  | ～ | 1000 |  | ～ | 55 | 8 | ～ | 9 | 95 | ／ | 90 | 5.2632 | 100 | 1
992 | 993 | 1 | 0.020833 | 2 |  | ～ | 260 |  | ～ | 1500 |  | ～ | 55 | 8 | ～ | 9 | 95 | ／ | 90 | 5.2632 | 100 | 1
993 | 994 | 1 | 0.020833 | 2 |  | ～ | 260 |  | ～ | 1500 |  | ～ | 60 | 8 | ～ | 9 | 95 | ／ | 90 | 5.2632 | 100 | 1
994 | 995 | 1 | 0.020833 | 2 |  | ～ | 260 |  | ～ | 1500 |  | ～ | 60 | 8 | ～ | 9 | 95 | ／ | 90 | 5.2632 | 100 | 1
995 | 996 | 1 | 0.020833 | 2 |  | ～ | 260 |  | ～ | 1500 |  | ～ | 55 | 8 | ～ | 9 | 95 | ／ | 90 | 5.2632 | 100 | 1
996 | 997 | 1 | 0.027778 | 1.5 |  | ～ | 260 |  | ～ | 2000 |  | ～ | 60 | 8 | ～ | 10 | 95 | ／ | 90 | 5.2632 | 100 | 1
997 | 998 | 1 | 0.017361 | 2.4 |  | ～ | 260 |  | ～ | 2500 |  | ～ | 60 | 8 | ～ | 10 | 95 | ／ | 90 | 5.2632 | 100 | 1
998 | 999 | 1 | 0.017361 | 2.4 |  | ～ | 260 |  | ～ | 2500 |  | ～ | 60 | 8 | ～ | 10 | 95 | ／ | 90 | 5.2632 | 100 | 1
999 | 1000 | 1 | 0.017361 | 2.4 |  | ～ | 260 |  | ～ | 2000 |  | ～ | 60 | 9 | ～ | 11 | 95 | ／ | 90 | 5.2632 | 100 | 1
1000 | 1001 | 1 | 0.017361 | 2.4 |  | ～ | 260 |  | ～ | 2000 |  | ～ | 60 | 9 | ～ | 11 | 95 | ／ | 90 | 5.2632 | 100 | 1
1001 | 1002 | 1 | 0.020833 | 2 |  | ～ | 260 |  | ～ | 2000 |  | ～ | 60 | 9 | ～ | 11 | 95 | ／ | 90 | 5.2632 | 100 | 1
1002 | 1003 | 1 | 0.024306 | 1.7143 |  | ～ | 260 |  | ～ | 2000 |  | ～ | 60 | 10 | ～ | 12 | 95 | ／ | 90 | 5.2632 | 100 | 1
1003 | 1004 | 1 | 0.017361 | 2.4 |  | ～ | 260 |  | ～ | 2000 |  | ～ | 60 | 11 | ～ | 13 | 95 | ／ | 90 | 5.2632 | 100 | 1
1004 | 1005 | 1 | 0.017361 | 2.4 |  | ～ | 260 |  | ～ | 2000 |  | ～ | 60 | 12 | ～ | 14 | 95 | ／ | 90 | 5.2632 | 100 | 1
1005 | 1006 | 1 | 0.024306 | 1.7143 |  | ～ | 260 |  | ～ | 2000 |  | ～ | 60 | 18 | ～ | 20 | 95 | ／ | 90 | 5.2632 | 100 | 1
1006 | 1007 | 1 | 0.038194 | 1.0909 |  | ～ | 260 |  | ～ | 1000 |  | ～ | 55 | 9 | ～ | 11 | 95 | ／ | 90 | 5.2632 | 100 | 1
1007 | 1008 | 1 | 0.027778 | 1.5 |  | ～ | 260 |  | ～ | 1000 |  | ～ | 55 | 9 | ～ | 11 | 95 | ／ | 90 | 5.2632 | 100 | 1
1008 | 1009 | 1 | 0.020833 | 2 |  | ～ | 260 |  | ～ | 1000 |  | ～ | 55 | 9 | ～ | 11 | 95 | ／ | 90 | 5.2632 | 100 | 1
1009 | 1010 | 1 | 0.034722 | 1.2 |  | ～ | 260 |  | ～ | 1500 |  | ～ | 55 | 10 | ～ | 12 | 95 | ／ | 90 | 5.2632 | 100 | 1
1010 | 1011 | 1 | 0.027778 | 1.5 |  | ～ | 260 |  | ～ | 2000 |  | ～ | 55 | 11 | ～ | 12 | 95 | ／ | 90 | 5.2632 | 100 | 1
1011 | 1012 | 1 | 0.027778 | 1.5 |  | ～ | 260 |  | ～ | 2000 |  | ～ | 55 | 11 | ～ | 13 | 95 | ／ | 90 | 5.2632 | 100 | 1
1012 | 1013 | 1 | 0.027778 | 1.5 |  | ～ | 260 |  | ～ | 2500 |  | ～ | 60 | 12 | ～ | 14 | 95 | ／ | 90 | 5.2632 | 100 | 1
1013 | 1014 | 1 | 0.03125 | 1.3333 |  | ～ | 260 |  | ～ | 2500 |  | ～ | 60 | 12 | ～ | 14 | 95 | ／ | 90 | 5.2632 | 100 | 1
1014 | 1015 | 1 | 0.03125 | 1.3333 |  | ～ | 260 |  | ～ | 1500 |  | ～ | 60 | 8 | ～ | 10 | 95 | ／ | 90 | 5.2632 | 100 | 1
1015 | 1016 | 1 | 0.017361 | 2.4 |  | ～ | 260 |  | ～ | 1500 |  | ～ | 60 | 8 | ～ | 10 | 95 | ／ | 90 | 5.2632 | 100 | 1
1016 | 1017 | 1 | 0.017361 | 2.4 |  | ～ | 260 |  | ～ | 1500 |  | ～ | 60 | 8 | ～ | 10 | 95 | ／ | 90 | 5.2632 | 100 | 1
1017 | 1018 | 1 | 0.020833 | 2 |  | ～ | 260 |  | ～ | 1000 |  | ～ | 60 | 8 | ～ | 10 | 95 | ／ | 90 | 5.2632 | 100 | 1
1018 | 1019 | 1 | 0.017361 | 2.4 |  | ～ | 260 |  | ～ | 1000 |  | ～ | 60 | 8 | ～ | 10 | 95 | ／ | 90 | 5.2632 | 100 | 1
1019 | 1020 | 1 | 0.024306 | 1.7143 |  | ～ | 260 |  | ～ | 1000 |  | ～ | 60 | 8 | ～ | 10 | 95 | ／ | 90 | 5.2632 | 100 | 1
1020 | 1021 | 1 | 0.020833 | 2 |  | ～ | 260 |  | ～ | 1000 |  | ～ | 60 | 9 | ～ | 10 | 95 | ／ | 90 | 5.2632 | 100 | 1
1021 | 1022 | 1 | 0.017361 | 2.4 |  | ～ | 260 |  | ～ | 1500 |  | ～ | 60 | 9 | ～ | 11 | 95 | ／ | 90 | 5.2632 | 100 | 1
1022 | 1023 | 1 | 0.017361 | 2.4 |  | ～ | 260 |  | ～ | 1500 |  | ～ | 60 | 9 | ～ | 11 | 95 | ／ | 90 | 5.2632 | 100 | 1
1023 | 1024 | 1 | 0.017361 | 2.4 |  | ～ | 260 |  | ～ | 2000 |  | ～ | 60 | 9 | ～ | 11 | 95 | ／ | 90 | 5.2632 | 100 | 1
1024 | 1025 | 1 | 0.017361 | 2.4 |  | ～ | 260 |  | ～ | 1500 |  | ～ | 60 | 13 | ～ | 15 | 95 | ／ | 90 | 5.2632 | 100 | 1
1025 | 1026 | 1 | 0.020833 | 2 |  | ～ | 260 |  | ～ | 2000 |  | ～ | 60 | 16 | ～ | 17 | 95 | ／ | 90 | 5.2632 | 100 | 1
1026 | 1027 | 1 | 0.027778 | 1.5 |  | ～ | 260 |  | ～ | 2000 |  | ～ | 60 | 22 | ～ | 24 | 95 | ／ | 90 | 5.2632 | 100 | 1
1027 | 1028 | 1 | 0.020833 | 2 |  | ～ | 260 |  | ～ | 2500 |  | ～ | 60 | 30 | ～ | 32 | 95 | ／ | 90 | 5.2632 | 100 | 1
1028 | 1029 | 1 | 0.027778 | 1.5 |  | ～ | 260 |  | ～ | 1000 |  | ～ | 60 | 11 | ～ | 13 | 95 | ／ | 90 | 5.2632 | 100 | 1
1029 | 1030 | 1 | 0.020833 | 2 |  | ～ | 260 |  | ～ | 1000 |  | ～ | 60 | 11 | ～ | 13 | 95 | ／ | 90 | 5.2632 | 100 | 1

## Sheet2
50.5 | 0.75 | 125 | 500 | 30 | 12 | 95 | 50.5 | 95 | 0 | 100
51 | 0.75 | 125 | 500 | 30 | 12 | 95 | 51 | 95 | 0 | 100
52 | 1.2 | 125 | 1000 | 30 | 12 | 95 | 52 | 95 | 0 | 100
53 | 2 | 125 | 1000 | 30 | 12 | 95 | 53 | 95 | 0 | 100
54 | 1.5 | 125 | 1500 | 30 | 12 | 95 | 54 | 95 | 0 | 100
55 | 1.2 | 265 | 1500 | 30 | 14 | 95 | 55 | 95 | 0 | 100
56 | 0.85714 | 265 | 1800 | 30 | 14 | 95 | 56 | 95 | 0 | 100
57 | 0.54545 | 265 | 2000 | 30 | 14 | 95 | 57 | 95 | 0 | 100
58 | 0.66667 | 265 | 2000 | 30 | 14 | 95 | 58 | 95 | 0 | 100
59 | 0.66667 | 265 | 2000 | 30 | 14 | 95 | 59 | 95 | 0 | 100
60 | 2 | 125 | 2000 | 30 | 15 | 150 | 60 | 150 | 0 | 100
61 | 0.5 | 125 | 3000 | 30 | 15 | 150 | 61 | 150 | 0 | 100
62 | 0.85714 | 265 | 4000 | 30 | 20 | 150 | 62 | 150 | 0 | 100
63 | 0.85714 | 125 | 4000 | 30 | 15 | 150 | 63 | 150 | 0 | 100
64 | 0.35294 | 125 | 4000 | 30 | 15 | 150 | 64 | 150 | 0 | 100
65 | 0.66667 | 125 | 4000 | 32 | 18 | 150 | 65 | 150 | 0 | 100
66 | 0.6 | 265 | 3000 | 32 | 18 | 150 | 66 | 150 | 0 | 100
67 | 1 | 265 | 3000 | 30 | 12 | 150 | 67 | 150 | 0 | 100
68 | 1 | 265 | 3000 | 30 | 12 | 150 | 68 | 150 | 0 | 100
69 | 0.26087 | 125 | 3000 | 30 | 30 | 150 | 69 | 150 | 0 | 100
70 | 0.66667 | 265 | 4000 | 30 | 25 | 150 | 70 | 150 | 0 | 100
71 | 0.35294 | 265 | 4000 | 30 | 25 | 95 | 71 | 95 | 0 | 100
72 | 1 | 265 | 2000 | 30 | 8 | 95 | 72 | 95 | 0 | 100
73 | 0.6 | 265 | 2000 | 30 | 8 | 95 | 73 | 95 | 0 | 100
74 | 1.2 | 265 | 2000 | 30 | 8 | 92 | 74 | 92 | 0 | 100
75 | 1.5 | 265 | 2000 | 30 | 8 | 92 | 75 | 92 | 0 | 100
76 | 3 | 265 | 2000 | 30 | 8 | 92 | 76 | 92 | 0 | 100
77 | 3 | 265 | 2000 | 30 | 8 | 92 | 77 | 92 | 0 | 100
78 | 3 | 265 | 2000 | 30 | 8 | 92 | 78 | 92 | 0 | 100
79 | 2 | 265 | 2000 | 30 | 8 | 92 | 79 | 92 | 0 | 100
80 | 2 | 265 | 2000 | 30 | 8 | 92 | 80 | 92 | 0 | 100
81 | 1.5 | 265 | 3000 | 30 | 8 | 92 | 81 | 92 | 0 | 100
82 | 2 | 265 | 3000 | 30 | 8 | 92 | 82 | 92 | 0 | 100
83 | 2 | 265 | 3000 | 30 | 8 | 92 | 83 | 92 | 0 | 100
84 | 1.2 | 265 | 3000 | 30 | 8 | 92 | 84 | 92 | 0 | 100
85 | 2 | 265 | 3000 | 30 | 8 | 92 | 85 | 92 | 0 | 100
86 | 1.2 | 265 | 3000 | 30 | 8 | 92 | 86 | 92 | 0 | 100
87 | 0.85714 | 265 | 3000 | 30 | 8 | 92 | 87 | 92 | 0 | 100
88 | 1 | 265 | 3000 | 30 | 8 | 95 | 88 | 95 | 0 | 100
89 | 0.4 | 265 | 3000 | 30 | 8 | 95 | 89 | 95 | 0 | 100
90 | 0.85714 | 265 | 2000 | 30 | 10 | 95 | 90 | 95 | 0 | 100
91 | 1.2 | 265 | 2000 | 30 | 10 | 95 | 91 | 95 | 0 | 100
92 | 0.54545 | 265 | 2000 | 30 | 10 | 95 | 92 | 95 | 0 | 100
93 | 1 | 265 | 2000 | 30 | 10 | 95 | 93 | 95 | 0 | 100
94 | 1.5 | 265 | 2000 | 30 | 10 | 95 | 94 | 95 | 0 | 100
95 | 0.66667 | 265 | 3000 | 30 | 10 | 95 | 95 | 95 | 0 | 100
96 | 0.4 | 265 | 3000 | 30 | 10 | 95 | 96 | 95 | 0 | 100
97 | 3 | 265 | 3000 | 30 | 10 | 95 | 97 | 95 | 0 | 100
98 | 0.85714 | 265 | 3000 | 30 | 10 | 95 | 98 | 95 | 0 | 100
99 | 1 | 265 | 3000 | 30 | 10 | 95 | 99 | 95 | 0 | 100
100 | 0.5 | 265 | 3000 | 30 | 10 | 95 | 100 | 95 | 0 | 100
101 | 0.26087 | 265 | 3000 | 30 | 10 | 95 | 101 | 95 | 0 | 100
102 | 1 | 265 | 3000 | 30 | 10 | 95 | 102 | 95 | 0 | 100
103 | 0.66667 | 265 | 3000 | 30 | 10 | 95 | 103 | 95 | 0 | 100
104 | 0.6 | 265 | 3000 | 30 | 10 | 95 | 104 | 95 | 0 | 100
105 | 1.2 | 265 | 2000 | 30 | 10 | 95 | 105 | 95 | 0 | 100
106 | 3 | 265 | 2000 | 30 | 10 | 95 | 106 | 95 | 0 | 100
107 | 0.85714 | 265 | 2000 | 30 | 10 | 95 | 107 | 95 | 0 | 100
108 | 2 | 265 | 2000 | 30 | 10 | 95 | 108 | 95 | 0 | 100
109 | 3 | 265 | 2000 | 30 | 10 | 95 | 109 | 95 | 0 | 100
110 | 3 | 265 | 2000 | 30 | 10 | 95 | 110 | 95 | 0 | 100
111 | 3 | 265 | 2000 | 30 | 10 | 95 | 111 | 95 | 0 | 100
112 | 2 | 265 | 2000 | 30 | 10 | 95 | 112 | 95 | 0 | 100
113 | 1.2 | 265 | 2000 | 30 | 10 | 95 | 113 | 95 | 0 | 100
114 | 3 | 265 | 2000 | 30 | 10 | 95 | 114 | 95 | 0 | 100
115 | 1.5 | 265 | 2000 | 30 | 10 | 95 | 115 | 95 | 0 | 100
116 | 0.85714 | 265 | 2500 | 30 | 10 | 95 | 116 | 95 | 0 | 100
117 | 0.6 | 265 | 2000 | 30 | 10 | 95 | 117 | 95 | 0 | 100
118 | 1.5 | 265 | 2000 | 30 | 10 | 95 | 118 | 95 | 0 | 100
119 | 1.2 | 265 | 2000 | 30 | 10 | 95 | 119 | 95 | 0 | 100
120 | 1.5 | 265 | 2000 | 30 | 10 | 95 | 120 | 95 | 0 | 100
121 | 2 | 265 | 2000 | 30 | 10 | 95 | 121 | 95 | 0 | 100
122 | 1.2 | 265 | 2000 | 30 | 10 | 95 | 122 | 95 | 0 | 100
123 | 1 | 265 | 2000 | 30 | 10 | 95 | 123 | 95 | 0 | 100
124 | 3 | 265 | 2000 | 30 | 10 | 95 | 124 | 95 | 0 | 100
125 | 1.5 | 265 | 2000 | 30 | 12 | 95 | 125 | 95 | 0 | 100
126 | 2 | 265 | 2000 | 30 | 12 | 95 | 126 | 95 | 0 | 100
127 | 3 | 265 | 2000 | 30 | 12 | 95 | 127 | 95 | 0 | 100
128 | 3 | 265 | 2000 | 30 | 12 | 95 | 128 | 95 | 0 | 100
129 | 2 | 265 | 2000 | 30 | 10 | 95 | 129 | 95 | 0 | 100
130 | 1.5 | 265 | 2000 | 30 | 10 | 95 | 130 | 95 | 0 | 100
131 | 2 | 265 | 2000 | 30 | 10 | 95 | 131 | 95 | 0 | 100
132 | 2 | 265 | 2000 | 30 | 10 | 95 | 132 | 95 | 0 | 100
133 | 1.5 | 265 | 2000 | 30 | 5 | 95 | 133 | 95 | 0 | 100
134 | 1.5 | 265 | 2000 | 30 | 8 | 95 | 134 | 95 | 0 | 100
135 | 1.2 | 265 | 2000 | 30 | 8 | 95 | 135 | 95 | 0 | 100
136 | 1.2 | 265 | 2000 | 30 | 8 | 95 | 136 | 95 | 0 | 100
137 | 2 | 206 | 2000 | 30 | 9 | 95 | 137 | 95 | 0 | 100
138 | 2 | 206 | 2000 | 30 | 10 | 95 | 138 | 95 | 0 | 100
139 | 3 | 206 | 2000 | 30 | 10 | 95 | 139 | 95 | 0 | 100
140 | 2 | 206 | 2000 | 30 | 10 | 95 | 140 | 95 | 0 | 100
141 | 2 | 206 | 2000 | 30 | 11 | 95 | 141 | 95 | 0 | 100
142 | 1.2 | 206 | 2500 | 30 | 10 | 95 | 142 | 95 | 0 | 100
143 | 1.5 | 206 | 2500 | 30 | 10 | 95 | 143 | 95 | 0 | 100
144 | 2 | 206 | 2500 | 30 | 11 | 95 | 144 | 95 | 0 | 100
145 | 1.5 | 206 | 2500 | 30 | 11 | 95 | 145 | 95 | 0 | 100
146 | 1.2 | 206 | 2500 | 30 | 11 | 95 | 146 | 95 | 0 | 100
147 | 1.2 | 265 | 2000 | 30 | 10 | 95 | 147 | 95 | 0 | 100
148 | 2 | 265 | 2000 | 30 | 10 | 95 | 148 | 95 | 0 | 100
149 | 1.2 | 265 | 2000 | 30 | 10 | 95 | 149 | 95 | 0 | 100
150 | 1.2 | 265 | 2000 | 30 | 10 | 95 | 150 | 95 | 0 | 100
151 | 1.2 | 265 | 2500 | 30 | 10 | 95 | 151 | 95 | 0 | 100
152 | 1.2 | 265 | 3000 | 30 | 10 | 95 | 152 | 95 | 0 | 100
153 | 1.2 | 265 | 2000 | 30 | 12 | 95 | 153 | 95 | 0 | 100
154 | 3 | 265 | 2000 | 30 | 12 | 95 | 154 | 95 | 0 | 100
155 | 2 | 265 | 2000 | 30 | 12 | 95 | 155 | 95 | 0 | 100
156 | 1.5 | 265 | 2000 | 30 | 12 | 95 | 156 | 95 | 0 | 100
157 | 1.2 | 265 | 2000 | 30 | 10 | 95 | 157 | 95 | 0 | 100
158 | 1.2 | 265 | 2000 | 30 | 12 | 95 | 158 | 95 | 0 | 100
159 | 1.5 | 265 | 2000 | 30 | 12 | 95 | 159 | 95 | 0 | 100
160 | 1.5 | 265 | 2000 | 30 | 11 | 95 | 160 | 95 | 0 | 100
161 | 1.5 | 265 | 2000 | 30 | 11 | 95 | 161 | 95 | 0 | 100
162 | 1.2 | 265 | 2000 | 30 | 10 | 95 | 162 | 95 | 0 | 100
163 | 1.5 | 265 | 2000 | 30 | 11 | 95 | 163 | 95 | 0 | 100
164 | 1.5 | 265 | 2500 | 30 | 10 | 95 | 164 | 95 | 0 | 100
165 | 2 | 265 | 2500 | 30 | 10 | 95 | 165 | 95 | 0 | 100
166 | 1.5 | 265 | 2500 | 30 | 10 | 95 | 166 | 95 | 0 | 100
167 | 1.5 | 265 | 3000 | 30 | 12 | 95 | 167 | 95 | 0 | 100
168 | 1.2 | 265 | 2000 | 30 | 10 | 95 | 168 | 95 | 0 | 100
169 | 1.2 | 265 | 2500 | 30 | 10 | 95 | 169 | 95 | 0 | 100
170 | 0.85714 | 265 | 2500 | 30 | 10 | 95 | 170 | 95 | 0 | 100
171 | 0.66667 | 265 | 2500 | 30 | 10 | 95 | 171 | 95 | 0 | 100
172 | 1.5 | 265 | 2500 | 50 | 10 | 95 | 172 | 95 | 0 | 100
173 | 0.85714 | 265 | 2500 | 50 | 12 | 95 | 173 | 95 | 0 | 100
174 | 0.85714 | 265 | 2000 | 30 | 11 | 95 | 174 | 95 | 0 | 100
175 | 2 | 265 | 2000 | 30 | 12 | 95 | 175 | 95 | 0 | 100
176 | 2 | 265 | 2000 | 30 | 12 | 95 | 176 | 95 | 0 | 100
177 | 2 | 265 | 2000 | 30 | 12 | 95 | 177 | 95 | 0 | 100
178 | 1.5 | 265 | 2000 | 30 | 12 | 95 | 178 | 95 | 0 | 100
179 | 2 | 265 | 2000 | 30 | 12 | 95 | 179 | 95 | 0 | 100
180 | 1.2 | 265 | 2000 | 30 | 12 | 95 | 180 | 95 | 0 | 100
181 | 1.2 | 265 | 2000 | 30 | 12 | 95 | 181 | 95 | 0 | 100
182 | 1.2 | 265 | 2000 | 50 | 13 | 95 | 182 | 95 | 0 | 100
183 | 0.75 | 265 | 2500 | 30 | 14 | 95 | 183 | 95 | 0 | 100
184 | 0.66667 | 265 | 2000 | 30 | 14 | 95 | 184 | 95 | 0 | 100
185 | 0.85714 | 265 | 2000 | 30 | 14 | 95 | 185 | 95 | 0 | 100
186 | 1.2 | 265 | 2000 | 30 | 12 | 95 | 186 | 95 | 0 | 100
187 | 1.2 | 265 | 2000 | 30 | 12 | 95 | 187 | 95 | 0 | 100
188 | 0.85714 | 265 | 2000 | 30 | 12 | 95 | 188 | 95 | 0 | 100
189 | 0.85714 | 265 | 2000 | 30 | 12 | 95 | 189 | 95 | 0 | 100
190 | 1.2 | 265 | 2000 | 30 | 12 | 95 | 190 | 95 | 0 | 100
191 | 0.66667 | 265 | 2500 | 30 | 12 | 95 | 191 | 95 | 0 | 100
192 | 2 | 265 | 2000 | 30 | 12 | 95 | 192 | 95 | 0 | 100
193 | 2 | 265 | 2000 | 30 | 11 | 95 | 193 | 95 | 0 | 100
194 | 2 | 265 | 2000 | 30 | 12 | 95 | 194 | 95 | 0 | 100
195 | 2 | 265 | 2000 | 30 | 12 | 95 | 195 | 95 | 0 | 100
196 | 1.5 | 265 | 2000 | 30 | 12 | 95 | 196 | 95 | 0 | 100
197 | 1.5 | 265 | 2000 | 30 | 10 | 95 | 197 | 95 | 0 | 100
198 | 1.2 | 265 | 2000 | 30 | 12 | 95 | 198 | 95 | 0 | 100
199 | 3 | 265 | 2000 | 30 | 10 | 95 | 199 | 95 | 0 | 100
200 | 1.3333 | 125 | 1000 | 20 | 5 | 95 | 200 | 95 | 0 | 100
201 | 1.7143 | 125 | 1000 | 20 | 5 | 95 | 201 | 95 | 0 | 100
202 | 1.5 | 125 | 1000 | 20 | 5 | 95 | 202 | 95 | 0 | 100
203 | 3 | 265 | 1000 | 30 | 10 | 95 | 203 | 95 | 0 | 100
204 | 2 | 265 | 1000 | 30 | 10 | 95 | 204 | 95 | 0 | 100
205 | 3 | 265 | 1000 | 30 | 10 | 95 | 205 | 95 | 0 | 100
206 | 1.5 | 265 | 1000 | 30 | 10 | 95 | 206 | 95 | 0 | 100
207 | 2 | 265 | 1000 | 30 | 10 | 95 | 207 | 95 | 0 | 100
208 | 2 | 265 | 1000 | 30 | 10 | 95 | 208 | 95 | 0 | 100
209 | 2 | 265 | 1000 | 30 | 10 | 95 | 209 | 95 | 0 | 100
210 | 3 | 265 | 1000 | 30 | 6 | 95 | 210 | 95 | 0 | 100
211 | 2 | 265 | 1000 | 30 | 10 | 95 | 211 | 95 | 0 | 100
212 | 3 | 265 | 1000 | 30 | 10 | 95 | 212 | 95 | 0 | 100
213 | 1 | 265 | 1500 | 30 | 10 | 95 | 213 | 95 | 0 | 100
214 | 2 | 265 | 1500 | 30 | 10 | 95 | 214 | 95 | 0 | 100
215 | 3 | 265 | 1500 | 30 | 10 | 95 | 215 | 95 | 0 | 100
216 | 1.5 | 265 | 2000 | 30 | 10 | 95 | 216 | 95 | 0 | 100
217 | 0.75 | 265 | 2000 | 30 | 7 | 95 | 217 | 95 | 0 | 100
218 | 2 | 265 | 2000 | 30 | 7 | 95 | 218 | 95 | 0 | 100
219 | 2 | 265 | 2000 | 30 | 7 | 95 | 219 | 95 | 0 | 100
220 | 1 | 265 | 2000 | 30 | 7 | 95 | 220 | 95 | 0 | 100
221 | 1.3333 | 265 | 2000 | 30 | 7 | 95 | 221 | 95 | 0 | 100
222 | 1.7143 | 265 | 2000 | 30 | 7 | 95 | 222 | 95 | 0 | 100
223 | 3 | 265 | 2500 | 30 | 7 | 95 | 223 | 95 | 0 | 100
224 | 2 | 265 | 2000 | 30 | 7 | 95 | 224 | 95 | 0 | 100
225 | 4 | 265 | 2000 | 30 | 7 | 95 | 225 | 95 | 0 | 100
226 | 3 | 265 | 2000 | 30 | 8 | 95 | 226 | 95 | 0 | 100
227 | 2.4 | 265 | 2000 | 30 | 8 | 95 | 227 | 95 | 0 | 100
228 | 3 | 265 | 2000 | 30 | 8 | 95 | 228 | 95 | 0 | 100
229 | 3 | 265 | 2000 | 30 | 7 | 95 | 229 | 95 | 0 | 100
230 | 3 | 265 | 2000 | 30 | 7 | 95 | 230 | 95 | 0 | 100
231 | 3 | 265 | 2000 | 30 | 7 | 95 | 231 | 95 | 0 | 100
232 | 1.2 | 265 | 2000 | 30 | 7 | 95 | 232 | 95 | 0 | 100
233 | 2.4 | 265 | 2000 | 30 | 7 | 95 | 233 | 95 | 0 | 100
234 | 3 | 265 | 2000 | 30 | 7 | 95 | 234 | 95 | 0 | 100
235 | 2.4 | 265 | 2000 | 30 | 7 | 95 | 235 | 95 | 0 | 100
236 | 2 | 265 | 2000 | 30 | 7 | 95 | 236 | 95 | 0 | 100
237 | 2.4 | 265 | 2000 | 30 | 8 | 95 | 237 | 95 | 0 | 100
238 | 1.7143 | 265 | 2000 | 30 | 8 | 95 | 238 | 95 | 0 | 100
239 | 2 | 265 | 2000 | 30 | 8 | 95 | 239 | 95 | 0 | 100
240 | 3 | 265 | 2000 | 30 | 8 | 95 | 240 | 95 | 0 | 100
241 | 1.3333 | 265 | 2000 | 30 | 9 | 95 | 241 | 95 | 0 | 100
242 | 1.3333 | 265 | 2000 | 30 | 9 | 95 | 242 | 89 | 6.3158 | 100
243 | 0.75 | 265 | 2000 | 30 | 11 | 95 | 243 | 89 | 6.3158 | 100
244 | 1.3333 | 265 | 2000 | 30 | 11 | 95 | 244 | 89 | 6.3158 | 100
245 | 1.3333 | 265 | 2000 | 30 | 11 | 95 | 245 | 89 | 6.3158 | 100
246 | 0.85714 | 265 | 3000 | 30 | 10 | 95 | 246 | 89 | 6.3158 | 100
247 | 0.57143 | 265 | 1000 | 30 | 9 | 95 | 247 | 88 | 7.3684 | 100
248 | 2.4 | 265 | 1000 | 30 | 8 | 95 | 248 | 88 | 7.3684 | 100
249 | 3 | 265 | 1500 | 30 | 8 | 95 | 249 | 88 | 7.3684 | 100
250 | 1.7143 | 265 | 1500 | 30 | 8 | 95 | 250 | 88 | 7.3684 | 100
251 | 1.7143 | 265 | 2000 | 30 | 8 | 95 | 251 | 88 | 7.3684 | 100
252 | 0.8 | 265 | 3000 | 30 | 8 | 95 | 252 | 87 | 8.4211 | 100
253 | 1.2 | 265 | 1000 | 30 | 14 | 95 | 253 | 86 | 9.4737 | 100
254 | 2.4 | 265 | 1000 | 30 | 12 | 95 | 254 | 86 | 9.4737 | 100
255 | 1.7143 | 265 | 1000 | 30 | 10 | 95 | 255 | 86 | 9.4737 | 100
256 | 4 | 265 | 1500 | 30 | 10 | 95 | 256 | 86 | 9.4737 | 100
257 | 3 | 265 | 1500 | 30 | 10 | 95 | 257 | 86 | 9.4737 | 100
258 | 1.3333 | 265 | 2500 | 30 | 9 | 95 | 258 | 86 | 9.4737 | 100
259 | 1.3333 | 265 | 2500 | 30 | 11 | 95 | 259 | 86 | 9.4737 | 100
260 | 1.0909 | 265 | 2000 | 30 | 12 | 95 | 260 | 86 | 9.4737 | 100
261 | 1.3333 | 265 | 2000 | 30 | 11 | 95 | 261 | 86 | 9.4737 | 100
262 | 1.3333 | 265 | 2000 | 30 | 10 | 95 | 262 | 86 | 9.4737 | 100
263 | 2 | 265 | 2500 | 30 | 10 | 95 | 263 | 86 | 9.4737 | 100
264 | 0.92308 | 265 | 2000 | 30 | 9 | 95 | 264 | 86 | 9.4737 | 100
265 | 0.8 | 265 | 1000 | 30 | 12 | 95 | 265 | 84 | 11.5789 | 100
266 | 2.4 | 265 | 1000 | 30 | 12 | 95 | 266 | 84 | 11.5789 | 100
267 | 3 | 265 | 1000 | 30 | 12 | 95 | 267 | 84 | 11.5789 | 100
268 | 1.7143 | 265 | 1000 | 30 | 12 | 95 | 268 | 83 | 12.6316 | 100
269 | 2.4 | 265 | 1000 | 30 | 12 | 95 | 269 | 83 | 12.6316 | 100
270 | 3 | 265 | 1000 | 30 | 12 | 95 | 270 | 83 | 12.6316 | 100
271 | 3 | 265 | 1000 | 30 | 12 | 95 | 271 | 83 | 12.6316 | 100
272 | 2.4 | 265 | 1000 | 30 | 10 | 95 | 272 | 85 | 10.5263 | 100
273 | 4 | 265 | 1000 | 30 | 10 | 95 | 273 | 85 | 10.5263 | 100
274 | 2 | 265 | 1500 | 30 | 12 | 95 | 274 | 85 | 10.5263 | 100
275 | 3 | 265 | 1500 | 30 | 12 | 95 | 275 | 85 | 10.5263 | 100
276 | 2 | 265 | 1500 | 30 | 12 | 95 | 276 | 85 | 10.5263 | 100
277 | 1.7143 | 265 | 1000 | 30 | 10 | 95 | 277 | 85 | 10.5263 | 90
278 | 1.7143 | 265 | 2000 | 30 | 11 | 95 | 278 | 85 | 10.5263 | 100
279 | 1.2 | 265 | 2000 | 30 | 15 | 95 | 279 | 85 | 10.5263 | 100
280 | 1.2 | 265 | 3000 | 30 | 14 | 95 | 280 | 85 | 10.5263 | 100
281 | 0.54545 | 125 | 1000 | 20 | 12 | 95 | 281 | 85 | 10.5263 | 100
282 | 2 | 265 | 1000 | 30 | 13 | 95 | 282 | 85 | 10.5263 | 100
283 | 1.5 | 265 | 1000 | 30 | 13 | 95 | 283 | 85 | 10.5263 | 100
284 | 2.4 | 125 | 2000 | 20 | 10 | 95 | 284 | 85 | 10.5263 | 100
285 | 1.3333 | 125 | 2000 | 20 | 10 | 95 | 285 | 85 | 10.5263 | 100
286 | 0.63158 | 125 | 3000 | 20 | 10 | 95 | 286 | 85 | 10.5263 | 100
287 | 0.52174 | 265 | 1000 | 30 | 14 | 95 | 287 | 85 | 10.5263 | 100
288 | 2 | 265 | 1000 | 30 | 14 | 95 | 288 | 85 | 10.5263 | 100
289 | 1.0909 | 265 | 2000 | 30 | 12 | 95 | 289 | 83 | 12.6316 | 100
290 | 0.66667 | 265 | 2500 | 30 | 12 | 95 | 290 | 82 | 13.6842 | 100
291 | 1.3333 | 265 | 1500 | 30 | 11 | 95 | 291 | 83 | 12.6316 | 100
292 | 1.5 | 265 | 2000 | 30 | 11 | 95 | 292 | 83 | 12.6316 | 100
293 | 1 | 265 | 2500 | 30 | 11 | 95 | 293 | 83 | 12.6316 | 100
294 | 0.85714 | 265 | 3000 | 30 | 11 | 95 | 294 | 83 | 12.6316 | 100
295 | 1 | 265 | 1500 | 30 | 11 | 95 | 295 | 83 | 12.6316 | 100
296 | 1.7143 | 265 | 1500 | 30 | 11 | 95 | 296 | 83 | 12.6316 | 100
297 | 2 | 265 | 2000 | 30 | 11 | 95 | 297 | 83 | 12.6316 | 100
298 | 1.7143 | 265 | 1500 | 30 | 11 | 95 | 298 | 83 | 12.6316 | 100
299 | 1.7143 | 265 | 2000 | 30 | 11 | 95 | 299 | 82 | 13.6842 | 100
300 | 1.0909 | 265 | 2500 | 30 | 11 | 95 | 300 | 83 | 12.6316 | 100
301 | 0.63158 | 265 | 3000 | 30 | 11 | 95 | 301 | 83 | 12.6316 | 100
302 | 3 | 265 | 1000 | 30 | 12 | 95 | 302 | 83 | 12.6316 | 100
303 | 3 | 265 | 1000 | 30 | 12 | 95 | 303 | 83 | 12.6316 | 100
304 | 4 | 265 | 1000 | 30 | 12 | 95 | 304 | 83 | 12.6316 | 100
305 | 1.3333 | 265 | 1500 | 30 | 13 | 95 | 305 | 82 | 13.6842 | 100
306 | 1.7143 | 265 | 1500 | 30 | 13 | 95 | 306 | 82 | 13.6842 | 100
307 | 1.7143 | 265 | 1500 | 30 | 13 | 95 | 307 | 82 | 13.6842 | 100
308 | 2 | 265 | 2000 | 30 | 13 | 95 | 308 | 82 | 13.6842 | 100
309 | 1 | 265 | 2000 | 30 | 13 | 95 | 309 | 82 | 13.6842 | 100
310 | 1.0909 | 265 | 3000 | 40 | 14 | 95 | 310 | 82 | 13.6842 | 100
311 | 0.75 | 265 | 3000 | 40 | 15 | 95 | 311 | 82 | 13.6842 | 100
312 | 1.2 | 265 | 1000 | 30 | 10 | 95 | 312 | 83 | 12.6316 | 100
313 | 2.4 | 265 | 1000 | 30 | 10 | 95 | 313 | 83 | 12.6316 | 100
314 | 2.4 | 265 | 1000 | 30 | 10 | 95 | 314 | 83 | 12.6316 | 100
315 | 2.4 | 265 | 1000 | 30 | 10 | 95 | 315 | 83 | 12.6316 | 100
316 | 3 | 265 | 1000 | 30 | 10 | 95 | 316 | 83 | 12.6316 | 100
317 | 3 | 265 | 1000 | 30 | 10 | 95 | 317 | 83 | 12.6316 | 100
318 | 4 | 265 | 1000 | 30 | 10 | 95 | 318 | 83 | 12.6316 | 100
319 | 3 | 265 | 1000 | 30 | 10 | 95 | 319 | 83 | 12.6316 | 100
320 | 4 | 265 | 1000 | 30 | 10 | 95 | 320 | 83 | 12.6316 | 100
321 | 2.4 | 265 | 1000 | 30 | 10 | 95 | 321 | 83 | 12.6316 | 100
322 | 2 | 265 | 1500 | 30 | 10 | 95 | 322 | 83 | 12.6316 | 100
323 | 1.7143 | 265 | 2000 | 30 | 10 | 95 | 323 | 83 | 12.6316 | 100
324 | 1.5 | 265 | 2500 | 30 | 10 | 95 | 324 | 83 | 12.6316 | 100
325 | 0.70588 | 265 | 1500 | 30 | 12 | 95 | 325 | 82 | 13.6842 | 100
326 | 1.5 | 265 | 1500 | 40 | 12 | 95 | 326 | 82 | 13.6842 | 100
327 | 1.2 | 265 | 2000 | 40 | 12 | 95 | 327 | 82 | 13.6842 | 100
328 | 2 | 265 | 3000 | 40 | 12 | 95 | 328 | 82 | 13.6842 | 100
329 | 1 | 265 | 3000 | 40 | 12 | 95 | 329 | 82 | 13.6842 | 100
330 | 1.2 | 265 | 1000 | 30 | 12 | 95 | 330 | 82 | 13.6842 | 100
331 | 1.3333 | 265 | 1000 | 30 | 13 | 95 | 331 | 82 | 13.6842 | 100
332 | 1.0909 | 265 | 3000 | 40 | 11 | 95 | 332 | 82 | 13.6842 | 100
333 | 0.66667 | 265 | 2500 | 30 | 10 | 95 | 333 | 82 | 13.6842 | 100
334 | 1.0909 | 265 | 1000 | 30 | 13 | 95 | 334 | 82 | 13.6842 | 100
335 | 1.7143 | 265 | 1500 | 30 | 13 | 95 | 335 | 82 | 13.6842 | 100
336 | 2 | 265 | 2000 | 30 | 13 | 95 | 336 | 82 | 13.6842 | 100
337 | 1 | 265 | 2000 | 30 | 15 | 95 | 337 | 82 | 13.6842 | 100
338 | 1.3333 | 265 | 2500 | 30 | 15 | 95 | 338 | 82 | 13.6842 | 100
339 | 0.8 | 265 | 1000 | 30 | 15 | 95 | 339 | 82 | 13.6842 | 100
340 | 0.70588 | 265 | 1500 | 30 | 15 | 95 | 340 | 82 | 13.6842 | 100
341 | 0.66667 | 265 | 2000 | 30 | 15 | 95 | 341 | 82 | 13.6842 | 100
342 | 0.52174 | 265 | 1500 | 30 | 18 | 95 | 342 | 82 | 13.6842 | 100
343 | 1 | 265 | 2000 | 30 | 16 | 95 | 343 | 82 | 13.6842 | 100
344 | 2 | 265 | 1000 | 40 | 16 | 95 | 344 | 82 | 13.6842 | 100
345 | 1.0909 | 265 | 2000 | 40 | 16 | 95 | 345 | 82 | 13.6842 | 100
346 | 1.3333 | 265 | 2000 | 40 | 14 | 95 | 346 | 82 | 13.6842 | 100
347 | 0.85714 | 265 | 2000 | 40 | 14 | 95 | 347 | 82 | 13.6842 | 100
348 | 1 | 265 | 1500 | 40 | 10 | 95 | 348 | 85 | 10.5263 | 100
349 | 3 | 265 | 1500 | 30 | 6 | 95 | 349 | 95 | 0 | 100
350 | 0.57143 | 265 | 1500 | 30 | 6 | 95 | 350 | 95 | 0 | 100
351 | 0.63158 | 265 | 1500 | 30 | 6 | 95 | 351 | 95 | 0 | 100
352 | 0.85714 | 265 | 1500 | 30 | 6 | 95 | 352 | 95 | 0 | 100
353 | 0.66667 | 265 | 1500 | 30 | 6 | 95 | 353 | 95 | 0 | 100
354 | 0.85714 | 265 | 2000 | 30 | 6 | 95 | 354 | 95 | 0 | 100
355 | 1.2 | 265 | 2000 | 30 | 6 | 95 | 355 | 95 | 0 | 100
356 | 1 | 265 | 2500 | 30 | 6 | 95 | 356 | 95 | 0 | 100
357 | 0.85714 | 265 | 3000 | 30 | 6 | 95 | 357 | 95 | 0 | 100
358 | 1.0909 | 265 | 2000 | 30 | 6 | 95 | 358 | 76 | 20 | 100
359 | 1.0909 | 265 | 2500 | 30 | 6 | 95 | 359 | 76 | 20 | 100
360 | 0.46154 | 265 | 1500 | 30 | 6 | 95 | 360 | 80 | 15.7895 | 100
361 | 0.85714 | 265 | 2000 | 30 | 6 | 95 | 361 | 80 | 15.7895 | 100
362 | 0.6 | 265 | 2500 | 30 | 6 | 95 | 362 | 80 | 15.7895 | 100
363 | 1 | 265 | 2500 | 30 | 6 | 95 | 363 | 80 | 15.7895 | 100
364 | 0.85714 | 265 | 3000 | 30 | 6 | 95 | 364 | 80 | 15.7895 | 100
365 | 0.75 | 265 | 1500 | 30 | 6 | 95 | 365 | 80 | 15.7895 | 100
366 | 0.92308 | 265 | 2000 | 30 | 6 | 95 | 366 | 80 | 15.7895 | 100
367 | 0.57143 | 265 | 3000 | 30 | 6 | 95 | 367 | 84 | 11.5789 | 100
368 | 0.85714 | 265 | 1000 | 30 | 6 | 95 | 368 | 83 | 12.6316 | 100
369 | 1.2 | 265 | 1000 | 30 | 6 | 95 | 369 | 83 | 12.6316 | 100
370 | 1.0909 | 265 | 1500 | 30 | 6 | 95 | 370 | 83 | 12.6316 | 100
371 | 0.8 | 265 | 1800 | 30 | 6 | 95 | 371 | 80 | 15.7895 | 100
372 | 0.92308 | 265 | 2000 | 30 | 6 | 95 | 372 | 80 | 15.7895 | 100
373 | 2 | 265 | 2000 | 30 | 6 | 95 | 373 | 80 | 15.7895 | 100
374 | 2 | 265 | 1500 | 30 | 6 | 95 | 374 | 80 | 15.7895 | 100
375 | 2.4 | 265 | 1500 | 30 | 6 | 95 | 375 | 80 | 15.7895 | 100
376 | 2 | 265 | 1000 | 30 | 6 | 95 | 376 | 80 | 15.7895 | 100
377 | 2 | 265 | 1000 | 30 | 6 | 95 | 377 | 80 | 15.7895 | 100
378 | 2 | 265 | 1000 | 30 | 6 | 95 | 378 | 80 | 15.7895 | 100
379 | 2 | 265 | 1000 | 30 | 6 | 95 | 379 | 80 | 15.7895 | 100
380 | 2 | 265 | 1000 | 30 | 6 | 95 | 380 | 80 | 15.7895 | 100
381 | 2.4 | 265 | 2000 | 30 | 6 | 95 | 381 | 80 | 15.7895 | 100
382 | 2.4 | 265 | 2000 | 30 | 6 | 95 | 382 | 80 | 15.7895 | 100
383 | 1.5 | 265 | 2000 | 30 | 6 | 95 | 383 | 80 | 15.7895 | 100
384 | 1.5 | 265 | 1500 | 30 | 6 | 95 | 384 | 80 | 15.7895 | 100
385 | 2 | 265 | 1500 | 30 | 6 | 95 | 385 | 80 | 15.7895 | 100
386 | 1 | 265 | 2000 | 30 | 6 | 95 | 386 | 85 | 10.5263 | 100
387 | 0.75 | 265 | 2500 | 30 | 6 | 95 | 387 | 85 | 10.5263 | 100
388 | 0.75 | 265 | 2000 | 30 | 6 | 95 | 388 | 82 | 13.6842 | 100
389 | 0.66667 | 265 | 3000 | 30 | 6 | 95 | 389 | 82 | 13.6842 | 100
390 | 1 | 265 | 2500 | 30 | 6 | 95 | 390 | 80 | 15.7895 | 100
391 | 1.2 | 265 | 2500 | 30 | 6 | 95 | 391 | 80 | 15.7895 | 100
392 | 1 | 265 | 1500 | 30 | 6 | 95 | 392 | 80 | 15.7895 | 100
393 | 1.2 | 265 | 1000 | 30 | 6 | 95 | 393 | 80 | 15.7895 | 100
394 | 1.2 | 265 | 2000 | 30 | 6 | 95 | 394 | 80 | 15.7895 | 100
395 | 1.7143 | 265 | 2000 | 30 | 6 | 95 | 395 | 83 | 12.6316 | 100
396 | 1.2 | 265 | 2500 | 30 | 6 | 95 | 396 | 83 | 12.6316 | 100
397 | 1.0909 | 265 | 3000 | 30 | 6 | 95 | 397 | 83 | 12.6316 | 100
398 | 0.75 | 265 | 1500 | 30 | 7 | 95 | 398 | 84 | 11.5789 | 100
399 | 0.8 | 265 | 2000 | 30 | 7 | 95 | 399 | 84 | 11.5789 | 100
400 | 0.92308 | 265 | 2500 | 30 | 7 | 95 | 400 | 84 | 11.5789 | 100
401 | 0.85714 | 265 | 1000 | 45 | 6 | 95 | 401 | 95 | 0 | 100
402 | 1.5 | 265 | 1000 | 45 | 6 | 95 | 402 | 95 | 0 | 100
403 | 2 | 265 | 1000 | 45 | 6 | 95 | 403 | 95 | 0 | 100
404 | 1 | 265 | 1500 | 45 | 6 | 95 | 404 | 95 | 0 | 100
405 | 1 | 265 | 1500 | 45 | 6 | 95 | 405 | 95 | 0 | 100
406 | 0.85714 | 265 | 2000 | 45 | 6 | 95 | 406 | 95 | 0 | 100
407 | 1 | 265 | 2000 | 45 | 6 | 95 | 407 | 95 | 0 | 100
408 | 1.5 | 265 | 2000 | 45 | 6 | 95 | 408 | 95 | 0 | 100
409 | 1.5 | 265 | 2000 | 45 | 6 | 95 | 409 | 95 | 0 | 100
410 | 1.2 | 265 | 2000 | 45 | 6 | 95 | 410 | 95 | 0 | 100
411 | 0.8 | 265 | 2000 | 45 | 6 | 95 | 411 | 95 | 0 | 100
412 | 1.5 | 265 | 2500 | 45 | 6 | 95 | 412 | 95 | 0 | 100
413 | 1.3333 | 265 | 2500 | 45 | 6 | 95 | 413 | 95 | 0 | 100
414 | 1 | 265 | 1000 | 45 | 6 | 95 | 414 | 95 | 0 | 100
415 | 1.2 | 265 | 1000 | 45 | 6 | 95 | 415 | 95 | 0 | 100
416 | 1.5 | 265 | 2000 | 45 | 6 | 95 | 416 | 95 | 0 | 100
417 | 1 | 265 | 3000 | 45 | 6 | 95 | 417 | 95 | 0 | 100
418 | 1.2 | 265 | 500 | 45 | 6 | 95 | 418 | 95 | 0 | 100
419 | 2.4 | 265 | 1000 | 45 | 6 | 95 | 419 | 95 | 0 | 100
420 | 2.4 | 265 | 1000 | 45 | 6 | 95 | 420 | 95 | 0 | 100
421 | 2 | 265 | 1000 | 45 | 6 | 95 | 421 | 95 | 0 | 100
422 | 2 | 265 | 1000 | 45 | 6 | 95 | 422 | 95 | 0 | 100
423 | 2.4 | 265 | 1000 | 45 | 6 | 95 | 423 | 95 | 0 | 100
424 | 1.7143 | 265 | 1000 | 45 | 7 | 95 | 424 | 95 | 0 | 100
425 | 1.0909 | 265 | 1500 | 45 | 7 | 95 | 425 | 95 | 0 | 100
426 | 1.0909 | 265 | 2000 | 45 | 7 | 95 | 426 | 95 | 0 | 100
427 | 1 | 265 | 2500 | 45 | 7 | 95 | 427 | 95 | 0 | 100
428 | 0.70588 | 265 | 1000 | 45 | 7 | 95 | 428 | 95 | 0 | 100
429 | 2.4 | 265 | 1500 | 45 | 7 | 95 | 429 | 95 | 0 | 100
430 | 0.75 | 265 | 2000 | 45 | 7 | 95 | 430 | 95 | 0 | 100
431 | 1.0909 | 265 | 3000 | 45 | 6 | 95 | 431 | 95 | 0 | 100
432 | 1.2 | 265 | 3000 | 45 | 6 | 95 | 432 | 95 | 0 | 100
433 | 1.7143 | 265 | 3000 | 45 | 6 | 95 | 433 | 95 | 0 | 100
434 | 2 | 265 | 2500 | 45 | 6 | 95 | 434 | 95 | 0 | 100
435 | 2 | 265 | 2500 | 45 | 6 | 95 | 435 | 95 | 0 | 100
436 | 2.4 | 265 | 2500 | 45 | 6 | 95 | 436 | 95 | 0 | 100
437 | 1.7143 | 265 | 2500 | 45 | 6 | 95 | 437 | 95 | 0 | 100
438 | 2 | 265 | 2000 | 45 | 6 | 95 | 438 | 95 | 0 | 100
439 | 2 | 265 | 2000 | 45 | 6 | 95 | 439 | 95 | 0 | 100
440 | 2.4 | 265 | 2000 | 45 | 6 | 95 | 440 | 95 | 0 | 100
441 | 2.4 | 265 | 2000 | 45 | 6 | 95 | 441 | 95 | 0 | 100
442 | 2 | 265 | 2000 | 45 | 6 | 95 | 442 | 95 | 0 | 100
443 | 2 | 265 | 2000 | 45 | 6 | 95 | 443 | 95 | 0 | 100
444 | 1.5 | 265 | 2000 | 45 | 6 | 95 | 444 | 95 | 0 | 100
445 | 1 | 265 | 3000 | 45 | 6 | 95 | 445 | 95 | 0 | 100
446 | 0.66667 | 265 | 2000 | 40 | 8 | 95 | 446 | 95 | 0 | 100
447 | 1.5 | 265 | 2500 | 40 | 6 | 95 | 447 | 93 | 2.1053 | 100
448 | 2 | 265 | 2500 | 40 | 6 | 95 | 448 | 93 | 2.1053 | 100
449 | 2 | 265 | 2500 | 40 | 6 | 95 | 449 | 93 | 2.1053 | 100
450 | 1.5 | 265 | 2500 | 40 | 6 | 95 | 450 | 93 | 2.1053 | 100
451 | 1.5 | 265 | 3000 | 50 | 6 | 95 | 451 | 93 | 2.1053 | 100
452 | 1.5 | 265 | 1500 | 30 | 5 | 95 | 452 | 93 | 2.1053 | 100
453 | 1.2 | 260 | 1500 | 30 | 5 | 95 | 453 | 93 | 2.1053 | 100
454 | 1.5 | 260 | 1500 | 30 | 5 | 95 | 454 | 93 | 2.1053 | 100
455 | 2 | 260 | 1500 | 30 | 5 | 95 | 455 | 93 | 2.1053 | 100
456 | 1 | 260 | 1500 | 30 | 4 | 95 | 456 | 93 | 2.1053 | 100
457 | 1.5 | 260 | 1500 | 30 | 4 | 95 | 457 | 93 | 2.1053 | 100
458 | 1.5 | 260 | 1300 | 30 | 4 | 95 | 458 | 90 | 5.2632 | 100
459 | 1.5 | 260 | 1500 | 30 | 4 | 95 | 459 | 90 | 5.2632 | 100
460 | 2 | 260 | 1500 | 30 | 4 | 95 | 460 | 88 | 7.3684 | 100
461 | 2 | 260 | 1500 | 30 | 4 | 95 | 461 | 88 | 7.3684 | 100
462 | 3 | 260 | 1300 | 30 | 4 | 95 | 462 | 86 | 9.4737 | 100
463 | 3 | 260 | 1500 | 30 | 4 | 95 | 463 | 84 | 11.5789 | 100
464 | 1.5 | 260 | 1500 | 30 | 4 | 95 | 464 | 84 | 11.5789 | 100
465 | 2 | 260 | 1500 | 30 | 4 | 95 | 465 | 83 | 12.6316 | 100
466 | 1.5 | 260 | 1500 | 30 | 4 | 95 | 466 | 83 | 12.6316 | 100
467 | 2 | 260 | 1500 | 30 | 4 | 95 | 467 | 84 | 11.5789 | 100
468 | 1.2 | 260 | 2500 | 40 | 4 | 95 | 468 | 84 | 11.5789 | 100
469 | 1 | 260 | 2500 | 40 | 4 | 95 | 469 | 82 | 13.6842 | 100
470 | 1 | 260 | 2500 | 40 | 4 | 95 | 470 | 85 | 10.5263 | 100
471 | 0.85714 | 260 | 1500 | 40 | 4 | 95 | 471 | 81 | 14.7368 | 100
472 | 0.85714 | 260 | 2500 | 40 | 4 | 95 | 472 | 82 | 13.6842 | 100
473 | 0.85714 | 260 | 2500 | 40 | 4 | 95 | 473 | 88 | 7.3684 | 100
474 | 2 | 260 | 2000 | 40 | 4 | 95 | 474 | 87 | 8.4211 | 100
475 | 1 | 260 | 2000 | 40 | 4 | 95 | 475 | 90 | 5.2632 | 100
476 | 1.2 | 260 | 2500 | 40 | 4 | 95 | 476 | 85 | 10.5263 | 100
477 | 0.85714 | 260 | 1000 | 40 | 4 | 95 | 477 | 85 | 10.5263 | 100
478 | 1.5 | 260 | 1000 | 40 | 4 | 95 | 478 | 84 | 11.5789 | 100
479 | 3 | 260 | 1500 | 40 | 4 | 95 | 479 | 84 | 11.5789 | 100
480 | 1.2 | 260 | 2500 | 40 | 4 | 95 | 480 | 82 | 13.6842 | 100
481 | 1.2 | 260 | 2500 | 40 | 4 | 95 | 481 | 83 | 12.6316 | 100
482 | 1 | 260 | 2000 | 40 | 4 | 95 | 482 | 84 | 11.5789 | 100
483 | 1 | 260 | 2800 | 40 | 4 | 95 | 483 | 83 | 12.6316 | 100
484 | 1.2 | 260 | 2500 | 40 | 4 | 95 | 484 | 84 | 11.5789 | 100
485 | 0.75 | 260 | 2500 | 40 | 4 | 95 | 485 | 85 | 10.5263 | 100
486 | 1.2 | 260 | 2500 | 40 | 4 | 95 | 486 | 86 | 9.4737 | 100
487 | 2 | 260 | 2500 | 40 | 4 | 95 | 487 | 86 | 9.4737 | 100
488 | 2 | 260 | 2500 | 40 | 4 | 95 | 488 | 87 | 8.4211 | 100
489 | 1.2 | 260 | 2000 | 40 | 4 | 95 | 489 | 86 | 9.4737 | 100
490 | 1.5 | 260 | 2500 | 50 | 12 | 95 | 490 | 85 | 10.5263 | 100
491 | 1.5 | 260 | 2500 | 50 | 9 | 95 | 491 | 85 | 10.5263 | 100
492 | 1.2 | 260 | 2500 | 50 | 10 | 95 | 492 | 85 | 10.5263 | 100
493 | 0.75 | 260 | 3000 | 50 | 10 | 95 | 493 | 88 | 7.3684 | 100
494 | 1.2 | 260 | 1500 | 40 | 8 | 95 | 494 | 87 | 8.4211 | 100
495 | 0.75 | 260 | 2500 | 40 | 10 | 95 | 495 | 88 | 7.3684 | 100
496 | 0.85714 | 260 | 2500 | 50 | 10 | 95 | 496 | 85 | 10.5263 | 100
497 | 0.66667 | 260 | 2500 | 50 | 12 | 95 | 497 | 85 | 10.5263 | 100
498 | 0.66667 | 260 | 2500 | 50 | 12 | 95 | 498 | 85 | 10.5263 | 100
499 | 0.75 | 260 | 1500 | 50 | 12 | 95 | 499 | 85 | 10.5263 | 100
500 | 1.2 | 260 | 2500 | 40 | 10 | 95 | 500 | 89 | 6.3158 | 100
501 | 0.66667 | 260 | 2500 | 50 | 10 | 95 | 501 | 86 | 9.4737 | 100
502 | 0.85714 | 260 | 2500 | 40 | 10 | 95 | 502 | 84 | 11.5789 | 100
503 | 0.75 | 260 | 2500 | 40 | 10 | 95 | 503 | 85 | 10.5263 | 100
504 | 0.75 | 260 | 2500 | 50 | 10 | 95 | 504 | 83 | 12.6316 | 100
505 | 0.85714 | 260 | 2500 | 50 | 10 | 95 | 505 | 84 | 11.5789 | 100
506 | 1.5 | 260 | 2000 | 50 | 11 | 95 | 506 | 88 | 7.3684 | 100
507 | 1 | 260 | 2500 | 50 | 11 | 95 | 507 | 85 | 10.5263 | 100
508 | 1.5 | 260 | 2500 | 50 | 11 | 95 | 508 | 83 | 12.6316 | 100
509 | 1.5 | 260 | 2000 | 50 | 11 | 95 | 509 | 83 | 12.6316 | 100
510 | 0.85714 | 260 | 2500 | 50 | 11 | 95 | 510 | 86 | 9.4737 | 100
511 | 1 | 260 | 1500 | 40 | 8 | 95 | 511 | 90 | 5.2632 | 100
512 | 0.70588 | 260 | 2500 | 40 | 8 | 95 | 512 | 93 | 2.1053 | 100
513 | 2.4 | 260 | 2000 | 40 | 8 | 95 | 513 | 94 | 1.0526 | 100
514 | 1.2 | 260 | 2000 | 40 | 8 | 95 | 514 | 93 | 2.1053 | 100
515 | 1.2 | 260 | 2500 | 40 | 8 | 95 | 515 | 92 | 3.1579 | 100
516 | 0.85714 | 260 | 2000 | 40 | 8 | 95 | 516 | 93 | 2.1053 | 100
517 | 1.5 | 260 | 2000 | 40 | 8 | 95 | 517 | 92 | 3.1579 | 100
518 | 0.75 | 260 | 2800 | 40 | 8 | 95 | 518 | 89 | 6.3158 | 100
519 | 1.2 | 260 | 2500 | 40 | 8 | 95 | 519 | 90 | 5.2632 | 100
520 | 1 | 260 | 2500 | 40 | 8 | 95 | 520 | 93 | 2.1053 | 100
521 | 0.85714 | 260 | 3000 | 40 | 8 | 95 | 521 | 94 | 1.0526 | 100
522 | 1 | 260 | 3500 | 40 | 8 | 95 | 522 | 93 | 2.1053 | 100
523 | 0.75 | 260 | 3500 | 40 | 8 | 95 | 523 | 92 | 3.1579 | 100
524 | 0.85714 | 260 | 3000 | 40 | 8 | 95 | 524 | 92 | 3.1579 | 100
525 | 0.66667 | 260 | 3000 | 40 | 8 | 95 | 525 | 91 | 4.2105 | 100
526 | 0.85714 | 260 | 3000 | 40 | 8 | 95 | 526 | 90 | 5.2632 | 100
527 | 0.85714 | 260 | 2500 | 40 | 8 | 95 | 527 | 90 | 5.2632 | 100
528 | 1.2 | 260 | 3000 | 40 | 8 | 95 | 528 | 91 | 4.2105 | 100
529 | 1.2 | 260 | 3000 | 40 | 8 | 95 | 529 | 90 | 5.2632 | 100
530 | 1.5 | 260 | 3500 | 40 | 8 | 95 | 530 | 90 | 5.2632 | 100
531 | 0.85714 | 260 | 3000 | 40 | 8 | 95 | 531 | 90 | 5.2632 | 100
532 | 1.2 | 260 | 3500 | 40 | 8 | 95 | 532 | 92 | 3.1579 | 100
533 | 0.75 | 260 | 3000 | 40 | 8 | 95 | 533 | 91 | 4.2105 | 100
534 | 1.5 | 260 | 3500 | 40 | 8 | 95 | 534 | 93 | 2.1053 | 100
535 | 1 | 260 | 2500 | 40 | 8 | 95 | 535 | 90 | 5.2632 | 100
536 | 1 | 260 | 3000 | 40 | 8 | 95 | 536 | 90 | 5.2632 | 100
537 | 0.66667 | 260 | 3000 | 40 | 8 | 95 | 537 | 91 | 4.2105 | 100
538 | 0.6 | 260 | 3500 | 40 | 8 | 95 | 538 | 89 | 6.3158 | 100
539 | 0.54545 | 260 | 3000 | 40 | 10 | 95 | 539 | 89 | 6.3158 | 100
540 | 1.2 | 260 | 3000 | 40 | 10 | 95 | 540 | 90 | 5.2632 | 100
541 | 0.75 | 260 | 3500 | 40 | 10 | 95 | 541 | 89 | 6.3158 | 100
542 | 0.6 | 260 | 2000 | 40 | 8 | 95 | 542 | 86 | 9.4737 | 100
543 | 1.2 | 260 | 3000 | 40 | 8 | 95 | 543 | 88 | 7.3684 | 100
544 | 2 | 260 | 3500 | 40 | 8 | 95 | 544 | 87 | 8.4211 | 100
545 | 0.85714 | 260 | 2500 | 40 | 10 | 95 | 545 | 88 | 7.3684 | 100
546 | 1.2 | 260 | 2500 | 40 | 10 | 95 | 546 | 87 | 8.4211 | 100
547 | 1 | 260 | 3000 | 40 | 10 | 95 | 547 | 85 | 10.5263 | 100
548 | 0.85714 | 260 | 2500 | 40 | 10 | 95 | 548 | 86 | 9.4737 | 100
549 | 1.2 | 260 | 2500 | 40 | 10 | 95 | 549 | 87 | 8.4211 | 100
550 | 1 | 260 | 2500 | 40 | 8 | 95 | 550 | 87 | 8.4211 | 100
551 | 1 | 260 | 2500 | 40 | 8 | 95 | 551 | 88 | 7.3684 | 100
552 | 1.2 | 260 | 3000 | 40 | 8 | 95 | 552 | 90 | 5.2632 | 100
553 | 1.5 | 260 | 3000 | 40 | 8 | 95 | 553 | 88 | 7.3684 | 100
554 | 1.2 | 260 | 2000 | 40 | 8 | 95 | 554 | 89 | 6.3158 | 100
555 | 2 | 260 | 1800 | 40 | 8 | 95 | 555 | 90 | 5.2632 | 100
556 | 3 | 260 | 1800 | 40 | 8 | 95 | 556 | 88 | 7.3684 | 100
557 | 2 | 260 | 1000 | 40 | 8 | 95 | 557 | 90 | 5.2632 | 100
558 | 3 | 260 | 1000 | 40 | 8 | 95 | 558 | 87 | 8.4211 | 100
559 | 3 | 260 | 1200 | 40 | 9 | 95 | 559 | 85 | 10.5263 | 100
560 | 3 | 260 | 1300 | 40 | 9 | 95 | 560 | 85 | 10.5263 | 100
561 | 1.5 | 260 | 2000 | 40 | 9 | 95 | 561 | 85 | 10.5263 | 100
562 | 3 | 260 | 2000 | 40 | 9 | 95 | 562 | 86 | 9.4737 | 100
563 | 2 | 260 | 2000 | 40 | 9 | 95 | 563 | 86 | 9.4737 | 100
564 | 3 | 260 | 2000 | 40 | 9 | 95 | 564 | 85 | 10.5263 | 100
565 | 3 | 260 | 2000 | 40 | 9 | 95 | 565 | 86 | 9.4737 | 100
566 | 2 | 260 | 2000 | 40 | 9 | 95 | 566 | 84 | 11.5789 | 100
567 | 2 | 260 | 2000 | 40 | 10 | 95 | 567 | 85 | 10.5263 | 100
568 | 3 | 260 | 2000 | 40 | 10 | 95 | 568 | 85 | 10.5263 | 100
569 | 1.5 | 260 | 2000 | 40 | 10 | 95 | 569 | 86 | 9.4737 | 100
570 | 1.5 | 260 | 2500 | 40 | 10 | 95 | 570 | 88 | 7.3684 | 100
571 | 1.2 | 260 | 2500 | 40 | 10 | 95 | 571 | 88 | 7.3684 | 100
572 | 1.5 | 260 | 2500 | 40 | 10 | 95 | 572 | 89 | 6.3158 | 100
573 | 1.5 | 260 | 2500 | 40 | 10 | 95 | 573 | 90 | 5.2632 | 100
574 | 3 | 260 | 2500 | 40 | 10 | 95 | 574 | 90 | 5.2632 | 100
575 | 2 | 260 | 2000 | 40 | 12 | 95 | 575 | 89 | 6.3158 | 100
576 | 3 | 260 | 2000 | 40 | 12 | 95 | 576 | 87 | 8.4211 | 100
577 | 3 | 260 | 2000 | 40 | 12 | 95 | 577 | 86 | 9.4737 | 100
578 | 3 | 260 | 2500 | 40 | 12 | 95 | 578 | 85 | 10.5263 | 100
579 | 3 | 260 | 2500 | 40 | 12 | 95 | 579 | 87 | 8.4211 | 100
580 | 2 | 260 | 2500 | 40 | 12 | 95 | 580 | 88 | 7.3684 | 100
581 | 2 | 260 | 2500 | 40 | 12 | 95 | 581 | 86 | 9.4737 | 100
582 | 2 | 260 | 1000 | 40 | 12 | 95 | 582 | 89 | 6.3158 | 100
583 | 2 | 260 | 2000 | 50 | 12 | 95 | 583 | 90 | 5.2632 | 100
584 | 1.2 | 260 | 2000 | 50 | 10 | 95 | 584 | 84 | 11.5789 | 100
585 | 0.85714 | 260 | 2000 | 50 | 10 | 95 | 585 | 85 | 10.5263 | 100
586 | 1.2 | 260 | 2000 | 50 | 10 | 95 | 586 | 85 | 10.5263 | 100
587 | 2 | 260 | 2000 | 50 | 0 | 95 | 587 | 84 | 11.5789 | 100
588 | 2 | 260 | 2000 | 50 | 10 | 95 | 588 | 86 | 9.4737 | 100
589 | 1.5 | 260 | 2000 | 50 | 10 | 95 | 589 | 85 | 10.5263 | 100
590 | 1.5 | 260 | 2000 | 40 | 12 | 95 | 590 | 85 | 10.5263 | 100
591 | 3 | 260 | 2000 | 40 | 12 | 95 | 591 | 88 | 7.3684 | 100
592 | 2 | 260 | 2000 | 40 | 14 | 95 | 592 | 86 | 9.4737 | 100
593 | 1.5 | 260 | 2000 | 40 | 18 | 95 | 593 | 86 | 9.4737 | 100
594 | 1.5 | 260 | 1000 | 40 | 12 | 95 | 594 | 85 | 10.5263 | 100
595 | 3 | 260 | 1500 | 40 | 12 | 95 | 595 | 87 | 8.4211 | 100
596 | 1.5 | 260 | 1500 | 40 | 14 | 95 | 596 | 85 | 10.5263 | 100
597 | 3 | 260 | 2000 | 40 | 14 | 95 | 597 | 86 | 9.4737 | 100
598 | 1 | 260 | 3500 | 40 | 12 | 95 | 598 | 84 | 11.5789 | 100
599 | 1.2 | 260 | 2000 | 50 | 12 | 95 | 599 | 93 | 2.1053 | 100
600 | 2 | 260 | 2000 | 50 | 12 | 95 | 600 | 93 | 2.1053 | 100
601 | 1.5 | 260 | 2500 | 50 | 12 | 95 | 601 | 93 | 2.1053 | 100
602 | 0.85714 | 260 | 2500 | 50 | 12 | 95 | 602 | 93 | 2.1053 | 100
603 | 0.70588 | 260 | 1000 | 50 | 12 | 95 | 603 | 92 | 3.1579 | 100
604 | 3 | 260 | 1000 | 50 | 12 | 95 | 604 | 92 | 3.1579 | 100
605 | 0.57143 | 260 | 1000 | 50 | 12 | 95 | 605 | 91 | 4.2105 | 100
606 | 1.2 | 260 | 1000 | 50 | 14 | 95 | 606 | 92 | 3.1579 | 100
607 | 1 | 260 | 1000 | 50 | 14 | 95 | 607 | 92 | 3.1579 | 100
608 | 1.2 | 260 | 1000 | 50 | 14 | 95 | 608 | 93 | 2.1053 | 100
609 | 1 | 260 | 1000 | 50 | 12 | 95 | 609 | 93 | 2.1053 | 100
610 | 1.5 | 260 | 1000 | 50 | 13 | 95 | 610 | 92 | 3.1579 | 100
611 | 1.5 | 260 | 1200 | 50 | 13 | 95 | 611 | 91 | 4.2105 | 100
612 | 1.5 | 260 | 1000 | 50 | 13 | 95 | 612 | 91 | 4.2105 | 100
613 | 1.5 | 260 | 1200 | 50 | 13 | 95 | 613 | 92 | 3.1579 | 100
614 | 1 | 260 | 1000 | 50 | 11 | 95 | 614 | 92 | 3.1579 | 100
615 | 2 | 260 | 1000 | 50 | 11 | 95 | 615 | 92 | 3.1579 | 90
616 | 1.5 | 260 | 1000 | 50 | 11 | 95 | 616 | 92 | 3.1579 | 80
617 | 1 | 260 | 1000 | 50 | 12 | 95 | 617 | 90 | 5.2632 | 100
618 | 3 | 260 | 1000 | 50 | 12 | 95 | 618 | 88 | 7.3684 | 100
619 | 0.85714 | 260 | 1000 | 50 | 12 | 95 | 619 | 88 | 7.3684 | 100
620 | 1.2 | 260 | 1000 | 50 | 12 | 95 | 620 | 89 | 6.3158 | 100
621 | 1.2 | 260 | 1000 | 50 | 12 | 95 | 621 | 89 | 6.3158 | 100
622 | 1.2 | 260 | 1000 | 50 | 12 | 95 | 622 | 90 | 5.2632 | 100
623 | 1.2 | 260 | 1500 | 50 | 12 | 95 | 623 | 90 | 5.2632 | 100
624 | 1.2 | 260 | 1500 | 50 | 12 | 95 | 624 | 89 | 6.3158 | 100
625 | 1.2 | 260 | 3000 | 55 | 11 | 95 | 625 | 92 | 3.1579 | 100
626 | 0.85714 | 260 | 2000 | 60 | 10 | 95 | 626 | 92 | 3.1579 | 100
627 | 3 | 260 | 1000 | 55 | 10 | 95 | 627 | 91 | 4.2105 | 100
628 | 4 | 260 | 1000 | 55 | 10 | 95 | 628 | 91 | 4.2105 | 100
629 | 2.4 | 260 | 1000 | 40 | 10 | 95 | 629 | 91 | 4.2105 | 100
630 | 1.5 | 260 | 1000 | 50 | 10 | 95 | 630 | 90 | 5.2632 | 100
631 | 1.2 | 260 | 1000 | 50 | 10 | 95 | 631 | 90 | 5.2632 | 100
632 | 1.2 | 260 | 1000 | 50 | 10 | 95 | 632 | 91 | 4.2105 | 100
633 | 1.5 | 260 | 1000 | 50 | 12 | 95 | 633 | 91 | 4.2105 | 100
634 | 1.3333 | 260 | 1000 | 55 | 13 | 95 | 634 | 92 | 3.1579 | 100
635 | 1.7143 | 260 | 1000 | 55 | 13 | 95 | 635 | 92 | 3.1579 | 100
636 | 2 | 260 | 1000 | 55 | 13 | 95 | 636 | 92 | 3.1579 | 100
637 | 1.2 | 260 | 1000 | 55 | 13 | 95 | 637 | 92 | 3.1579 | 100
638 | 1 | 260 | 1000 | 55 | 12 | 95 | 638 | 91 | 4.2105 | 100
639 | 1.5 | 260 | 1000 | 55 | 12 | 95 | 639 | 92 | 3.1579 | 100
640 | 2 | 120 | 1500 | 30 | 12 | 95 | 640 | 92 | 3.1579 | 100
641 | 2 | 120 | 1500 | 30 | 12 | 95 | 641 | 92 | 3.1579 | 100
642 | 2 | 120 | 1500 | 30 | 12 | 95 | 642 | 92 | 3.1579 | 100
643 | 1.2 | 120 | 1500 | 30 | 12 | 95 | 643 | 91 | 4.2105 | 100
644 | 1.2 | 120 | 1500 | 30 | 12 | 95 | 644 | 92 | 3.1579 | 100
645 | 2 | 120 | 1500 | 30 | 12 | 95 | 645 | 92 | 3.1579 | 100
646 | 1.5 | 120 | 1000 | 30 | 12 | 95 | 646 | 92 | 3.1579 | 100
647 | 1 | 120 | 2000 | 30 | 12 | 95 | 647 | 91 | 4.2105 | 100
648 | 1.5 | 120 | 2000 | 30 | 12 | 95 | 648 | 91 | 4.2105 | 100
649 | 1.2 | 120 | 2000 | 30 | 12 | 95 | 649 | 91 | 4.2105 | 100
650 | 1.2 | 260 | 2000 | 65 | 14 | 95 | 650 | 91 | 4.2105 | 100
651 | 0.75 | 120 | 1000 | 50 | 28 | 95 | 651 | 65 | 31.5789 | 100
652 | 0.66667 | 120 | 1000 | 50 | 28 | 95 | 652 | 65 | 31.5789 | 100
653 | 1.5 | 260 | 1000 | 40 | 5 | 95 | 653 | 78 | 17.8947 | 100
654 | 1 | 260 | 2500 | 40 | 5 | 95 | 654 | 77 | 18.9474 | 100
655 | 1.5 | 260 | 1500 | 40 | 5 | 95 | 655 | 80 | 15.7895 | 100
656 | 1.2 | 260 | 1500 | 40 | 5 | 95 | 656 | 85 | 10.5263 | 100
657 | 1.5 | 260 | 1500 | 40 | 5 | 95 | 657 | 90 | 5.2632 | 100
658 | 2 | 260 | 1500 | 40 | 5 | 95 | 658 | 90 | 5.2632 | 100
659 | 1.5 | 260 | 1500 | 40 | 5 | 95 | 659 | 90 | 5.2632 | 100
660 | 0.85714 | 260 | 1500 | 40 | 5 | 95 | 660 | 90 | 5.2632 | 100
661 | 0.85714 | 260 | 1500 | 40 | 5 | 95 | 661 | 90 | 5.2632 | 100
662 | 1.2 | 260 | 2000 | 40 | 5 | 95 | 662 | 90 | 5.2632 | 100
663 | 1.5 | 260 | 2000 | 40 | 5 | 95 | 663 | 90 | 5.2632 | 100
664 | 2 | 260 | 2000 | 40 | 6 | 95 | 664 | 90 | 5.2632 | 100
665 | 1.5 | 260 | 2000 | 40 | 6 | 95 | 665 | 90 | 5.2632 | 100
666 | 1.2 | 260 | 2000 | 50 | 6 | 95 | 666 | 91 | 4.2105 | 100
667 | 2 | 260 | 2000 | 50 | 6 | 95 | 667 | 91 | 4.2105 | 100
668 | 2 | 260 | 2000 | 50 | 6 | 95 | 668 | 90 | 5.2632 | 100
669 | 3 | 260 | 2000 | 50 | 6 | 95 | 669 | 91 | 4.2105 | 100
670 | 3 | 260 | 2000 | 50 | 7 | 95 | 670 | 91 | 4.2105 | 100
671 | 1.5 | 260 | 2000 | 50 | 7 | 95 | 671 | 91 | 4.2105 | 100
672 | 1.5 | 260 | 2000 | 50 | 8 | 95 | 672 | 91 | 4.2105 | 100
673 | 3 | 260 | 2000 | 50 | 11 | 95 | 673 | 90 | 5.2632 | 100
674 | 1.5 | 260 | 1500 | 50 | 11 | 95 | 674 | 87 | 8.4211 | 100
675 | 1.2 | 260 | 1500 | 50 | 15 | 95 | 675 | 85 | 10.5263 | 100
676 | 1.5 | 260 | 1500 | 50 | 35 | 95 | 676 | 84 | 11.5789 | 100
677 | 1.5 | 260 | 1500 | 40 | 7 | 95 | 677 | 85 | 10.5263 | 100
678 | 2 | 260 | 1500 | 40 | 7 | 95 | 678 | 84 | 11.5789 | 100
679 | 1.5 | 260 | 1500 | 40 | 7 | 95 | 679 | 84 | 11.5789 | 100
680 | 1.2 | 260 | 1500 | 50 | 8 | 95 | 680 | 87 | 8.4211 | 100
681 | 2 | 260 | 1500 | 50 | 10 | 95 | 681 | 88 | 7.3684 | 100
682 | 2 | 260 | 1500 | 50 | 8 | 95 | 682 | 87 | 8.4211 | 100
683 | 1.5 | 260 | 1000 | 40 | 7 | 95 | 683 | 82 | 13.6842 | 100
684 | 0.85714 | 260 | 1000 | 40 | 7 | 95 | 684 | 82 | 13.6842 | 100
685 | 0.85714 | 260 | 1000 | 50 | 7 | 95 | 685 | 85 | 10.5263 | 100
686 | 0.85714 | 260 | 1000 | 50 | 7 | 95 | 686 | 85 | 10.5263 | 100
687 | 2 | 260 | 1000 | 50 | 7 | 95 | 687 | 85 | 10.5263 | 100
688 | 1.2 | 260 | 1000 | 50 | 8 | 95 | 688 | 85 | 10.5263 | 100
689 | 1.5 | 260 | 1000 | 55 | 9 | 95 | 689 | 85 | 10.5263 | 100
690 | 1 | 260 | 1000 | 55 | 9 | 95 | 690 | 85 | 10.5263 | 100
691 | 0.33333 | 260 | 1000 | 55 | 8 | 95 | 691 | 85 | 10.5263 | 100
692 | 1.2 | 260 | 1000 | 55 | 8 | 95 | 692 | 85 | 10.5263 | 100
693 | 1.5 | 260 | 1000 | 55 | 8 | 95 | 693 | 94 | 1.0526 | 100
694 | 1 | 260 | 1000 | 50 | 8 | 95 | 694 | 95 | 0 | 100
695 | 1 | 260 | 1200 | 50 | 8 | 95 | 695 | 95 | 0 | 100
696 | 0.85714 | 260 | 1500 | 50 | 8 | 95 | 696 | 95 | 0 | 100
697 | 1 | 260 | 1000 | 50 | 10 | 95 | 697 | 95 | 0 | 100
698 | 1.5 | 260 | 1500 | 50 | 11 | 95 | 698 | 95 | 0 | 100
699 | 1.5 | 260 | 2000 | 45 | 11 | 95 | 699 | 95 | 0 | 100
700 | 1 | 260 | 1500 | 50 | 11 | 95 | 700 | 95 | 0 | 100
701 | 0.6 | 260 | 1500 | 50 | 8 | 95 | 701 | 95 | 0 | 100
702 | 0.75 | 260 | 1500 | 50 | 8 | 95 | 702 | 95 | 0 | 100
703 | 1.2 | 260 | 1500 | 50 | 8 | 95 | 703 | 95 | 0 | 100
704 | 2 | 260 | 2000 | 50 | 8 | 95 | 704 | 95 | 0 | 100
705 | 2 | 260 | 1000 | 50 | 10 | 95 | 705 | 89 | 6.3158 | 100
706 | 1.5 | 260 | 1000 | 50 | 10 | 95 | 706 | 88 | 7.3684 | 100
707 | 2 | 260 | 1000 | 50 | 10 | 95 | 707 | 90 | 5.2632 | 100
708 | 1.2 | 260 | 1000 | 50 | 12 | 95 | 708 | 90 | 5.2632 | 100
709 | 0.85714 | 260 | 1500 | 50 | 12 | 95 | 709 | 90 | 5.2632 | 100
710 | 0.42857 | 260 | 1500 | 50 | 12 | 95 | 710 | 90 | 5.2632 | 100
711 | 0.75 | 260 | 1500 | 50 | 10 | 95 | 711 | 90 | 5.2632 | 100
712 | 0.54545 | 260 | 1500 | 50 | 14 | 150 | 712 | 143 | 4.6667 | 100
713 | 1 | 260 | 1500 | 50 | 14 | 150 | 713 | 141 | 6 | 100
714 | 1.2 | 260 | 2500 | 50 | 16 | 150 | 714 | 141 | 6 | 100
715 | 2 | 260 | 2500 | 50 | 16 | 150 | 715 | 140 | 6.6667 | 100
716 | 2 | 260 | 2000 | 50 | 16 | 150 | 716 | 140 | 6.6667 | 100
717 | 2 | 260 | 2000 | 50 | 18 | 150 | 717 | 141 | 6 | 100
718 | 1.2 | 260 | 1000 | 50 | 30 | 95 | 718 | 85 | 10.5263 | 100
719 | 0.66667 | 260 | 2500 | 50 | 13 | 150 | 719 | 140 | 6.6667 | 100
720 | 0.75 | 260 | 2500 | 50 | 13 | 150 | 720 | 140 | 6.6667 | 100
721 | 1 | 260 | 1500 | 50 | 12 | 95 | 721 | 91 | 4.2105 | 100
722 | 3 | 260 | 1500 | 50 | 12 | 95 | 722 | 92 | 3.1579 | 100
723 | 2 | 260 | 1500 | 50 | 12 | 95 | 723 | 91 | 4.2105 | 100
724 | 1.2 | 260 | 1500 | 50 | 12 | 95 | 724 | 91 | 4.2105 | 100
725 | 1.5 | 260 | 1500 | 50 | 12 | 95 | 725 | 87 | 8.4211 | 100
726 | 2 | 260 | 1500 | 50 | 12 | 95 | 726 | 87 | 8.4211 | 100
727 | 2 | 260 | 1500 | 50 | 12 | 95 | 727 | 86 | 9.4737 | 100
728 | 2 | 260 | 1500 | 50 | 12 | 95 | 728 | 86 | 9.4737 | 100
729 | 3 | 260 | 1500 | 50 | 12 | 95 | 729 | 86 | 9.4737 | 100
730 | 1.5 | 260 | 1500 | 50 | 10 | 95 | 730 | 85 | 10.5263 | 100
731 | 1.5 | 260 | 1500 | 50 | 10 | 95 | 731 | 85 | 10.5263 | 100
732 | 2 | 260 | 2000 | 50 | 10 | 95 | 732 | 86 | 9.4737 | 100
733 | 1.2 | 260 | 2000 | 50 | 10 | 95 | 733 | 86 | 9.4737 | 100
734 | 1.2 | 260 | 1000 | 50 | 10 | 95 | 734 | 85 | 10.5263 | 100
735 | 1.2 | 260 | 1500 | 50 | 10 | 95 | 735 | 85 | 10.5263 | 100
736 | 1 | 260 | 2000 | 50 | 10 | 95 | 736 | 85 | 10.5263 | 100
737 | 1.2 | 260 | 2000 | 50 | 10 | 95 | 737 | 85 | 10.5263 | 100
738 | 0.85714 | 260 | 2000 | 50 | 10 | 95 | 738 | 85 | 10.5263 | 100
739 | 1 | 260 | 2000 | 50 | 10 | 95 | 739 | 85 | 10.5263 | 100
740 | 1 | 260 | 1000 | 50 | 13 | 95 | 740 | 86 | 9.4737 | 100
741 | 2 | 260 | 1000 | 50 | 13 | 95 | 741 | 85 | 10.5263 | 100
742 | 1.5 | 260 | 1500 | 50 | 13 | 95 | 742 | 85 | 10.5263 | 100
743 | 1.5 | 260 | 1500 | 50 | 12 | 95 | 743 | 85 | 10.5263 | 100
744 | 1.2 | 260 | 2000 | 50 | 12 | 95 | 744 | 86 | 9.4737 | 100
745 | 0.85714 | 260 | 2000 | 50 | 12 | 95 | 745 | 85 | 10.5263 | 100
746 | 0.5 | 260 | 1000 | 50 | 20 | 95 | 746 | 85 | 10.5263 | 100
747 | 1.5 | 260 | 1000 | 50 | 13 | 95 | 747 | 85 | 10.5263 | 100
748 | 1.5 | 260 | 1500 | 50 | 13 | 95 | 748 | 85 | 10.5263 | 100
749 | 0.75 | 260 | 2000 | 50 | 13 | 95 | 749 | 85 | 10.5263 | 100
750 | 0.85714 | 260 | 2500 | 50 | 14 | 95 | 750 | 85 | 10.5263 | 100
751 | 1.5 | 260 | 1500 | 50 | 14 | 95 | 751 | 85 | 10.5263 | 100
752 | 1.5 | 260 | 1500 | 50 | 14 | 95 | 752 | 85 | 10.5263 | 100
753 | 1.5 | 260 | 1500 | 50 | 13 | 95 | 753 | 85 | 10.5263 | 100
754 | 2 | 260 | 1500 | 50 | 13 | 95 | 754 | 85 | 10.5263 | 100
755 | 3 | 260 | 2000 | 50 | 13 | 95 | 755 | 85 | 10.5263 | 100
756 | 1 | 260 | 2000 | 50 | 14 | 95 | 756 | 85 | 10.5263 | 100
757 | 0.66667 | 260 | 1000 | 50 | 10 | 95 | 757 | 87 | 8.4211 | 100
758 | 2 | 260 | 1000 | 50 | 10 | 95 | 758 | 87 | 8.4211 | 100
759 | 2 | 260 | 1000 | 50 | 10 | 95 | 759 | 87 | 8.4211 | 100
760 | 2 | 260 | 1500 | 50 | 13 | 95 | 760 | 85 | 10.5263 | 100
761 | 2 | 260 | 1500 | 50 | 13 | 95 | 761 | 85 | 10.5263 | 100
762 | 1.5 | 260 | 2000 | 50 | 13 | 95 | 762 | 85 | 10.5263 | 100
763 | 1.2 | 260 | 2000 | 50 | 13 | 95 | 763 | 85 | 10.5263 | 100
764 | 0.75 | 260 | 2500 | 50 | 13 | 95 | 764 | 85 | 10.5263 | 100
765 | 0.85714 | 260 | 1000 | 50 | 10 | 95 | 765 | 87 | 8.4211 | 100
766 | 1.2 | 260 | 1500 | 50 | 10 | 95 | 766 | 85 | 10.5263 | 100
767 | 1.2 | 260 | 1500 | 50 | 12 | 95 | 767 | 88 | 7.3684 | 100
768 | 2.4 | 260 | 1500 | 50 | 12 | 95 | 768 | 86 | 9.4737 | 100
769 | 1.0909 | 260 | 1000 | 50 | 12 | 95 | 769 | 85 | 10.5263 | 100
770 | 1.5 | 260 | 1000 | 50 | 12 | 95 | 770 | 85 | 10.5263 | 100
771 | 1.5 | 260 | 1500 | 50 | 12 | 95 | 771 | 85 | 10.5263 | 100
772 | 1.2 | 260 | 1500 | 50 | 12 | 95 | 772 | 85 | 10.5263 | 100
773 | 0.85714 | 260 | 2000 | 50 | 12 | 95 | 773 | 85 | 10.5263 | 100
774 | 0.66667 | 260 | 1000 | 50 | 12 | 95 | 774 | 83 | 12.6316 | 100
775 | 2 | 260 | 1000 | 50 | 12 | 95 | 775 | 83 | 12.6316 | 100
776 | 1.2 | 260 | 1500 | 50 | 11 | 95 | 776 | 84 | 11.5789 | 100
777 | 1.5 | 260 | 1500 | 50 | 11 | 95 | 777 | 85 | 10.5263 | 100
778 | 2 | 260 | 1500 | 50 | 11 | 95 | 778 | 85 | 10.5263 | 100
779 | 1 | 260 | 2000 | 50 | 11 | 95 | 779 | 85 | 10.5263 | 100
780 | 0.85714 | 260 | 2000 | 50 | 11 | 95 | 780 | 85 | 10.5263 | 100
781 | 1 | 260 | 2500 | 55 | 11 | 95 | 781 | 85 | 10.5263 | 100
782 | 0.66667 | 260 | 1000 | 55 | 14 | 95 | 782 | 90 | 5.2632 | 100
783 | 1 | 260 | 1000 | 55 | 14 | 95 | 783 | 88 | 7.3684 | 100
784 | 1 | 260 | 1000 | 55 | 14 | 95 | 784 | 88 | 7.3684 | 100
785 | 0.85714 | 260 | 1500 | 55 | 14 | 95 | 785 | 87 | 8.4211 | 100
786 | 1.2 | 260 | 1500 | 55 | 14 | 95 | 786 | 87 | 8.4211 | 100
787 | 1.5 | 260 | 1500 | 55 | 14 | 95 | 787 | 87 | 8.4211 | 100
788 | 1.2 | 260 | 1500 | 55 | 15 | 95 | 788 | 88 | 7.3684 | 100
789 | 1.2 | 260 | 1500 | 50 | 13 | 95 | 789 | 84 | 11.5789 | 100
790 | 3 | 260 | 1500 | 50 | 13 | 95 | 790 | 85 | 10.5263 | 100
791 | 3 | 260 | 1500 | 50 | 13 | 95 | 791 | 84 | 11.5789 | 100
792 | 3 | 260 | 1500 | 50 | 14 | 95 | 792 | 84 | 11.5789 | 100
793 | 1.2 | 260 | 1500 | 50 | 14 | 95 | 793 | 85 | 10.5263 | 100
794 | 2 | 260 | 1300 | 50 | 14 | 95 | 794 | 85 | 10.5263 | 100
795 | 1.5 | 260 | 1400 | 50 | 14 | 95 | 795 | 85 | 10.5263 | 100
796 | 1 | 260 | 1500 | 50 | 14 | 95 | 796 | 85 | 10.5263 | 100
797 | 1.5 | 260 | 1500 | 50 | 15 | 95 | 797 | 85 | 10.5263 | 100
798 | 1.2 | 260 | 1500 | 50 | 15 | 95 | 798 | 84 | 11.5789 | 100
799 | 0.85714 | 260 | 1500 | 55 | 16 | 95 | 799 | 85 | 10.5263 | 100
800 | 1.2 | 260 | 1500 | 55 | 16 | 95 | 800 | 85 | 10.5263 | 100
801 | 0.85714 | 260 | 2000 | 55 | 16 | 95 | 801 | 84 | 11.5789 | 100
802 | 2 | 260 | 2000 | 55 | 16 | 95 | 802 | 84 | 11.5789 | 100
803 | 1.5 | 260 | 1500 | 55 | 16 | 95 | 803 | 83 | 12.6316 | 100
804 | 1.5 | 260 | 1000 | 55 | 15 | 95 | 804 | 83 | 12.6316 | 100
805 | 2 | 260 | 1000 | 55 | 15 | 95 | 805 | 83 | 12.6316 | 40
806 | 1 | 260 | 1000 | 55 | 15 | 95 | 806 | 85 | 10.5263 | 80
807 | 3 | 260 | 1000 | 55 | 15 | 95 | 807 | 84 | 11.5789 | 100
808 | 2 | 260 | 1000 | 55 | 14 | 95 | 808 | 84 | 11.5789 | 100
809 | 1.5 | 260 | 1000 | 55 | 14 | 95 | 809 | 84 | 11.5789 | 100
810 | 2 | 260 | 1000 | 55 | 14 | 95 | 810 | 84 | 11.5789 | 100
811 | 1 | 260 | 1000 | 55 | 12 | 95 | 811 | 85 | 10.5263 | 100
812 | 1.2 | 260 | 1500 | 55 | 12 | 95 | 812 | 84 | 11.5789 | 100
813 | 1.2 | 260 | 1500 | 55 | 12 | 95 | 813 | 84 | 11.5789 | 100
814 | 1 | 260 | 1500 | 55 | 12 | 95 | 814 | 84 | 11.5789 | 100
815 | 1.5 | 260 | 2000 | 55 | 12 | 95 | 815 | 87 | 8.4211 | 100
816 | 1 | 260 | 2000 | 55 | 12 | 95 | 816 | 87 | 8.4211 | 100
817 | 1.5 | 260 | 2500 | 55 | 14 | 95 | 817 | 88 | 7.3684 | 100
818 | 1 | 260 | 3000 | 55 | 14 | 95 | 818 | 86 | 9.4737 | 100
819 | 0.85714 | 260 | 3000 | 55 | 15 | 95 | 819 | 86 | 9.4737 | 100
820 | 1 | 260 | 1000 | 50 | 12 | 95 | 820 | 84 | 11.5789 | 100
821 | 1.5 | 260 | 1200 | 50 | 12 | 95 | 821 | 84 | 11.5789 | 100
822 | 1.2 | 260 | 1000 | 50 | 12 | 95 | 822 | 84 | 11.5789 | 100
823 | 1.2 | 260 | 1300 | 50 | 12 | 95 | 823 | 86 | 9.4737 | 100
824 | 1 | 260 | 1500 | 50 | 12 | 95 | 824 | 85 | 10.5263 | 100
825 | 1.5 | 260 | 1500 | 50 | 12 | 95 | 825 | 88 | 7.3684 | 100
826 | 3 | 260 | 1000 | 50 | 12 | 95 | 826 | 88 | 7.3684 | 100
827 | 2 | 260 | 1000 | 50 | 12 | 95 | 827 | 88 | 7.3684 | 100
828 | 2 | 260 | 1000 | 50 | 12 | 95 | 828 | 87 | 8.4211 | 100
829 | 2 | 260 | 1000 | 50 | 12 | 95 | 829 | 87 | 8.4211 | 100
830 | 2 | 260 | 1000 | 50 | 12 | 95 | 830 | 87 | 8.4211 | 100
831 | 3 | 260 | 1000 | 50 | 12 | 95 | 831 | 82 | 13.6842 | 100
832 | 2 | 260 | 1000 | 50 | 12 | 95 | 832 | 85 | 10.5263 | 100
833 | 1.5 | 260 | 2000 | 50 | 12 | 95 | 833 | 85 | 10.5263 | 100
834 | 1.3333 | 260 | 2000 | 50 | 12 | 95 | 834 | 85 | 10.5263 | 100
835 | 1.7143 | 260 | 3000 | 50 | 12 | 95 | 835 | 85 | 10.5263 | 100
836 | 1.5 | 260 | 1000 | 50 | 13 | 95 | 836 | 87 | 8.4211 | 100
837 | 2 | 260 | 1000 | 50 | 13 | 95 | 837 | 87 | 8.4211 | 100
838 | 2 | 260 | 1000 | 50 | 13 | 95 | 838 | 86 | 9.4737 | 100
839 | 0.85714 | 260 | 2000 | 50 | 13 | 95 | 839 | 86 | 9.4737 | 100
840 | 0.75 | 260 | 1000 | 50 | 12 | 95 | 840 | 86 | 9.4737 | 100
841 | 2 | 260 | 1000 | 50 | 12 | 95 | 841 | 86 | 9.4737 | 100
842 | 1.7143 | 260 | 1000 | 50 | 12 | 95 | 842 | 86 | 9.4737 | 100
843 | 2.4 | 260 | 1500 | 50 | 12 | 95 | 843 | 86 | 9.4737 | 100
844 | 2 | 260 | 1000 | 50 | 12 | 95 | 844 | 86 | 9.4737 | 100
845 | 1.5 | 260 | 1500 | 50 | 12 | 95 | 845 | 86 | 9.4737 | 100
846 | 1.3333 | 260 | 2000 | 50 | 12 | 95 | 846 | 86 | 9.4737 | 100
847 | 1.7143 | 260 | 2000 | 50 | 12 | 95 | 847 | 86 | 9.4737 | 100
848 | 0.66667 | 260 | 2000 | 50 | 12 | 95 | 848 | 86 | 9.4737 | 100
849 | 1 | 260 | 500 | 50 | 11 | 95 | 849 | 95 | 0 | 100
850 | 1.7143 | 260 | 1000 | 50 | 11 | 95 | 850 | 95 | 0 | 100
851 | 2.4 | 260 | 1500 | 50 | 11 | 95 | 851 | 95 | 0 | 100
852 | 1 | 260 | 1500 | 50 | 11 | 95 | 852 | 90 | 5.2632 | 100
853 | 1.2 | 260 | 2500 | 50 | 11 | 95 | 853 | 90 | 5.2632 | 100
854 | 1 | 260 | 3000 | 50 | 11 | 95 | 854 | 90 | 5.2632 | 100
855 | 1.3333 | 260 | 3000 | 50 | 11 | 95 | 855 | 90 | 5.2632 | 100
856 | 0.92308 | 260 | 1000 | 50 | 11 | 95 | 856 | 90 | 5.2632 | 100
857 | 1.5 | 260 | 1000 | 50 | 11 | 95 | 857 | 90 | 5.2632 | 100
858 | 0.85714 | 260 | 1000 | 50 | 11 | 95 | 858 | 90 | 5.2632 | 100
859 | 2 | 260 | 1500 | 50 | 11 | 95 | 859 | 90 | 5.2632 | 100
860 | 1.7143 | 260 | 2000 | 50 | 11 | 95 | 860 | 90 | 5.2632 | 100
861 | 2.4 | 260 | 1500 | 50 | 10 | 95 | 861 | 91 | 4.2105 | 100
862 | 1.5 | 260 | 1000 | 50 | 10 | 95 | 862 | 91 | 4.2105 | 100
863 | 2 | 260 | 1000 | 50 | 10 | 95 | 863 | 91 | 4.2105 | 100
864 | 2 | 260 | 1000 | 50 | 10 | 95 | 864 | 91 | 4.2105 | 100
865 | 1.2 | 260 | 1000 | 50 | 10 | 95 | 865 | 91 | 4.2105 | 100
866 | 1.5 | 260 | 1000 | 50 | 10 | 95 | 866 | 91 | 4.2105 | 100
867 | 1.2 | 260 | 1500 | 50 | 11 | 95 | 867 | 90 | 5.2632 | 100
868 | 1.5 | 260 | 1500 | 50 | 11 | 95 | 868 | 90 | 5.2632 | 100
869 | 1.5 | 260 | 2000 | 50 | 12 | 95 | 869 | 90 | 5.2632 | 100
870 | 1.5 | 260 | 2000 | 50 | 10 | 95 | 870 | 90 | 5.2632 | 100
871 | 1 | 260 | 500 | 50 | 10 | 95 | 871 | 90 | 5.2632 | 100
872 | 1.5 | 260 | 500 | 50 | 10 | 95 | 872 | 90 | 5.2632 | 100
873 | 2 | 260 | 500 | 50 | 10 | 95 | 873 | 90 | 5.2632 | 100
874 | 1.2 | 260 | 1000 | 50 | 11 | 95 | 874 | 90 | 5.2632 | 100
875 | 1.5 | 260 | 2000 | 50 | 11 | 95 | 875 | 90 | 5.2632 | 100
876 | 1.5 | 260 | 2000 | 50 | 11 | 95 | 876 | 90 | 5.2632 | 100
877 | 2 | 260 | 2000 | 50 | 11 | 95 | 877 | 90 | 5.2632 | 100
878 | 1.5 | 260 | 2000 | 50 | 11 | 95 | 878 | 90 | 5.2632 | 100
879 | 1.2 | 260 | 2000 | 50 | 11 | 95 | 879 | 90 | 5.2632 | 100
880 | 0.85714 | 260 | 2500 | 50 | 11 | 95 | 880 | 91 | 4.2105 | 100
881 | 1 | 260 | 1000 | 50 | 13 | 95 | 881 | 91 | 4.2105 | 100
882 | 1.5 | 260 | 1500 | 50 | 13 | 95 | 882 | 91 | 4.2105 | 100
883 | 2 | 260 | 2000 | 50 | 14 | 95 | 883 | 91 | 4.2105 | 100
884 | 2 | 260 | 2500 | 50 | 14 | 95 | 884 | 91 | 4.2105 | 100
885 | 1 | 260 | 2000 | 50 | 14 | 95 | 885 | 90 | 5.2632 | 100
886 | 1 | 260 | 2000 | 50 | 15 | 95 | 886 | 90 | 5.2632 | 100
887 | 1.2 | 260 | 2000 | 50 | 17 | 95 | 887 | 90 | 5.2632 | 100
888 | 1.5 | 260 | 2500 | 50 | 22 | 95 | 888 | 90 | 5.2632 | 100
889 | 1.2 | 260 | 2500 | 50 | 27 | 95 | 889 | 90 | 5.2632 | 100
890 | 1.2 | 260 | 2500 | 50 | 27 | 95 | 890 | 90 | 5.2632 | 100
891 | 1 | 260 | 1000 | 50 | 13 | 95 | 891 | 90 | 5.2632 | 100
892 | 1.5 | 260 | 1000 | 50 | 16 | 95 | 892 | 90 | 5.2632 | 100
893 | 1.5 | 260 | 2000 | 50 | 17 | 95 | 893 | 90 | 5.2632 | 100
894 | 0.85714 | 260 | 2000 | 50 | 17 | 95 | 894 | 90 | 5.2632 | 100
895 | 1 | 260 | 1000 | 50 | 12 | 95 | 895 | 90 | 5.2632 | 100
896 | 1.5 | 260 | 1500 | 50 | 16 | 95 | 896 | 90 | 5.2632 | 100
897 | 1.5 | 260 | 1500 | 50 | 18 | 95 | 897 | 90 | 5.2632 | 100
898 | 0.85714 | 260 | 2000 | 50 | 28 | 95 | 898 | 90 | 5.2632 | 100
899 | 1 | 260 | 1500 | 50 | 14 | 95 | 899 | 90 | 5.2632 | 100
900 | 2 | 260 | 1500 | 50 | 13 | 95 | 900 | 90 | 5.2632 | 100
901 | 2 | 260 | 2000 | 50 | 13 | 95 | 901 | 90 | 5.2632 | 100
902 | 1.5 | 260 | 2000 | 50 | 13 | 95 | 902 | 90 | 5.2632 | 100
903 | 2 | 260 | 2500 | 50 | 13 | 95 | 903 | 90 | 5.2632 | 100
904 | 2 | 260 | 2500 | 50 | 13 | 95 | 904 | 90 | 5.2632 | 100
905 | 2 | 260 | 2500 | 50 | 12 | 95 | 905 | 90 | 5.2632 | 100
906 | 1.5 | 260 | 2500 | 50 | 12 | 95 | 906 | 90 | 5.2632 | 100
907 | 2 | 260 | 2500 | 50 | 12 | 95 | 907 | 90 | 5.2632 | 100
908 | 0.75 | 260 | 1000 | 50 | 10 | 95 | 908 | 90 | 5.2632 | 100
909 | 1.5 | 260 | 1000 | 50 | 11 | 95 | 909 | 90 | 5.2632 | 100
910 | 1.5 | 260 | 1000 | 50 | 11 | 95 | 910 | 90 | 5.2632 | 100
911 | 1.2 | 260 | 1500 | 50 | 11 | 95 | 911 | 90 | 5.2632 | 100
912 | 2 | 260 | 2000 | 50 | 12 | 95 | 912 | 90 | 5.2632 | 100
913 | 2 | 260 | 2000 | 50 | 12 | 95 | 913 | 90 | 5.2632 | 100
914 | 2 | 260 | 2000 | 50 | 12 | 95 | 914 | 90 | 5.2632 | 100
915 | 3 | 260 | 2000 | 50 | 12 | 95 | 915 | 90 | 5.2632 | 100
916 | 3 | 260 | 2000 | 50 | 12 | 95 | 916 | 90 | 5.2632 | 100
917 | 1.5 | 260 | 2000 | 50 | 12 | 95 | 917 | 90 | 5.2632 | 100
918 | 2 | 260 | 2500 | 50 | 12 | 95 | 918 | 90 | 5.2632 | 100
919 | 1.5 | 260 | 2500 | 50 | 12 | 95 | 919 | 90 | 5.2632 | 100
920 | 1.5 | 260 | 3000 | 50 | 12 | 95 | 920 | 90 | 5.2632 | 100
921 | 1.5 | 260 | 1500 | 50 | 18 | 95 | 921 | 90 | 5.2632 | 100
922 | 2 | 260 | 2000 | 50 | 14 | 95 | 922 | 90 | 5.2632 | 100
923 | 2 | 260 | 2000 | 50 | 14 | 95 | 923 | 90 | 5.2632 | 100
924 | 1.7143 | 260 | 2500 | 50 | 16 | 95 | 924 | 90 | 5.2632 | 100
925 | 2.4 | 260 | 2500 | 50 | 16 | 95 | 925 | 90 | 5.2632 | 100
926 | 1.7143 | 260 | 2500 | 50 | 16 | 95 | 926 | 90 | 5.2632 | 100
927 | 0.92308 | 260 | 2500 | 50 | 16 | 95 | 927 | 90 | 5.2632 | 100
928 | 2 | 260 | 1500 | 50 | 14 | 95 | 928 | 90 | 5.2632 | 100
929 | 3 | 260 | 2000 | 50 | 14 | 95 | 929 | 90 | 5.2632 | 100
930 | 1.5 | 260 | 2500 | 50 | 14 | 95 | 930 | 90 | 5.2632 | 100
931 | 1.2 | 260 | 2500 | 50 | 14 | 95 | 931 | 90 | 5.2632 | 100
932 | 0.75 | 260 | 1500 | 50 | 16 | 95 | 932 | 90 | 5.2632 | 100
933 | 1.5 | 260 | 2000 | 50 | 17 | 95 | 933 | 90 | 5.2632 | 100
934 | 2 | 260 | 2000 | 50 | 17 | 95 | 934 | 90 | 5.2632 | 100
935 | 1.2 | 260 | 2000 | 50 | 17 | 95 | 935 | 90 | 5.2632 | 100
936 | 3 | 260 | 3000 | 50 | 17 | 95 | 936 | 90 | 5.2632 | 100
937 | 3 | 260 | 3000 | 50 | 17 | 95 | 937 | 90 | 5.2632 | 100
938 | 3 | 260 | 3000 | 50 | 17 | 95 | 938 | 90 | 5.2632 | 100
939 | 2 | 260 | 3000 | 50 | 16 | 95 | 939 | 90 | 5.2632 | 100
940 | 2 | 260 | 3000 | 50 | 16 | 95 | 940 | 90 | 5.2632 | 100
941 | 1 | 260 | 1500 | 50 | 16 | 95 | 941 | 90 | 5.2632 | 100
942 | 3 | 260 | 2000 | 50 | 16 | 95 | 942 | 90 | 5.2632 | 100
943 | 1.5 | 260 | 2500 | 50 | 18 | 95 | 943 | 90 | 5.2632 | 100
944 | 0.66667 | 260 | 1500 | 50 | 14 | 95 | 944 | 90 | 5.2632 | 100
945 | 1.5 | 260 | 2000 | 50 | 15 | 95 | 945 | 90 | 5.2632 | 100
946 | 0.85714 | 260 | 2000 | 50 | 15 | 95 | 946 | 90 | 5.2632 | 100
947 | 1.5 | 260 | 2500 | 50 | 15 | 95 | 947 | 90 | 5.2632 | 100
948 | 1.2 | 260 | 2500 | 50 | 15 | 95 | 948 | 90 | 5.2632 | 100
949 | 0.6 | 260 | 1500 | 50 | 18 | 95 | 949 | 90 | 5.2632 | 100
950 | 3 | 260 | 2000 | 50 | 17 | 95 | 950 | 90 | 5.2632 | 100
951 | 3 | 260 | 2000 | 50 | 16 | 95 | 951 | 90 | 5.2632 | 100
952 | 2 | 260 | 2000 | 50 | 16 | 95 | 952 | 90 | 5.2632 | 100
953 | 3 | 260 | 2000 | 50 | 16 | 95 | 953 | 90 | 5.2632 | 100
954 | 2 | 260 | 2500 | 50 | 16 | 95 | 954 | 90 | 5.2632 | 100
955 | 1 | 260 | 2500 | 50 | 16 | 95 | 955 | 90 | 5.2632 | 100
956 | 1.2 | 260 | 2500 | 50 | 16 | 95 | 956 | 90 | 5.2632 | 100
957 | 1 | 260 | 2500 | 50 | 16 | 95 | 957 | 90 | 5.2632 | 100
958 | 1 | 260 | 1500 | 50 | 16 | 95 | 958 | 90 | 5.2632 | 100
959 | 1 | 260 | 2500 | 60 | 15 | 95 | 959 | 90 | 5.2632 | 100
960 | 0.6 | 260 | 1500 | 60 | 9 | 95 | 960 | 90 | 5.2632 | 100
961 | 2.4 | 260 | 1000 | 60 | 9 | 95 | 961 | 90 | 5.2632 | 100
962 | 3 | 260 | 1000 | 60 | 9 | 95 | 962 | 90 | 5.2632 | 100
963 | 2 | 260 | 1500 | 55 | 10 | 95 | 963 | 90 | 5.2632 | 100
964 | 2.4 | 260 | 1500 | 55 | 10 | 95 | 964 | 90 | 5.2632 | 100
965 | 2.4 | 260 | 1500 | 55 | 10 | 95 | 965 | 90 | 5.2632 | 100
966 | 1.3333 | 260 | 2000 | 55 | 12 | 95 | 966 | 90 | 5.2632 | 100
967 | 1.5 | 260 | 2000 | 55 | 12 | 95 | 967 | 90 | 5.2632 | 100
968 | 2 | 260 | 2000 | 55 | 12 | 95 | 968 | 90 | 5.2632 | 100
969 | 1.7143 | 260 | 2500 | 55 | 12 | 95 | 969 | 90 | 5.2632 | 100
970 | 1.3333 | 260 | 2500 | 55 | 12 | 95 | 970 | 90 | 5.2632 | 100
971 | 1.2 | 260 | 3000 | 55 | 12 | 95 | 971 | 90 | 5.2632 | 100
972 | 1.2 | 260 | 1500 | 60 | 9 | 95 | 972 | 90 | 5.2632 | 100
973 | 2 | 260 | 1500 | 55 | 10 | 95 | 973 | 90 | 5.2632 | 100
974 | 2 | 260 | 1500 | 55 | 11 | 95 | 974 | 90 | 5.2632 | 100
975 | 2 | 260 | 1500 | 55 | 12 | 95 | 975 | 90 | 5.2632 | 100
976 | 2 | 260 | 1500 | 55 | 13 | 95 | 976 | 90 | 5.2632 | 100
977 | 1.2 | 260 | 2500 | 55 | 13 | 95 | 977 | 90 | 5.2632 | 100
978 | 1.2 | 260 | 3000 | 55 | 12 | 95 | 978 | 90 | 5.2632 | 100
979 | 2 | 260 | 1500 | 55 | 12 | 95 | 979 | 90 | 5.2632 | 100
980 | 1.5 | 260 | 1500 | 55 | 12 | 95 | 980 | 90 | 5.2632 | 100
981 | 1.7143 | 260 | 2000 | 55 | 12 | 95 | 981 | 90 | 5.2632 | 100
982 | 1.2 | 260 | 2500 | 55 | 12 | 95 | 982 | 90 | 5.2632 | 100
983 | 2 | 260 | 2500 | 55 | 12 | 95 | 983 | 90 | 5.2632 | 100
984 | 1.7143 | 260 | 2500 | 55 | 12 | 95 | 984 | 90 | 5.2632 | 100
985 | 1 | 260 | 3000 | 55 | 12 | 95 | 985 | 90 | 5.2632 | 100
986 | 1.5 | 260 | 3000 | 60 | 13 | 95 | 986 | 90 | 5.2632 | 100
987 | 1.5 | 260 | 3000 | 60 | 13 | 95 | 987 | 90 | 5.2632 | 100
988 | 1.2 | 260 | 1000 | 55 | 9 | 95 | 988 | 90 | 5.2632 | 100
989 | 1.5 | 260 | 1500 | 55 | 9 | 95 | 989 | 90 | 5.2632 | 100
990 | 1.5 | 260 | 2000 | 55 | 9 | 95 | 990 | 90 | 5.2632 | 100
991 | 2 | 260 | 2000 | 55 | 9 | 95 | 991 | 90 | 5.2632 | 100
992 | 2 | 260 | 1000 | 55 | 9 | 95 | 992 | 90 | 5.2632 | 100
993 | 2 | 260 | 1500 | 55 | 9 | 95 | 993 | 90 | 5.2632 | 100
994 | 2 | 260 | 1500 | 60 | 9 | 95 | 994 | 90 | 5.2632 | 100
995 | 2 | 260 | 1500 | 60 | 9 | 95 | 995 | 90 | 5.2632 | 100
996 | 2 | 260 | 1500 | 55 | 9 | 95 | 996 | 90 | 5.2632 | 100
997 | 1.5 | 260 | 2000 | 60 | 10 | 95 | 997 | 90 | 5.2632 | 100
998 | 2.4 | 260 | 2500 | 60 | 10 | 95 | 998 | 90 | 5.2632 | 100
999 | 2.4 | 260 | 2500 | 60 | 10 | 95 | 999 | 90 | 5.2632 | 100
1000 | 2.4 | 260 | 2000 | 60 | 11 | 95 | 1000 | 90 | 5.2632 | 100
1001 | 2.4 | 260 | 2000 | 60 | 11 | 95 | 1001 | 90 | 5.2632 | 100
1002 | 2 | 260 | 2000 | 60 | 11 | 95 | 1002 | 90 | 5.2632 | 100
1003 | 1.7143 | 260 | 2000 | 60 | 12 | 95 | 1003 | 90 | 5.2632 | 100
1004 | 2.4 | 260 | 2000 | 60 | 13 | 95 | 1004 | 90 | 5.2632 | 100
1005 | 2.4 | 260 | 2000 | 60 | 14 | 95 | 1005 | 90 | 5.2632 | 100
1006 | 1.7143 | 260 | 2000 | 60 | 20 | 95 | 1006 | 90 | 5.2632 | 100
1007 | 1.0909 | 260 | 1000 | 55 | 11 | 95 | 1007 | 90 | 5.2632 | 100
1008 | 1.5 | 260 | 1000 | 55 | 11 | 95 | 1008 | 90 | 5.2632 | 100
1009 | 2 | 260 | 1000 | 55 | 11 | 95 | 1009 | 90 | 5.2632 | 100
1010 | 1.2 | 260 | 1500 | 55 | 12 | 95 | 1010 | 90 | 5.2632 | 100
1011 | 1.5 | 260 | 2000 | 55 | 12 | 95 | 1011 | 90 | 5.2632 | 100
1012 | 1.5 | 260 | 2000 | 55 | 13 | 95 | 1012 | 90 | 5.2632 | 100
1013 | 1.5 | 260 | 2500 | 60 | 14 | 95 | 1013 | 90 | 5.2632 | 100
1014 | 1.3333 | 260 | 2500 | 60 | 14 | 95 | 1014 | 90 | 5.2632 | 100
1015 | 1.3333 | 260 | 1500 | 60 | 10 | 95 | 1015 | 90 | 5.2632 | 100
1016 | 2.4 | 260 | 1500 | 60 | 10 | 95 | 1016 | 90 | 5.2632 | 100
1017 | 2.4 | 260 | 1500 | 60 | 10 | 95 | 1017 | 90 | 5.2632 | 100
1018 | 2 | 260 | 1000 | 60 | 10 | 95 | 1018 | 90 | 5.2632 | 100
1019 | 2.4 | 260 | 1000 | 60 | 10 | 95 | 1019 | 90 | 5.2632 | 100
1020 | 1.7143 | 260 | 1000 | 60 | 10 | 95 | 1020 | 90 | 5.2632 | 100
1021 | 2 | 260 | 1000 | 60 | 10 | 95 | 1021 | 90 | 5.2632 | 100
1022 | 2.4 | 260 | 1500 | 60 | 11 | 95 | 1022 | 90 | 5.2632 | 100
1023 | 2.4 | 260 | 1500 | 60 | 11 | 95 | 1023 | 90 | 5.2632 | 100
1024 | 2.4 | 260 | 2000 | 60 | 11 | 95 | 1024 | 90 | 5.2632 | 100
1025 | 2.4 | 260 | 1500 | 60 | 15 | 95 | 1025 | 90 | 5.2632 | 100
1026 | 2 | 260 | 2000 | 60 | 17 | 95 | 1026 | 90 | 5.2632 | 100
1027 | 1.5 | 260 | 2000 | 60 | 24 | 95 | 1027 | 90 | 5.2632 | 100
1028 | 2 | 260 | 2500 | 60 | 32 | 95 | 1028 | 90 | 5.2632 | 100
1029 | 1.5 | 260 | 1000 | 60 | 13 | 95 | 1029 | 90 | 5.2632 | 100
1030 | 2 | 260 | 1000 | 60 | 13 | 95 | 1030 | 90 | 5.2632 | 100