## Sheet1
表2.3.7 ウエルマン掘削状況記録(1)
掘削深度(m) |  | 掘削長 | 掘削時間 | 掘進率 | ビット回転 |  |  | ビット荷重 |  |  | 回転トルク |  |  | ポンプ圧 |  |  | 送／排水量 |  |  | 逸水率
From | To | m |  | m/hr | rpm |  |  | kg |  |  | Amp. |  |  | kgf/cm2 |  |  | l/min |  |  | %
50.5 | 51 | 0.5 | 0.0069444 | 3 |  | ～ | 125 |  | ～ | 500 |  | ～ | 20 | 10 | ～ | 12 | 150 | ／ | 150 | 0
51 | 52 | 1 | 0.0048611 | 8.5714 |  | ～ | 125 |  | ～ | 500 |  | ～ | 20 | 10 | ～ | 12 | 150 | ／ | 150 | 0
52 | 53 | 1 | 0.0055556 | 7.5 |  | ～ | 125 |  | ～ | 500 |  | ～ | 20 | 10 | ～ | 12 | 150 | ／ | 150 | 0
53 | 54 | 1 | 0.0041667 | 10 |  | ～ | 125 |  | ～ | 500 |  | ～ | 20 | 10 | ～ | 12 | 150 | ／ | 150 | 0
54 | 55 | 1 | 0.0034722 | 12 |  | ～ | 125 |  | ～ | 500 |  | ～ | 20 | 10 | ～ | 12 | 150 | ／ | 150 | 0
55 | 56 | 1 | 0.0027778 | 15 |  | ～ | 125 |  | ～ | 500 |  | ～ | 20 | 10 | ～ | 12 | 150 | ／ | 150 | 0
56 | 57 | 1 | 0.0048611 | 8.5714 |  | ～ | 125 |  | ～ | 500 |  | ～ | 20 | 10 | ～ | 12 | 150 | ／ | 150 | 0
57 | 58 | 1 | 0.0055556 | 7.5 |  | ～ | 125 |  | ～ | 500 |  | ～ | 20 | 10 | ～ | 12 | 150 | ／ | 150 | 0
58 | 59 | 1 | 0.0034722 | 12 |  | ～ | 125 |  | ～ | 500 |  | ～ | 20 | 10 | ～ | 14 | 150 | ／ | 150 | 0
59 | 60 | 1 | 0.0034722 | 12 |  | ～ | 125 |  | ～ | 500 |  | ～ | 20 | 10 | ～ | 14 | 150 | ／ | 150 | 0
60 | 61 | 1 | 0.0048611 | 8.5714 |  | ～ | 125 |  | ～ | 500 |  | ～ | 20 | 10 | ～ | 14 | 150 | ／ | 150 | 0
61 | 62 | 1 | 0.029861 | 1.3953 |  | ～ | 125 |  | ～ | 500 |  | ～ | 20 | 10 | ～ | 14 | 150 | ／ | 150 | 0
62 | 63 | 1 | 0.013889 | 3 |  | ～ | 125 |  | ～ | 500 |  | ～ | 20 | 10 | ～ | 14 | 150 | ／ | 150 | 0
63 | 64 | 1 | 0.013889 | 3 |  | ～ | 125 |  | ～ | 500 |  | ～ | 20 | 10 | ～ | 14 | 150 | ／ | 150 | 0
64 | 65 | 1 | 0.010417 | 4 |  | ～ | 125 |  | ～ | 500 |  | ～ | 20 | 10 | ～ | 14 | 150 | ／ | 150 | 0
65 | 66 | 1 | 0.0069444 | 6 |  | ～ | 125 |  | ～ | 500 |  | ～ | 20 | 12 | ～ | 14 | 150 | ／ | 150 | 0
66 | 67 | 1 | 0.010417 | 4 |  | ～ | 125 |  | ～ | 500 |  | ～ | 20 | 12 | ～ | 14 | 150 | ／ | 150 | 0
67 | 68 | 1 | 0.010417 | 4 |  | ～ | 125 |  | ～ | 500 |  | ～ | 20 | 12 | ～ | 14 | 150 | ／ | 150 | 0
68 | 69 | 1 | 0.013889 | 3 |  | ～ | 125 |  | ～ | 500 |  | ～ | 20 | 12 | ～ | 14 | 150 | ／ | 150 | 0
69 | 70 | 1 | 0.013889 | 3 |  | ～ | 125 |  | ～ | 500 |  | ～ | 20 | 12 | ～ | 14 | 150 | ／ | 150 | 0
70 | 71 | 1 | 0.013889 | 3 |  | ～ | 125 |  | ～ | 500 |  | ～ | 20 | 12 | ～ | 15 | 150 | ／ | 150 | 0
71 | 72 | 1 | 0.020833 | 2 |  | ～ | 265 |  | ～ | 1500 |  | ～ | 30 | 7 | ～ | 9 | 150 | ／ | 150 | 0
72 | 73 | 1 | 0.0069444 | 6 |  | ～ | 265 |  | ～ | 1500 |  | ～ | 30 | 8 | ～ | 9 | 150 | ／ | 150 | 0
73 | 74 | 1 | 0.0069444 | 6 |  | ～ | 265 |  | ～ | 1500 |  | ～ | 30 |  | ～ | 8 | 150 | ／ | 150 | 0
74 | 75 | 1 | 0.013889 | 3 |  | ～ | 265 |  | ～ | 1500 |  | ～ | 30 | 8 | ～ | 9 | 150 | ／ | 150 | 0
75 | 76 | 1 | 0.017361 | 2.4 |  | ～ | 265 |  | ～ | 1500 |  | ～ | 30 | 8 | ～ | 9 | 150 | ／ | 150 | 0
76 | 77 | 1 | 0.010417 | 4 |  | ～ | 265 |  | ～ | 1500 |  | ～ | 30 |  | ～ | 9 | 150 | ／ | 150 | 0
77 | 78 | 1 | 0.020833 | 2 |  | ～ | 265 |  | ～ | 1500 |  | ～ | 30 |  | ～ | 9 | 150 | ／ | 150 | 0
78 | 79 | 1 | 0.013889 | 3 |  | ～ | 265 |  | ～ | 1500 |  | ～ | 30 |  | ～ | 9 | 150 | ／ | 150 | 0
79 | 80 | 1 | 0.013889 | 3 |  | ～ | 265 |  | ～ | 1500 |  | ～ | 30 |  | ～ | 9 | 150 | ／ | 150 | 0
80 | 81 | 1 | 0.013889 | 3 |  | ～ | 265 |  | ～ | 1500 |  | ～ | 30 | 9 | ～ | 10 | 150 | ／ | 150 | 0
81 | 82 | 1 | 0.013889 | 3 |  | ～ | 265 |  | ～ | 1500 |  | ～ | 30 | 9 | ～ | 10 | 150 | ／ | 150 | 0
82 | 83 | 1 | 0.013889 | 3 |  | ～ | 265 |  | ～ | 1500 |  | ～ | 30 | 9 | ～ | 10 | 150 | ／ | 150 | 0
83 | 84 | 1 | 0.010417 | 4 |  | ～ | 265 |  | ～ | 1500 |  | ～ | 30 | 9 | ～ | 10 | 150 | ／ | 150 | 0
84 | 85 | 1 | 0.010417 | 4 |  | ～ | 265 |  | ～ | 1500 |  | ～ | 30 | 9 | ～ | 10 | 150 | ／ | 150 | 0
85 | 86 | 1 | 0.013889 | 3 |  | ～ | 265 |  | ～ | 1500 |  | ～ | 40 | 9 | ～ | 10 | 150 | ／ | 150 | 0
86 | 87 | 1 | 0.013889 | 3 |  | ～ | 265 |  | ～ | 1000 |  | ～ | 30 | 8 | ～ | 10 | 150 | ／ | 150 | 0
87 | 88 | 1 | 0.034722 | 1.2 |  | ～ | 265 |  | ～ | 1000 |  | ～ | 30 | 10 | ～ | 12 | 150 | ／ | 150 | 0
88 | 89 | 1 | 0.069444 | 0.6 |  | ～ | 265 |  | ～ | 1500 |  | ～ | 30 | 10 | ～ | 12 | 150 | ／ | 150 | 0
89 | 90 | 1 | 0.048611 | 0.85714 |  | ～ | 265 |  | ～ | 1500 |  | ～ | 30 | 10 | ～ | 12 | 150 | ／ | 150 | 0
90 | 91 | 1 | 0.020833 | 2 |  | ～ | 265 |  | ～ | 1500 |  | ～ | 30 | 10 | ～ | 12 | 150 | ／ | 150 | 0
91 | 92 | 1 | 0.055556 | 0.75 |  | ～ | 265 |  | ～ | 1500 |  | ～ | 30 | 10 | ～ | 12 | 150 | ／ | 150 | 0
92 | 93 | 1 | 0.020833 | 2 |  | ～ | 265 |  | ～ | 1500 |  | ～ | 30 | 10 | ～ | 12 | 150 | ／ | 150 | 0
93 | 94 | 1 | 0.013889 | 3 |  | ～ | 265 |  | ～ | 1500 |  | ～ | 30 | 10 | ～ | 12 | 150 | ／ | 150 | 0
94 | 95 | 1 | 0.055556 | 0.75 |  | ～ | 265 |  | ～ | 1500 |  | ～ | 30 | 10 | ～ | 12 | 150 | ／ | 150 | 0
95 | 96 | 1 | 0.034722 | 1.2 |  | ～ | 265 |  | ～ | 1500 |  | ～ | 55 | 12 | ～ | 14 | 150 | ／ | 150 | 0
96 | 97 | 1 | 0.038194 | 1.0909 |  | ～ | 265 |  | ～ | 2000 |  | ～ | 60 | 14 | ～ | 16 | 150 | ／ | 150 | 0
97 | 98 | 1 | 0.027778 | 1.5 |  | ～ | 265 |  | ～ | 2000 |  | ～ | 60 | 14 | ～ | 16 | 150 | ／ | 150 | 0
98 | 99 | 1 | 0.020833 | 2 |  | ～ | 265 |  | ～ | 2000 |  | ～ | 60 | 14 | ～ | 16 | 150 | ／ | 150 | 0
99 | 100 | 1 | 0.034722 | 1.2 |  | ～ | 265 |  | ～ | 2000 |  | ～ | 60 | 16 | ～ | 18 | 150 | ／ | 150 | 0
100 | 101 | 1 | 0.03125 | 1.3333 |  | ～ | 265 |  | ～ | 2000 |  | ～ | 60 | 16 | ～ | 18 | 150 | ／ | 150 | 0
101 | 102 | 1 | 0.055556 | 0.75 |  | ～ | 125 |  | ～ | 2000 |  | ～ | 20 | 16 | ～ | 18 | 150 | ／ | 150 | 0
102 | 103 | 1 | 0.041667 | 1 |  | ～ | 265 |  | ～ | 2000 |  | ～ | 60 | 17 | ～ | 20 | 150 | ／ | 150 | 0
103 | 104 | 1 | 0.041667 | 1 |  | ～ | 265 |  | ～ | 2000 |  | ～ | 60 | 12 | ～ | 14 | 150 | ／ | 150 | 0
104 | 105 | 1 | 0.027778 | 1.5 |  | ～ | 265 |  | ～ | 2000 |  | ～ | 60 | 12 | ～ | 14 | 150 | ／ | 150 | 0
105 | 106 | 1 | 0.027778 | 1.5 |  | ～ | 265 |  | ～ | 2000 |  | ～ | 60 | 12 | ～ | 14 | 150 | ／ | 150 | 0
106 | 107 | 1 | 0.083333 | 0.5 |  | ～ | 265 |  | ～ | 2000 |  | ～ | 60 | 12 | ～ | 14 | 150 | ／ | 150 | 0
107 | 108 | 1 | 0.083333 | 0.5 |  | ～ | 265 |  | ～ | 2000 |  | ～ | 60 | 12 | ～ | 14 | 150 | ／ | 150 | 0
表2.3.7 ウエルマン掘削状況記録(2)
掘削深度(m) |  | 掘削長 | 掘削時間 | 掘進率 | ビット回転 |  |  | ビット荷重 |  |  | 回転トルク |  |  | ポンプ圧 |  |  | 送／排水量 |  |  | 逸水率
From | To | m |  | m/hr | rpm |  |  | kg |  |  | Amp. |  |  | kgf/cm2 |  |  | l/min |  |  | %
108 | 109 | 1 | 0.034722 | 1.2 |  | ～ | 265 |  | ～ | 2000 |  | ～ | 60 | 12 | ～ | 14 | 150 | ／ | 150 | 0
109 | 110 | 1 | 0.034722 | 1.2 |  | ～ | 265 |  | ～ | 2000 | 60 | ～ | 70 | 12 | ～ | 14 | 150 | ／ | 150 | 0
110 | 111 | 1 | 0.034722 | 1.2 |  | ～ | 125 |  | ～ | 2000 |  | ～ | 30 | 10 | ～ | 12 | 150 | ／ | 150 | 0
111 | 112 | 1 | 0.027778 | 1.5 |  | ～ | 125 |  | ～ | 3000 |  | ～ | 30 | 10 | ～ | 12 | 150 | ／ | 150 | 0
112 | 113 | 1 | 0.013889 | 3 |  | ～ | 125 |  | ～ | 3000 |  | ～ | 30 | 10 | ～ | 12 | 150 | ／ | 150 | 0
113 | 114 | 1 | 0.027778 | 1.5 |  | ～ | 125 |  | ～ | 3000 |  | ～ | 30 | 10 | ～ | 12 | 150 | ／ | 150 | 0
114 | 115 | 1 | 0.027778 | 1.5 |  | ～ | 125 |  | ～ | 3000 |  | ～ | 30 | 10 | ～ | 12 | 150 | ／ | 150 | 0
115 | 116 | 1 | 0.020833 | 2 |  | ～ | 125 |  | ～ | 3000 |  | ～ | 30 | 10 | ～ | 12 | 150 | ／ | 150 | 0
116 | 117 | 1 | 0.020833 | 2 |  | ～ | 125 |  | ～ | 3000 |  | ～ | 30 | 10 | ～ | 12 | 150 | ／ | 150 | 0
117 | 118 | 1 | 0.034722 | 1.2 |  | ～ | 125 |  | ～ | 3000 |  | ～ | 30 | 10 | ～ | 13 | 150 | ／ | 150 | 0
118 | 119 | 1 | 0.041667 | 1 |  | ～ | 125 |  | ～ | 3000 |  | ～ | 30 | 10 | ～ | 13 | 150 | ／ | 150 | 0
119 | 120 | 1 | 0.027778 | 1.5 |  | ～ | 125 |  | ～ | 3000 |  | ～ | 30 | 11 | ～ | 14 | 150 | ／ | 150 | 0
120 | 121 | 1 | 0.041667 | 1 |  | ～ | 125 |  | ～ | 3000 |  | ～ | 30 | 11 | ～ | 14 | 150 | ／ | 150 | 0
121 | 122 | 1 | 0.055556 | 0.75 |  | ～ | 125 |  | ～ | 3000 |  | ～ | 30 | 12 | ～ | 13 | 150 | ／ | 150 | 0
122 | 123 | 1 | 0.0625 | 0.66667 |  | ～ | 125 |  | ～ | 3000 |  | ～ | 30 | 12 | ～ | 13 | 150 | ／ | 150 | 0
123 | 124 | 1 | 0.090278 | 0.46154 |  | ～ | 125 |  | ～ | 3000 |  | ～ | 30 | 12 | ～ | 13 | 150 | ／ | 150 | 0
124 | 125 | 1 | 0.083333 | 0.5 |  | ～ | 125 |  | ～ | 3000 |  | ～ | 30 | 12 | ～ | 14 | 150 | ／ | 150 | 0
125 | 126 | 1 | 0.034722 | 1.2 |  | ～ | 125 |  | ～ | 3000 |  | ～ | 30 | 12 | ～ | 14 | 150 | ／ | 150 | 0
126 | 127 | 1 | 0.027778 | 1.5 |  | ～ | 125 |  | ～ | 3000 |  | ～ | 30 | 12 | ～ | 14 | 150 | ／ | 150 | 0
127 | 128 | 1 | 0.020833 | 2 |  | ～ | 125 |  | ～ | 3000 |  | ～ | 30 | 12 | ～ | 14 | 150 | ／ | 150 | 0
128 | 129 | 1 | 0.034722 | 1.2 |  | ～ | 125 |  | ～ | 3000 |  | ～ | 30 | 12 | ～ | 14 | 150 | ／ | 150 | 0
129 | 130 | 1 | 0.034722 | 1.2 |  | ～ | 125 |  | ～ | 3000 |  | ～ | 30 | 12 | ～ | 14 | 150 | ／ | 150 | 0
130 | 131 | 1 | 0.027778 | 1.5 |  | ～ | 125 |  | ～ | 2000 |  | ～ | 30 | 12 | ～ | 14 | 150 | ／ | 150 | 0
131 | 132 | 1 | 0.027778 | 1.5 |  | ～ | 125 |  | ～ | 2000 |  | ～ | 30 | 12 | ～ | 14 | 150 | ／ | 150 | 0
132 | 133 | 1 | 0.034722 | 1.2 |  | ～ | 125 |  | ～ | 2000 |  | ～ | 30 | 12 | ～ | 14 | 150 | ／ | 150 | 0
133 | 134 | 1 | 0.034722 | 1.2 |  | ～ | 125 |  | ～ | 2000 |  | ～ | 30 | 12 | ～ | 14 | 150 | ／ | 150 | 0
134 | 135 | 1 | 0.027778 | 1.5 |  | ～ | 125 |  | ～ | 2000 |  | ～ | 30 | 14 | ～ | 15 | 150 | ／ | 150 | 0
135 | 136 | 1 | 0.10417 | 0.4 |  | ～ | 125 |  | ～ | 2500 |  | ～ | 30 | 14 | ～ | 15 | 150 | ／ | 150 | 0
136 | 137 | 1 | 0.034722 | 1.2 |  | ～ | 125 |  | ～ | 2500 |  | ～ | 30 | 14 | ～ | 15 | 150 | ／ | 150 | 0
137 | 138 | 1 | 0.027778 | 1.5 |  | ～ | 125 |  | ～ | 2500 |  | ～ | 30 | 14 | ～ | 15 | 150 | ／ | 150 | 0
138 | 139 | 1 | 0.048611 | 0.85714 |  | ～ | 125 |  | ～ | 2500 |  | ～ | 30 | 14 | ～ | 16 | 150 | ／ | 150 | 0
139 | 140 | 1 | 0.041667 | 1 |  | ～ | 125 |  | ～ | 2500 |  | ～ | 30 | 14 | ～ | 16 | 150 | ／ | 150 | 0
140 | 141 | 1 | 0.034722 | 1.2 |  | ～ | 125 |  | ～ | 2500 |  | ～ | 30 | 14 | ～ | 16 | 150 | ／ | 150 | 0
141 | 142 | 1 | 0.059028 | 0.70588 |  | ～ | 125 |  | ～ | 2500 |  | ～ | 30 |  | ～ | 16 | 150 | ／ | 150 | 0
142 | 143 | 1 | 0.052083 | 0.8 |  | ～ | 125 |  | ～ | 3000 |  | ～ | 30 | 15 | ～ | 16 | 150 | ／ | 150 | 0
143 | 144 | 1 | 0.020833 | 2 |  | ～ | 125 |  | ～ | 3000 |  | ～ | 30 | 16 | ～ | 18 | 150 | ／ | 150 | 0
144 | 145 | 1 | 0.041667 | 1 |  | ～ | 125 |  | ～ | 3000 |  | ～ | 30 | 16 | ～ | 18 | 150 | ／ | 150 | 0
145 | 146 | 1 | 0.041667 | 1 |  | ～ | 125 |  | ～ | 3000 |  | ～ | 30 | 16 | ～ | 18 | 150 | ／ | 150 | 0
146 | 147 | 1 | 0.038194 | 1.0909 |  | ～ | 125 |  | ～ | 3000 |  | ～ | 30 | 17 | ～ | 19 | 150 | ／ | 150 | 0
147 | 148 | 1 | 0.045139 | 0.92308 |  | ～ | 125 |  | ～ | 3000 |  | ～ | 30 | 17 | ～ | 19 | 150 | ／ | 150 | 0
148 | 149 | 1 | 0.048611 | 0.85714 |  | ～ | 125 |  | ～ | 3000 |  | ～ | 30 | 15 | ～ | 16 | 150 | ／ | 150 | 0
149 | 150 | 1 | 0.027778 | 1.5 |  | ～ | 125 |  | ～ | 2000 |  | ～ | 30 | 15 | ～ | 16 | 150 | ／ | 150 | 0
150 | 151 | 1 | 0.027778 | 1.5 |  | ～ | 125 |  | ～ | 2000 |  | ～ | 30 | 15 | ～ | 16 | 150 | ／ | 150 | 0
151 | 152 | 1 | 0.020833 | 2 |  | ～ | 125 |  | ～ | 2000 |  | ～ | 30 | 15 | ～ | 17 | 150 | ／ | 150 | 0
152 | 153 | 1 | 0.013889 | 3 |  | ～ | 125 |  | ～ | 2000 |  | ～ | 30 | 15 | ～ | 17 | 150 | ／ | 150 | 0
153 | 154 | 1 | 0.013889 | 3 |  | ～ | 125 |  | ～ | 2000 |  | ～ | 30 | 16 | ～ | 17 | 150 | ／ | 150 | 0
154 | 155 | 1 | 0.041667 | 1 |  | ～ | 125 |  | ～ | 2000 |  | ～ | 30 | 16 | ～ | 17 | 150 | ／ | 150 | 0
155 | 156 | 1 | 0.020833 | 2 |  | ～ | 125 |  | ～ | 2000 |  | ～ | 30 | 16 | ～ | 17 | 150 | ／ | 150 | 0
156 | 157 | 1 | 0.041667 | 1 |  | ～ | 125 |  | ～ | 2000 |  | ～ | 30 | 16 | ～ | 18 | 150 | ／ | 150 | 0
157 | 158 | 1 | 0.034722 | 1.2 |  | ～ | 125 |  | ～ | 2000 |  | ～ | 30 | 16 | ～ | 18 | 150 | ／ | 150 | 0
158 | 159 | 1 | 0.03125 | 1.3333 |  | ～ | 125 |  | ～ | 2000 |  | ～ | 30 | 16 | ～ | 17 | 150 | ／ | 150 | 0
159 | 160 | 1 | 0.027778 | 1.5 |  | ～ | 125 |  | ～ | 2000 |  | ～ | 30 | 17 | ～ | 18 | 150 | ／ | 150 | 0
160 | 161 | 1 | 0.034722 | 1.2 |  | ～ | 125 |  | ～ | 2000 |  | ～ | 30 | 17 | ～ | 18 | 150 | ／ | 150 | 0
161 | 162 | 1 | 0.024306 | 1.7143 |  | ～ | 125 |  | ～ | 2000 |  | ～ | 30 | 16 | ～ | 18 | 150 | ／ | 150 | 0
162 | 163 | 1 | 0.027778 | 1.5 |  | ～ | 125 |  | ～ | 2000 |  | ～ | 30 | 17 | ～ | 19 | 150 | ／ | 150 | 0
163 | 164 | 1 | 0.034722 | 1.2 |  | ～ | 125 |  | ～ | 2000 |  | ～ | 30 | 17 | ～ | 19 | 150 | ／ | 150 | 0
164 | 165 | 1 | 0.034722 | 1.2 |  | ～ | 125 |  | ～ | 2000 |  | ～ | 30 | 17 | ～ | 19 | 150 | ／ | 150 | 0
165 | 166 | 1 | 0.055556 | 0.75 |  | ～ | 125 |  | ～ | 2500 |  | ～ | 30 | 15 | ～ | 16 | 150 | ／ | 150 | 0
表2.3.7 ウエルマン掘削状況記録(3)
掘削深度(m) |  | 掘削長 | 掘削時間 | 掘進率 | ビット回転 |  |  | ビット荷重 |  |  | 回転トルク |  |  | ポンプ圧 |  |  | 送／排水量 |  |  | 逸水率
From | To | m |  | m/hr | rpm |  |  | kg |  |  | Amp. |  |  | kgf/cm2 |  |  | l/min |  |  | %
166 | 167 | 1 | 0.034722 | 1.2 |  | ～ | 125 |  | ～ | 2500 |  | ～ | 30 | 6 | ～ | 7 | 150 | ／ | 150 | 0
167 | 168 | 1 | 0.020833 | 2 |  | ～ | 125 |  | ～ | 2500 |  | ～ | 30 | 6 | ～ | 7 | 150 | ／ | 150 | 0
168 | 169 | 1 | 0.034722 | 1.2 |  | ～ | 125 |  | ～ | 2500 |  | ～ | 30 | 6 | ～ | 7 | 150 | ／ | 150 | 0
169 | 170 | 1 | 0.076389 | 0.54545 |  | ～ | 125 |  | ～ | 2500 |  | ～ | 30 | 6 | ～ | 7 | 150 | ／ | 150 | 0
170 | 171 | 1 | 0.034722 | 1.2 |  | ～ | 125 |  | ～ | 2500 |  | ～ | 30 | 6 | ～ | 7 | 95 | ／ | 91 | 4.2105
171 | 172 | 1 | 0.034722 | 1.2 |  | ～ | 125 |  | ～ | 2500 |  | ～ | 30 | 6 | ～ | 7 | 95 | ／ | 91 | 4.2105
172 | 173 | 1 | 0.020833 | 2 |  | ～ | 125 |  | ～ | 2500 |  | ～ | 30 | 6 | ～ | 7 | 95 | ／ | 91 | 4.2105
173 | 174 | 1 | 0.034722 | 1.2 |  | ～ | 125 |  | ～ | 2500 |  | ～ | 30 | 6 | ～ | 7 | 95 | ／ | 95 | 0
174 | 175 | 1 | 0.034722 | 1.2 |  | ～ | 125 |  | ～ | 2500 |  | ～ | 30 | 7 | ～ | 8 | 95 | ／ | 95 | 0
175 | 176 | 1 | 0.027778 | 1.5 |  | ～ | 125 |  | ～ | 2500 |  | ～ | 30 |  | ～ | 8 | 95 | ／ | 95 | 0
176 | 177 | 1 | 0.034722 | 1.2 |  | ～ | 125 |  | ～ | 2500 |  | ～ | 30 |  | ～ | 8 | 95 | ／ | 95 | 0
177 | 178 | 1 | 0.034722 | 1.2 |  | ～ | 125 |  | ～ | 2500 |  | ～ | 30 |  | ～ | 8 | 95 | ／ | 95 | 0
178 | 179 | 1 | 0.048611 | 0.85714 |  | ～ | 125 |  | ～ | 2500 |  | ～ | 30 |  | ～ | 8 | 95 | ／ | 95 | 0
179 | 180 | 1 | 0.034722 | 1.2 |  | ～ | 125 |  | ～ | 2500 |  | ～ | 30 |  | ～ | 8 | 95 | ／ | 94 | 1.0526
180 | 181 | 1 | 0.055556 | 0.75 |  | ～ | 125 |  | ～ | 2500 |  | ～ | 30 |  | ～ | 8 | 95 | ／ | 94 | 1.0526
181 | 182 | 1 | 0.048611 | 0.85714 |  | ～ | 125 |  | ～ | 3000 |  | ～ | 30 | 7 | ～ | 9 | 95 | ／ | 94 | 1.0526
182 | 183 | 1 | 0.048611 | 0.85714 |  | ～ | 125 |  | ～ | 3000 |  | ～ | 30 | 7 | ～ | 9 | 95 | ／ | 94 | 1.0526
183 | 184 | 1 | 0.0625 | 0.66667 |  | ～ | 125 |  | ～ | 3000 |  | ～ | 30 | 7 | ～ | 9 | 95 | ／ | 94 | 1.0526
184 | 185 | 1 | 0.0625 | 0.66667 |  | ～ | 125 |  | ～ | 3000 |  | ～ | 30 | 7 | ～ | 9 | 95 | ／ | 94 | 1.0526
185 | 186 | 1 | 0.027778 | 1.5 |  | ～ | 125 |  | ～ | 2000 |  | ～ | 30 | 6 | ～ | 8 | 95 | ／ | 95 | 0
186 | 187 | 1 | 0.027778 | 1.5 |  | ～ | 125 |  | ～ | 2000 |  | ～ | 30 | 7 | ～ | 8 | 95 | ／ | 95 | 0
187 | 188 | 1 | 0.034722 | 1.2 |  | ～ | 125 |  | ～ | 2000 |  | ～ | 30 | 7 | ～ | 8 | 95 | ／ | 95 | 0
188 | 189 | 1 | 0.027778 | 1.5 |  | ～ | 125 |  | ～ | 2000 |  | ～ | 30 | 7 | ～ | 8 | 95 | ／ | 95 | 0
189 | 190 | 1 | 0.03125 | 1.3333 |  | ～ | 125 |  | ～ | 2000 |  | ～ | 30 | 7 | ～ | 8 | 95 | ／ | 95 | 0
190 | 191 | 1 | 0.024306 | 1.7143 |  | ～ | 125 |  | ～ | 2000 |  | ～ | 30 | 7 | ～ | 8 | 95 | ／ | 95 | 0
191 | 192 | 1 | 0.013889 | 3 |  | ～ | 125 |  | ～ | 2000 |  | ～ | 35 | 8 | ～ | 9 | 95 | ／ | 95 | 0
192 | 193 | 1 | 0.027778 | 1.5 |  | ～ | 125 |  | ～ | 2000 |  | ～ | 35 | 8 | ～ | 9 | 95 | ／ | 95 | 0
193 | 194 | 1 | 0.024306 | 1.7143 |  | ～ | 125 |  | ～ | 2000 |  | ～ | 35 | 8 | ～ | 9 | 95 | ／ | 95 | 0
194 | 195 | 1 | 0.027778 | 1.5 |  | ～ | 125 |  | ～ | 2000 |  | ～ | 35 | 8 | ～ | 9 | 95 | ／ | 95 | 0
195 | 196 | 1 | 0.03125 | 1.3333 |  | ～ | 125 |  | ～ | 2000 |  | ～ | 35 | 8 | ～ | 9 | 95 | ／ | 95 | 0
196 | 197 | 1 | 0.03125 | 1.3333 |  | ～ | 125 |  | ～ | 2000 |  | ～ | 35 | 8 | ～ | 9 | 95 | ／ | 95 | 0
197 | 198 | 1 | 0.027778 | 1.5 |  | ～ | 125 |  | ～ | 2000 |  | ～ | 35 | 8 | ～ | 9 | 95 | ／ | 95 | 0
198 | 199 | 1 | 0.041667 | 1 |  | ～ | 125 |  | ～ | 2000 |  | ～ | 30 | 8 | ～ | 9 | 95 | ／ | 95 | 0
199 | 200 | 1 | 0.041667 | 1 |  | ～ | 125 |  | ～ | 1000 |  | ～ | 30 | 5 | ～ | 6 | 95 | ／ | 65 | 31.5789
200 | 201 | 1 | 0.020833 | 2 |  | ～ | 125 |  | ～ | 1000 |  | ～ | 30 | 5 | ～ | 6 | 95 | ／ | 65 | 31.5789
201 | 202 | 1 | 0.027778 | 1.5 |  | ～ | 125 |  | ～ | 1000 |  | ～ | 30 | 5 | ～ | 6 | 95 | ／ | 65 | 31.5789
202 | 203 | 1 | 0.027778 | 1.5 |  | ～ | 125 |  | ～ | 1500 |  | ～ | 30 | 5 | ～ | 6 | 95 | ／ | 65 | 31.5789
203 | 204 | 1 | 0.013889 | 3 |  | ～ | 125 |  | ～ | 2000 |  | ～ | 30 | 5 | ～ | 6 | 95 | ／ | 65 | 31.5789
204 | 205 | 1 | 0.020833 | 2 |  | ～ | 125 |  | ～ | 2000 |  | ～ | 30 | 5 | ～ | 6 | 95 | ／ | 68 | 28.4211
205 | 206 | 1 | 0.027778 | 1.5 |  | ～ | 125 |  | ～ | 2000 |  | ～ | 30 | 5 | ～ | 6 | 95 | ／ | 68 | 28.4211
206 | 207 | 1 | 0.034722 | 1.2 |  | ～ | 125 |  | ～ | 2000 |  | ～ | 30 | 5 | ～ | 6 | 95 | ／ | 68 | 28.4211
207 | 208 | 1 | 0.03125 | 1.3333 |  | ～ | 125 |  | ～ | 2000 |  | ～ | 30 | 5 | ～ | 6 | 95 | ／ | 68 | 28.4211
208 | 209 | 1 | 0.03125 | 1.3333 |  | ～ | 125 |  | ～ | 2000 |  | ～ | 30 | 5 | ～ | 6 | 95 | ／ | 68 | 28.4211
209 | 210 | 1 | 0.017361 | 2.4 |  | ～ | 125 |  | ～ | 1000 |  | ～ | 30 | 5 | ～ | 6 | 95 | ／ | 69 | 27.3684
210 | 211 | 1 | 0.024306 | 1.7143 |  | ～ | 125 |  | ～ | 1500 |  | ～ | 30 | 5 | ～ | 6 | 95 | ／ | 71 | 25.2632
211 | 212 | 1 | 0.027778 | 1.5 |  | ～ | 125 |  | ～ | 1500 |  | ～ | 30 |  | ～ | 6 | 95 | ／ | 71 | 25.2632
212 | 213 | 1 | 0.020833 | 2 |  | ～ | 125 |  | ～ | 1500 |  | ～ | 30 |  | ～ | 6 | 95 | ／ | 71 | 25.2632
213 | 214 | 1 | 0.027778 | 1.5 |  | ～ | 125 |  | ～ | 2000 |  | ～ | 30 | 6 | ～ | 7 | 95 | ／ | 71 | 25.2632
214 | 215 | 1 | 0.027778 | 1.5 |  | ～ | 125 |  | ～ | 500 |  | ～ | 30 |  | ～ | 6 | 95 | ／ | 74 | 22.1053
215 | 216 | 1 | 0.038194 | 1.0909 |  | ～ | 125 |  | ～ | 1000 |  | ～ | 30 |  | ～ | 6 | 95 | ／ | 74 | 22.1053
216 | 217 | 1 | 0.038194 | 1.0909 |  | ～ | 125 |  | ～ | 1000 |  | ～ | 30 |  | ～ | 6 | 95 | ／ | 74 | 22.1053
217 | 218 | 1 | 0.052083 | 0.8 |  | ～ | 125 |  | ～ | 1000 |  | ～ | 30 | 6 | ～ | 7 | 95 | ／ | 74 | 22.1053
218 | 219 | 1 | 0.034722 | 1.2 |  | ～ | 125 |  | ～ | 2000 |  | ～ | 30 | 6 | ～ | 7 | 95 | ／ | 74 | 22.1053
219 | 220 | 1 | 0.052083 | 0.8 |  | ～ | 125 |  | ～ | 2000 |  | ～ | 30 | 6 | ～ | 7 | 95 | ／ | 74 | 22.1053
220 | 221 | 1 | 0.052083 | 0.8 |  | ～ | 125 |  | ～ | 3000 |  | ～ | 30 | 6 | ～ | 7 | 95 | ／ | 74 | 22.1053
221 | 222 | 1 | 0.048611 | 0.85714 |  | ～ | 125 |  | ～ | 3000 |  | ～ | 30 |  | ～ | 7 | 95 | ／ | 73 | 23.1579
222 | 223 | 1 | 0.034722 | 1.2 |  | ～ | 125 |  | ～ | 3000 |  | ～ | 30 | 6 | ～ | 7 | 95 | ／ | 73 | 23.1579
223 | 224 | 1 | 0.041667 | 1 |  | ～ | 125 |  | ～ | 3000 |  | ～ | 30 | 6 | ～ | 7 | 95 | ／ | 73 | 23.1579
表2.3.7 ウエルマン掘削状況記録(4)
掘削深度(m) |  | 掘削長 | 掘削時間 | 掘進率 | ビット回転 |  |  | ビット荷重 |  |  | 回転トルク |  |  | ポンプ圧 |  |  | 送／排水量 |  |  | 逸水率
From | To | m |  | m/hr | rpm |  |  | kg |  |  | Amp. |  |  | kgf/cm2 |  |  | l/min |  |  | %
224 | 225 | 1 | 0.041667 | 1 |  | ～ | 125 |  | ～ | 1000 |  | ～ | 30 | 6 | ～ | 7 | 95 | ／ | 73 | 23.1579
225 | 226 | 1 | 0.041667 | 1 |  | ～ | 125 |  | ～ | 1500 |  | ～ | 30 |  | ～ | 6 | 95 | ／ | 70 | 26.3158
226 | 227 | 1 | 0.041667 | 1 |  | ～ | 125 |  | ～ | 2000 |  | ～ | 30 |  | ～ | 6 | 95 | ／ | 70 | 26.3158
227 | 228 | 1 | 0.027778 | 1.5 |  | ～ | 125 |  | ～ | 2000 |  | ～ | 30 |  | ～ | 6 | 95 | ／ | 70 | 26.3158
228 | 229 | 1 | 0.034722 | 1.2 |  | ～ | 125 |  | ～ | 2000 |  | ～ | 30 |  | ～ | 6 | 95 | ／ | 70 | 26.3158
229 | 230 | 1 | 0.041667 | 1 |  | ～ | 125 |  | ～ | 1500 |  | ～ | 30 |  | ～ | 6 | 95 | ／ | 73 | 23.1579
230 | 231 | 1 | 0.020833 | 2 |  | ～ | 125 |  | ～ | 2000 |  | ～ | 30 |  | ～ | 6 | 95 | ／ | 73 | 23.1579
231 | 232 | 1 | 0.034722 | 1.2 |  | ～ | 125 |  | ～ | 2000 |  | ～ | 30 |  | ～ | 6 | 95 | ／ | 73 | 23.1579
232 | 233 | 1 | 0.041667 | 1 |  | ～ | 125 | 2000 | ～ | 2500 |  | ～ | 30 |  | ～ | 6 | 95 | ／ | 73 | 23.1579
233 | 234 | 1 | 0.041667 | 1 |  | ～ | 125 |  | ～ | 2000 |  | ～ | 30 | 7 | ～ | 8 | 95 | ／ | 74 | 22.1053
234 | 235 | 1 | 0.076389 | 0.54545 |  | ～ | 125 |  | ～ | 2000 |  | ～ | 30 | 8 | ～ | 9 | 95 | ／ | 75 | 21.0526
235 | 236 | 1 | 0.048611 | 0.85714 |  | ～ | 125 |  | ～ | 2000 |  | ～ | 30 | 8 | ～ | 9 | 95 | ／ | 77 | 18.9474
236 | 237 | 1 | 0.10417 | 0.4 |  | ～ | 125 |  | ～ | 2500 |  | ～ | 30 | 9 | ～ | 10 | 95 | ／ | 80 | 15.7895
237 | 238 | 1 | 0.076389 | 0.54545 |  | ～ | 125 |  | ～ | 1000 |  | ～ | 30 | 8 | ～ | 9 | 95 | ／ | 78 | 17.8947
238 | 239 | 1 | 0.055556 | 0.75 |  | ～ | 125 |  | ～ | 2000 |  | ～ | 30 | 7 | ～ | 8 | 95 | ／ | 70 | 26.3158
239 | 240 | 1 | 0.027778 | 1.5 |  | ～ | 125 |  | ～ | 2000 |  | ～ | 30 | 7 | ～ | 8 | 95 | ／ | 70 | 26.3158
240 | 241 | 1 | 0.034722 | 1.2 |  | ～ | 125 |  | ～ | 2000 |  | ～ | 30 | 7 | ～ | 8 | 95 | ／ | 70 | 26.3158
241 | 242 | 1 | 0.034722 | 1.2 |  | ～ | 125 |  | ～ | 2000 |  | ～ | 30 | 7 | ～ | 8 | 95 | ／ | 70 | 26.3158
242 | 243 | 1 | 0.048611 | 0.85714 |  | ～ | 125 |  | ～ | 2500 |  | ～ | 30 | 7 | ～ | 8 | 95 | ／ | 72 | 24.2105
243 | 244 | 1 | 0.048611 | 0.85714 |  | ～ | 125 |  | ～ | 2500 |  | ～ | 30 | 7 | ～ | 8 | 95 | ／ | 72 | 24.2105
244 | 245 | 1 | 0.041667 | 1 |  | ～ | 125 |  | ～ | 3000 |  | ～ | 30 | 7 | ～ | 8 | 95 | ／ | 72 | 24.2105
245 | 246 | 1 | 0.055556 | 0.75 |  | ～ | 125 |  | ～ | 3000 |  | ～ | 30 | 7 | ～ | 8 | 95 | ／ | 72 | 24.2105
246 | 247 | 1 | 0.034722 | 1.2 |  | ～ | 125 |  | ～ | 2000 |  | ～ | 30 | 7 | ～ | 8 | 95 | ／ | 72 | 24.2105
247 | 248 | 1 | 0.048611 | 0.85714 |  | ～ | 125 |  | ～ | 2000 |  | ～ | 30 | 7 | ～ | 8 | 95 | ／ | 70 | 26.3158
248 | 249 | 1 | 0.065972 | 0.63158 |  | ～ | 125 |  | ～ | 2500 |  | ～ | 30 | 7 | ～ | 8 | 95 | ／ | 72 | 24.2105
249 | 250 | 1 | 0.072917 | 0.57143 |  | ～ | 125 |  | ～ | 2500 |  | ～ | 30 | 7 | ～ | 8 | 95 | ／ | 72 | 24.2105
250 | 251 | 1 | 0.13194 | 0.31579 |  | ～ | 125 |  | ～ | 2000 |  | ～ | 30 | 7 | ～ | 8 | 95 | ／ | 73 | 23.1579
251 | 252 | 1 | 0.024306 | 1.7143 |  | ～ | 125 |  | ～ | 2000 |  | ～ | 30 | 7 | ～ | 8 | 95 | ／ | 72 | 24.2105
252 | 253 | 1 | 0.065972 | 0.63158 |  | ～ | 125 |  | ～ | 2000 |  | ～ | 30 |  | ～ | 7 | 95 | ／ | 80 | 15.7895
253 | 254 | 1 | 0.041667 | 1 |  | ～ | 125 |  | ～ | 2000 |  | ～ | 30 |  | ～ | 7 | 95 | ／ | 80 | 15.7895
254 | 255 | 1 | 0.041667 | 1 |  | ～ | 125 |  | ～ | 2000 |  | ～ | 30 |  | ～ | 7 | 95 | ／ | 77 | 18.9474
255 | 256 | 1 | 0.013889 | 3 |  | ～ | 125 |  | ～ | 2000 |  | ～ | 30 |  | ～ | 7 | 95 | ／ | 75 | 21.0526
256 | 257 | 1 | 0.055556 | 0.75 |  | ～ | 125 |  | ～ | 2000 |  | ～ | 30 |  | ～ | 7 | 95 | ／ | 75 | 21.0526
257 | 258 | 1 | 0.048611 | 0.85714 |  | ～ | 125 |  | ～ | 2000 |  | ～ | 30 |  | ～ | 7 | 95 | ／ | 75 | 21.0526
258 | 259 | 1 | 0.034722 | 1.2 |  | ～ | 125 |  | ～ | 2500 |  | ～ | 30 |  | ～ | 7 | 95 | ／ | 75 | 21.0526
259 | 260 | 1 | 0.048611 | 0.85714 |  | ～ | 125 |  | ～ | 3000 |  | ～ | 30 |  | ～ | 7 | 95 | ／ | 75 | 21.0526
260 | 261 | 1 | 0.027778 | 1.5 |  | ～ | 125 |  | ～ | 1500 |  | ～ | 30 |  | ～ | 7 | 95 | ／ | 65 | 31.5789
261 | 262 | 1 | 0.055556 | 0.75 |  | ～ | 125 |  | ～ | 2000 |  | ～ | 30 | 7 | ～ | 8 | 95 | ／ | 70 | 26.3158
262 | 263 | 1 | 0.097222 | 0.42857 |  | ～ | 125 |  | ～ | 2500 |  | ～ | 30 | 8 | ～ | 9 | 95 | ／ | 70 | 26.3158
263 | 264 | 1 | 0.0625 | 0.66667 |  | ～ | 125 |  | ～ | 3000 |  | ～ | 30 | 8 | ～ | 9 | 95 | ／ | 70 | 26.3158
264 | 265 | 1 | 0.083333 | 0.5 |  | ～ | 125 |  | ～ | 1500 |  | ～ | 30 | 7 | ～ | 8 | 95 | ／ | 70 | 26.3158
265 | 266 | 1 | 0.055556 | 0.75 |  | ～ | 125 |  | ～ | 2000 |  | ～ | 30 | 7 | ～ | 8 | 95 | ／ | 70 | 26.3158
266 | 267 | 1 | 0.034722 | 1.2 |  | ～ | 125 |  | ～ | 2000 |  | ～ | 30 | 7 | ～ | 8 | 95 | ／ | 73 | 23.1579
267 | 268 | 1 | 0.055556 | 0.75 |  | ～ | 125 |  | ～ | 2500 |  | ～ | 30 | 7 | ～ | 8 | 95 | ／ | 73 | 23.1579
268 | 269 | 1 | 0.048611 | 0.85714 |  | ～ | 125 |  | ～ | 2500 |  | ～ | 30 | 7 | ～ | 8 | 95 | ／ | 73 | 23.1579
269 | 270 | 1 | 0.041667 | 1 |  | ～ | 125 |  | ～ | 1000 |  | ～ | 30 | 8 | ～ | 9 | 95 | ／ | 67 | 29.4737
270 | 271 | 1 | 0.041667 | 1 |  | ～ | 125 |  | ～ | 2000 |  | ～ | 30 | 8 | ～ | 9 | 95 | ／ | 72 | 24.2105
271 | 272 | 1 | 0.069444 | 0.6 |  | ～ | 125 |  | ～ | 2000 |  | ～ | 30 | 8 | ～ | 9 | 95 | ／ | 72 | 24.2105
272 | 273 | 1 | 0.048611 | 0.85714 |  | ～ | 125 |  | ～ | 2500 |  | ～ | 30 | 8 | ～ | 9 | 95 | ／ | 72 | 24.2105
273 | 274 | 1 | 0.083333 | 0.5 |  | ～ | 125 |  | ～ | 2000 |  | ～ | 30 | 8 | ～ | 9 | 95 | ／ | 72 | 24.2105
274 | 275 | 1 | 0.076389 | 0.54545 |  | ～ | 125 |  | ～ | 2500 |  | ～ | 30 | 9 | ～ | 10 | 95 | ／ | 72 | 24.2105
275 | 276 | 1 | 0.041667 | 1 |  | ～ | 125 |  | ～ | 3000 |  | ～ | 30 | 7 | ～ | 8 | 95 | ／ | 72 | 24.2105
276 | 277 | 1 | 0.027778 | 1.5 |  | ～ | 125 |  | ～ | 3000 |  | ～ | 30 | 7 | ～ | 8 | 95 | ／ | 72 | 24.2105
277 | 278 | 1 | 0.10417 | 0.4 |  | ～ | 125 |  | ～ | 1500 |  | ～ | 30 | 7 | ～ | 8 | 95 | ／ | 72 | 24.2105
278 | 279 | 1 | 0.048611 | 0.85714 |  | ～ | 125 |  | ～ | 2000 |  | ～ | 30 | 7 | ～ | 8 | 95 | ／ | 72 | 24.2105
279 | 280 | 1 | 0.048611 | 0.85714 |  | ～ | 125 |  | ～ | 3000 |  | ～ | 30 | 7 | ～ | 8 | 95 | ／ | 75 | 21.0526
280 | 281 | 1 | 0.069444 | 0.6 |  | ～ | 125 |  | ～ | 3000 |  | ～ | 30 | 7 | ～ | 8 | 95 | ／ | 75 | 21.0526
281 | 282 | 1 | 0.083333 | 0.5 |  | ～ | 125 |  | ～ | 2000 |  | ～ | 30 | 8 | ～ | 10 | 95 | ／ | 68 | 28.4211
表2.3.7 ウエルマン掘削状況記録(5)
掘削深度(m) |  | 掘削長 | 掘削時間 | 掘進率 | ビット回転 |  |  | ビット荷重 |  |  | 回転トルク |  |  | ポンプ圧 |  |  | 送／排水量 |  |  | 逸水率
From | To | m |  | m/hr | rpm |  |  | kg |  |  | Amp. |  |  | kgf/cm2 |  |  | l/min |  |  | %
282 | 283 | 1 | 0.076389 | 0.54545 |  | ～ | 125 | 2500 | ～ | 3000 |  | ～ | 30 | 9 | ～ | 11 | 95 | ／ | 68 | 28.4211
283 | 284 | 1 | 0.076389 | 0.54545 |  | ～ | 125 |  | ～ | 2000 |  | ～ | 30 | 9 | ～ | 11 | 95 | ／ | 64 | 32.6316
284 | 285 | 1 | 0.090278 | 0.46154 |  | ～ | 125 |  | ～ | 2500 |  | ～ | 30 | 9 | ～ | 11 | 95 | ／ | 68 | 28.4211
285 | 286 | 1 | 0.055556 | 0.75 |  | ～ | 125 |  | ～ | 2000 |  | ～ | 30 | 7 | ～ | 8 | 95 | ／ | 70 | 26.3158
286 | 287 | 1 | 0.048611 | 0.85714 |  | ～ | 125 |  | ～ | 2500 |  | ～ | 30 | 7 | ～ | 8 | 95 | ／ | 70 | 26.3158
287 | 288 | 1 | 0.055556 | 0.75 |  | ～ | 125 |  | ～ | 3000 |  | ～ | 30 | 7 | ～ | 8 | 95 | ／ | 70 | 26.3158
288 | 289 | 1 | 0.055556 | 0.75 |  | ～ | 125 |  | ～ | 1000 |  | ～ | 30 |  | ～ | 10 | 95 | ／ | 72 | 24.2105
289 | 290 | 1 | 0.069444 | 0.6 |  | ～ | 125 |  | ～ | 2000 |  | ～ | 30 |  | ～ | 10 | 95 | ／ | 72 | 24.2105
290 | 291 | 1 | 0.069444 | 0.6 |  | ～ | 125 |  | ～ | 1500 |  | ～ | 30 | 9 | ～ | 10 | 95 | ／ | 64 | 32.6316
291 | 292 | 1 | 0.0625 | 0.66667 |  | ～ | 125 |  | ～ | 2000 |  | ～ | 30 | 9 | ～ | 10 | 95 | ／ | 65 | 31.5789
292 | 293 | 1 | 0.076389 | 0.54545 |  | ～ | 125 |  | ～ | 3000 |  | ～ | 30 | 9 | ～ | 11 | 95 | ／ | 67 | 29.4737
293 | 294 | 1 | 0.072917 | 0.57143 |  | ～ | 125 |  | ～ | 1500 |  | ～ | 30 | 9 | ～ | 11 | 95 | ／ | 64 | 32.6316
294 | 295 | 1 | 0.045139 | 0.92308 |  | ～ | 125 | 2000 | ～ | 2500 |  | ～ | 30 | 9 | ～ | 11 | 95 | ／ | 63 | 33.6842
295 | 296 | 1 | 0.055556 | 0.75 |  | ～ | 125 |  | ～ | 2500 |  | ～ | 30 | 9 | ～ | 11 | 95 | ／ | 67 | 29.4737
296 | 297 | 1 | 0.048611 | 0.85714 |  | ～ | 125 |  | ～ | 1500 |  | ～ | 30 | 9 | ～ | 11 | 95 | ／ | 70 | 26.3158
297 | 298 | 1 | 0.0625 | 0.66667 |  | ～ | 125 |  | ～ | 2000 |  | ～ | 30 | 9 | ～ | 11 | 95 | ／ | 70 | 26.3158
298 | 299 | 1 | 0.041667 | 1 |  | ～ | 125 |  | ～ | 2500 |  | ～ | 30 | 9 | ～ | 11 | 95 | ／ | 70 | 26.3158
299 | 300 | 1 | 0.048611 | 0.85714 |  | ～ | 125 |  | ～ | 2500 |  | ～ | 30 | 9 | ～ | 11 | 95 | ／ | 70 | 26.3158
300 | 301 | 1 | 0.048611 | 0.85714 |  | ～ | 125 |  | ～ | 1000 |  | ～ | 30 | 9 | ～ | 11 | 95 | ／ | 70 | 26.3158
301 | 302 | 1 | 0.055556 | 0.75 |  | ～ | 125 |  | ～ | 1500 |  | ～ | 30 | 9 | ～ | 11 | 95 | ／ | 70 | 26.3158
302 | 303 | 1 | 0.048611 | 0.85714 |  | ～ | 125 |  | ～ | 1500 |  | ～ | 30 | 9 | ～ | 11 | 95 | ／ | 70 | 26.3158
303 | 304 | 1 | 0.041667 | 1 |  | ～ | 125 |  | ～ | 1500 |  | ～ | 30 | 9 | ～ | 11 | 95 | ／ | 70 | 26.3158
304 | 305 | 1 | 0.055556 | 0.75 |  | ～ | 125 |  | ～ | 2000 |  | ～ | 30 | 9 | ～ | 12 | 95 | ／ | 70 | 26.3158
305 | 306 | 1 | 0.055556 | 0.75 |  | ～ | 125 |  | ～ | 2500 |  | ～ | 30 | 9 | ～ | 12 | 95 | ／ | 65 | 31.5789
306 | 307 | 1 | 0.090278 | 0.46154 |  | ～ | 125 |  | ～ | 1500 |  | ～ | 30 | 10 | ～ | 12 | 95 | ／ | 65 | 31.5789
307 | 308 | 1 | 0.055556 | 0.75 |  | ～ | 125 |  | ～ | 2000 |  | ～ | 30 | 10 | ～ | 12 | 95 | ／ | 64 | 32.6316
308 | 309 | 1 | 0.0625 | 0.66667 |  | ～ | 125 |  | ～ | 2500 |  | ～ | 30 | 10 | ～ | 12 | 95 | ／ | 64 | 32.6316
309 | 310 | 1 | 0.10417 | 0.4 |  | ～ | 125 |  | ～ | 1000 |  | ～ | 30 |  | ～ | 10 | 95 | ／ | 64 | 32.6316
310 | 311 | 1 | 0.048611 | 0.85714 |  | ～ | 125 |  | ～ | 1500 |  | ～ | 30 |  | ～ | 10 | 95 | ／ | 70 | 26.3158
311 | 312 | 1 | 0.0625 | 0.66667 |  | ～ | 125 |  | ～ | 1500 |  | ～ | 30 |  | ～ | 10 | 95 | ／ | 70 | 26.3158
312 | 313 | 1 | 0.027778 | 1.5 |  | ～ | 125 |  | ～ | 1500 |  | ～ | 30 |  | ～ | 10 | 95 | ／ | 70 | 26.3158
313 | 314 | 1 | 0.041667 | 1 |  | ～ | 125 |  | ～ | 1500 |  | ～ | 30 |  | ～ | 10 | 95 | ／ | 70 | 26.3158
314 | 315 | 1 | 0.034722 | 1.2 |  | ～ | 125 |  | ～ | 1500 |  | ～ | 30 |  | ～ | 10 | 95 | ／ | 70 | 26.3158
315 | 316 | 1 | 0.0625 | 0.66667 |  | ～ | 125 | 1500 | ～ | 2000 |  | ～ | 30 | 10 | ～ | 12 | 95 | ／ | 65 | 31.5789
316 | 317 | 1 | 0.034722 | 1.2 |  | ～ | 125 |  | ～ | 2000 |  | ～ | 30 | 10 | ～ | 12 | 95 | ／ | 65 | 31.5789
317 | 318 | 1 | 0.041667 | 1 |  | ～ | 125 |  | ～ | 2000 |  | ～ | 30 | 10 | ～ | 12 | 95 | ／ | 65 | 31.5789
318 | 319 | 1 | 0.048611 | 0.85714 |  | ～ | 125 |  | ～ | 2500 |  | ～ | 30 | 10 | ～ | 12 | 95 | ／ | 65 | 31.5789
319 | 320 | 1 | 0.038194 | 1.0909 |  | ～ | 125 |  | ～ | 1500 |  | ～ | 30 | 10 | ～ | 11 | 95 | ／ | 65 | 31.5789
320 | 321 | 1 | 0.072917 | 0.57143 |  | ～ | 125 |  | ～ | 1500 |  | ～ | 30 | 10 | ～ | 11 | 95 | ／ | 65 | 31.5789
321 | 322 | 1 | 0.048611 | 0.85714 |  | ～ | 125 |  | ～ | 2000 |  | ～ | 30 | 10 | ～ | 11 | 95 | ／ | 70 | 26.3158
322 | 323 | 1 | 0.048611 | 0.85714 |  | ～ | 125 |  | ～ | 2000 |  | ～ | 30 | 10 | ～ | 11 | 95 | ／ | 70 | 26.3158
323 | 324 | 1 | 0.048611 | 0.85714 |  | ～ | 125 |  | ～ | 2000 |  | ～ | 30 | 10 | ～ | 11 | 95 | ／ | 70 | 26.3158
324 | 325 | 1 | 0.055556 | 0.75 |  | ～ | 125 |  | ～ | 2000 |  | ～ | 30 | 10 | ～ | 11 | 95 | ／ | 73 | 23.1579
325 | 326 | 1 | 0.034722 | 1.2 |  | ～ | 125 |  | ～ | 2000 |  | ～ | 30 | 10 | ～ | 11 | 95 | ／ | 73 | 23.1579
326 | 327 | 1 | 0.041667 | 1 |  | ～ | 125 |  | ～ | 2500 |  | ～ | 30 | 10 | ～ | 11 | 95 | ／ | 73 | 23.1579
327 | 328 | 1 | 0.13194 | 0.31579 |  | ～ | 60 |  | ～ | 1500 |  | ～ | 30 | 10 | ～ | 11 | 95 | ／ | 72 | 24.2105
328 | 329 | 1 | 0.041667 | 1 |  | ～ | 60 |  | ～ | 1500 |  | ～ | 30 | 10 | ～ | 11 | 95 | ／ | 72 | 24.2105
329 | 330 | 1 | 0.20139 | 0.2069 |  | ～ | 60 |  | ～ | 1000 |  | ～ | 30 | 10 | ～ | 11 | 95 | ／ | 72 | 24.2105
330 | 331 | 1 | 0.076389 | 0.54545 |  | ～ | 60 |  | ～ | 2000 |  | ～ | 30 | 10 | ～ | 11 | 95 | ／ | 72 | 24.2105
331 | 332 | 1 | 0.069444 | 0.6 |  | ～ | 125 |  | ～ | 2000 |  | ～ | 30 | 8 | ～ | 9 | 95 | ／ | 68 | 28.4211
332 | 333 | 1 | 0.083333 | 0.5 |  | ～ | 125 |  | ～ | 2000 |  | ～ | 30 | 8 | ～ | 9 | 95 | ／ | 68 | 28.4211
333 | 334 | 1 | 0.097222 | 0.42857 |  | ～ | 125 |  | ～ | 2000 |  | ～ | 30 | 8 | ～ | 9 | 95 | ／ | 68 | 28.4211
334 | 335 | 1 | 0.097222 | 0.42857 | 60 | ～ | 125 |  | ～ | 1000 |  | ～ | 30 | 8 | ～ | 10 | 95 | ／ | 75 | 21.0526
335 | 336 | 1 | 0.11111 | 0.375 |  | ～ | 60 |  | ～ | 2000 |  | ～ | 30 | 8 | ～ | 10 | 95 | ／ | 66 | 30.5263
336 | 337 | 1 | 0.069444 | 0.6 |  | ～ | 60 |  | ～ | 3000 |  | ～ | 30 | 8 | ～ | 10 | 95 | ／ | 66 | 30.5263
337 | 338 | 1 | 0.045139 | 0.92308 |  | ～ | 60 |  | ～ | 3000 |  | ～ | 30 | 8 | ～ | 10 | 95 | ／ | 70 | 26.3158
338 | 339 | 1 | 0.034722 | 1.2 |  | ～ | 125 |  | ～ | 2500 |  | ～ | 35 | 6 | ～ | 8 | 95 | ／ | 82 | 13.6842
339 | 340 | 1 | 0.0625 | 0.66667 |  | ～ | 125 |  | ～ | 2500 |  | ～ | 35 | 6 | ～ | 8 | 95 | ／ | 70 | 26.3158
表2.3.7 ウエルマン掘削状況記録(6)
掘削深度(m) |  | 掘削長 | 掘削時間 | 掘進率 | ビット回転 |  |  | ビット荷重 |  |  | 回転トルク |  |  | ポンプ圧 |  |  | 送／排水量 |  |  | 逸水率
From | To | m |  | m/hr | rpm |  |  | kg |  |  | Amp. |  |  | kgf/cm2 |  |  | l/min |  |  | %
340 | 341 | 1 | 0.020833 | 2 |  | ～ | 125 |  | ～ | 2500 |  | ～ | 35 | 6 | ～ | 8 | 95 | ／ | 70 | 26.3158
341 | 342 | 1 | 0.048611 | 0.85714 |  | ～ | 125 |  | ～ | 2500 |  | ～ | 35 | 6 | ～ | 8 | 95 | ／ | 70 | 26.3158
342 | 343 | 1 | 0.034722 | 1.2 |  | ～ | 125 |  | ～ | 2500 |  | ～ | 35 | 6 | ～ | 8 | 95 | ／ | 70 | 26.3158
343 | 344 | 1 | 0.034722 | 1.2 |  | ～ | 125 |  | ～ | 2500 |  | ～ | 35 | 6 | ～ | 8 | 95 | ／ | 70 | 26.3158
344 | 345 | 1 | 0.027778 | 1.5 |  | ～ | 125 |  | ～ | 2500 |  | ～ | 35 | 6 | ～ | 8 | 95 | ／ | 70 | 26.3158
345 | 346 | 1 | 0.027778 | 1.5 |  | ～ | 125 |  | ～ | 2000 |  | ～ | 40 | 4 | ～ | 5 | 95 | ／ | 70 | 26.3158
346 | 347 | 1 | 0.013889 | 3 |  | ～ | 125 |  | ～ | 2000 |  | ～ | 40 | 4 | ～ | 5 | 95 | ／ | 70 | 26.3158
347 | 348 | 1 | 0.013889 | 3 |  | ～ | 125 |  | ～ | 2000 |  | ～ | 40 | 4 | ～ | 5 | 95 | ／ | 70 | 26.3158
348 | 349 | 1 | 0.013889 | 3 |  | ～ | 125 |  | ～ | 2000 |  | ～ | 40 | 4 | ～ | 5 | 95 | ／ | 70 | 26.3158
349 | 350 | 1 | 0.013889 | 3 |  | ～ | 125 |  | ～ | 2000 |  | ～ | 40 | 4 | ～ | 5 | 95 | ／ | 70 | 26.3158
350 | 351 | 1 | 0.048611 | 0.85714 |  | ～ | 125 |  | ～ | 2000 |  | ～ | 40 | 4 | ～ | 5 | 95 | ／ | 65 | 31.5789
351 | 352 | 1 | 0.048611 | 0.85714 | 65 | ～ | 125 |  | ～ | 2000 |  | ～ | 40 | 4 | ～ | 5 | 95 | ／ | 65 | 31.5789
352 | 353 | 1 | 0.083333 | 0.5 | 65 | ～ | 125 | 2000 | ～ | 2500 |  | ～ | 40 | 4 | ～ | 5 | 95 | ／ | 65 | 31.5789
353 | 354 | 1 | 0.069444 | 0.6 |  | ～ | 125 |  | ～ | 2500 |  | ～ | 40 | 5 | ～ | 6 | 95 | ／ | 64 | 32.6316
354 | 355 | 1 | 0.038194 | 1.0909 |  | ～ | 125 |  | ～ | 2500 |  | ～ | 40 | 5 | ～ | 6 | 95 | ／ | 64 | 32.6316
355 | 356 | 1 | 0.038194 | 1.0909 |  | ～ | 125 |  | ～ | 2500 |  | ～ | 40 | 5 | ～ | 6 | 95 | ／ | 64 | 32.6316
356 | 357 | 1 | 0.024306 | 1.7143 |  | ～ | 125 |  | ～ | 2500 |  | ～ | 40 | 5 | ～ | 6 | 95 | ／ | 64 | 32.6316
357 | 358 | 1 | 0.038194 | 1.0909 |  | ～ | 125 |  | ～ | 2500 |  | ～ | 40 | 5 | ～ | 6 | 95 | ／ | 64 | 32.6316
358 | 359 | 1 | 0.034722 | 1.2 |  | ～ | 125 |  | ～ | 2500 |  | ～ | 40 | 5 | ～ | 6 | 95 | ／ | 64 | 32.6316
359 | 360 | 1 | 0.048611 | 0.85714 |  | ～ | 65 |  | ～ | 2500 |  | ～ | 30 | 5 | ～ | 6 | 95 | ／ | 74 | 22.1053
360 | 361 | 1 | 0.083333 | 0.5 |  | ～ | 65 |  | ～ | 2500 |  | ～ | 30 | 5 | ～ | 6 | 95 | ／ | 74 | 22.1053
361 | 362 | 1 | 0.069444 | 0.6 |  | ～ | 65 |  | ～ | 2500 |  | ～ | 30 | 5 | ～ | 6 | 95 | ／ | 75 | 21.0526
362 | 363 | 1 | 0.055556 | 0.75 |  | ～ | 65 |  | ～ | 2500 |  | ～ | 30 | 5 | ～ | 6 | 95 | ／ | 72 | 24.2105
363 | 364 | 1 | 0.0625 | 0.66667 |  | ～ | 65 |  | ～ | 2500 |  | ～ | 30 | 5 | ～ | 6 | 95 | ／ | 77 | 18.9474
364 | 365 | 1 | 0.0625 | 0.66667 |  | ～ | 65 |  | ～ | 2500 |  | ～ | 30 | 5 | ～ | 6 | 95 | ／ | 75 | 21.0526
365 | 366 | 1 | 0.048611 | 0.85714 |  | ～ | 60 |  | ～ | 2500 |  | ～ | 30 | 5 | ～ | 6 | 95 | ／ | 75 | 21.0526
366 | 367 | 1 | 0.069444 | 0.6 |  | ～ | 60 |  | ～ | 2500 |  | ～ | 30 | 5 | ～ | 6 | 95 | ／ | 75 | 21.0526
367 | 368 | 1 | 0.038194 | 1.0909 |  | ～ | 60 |  | ～ | 2500 |  | ～ | 30 | 5 | ～ | 6 | 95 | ／ | 77 | 18.9474
368 | 369 | 1 | 0.038194 | 1.0909 |  | ～ | 120 |  | ～ | 2500 |  | ～ | 40 | 6 | ～ | 7 | 95 | ／ | 77 | 18.9474
369 | 370 | 1 | 0.034722 | 1.2 |  | ～ | 120 |  | ～ | 2500 |  | ～ | 40 | 6 | ～ | 7 | 95 | ／ | 75 | 21.0526
370 | 371 | 1 | 0.055556 | 0.75 |  | ～ | 120 |  | ～ | 2500 |  | ～ | 40 | 6 | ～ | 7 | 95 | ／ | 75 | 21.0526
371 | 372 | 1 | 0.034722 | 1.2 |  | ～ | 60 |  | ～ | 2500 |  | ～ | 30 | 5 | ～ | 6 | 95 | ／ | 75 | 21.0526
372 | 373 | 1 | 0.034722 | 1.2 |  | ～ | 60 |  | ～ | 2500 |  | ～ | 30 | 5 | ～ | 6 | 95 | ／ | 77 | 18.9474
373 | 374 | 1 | 0.041667 | 1 |  | ～ | 120 |  | ～ | 2500 |  | ～ | 40 | 6 | ～ | 7 | 95 | ／ | 75 | 21.0526
374 | 375 | 1 | 0.041667 | 1 |  | ～ | 120 |  | ～ | 2500 |  | ～ | 40 | 6 | ～ | 8 | 95 | ／ | 75 | 21.0526
375 | 376 | 1 | 0.041667 | 1 |  | ～ | 60 |  | ～ | 2500 |  | ～ | 30 | 6 | ～ | 7 | 95 | ／ | 78 | 17.8947
376 | 377 | 1 | 0.048611 | 0.85714 |  | ～ | 60 |  | ～ | 2500 |  | ～ | 30 | 6 | ～ | 7 | 95 | ／ | 77 | 18.9474
377 | 378 | 1 | 0.034722 | 1.2 |  | ～ | 60 |  | ～ | 2500 |  | ～ | 30 | 6 | ～ | 7 | 95 | ／ | 79 | 16.8421
378 | 379 | 1 | 0.048611 | 0.85714 |  | ～ | 60 |  | ～ | 2500 |  | ～ | 30 | 6 | ～ | 7 | 95 | ／ | 79 | 16.8421
379 | 380 | 1 | 0.0625 | 0.66667 |  | ～ | 60 |  | ～ | 2500 |  | ～ | 30 | 6 | ～ | 8 | 95 | ／ | 75 | 21.0526
380 | 381 | 1 | 0.0625 | 0.66667 |  | ～ | 60 |  | ～ | 2500 |  | ～ | 30 | 6 | ～ | 8 | 95 | ／ | 75 | 21.0526
381 | 382 | 1 | 0.076389 | 0.54545 |  | ～ | 120 |  | ～ | 2500 |  | ～ | 50 | 7 | ～ | 8 | 95 | ／ | 77 | 18.9474
382 | 383 | 1 | 0.041667 | 1 |  | ～ | 120 |  | ～ | 2500 |  | ～ | 50 | 7 | ～ | 8 | 95 | ／ | 74 | 22.1053
383 | 384 | 1 | 0.041667 | 1 |  | ～ | 120 |  | ～ | 2500 |  | ～ | 55 | 7 | ～ | 8 | 95 | ／ | 75 | 21.0526
384 | 385 | 1 | 0.034722 | 1.2 |  | ～ | 120 |  | ～ | 1000 |  | ～ | 50 | 7 | ～ | 8 | 95 | ／ | 75 | 21.0526
385 | 386 | 1 | 0.034722 | 1.2 |  | ～ | 120 |  | ～ | 1500 |  | ～ | 50 | 7 | ～ | 8 | 95 | ／ | 76 | 20
386 | 387 | 1 | 0.038194 | 1.0909 |  | ～ | 120 |  | ～ | 2000 |  | ～ | 50 | 7 | ～ | 8 | 95 | ／ | 75 | 21.0526
387 | 388 | 1 | 0.038194 | 1.0909 |  | ～ | 120 |  | ～ | 2500 |  | ～ | 55 | 7 | ～ | 8 | 95 | ／ | 75 | 21.0526
388 | 389 | 1 | 0.027778 | 1.5 |  | ～ | 120 |  | ～ | 2800 |  | ～ | 55 | 7 | ～ | 8 | 95 | ／ | 75 | 21.0526
389 | 390 | 1 | 0.027778 | 1.5 |  | ～ | 120 |  | ～ | 2000 |  | ～ | 50 | 7 | ～ | 8 | 95 | ／ | 74 | 22.1053
390 | 391 | 1 | 0.048611 | 0.85714 |  | ～ | 120 |  | ～ | 2500 |  | ～ | 55 | 7 | ～ | 8 | 95 | ／ | 76 | 20
391 | 392 | 1 | 0.034722 | 1.2 |  | ～ | 120 |  | ～ | 2000 |  | ～ | 55 | 7 | ～ | 8 | 95 | ／ | 78 | 17.8947
392 | 393 | 1 | 0.076389 | 0.54545 |  | ～ | 60 |  | ～ | 2500 |  | ～ | 30 | 7 | ～ | 8 | 95 | ／ | 78 | 17.8947
393 | 394 | 1 | 0.076389 | 0.54545 |  | ～ | 60 |  | ～ | 2500 |  | ～ | 30 | 7 | ～ | 8 | 95 | ／ | 74 | 22.1053
394 | 395 | 1 | 0.041667 | 1 |  | ～ | 120 |  | ～ | 2500 |  | ～ | 55 | 7 | ～ | 8 | 95 | ／ | 75 | 21.0526
395 | 396 | 1 | 0.027778 | 1.5 |  | ～ | 120 |  | ～ | 2500 |  | ～ | 55 | 7 | ～ | 8 | 95 | ／ | 75 | 21.0526
396 | 397 | 1 | 0.055556 | 0.75 |  | ～ | 120 |  | ～ | 1500 |  | ～ | 50 | 7 | ～ | 8 | 95 | ／ | 75 | 21.0526
397 | 398 | 1 | 0.034722 | 1.2 |  | ～ | 120 |  | ～ | 2500 |  | ～ | 50 | 7 | ～ | 8 | 95 | ／ | 77 | 18.9474
表2.3.7 ウエルマン掘削状況記録(7)
掘削深度(m) |  | 掘削長 | 掘削時間 | 掘進率 | ビット回転 |  |  | ビット荷重 |  |  | 回転トルク |  |  | ポンプ圧 |  |  | 送／排水量 |  |  | 逸水率
From | To | m |  | m/hr | rpm |  |  | kg |  |  | Amp. |  |  | kgf/cm2 |  |  | l/min |  |  | %
398 | 399 | 1 | 0.03125 | 1.3333 |  | ～ | 120 |  | ～ | 2500 |  | ～ | 55 | 7 | ～ | 8 | 95 | ／ | 75 | 21.0526
399 | 400 | 1 | 0.038194 | 1.0909 |  | ～ | 120 |  | ～ | 2500 |  | ～ | 55 | 7 | ～ | 8 | 95 | ／ | 75 | 21.0526
400 | 401 | 1 | 0.034722 | 1.2 |  | ～ | 120 |  | ～ | 2500 |  | ～ | 55 | 7 | ～ | 8 | 95 | ／ | 75 | 21.0526
401 | 402 | 1 | 0.041667 | 1 |  | ～ | 120 |  | ～ | 2500 |  | ～ | 55 | 7 | ～ | 8 | 95 | ／ | 73 | 23.1579
402 | 403 | 1 | 0.034722 | 1.2 |  | ～ | 120 |  | ～ | 2500 |  | ～ | 60 | 7 | ～ | 8 | 95 | ／ | 74 | 22.1053
403 | 404 | 1 | 0.034722 | 1.2 |  | ～ | 120 |  | ～ | 2500 |  | ～ | 55 | 7 | ～ | 8 | 95 | ／ | 74 | 22.1053
404 | 405 | 1 | 0.027778 | 1.5 |  | ～ | 120 |  | ～ | 2500 |  | ～ | 60 | 7 | ～ | 8 | 95 | ／ | 75 | 21.0526
405 | 406 | 1 | 0.027778 | 1.5 |  | ～ | 120 |  | ～ | 2500 |  | ～ | 60 | 9 | ～ | 10 | 95 | ／ | 75 | 21.0526
406 | 407 | 1 | 0.027778 | 1.5 |  | ～ | 120 |  | ～ | 2000 |  | ～ | 50 | 10 | ～ | 11 | 95 | ／ | 75 | 21.0526
407 | 408 | 1 | 0.041667 | 1 |  | ～ | 120 |  | ～ | 2500 |  | ～ | 50 | 10 | ～ | 12 | 95 | ／ | 75 | 21.0526
408 | 409 | 1 | 0.027778 | 1.5 |  | ～ | 120 |  | ～ | 1000 |  | ～ | 50 | 10 | ～ | 12 | 95 | ／ | 74 | 22.1053
409 | 410 | 1 | 0.020833 | 2 |  | ～ | 120 |  | ～ | 1500 |  | ～ | 50 | 10 | ～ | 12 | 95 | ／ | 75 | 21.0526
410 | 411 | 1 | 0.020833 | 2 |  | ～ | 120 |  | ～ | 2000 |  | ～ | 50 | 10 | ～ | 12 | 95 | ／ | 75 | 21.0526
411 | 412 | 1 | 0.020833 | 2 |  | ～ | 120 |  | ～ | 2000 |  | ～ | 50 | 10 | ～ | 12 | 95 | ／ | 75 | 21.0526
412 | 413 | 1 | 0.020833 | 2 |  | ～ | 120 |  | ～ | 1500 |  | ～ | 50 | 11 | ～ | 13 | 95 | ／ | 73 | 23.1579
413 | 414 | 1 | 0.048611 | 0.85714 |  | ～ | 120 |  | ～ | 2500 |  | ～ | 50 | 11 | ～ | 13 | 95 | ／ | 80 | 15.7895
414 | 415 | 1 | 0.055556 | 0.75 |  | ～ | 120 |  | ～ | 1500 |  | ～ | 50 | 7 | ～ | 9 | 95 | ／ | 74 | 22.1053
415 | 416 | 1 | 0.041667 | 1 |  | ～ | 120 |  | ～ | 2000 |  | ～ | 50 | 9 | ～ | 10 | 95 | ／ | 75 | 21.0526
416 | 417 | 1 | 0.041667 | 1 |  | ～ | 120 |  | ～ | 2500 |  | ～ | 50 | 9 | ～ | 11 | 95 | ／ | 77 | 18.9474
417 | 418 | 1 | 0.034722 | 1.2 |  | ～ | 120 |  | ～ | 2500 |  | ～ | 30 | 9 | ～ | 11 | 95 | ／ | 76 | 20
418 | 419 | 1 | 0.055556 | 0.75 |  | ～ | 60 |  | ～ | 2500 |  | ～ | 30 | 9 | ～ | 11 | 95 | ／ | 76 | 20
419 | 420 | 1 | 0.048611 | 0.85714 |  | ～ | 60 |  | ～ | 2500 |  | ～ | 50 | 9 | ～ | 11 | 95 | ／ | 76 | 20
420 | 421 | 1 | 0.055556 | 0.75 |  | ～ | 60 |  | ～ | 2500 |  | ～ | 30 | 11 | ～ | 12 | 95 | ／ | 76 | 20
421 | 422 | 1 | 0.069444 | 0.6 |  | ～ | 60 |  | ～ | 2500 |  | ～ | 30 | 12 | ～ | 16 | 95 | ／ | 74 | 22.1053
422 | 423 | 1 | 0.097222 | 0.42857 |  | ～ | 60 |  | ～ | 2500 |  | ～ | 30 | 12 | ～ | 16 | 95 | ／ | 73 | 23.1579
423 | 424 | 1 | 0.048611 | 0.85714 |  | ～ | 120 |  | ～ | 2000 |  | ～ | 40 | 16 | ～ | 18 | 95 | ／ | 65 | 31.5789
424 | 425 | 1 | 0.041667 | 1 |  | ～ | 120 |  | ～ | 2000 |  | ～ | 40 | 17 | ～ | 18 | 95 | ／ | 70 | 26.3158
425 | 426 | 1 | 0.034722 | 1.2 |  | ～ | 120 |  | ～ | 2000 |  | ～ | 40 | 19 | ～ | 20 | 95 | ／ | 75 | 21.0526
426 | 427 | 1 | 0.034722 | 1.2 |  | ～ | 120 |  | ～ | 2000 |  | ～ | 40 | 20 | ～ | 21 | 95 | ／ | 75 | 21.0526
427 | 428 | 1 | 0.034722 | 1.2 |  | ～ | 120 |  | ～ | 2500 |  | ～ | 40 | 21 | ～ | 22 | 95 | ／ | 70 | 26.3158
428 | 429 | 1 | 0.0625 | 0.66667 |  | ～ | 120 |  | ～ | 2500 |  | ～ | 40 | 21 | ～ | 23 | 95 | ／ | 68 | 28.4211
429 | 430 | 1 | 0.045139 | 0.92308 |  | ～ | 120 |  | ～ | 1500 |  | ～ | 40 | 21 | ～ | 23 | 95 | ／ | 65 | 31.5789
430 | 431 | 1 | 0.038194 | 1.0909 |  | ～ | 120 |  | ～ | 2500 |  | ～ | 40 | 24 | ～ | 26 | 95 | ／ | 63 | 33.6842
431 | 432 | 1 | 0.041667 | 1 |  | ～ | 120 |  | ～ | 3000 |  | ～ | 40 | 24 | ～ | 26 | 95 | ／ | 64 | 32.6316
432 | 433 | 1 | 0.0625 | 0.66667 |  | ～ | 120 |  | ～ | 3000 |  | ～ | 40 | 24 | ～ | 26 | 95 | ／ | 58 | 38.9474
433 | 434 | 1 | 0.0625 | 0.66667 |  | ～ | 120 |  | ～ | 2500 |  | ～ | 40 | 22 | ～ | 24 | 95 | ／ | 54 | 43.1579
434 | 435 | 1 | 0.041667 | 1 |  | ～ | 120 |  | ～ | 2500 |  | ～ | 40 | 26 | ～ | 28 | 95 | ／ | 60 | 36.8421
435 | 436 | 1 | 0.027778 | 1.5 |  | ～ | 120 |  | ～ | 2500 |  | ～ | 40 | 26 | ～ | 28 | 95 | ／ | 60 | 36.8421
436 | 437 | 1 | 0.048611 | 0.85714 |  | ～ | 120 |  | ～ | 2500 |  | ～ | 40 | 26 | ～ | 28 | 95 | ／ | 68 | 28.4211
437 | 438 | 1 | 0.034722 | 1.2 |  | ～ | 120 |  | ～ | 2000 |  | ～ | 40 | 28 | ～ | 29 | 95 | ／ | 65 | 31.5789
438 | 439 | 1 | 0.048611 | 0.85714 |  | ～ | 120 |  | ～ | 2000 |  | ～ | 40 | 29 | ～ | 30 | 95 | ／ | 65 | 31.5789
439 | 440 | 1 | 0.048611 | 0.85714 |  | ～ | 120 |  | ～ | 2500 |  | ～ | 40 | 29 | ～ | 30 | 95 | ／ | 64 | 32.6316
440 | 441 | 1 | 0.020833 | 2 |  | ～ | 120 |  | ～ | 2500 |  | ～ | 40 | 30 | ～ | 31 | 95 | ／ | 64 | 32.6316
441 | 442 | 1 | 0.055556 | 0.75 |  | ～ | 120 |  | ～ | 2500 |  | ～ | 40 | 30 | ～ | 31 | 95 | ／ | 64 | 32.6316
442 | 443 | 1 | 0.069444 | 0.6 |  | ～ | 120 |  | ～ | 2500 |  | ～ | 40 | 30 | ～ | 32 | 95 | ／ | 65 | 31.5789
443 | 444 | 1 | 0.034722 | 1.2 |  | ～ | 120 |  | ～ | 2500 |  | ～ | 40 | 30 | ～ | 32 | 95 | ／ | 65 | 31.5789
444 | 445 | 1 | 0.041667 | 1 |  | ～ | 120 |  | ～ | 2500 |  | ～ | 40 | 30 | ～ | 32 | 95 | ／ | 64 | 32.6316
445 | 446 | 1 | 0.041667 | 1 |  | ～ | 120 |  | ～ | 2500 |  | ～ | 40 | 30 | ～ | 32 | 95 | ／ | 66 | 30.5263
446 | 447 | 1 | 0.090278 | 0.46154 |  | ～ | 120 |  | ～ | 2500 |  | ～ | 40 | 30 | ～ | 34 | 95 | ／ | 68 | 28.4211
447 | 448 | 1 | 0.055556 | 0.75 |  | ～ | 120 |  | ～ | 3000 |  | ～ | 40 | 32 | ～ | 34 | 95 | ／ | 62 | 34.7368
448 | 449 | 1 | 0.0625 | 0.66667 |  | ～ | 120 |  | ～ | 2000 |  | ～ | 40 | 32 | ～ | 34 | 95 | ／ | 62 | 34.7368
449 | 450 | 1 | 0.076389 | 0.54545 |  | ～ | 120 |  | ～ | 2500 |  | ～ | 40 | 32 | ～ | 34 | 95 | ／ | 68 | 28.4211
450 | 451 | 1 | 0.048611 | 0.85714 |  | ～ | 120 |  | ～ | 2500 |  | ～ | 40 | 33 | ～ | 34 | 95 | ／ | 65 | 31.5789
451 | 452 | 1 | 0.090278 | 0.46154 |  | ～ | 120 |  | ～ | 2500 |  | ～ | 40 | 34 | ～ | 35 | 95 | ／ | 63 | 33.6842
452 | 453 | 1 | 0.1875 | 0.22222 |  | ～ | 120 |  | ～ | 2500 |  | ～ | 40 | 33 | ～ | 36 | 95 | ／ | 65 | 31.5789
453 | 454 | 1 | 0.055556 | 0.75 |  | ～ | 120 |  | ～ | 2500 |  | ～ | 40 | 36 | ～ | 38 | 95 | ／ | 64 | 32.6316
454 | 455 | 1 | 0.0625 | 0.66667 |  | ～ | 120 |  | ～ | 2500 |  | ～ | 40 | 34 | ～ | 36 | 95 | ／ | 61 | 35.7895
455 | 456 | 1 | 0.041667 | 1 |  | ～ | 120 |  | ～ | 2500 |  | ～ | 40 | 36 | ～ | 38 | 95 | ／ | 68 | 28.4211
表2.3.7 ウエルマン掘削状況記録(8)
掘削深度(m) |  | 掘削長 | 掘削時間 | 掘進率 | ビット回転 |  |  | ビット荷重 |  |  | 回転トルク |  |  | ポンプ圧 |  |  | 送／排水量 |  |  | 逸水率
From | To | m |  | m/hr | rpm |  |  | kg |  |  | Amp. |  |  | kgf/cm2 |  |  | l/min |  |  | %
456 | 457 | 1 | 0.055556 | 0.75 |  | ～ | 120 |  | ～ | 2500 |  | ～ | 40 | 38 | ～ | 40 | 95 | ／ | 68 | 28.4211
457 | 458 | 1 | 0.0625 | 0.66667 |  | ～ | 120 |  | ～ | 3000 |  | ～ | 40 | 38 | ～ | 40 | 95 | ／ | 60 | 36.8421
458 | 459 | 1 | 0.048611 | 0.85714 |  | ～ | 120 |  | ～ | 2000 |  | ～ | 40 | 22 | ～ | 24 | 95 | ／ | 63 | 33.6842
459 | 460 | 1 | 0.020833 | 2 |  | ～ | 120 |  | ～ | 3000 |  | ～ | 50 | 22 | ～ | 24 | 95 | ／ | 69 | 27.3684
460 | 461 | 1 | 0.020833 | 2 |  | ～ | 120 |  | ～ | 2500 |  | ～ | 40 | 22 | ～ | 24 | 95 | ／ | 68 | 28.4211
461 | 462 | 1 | 0.020833 | 2 |  | ～ | 120 |  | ～ | 2500 |  | ～ | 40 | 22 | ～ | 24 | 95 | ／ | 65 | 31.5789
462 | 463 | 1 | 0.027778 | 1.5 |  | ～ | 120 |  | ～ | 2500 |  | ～ | 40 | 24 | ～ | 26 | 95 | ／ | 61 | 35.7895
463 | 464 | 1 | 0.069444 | 0.6 |  | ～ | 120 |  | ～ | 2500 |  | ～ | 40 | 17 | ～ | 18 | 95 | ／ | 66 | 30.5263
464 | 465 | 1 | 0.0625 | 0.66667 |  | ～ | 60 |  | ～ | 1000 |  | ～ | 30 | 17 | ～ | 18 | 95 | ／ | 63 | 33.6842
465 | 466 | 1 | 0.0625 | 0.66667 |  | ～ | 60 |  | ～ | 1500 |  | ～ | 30 | 18 | ～ | 19 | 95 | ／ | 63 | 33.6842
466 | 467 | 1 | 0.048611 | 0.85714 |  | ～ | 120 |  | ～ | 2000 |  | ～ | 50 | 18 | ～ | 20 | 95 | ／ | 63 | 33.6842
467 | 468 | 1 | 0.048611 | 0.85714 |  | ～ | 120 |  | ～ | 2000 |  | ～ | 50 | 18 | ～ | 20 | 95 | ／ | 63 | 33.6842
468 | 469 | 1 | 0.041667 | 1 |  | ～ | 120 |  | ～ | 2000 |  | ～ | 50 | 18 | ～ | 20 | 95 | ／ | 63 | 33.6842
469 | 470 | 1 | 0.034722 | 1.2 |  | ～ | 120 |  | ～ | 2000 |  | ～ | 50 | 18 | ～ | 20 | 95 | ／ | 63 | 33.6842
470 | 471 | 1 | 0.020833 | 2 |  | ～ | 120 |  | ～ | 2500 |  | ～ | 50 | 18 | ～ | 20 | 95 | ／ | 64 | 32.6316
471 | 472 | 1 | 0.020833 | 2 |  | ～ | 120 |  | ～ | 2500 |  | ～ | 50 | 18 | ～ | 20 | 95 | ／ | 68 | 28.4211
472 | 473 | 1 | 0.027778 | 1.5 |  | ～ | 120 |  | ～ | 2500 |  | ～ | 50 | 18 | ～ | 20 | 95 | ／ | 65 | 31.5789
473 | 474 | 1 | 0.027778 | 1.5 |  | ～ | 120 |  | ～ | 2000 |  | ～ | 50 | 18 | ～ | 20 | 95 | ／ | 65 | 31.5789
474 | 475 | 1 | 0.027778 | 1.5 |  | ～ | 120 |  | ～ | 2000 |  | ～ | 50 | 18 | ～ | 20 | 95 | ／ | 68 | 28.4211
475 | 476 | 1 | 0.027778 | 1.5 |  | ～ | 120 |  | ～ | 2500 |  | ～ | 50 | 18 | ～ | 20 | 95 | ／ | 68 | 28.4211
476 | 477 | 1 | 0.027778 | 1.5 |  | ～ | 120 |  | ～ | 1000 |  | ～ | 50 | 18 | ～ | 20 | 95 | ／ | 64 | 32.6316
477 | 478 | 1 | 0.027778 | 1.5 |  | ～ | 120 |  | ～ | 1000 |  | ～ | 50 | 18 | ～ | 20 | 95 | ／ | 69 | 27.3684
478 | 479 | 1 | 0.041667 | 1 |  | ～ | 120 |  | ～ | 1500 |  | ～ | 50 | 18 | ～ | 20 | 95 | ／ | 68 | 28.4211
479 | 480 | 1 | 0.027778 | 1.5 |  | ～ | 120 |  | ～ | 2500 |  | ～ | 50 | 18 | ～ | 20 | 95 | ／ | 65 | 31.5789
480 | 481 | 1 | 0.027778 | 1.5 |  | ～ | 120 |  | ～ | 2500 |  | ～ | 50 | 18 | ～ | 20 | 95 | ／ | 68 | 28.4211
481 | 482 | 1 | 0.034722 | 1.2 |  | ～ | 120 |  | ～ | 2500 |  | ～ | 50 | 18 | ～ | 20 | 95 | ／ | 68 | 28.4211
482 | 483 | 1 | 0.034722 | 1.2 |  | ～ | 120 |  | ～ | 2800 |  | ～ | 50 | 18 | ～ | 20 | 95 | ／ | 70 | 26.3158
483 | 484 | 1 | 0.048611 | 0.85714 |  | ～ | 120 |  | ～ | 1500 |  | ～ | 50 | 18 | ～ | 20 | 95 | ／ | 63 | 33.6842
484 | 485 | 1 | 0.020833 | 2 |  | ～ | 120 |  | ～ | 2000 |  | ～ | 50 | 18 | ～ | 20 | 95 | ／ | 63 | 33.6842
485 | 486 | 1 | 0.027778 | 1.5 |  | ～ | 120 |  | ～ | 2000 |  | ～ | 50 | 18 | ～ | 20 | 95 | ／ | 65 | 31.5789
486 | 487 | 1 | 0.041667 | 1 |  | ～ | 120 |  | ～ | 2500 |  | ～ | 50 | 18 | ～ | 20 | 95 | ／ | 64 | 32.6316
487 | 488 | 1 | 0.027778 | 1.5 |  | ～ | 120 |  | ～ | 2500 |  | ～ | 50 | 18 | ～ | 20 | 95 | ／ | 64 | 32.6316
488 | 489 | 1 | 0.041667 | 1 |  | ～ | 120 |  | ～ | 2500 |  | ～ | 50 | 18 | ～ | 20 | 95 | ／ | 63 | 33.6842
489 | 490 | 1 | 0.076389 | 0.54545 |  | ～ | 120 |  | ～ | 2000 |  | ～ | 50 | 18 | ～ | 20 | 95 | ／ | 63 | 33.6842
490 | 491 | 1 | 0.041667 | 1 |  | ～ | 120 |  | ～ | 2500 |  | ～ | 50 | 18 | ～ | 20 | 95 | ／ | 65 | 31.5789
491 | 492 | 1 | 0.034722 | 1.2 |  | ～ | 120 |  | ～ | 2500 |  | ～ | 50 | 18 | ～ | 20 | 95 | ／ | 64 | 32.6316
492 | 493 | 1 | 0.048611 | 0.85714 |  | ～ | 120 |  | ～ | 2500 |  | ～ | 50 | 20 | ～ | 22 | 95 | ／ | 68 | 28.4211
493 | 494 | 1 | 0.034722 | 1.2 |  | ～ | 120 |  | ～ | 2500 |  | ～ | 50 | 20 | ～ | 22 | 95 | ／ | 69 | 27.3684
494 | 495 | 1 | 0.041667 | 1 |  | ～ | 120 |  | ～ | 2500 |  | ～ | 50 | 20 | ～ | 22 | 95 | ／ | 61 | 35.7895
495 | 496 | 1 | 0.027778 | 1.5 |  | ～ | 120 |  | ～ | 2500 |  | ～ | 50 | 20 | ～ | 22 | 95 | ／ | 60 | 36.8421
496 | 497 | 1 | 0.034722 | 1.2 |  | ～ | 120 |  | ～ | 2500 |  | ～ | 50 | 20 | ～ | 22 | 95 | ／ | 62 | 34.7368
497 | 498 | 1 | 0.034722 | 1.2 |  | ～ | 120 |  | ～ | 2500 |  | ～ | 50 | 20 | ～ | 22 | 95 | ／ | 65 | 31.5789
498 | 499 | 1 | 0.034722 | 1.2 |  | ～ | 120 |  | ～ | 2500 |  | ～ | 50 | 20 | ～ | 22 | 95 | ／ | 66 | 30.5263
499 | 500 | 1 | 0.041667 | 1 |  | ～ | 120 |  | ～ | 2500 |  | ～ | 50 | 20 | ～ | 22 | 95 | ／ | 65 | 31.5789
500 | 501 | 1 | 0.041667 | 1 |  | ～ | 120 |  | ～ | 2500 |  | ～ | 50 | 20 | ～ | 22 | 95 | ／ | 64 | 32.6316
501 | 502 | 1 | 0.034722 | 1.2 |  | ～ | 120 |  | ～ | 2000 |  | ～ | 50 | 20 | ～ | 22 | 95 | ／ | 64 | 32.6316
502 | 503 | 1 | 0.041667 | 1 |  | ～ | 120 |  | ～ | 2500 |  | ～ | 50 | 20 | ～ | 22 | 95 | ／ | 65 | 31.5789
503 | 504 | 1 | 0.0625 | 0.66667 |  | ～ | 120 |  | ～ | 2500 |  | ～ | 50 | 20 | ～ | 22 | 95 | ／ | 63 | 33.6842
504 | 505 | 1 | 0.048611 | 0.85714 |  | ～ | 120 |  | ～ | 2500 |  | ～ | 50 | 20 | ～ | 22 | 95 | ／ | 66 | 30.5263
505 | 506 | 1 | 0.034722 | 1.2 |  | ～ | 120 |  | ～ | 2500 |  | ～ | 50 | 20 | ～ | 22 | 95 | ／ | 66 | 30.5263
506 | 507 | 1 | 0.048611 | 0.85714 |  | ～ | 120 |  | ～ | 2500 |  | ～ | 50 | 20 | ～ | 22 | 95 | ／ | 68 | 28.4211
507 | 508 | 1 | 0.041667 | 1 |  | ～ | 120 |  | ～ | 1000 |  | ～ | 50 | 18 | ～ | 20 | 95 | ／ | 65 | 31.5789
508 | 509 | 1 | 0.027778 | 1.5 |  | ～ | 120 |  | ～ | 1000 |  | ～ | 50 | 18 | ～ | 20 | 95 | ／ | 65 | 31.5789
509 | 510 | 1 | 0.027778 | 1.5 |  | ～ | 120 |  | ～ | 1000 |  | ～ | 50 | 18 | ～ | 20 | 95 | ／ | 68 | 28.4211
510 | 511 | 1 | 0.027778 | 1.5 |  | ～ | 120 |  | ～ | 1000 |  | ～ | 50 | 18 | ～ | 20 | 95 | ／ | 66 | 30.5263
511 | 512 | 1 | 0.048611 | 0.85714 |  | ～ | 120 |  | ～ | 1000 |  | ～ | 50 | 18 | ～ | 20 | 95 | ／ | 65 | 31.5789
512 | 513 | 1 | 0.055556 | 0.75 |  | ～ | 120 |  | ～ | 1000 | 50 | ～ | 60 | 18 | ～ | 20 | 95 | ／ | 65 | 31.5789
513 | 514 | 1 | 0.041667 | 1 |  | ～ | 120 |  | ～ | 2000 | 50 | ～ | 60 | 18 | ～ | 22 | 95 | ／ | 68 | 28.4211
表2.3.7 ウエルマン掘削状況記録(9)
掘削深度(m) |  | 掘削長 | 掘削時間 | 掘進率 | ビット回転 |  |  | ビット荷重 |  |  | 回転トルク |  |  | ポンプ圧 |  |  | 送／排水量 |  |  | 逸水率
From | To | m |  | m/hr | rpm |  |  | kg |  |  | Amp. |  |  | kgf/cm2 |  |  | l/min |  |  | %
514 | 515 | 1 | 0.034722 | 1.2 |  | ～ | 260 |  | ～ | 2000 |  | ～ | 70 | 22 | ～ | 26 | 95 | ／ | 60 | 36.8421
515 | 516 | 1 | 0.027778 | 1.5 |  | ～ | 260 |  | ～ | 2000 |  | ～ | 70 | 22 | ～ | 26 | 95 | ／ | 59 | 37.8947
516 | 517 | 1 | 0.027778 | 1.5 |  | ～ | 260 |  | ～ | 2500 |  | ～ | 70 | 24 | ～ | 26 | 95 | ／ | 58 | 38.9474
517 | 518 | 1 | 0.027778 | 1.5 |  | ～ | 260 |  | ～ | 2000 |  | ～ | 70 | 24 | ～ | 28 | 95 | ／ | 58 | 38.9474
518 | 519 | 1 | 0.027778 | 1.5 |  | ～ | 260 |  | ～ | 2000 |  | ～ | 70 | 22 | ～ | 26 | 95 | ／ | 60 | 36.8421
519 | 520 | 1 | 0.048611 | 0.85714 |  | ～ | 260 |  | ～ | 2000 |  | ～ | 70 | 22 | ～ | 26 | 95 | ／ | 60 | 36.8421
520 | 521 | 1 | 0.041667 | 1 |  | ～ | 120 |  | ～ | 2500 |  | ～ | 50 | 20 | ～ | 22 | 95 | ／ | 65 | 31.5789
521 | 522 | 1 | 0.048611 | 0.85714 |  | ～ | 120 |  | ～ | 2500 |  | ～ | 50 | 20 | ～ | 22 | 95 | ／ | 63 | 33.6842
522 | 523 | 1 | 0.041667 | 1 |  | ～ | 120 |  | ～ | 2500 |  | ～ | 50 | 20 | ～ | 22 | 95 | ／ | 62 | 34.7368
523 | 524 | 1 | 0.055556 | 0.75 |  | ～ | 120 |  | ～ | 2500 |  | ～ | 50 | 20 | ～ | 22 | 95 | ／ | 61 | 35.7895
524 | 525 | 1 | 0.041667 | 1 |  | ～ | 120 |  | ～ | 2500 |  | ～ | 50 | 20 | ～ | 22 | 95 | ／ | 60 | 36.8421
525 | 526 | 1 | 0.027778 | 1.5 |  | ～ | 120 |  | ～ | 2000 |  | ～ | 50 | 20 | ～ | 22 | 95 | ／ | 61 | 35.7895
526 | 527 | 1 | 0.027778 | 1.5 |  | ～ | 120 |  | ～ | 2500 |  | ～ | 50 | 20 | ～ | 22 | 95 | ／ | 61 | 35.7895
527 | 528 | 1 | 0.034722 | 1.2 |  | ～ | 120 |  | ～ | 2500 |  | ～ | 50 | 20 | ～ | 22 | 95 | ／ | 60 | 36.8421
528 | 529 | 1 | 0.041667 | 1 |  | ～ | 120 |  | ～ | 2500 |  | ～ | 50 | 20 | ～ | 22 | 95 | ／ | 60 | 36.8421
529 | 530 | 1 | 0.027778 | 1.5 |  | ～ | 120 |  | ～ | 2500 |  | ～ | 50 | 20 | ～ | 22 | 95 | ／ | 60 | 36.8421
530 | 531 | 1 | 0.034722 | 1.2 |  | ～ | 120 |  | ～ | 2500 |  | ～ | 50 | 20 | ～ | 22 | 95 | ／ | 60 | 36.8421
531 | 532 | 1 | 0.041667 | 1 |  | ～ | 120 |  | ～ | 2500 |  | ～ | 50 | 20 | ～ | 24 | 95 | ／ | 65 | 31.5789
532 | 533 | 1 | 0.041667 | 1 |  | ～ | 120 |  | ～ | 2500 |  | ～ | 50 | 20 | ～ | 24 | 95 | ／ | 65 | 31.5789
533 | 534 | 1 | 0.048611 | 0.85714 |  | ～ | 120 |  | ～ | 1000 |  | ～ | 50 | 20 | ～ | 24 | 95 | ／ | 68 | 28.4211
534 | 535 | 1 | 0.027778 | 1.5 |  | ～ | 120 |  | ～ | 1000 |  | ～ | 50 | 20 | ～ | 24 | 95 | ／ | 67 | 29.4737
535 | 536 | 1 | 0.041667 | 1 |  | ～ | 120 |  | ～ | 1000 |  | ～ | 50 | 20 | ～ | 24 | 95 | ／ | 68 | 28.4211
536 | 537 | 1 | 0.027778 | 1.5 |  | ～ | 120 |  | ～ | 1000 |  | ～ | 50 | 20 | ～ | 24 | 95 | ／ | 68 | 28.4211
537 | 538 | 1 | 0.034722 | 1.2 |  | ～ | 120 |  | ～ | 2000 |  | ～ | 50 | 20 | ～ | 24 | 95 | ／ | 67 | 29.4737
538 | 539 | 1 | 0.041667 | 1 |  | ～ | 120 |  | ～ | 2000 |  | ～ | 50 | 20 | ～ | 24 | 95 | ／ | 68 | 28.4211
539 | 540 | 1 | 0.048611 | 0.85714 |  | ～ | 120 |  | ～ | 2500 |  | ～ | 50 | 22 | ～ | 24 | 95 | ／ | 65 | 31.5789
540 | 541 | 1 | 0.055556 | 0.75 |  | ～ | 120 |  | ～ | 2500 |  | ～ | 50 | 22 | ～ | 24 | 95 | ／ | 65 | 31.5789
541 | 542 | 1 | 0.027778 | 1.5 |  | ～ | 120 |  | ～ | 2500 |  | ～ | 50 | 22 | ～ | 24 | 95 | ／ | 65 | 31.5789
542 | 543 | 1 | 0.041667 | 1 |  | ～ | 120 |  | ～ | 2500 |  | ～ | 50 | 22 | ～ | 24 | 95 | ／ | 66 | 30.5263
543 | 544 | 1 | 0.034722 | 1.2 |  | ～ | 120 |  | ～ | 2500 |  | ～ | 50 | 22 | ～ | 24 | 95 | ／ | 66 | 30.5263
544 | 545 | 1 | 0.034722 | 1.2 |  | ～ | 120 |  | ～ | 2500 |  | ～ | 50 | 22 | ～ | 24 | 95 | ／ | 65 | 31.5789
545 | 546 | 1 | 0.041667 | 1 |  | ～ | 120 |  | ～ | 2500 |  | ～ | 50 | 22 | ～ | 24 | 95 | ／ | 66 | 30.5263
546 | 547 | 1 | 0.0625 | 0.66667 |  | ～ | 120 |  | ～ | 2500 |  | ～ | 50 | 20 | ～ | 24 | 95 | ／ | 68 | 28.4211
547 | 548 | 1 | 0.041667 | 1 |  | ～ | 120 |  | ～ | 2500 |  | ～ | 50 | 22 | ～ | 24 | 95 | ／ | 68 | 28.4211
548 | 549 | 1 | 0.041667 | 1 |  | ～ | 120 |  | ～ | 2500 |  | ～ | 50 | 22 | ～ | 24 | 95 | ／ | 69 | 27.3684
549 | 550 | 1 | 0.041667 | 1 |  | ～ | 120 |  | ～ | 2500 |  | ～ | 50 | 20 | ～ | 24 | 95 | ／ | 67 | 29.4737
550 | 551 | 1 | 0.055556 | 0.75 |  | ～ | 120 |  | ～ | 2500 |  | ～ | 50 | 22 | ～ | 24 | 95 | ／ | 65 | 31.5789
551 | 552 | 1 | 0.0625 | 0.66667 |  | ～ | 120 |  | ～ | 2500 |  | ～ | 50 | 20 | ～ | 24 | 95 | ／ | 65 | 31.5789
552 | 553 | 1 | 0.048611 | 0.85714 |  | ～ | 120 |  | ～ | 2500 |  | ～ | 50 | 22 | ～ | 24 | 95 | ／ | 64 | 32.6316
553 | 554 | 1 | 0.055556 | 0.75 |  | ～ | 60 |  | ～ | 2500 |  | ～ | 30 | 22 | ～ | 24 | 95 | ／ | 64 | 32.6316
554 | 555 | 1 | 0.069444 | 0.6 |  | ～ | 60 |  | ～ | 2500 |  | ～ | 30 | 22 | ～ | 24 | 95 | ／ | 65 | 31.5789
555 | 556 | 1 | 0.055556 | 0.75 |  | ～ | 60 |  | ～ | 2500 |  | ～ | 30 | 22 | ～ | 24 | 95 | ／ | 65 | 31.5789
556 | 557 | 1 | 0.069444 | 0.6 |  | ～ | 60 |  | ～ | 2500 |  | ～ | 30 | 22 | ～ | 24 | 95 | ／ | 65 | 31.5789
557 | 558 | 1 | 0.0625 | 0.66667 |  | ～ | 60 |  | ～ | 2500 |  | ～ | 30 | 22 | ～ | 24 | 95 | ／ | 64 | 32.6316
558 | 559 | 1 | 0.0625 | 0.66667 |  | ～ | 60 |  | ～ | 2500 |  | ～ | 30 | 22 | ～ | 24 | 95 | ／ | 64 | 32.6316
559 | 560 | 1 | 0.069444 | 0.6 |  | ～ | 60 |  | ～ | 2500 |  | ～ | 30 | 20 | ～ | 22 | 95 | ／ | 65 | 31.5789
560 | 561 | 1 | 0.0625 | 0.66667 |  | ～ | 60 |  | ～ | 2500 |  | ～ | 30 | 20 | ～ | 22 | 95 | ／ | 65 | 31.5789
561 | 562 | 1 | 0.055556 | 0.75 |  | ～ | 60 |  | ～ | 2500 |  | ～ | 30 | 20 | ～ | 24 | 95 | ／ | 65 | 31.5789
562 | 563 | 1 | 0.0625 | 0.66667 |  | ～ | 60 |  | ～ | 2500 |  | ～ | 30 | 20 | ～ | 24 | 95 | ／ | 65 | 31.5789
563 | 564 | 1 | 0.0625 | 0.66667 |  | ～ | 120 |  | ～ | 1000 |  | ～ | 50 | 22 | ～ | 24 | 95 | ／ | 65 | 31.5789
564 | 565 | 1 | 0.041667 | 1 |  | ～ | 120 |  | ～ | 1000 |  | ～ | 50 | 22 | ～ | 24 | 95 | ／ | 68 | 28.4211
565 | 566 | 1 | 0.041667 | 1 |  | ～ | 120 |  | ～ | 1000 |  | ～ | 50 | 22 | ～ | 24 | 95 | ／ | 68 | 28.4211
566 | 567 | 1 | 0.041667 | 1 |  | ～ | 120 |  | ～ | 1000 |  | ～ | 50 | 22 | ～ | 24 | 95 | ／ | 67 | 29.4737
567 | 568 | 1 | 0.041667 | 1 |  | ～ | 120 |  | ～ | 1000 |  | ～ | 50 | 22 | ～ | 24 | 95 | ／ | 65 | 31.5789
568 | 569 | 1 | 0.048611 | 0.85714 |  | ～ | 120 |  | ～ | 1000 |  | ～ | 50 | 22 | ～ | 24 | 95 | ／ | 66 | 30.5263
569 | 570 | 1 | 0.048611 | 0.85714 |  | ～ | 120 |  | ～ | 1000 |  | ～ | 50 | 22 | ～ | 24 | 95 | ／ | 65 | 31.5789
570 | 571 | 1 | 0.034722 | 1.2 |  | ～ | 120 |  | ～ | 1000 |  | ～ | 50 | 22 | ～ | 26 | 95 | ／ | 65 | 31.5789
571 | 572 | 1 | 0.034722 | 1.2 |  | ～ | 120 |  | ～ | 1500 |  | ～ | 50 | 22 | ～ | 26 | 95 | ／ | 66 | 30.5263
表2.3.7 ウエルマン掘削状況記録(10)
掘削深度(m) |  | 掘削長 | 掘削時間 | 掘進率 | ビット回転 |  |  | ビット荷重 |  |  | 回転トルク |  |  | ポンプ圧 |  |  | 送／排水量 |  |  | 逸水率
From | To | m |  | m/hr | rpm |  |  | kg |  |  | Amp. |  |  | kgf/cm2 |  |  | l/min |  |  | %
572 | 573 | 1 | 0.041667 | 1 |  | ～ | 120 |  | ～ | 1000 |  | ～ | 50 | 22 | ～ | 26 | 95 | ／ | 67 | 29.4737
573 | 574 | 1 | 0.034722 | 1.2 |  | ～ | 120 |  | ～ | 2000 |  | ～ | 50 | 22 | ～ | 26 | 95 | ／ | 66 | 30.5263
574 | 575 | 1 | 0.041667 | 1 |  | ～ | 60 |  | ～ | 2000 |  | ～ | 30 | 22 | ～ | 26 | 95 | ／ | 65 | 31.5789
575 | 576 | 1 | 0.055556 | 0.75 |  | ～ | 60 |  | ～ | 2500 |  | ～ | 30 | 22 | ～ | 26 | 95 | ／ | 65 | 31.5789
576 | 577 | 1 | 0.0625 | 0.66667 |  | ～ | 60 |  | ～ | 2500 |  | ～ | 30 | 22 | ～ | 26 | 95 | ／ | 64 | 32.6316
577 | 578 | 1 | 0.048611 | 0.85714 |  | ～ | 60 |  | ～ | 2500 |  | ～ | 30 | 22 | ～ | 26 | 95 | ／ | 66 | 30.5263
578 | 579 | 1 | 0.055556 | 0.75 |  | ～ | 60 |  | ～ | 2500 |  | ～ | 30 | 22 | ～ | 26 | 95 | ／ | 65 | 31.5789
579 | 580 | 1 | 0.055556 | 0.75 |  | ～ | 60 |  | ～ | 2500 |  | ～ | 30 | 22 | ～ | 26 | 95 | ／ | 65 | 31.5789
580 | 581 | 1 | 0.069444 | 0.6 |  | ～ | 60 |  | ～ | 2500 |  | ～ | 30 | 22 | ～ | 26 | 95 | ／ | 65 | 31.5789
581 | 582 | 1 | 0.059028 | 0.70588 |  | ～ | 120 |  | ～ | 1000 |  | ～ | 50 | 22 | ～ | 26 | 95 | ／ | 65 | 31.5789
582 | 583 | 1 | 0.034722 | 1.2 |  | ～ | 120 |  | ～ | 1000 |  | ～ | 50 | 22 | ～ | 26 | 95 | ／ | 65 | 31.5789
583 | 584 | 1 | 0.048611 | 0.85714 |  | ～ | 120 |  | ～ | 1000 |  | ～ | 50 | 22 | ～ | 26 | 95 | ／ | 65 | 31.5789
584 | 585 | 1 | 0.048611 | 0.85714 |  | ～ | 120 |  | ～ | 1000 |  | ～ | 50 | 22 | ～ | 26 | 95 | ／ | 65 | 31.5789
585 | 586 | 1 | 0.03125 | 1.3333 |  | ～ | 120 |  | ～ | 1000 |  | ～ | 50 | 22 | ～ | 26 | 95 | ／ | 65 | 31.5789
586 | 587 | 1 | 0.041667 | 1 |  | ～ | 120 |  | ～ | 1000 |  | ～ | 50 | 22 | ～ | 26 | 95 | ／ | 65 | 31.5789
587 | 588 | 1 | 0.041667 | 1 |  | ～ | 120 |  | ～ | 1000 |  | ～ | 50 | 22 | ～ | 26 | 95 | ／ | 65 | 31.5789
588 | 589 | 1 | 0.027778 | 1.5 |  | ～ | 120 |  | ～ | 1000 |  | ～ | 50 | 22 | ～ | 26 | 95 | ／ | 65 | 31.5789
589 | 590 | 1 | 0.041667 | 1 |  | ～ | 120 |  | ～ | 1000 |  | ～ | 50 | 22 | ～ | 26 | 95 | ／ | 65 | 31.5789
590 | 591 | 1 | 0.041667 | 1 |  | ～ | 120 |  | ～ | 1000 |  | ～ | 50 | 24 | ～ | 26 | 95 | ／ | 65 | 31.5789
591 | 592 | 1 | 0.048611 | 0.85714 |  | ～ | 120 |  | ～ | 1000 |  | ～ | 50 | 24 | ～ | 28 | 95 | ／ | 67 | 29.4737
592 | 593 | 1 | 0.020833 | 2 |  | ～ | 120 |  | ～ | 2300 |  | ～ | 50 | 22 | ～ | 24 | 95 | ／ | 65 | 31.5789
593 | 594 | 1 | 0.03125 | 1.3333 |  | ～ | 120 |  | ～ | 2000 |  | ～ | 50 | 22 | ～ | 24 | 95 | ／ | 68 | 28.4211
594 | 595 | 1 | 0.03125 | 1.3333 |  | ～ | 120 |  | ～ | 2000 |  | ～ | 50 | 22 | ～ | 24 | 95 | ／ | 68 | 28.4211
595 | 596 | 1 | 0.034722 | 1.2 |  | ～ | 120 |  | ～ | 2000 |  | ～ | 50 | 22 | ～ | 25 | 95 | ／ | 67 | 29.4737
596 | 597 | 1 | 0.027778 | 1.5 |  | ～ | 120 |  | ～ | 2000 |  | ～ | 50 | 22 | ～ | 25 | 95 | ／ | 67 | 29.4737
597 | 598 | 1 | 0.034722 | 1.2 |  | ～ | 120 |  | ～ | 2000 |  | ～ | 50 | 22 | ～ | 26 | 95 | ／ | 67 | 29.4737
598 | 599 | 1 | 0.027778 | 1.5 |  | ～ | 120 |  | ～ | 2000 |  | ～ | 50 | 22 | ～ | 26 | 95 | ／ | 67 | 29.4737
599 | 600 | 1 | 0.034722 | 1.2 |  | ～ | 120 |  | ～ | 2000 |  | ～ | 50 | 22 | ～ | 26 | 95 | ／ | 67 | 29.4737
600 | 601 | 1 | 0.041667 | 1 |  | ～ | 120 |  | ～ | 2000 |  | ～ | 50 | 22 | ～ | 26 | 95 | ／ | 65 | 31.5789
601 | 602 | 1 | 0.034722 | 1.2 |  | ～ | 120 |  | ～ | 2000 |  | ～ | 50 | 22 | ～ | 26 | 95 | ／ | 67 | 29.4737
602 | 603 | 1 | 0.027778 | 1.5 |  | ～ | 120 |  | ～ | 2000 |  | ～ | 50 | 22 | ～ | 26 | 95 | ／ | 67 | 29.4737
603 | 604 | 1 | 0.027778 | 1.5 |  | ～ | 120 |  | ～ | 2000 |  | ～ | 50 | 28 | ～ | 32 | 95 | ／ | 65 | 31.5789
604 | 605 | 1 | 0.013889 | 3 |  | ～ | 120 |  | ～ | 2000 |  | ～ | 50 | 28 | ～ | 32 | 95 | ／ | 65 | 31.5789
605 | 606 | 1 | 0.020833 | 2 |  | ～ | 120 |  | ～ | 2000 |  | ～ | 50 | 28 | ～ | 32 | 95 | ／ | 67 | 29.4737
606 | 607 | 1 | 0.027778 | 1.5 |  | ～ | 120 |  | ～ | 2000 |  | ～ | 50 | 28 | ～ | 32 | 95 | ／ | 67 | 29.4737
607 | 608 | 1 | 0.034722 | 1.2 |  | ～ | 120 |  | ～ | 2000 |  | ～ | 50 | 28 | ～ | 32 | 95 | ／ | 68 | 28.4211
608 | 609 | 1 | 0.027778 | 1.5 |  | ～ | 120 |  | ～ | 2000 |  | ～ | 50 | 28 | ～ | 32 | 95 | ／ | 68 | 28.4211
609 | 610 | 1 | 0.034722 | 1.2 |  | ～ | 120 |  | ～ | 2000 |  | ～ | 50 | 30 | ～ | 36 | 95 | ／ | 66 | 30.5263
610 | 611 | 1 | 0.034722 | 1.2 |  | ～ | 120 |  | ～ | 2000 |  | ～ | 50 | 32 | ～ | 38 | 95 | ／ | 65 | 31.5789
611 | 612 | 1 | 0.034722 | 1.2 |  | ～ | 120 |  | ～ | 2000 |  | ～ | 50 | 32 | ～ | 38 | 95 | ／ | 65 | 31.5789
612 | 613 | 1 | 0.020833 | 2 |  | ～ | 120 |  | ～ | 2000 |  | ～ | 50 | 36 | ～ | 38 | 95 | ／ | 65 | 31.5789
613 | 614 | 1 | 0.027778 | 1.5 |  | ～ | 120 |  | ～ | 2000 |  | ～ | 50 | 36 | ～ | 40 | 95 | ／ | 67 | 29.4737
614 | 615 | 1 | 0.020833 | 2 |  | ～ | 120 |  | ～ | 2500 |  | ～ | 50 | 38 | ～ | 42 | 95 | ／ | 67 | 29.4737
615 | 616 | 1 | 0.027778 | 1.5 |  | ～ | 120 |  | ～ | 2500 |  | ～ | 50 | 38 | ～ | 42 | 95 | ／ | 65 | 31.5789
616 | 617 | 1 | 0.027778 | 1.5 |  | ～ | 120 |  | ～ | 2500 |  | ～ | 50 | 38 | ～ | 44 | 95 | ／ | 65 | 31.5789
617 | 618 | 1 | 0.020833 | 2 |  | ～ | 120 |  | ～ | 2500 |  | ～ | 50 | 38 | ～ | 44 | 95 | ／ | 66 | 30.5263
618 | 619 | 1 | 0.020833 | 2 |  | ～ | 120 |  | ～ | 2500 |  | ～ | 50 | 38 | ～ | 44 | 95 | ／ | 66 | 30.5263
619 | 620 | 1 | 0.020833 | 2 |  | ～ | 120 |  | ～ | 2500 |  | ～ | 50 | 38 | ～ | 44 | 95 | ／ | 65 | 31.5789
620 | 621 | 1 | 0.034722 | 1.2 |  | ～ | 120 |  | ～ | 1500 |  | ～ | 50 | 38 | ～ | 40 | 95 | ／ | 68 | 28.4211
621 | 622 | 1 | 0.041667 | 1 |  | ～ | 120 |  | ～ | 1500 |  | ～ | 50 | 38 | ～ | 40 | 95 | ／ | 68 | 28.4211
622 | 623 | 1 | 0.041667 | 1 |  | ～ | 120 |  | ～ | 2000 |  | ～ | 55 | 38 | ～ | 40 | 95 | ／ | 68 | 28.4211
623 | 624 | 1 | 0.041667 | 1 |  | ～ | 120 |  | ～ | 2500 |  | ～ | 60 | 38 | ～ | 40 | 95 | ／ | 68 | 28.4211
624 | 625 | 1 | 0.041667 | 1 |  | ～ | 120 |  | ～ | 2500 |  | ～ | 55 | 36 | ～ | 40 | 95 | ／ | 65 | 31.5789
625 | 626 | 1 | 0.048611 | 0.85714 |  | ～ | 120 |  | ～ | 2500 |  | ～ | 55 | 36 | ～ | 40 | 95 | ／ | 65 | 31.5789
626 | 627 | 1 | 0.069444 | 0.6 |  | ～ | 120 |  | ～ | 1500 |  | ～ | 55 | 22 | ～ | 26 | 95 | ／ | 65 | 31.5789
627 | 628 | 1 | 0.027778 | 1.5 |  | ～ | 120 |  | ～ | 1000 |  | ～ | 55 | 22 | ～ | 26 | 95 | ／ | 67 | 29.4737
628 | 629 | 1 | 0.020833 | 2 |  | ～ | 60 |  | ～ | 1500 |  | ～ | 40 | 22 | ～ | 26 | 95 | ／ | 66 | 30.5263
629 | 630 | 1 | 0.034722 | 1.2 |  | ～ | 60 |  | ～ | 1000 |  | ～ | 40 | 22 | ～ | 26 | 95 | ／ | 66 | 30.5263
表2.3.7 ウエルマン掘削状況記録(11)
掘削深度(m) |  | 掘削長 | 掘削時間 | 掘進率 | ビット回転 |  |  | ビット荷重 |  |  | 回転トルク |  |  | ポンプ圧 |  |  | 送／排水量 |  |  | 逸水率
From | To | m |  | m/hr | rpm |  |  | kg |  |  | Amp. |  |  | kgf/cm2 |  |  | l/min |  |  | %
630 | 631 | 1 | 0.041667 | 1 |  | ～ | 60 |  | ～ | 1000 |  | ～ | 40 | 22 | ～ | 26 | 95 | ／ | 64 | 32.6316
631 | 632 | 1 | 0.027778 | 1.5 |  | ～ | 60 |  | ～ | 1000 |  | ～ | 40 | 22 | ～ | 26 | 95 | ／ | 64 | 32.6316
632 | 633 | 1 | 0.034722 | 1.2 |  | ～ | 60 |  | ～ | 1000 |  | ～ | 40 | 23 | ～ | 27 | 95 | ／ | 66 | 30.5263
633 | 634 | 1 | 0.034722 | 1.2 |  | ～ | 60 |  | ～ | 1000 |  | ～ | 40 | 23 | ～ | 27 | 95 | ／ | 66 | 30.5263
634 | 635 | 1 | 0.055556 | 0.75 |  | ～ | 60 |  | ～ | 1500 |  | ～ | 40 | 24 | ～ | 28 | 95 | ／ | 65 | 31.5789
635 | 636 | 1 | 0.048611 | 0.85714 |  | ～ | 60 |  | ～ | 1500 |  | ～ | 40 | 24 | ～ | 28 | 95 | ／ | 65 | 31.5789
636 | 637 | 1 | 0.055556 | 0.75 |  | ～ | 60 |  | ～ | 1500 |  | ～ | 40 | 24 | ～ | 28 | 95 | ／ | 65 | 31.5789
637 | 638 | 1 | 0.0625 | 0.66667 |  | ～ | 60 |  | ～ | 1500 |  | ～ | 40 | 24 | ～ | 28 | 95 | ／ | 65 | 31.5789
638 | 639 | 1 | 0.069444 | 0.6 |  | ～ | 60 |  | ～ | 2000 |  | ～ | 40 | 24 | ～ | 28 | 95 | ／ | 65 | 31.5789
639 | 640 | 1 | 0.055556 | 0.75 |  | ～ | 120 |  | ～ | 1500 |  | ～ | 50 | 24 | ～ | 26 | 95 | ／ | 65 | 31.5789
640 | 641 | 1 | 0.041667 | 1 |  | ～ | 120 |  | ～ | 1500 |  | ～ | 50 | 24 | ～ | 26 | 95 | ／ | 65 | 31.5789
641 | 642 | 1 | 0.034722 | 1.2 |  | ～ | 120 |  | ～ | 1500 |  | ～ | 50 | 24 | ～ | 26 | 95 | ／ | 65 | 31.5789
642 | 643 | 1 | 0.041667 | 1 |  | ～ | 120 |  | ～ | 1500 |  | ～ | 50 | 24 | ～ | 26 | 95 | ／ | 66 | 30.5263
643 | 644 | 1 | 0.048611 | 0.85714 |  | ～ | 120 |  | ～ | 1500 |  | ～ | 50 | 24 | ～ | 26 | 95 | ／ | 66 | 30.5263
644 | 645 | 1 | 0.069444 | 0.6 |  | ～ | 60 |  | ～ | 1500 |  | ～ | 40 | 24 | ～ | 26 | 95 | ／ | 66 | 30.5263
645 | 646 | 1 | 0.041667 | 1 |  | ～ | 120 |  | ～ | 1500 |  | ～ | 50 | 24 | ～ | 26 | 95 | ／ | 65 | 31.5789
646 | 647 | 1 | 0.041667 | 1 |  | ～ | 120 |  | ～ | 1500 |  | ～ | 50 | 24 | ～ | 26 | 95 | ／ | 65 | 31.5789
647 | 648 | 1 | 0.041667 | 1 |  | ～ | 120 |  | ～ | 1500 |  | ～ | 55 | 26 | ～ | 30 | 95 | ／ | 65 | 31.5789
648 | 649 | 1 | 0.076389 | 0.54545 |  | ～ | 120 |  | ～ | 1000 |  | ～ | 50 | 26 | ～ | 28 | 95 | ／ | 65 | 31.5789
649 | 650 | 1 | 0.076389 | 0.54545 |  | ～ | 120 |  | ～ | 1000 |  | ～ | 50 | 26 | ～ | 28 | 95 | ／ | 65 | 31.5789
650 | 651 | 1 | 0.076389 | 0.54545 |  | ～ | 120 |  | ～ | 1000 |  | ～ | 50 | 26 | ～ | 28 | 95 | ／ | 65 | 31.5789
651 | 652 | 1 | 0.076389 | 0.54545 |  | ～ | 120 |  | ～ | 1000 |  | ～ | 50 | 26 | ～ | 28 | 95 | ／ | 65 | 31.5789
652 | 653 | 1 | 0.076389 | 0.54545 |  | ～ | 120 |  | ～ | 1000 |  | ～ | 50 | 20 | ～ | 23 | 95 | ／ | 67 | 29.4737
653 | 654 | 1 | 0.020833 | 2 |  | ～ | 120 |  | ～ | 1500 |  | ～ | 50 | 22 | ～ | 26 | 95 | ／ | 68 | 28.4211
654 | 655 | 1 | 0.027778 | 1.5 |  | ～ | 120 |  | ～ | 1500 |  | ～ | 50 | 22 | ～ | 26 | 95 | ／ | 68 | 28.4211
655 | 656 | 1 | 0.034722 | 1.2 |  | ～ | 120 |  | ～ | 1500 |  | ～ | 50 | 23 | ～ | 26 | 95 | ／ | 66 | 30.5263
656 | 657 | 1 | 0.048611 | 0.85714 |  | ～ | 120 |  | ～ | 1500 |  | ～ | 50 | 24 | ～ | 28 | 95 | ／ | 65 | 31.5789
657 | 658 | 1 | 0.069444 | 0.6 |  | ～ | 120 |  | ～ | 2000 |  | ～ | 50 | 26 | ～ | 30 | 95 | ／ | 64 | 32.6316
658 | 659 | 1 | 0.034722 | 1.2 |  | ～ | 120 |  | ～ | 2000 |  | ～ | 50 | 24 | ～ | 28 | 95 | ／ | 65 | 31.5789
659 | 660 | 1 | 0.034722 | 1.2 |  | ～ | 120 |  | ～ | 2000 |  | ～ | 50 | 24 | ～ | 28 | 95 | ／ | 65 | 31.5789
660 | 661 | 1 | 0.034722 | 1.2 |  | ～ | 120 |  | ～ | 2000 |  | ～ | 50 | 24 | ～ | 28 | 95 | ／ | 65 | 31.5789
661 | 662 | 1 | 0.034722 | 1.2 |  | ～ | 120 |  | ～ | 2000 |  | ～ | 50 | 24 | ～ | 28 | 95 | ／ | 67 | 29.4737
662 | 663 | 1 | 0.034722 | 1.2 |  | ～ | 120 |  | ～ | 2000 |  | ～ | 40 | 24 | ～ | 28 | 95 | ／ | 67 | 29.4737
663 | 664 | 1 | 0.027778 | 1.5 |  | ～ | 120 |  | ～ | 2000 | 40 | ～ | 60 | 24 | ～ | 28 | 95 | ／ | 65 | 31.5789
664 | 665 | 1 | 0.027778 | 1.5 |  | ～ | 120 |  | ～ | 2000 | 40 | ～ | 60 | 25 | ～ | 29 | 95 | ／ | 65 | 31.5789
665 | 666 | 1 | 0.034722 | 1.2 |  | ～ | 120 | 1500 | ～ | 2000 | 40 | ～ | 60 | 25 | ～ | 29 | 95 | ／ | 65 | 31.5789
666 | 667 | 1 | 0.027778 | 1.5 |  | ～ | 120 |  | ～ | 2000 | 40 | ～ | 60 | 25 | ～ | 29 | 95 | ／ | 65 | 31.5789
667 | 668 | 1 | 0.041667 | 1 |  | ～ | 120 |  | ～ | 2000 | 40 | ～ | 60 | 25 | ～ | 29 | 95 | ／ | 65 | 31.5789
668 | 669 | 1 | 0.048611 | 0.85714 |  | ～ | 60 |  | ～ | 2000 | 40 | ～ | 60 | 25 | ～ | 29 | 95 | ／ | 65 | 31.5789
669 | 670 | 1 | 0.055556 | 0.75 |  | ～ | 60 |  | ～ | 2000 |  | ～ | 40 | 25 | ～ | 29 | 95 | ／ | 65 | 31.5789
670 | 671 | 1 | 0.048611 | 0.85714 |  | ～ | 60 |  | ～ | 2000 |  | ～ | 40 | 25 | ～ | 29 | 95 | ／ | 65 | 31.5789
671 | 672 | 1 | 0.055556 | 0.75 |  | ～ | 60 |  | ～ | 2000 |  | ～ | 40 | 24 | ～ | 28 | 95 | ／ | 64 | 32.6316
672 | 673 | 1 | 0.0625 | 0.66667 |  | ～ | 60 |  | ～ | 2000 |  | ～ | 40 | 24 | ～ | 29 | 95 | ／ | 64 | 32.6316
673 | 674 | 1 | 0.055556 | 0.75 |  | ～ | 60 |  | ～ | 2000 |  | ～ | 40 | 24 | ～ | 29 | 95 | ／ | 64 | 32.6316
674 | 675 | 1 | 0.048611 | 0.85714 |  | ～ | 60 |  | ～ | 2000 |  | ～ | 40 | 24 | ～ | 29 | 95 | ／ | 65 | 31.5789
675 | 676 | 1 | 0.0625 | 0.66667 |  | ～ | 60 |  | ～ | 2000 |  | ～ | 40 | 25 | ～ | 30 | 95 | ／ | 65 | 31.5789
676 | 677 | 1 | 0.0625 | 0.66667 |  | ～ | 60 |  | ～ | 2000 |  | ～ | 40 | 25 | ～ | 30 | 95 | ／ | 65 | 31.5789
677 | 678 | 1 | 0.048611 | 0.85714 |  | ～ | 60 |  | ～ | 2000 |  | ～ | 40 | 25 | ～ | 30 | 95 | ／ | 65 | 31.5789
678 | 679 | 1 | 0.055556 | 0.75 |  | ～ | 60 |  | ～ | 2000 |  | ～ | 40 | 25 | ～ | 30 | 95 | ／ | 65 | 31.5789
679 | 680 | 1 | 0.041667 | 1 |  | ～ | 120 |  | ～ | 2000 |  | ～ | 40 | 25 | ～ | 30 | 95 | ／ | 65 | 31.5789
680 | 681 | 1 | 0.041667 | 1 |  | ～ | 120 |  | ～ | 2000 |  | ～ | 50 | 25 | ～ | 30 | 95 | ／ | 65 | 31.5789
681 | 682 | 1 | 0.034722 | 1.2 |  | ～ | 120 |  | ～ | 2000 |  | ～ | 50 | 25 | ～ | 30 | 95 | ／ | 65 | 31.5789
682 | 683 | 1 | 0.041667 | 1 |  | ～ | 120 |  | ～ | 2000 |  | ～ | 50 | 25 | ～ | 32 | 95 | ／ | 65 | 31.5789
683 | 684 | 1 | 0.0625 | 0.66667 |  | ～ | 60 |  | ～ | 2000 |  | ～ | 30 | 25 | ～ | 30 | 95 | ／ | 64 | 32.6316
684 | 685 | 1 | 0.069444 | 0.6 |  | ～ | 60 |  | ～ | 2000 |  | ～ | 30 | 25 | ～ | 30 | 95 | ／ | 65 | 31.5789
685 | 686 | 1 | 0.076389 | 0.54545 |  | ～ | 60 |  | ～ | 2000 |  | ～ | 30 | 26 | ～ | 31 | 95 | ／ | 65 | 31.5789
686 | 687 | 1 | 0.069444 | 0.6 |  | ～ | 60 |  | ～ | 2000 |  | ～ | 30 | 26 | ～ | 32 | 95 | ／ | 65 | 31.5789
687 | 688 | 1 | 0.076389 | 0.54545 |  | ～ | 60 |  | ～ | 2000 |  | ～ | 30 | 26 | ～ | 32 | 95 | ／ | 64 | 32.6316
表2.3.7 ウエルマン掘削状況記録(12)
掘削深度(m) |  | 掘削長 | 掘削時間 | 掘進率 | ビット回転 |  |  | ビット荷重 |  |  | 回転トルク |  |  | ポンプ圧 |  |  | 送／排水量 |  |  | 逸水率
From | To | m |  | m/hr | rpm |  |  | kg |  |  | Amp. |  |  | kgf/cm2 |  |  | l/min |  |  | %
688 | 689 | 1 | 0.076389 | 0.54545 |  | ～ | 120 |  | ～ | 2000 | 40 | ～ | 55 | 28 | ～ | 34 | 95 | ／ | 65 | 31.5789
689 | 690 | 1 | 0.041667 | 1 |  | ～ | 120 |  | ～ | 2000 | 40 | ～ | 55 | 28 | ～ | 34 | 95 | ／ | 65 | 31.5789
690 | 691 | 1 | 0.034722 | 1.2 |  | ～ | 120 |  | ～ | 1500 |  | ～ | 50 | 22 | ～ | 24 | 95 | ／ | 55 | 42.1053
691 | 692 | 1 | 0.041667 | 1 |  | ～ | 120 |  | ～ | 2000 |  | ～ | 50 | 22 | ～ | 24 | 95 | ／ | 65 | 31.5789
692 | 693 | 1 | 0.065972 | 0.63158 |  | ～ | 120 |  | ～ | 2000 |  | ～ | 50 | 23 | ～ | 26 | 95 | ／ | 63 | 33.6842
693 | 694 | 1 | 0.045139 | 0.92308 |  | ～ | 120 |  | ～ | 2000 |  | ～ | 50 | 24 | ～ | 26 | 95 | ／ | 63 | 33.6842
694 | 695 | 1 | 0.034722 | 1.2 |  | ～ | 120 |  | ～ | 2000 |  | ～ | 50 | 24 | ～ | 26 | 95 | ／ | 65 | 31.5789
695 | 696 | 1 | 0.055556 | 0.75 |  | ～ | 120 |  | ～ | 1500 |  | ～ | 50 | 22 | ～ | 24 | 95 | ／ | 56 | 41.0526
696 | 697 | 1 | 0.041667 | 1 |  | ～ | 120 |  | ～ | 2000 |  | ～ | 50 | 26 | ～ | 28 | 95 | ／ | 53 | 44.2105
697 | 698 | 1 | 0.048611 | 0.85714 |  | ～ | 120 |  | ～ | 2500 |  | ～ | 50 | 26 | ～ | 28 | 95 | ／ | 65 | 31.5789
698 | 699 | 1 | 0.052083 | 0.8 |  | ～ | 120 |  | ～ | 2500 |  | ～ | 50 | 22 | ～ | 24 | 95 | ／ | 10 | 89.4737
699 | 700 | 1 | 0.034722 | 1.2 |  | ～ | 120 |  | ～ | 2500 |  | ～ | 50 | 24 | ～ | 26 | 95 | ／ | 23 | 75.7895
700 | 701 | 1 | 0.038194 | 1.0909 |  | ～ | 120 |  | ～ | 1500 |  | ～ | 50 | 24 | ～ | 26 | 95 | ／ | 70 | 26.3158
701 | 702 | 1 | 0.048611 | 0.85714 |  | ～ | 120 |  | ～ | 1500 |  | ～ | 50 | 24 | ～ | 26 | 95 | ／ | 80 | 15.7895
702 | 703 | 1 | 0.055556 | 0.75 |  | ～ | 120 |  | ～ | 2000 |  | ～ | 50 | 26 | ～ | 28 | 95 | ／ | 70 | 26.3158
703 | 704 | 1 | 0.0625 | 0.66667 |  | ～ | 120 |  | ～ | 2500 |  | ～ | 50 | 26 | ～ | 28 | 95 | ／ | 63 | 33.6842
704 | 705 | 1 | 0.055556 | 0.75 |  | ～ | 120 |  | ～ | 1500 |  | ～ | 50 | 22 | ～ | 24 | 95 | ／ | 61 | 35.7895
705 | 706 | 1 | 0.041667 | 1 |  | ～ | 120 |  | ～ | 1500 |  | ～ | 50 | 24 | ～ | 26 | 95 | ／ | 63 | 33.6842
706 | 707 | 1 | 0.041667 | 1 |  | ～ | 120 |  | ～ | 2000 |  | ～ | 50 | 24 | ～ | 26 | 95 | ／ | 60 | 36.8421
707 | 708 | 1 | 0.034722 | 1.2 |  | ～ | 120 |  | ～ | 2000 |  | ～ | 50 | 24 | ～ | 26 | 95 | ／ | 60 | 36.8421
708 | 709 | 1 | 0.041667 | 1 |  | ～ | 120 |  | ～ | 2000 |  | ～ | 50 | 26 | ～ | 28 | 95 | ／ | 62 | 34.7368
709 | 710 | 1 | 0.041667 | 1 |  | ～ | 120 |  | ～ | 2000 |  | ～ | 50 | 26 | ～ | 28 | 95 | ／ | 60 | 36.8421
710 | 711 | 1 | 0.034722 | 1.2 |  | ～ | 120 |  | ～ | 2000 |  | ～ | 50 | 26 | ～ | 28 | 95 | ／ | 60 | 36.8421
711 | 712 | 1 | 0.055556 | 0.75 |  | ～ | 120 |  | ～ | 2500 |  | ～ | 50 | 26 | ～ | 28 | 95 | ／ | 62 | 34.7368
712 | 713 | 1 | 0.041667 | 1 |  | ～ | 120 |  | ～ | 2500 |  | ～ | 50 | 26 | ～ | 28 | 95 | ／ | 68 | 28.4211
713 | 714 | 1 | 0.027778 | 1.5 |  | ～ | 120 |  | ～ | 2500 |  | ～ | 50 | 28 | ～ | 30 | 95 | ／ | 56 | 41.0526
714 | 715 | 1 | 0.027778 | 1.5 |  | ～ | 120 |  | ～ | 2500 |  | ～ | 50 | 28 | ～ | 30 | 95 | ／ | 56 | 41.0526
715 | 716 | 1 | 0.034722 | 1.2 |  | ～ | 120 |  | ～ | 2500 |  | ～ | 50 | 26 | ～ | 28 | 95 | ／ | 53 | 44.2105
716 | 717 | 1 | 0.034722 | 1.2 |  | ～ | 120 |  | ～ | 2500 |  | ～ | 50 | 26 | ～ | 28 | 95 | ／ | 60 | 36.8421
717 | 718 | 1 | 0.034722 | 1.2 |  | ～ | 120 |  | ～ | 2500 |  | ～ | 50 | 28 | ～ | 30 | 95 | ／ | 60 | 36.8421
718 | 719 | 1 | 0.034722 | 1.2 |  | ～ | 120 |  | ～ | 2500 |  | ～ | 50 | 28 | ～ | 30 | 95 | ／ | 60 | 36.8421
719 | 720 | 1 | 0.034722 | 1.2 |  | ～ | 120 |  | ～ | 2200 |  | ～ | 50 | 28 | ～ | 30 | 95 | ／ | 60 | 36.8421
720 | 721 | 1 | 0.034722 | 1.2 |  | ～ | 120 |  | ～ | 2500 |  | ～ | 50 | 28 | ～ | 30 | 95 | ／ | 60 | 36.8421
721 | 722 | 1 | 0.038194 | 1.0909 |  | ～ | 120 |  | ～ | 2500 |  | ～ | 50 | 28 | ～ | 30 | 95 | ／ | 60 | 36.8421
722 | 723 | 1 | 0.045139 | 0.92308 |  | ～ | 120 |  | ～ | 2500 |  | ～ | 50 | 28 | ～ | 30 | 95 | ／ | 65 | 31.5789
723 | 724 | 1 | 0.090278 | 0.46154 |  | ～ | 60 |  | ～ | 2500 |  | ～ | 30 | 28 | ～ | 30 | 95 | ／ | 63 | 33.6842
724 | 725 | 1 | 0.10417 | 0.4 |  | ～ | 120 |  | ～ | 2500 |  | ～ | 30 | 28 | ～ | 30 | 95 | ／ | 60 | 36.8421
725 | 726 | 1 | 0.13889 | 0.3 |  | ～ | 120 |  | ～ | 1000 |  | ～ | 50 | 23 | ～ | 25 | 95 | ／ | 58 | 38.9474
726 | 727 | 1 | 0.041667 | 1 |  | ～ | 120 |  | ～ | 1500 |  | ～ | 50 | 20 | ～ | 30 | 95 | ／ | 60 | 36.8421
727 | 728 | 1 | 0.034722 | 1.2 |  | ～ | 120 |  | ～ | 1500 |  | ～ | 50 | 20 | ～ | 30 | 95 | ／ | 56 | 41.0526
728 | 729 | 1 | 0.034722 | 1.2 |  | ～ | 120 |  | ～ | 2000 |  | ～ | 50 | 20 | ～ | 30 | 95 | ／ | 56 | 41.0526
729 | 730 | 1 | 0.027778 | 1.5 |  | ～ | 120 |  | ～ | 2000 |  | ～ | 50 | 20 | ～ | 30 | 95 | ／ | 56 | 41.0526
730 | 731 | 1 | 0.041667 | 1 |  | ～ | 120 |  | ～ | 2000 |  | ～ | 50 | 20 | ～ | 30 | 95 | ／ | 56 | 41.0526
731 | 732 | 1 | 0.034722 | 1.2 |  | ～ | 120 |  | ～ | 2000 |  | ～ | 50 | 25 | ～ | 27 | 95 | ／ | 55 | 42.1053
732 | 733 | 1 | 0.034722 | 1.2 |  | ～ | 120 |  | ～ | 2000 |  | ～ | 50 | 26 | ～ | 28 | 95 | ／ | 56 | 41.0526
733 | 734 | 1 | 0.041667 | 1 |  | ～ | 120 |  | ～ | 2000 |  | ～ | 50 | 26 | ～ | 28 | 95 | ／ | 64 | 32.6316
734 | 735 | 1 | 0.034722 | 1.2 |  | ～ | 120 |  | ～ | 2500 |  | ～ | 50 | 26 | ～ | 28 | 95 | ／ | 52 | 45.2632
735 | 736 | 1 | 0.034722 | 1.2 |  | ～ | 120 |  | ～ | 1000 |  | ～ | 50 | 27 | ～ | 29 | 95 | ／ | 57 | 40
736 | 737 | 1 | 0.048611 | 0.85714 |  | ～ | 120 |  | ～ | 1300 |  | ～ | 50 | 27 | ～ | 29 | 95 | ／ | 57 | 40
737 | 738 | 1 | 0.0625 | 0.66667 |  | ～ | 120 |  | ～ | 1500 |  | ～ | 50 | 27 | ～ | 29 | 95 | ／ | 60 | 36.8421
738 | 739 | 1 | 0.055556 | 0.75 |  | ～ | 120 |  | ～ | 2000 |  | ～ | 50 | 28 | ～ | 30 | 95 | ／ | 58 | 38.9474
739 | 740 | 1 | 0.034722 | 1.2 |  | ～ | 120 |  | ～ | 2000 |  | ～ | 50 | 28 | ～ | 30 | 95 | ／ | 56 | 41.0526
740 | 741 | 1 | 0.034722 | 1.2 |  | ～ | 120 |  | ～ | 2000 |  | ～ | 50 | 28 | ～ | 30 | 95 | ／ | 56 | 41.0526
741 | 742 | 1 | 0.041667 | 1 |  | ～ | 120 |  | ～ | 2000 |  | ～ | 50 | 28 | ～ | 30 | 95 | ／ | 57 | 40
742 | 743 | 1 | 0.034722 | 1.2 |  | ～ | 120 |  | ～ | 2000 |  | ～ | 50 | 28 | ～ | 30 | 95 | ／ | 56 | 41.0526
743 | 744 | 1 | 0.041667 | 1 |  | ～ | 120 |  | ～ | 2000 |  | ～ | 50 | 28 | ～ | 30 | 95 | ／ | 60 | 36.8421
744 | 745 | 1 | 0.069444 | 0.6 |  | ～ | 120 |  | ～ | 2500 |  | ～ | 50 | 28 | ～ | 30 | 95 | ／ | 58 | 38.9474
745 | 746 | 1 | 0.048611 | 0.85714 |  | ～ | 120 |  | ～ | 1500 |  | ～ | 50 | 30 | ～ | 32 | 95 | ／ | 68 | 28.4211
表2.3.7 ウエルマン掘削状況記録(13)
掘削深度(m) |  | 掘削長 | 掘削時間 | 掘進率 | ビット回転 |  |  | ビット荷重 |  |  | 回転トルク |  |  | ポンプ圧 |  |  | 送／排水量 |  |  | 逸水率
From | To | m |  | m/hr | rpm |  |  | kg |  |  | Amp. |  |  | kgf/cm2 |  |  | l/min |  |  | %
746 | 747 | 1 | 0.041667 | 1 |  | ～ | 120 |  | ～ | 2000 |  | ～ | 50 | 30 | ～ | 32 | 95 | ／ | 64 | 32.6316
747 | 748 | 1 | 0.027778 | 1.5 |  | ～ | 120 |  | ～ | 2000 |  | ～ | 50 | 28 | ～ | 30 | 95 | ／ | 68 | 28.4211
748 | 749 | 1 | 0.041667 | 1 |  | ～ | 120 |  | ～ | 2000 |  | ～ | 50 | 28 | ～ | 30 | 95 | ／ | 64 | 32.6316
749 | 750 | 1 | 0.045139 | 0.92308 |  | ～ | 120 |  | ～ | 1000 |  | ～ | 50 | 26 | ～ | 28 | 95 | ／ | 48 | 49.4737
750 | 751 | 1 | 0.048611 | 0.85714 |  | ～ | 120 |  | ～ | 1500 |  | ～ | 50 | 28 | ～ | 30 | 95 | ／ | 56 | 41.0526
751 | 752 | 1 | 0.048611 | 0.85714 |  | ～ | 120 |  | ～ | 1500 |  | ～ | 50 | 28 | ～ | 30 | 95 | ／ | 56 | 41.0526
752 | 753 | 1 | 0.041667 | 1 |  | ～ | 120 |  | ～ | 2000 |  | ～ | 50 | 28 | ～ | 30 | 95 | ／ | 55 | 42.1053
753 | 754 | 1 | 0.048611 | 0.85714 |  | ～ | 120 |  | ～ | 2000 |  | ～ | 50 | 28 | ～ | 30 | 95 | ／ | 60 | 36.8421
754 | 755 | 1 | 0.069444 | 0.6 |  | ～ | 120 |  | ～ | 2500 |  | ～ | 50 | 28 | ～ | 30 | 95 | ／ | 58 | 38.9474
755 | 756 | 1 | 0.034722 | 1.2 |  | ～ | 120 |  | ～ | 1500 |  | ～ | 50 | 25 | ～ | 27 | 95 | ／ | 45 | 52.6316
756 | 757 | 1 | 0.034722 | 1.2 |  | ～ | 120 |  | ～ | 1500 |  | ～ | 50 | 26 | ～ | 28 | 95 | ／ | 43 | 54.7368
757 | 758 | 1 | 0.034722 | 1.2 |  | ～ | 120 |  | ～ | 2000 |  | ～ | 50 | 26 | ～ | 28 | 95 | ／ | 68 | 28.4211
758 | 759 | 1 | 0.048611 | 0.85714 |  | ～ | 120 |  | ～ | 2000 |  | ～ | 50 | 26 | ～ | 28 | 95 | ／ | 56 | 41.0526
759 | 760 | 1 | 0.034722 | 1.2 |  | ～ | 120 |  | ～ | 2000 |  | ～ | 50 | 26 | ～ | 28 | 95 | ／ | 56 | 41.0526
760 | 761 | 1 | 0.048611 | 0.85714 |  | ～ | 120 |  | ～ | 2000 |  | ～ | 50 | 26 | ～ | 28 | 95 | ／ | 55 | 42.1053
761 | 762 | 1 | 0.048611 | 0.85714 |  | ～ | 120 |  | ～ | 2000 |  | ～ | 50 | 26 | ～ | 28 | 95 | ／ | 55 | 42.1053
762 | 763 | 1 | 0.055556 | 0.75 |  | ～ | 120 |  | ～ | 2000 |  | ～ | 50 | 26 | ～ | 28 | 95 | ／ | 55 | 42.1053
763 | 764 | 1 | 0.048611 | 0.85714 |  | ～ | 120 |  | ～ | 1000 |  | ～ | 50 | 25 | ～ | 27 | 95 | ／ | 54 | 43.1579
764 | 765 | 1 | 0.0625 | 0.66667 |  | ～ | 120 |  | ～ | 1500 |  | ～ | 50 | 25 | ～ | 27 | 95 | ／ | 56 | 41.0526
765 | 766 | 1 | 0.0625 | 0.66667 |  | ～ | 120 |  | ～ | 1500 |  | ～ | 50 | 25 | ～ | 27 | 95 | ／ | 51 | 46.3158
766 | 767 | 1 | 0.034722 | 1.2 |  | ～ | 120 |  | ～ | 1500 |  | ～ | 50 | 26 | ～ | 28 | 95 | ／ | 54 | 43.1579
767 | 768 | 1 | 0.034722 | 1.2 |  | ～ | 120 |  | ～ | 1500 |  | ～ | 50 | 26 | ～ | 28 | 95 | ／ | 55 | 42.1053
768 | 769 | 1 | 0.034722 | 1.2 |  | ～ | 120 |  | ～ | 1500 |  | ～ | 50 | 26 | ～ | 28 | 95 | ／ | 56 | 41.0526
769 | 770 | 1 | 0.027778 | 1.5 |  | ～ | 120 |  | ～ | 1500 |  | ～ | 50 | 26 | ～ | 28 | 95 | ／ | 55 | 42.1053
770 | 771 | 1 | 0.041667 | 1 |  | ～ | 120 |  | ～ | 1000 |  | ～ | 50 | 26 | ～ | 28 | 95 | ／ | 55 | 42.1053
771 | 772 | 1 | 0.034722 | 1.2 |  | ～ | 120 |  | ～ | 1000 |  | ～ | 50 | 26 | ～ | 28 | 95 | ／ | 55 | 42.1053
772 | 773 | 1 | 0.041667 | 1 |  | ～ | 120 |  | ～ | 2000 |  | ～ | 50 | 27 | ～ | 29 | 95 | ／ | 55 | 42.1053
773 | 774 | 1 | 0.041667 | 1 |  | ～ | 120 |  | ～ | 2000 |  | ～ | 50 | 28 | ～ | 29 | 95 | ／ | 55 | 42.1053
774 | 775 | 1 | 0.055556 | 0.75 |  | ～ | 120 |  | ～ | 1500 |  | ～ | 50 | 27 | ～ | 29 | 95 | ／ | 50 | 47.3684
775 | 776 | 1 | 0.0625 | 0.66667 |  | ～ | 60 |  | ～ | 1500 |  | ～ | 30 | 24 | ～ | 26 | 95 | ／ | 55 | 42.1053
776 | 777 | 1 | 0.0625 | 0.66667 |  | ～ | 60 |  | ～ | 2000 |  | ～ | 30 | 26 | ～ | 28 | 95 | ／ | 55 | 42.1053
777 | 778 | 1 | 0.041667 | 1 |  | ～ | 120 |  | ～ | 1500 |  | ～ | 50 | 27 | ～ | 29 | 95 | ／ | 55 | 42.1053
778 | 779 | 1 | 0.027778 | 1.5 |  | ～ | 120 |  | ～ | 2000 |  | ～ | 50 | 27 | ～ | 29 | 95 | ／ | 55 | 42.1053
779 | 780 | 1 | 0.034722 | 1.2 |  | ～ | 120 |  | ～ | 2000 |  | ～ | 50 | 28 | ～ | 30 | 95 | ／ | 55 | 42.1053
780 | 781 | 1 | 0.048611 | 0.85714 |  | ～ | 120 |  | ～ | 2000 |  | ～ | 50 | 28 | ～ | 30 | 95 | ／ | 56 | 41.0526
781 | 782 | 1 | 0.048611 | 0.85714 |  | ～ | 120 |  | ～ | 2000 |  | ～ | 50 | 28 | ～ | 30 | 95 | ／ | 55 | 42.1053
782 | 783 | 1 | 0.041667 | 1 |  | ～ | 120 |  | ～ | 1000 |  | ～ | 50 | 26 | ～ | 28 | 95 | ／ | 55 | 42.1053
783 | 784 | 1 | 0.034722 | 1.2 |  | ～ | 120 |  | ～ | 1500 |  | ～ | 50 | 28 | ～ | 30 | 95 | ／ | 54 | 43.1579
784 | 785 | 1 | 0.034722 | 1.2 |  | ～ | 120 |  | ～ | 1500 |  | ～ | 50 | 28 | ～ | 30 | 95 | ／ | 54 | 43.1579
785 | 786 | 1 | 0.034722 | 1.2 |  | ～ | 120 |  | ～ | 1500 |  | ～ | 50 | 28 | ～ | 30 | 95 | ／ | 56 | 41.0526
786 | 787 | 1 | 0.034722 | 1.2 |  | ～ | 120 |  | ～ | 2000 |  | ～ | 50 | 28 | ～ | 30 | 95 | ／ | 56 | 41.0526
787 | 788 | 1 | 0.034722 | 1.2 |  | ～ | 120 |  | ～ | 2000 |  | ～ | 50 | 28 | ～ | 30 | 95 | ／ | 55 | 42.1053
788 | 789 | 1 | 0.041667 | 1 |  | ～ | 120 |  | ～ | 1000 |  | ～ | 50 | 28 | ～ | 30 | 95 | ／ | 56 | 41.0526
789 | 790 | 1 | 0.034722 | 1.2 |  | ～ | 120 |  | ～ | 1000 |  | ～ | 50 | 28 | ～ | 30 | 95 | ／ | 55 | 42.1053
790 | 791 | 1 | 0.041667 | 1 |  | ～ | 120 |  | ～ | 1000 |  | ～ | 50 | 29 | ～ | 31 | 95 | ／ | 57 | 40
791 | 792 | 1 | 0.041667 | 1 |  | ～ | 120 |  | ～ | 2000 |  | ～ | 50 | 29 | ～ | 31 | 95 | ／ | 56 | 41.0526
792 | 793 | 1 | 0.048611 | 0.85714 |  | ～ | 60 |  | ～ | 2000 |  | ～ | 30 | 28 | ～ | 30 | 95 | ／ | 55 | 42.1053
793 | 794 | 1 | 0.0625 | 0.66667 |  | ～ | 60 |  | ～ | 2000 |  | ～ | 30 | 28 | ～ | 30 | 95 | ／ | 55 | 42.1053
794 | 795 | 1 | 0.055556 | 0.75 |  | ～ | 60 |  | ～ | 2000 |  | ～ | 30 | 28 | ～ | 30 | 95 | ／ | 55 | 42.1053
795 | 796 | 1 | 0.069444 | 0.6 |  | ～ | 60 |  | ～ | 2000 |  | ～ | 30 | 28 | ～ | 30 | 95 | ／ | 55 | 42.1053
796 | 797 | 1 | 0.034722 | 1.2 |  | ～ | 120 |  | ～ | 2000 |  | ～ | 50 | 29 | ～ | 31 | 95 | ／ | 55 | 42.1053
797 | 798 | 1 | 0.041667 | 1 |  | ～ | 120 |  | ～ | 1000 |  | ～ | 50 | 28 | ～ | 30 | 95 | ／ | 55 | 42.1053
798 | 799 | 1 | 0.041667 | 1 |  | ～ | 120 |  | ～ | 1000 |  | ～ | 50 | 30 | ～ | 32 | 95 | ／ | 54 | 43.1579
799 | 800 | 1 | 0.034722 | 1.2 |  | ～ | 120 |  | ～ | 1000 |  | ～ | 50 | 30 | ～ | 32 | 95 | ／ | 55 | 42.1053
800 | 801 | 1 | 0.027778 | 1.5 |  | ～ | 120 |  | ～ | 1000 |  | ～ | 50 | 30 | ～ | 32 | 95 | ／ | 56 | 41.0526
801 | 802 | 1 | 0.027778 | 1.5 |  | ～ | 120 |  | ～ | 1000 |  | ～ | 50 | 30 | ～ | 32 | 95 | ／ | 55 | 42.1053
802 | 803 | 1 | 0.020833 | 2 |  | ～ | 120 |  | ～ | 1000 |  | ～ | 50 | 30 | ～ | 32 | 95 | ／ | 55 | 42.1053
803 | 804 | 1 | 0.020833 | 2 |  | ～ | 120 |  | ～ | 1000 |  | ～ | 50 | 31 | ～ | 33 | 95 | ／ | 56 | 41.0526
表2.3.7 ウエルマン掘削状況記録(14)
掘削深度(m) |  | 掘削長 | 掘削時間 | 掘進率 | ビット回転 |  |  | ビット荷重 |  |  | 回転トルク |  |  | ポンプ圧 |  |  | 送／排水量 |  |  | 逸水率
From | To | m |  | m/hr | rpm |  |  | kg |  |  | Amp. |  |  | kgf/cm2 |  |  | l/min |  |  | %
804 | 805 | 1 | 0.027778 | 1.5 |  | ～ | 120 |  | ～ | 1500 |  | ～ | 50 | 31 | ～ | 33 | 95 | ／ | 55 | 42.1053
805 | 806 | 1 | 0.020833 | 2 |  | ～ | 120 |  | ～ | 1500 |  | ～ | 50 | 31 | ～ | 33 | 95 | ／ | 54 | 43.1579
806 | 807 | 1 | 0.027778 | 1.5 |  | ～ | 120 |  | ～ | 1500 |  | ～ | 50 | 31 | ～ | 33 | 95 | ／ | 54 | 43.1579
807 | 808 | 1 | 0.027778 | 1.5 |  | ～ | 120 |  | ～ | 1500 |  | ～ | 50 | 31 | ～ | 33 | 95 | ／ | 55 | 42.1053
808 | 809 | 1 | 0.027778 | 1.5 |  | ～ | 120 |  | ～ | 1500 |  | ～ | 50 | 32 | ～ | 34 | 95 | ／ | 55 | 42.1053
809 | 810 | 1 | 0.027778 | 1.5 |  | ～ | 120 |  | ～ | 2000 |  | ～ | 50 | 32 | ～ | 34 | 95 | ／ | 55 | 42.1053
810 | 811 | 1 | 0.034722 | 1.2 |  | ～ | 120 |  | ～ | 2000 |  | ～ | 50 | 32 | ～ | 34 | 95 | ／ | 56 | 41.0526
811 | 812 | 1 | 0.034722 | 1.2 |  | ～ | 120 |  | ～ | 2000 |  | ～ | 50 | 32 | ～ | 34 | 95 | ／ | 56 | 41.0526
812 | 813 | 1 | 0.076389 | 0.54545 |  | ～ | 60 |  | ～ | 2000 |  | ～ | 30 | 31 | ～ | 33 | 95 | ／ | 54 | 43.1579
813 | 814 | 1 | 0.034722 | 1.2 |  | ～ | 60 |  | ～ | 2000 |  | ～ | 30 | 31 | ～ | 33 | 95 | ／ | 55 | 42.1053
814 | 815 | 1 | 0.055556 | 0.75 |  | ～ | 60 |  | ～ | 2000 |  | ～ | 30 | 31 | ～ | 33 | 95 | ／ | 54 | 43.1579
815 | 816 | 1 | 0.048611 | 0.85714 |  | ～ | 60 |  | ～ | 2000 |  | ～ | 30 | 32 | ～ | 34 | 95 | ／ | 55 | 42.1053
816 | 817 | 1 | 0.048611 | 0.85714 |  | ～ | 120 |  | ～ | 1000 |  | ～ | 50 | 32 | ～ | 34 | 95 | ／ | 55 | 42.1053
817 | 818 | 1 | 0.034722 | 1.2 |  | ～ | 120 |  | ～ | 1500 |  | ～ | 50 | 34 | ～ | 36 | 95 | ／ | 55 | 42.1053
818 | 819 | 1 | 0.041667 | 1 |  | ～ | 120 |  | ～ | 1500 |  | ～ | 50 | 34 | ～ | 36 | 95 | ／ | 56 | 41.0526
819 | 820 | 1 | 0.034722 | 1.2 |  | ～ | 120 |  | ～ | 2000 |  | ～ | 50 | 34 | ～ | 36 | 95 | ／ | 56 | 41.0526
820 | 821 | 1 | 0.034722 | 1.2 |  | ～ | 120 |  | ～ | 2000 |  | ～ | 50 | 35 | ～ | 37 | 95 | ／ | 56 | 41.0526
821 | 822 | 1 | 0.034722 | 1.2 |  | ～ | 120 |  | ～ | 2000 |  | ～ | 50 | 35 | ～ | 37 | 95 | ／ | 55 | 42.1053
822 | 823 | 1 | 0.055556 | 0.75 |  | ～ | 120 |  | ～ | 1000 |  | ～ | 50 | 33 | ～ | 35 | 95 | ／ | 55 | 42.1053
823 | 824 | 1 | 0.034722 | 1.2 |  | ～ | 120 |  | ～ | 1200 |  | ～ | 50 | 33 | ～ | 35 | 95 | ／ | 57 | 40
824 | 825 | 1 | 0.034722 | 1.2 |  | ～ | 120 |  | ～ | 1200 |  | ～ | 50 | 35 | ～ | 37 | 95 | ／ | 56 | 41.0526
825 | 826 | 1 | 0.027778 | 1.5 |  | ～ | 120 |  | ～ | 1500 |  | ～ | 50 | 35 | ～ | 37 | 95 | ／ | 55 | 42.1053
826 | 827 | 1 | 0.034722 | 1.2 |  | ～ | 120 |  | ～ | 1500 |  | ～ | 50 | 35 | ～ | 37 | 95 | ／ | 56 | 41.0526
827 | 828 | 1 | 0.041667 | 1 |  | ～ | 120 |  | ～ | 1500 |  | ～ | 50 | 35 | ～ | 37 | 95 | ／ | 56 | 41.0526
828 | 829 | 1 | 0.034722 | 1.2 |  | ～ | 120 |  | ～ | 1500 |  | ～ | 50 | 35 | ～ | 37 | 95 | ／ | 55 | 42.1053
829 | 830 | 1 | 0.034722 | 1.2 |  | ～ | 120 |  | ～ | 1500 |  | ～ | 50 | 36 | ～ | 38 | 95 | ／ | 54 | 43.1579
830 | 831 | 1 | 0.034722 | 1.2 |  | ～ | 120 |  | ～ | 1500 |  | ～ | 50 | 36 | ～ | 38 | 95 | ／ | 54 | 43.1579
831 | 832 | 1 | 0.069444 | 0.6 |  | ～ | 60 |  | ～ | 1500 |  | ～ | 30 | 34 | ～ | 36 | 95 | ／ | 55 | 42.1053
832 | 833 | 1 | 0.041667 | 1 |  | ～ | 120 |  | ～ | 2000 |  | ～ | 50 | 36 | ～ | 38 | 95 | ／ | 55 | 42.1053
833 | 834 | 1 | 0.048611 | 0.85714 |  | ～ | 60 |  | ～ | 2000 |  | ～ | 30 | 35 | ～ | 37 | 95 | ／ | 55 | 42.1053
834 | 835 | 1 | 0.048611 | 0.85714 |  | ～ | 120 |  | ～ | 1500 |  | ～ | 50 | 37 | ～ | 39 | 95 | ／ | 55 | 42.1053
835 | 836 | 1 | 0.041667 | 1 |  | ～ | 120 |  | ～ | 1500 |  | ～ | 50 | 37 | ～ | 39 | 95 | ／ | 55 | 42.1053
836 | 837 | 1 | 0.055556 | 0.75 |  | ～ | 120 |  | ～ | 2000 |  | ～ | 50 | 38 | ～ | 40 | 95 | ／ | 55 | 42.1053
837 | 838 | 1 | 0.076389 | 0.54545 |  | ～ | 120 |  | ～ | 2000 |  | ～ | 50 | 38 | ～ | 40 | 95 | ／ | 57 | 40
838 | 839 | 1 | 0.069444 | 0.6 |  | ～ | 120 |  | ～ | 2000 |  | ～ | 50 | 38 | ～ | 40 | 95 | ／ | 55 | 42.1053
839 | 840 | 1 | 0.027778 | 1.5 |  | ～ | 120 |  | ～ | 2000 |  | ～ | 50 | 39 | ～ | 41 | 95 | ／ | 55 | 42.1053
840 | 841 | 1 | 0.034722 | 1.2 |  | ～ | 120 |  | ～ | 2000 |  | ～ | 50 | 39 | ～ | 41 | 95 | ／ | 55 | 42.1053
841 | 842 | 1 | 0.027778 | 1.5 |  | ～ | 120 |  | ～ | 2000 |  | ～ | 50 | 40 | ～ | 42 | 95 | ／ | 55 | 42.1053
842 | 843 | 1 | 0.034722 | 1.2 |  | ～ | 120 |  | ～ | 2000 |  | ～ | 50 | 40 | ～ | 42 | 95 | ／ | 55 | 42.1053
843 | 844 | 1 | 0.034722 | 1.2 |  | ～ | 120 |  | ～ | 2000 |  | ～ | 50 | 41 | ～ | 43 | 95 | ／ | 55 | 42.1053
844 | 845 | 1 | 0.034722 | 1.2 |  | ～ | 120 |  | ～ | 2000 |  | ～ | 50 | 41 | ～ | 43 | 95 | ／ | 55 | 42.1053
845 | 846 | 1 | 0.027778 | 1.5 |  | ～ | 120 |  | ～ | 2000 |  | ～ | 50 | 41 | ～ | 43 | 95 | ／ | 55 | 42.1053
846 | 847 | 1 | 0.027778 | 1.5 |  | ～ | 120 |  | ～ | 2000 |  | ～ | 50 | 41 | ～ | 43 | 95 | ／ | 55 | 42.1053
847 | 848 | 1 | 0.055556 | 0.75 |  | ～ | 120 |  | ～ | 2000 |  | ～ | 50 | 41 | ～ | 43 | 95 | ／ | 50 | 47.3684
848 | 849 | 1 | 0.020833 | 2 |  | ～ | 120 |  | ～ | 2000 |  | ～ | 50 | 41 | ～ | 43 | 95 | ／ | 50 | 47.3684
849 | 850 | 1 | 0.034722 | 1.2 |  | ～ | 120 |  | ～ | 2000 |  | ～ | 50 | 41 | ～ | 43 | 95 | ／ | 50 | 47.3684
850 | 851 | 1 | 0.034722 | 1.2 |  | ～ | 120 |  | ～ | 1500 |  | ～ | 50 | 38 | ～ | 40 | 95 | ／ | 61 | 35.7895
851 | 852 | 1 | 0.034722 | 1.2 |  | ～ | 120 |  | ～ | 1500 |  | ～ | 50 | 40 | ～ | 42 | 95 | ／ | 60 | 36.8421
852 | 853 | 1 | 0.027778 | 1.5 |  | ～ | 120 |  | ～ | 2000 |  | ～ | 50 | 42 | ～ | 44 | 95 | ／ | 59 | 37.8947
853 | 854 | 1 | 0.027778 | 1.5 |  | ～ | 120 |  | ～ | 2000 |  | ～ | 50 | 42 | ～ | 44 | 95 | ／ | 59 | 37.8947
854 | 855 | 1 | 0.041667 | 1 |  | ～ | 120 |  | ～ | 2000 |  | ～ | 50 | 42 | ～ | 44 | 95 | ／ | 60 | 36.8421
855 | 856 | 1 | 0.041667 | 1 |  | ～ | 120 |  | ～ | 2000 |  | ～ | 50 | 42 | ～ | 44 | 95 | ／ | 60 | 36.8421
856 | 857 | 1 | 0.027778 | 1.5 |  | ～ | 120 |  | ～ | 2000 |  | ～ | 50 | 43 | ～ | 45 | 95 | ／ | 60 | 36.8421
857 | 858 | 1 | 0.027778 | 1.5 |  | ～ | 120 |  | ～ | 2500 |  | ～ | 50 | 43 | ～ | 45 | 95 | ／ | 60 | 36.8421
858 | 859 | 1 | 0.048611 | 0.85714 |  | ～ | 120 |  | ～ | 2500 |  | ～ | 50 | 43 | ～ | 45 | 95 | ／ | 60 | 36.8421
859 | 860 | 1 | 0.041667 | 1 |  | ～ | 120 |  | ～ | 2500 |  | ～ | 50 | 43 | ～ | 45 | 95 | ／ | 60 | 36.8421
860 | 861 | 1 | 0.027778 | 1.5 |  | ～ | 120 |  | ～ | 1000 |  | ～ | 50 | 42 | ～ | 44 | 95 | ／ | 55 | 42.1053
861 | 862 | 1 | 0.020833 | 2 |  | ～ | 120 |  | ～ | 1000 |  | ～ | 50 | 42 | ～ | 44 | 95 | ／ | 55 | 42.1053
表2.3.7 ウエルマン掘削状況記録(15)
掘削深度(m) |  | 掘削長 | 掘削時間 | 掘進率 | ビット回転 |  |  | ビット荷重 |  |  | 回転トルク |  |  | ポンプ圧 |  |  | 送／排水量 |  |  | 逸水率
From | To | m |  | m/hr | rpm |  |  | kg |  |  | Amp. |  |  | kgf/cm2 |  |  | l/min |  |  | %
862 | 863 | 1 | 0.020833 | 2 |  | ～ | 120 |  | ～ | 1000 |  | ～ | 50 | 42 | ～ | 44 | 95 | ／ | 58 | 38.9474
863 | 864 | 1 | 0.020833 | 2 |  | ～ | 120 |  | ～ | 1500 |  | ～ | 50 | 42 | ～ | 44 | 95 | ／ | 58 | 38.9474
864 | 865 | 1 | 0.020833 | 2 |  | ～ | 120 |  | ～ | 1500 |  | ～ | 50 | 42 | ～ | 44 | 95 | ／ | 56 | 41.0526
865 | 866 | 1 | 0.041667 | 1 |  | ～ | 120 |  | ～ | 1500 |  | ～ | 50 | 42 | ～ | 44 | 95 | ／ | 55 | 42.1053
866 | 867 | 1 | 0.027778 | 1.5 |  | ～ | 120 |  | ～ | 1500 |  | ～ | 50 | 42 | ～ | 44 | 95 | ／ | 55 | 42.1053
867 | 868 | 1 | 0.027778 | 1.5 |  | ～ | 120 |  | ～ | 2000 |  | ～ | 50 | 42 | ～ | 44 | 95 | ／ | 56 | 41.0526
868 | 869 | 1 | 0.034722 | 1.2 |  | ～ | 120 |  | ～ | 2000 |  | ～ | 50 | 42 | ～ | 44 | 95 | ／ | 56 | 41.0526
869 | 870 | 1 | 0.034722 | 1.2 |  | ～ | 120 |  | ～ | 2500 |  | ～ | 50 | 43 | ～ | 45 | 95 | ／ | 55 | 42.1053
870 | 871 | 1 | 0.034722 | 1.2 |  | ～ | 120 |  | ～ | 2500 |  | ～ | 50 | 43 | ～ | 45 | 95 | ／ | 55 | 42.1053
871 | 872 | 1 | 0.041667 | 1 |  | ～ | 120 |  | ～ | 2500 |  | ～ | 50 | 43 | ～ | 45 | 95 | ／ | 55 | 42.1053
872 | 873 | 1 | 0.027778 | 1.5 |  | ～ | 120 |  | ～ | 2500 |  | ～ | 50 | 44 | ～ | 46 | 95 | ／ | 57 | 40
873 | 874 | 1 | 0.034722 | 1.2 |  | ～ | 120 |  | ～ | 2500 |  | ～ | 50 | 44 | ～ | 46 | 95 | ／ | 55 | 42.1053
874 | 875 | 1 | 0.041667 | 1 |  | ～ | 120 |  | ～ | 2500 |  | ～ | 50 | 45 | ～ | 47 | 95 | ／ | 56 | 41.0526
875 | 876 | 1 | 0.041667 | 1 |  | ～ | 120 |  | ～ | 2500 |  | ～ | 50 | 45 | ～ | 47 | 95 | ／ | 57 | 40
876 | 877 | 1 | 0.034722 | 1.2 |  | ～ | 120 |  | ～ | 2500 |  | ～ | 50 | 46 | ～ | 48 | 95 | ／ | 58 | 38.9474
877 | 878 | 1 | 0.034722 | 1.2 |  | ～ | 120 |  | ～ | 2500 |  | ～ | 50 | 46 | ～ | 48 | 95 | ／ | 59 | 37.8947
878 | 879 | 1 | 0.041667 | 1 |  | ～ | 120 |  | ～ | 2500 |  | ～ | 50 | 44 | ～ | 46 | 95 | ／ | 59 | 37.8947
879 | 880 | 1 | 0.020833 | 2 |  | ～ | 120 |  | ～ | 2500 |  | ～ | 50 | 45 | ～ | 47 | 95 | ／ | 59 | 37.8947
880 | 881 | 1 | 0.048611 | 0.85714 |  | ～ | 120 |  | ～ | 1000 |  | ～ | 50 | 43 | ～ | 45 | 95 | ／ | 57 | 40
881 | 882 | 1 | 0.041667 | 1 |  | ～ | 120 |  | ～ | 1500 |  | ～ | 50 | 44 | ～ | 46 | 95 | ／ | 56 | 41.0526
882 | 883 | 1 | 0.048611 | 0.85714 |  | ～ | 120 |  | ～ | 2500 |  | ～ | 50 | 44 | ～ | 46 | 95 | ／ | 57 | 40
883 | 884 | 1 | 0.034722 | 1.2 |  | ～ | 120 |  | ～ | 2500 |  | ～ | 50 | 44 | ～ | 46 | 95 | ／ | 57 | 40
884 | 885 | 1 | 0.034722 | 1.2 |  | ～ | 120 |  | ～ | 2500 |  | ～ | 50 | 44 | ～ | 46 | 95 | ／ | 57 | 40
885 | 886 | 1 | 0.034722 | 1.2 |  | ～ | 120 |  | ～ | 2500 |  | ～ | 50 | 44 | ～ | 46 | 95 | ／ | 55 | 42.1053
886 | 887 | 1 | 0.041667 | 1 |  | ～ | 120 |  | ～ | 2500 |  | ～ | 50 | 44 | ～ | 46 | 95 | ／ | 55 | 42.1053
887 | 888 | 1 | 0.041667 | 1 |  | ～ | 120 |  | ～ | 2500 |  | ～ | 50 | 44 | ～ | 46 | 95 | ／ | 56 | 41.0526
888 | 889 | 1 | 0.041667 | 1 |  | ～ | 120 |  | ～ | 2500 |  | ～ | 50 | 44 | ～ | 46 | 95 | ／ | 56 | 41.0526
889 | 890 | 1 | 0.034722 | 1.2 |  | ～ | 120 |  | ～ | 2500 |  | ～ | 50 | 44 | ～ | 46 | 95 | ／ | 56 | 41.0526
890 | 891 | 1 | 0.041667 | 1 |  | ～ | 120 |  | ～ | 2000 |  | ～ | 50 | 42 | ～ | 44 | 95 | ／ | 57 | 40
891 | 892 | 1 | 0.041667 | 1 |  | ～ | 120 |  | ～ | 2000 |  | ～ | 50 | 42 | ～ | 44 | 95 | ／ | 57 | 40
892 | 893 | 1 | 0.034722 | 1.2 |  | ～ | 120 |  | ～ | 2000 |  | ～ | 50 | 42 | ～ | 44 | 95 | ／ | 57 | 40
893 | 894 | 1 | 0.048611 | 0.85714 |  | ～ | 120 |  | ～ | 2500 |  | ～ | 50 | 42 | ～ | 44 | 95 | ／ | 56 | 41.0526
894 | 895 | 1 | 0.0625 | 0.66667 |  | ～ | 120 |  | ～ | 1000 |  | ～ | 50 | 39 | ～ | 41 | 95 | ／ | 55 | 42.1053
895 | 896 | 1 | 0.027778 | 1.5 |  | ～ | 120 |  | ～ | 1000 |  | ～ | 50 | 39 | ～ | 41 | 95 | ／ | 56 | 41.0526
896 | 897 | 1 | 0.041667 | 1 |  | ～ | 120 |  | ～ | 1500 |  | ～ | 50 | 40 | ～ | 42 | 95 | ／ | 56 | 41.0526
897 | 898 | 1 | 0.041667 | 1 |  | ～ | 120 |  | ～ | 1500 |  | ～ | 50 | 40 | ～ | 42 | 95 | ／ | 57 | 40
898 | 899 | 1 | 0.034722 | 1.2 |  | ～ | 120 |  | ～ | 2000 |  | ～ | 50 | 40 | ～ | 43 | 95 | ／ | 56 | 41.0526
899 | 900 | 1 | 0.055556 | 0.75 | 60 | ～ | 120 |  | ～ | 2000 | 30 | ～ | 50 | 38 | ～ | 40 | 95 | ／ | 57 | 40
900 | 901 | 1 | 0.048611 | 0.85714 | 60 | ～ | 120 |  | ～ | 2000 | 30 | ～ | 50 | 38 | ～ | 40 | 95 | ／ | 58 | 38.9474
901 | 902 | 1 | 0.055556 | 0.75 |  | ～ | 60 |  | ～ | 2000 |  | ～ | 30 | 38 | ～ | 42 | 95 | ／ | 58 | 38.9474
902 | 903 | 1 | 0.0625 | 0.66667 |  | ～ | 60 |  | ～ | 1500 |  | ～ | 30 | 34 | ～ | 36 | 95 | ／ | 58 | 38.9474
903 | 904 | 1 | 0.055556 | 0.75 |  | ～ | 60 |  | ～ | 2000 |  | ～ | 30 | 36 | ～ | 38 | 95 | ／ | 58 | 38.9474
904 | 905 | 1 | 0.055556 | 0.75 |  | ～ | 60 |  | ～ | 2000 |  | ～ | 30 | 38 | ～ | 40 | 95 | ／ | 57 | 40
905 | 906 | 1 | 0.069444 | 0.6 |  | ～ | 60 |  | ～ | 2000 |  | ～ | 30 | 38 | ～ | 40 | 95 | ／ | 58 | 38.9474
906 | 907 | 1 | 0.0625 | 0.66667 |  | ～ | 60 |  | ～ | 2500 |  | ～ | 30 | 39 | ～ | 41 | 95 | ／ | 57 | 40
907 | 908 | 1 | 0.0625 | 0.66667 |  | ～ | 60 |  | ～ | 2500 |  | ～ | 30 | 39 | ～ | 41 | 95 | ／ | 58 | 38.9474
908 | 909 | 1 | 0.055556 | 0.75 |  | ～ | 60 |  | ～ | 2500 |  | ～ | 30 | 40 | ～ | 42 | 95 | ／ | 58 | 38.9474
909 | 910 | 1 | 0.069444 | 0.6 |  | ～ | 60 |  | ～ | 2500 |  | ～ | 30 | 40 | ～ | 42 | 95 | ／ | 56 | 41.0526
910 | 911 | 1 | 0.055556 | 0.75 |  | ～ | 120 |  | ～ | 1500 |  | ～ | 50 | 38 | ～ | 40 | 95 | ／ | 56 | 41.0526
911 | 912 | 1 | 0.041667 | 1 |  | ～ | 120 |  | ～ | 2000 |  | ～ | 50 | 38 | ～ | 40 | 95 | ／ | 56 | 41.0526
912 | 913 | 1 | 0.034722 | 1.2 |  | ～ | 120 |  | ～ | 2000 |  | ～ | 50 | 38 | ～ | 40 | 95 | ／ | 56 | 41.0526
913 | 914 | 1 | 0.034722 | 1.2 |  | ～ | 120 |  | ～ | 2000 |  | ～ | 50 | 38 | ～ | 40 | 95 | ／ | 56 | 41.0526
914 | 915 | 1 | 0.034722 | 1.2 |  | ～ | 120 |  | ～ | 2000 |  | ～ | 50 | 38 | ～ | 40 | 95 | ／ | 55 | 42.1053
915 | 916 | 1 | 0.034722 | 1.2 |  | ～ | 120 |  | ～ | 2500 |  | ～ | 50 | 38 | ～ | 40 | 95 | ／ | 55 | 42.1053
916 | 917 | 1 | 0.034722 | 1.2 |  | ～ | 120 |  | ～ | 2500 |  | ～ | 50 | 38 | ～ | 40 | 95 | ／ | 55 | 42.1053
917 | 918 | 1 | 0.0625 | 0.66667 |  | ～ | 120 |  | ～ | 2500 |  | ～ | 50 | 35 | ～ | 37 | 95 | ／ | 54 | 43.1579
918 | 919 | 1 | 0.055556 | 0.75 |  | ～ | 120 |  | ～ | 2500 |  | ～ | 50 | 35 | ～ | 37 | 95 | ／ | 55 | 42.1053
919 | 920 | 1 | 0.048611 | 0.85714 |  | ～ | 120 |  | ～ | 2500 |  | ～ | 50 | 35 | ～ | 37 | 95 | ／ | 54 | 43.1579
表2.3.7 ウエルマン掘削状況記録(16)
掘削深度(m) |  | 掘削長 | 掘削時間 | 掘進率 | ビット回転 |  |  | ビット荷重 |  |  | 回転トルク |  |  | ポンプ圧 |  |  | 送／排水量 |  |  | 逸水率
From | To | m |  | m/hr | rpm |  |  | kg |  |  | Amp. |  |  | kgf/cm2 |  |  | l/min |  |  | %
920 | 921 | 1 | 0.055556 | 0.75 |  | ～ | 120 |  | ～ | 2500 |  | ～ | 50 | 35 | ～ | 37 | 95 | ／ | 56 | 41.0526
921 | 922 | 1 | 0.034722 | 1.2 |  | ～ | 120 |  | ～ | 1500 |  | ～ | 50 | 33 | ～ | 35 | 95 | ／ | 56 | 41.0526
922 | 923 | 1 | 0.041667 | 1 |  | ～ | 120 |  | ～ | 2000 |  | ～ | 50 | 34 | ～ | 36 | 95 | ／ | 54 | 43.1579
923 | 924 | 1 | 0.027778 | 1.5 |  | ～ | 120 |  | ～ | 2000 |  | ～ | 50 | 35 | ～ | 37 | 95 | ／ | 55 | 42.1053
924 | 925 | 1 | 0.027778 | 1.5 |  | ～ | 120 |  | ～ | 2000 |  | ～ | 50 | 36 | ～ | 38 | 95 | ／ | 55 | 42.1053
925 | 926 | 1 | 0.027778 | 1.5 |  | ～ | 120 |  | ～ | 2000 |  | ～ | 50 | 34 | ～ | 36 | 95 | ／ | 54 | 43.1579
926 | 927 | 1 | 0.034722 | 1.2 |  | ～ | 120 |  | ～ | 2000 |  | ～ | 50 | 34 | ～ | 36 | 95 | ／ | 54 | 43.1579
927 | 928 | 1 | 0.034722 | 1.2 |  | ～ | 120 |  | ～ | 2000 |  | ～ | 50 | 34 | ～ | 36 | 95 | ／ | 54 | 43.1579
928 | 929 | 1 | 0.048611 | 0.85714 |  | ～ | 120 |  | ～ | 2500 |  | ～ | 50 | 34 | ～ | 36 | 95 | ／ | 56 | 41.0526
929 | 930 | 1 | 0.027778 | 1.5 |  | ～ | 120 |  | ～ | 1500 |  | ～ | 50 | 34 | ～ | 36 | 95 | ／ | 55 | 42.1053
930 | 931 | 1 | 0.034722 | 1.2 |  | ～ | 120 |  | ～ | 1500 |  | ～ | 50 | 34 | ～ | 36 | 95 | ／ | 55 | 42.1053
931 | 932 | 1 | 0.034722 | 1.2 |  | ～ | 120 |  | ～ | 2000 |  | ～ | 50 | 34 | ～ | 36 | 95 | ／ | 55 | 42.1053
932 | 933 | 1 | 0.034722 | 1.2 |  | ～ | 120 |  | ～ | 2000 |  | ～ | 50 | 34 | ～ | 36 | 95 | ／ | 55 | 42.1053
933 | 934 | 1 | 0.034722 | 1.2 |  | ～ | 120 |  | ～ | 2000 |  | ～ | 50 | 35 | ～ | 37 | 95 | ／ | 57 | 40
934 | 935 | 1 | 0.034722 | 1.2 |  | ～ | 120 |  | ～ | 2500 |  | ～ | 50 | 35 | ～ | 37 | 95 | ／ | 57 | 40
935 | 936 | 1 | 0.034722 | 1.2 |  | ～ | 120 |  | ～ | 1500 |  | ～ | 50 | 34 | ～ | 36 | 95 | ／ | 55 | 42.1053
936 | 937 | 1 | 0.034722 | 1.2 |  | ～ | 120 |  | ～ | 1500 |  | ～ | 50 | 34 | ～ | 36 | 95 | ／ | 55 | 42.1053
937 | 938 | 1 | 0.034722 | 1.2 |  | ～ | 120 |  | ～ | 1500 |  | ～ | 50 | 34 | ～ | 36 | 95 | ／ | 55 | 42.1053
938 | 939 | 1 | 0.034722 | 1.2 |  | ～ | 120 |  | ～ | 2000 |  | ～ | 50 | 35 | ～ | 37 | 95 | ／ | 56 | 41.0526
939 | 940 | 1 | 0.041667 | 1 |  | ～ | 120 |  | ～ | 2000 |  | ～ | 50 | 35 | ～ | 37 | 95 | ／ | 55 | 42.1053
940 | 941 | 1 | 0.048611 | 0.85714 |  | ～ | 120 |  | ～ | 2000 |  | ～ | 50 | 36 | ～ | 38 | 95 | ／ | 55 | 42.1053
941 | 942 | 1 | 0.034722 | 1.2 |  | ～ | 120 |  | ～ | 2000 |  | ～ | 50 | 35 | ～ | 37 | 95 | ／ | 55 | 42.1053
942 | 943 | 1 | 0.041667 | 1 |  | ～ | 120 |  | ～ | 2000 |  | ～ | 50 | 36 | ～ | 38 | 95 | ／ | 56 | 41.0526
943 | 944 | 1 | 0.034722 | 1.2 |  | ～ | 120 |  | ～ | 2500 |  | ～ | 50 | 36 | ～ | 38 | 95 | ／ | 56 | 41.0526
944 | 945 | 1 | 0.034722 | 1.2 |  | ～ | 120 |  | ～ | 2500 |  | ～ | 50 | 35 | ～ | 37 | 95 | ／ | 54 | 43.1579
945 | 946 | 1 | 0.034722 | 1.2 |  | ～ | 120 |  | ～ | 1000 |  | ～ | 50 | 34 | ～ | 36 | 95 | ／ | 55 | 42.1053
946 | 947 | 1 | 0.027778 | 1.5 |  | ～ | 120 |  | ～ | 1000 |  | ～ | 50 | 34 | ～ | 36 | 95 | ／ | 56 | 41.0526
947 | 948 | 1 | 0.034722 | 1.2 |  | ～ | 120 |  | ～ | 1500 |  | ～ | 50 | 35 | ～ | 37 | 95 | ／ | 54 | 43.1579
948 | 949 | 1 | 0.034722 | 1.2 |  | ～ | 120 |  | ～ | 2500 |  | ～ | 50 | 38 | ～ | 40 | 95 | ／ | 53 | 44.2105
949 | 950 | 1 | 0.034722 | 1.2 |  | ～ | 120 |  | ～ | 1500 |  | ～ | 50 | 33 | ～ | 35 | 95 | ／ | 52 | 45.2632
950 | 951 | 1 | 0.027778 | 1.5 |  | ～ | 120 |  | ～ | 1500 |  | ～ | 50 | 34 | ～ | 36 | 95 | ／ | 50 | 47.3684
951 | 952 | 1 | 0.045139 | 0.92308 |  | ～ | 120 |  | ～ | 1500 |  | ～ | 50 | 35 | ～ | 37 | 95 | ／ | 50 | 47.3684
952 | 953 | 1 | 0.045139 | 0.92308 |  | ～ | 120 |  | ～ | 1500 |  | ～ | 50 | 31 | ～ | 33 | 95 | ／ | 50 | 47.3684
953 | 954 | 1 | 0.034722 | 1.2 |  | ～ | 120 |  | ～ | 1500 |  | ～ | 50 | 36 | ～ | 38 | 95 | ／ | 50 | 47.3684
954 | 955 | 1 | 0.045139 | 0.92308 |  | ～ | 120 |  | ～ | 2000 |  | ～ | 50 | 44 | ～ | 46 | 95 | ／ | 55 | 42.1053
955 | 956 | 1 | 0.059028 | 0.70588 |  | ～ | 120 |  | ～ | 2000 |  | ～ | 50 | 40 | ～ | 42 | 95 | ／ | 50 | 47.3684
956 | 957 | 1 | 0.041667 | 1 |  | ～ | 120 |  | ～ | 2500 |  | ～ | 50 | 43 | ～ | 45 | 95 | ／ | 50 | 47.3684
957 | 958 | 1 | 0.034722 | 1.2 |  | ～ | 120 |  | ～ | 2500 |  | ～ | 50 | 45 | ～ | 47 | 95 | ／ | 51 | 46.3158
958 | 959 | 1 | 0.034722 | 1.2 |  | ～ | 120 |  | ～ | 2500 |  | ～ | 50 | 43 | ～ | 45 | 95 | ／ | 50 | 47.3684
959 | 960 | 1 | 0.034722 | 1.2 |  | ～ | 120 |  | ～ | 2500 |  | ～ | 50 | 45 | ～ | 47 | 95 | ／ | 50 | 47.3684
960 | 961 | 1 | 0.027778 | 1.5 |  | ～ | 120 |  | ～ | 2500 |  | ～ | 50 | 46 | ～ | 48 | 95 | ／ | 50 | 47.3684
961 | 962 | 1 | 0.034722 | 1.2 |  | ～ | 120 |  | ～ | 2500 |  | ～ | 50 | 46 | ～ | 48 | 95 | ／ | 50 | 47.3684
962 | 963 | 1 | 0.041667 | 1 |  | ～ | 120 |  | ～ | 2500 |  | ～ | 50 | 46 | ～ | 48 | 95 | ／ | 50 | 47.3684
963 | 964 | 1 | 0.034722 | 1.2 |  | ～ | 120 |  | ～ | 2500 |  | ～ | 50 | 47 | ～ | 49 | 95 | ／ | 50 | 47.3684
964 | 965 | 1 | 0.034722 | 1.2 |  | ～ | 120 |  | ～ | 1500 |  | ～ | 50 | 40 | ～ | 42 | 95 | ／ | 50 | 47.3684
965 | 966 | 1 | 0.034722 | 1.2 |  | ～ | 120 |  | ～ | 2500 |  | ～ | 50 | 44 | ～ | 46 | 95 | ／ | 50 | 47.3684
966 | 967 | 1 | 0.024306 | 1.7143 |  | ～ | 120 |  | ～ | 2500 |  | ～ | 50 | 45 | ～ | 47 | 95 | ／ | 50 | 47.3684
967 | 968 | 1 | 0.034722 | 1.2 |  | ～ | 120 |  | ～ | 2500 |  | ～ | 50 | 46 | ～ | 48 | 95 | ／ | 50 | 47.3684
968 | 969 | 1 | 0.045139 | 0.92308 |  | ～ | 120 |  | ～ | 2500 |  | ～ | 50 | 46 | ～ | 48 | 95 | ／ | 50 | 47.3684
969 | 970 | 1 | 0.052083 | 0.8 |  | ～ | 120 |  | ～ | 3000 |  | ～ | 50 | 48 | ～ | 50 | 95 | ／ | 50 | 47.3684
970 | 971 | 1 | 0.052083 | 0.8 |  | ～ | 120 |  | ～ | 3000 |  | ～ | 50 | 44 | ～ | 46 | 95 | ／ | 50 | 47.3684
971 | 972 | 1 | 0.048611 | 0.85714 |  | ～ | 120 |  | ～ | 2500 |  | ～ | 50 | 48 | ～ | 50 | 95 | ／ | 49 | 48.4211
972 | 973 | 1 | 0.027778 | 1.5 |  | ～ | 120 |  | ～ | 2000 |  | ～ | 50 | 45 | ～ | 47 | 95 | ／ | 49 | 48.4211
973 | 974 | 1 | 0.055556 | 0.75 |  | ～ | 120 |  | ～ | 2000 |  | ～ | 50 | 40 | ～ | 42 | 95 | ／ | 49 | 48.4211
974 | 975 | 1 | 0.048611 | 0.85714 |  | ～ | 120 |  | ～ | 2500 |  | ～ | 50 | 43 | ～ | 45 | 95 | ／ | 49 | 48.4211
975 | 976 | 1 | 0.041667 | 1 |  | ～ | 120 |  | ～ | 2500 |  | ～ | 50 | 44 | ～ | 46 | 95 | ／ | 49 | 48.4211
976 | 977 | 1 | 0.034722 | 1.2 |  | ～ | 120 |  | ～ | 2500 |  | ～ | 50 | 44 | ～ | 46 | 95 | ／ | 49 | 48.4211
977 | 978 | 1 | 0.027778 | 1.5 |  | ～ | 120 |  | ～ | 2500 |  | ～ | 50 | 45 | ～ | 47 | 95 | ／ | 49 | 48.4211
表2.3.7 ウエルマン掘削状況記録(17)
掘削深度(m) |  | 掘削長 | 掘削時間 | 掘進率 | ビット回転 |  |  | ビット荷重 |  |  | 回転トルク |  |  | ポンプ圧 |  |  | 送／排水量 |  |  | 逸水率
From | To | m |  | m/hr | rpm |  |  | kg |  |  | Amp. |  |  | kgf/cm2 |  |  | l/min |  |  | %
978 | 979 | 1 | 0.034722 | 1.2 |  | ～ | 120 |  | ～ | 2500 |  | ～ | 50 | 45 | ～ | 47 | 95 | ／ | 49 | 48.4211
979 | 980 | 1 | 0.034722 | 1.2 |  | ～ | 120 |  | ～ | 2500 |  | ～ | 50 | 46 | ～ | 48 | 95 | ／ | 50 | 47.3684
980 | 981 | 1 | 0.041667 | 1 |  | ～ | 120 |  | ～ | 2500 |  | ～ | 50 | 46 | ～ | 48 | 95 | ／ | 50 | 47.3684
981 | 982 | 1 | 0.041667 | 1 |  | ～ | 120 |  | ～ | 3000 |  | ～ | 50 | 46 | ～ | 48 | 95 | ／ | 50 | 47.3684
982 | 983 | 1 | 0.048611 | 0.85714 |  | ～ | 120 |  | ～ | 3500 |  | ～ | 50 | 46 | ～ | 48 | 95 | ／ | 50 | 47.3684
983 | 984 | 1 | 0.034722 | 1.2 |  | ～ | 120 |  | ～ | 1500 |  | ～ | 50 | 44 | ～ | 46 | 95 | ／ | 50 | 47.3684
984 | 985 | 1 | 0.034722 | 1.2 |  | ～ | 120 |  | ～ | 1500 |  | ～ | 50 | 44 | ～ | 46 | 95 | ／ | 50 | 47.3684
985 | 986 | 1 | 0.048611 | 0.85714 |  | ～ | 120 |  | ～ | 2000 |  | ～ | 50 | 45 | ～ | 47 | 95 | ／ | 50 | 47.3684
986 | 987 | 1 | 0.12153 | 0.34286 |  | ～ | 120 |  | ～ | 3000 |  | ～ | 50 | 45 | ～ | 47 | 95 | ／ | 50 | 47.3684
987 | 988 | 1 | 0.045139 | 0.92308 |  | ～ | 120 |  | ～ | 3000 |  | ～ | 50 | 46 | ～ | 48 | 95 | ／ | 50 | 47.3684
988 | 989 | 1 | 0.0625 | 0.66667 |  | ～ | 120 |  | ～ | 3000 |  | ～ | 50 | 46 | ～ | 48 | 95 | ／ | 50 | 47.3684
989 | 990 | 1 | 0.041667 | 1 |  | ～ | 120 |  | ～ | 1500 |  | ～ | 50 | 43 | ～ | 45 | 95 | ／ | 50 | 47.3684
990 | 991 | 1 | 0.027778 | 1.5 |  | ～ | 120 |  | ～ | 2000 |  | ～ | 50 | 44 | ～ | 46 | 95 | ／ | 50 | 47.3684
991 | 992 | 1 | 0.034722 | 1.2 |  | ～ | 120 |  | ～ | 2000 |  | ～ | 50 | 46 | ～ | 48 | 95 | ／ | 50 | 47.3684
992 | 993 | 1 | 0.048611 | 0.85714 |  | ～ | 120 |  | ～ | 2000 |  | ～ | 50 | 47 | ～ | 49 | 95 | ／ | 50 | 47.3684
993 | 994 | 1 | 0.034722 | 1.2 |  | ～ | 120 |  | ～ | 2000 |  | ～ | 50 | 48 | ～ | 50 | 95 | ／ | 50 | 47.3684
994 | 995 | 1 | 0.041667 | 1 |  | ～ | 120 |  | ～ | 2500 |  | ～ | 50 | 46 | ～ | 48 | 95 | ／ | 50 | 47.3684
995 | 996 | 1 | 0.034722 | 1.2 |  | ～ | 120 |  | ～ | 2500 |  | ～ | 50 | 46 | ～ | 48 | 95 | ／ | 50 | 47.3684
996 | 997 | 1 | 0.034722 | 1.2 |  | ～ | 120 |  | ～ | 2500 |  | ～ | 50 | 46 | ～ | 48 | 95 | ／ | 50 | 47.3684
997 | 998 | 1 | 0.045139 | 0.92308 |  | ～ | 120 |  | ～ | 3000 |  | ～ | 50 | 46 | ～ | 48 | 95 | ／ | 50 | 47.3684
998 | 999 | 1 | 0.045139 | 0.92308 |  | ～ | 120 |  | ～ | 1500 |  | ～ | 50 | 41 | ～ | 43 | 95 | ／ | 50 | 47.3684
999 | 1000 | 1 | 0.038194 | 1.0909 |  | ～ | 120 |  | ～ | 1500 |  | ～ | 50 | 45 | ～ | 47 | 95 | ／ | 50 | 47.3684
1000 | 1001 | 1 | 0.052083 | 0.8 |  | ～ | 120 |  | ～ | 2000 |  | ～ | 50 | 45 | ～ | 47 | 95 | ／ | 50 | 47.3684
1001 | 1002 | 1 | 0.041667 | 1 |  | ～ | 120 |  | ～ | 2500 |  | ～ | 50 | 47 | ～ | 49 | 95 | ／ | 50 | 47.3684
1002 | 1003 | 1 | 0.055556 | 0.75 |  | ～ | 120 |  | ～ | 3000 |  | ～ | 50 | 48 | ～ | 50 | 95 | ／ | 50 | 47.3684
1003 | 1004 | 1 | 0.048611 | 0.85714 |  | ～ | 120 |  | ～ | 1500 |  | ～ | 50 | 44 | ～ | 46 | 95 | ／ | 50 | 47.3684
1004 | 1005 | 1 | 0.034722 | 1.2 |  | ～ | 120 |  | ～ | 1500 |  | ～ | 50 | 46 | ～ | 48 | 95 | ／ | 50 | 47.3684
1005 | 1006 | 1 | 0.052083 | 0.8 |  | ～ | 120 |  | ～ | 2000 |  | ～ | 50 | 44 | ～ | 46 | 95 | ／ | 50 | 47.3684
1006 | 1007 | 1 | 0.03125 | 1.3333 |  | ～ | 120 |  | ～ | 2000 |  | ～ | 50 | 46 | ～ | 48 | 95 | ／ | 50 | 47.3684
1007 | 1008 | 1 | 0.052083 | 0.8 |  | ～ | 120 |  | ～ | 2500 |  | ～ | 50 | 47 | ～ | 49 | 95 | ／ | 50 | 47.3684
1008 | 1009 | 1 | 0.045139 | 0.92308 |  | ～ | 120 |  | ～ | 2500 |  | ～ | 50 | 48 | ～ | 50 | 95 | ／ | 50 | 47.3684
1009 | 1010 | 1 | 0.048611 | 0.85714 |  | ～ | 120 |  | ～ | 3000 |  | ～ | 50 | 48 | ～ | 50 | 95 | ／ | 50 | 47.3684
1010 | 1011 | 1 | 0.041667 | 1 |  | ～ | 120 |  | ～ | 3000 |  | ～ | 50 | 44 | ～ | 46 | 95 | ／ | 50 | 47.3684
1011 | 1012 | 1 | 0.048611 | 0.85714 |  | ～ | 120 |  | ～ | 1500 |  | ～ | 50 | 43 | ～ | 45 | 95 | ／ | 50 | 47.3684
1012 | 1013 | 1 | 0.034722 | 1.2 |  | ～ | 120 |  | ～ | 2000 |  | ～ | 50 | 45 | ～ | 47 | 95 | ／ | 50 | 47.3684
1013 | 1014 | 1 | 0.034722 | 1.2 |  | ～ | 120 |  | ～ | 2500 |  | ～ | 50 | 47 | ～ | 49 | 95 | ／ | 50 | 47.3684
1014 | 1015 | 1 | 0.034722 | 1.2 |  | ～ | 120 |  | ～ | 2500 |  | ～ | 50 | 46 | ～ | 48 | 95 | ／ | 50 | 47.3684
1015 | 1016 | 1 | 0.034722 | 1.2 |  | ～ | 120 |  | ～ | 2500 |  | ～ | 50 | 48 | ～ | 50 | 95 | ／ | 50 | 47.3684
1016 | 1017 | 1 | 0.041667 | 1 |  | ～ | 120 |  | ～ | 3000 |  | ～ | 50 | 50 | ～ | 52 | 95 | ／ | 50 | 47.3684
1017 | 1018 | 1 | 0.041667 | 1 |  | ～ | 120 |  | ～ | 2500 |  | ～ | 50 | 47 | ～ | 49 | 95 | ／ | 50 | 47.3684
1018 | 1019 | 1 | 0.034722 | 1.2 |  | ～ | 120 |  | ～ | 2500 |  | ～ | 50 | 48 | ～ | 50 | 95 | ／ | 50 | 47.3684
1019 | 1020 | 1 | 0.034722 | 1.2 |  | ～ | 120 |  | ～ | 2500 |  | ～ | 50 | 49 | ～ | 51 | 95 | ／ | 50 | 47.3684

## Sheet2
50.5 | 3 | 125 | 500 | 20 | 12 | 150 | 50.5 | 150 | 0
51 | 3 | 125 | 500 | 20 | 12 | 150 | 51 | 150 | 0
52 | 8.5714 | 125 | 500 | 20 | 12 | 150 | 52 | 150 | 0
53 | 7.5 | 125 | 500 | 20 | 12 | 150 | 53 | 150 | 0
54 | 10 | 125 | 500 | 20 | 12 | 150 | 54 | 150 | 0
55 | 12 | 125 | 500 | 20 | 12 | 150 | 55 | 150 | 0
56 | 15 | 125 | 500 | 20 | 12 | 150 | 56 | 150 | 0
57 | 8.5714 | 125 | 500 | 20 | 12 | 150 | 57 | 150 | 0
58 | 7.5 | 125 | 500 | 20 | 12 | 150 | 58 | 150 | 0
59 | 12 | 125 | 500 | 20 | 14 | 150 | 59 | 150 | 0
60 | 12 | 125 | 500 | 20 | 14 | 150 | 60 | 150 | 0
61 | 8.5714 | 125 | 500 | 20 | 14 | 150 | 61 | 150 | 0
62 | 1.3953 | 125 | 500 | 20 | 14 | 150 | 62 | 150 | 0
63 | 3 | 125 | 500 | 20 | 14 | 150 | 63 | 150 | 0
64 | 3 | 125 | 500 | 20 | 14 | 150 | 64 | 150 | 0
65 | 4 | 125 | 500 | 20 | 14 | 150 | 65 | 150 | 0
66 | 6 | 125 | 500 | 20 | 14 | 150 | 66 | 150 | 0
67 | 4 | 125 | 500 | 20 | 14 | 150 | 67 | 150 | 0
68 | 4 | 125 | 500 | 20 | 14 | 150 | 68 | 150 | 0
69 | 3 | 125 | 500 | 20 | 14 | 150 | 69 | 150 | 0
70 | 3 | 125 | 500 | 20 | 14 | 150 | 70 | 150 | 0
71 | 3 | 125 | 500 | 20 | 15 | 150 | 71 | 150 | 0
72 | 2 | 265 | 1500 | 30 | 9 | 150 | 72 | 150 | 0
73 | 6 | 265 | 1500 | 30 | 9 | 150 | 73 | 150 | 0
74 | 6 | 265 | 1500 | 30 | 8 | 150 | 74 | 150 | 0
75 | 3 | 265 | 1500 | 30 | 9 | 150 | 75 | 150 | 0
76 | 2.4 | 265 | 1500 | 30 | 9 | 150 | 76 | 150 | 0
77 | 4 | 265 | 1500 | 30 | 9 | 150 | 77 | 150 | 0
78 | 2 | 265 | 1500 | 30 | 9 | 150 | 78 | 150 | 0
79 | 3 | 265 | 1500 | 30 | 9 | 150 | 79 | 150 | 0
80 | 3 | 265 | 1500 | 30 | 9 | 150 | 80 | 150 | 0
81 | 3 | 265 | 1500 | 30 | 10 | 150 | 81 | 150 | 0
82 | 3 | 265 | 1500 | 30 | 10 | 150 | 82 | 150 | 0
83 | 3 | 265 | 1500 | 30 | 10 | 150 | 83 | 150 | 0
84 | 4 | 265 | 1500 | 30 | 10 | 150 | 84 | 150 | 0
85 | 4 | 265 | 1500 | 30 | 10 | 150 | 85 | 150 | 0
86 | 3 | 265 | 1500 | 40 | 10 | 150 | 86 | 150 | 0
87 | 3 | 265 | 1000 | 30 | 10 | 150 | 87 | 150 | 0
88 | 1.2 | 265 | 1000 | 30 | 12 | 150 | 88 | 150 | 0
89 | 0.6 | 265 | 1500 | 30 | 12 | 150 | 89 | 150 | 0
90 | 0.85714 | 265 | 1500 | 30 | 12 | 150 | 90 | 150 | 0
91 | 2 | 265 | 1500 | 30 | 12 | 150 | 91 | 150 | 0
92 | 0.75 | 265 | 1500 | 30 | 12 | 150 | 92 | 150 | 0
93 | 2 | 265 | 1500 | 30 | 12 | 150 | 93 | 150 | 0
94 | 3 | 265 | 1500 | 30 | 12 | 150 | 94 | 150 | 0
95 | 0.75 | 265 | 1500 | 30 | 12 | 150 | 95 | 150 | 0
96 | 1.2 | 265 | 1500 | 55 | 14 | 150 | 96 | 150 | 0
97 | 1.0909 | 265 | 2000 | 60 | 16 | 150 | 97 | 150 | 0
98 | 1.5 | 265 | 2000 | 60 | 16 | 150 | 98 | 150 | 0
99 | 2 | 265 | 2000 | 60 | 16 | 150 | 99 | 150 | 0
100 | 1.2 | 265 | 2000 | 60 | 18 | 150 | 100 | 150 | 0
101 | 1.3333 | 265 | 2000 | 60 | 18 | 150 | 101 | 150 | 0
102 | 0.75 | 125 | 2000 | 20 | 18 | 150 | 102 | 150 | 0
103 | 1 | 265 | 2000 | 60 | 20 | 150 | 103 | 150 | 0
104 | 1 | 265 | 2000 | 60 | 14 | 150 | 104 | 150 | 0
105 | 1.5 | 265 | 2000 | 60 | 14 | 150 | 105 | 150 | 0
106 | 1.5 | 265 | 2000 | 60 | 14 | 150 | 106 | 150 | 0
107 | 0.5 | 265 | 2000 | 60 | 14 | 150 | 107 | 150 | 0
108 | 0.5 | 265 | 2000 | 60 | 14 | 150 | 108 | 150 | 0
109 | 1.2 | 265 | 2000 | 60 | 14 | 150 | 109 | 150 | 0
110 | 1.2 | 265 | 2000 | 70 | 14 | 150 | 110 | 150 | 0
111 | 1.2 | 125 | 2000 | 30 | 12 | 150 | 111 | 150 | 0
112 | 1.5 | 125 | 3000 | 30 | 12 | 150 | 112 | 150 | 0
113 | 3 | 125 | 3000 | 30 | 12 | 150 | 113 | 150 | 0
114 | 1.5 | 125 | 3000 | 30 | 12 | 150 | 114 | 150 | 0
115 | 1.5 | 125 | 3000 | 30 | 12 | 150 | 115 | 150 | 0
116 | 2 | 125 | 3000 | 30 | 12 | 150 | 116 | 150 | 0
117 | 2 | 125 | 3000 | 30 | 12 | 150 | 117 | 150 | 0
118 | 1.2 | 125 | 3000 | 30 | 13 | 150 | 118 | 150 | 0
119 | 1 | 125 | 3000 | 30 | 13 | 150 | 119 | 150 | 0
120 | 1.5 | 125 | 3000 | 30 | 14 | 150 | 120 | 150 | 0
121 | 1 | 125 | 3000 | 30 | 14 | 150 | 121 | 150 | 0
122 | 0.75 | 125 | 3000 | 30 | 13 | 150 | 122 | 150 | 0
123 | 0.66667 | 125 | 3000 | 30 | 13 | 150 | 123 | 150 | 0
124 | 0.46154 | 125 | 3000 | 30 | 13 | 150 | 124 | 150 | 0
125 | 0.5 | 125 | 3000 | 30 | 14 | 150 | 125 | 150 | 0
126 | 1.2 | 125 | 3000 | 30 | 14 | 150 | 126 | 150 | 0
127 | 1.5 | 125 | 3000 | 30 | 14 | 150 | 127 | 150 | 0
128 | 2 | 125 | 3000 | 30 | 14 | 150 | 128 | 150 | 0
129 | 1.2 | 125 | 3000 | 30 | 14 | 150 | 129 | 150 | 0
130 | 1.2 | 125 | 3000 | 30 | 14 | 150 | 130 | 150 | 0
131 | 1.5 | 125 | 2000 | 30 | 14 | 150 | 131 | 150 | 0
132 | 1.5 | 125 | 2000 | 30 | 14 | 150 | 132 | 150 | 0
133 | 1.2 | 125 | 2000 | 30 | 14 | 150 | 133 | 150 | 0
134 | 1.2 | 125 | 2000 | 30 | 14 | 150 | 134 | 150 | 0
135 | 1.5 | 125 | 2000 | 30 | 15 | 150 | 135 | 150 | 0
136 | 0.4 | 125 | 2500 | 30 | 15 | 150 | 136 | 150 | 0
137 | 1.2 | 125 | 2500 | 30 | 15 | 150 | 137 | 150 | 0
138 | 1.5 | 125 | 2500 | 30 | 15 | 150 | 138 | 150 | 0
139 | 0.85714 | 125 | 2500 | 30 | 16 | 150 | 139 | 150 | 0
140 | 1 | 125 | 2500 | 30 | 16 | 150 | 140 | 150 | 0
141 | 1.2 | 125 | 2500 | 30 | 16 | 150 | 141 | 150 | 0
142 | 0.70588 | 125 | 2500 | 30 | 16 | 150 | 142 | 150 | 0
143 | 0.8 | 125 | 3000 | 30 | 16 | 150 | 143 | 150 | 0
144 | 2 | 125 | 3000 | 30 | 18 | 150 | 144 | 150 | 0
145 | 1 | 125 | 3000 | 30 | 18 | 150 | 145 | 150 | 0
146 | 1 | 125 | 3000 | 30 | 18 | 150 | 146 | 150 | 0
147 | 1.0909 | 125 | 3000 | 30 | 19 | 150 | 147 | 150 | 0
148 | 0.92308 | 125 | 3000 | 30 | 19 | 150 | 148 | 150 | 0
149 | 0.85714 | 125 | 3000 | 30 | 16 | 150 | 149 | 150 | 0
150 | 1.5 | 125 | 2000 | 30 | 16 | 150 | 150 | 150 | 0
151 | 1.5 | 125 | 2000 | 30 | 16 | 150 | 151 | 150 | 0
152 | 2 | 125 | 2000 | 30 | 17 | 150 | 152 | 150 | 0
153 | 3 | 125 | 2000 | 30 | 17 | 150 | 153 | 150 | 0
154 | 3 | 125 | 2000 | 30 | 17 | 150 | 154 | 150 | 0
155 | 1 | 125 | 2000 | 30 | 17 | 150 | 155 | 150 | 0
156 | 2 | 125 | 2000 | 30 | 17 | 150 | 156 | 150 | 0
157 | 1 | 125 | 2000 | 30 | 18 | 150 | 157 | 150 | 0
158 | 1.2 | 125 | 2000 | 30 | 18 | 150 | 158 | 150 | 0
159 | 1.3333 | 125 | 2000 | 30 | 17 | 150 | 159 | 150 | 0
160 | 1.5 | 125 | 2000 | 30 | 18 | 150 | 160 | 150 | 0
161 | 1.2 | 125 | 2000 | 30 | 18 | 150 | 161 | 150 | 0
162 | 1.7143 | 125 | 2000 | 30 | 18 | 150 | 162 | 150 | 0
163 | 1.5 | 125 | 2000 | 30 | 19 | 150 | 163 | 150 | 0
164 | 1.2 | 125 | 2000 | 30 | 19 | 150 | 164 | 150 | 0
165 | 1.2 | 125 | 2000 | 30 | 19 | 150 | 165 | 150 | 0
166 | 0.75 | 125 | 2500 | 30 | 16 | 150 | 166 | 150 | 0
167 | 1.2 | 125 | 2500 | 30 | 7 | 150 | 167 | 150 | 0
168 | 2 | 125 | 2500 | 30 | 7 | 150 | 168 | 150 | 0
169 | 1.2 | 125 | 2500 | 30 | 7 | 150 | 169 | 150 | 0
170 | 0.54545 | 125 | 2500 | 30 | 7 | 150 | 170 | 150 | 0
171 | 1.2 | 125 | 2500 | 30 | 7 | 95 | 171 | 91 | 4.2105
172 | 1.2 | 125 | 2500 | 30 | 7 | 95 | 172 | 91 | 4.2105
173 | 2 | 125 | 2500 | 30 | 7 | 95 | 173 | 91 | 4.2105
174 | 1.2 | 125 | 2500 | 30 | 7 | 95 | 174 | 95 | 0
175 | 1.2 | 125 | 2500 | 30 | 8 | 95 | 175 | 95 | 0
176 | 1.5 | 125 | 2500 | 30 | 8 | 95 | 176 | 95 | 0
177 | 1.2 | 125 | 2500 | 30 | 8 | 95 | 177 | 95 | 0
178 | 1.2 | 125 | 2500 | 30 | 8 | 95 | 178 | 95 | 0
179 | 0.85714 | 125 | 2500 | 30 | 8 | 95 | 179 | 95 | 0
180 | 1.2 | 125 | 2500 | 30 | 8 | 95 | 180 | 94 | 1.0526
181 | 0.75 | 125 | 2500 | 30 | 8 | 95 | 181 | 94 | 1.0526
182 | 0.85714 | 125 | 3000 | 30 | 9 | 95 | 182 | 94 | 1.0526
183 | 0.85714 | 125 | 3000 | 30 | 9 | 95 | 183 | 94 | 1.0526
184 | 0.66667 | 125 | 3000 | 30 | 9 | 95 | 184 | 94 | 1.0526
185 | 0.66667 | 125 | 3000 | 30 | 9 | 95 | 185 | 94 | 1.0526
186 | 1.5 | 125 | 2000 | 30 | 8 | 95 | 186 | 95 | 0
187 | 1.5 | 125 | 2000 | 30 | 8 | 95 | 187 | 95 | 0
188 | 1.2 | 125 | 2000 | 30 | 8 | 95 | 188 | 95 | 0
189 | 1.5 | 125 | 2000 | 30 | 8 | 95 | 189 | 95 | 0
190 | 1.3333 | 125 | 2000 | 30 | 8 | 95 | 190 | 95 | 0
191 | 1.7143 | 125 | 2000 | 30 | 8 | 95 | 191 | 95 | 0
192 | 3 | 125 | 2000 | 35 | 9 | 95 | 192 | 95 | 0
193 | 1.5 | 125 | 2000 | 35 | 9 | 95 | 193 | 95 | 0
194 | 1.7143 | 125 | 2000 | 35 | 9 | 95 | 194 | 95 | 0
195 | 1.5 | 125 | 2000 | 35 | 9 | 95 | 195 | 95 | 0
196 | 1.3333 | 125 | 2000 | 35 | 9 | 95 | 196 | 95 | 0
197 | 1.3333 | 125 | 2000 | 35 | 9 | 95 | 197 | 95 | 0
198 | 1.5 | 125 | 2000 | 35 | 9 | 95 | 198 | 95 | 0
199 | 1 | 125 | 2000 | 30 | 9 | 95 | 199 | 95 | 0
200 | 1 | 125 | 1000 | 30 | 6 | 95 | 200 | 65 | 31.5789
201 | 2 | 125 | 1000 | 30 | 6 | 95 | 201 | 65 | 31.5789
202 | 1.5 | 125 | 1000 | 30 | 6 | 95 | 202 | 65 | 31.5789
203 | 1.5 | 125 | 1500 | 30 | 6 | 95 | 203 | 65 | 31.5789
204 | 3 | 125 | 2000 | 30 | 6 | 95 | 204 | 65 | 31.5789
205 | 2 | 125 | 2000 | 30 | 6 | 95 | 205 | 68 | 28.4211
206 | 1.5 | 125 | 2000 | 30 | 6 | 95 | 206 | 68 | 28.4211
207 | 1.2 | 125 | 2000 | 30 | 6 | 95 | 207 | 68 | 28.4211
208 | 1.3333 | 125 | 2000 | 30 | 6 | 95 | 208 | 68 | 28.4211
209 | 1.3333 | 125 | 2000 | 30 | 6 | 95 | 209 | 68 | 28.4211
210 | 2.4 | 125 | 1000 | 30 | 6 | 95 | 210 | 69 | 27.3684
211 | 1.7143 | 125 | 1500 | 30 | 6 | 95 | 211 | 71 | 25.2632
212 | 1.5 | 125 | 1500 | 30 | 6 | 95 | 212 | 71 | 25.2632
213 | 2 | 125 | 1500 | 30 | 6 | 95 | 213 | 71 | 25.2632
214 | 1.5 | 125 | 2000 | 30 | 7 | 95 | 214 | 71 | 25.2632
215 | 1.5 | 125 | 500 | 30 | 6 | 95 | 215 | 74 | 22.1053
216 | 1.0909 | 125 | 1000 | 30 | 6 | 95 | 216 | 74 | 22.1053
217 | 1.0909 | 125 | 1000 | 30 | 6 | 95 | 217 | 74 | 22.1053
218 | 0.8 | 125 | 1000 | 30 | 7 | 95 | 218 | 74 | 22.1053
219 | 1.2 | 125 | 2000 | 30 | 7 | 95 | 219 | 74 | 22.1053
220 | 0.8 | 125 | 2000 | 30 | 7 | 95 | 220 | 74 | 22.1053
221 | 0.8 | 125 | 3000 | 30 | 7 | 95 | 221 | 74 | 22.1053
222 | 0.85714 | 125 | 3000 | 30 | 7 | 95 | 222 | 73 | 23.1579
223 | 1.2 | 125 | 3000 | 30 | 7 | 95 | 223 | 73 | 23.1579
224 | 1 | 125 | 3000 | 30 | 7 | 95 | 224 | 73 | 23.1579
225 | 1 | 125 | 1000 | 30 | 7 | 95 | 225 | 73 | 23.1579
226 | 1 | 125 | 1500 | 30 | 6 | 95 | 226 | 70 | 26.3158
227 | 1 | 125 | 2000 | 30 | 6 | 95 | 227 | 70 | 26.3158
228 | 1.5 | 125 | 2000 | 30 | 6 | 95 | 228 | 70 | 26.3158
229 | 1.2 | 125 | 2000 | 30 | 6 | 95 | 229 | 70 | 26.3158
230 | 1 | 125 | 1500 | 30 | 6 | 95 | 230 | 73 | 23.1579
231 | 2 | 125 | 2000 | 30 | 6 | 95 | 231 | 73 | 23.1579
232 | 1.2 | 125 | 2000 | 30 | 6 | 95 | 232 | 73 | 23.1579
233 | 1 | 125 | 2500 | 30 | 6 | 95 | 233 | 73 | 23.1579
234 | 1 | 125 | 2000 | 30 | 8 | 95 | 234 | 74 | 22.1053
235 | 0.54545 | 125 | 2000 | 30 | 9 | 95 | 235 | 75 | 21.0526
236 | 0.85714 | 125 | 2000 | 30 | 9 | 95 | 236 | 77 | 18.9474
237 | 0.4 | 125 | 2500 | 30 | 10 | 95 | 237 | 80 | 15.7895
238 | 0.54545 | 125 | 1000 | 30 | 9 | 95 | 238 | 78 | 17.8947
239 | 0.75 | 125 | 2000 | 30 | 8 | 95 | 239 | 70 | 26.3158
240 | 1.5 | 125 | 2000 | 30 | 8 | 95 | 240 | 70 | 26.3158
241 | 1.2 | 125 | 2000 | 30 | 8 | 95 | 241 | 70 | 26.3158
242 | 1.2 | 125 | 2000 | 30 | 8 | 95 | 242 | 70 | 26.3158
243 | 0.85714 | 125 | 2500 | 30 | 8 | 95 | 243 | 72 | 24.2105
244 | 0.85714 | 125 | 2500 | 30 | 8 | 95 | 244 | 72 | 24.2105
245 | 1 | 125 | 3000 | 30 | 8 | 95 | 245 | 72 | 24.2105
246 | 0.75 | 125 | 3000 | 30 | 8 | 95 | 246 | 72 | 24.2105
247 | 1.2 | 125 | 2000 | 30 | 8 | 95 | 247 | 72 | 24.2105
248 | 0.85714 | 125 | 2000 | 30 | 8 | 95 | 248 | 70 | 26.3158
249 | 0.63158 | 125 | 2500 | 30 | 8 | 95 | 249 | 72 | 24.2105
250 | 0.57143 | 125 | 2500 | 30 | 8 | 95 | 250 | 72 | 24.2105
251 | 0.31579 | 125 | 2000 | 30 | 8 | 95 | 251 | 73 | 23.1579
252 | 1.7143 | 125 | 2000 | 30 | 8 | 95 | 252 | 72 | 24.2105
253 | 0.63158 | 125 | 2000 | 30 | 7 | 95 | 253 | 80 | 15.7895
254 | 1 | 125 | 2000 | 30 | 7 | 95 | 254 | 80 | 15.7895
255 | 1 | 125 | 2000 | 30 | 7 | 95 | 255 | 77 | 18.9474
256 | 3 | 125 | 2000 | 30 | 7 | 95 | 256 | 75 | 21.0526
257 | 0.75 | 125 | 2000 | 30 | 7 | 95 | 257 | 75 | 21.0526
258 | 0.85714 | 125 | 2000 | 30 | 7 | 95 | 258 | 75 | 21.0526
259 | 1.2 | 125 | 2500 | 30 | 7 | 95 | 259 | 75 | 21.0526
260 | 0.85714 | 125 | 3000 | 30 | 7 | 95 | 260 | 75 | 21.0526
261 | 1.5 | 125 | 1500 | 30 | 7 | 95 | 261 | 65 | 31.5789
262 | 0.75 | 125 | 2000 | 30 | 8 | 95 | 262 | 70 | 26.3158
263 | 0.42857 | 125 | 2500 | 30 | 9 | 95 | 263 | 70 | 26.3158
264 | 0.66667 | 125 | 3000 | 30 | 9 | 95 | 264 | 70 | 26.3158
265 | 0.5 | 125 | 1500 | 30 | 8 | 95 | 265 | 70 | 26.3158
266 | 0.75 | 125 | 2000 | 30 | 8 | 95 | 266 | 70 | 26.3158
267 | 1.2 | 125 | 2000 | 30 | 8 | 95 | 267 | 73 | 23.1579
268 | 0.75 | 125 | 2500 | 30 | 8 | 95 | 268 | 73 | 23.1579
269 | 0.85714 | 125 | 2500 | 30 | 8 | 95 | 269 | 73 | 23.1579
270 | 1 | 125 | 1000 | 30 | 9 | 95 | 270 | 67 | 29.4737
271 | 1 | 125 | 2000 | 30 | 9 | 95 | 271 | 72 | 24.2105
272 | 0.6 | 125 | 2000 | 30 | 9 | 95 | 272 | 72 | 24.2105
273 | 0.85714 | 125 | 2500 | 30 | 9 | 95 | 273 | 72 | 24.2105
274 | 0.5 | 125 | 2000 | 30 | 9 | 95 | 274 | 72 | 24.2105
275 | 0.54545 | 125 | 2500 | 30 | 10 | 95 | 275 | 72 | 24.2105
276 | 1 | 125 | 3000 | 30 | 8 | 95 | 276 | 72 | 24.2105
277 | 1.5 | 125 | 3000 | 30 | 8 | 95 | 277 | 72 | 24.2105
278 | 0.4 | 125 | 1500 | 30 | 8 | 95 | 278 | 72 | 24.2105
279 | 0.85714 | 125 | 2000 | 30 | 8 | 95 | 279 | 72 | 24.2105
280 | 0.85714 | 125 | 3000 | 30 | 8 | 95 | 280 | 75 | 21.0526
281 | 0.6 | 125 | 3000 | 30 | 8 | 95 | 281 | 75 | 21.0526
282 | 0.5 | 125 | 2000 | 30 | 10 | 95 | 282 | 68 | 28.4211
283 | 0.54545 | 125 | 3000 | 30 | 11 | 95 | 283 | 68 | 28.4211
284 | 0.54545 | 125 | 2000 | 30 | 11 | 95 | 284 | 64 | 32.6316
285 | 0.46154 | 125 | 2500 | 30 | 11 | 95 | 285 | 68 | 28.4211
286 | 0.75 | 125 | 2000 | 30 | 8 | 95 | 286 | 70 | 26.3158
287 | 0.85714 | 125 | 2500 | 30 | 8 | 95 | 287 | 70 | 26.3158
288 | 0.75 | 125 | 3000 | 30 | 8 | 95 | 288 | 70 | 26.3158
289 | 0.75 | 125 | 1000 | 30 | 10 | 95 | 289 | 72 | 24.2105
290 | 0.6 | 125 | 2000 | 30 | 10 | 95 | 290 | 72 | 24.2105
291 | 0.6 | 125 | 1500 | 30 | 10 | 95 | 291 | 64 | 32.6316
292 | 0.66667 | 125 | 2000 | 30 | 10 | 95 | 292 | 65 | 31.5789
293 | 0.54545 | 125 | 3000 | 30 | 11 | 95 | 293 | 67 | 29.4737
294 | 0.57143 | 125 | 1500 | 30 | 11 | 95 | 294 | 64 | 32.6316
295 | 0.92308 | 125 | 2500 | 30 | 11 | 95 | 295 | 63 | 33.6842
296 | 0.75 | 125 | 2500 | 30 | 11 | 95 | 296 | 67 | 29.4737
297 | 0.85714 | 125 | 1500 | 30 | 11 | 95 | 297 | 70 | 26.3158
298 | 0.66667 | 125 | 2000 | 30 | 11 | 95 | 298 | 70 | 26.3158
299 | 1 | 125 | 2500 | 30 | 11 | 95 | 299 | 70 | 26.3158
300 | 0.85714 | 125 | 2500 | 30 | 11 | 95 | 300 | 70 | 26.3158
301 | 0.85714 | 125 | 1000 | 30 | 11 | 95 | 301 | 70 | 26.3158
302 | 0.75 | 125 | 1500 | 30 | 11 | 95 | 302 | 70 | 26.3158
303 | 0.85714 | 125 | 1500 | 30 | 11 | 95 | 303 | 70 | 26.3158
304 | 1 | 125 | 1500 | 30 | 11 | 95 | 304 | 70 | 26.3158
305 | 0.75 | 125 | 2000 | 30 | 12 | 95 | 305 | 70 | 26.3158
306 | 0.75 | 125 | 2500 | 30 | 12 | 95 | 306 | 65 | 31.5789
307 | 0.46154 | 125 | 1500 | 30 | 12 | 95 | 307 | 65 | 31.5789
308 | 0.75 | 125 | 2000 | 30 | 12 | 95 | 308 | 64 | 32.6316
309 | 0.66667 | 125 | 2500 | 30 | 12 | 95 | 309 | 64 | 32.6316
310 | 0.4 | 125 | 1000 | 30 | 10 | 95 | 310 | 64 | 32.6316
311 | 0.85714 | 125 | 1500 | 30 | 10 | 95 | 311 | 70 | 26.3158
312 | 0.66667 | 125 | 1500 | 30 | 10 | 95 | 312 | 70 | 26.3158
313 | 1.5 | 125 | 1500 | 30 | 10 | 95 | 313 | 70 | 26.3158
314 | 1 | 125 | 1500 | 30 | 10 | 95 | 314 | 70 | 26.3158
315 | 1.2 | 125 | 1500 | 30 | 10 | 95 | 315 | 70 | 26.3158
316 | 0.66667 | 125 | 2000 | 30 | 12 | 95 | 316 | 65 | 31.5789
317 | 1.2 | 125 | 2000 | 30 | 12 | 95 | 317 | 65 | 31.5789
318 | 1 | 125 | 2000 | 30 | 12 | 95 | 318 | 65 | 31.5789
319 | 0.85714 | 125 | 2500 | 30 | 12 | 95 | 319 | 65 | 31.5789
320 | 1.0909 | 125 | 1500 | 30 | 11 | 95 | 320 | 65 | 31.5789
321 | 0.57143 | 125 | 1500 | 30 | 11 | 95 | 321 | 65 | 31.5789
322 | 0.85714 | 125 | 2000 | 30 | 11 | 95 | 322 | 70 | 26.3158
323 | 0.85714 | 125 | 2000 | 30 | 11 | 95 | 323 | 70 | 26.3158
324 | 0.85714 | 125 | 2000 | 30 | 11 | 95 | 324 | 70 | 26.3158
325 | 0.75 | 125 | 2000 | 30 | 11 | 95 | 325 | 73 | 23.1579
326 | 1.2 | 125 | 2000 | 30 | 11 | 95 | 326 | 73 | 23.1579
327 | 1 | 125 | 2500 | 30 | 11 | 95 | 327 | 73 | 23.1579
328 | 0.31579 | 60 | 1500 | 30 | 11 | 95 | 328 | 72 | 24.2105
329 | 1 | 60 | 1500 | 30 | 11 | 95 | 329 | 72 | 24.2105
330 | 0.2069 | 60 | 1000 | 30 | 11 | 95 | 330 | 72 | 24.2105
331 | 0.54545 | 60 | 2000 | 30 | 11 | 95 | 331 | 72 | 24.2105
332 | 0.6 | 125 | 2000 | 30 | 9 | 95 | 332 | 68 | 28.4211
333 | 0.5 | 125 | 2000 | 30 | 9 | 95 | 333 | 68 | 28.4211
334 | 0.42857 | 125 | 2000 | 30 | 9 | 95 | 334 | 68 | 28.4211
335 | 0.42857 | 125 | 1000 | 30 | 10 | 95 | 335 | 75 | 21.0526
336 | 0.375 | 60 | 2000 | 30 | 10 | 95 | 336 | 66 | 30.5263
337 | 0.6 | 60 | 3000 | 30 | 10 | 95 | 337 | 66 | 30.5263
338 | 0.92308 | 60 | 3000 | 30 | 10 | 95 | 338 | 70 | 26.3158
339 | 1.2 | 125 | 2500 | 35 | 8 | 95 | 339 | 82 | 13.6842
340 | 0.66667 | 125 | 2500 | 35 | 8 | 95 | 340 | 70 | 26.3158
341 | 2 | 125 | 2500 | 35 | 8 | 95 | 341 | 70 | 26.3158
342 | 0.85714 | 125 | 2500 | 35 | 8 | 95 | 342 | 70 | 26.3158
343 | 1.2 | 125 | 2500 | 35 | 8 | 95 | 343 | 70 | 26.3158
344 | 1.2 | 125 | 2500 | 35 | 8 | 95 | 344 | 70 | 26.3158
345 | 1.5 | 125 | 2500 | 35 | 8 | 95 | 345 | 70 | 26.3158
346 | 1.5 | 125 | 2000 | 40 | 5 | 95 | 346 | 70 | 26.3158
347 | 3 | 125 | 2000 | 40 | 5 | 95 | 347 | 70 | 26.3158
348 | 3 | 125 | 2000 | 40 | 5 | 95 | 348 | 70 | 26.3158
349 | 3 | 125 | 2000 | 40 | 5 | 95 | 349 | 70 | 26.3158
350 | 3 | 125 | 2000 | 40 | 5 | 95 | 350 | 70 | 26.3158
351 | 0.85714 | 125 | 2000 | 40 | 5 | 95 | 351 | 65 | 31.5789
352 | 0.85714 | 125 | 2000 | 40 | 5 | 95 | 352 | 65 | 31.5789
353 | 0.5 | 125 | 2500 | 40 | 5 | 95 | 353 | 65 | 31.5789
354 | 0.6 | 125 | 2500 | 40 | 6 | 95 | 354 | 64 | 32.6316
355 | 1.0909 | 125 | 2500 | 40 | 6 | 95 | 355 | 64 | 32.6316
356 | 1.0909 | 125 | 2500 | 40 | 6 | 95 | 356 | 64 | 32.6316
357 | 1.7143 | 125 | 2500 | 40 | 6 | 95 | 357 | 64 | 32.6316
358 | 1.0909 | 125 | 2500 | 40 | 6 | 95 | 358 | 64 | 32.6316
359 | 1.2 | 125 | 2500 | 40 | 6 | 95 | 359 | 64 | 32.6316
360 | 0.85714 | 65 | 2500 | 30 | 6 | 95 | 360 | 74 | 22.1053
361 | 0.5 | 65 | 2500 | 30 | 6 | 95 | 361 | 74 | 22.1053
362 | 0.6 | 65 | 2500 | 30 | 6 | 95 | 362 | 75 | 21.0526
363 | 0.75 | 65 | 2500 | 30 | 6 | 95 | 363 | 72 | 24.2105
364 | 0.66667 | 65 | 2500 | 30 | 6 | 95 | 364 | 77 | 18.9474
365 | 0.66667 | 65 | 2500 | 30 | 6 | 95 | 365 | 75 | 21.0526
366 | 0.85714 | 60 | 2500 | 30 | 6 | 95 | 366 | 75 | 21.0526
367 | 0.6 | 60 | 2500 | 30 | 6 | 95 | 367 | 75 | 21.0526
368 | 1.0909 | 60 | 2500 | 30 | 6 | 95 | 368 | 77 | 18.9474
369 | 1.0909 | 120 | 2500 | 40 | 7 | 95 | 369 | 77 | 18.9474
370 | 1.2 | 120 | 2500 | 40 | 7 | 95 | 370 | 75 | 21.0526
371 | 0.75 | 120 | 2500 | 40 | 7 | 95 | 371 | 75 | 21.0526
372 | 1.2 | 60 | 2500 | 30 | 6 | 95 | 372 | 75 | 21.0526
373 | 1.2 | 60 | 2500 | 30 | 6 | 95 | 373 | 77 | 18.9474
374 | 1 | 120 | 2500 | 40 | 7 | 95 | 374 | 75 | 21.0526
375 | 1 | 120 | 2500 | 40 | 8 | 95 | 375 | 75 | 21.0526
376 | 1 | 60 | 2500 | 30 | 7 | 95 | 376 | 78 | 17.8947
377 | 0.85714 | 60 | 2500 | 30 | 7 | 95 | 377 | 77 | 18.9474
378 | 1.2 | 60 | 2500 | 30 | 7 | 95 | 378 | 79 | 16.8421
379 | 0.85714 | 60 | 2500 | 30 | 7 | 95 | 379 | 79 | 16.8421
380 | 0.66667 | 60 | 2500 | 30 | 8 | 95 | 380 | 75 | 21.0526
381 | 0.66667 | 60 | 2500 | 30 | 8 | 95 | 381 | 75 | 21.0526
382 | 0.54545 | 120 | 2500 | 50 | 8 | 95 | 382 | 77 | 18.9474
383 | 1 | 120 | 2500 | 50 | 8 | 95 | 383 | 74 | 22.1053
384 | 1 | 120 | 2500 | 55 | 8 | 95 | 384 | 75 | 21.0526
385 | 1.2 | 120 | 1000 | 50 | 8 | 95 | 385 | 75 | 21.0526
386 | 1.2 | 120 | 1500 | 50 | 8 | 95 | 386 | 76 | 20
387 | 1.0909 | 120 | 2000 | 50 | 8 | 95 | 387 | 75 | 21.0526
388 | 1.0909 | 120 | 2500 | 55 | 8 | 95 | 388 | 75 | 21.0526
389 | 1.5 | 120 | 2800 | 55 | 8 | 95 | 389 | 75 | 21.0526
390 | 1.5 | 120 | 2000 | 50 | 8 | 95 | 390 | 74 | 22.1053
391 | 0.85714 | 120 | 2500 | 55 | 8 | 95 | 391 | 76 | 20
392 | 1.2 | 120 | 2000 | 55 | 8 | 95 | 392 | 78 | 17.8947
393 | 0.54545 | 60 | 2500 | 30 | 8 | 95 | 393 | 78 | 17.8947
394 | 0.54545 | 60 | 2500 | 30 | 8 | 95 | 394 | 74 | 22.1053
395 | 1 | 120 | 2500 | 55 | 8 | 95 | 395 | 75 | 21.0526
396 | 1.5 | 120 | 2500 | 55 | 8 | 95 | 396 | 75 | 21.0526
397 | 0.75 | 120 | 1500 | 50 | 8 | 95 | 397 | 75 | 21.0526
398 | 1.2 | 120 | 2500 | 50 | 8 | 95 | 398 | 77 | 18.9474
399 | 1.3333 | 120 | 2500 | 55 | 8 | 95 | 399 | 75 | 21.0526
400 | 1.0909 | 120 | 2500 | 55 | 8 | 95 | 400 | 75 | 21.0526
401 | 1.2 | 120 | 2500 | 55 | 8 | 95 | 401 | 75 | 21.0526
402 | 1 | 120 | 2500 | 55 | 8 | 95 | 402 | 73 | 23.1579
403 | 1.2 | 120 | 2500 | 60 | 8 | 95 | 403 | 74 | 22.1053
404 | 1.2 | 120 | 2500 | 55 | 8 | 95 | 404 | 74 | 22.1053
405 | 1.5 | 120 | 2500 | 60 | 8 | 95 | 405 | 75 | 21.0526
406 | 1.5 | 120 | 2500 | 60 | 10 | 95 | 406 | 75 | 21.0526
407 | 1.5 | 120 | 2000 | 50 | 11 | 95 | 407 | 75 | 21.0526
408 | 1 | 120 | 2500 | 50 | 12 | 95 | 408 | 75 | 21.0526
409 | 1.5 | 120 | 1000 | 50 | 12 | 95 | 409 | 74 | 22.1053
410 | 2 | 120 | 1500 | 50 | 12 | 95 | 410 | 75 | 21.0526
411 | 2 | 120 | 2000 | 50 | 12 | 95 | 411 | 75 | 21.0526
412 | 2 | 120 | 2000 | 50 | 12 | 95 | 412 | 75 | 21.0526
413 | 2 | 120 | 1500 | 50 | 13 | 95 | 413 | 73 | 23.1579
414 | 0.85714 | 120 | 2500 | 50 | 13 | 95 | 414 | 80 | 15.7895
415 | 0.75 | 120 | 1500 | 50 | 9 | 95 | 415 | 74 | 22.1053
416 | 1 | 120 | 2000 | 50 | 10 | 95 | 416 | 75 | 21.0526
417 | 1 | 120 | 2500 | 50 | 11 | 95 | 417 | 77 | 18.9474
418 | 1.2 | 120 | 2500 | 30 | 11 | 95 | 418 | 76 | 20
419 | 0.75 | 60 | 2500 | 30 | 11 | 95 | 419 | 76 | 20
420 | 0.85714 | 60 | 2500 | 50 | 11 | 95 | 420 | 76 | 20
421 | 0.75 | 60 | 2500 | 30 | 12 | 95 | 421 | 76 | 20
422 | 0.6 | 60 | 2500 | 30 | 16 | 95 | 422 | 74 | 22.1053
423 | 0.42857 | 60 | 2500 | 30 | 16 | 95 | 423 | 73 | 23.1579
424 | 0.85714 | 120 | 2000 | 40 | 18 | 95 | 424 | 65 | 31.5789
425 | 1 | 120 | 2000 | 40 | 18 | 95 | 425 | 70 | 26.3158
426 | 1.2 | 120 | 2000 | 40 | 20 | 95 | 426 | 75 | 21.0526
427 | 1.2 | 120 | 2000 | 40 | 21 | 95 | 427 | 75 | 21.0526
428 | 1.2 | 120 | 2500 | 40 | 22 | 95 | 428 | 70 | 26.3158
429 | 0.66667 | 120 | 2500 | 40 | 23 | 95 | 429 | 68 | 28.4211
430 | 0.92308 | 120 | 1500 | 40 | 23 | 95 | 430 | 65 | 31.5789
431 | 1.0909 | 120 | 2500 | 40 | 26 | 95 | 431 | 63 | 33.6842
432 | 1 | 120 | 3000 | 40 | 26 | 95 | 432 | 64 | 32.6316
433 | 0.66667 | 120 | 3000 | 40 | 26 | 95 | 433 | 58 | 38.9474
434 | 0.66667 | 120 | 2500 | 40 | 24 | 95 | 434 | 54 | 43.1579
435 | 1 | 120 | 2500 | 40 | 28 | 95 | 435 | 60 | 36.8421
436 | 1.5 | 120 | 2500 | 40 | 28 | 95 | 436 | 60 | 36.8421
437 | 0.85714 | 120 | 2500 | 40 | 28 | 95 | 437 | 68 | 28.4211
438 | 1.2 | 120 | 2000 | 40 | 29 | 95 | 438 | 65 | 31.5789
439 | 0.85714 | 120 | 2000 | 40 | 30 | 95 | 439 | 65 | 31.5789
440 | 0.85714 | 120 | 2500 | 40 | 30 | 95 | 440 | 64 | 32.6316
441 | 2 | 120 | 2500 | 40 | 31 | 95 | 441 | 64 | 32.6316
442 | 0.75 | 120 | 2500 | 40 | 31 | 95 | 442 | 64 | 32.6316
443 | 0.6 | 120 | 2500 | 40 | 32 | 95 | 443 | 65 | 31.5789
444 | 1.2 | 120 | 2500 | 40 | 32 | 95 | 444 | 65 | 31.5789
445 | 1 | 120 | 2500 | 40 | 32 | 95 | 445 | 64 | 32.6316
446 | 1 | 120 | 2500 | 40 | 32 | 95 | 446 | 66 | 30.5263
447 | 0.46154 | 120 | 2500 | 40 | 34 | 95 | 447 | 68 | 28.4211
448 | 0.75 | 120 | 3000 | 40 | 34 | 95 | 448 | 62 | 34.7368
449 | 0.66667 | 120 | 2000 | 40 | 34 | 95 | 449 | 62 | 34.7368
450 | 0.54545 | 120 | 2500 | 40 | 34 | 95 | 450 | 68 | 28.4211
451 | 0.85714 | 120 | 2500 | 40 | 34 | 95 | 451 | 65 | 31.5789
452 | 0.46154 | 120 | 2500 | 40 | 35 | 95 | 452 | 63 | 33.6842
453 | 0.22222 | 120 | 2500 | 40 | 36 | 95 | 453 | 65 | 31.5789
454 | 0.75 | 120 | 2500 | 40 | 38 | 95 | 454 | 64 | 32.6316
455 | 0.66667 | 120 | 2500 | 40 | 36 | 95 | 455 | 61 | 35.7895
456 | 1 | 120 | 2500 | 40 | 38 | 95 | 456 | 68 | 28.4211
457 | 0.75 | 120 | 2500 | 40 | 40 | 95 | 457 | 68 | 28.4211
458 | 0.66667 | 120 | 3000 | 40 | 40 | 95 | 458 | 60 | 36.8421
459 | 0.85714 | 120 | 2000 | 40 | 24 | 95 | 459 | 63 | 33.6842
460 | 2 | 120 | 3000 | 50 | 24 | 95 | 460 | 69 | 27.3684
461 | 2 | 120 | 2500 | 40 | 24 | 95 | 461 | 68 | 28.4211
462 | 2 | 120 | 2500 | 40 | 24 | 95 | 462 | 65 | 31.5789
463 | 1.5 | 120 | 2500 | 40 | 26 | 95 | 463 | 61 | 35.7895
464 | 0.6 | 120 | 2500 | 40 | 18 | 95 | 464 | 66 | 30.5263
465 | 0.66667 | 60 | 1000 | 30 | 18 | 95 | 465 | 63 | 33.6842
466 | 0.66667 | 60 | 1500 | 30 | 19 | 95 | 466 | 63 | 33.6842
467 | 0.85714 | 120 | 2000 | 50 | 20 | 95 | 467 | 63 | 33.6842
468 | 0.85714 | 120 | 2000 | 50 | 20 | 95 | 468 | 63 | 33.6842
469 | 1 | 120 | 2000 | 50 | 20 | 95 | 469 | 63 | 33.6842
470 | 1.2 | 120 | 2000 | 50 | 20 | 95 | 470 | 63 | 33.6842
471 | 2 | 120 | 2500 | 50 | 20 | 95 | 471 | 64 | 32.6316
472 | 2 | 120 | 2500 | 50 | 20 | 95 | 472 | 68 | 28.4211
473 | 1.5 | 120 | 2500 | 50 | 20 | 95 | 473 | 65 | 31.5789
474 | 1.5 | 120 | 2000 | 50 | 20 | 95 | 474 | 65 | 31.5789
475 | 1.5 | 120 | 2000 | 50 | 20 | 95 | 475 | 68 | 28.4211
476 | 1.5 | 120 | 2500 | 50 | 20 | 95 | 476 | 68 | 28.4211
477 | 1.5 | 120 | 1000 | 50 | 20 | 95 | 477 | 64 | 32.6316
478 | 1.5 | 120 | 1000 | 50 | 20 | 95 | 478 | 69 | 27.3684
479 | 1 | 120 | 1500 | 50 | 20 | 95 | 479 | 68 | 28.4211
480 | 1.5 | 120 | 2500 | 50 | 20 | 95 | 480 | 65 | 31.5789
481 | 1.5 | 120 | 2500 | 50 | 20 | 95 | 481 | 68 | 28.4211
482 | 1.2 | 120 | 2500 | 50 | 20 | 95 | 482 | 68 | 28.4211
483 | 1.2 | 120 | 2800 | 50 | 20 | 95 | 483 | 70 | 26.3158
484 | 0.85714 | 120 | 1500 | 50 | 20 | 95 | 484 | 63 | 33.6842
485 | 2 | 120 | 2000 | 50 | 20 | 95 | 485 | 63 | 33.6842
486 | 1.5 | 120 | 2000 | 50 | 20 | 95 | 486 | 65 | 31.5789
487 | 1 | 120 | 2500 | 50 | 20 | 95 | 487 | 64 | 32.6316
488 | 1.5 | 120 | 2500 | 50 | 20 | 95 | 488 | 64 | 32.6316
489 | 1 | 120 | 2500 | 50 | 20 | 95 | 489 | 63 | 33.6842
490 | 0.54545 | 120 | 2000 | 50 | 20 | 95 | 490 | 63 | 33.6842
491 | 1 | 120 | 2500 | 50 | 20 | 95 | 491 | 65 | 31.5789
492 | 1.2 | 120 | 2500 | 50 | 20 | 95 | 492 | 64 | 32.6316
493 | 0.85714 | 120 | 2500 | 50 | 22 | 95 | 493 | 68 | 28.4211
494 | 1.2 | 120 | 2500 | 50 | 22 | 95 | 494 | 69 | 27.3684
495 | 1 | 120 | 2500 | 50 | 22 | 95 | 495 | 61 | 35.7895
496 | 1.5 | 120 | 2500 | 50 | 22 | 95 | 496 | 60 | 36.8421
497 | 1.2 | 120 | 2500 | 50 | 22 | 95 | 497 | 62 | 34.7368
498 | 1.2 | 120 | 2500 | 50 | 22 | 95 | 498 | 65 | 31.5789
499 | 1.2 | 120 | 2500 | 50 | 22 | 95 | 499 | 66 | 30.5263
500 | 1 | 120 | 2500 | 50 | 22 | 95 | 500 | 65 | 31.5789
501 | 1 | 120 | 2500 | 50 | 22 | 95 | 501 | 64 | 32.6316
502 | 1.2 | 120 | 2000 | 50 | 22 | 95 | 502 | 64 | 32.6316
503 | 1 | 120 | 2500 | 50 | 22 | 95 | 503 | 65 | 31.5789
504 | 0.66667 | 120 | 2500 | 50 | 22 | 95 | 504 | 63 | 33.6842
505 | 0.85714 | 120 | 2500 | 50 | 22 | 95 | 505 | 66 | 30.5263
506 | 1.2 | 120 | 2500 | 50 | 22 | 95 | 506 | 66 | 30.5263
507 | 0.85714 | 120 | 2500 | 50 | 22 | 95 | 507 | 68 | 28.4211
508 | 1 | 120 | 1000 | 50 | 20 | 95 | 508 | 65 | 31.5789
509 | 1.5 | 120 | 1000 | 50 | 20 | 95 | 509 | 65 | 31.5789
510 | 1.5 | 120 | 1000 | 50 | 20 | 95 | 510 | 68 | 28.4211
511 | 1.5 | 120 | 1000 | 50 | 20 | 95 | 511 | 66 | 30.5263
512 | 0.85714 | 120 | 1000 | 50 | 20 | 95 | 512 | 65 | 31.5789
513 | 0.75 | 120 | 1000 | 60 | 20 | 95 | 513 | 65 | 31.5789
514 | 1 | 120 | 2000 | 60 | 22 | 95 | 514 | 68 | 28.4211
515 | 1.2 | 260 | 2000 | 70 | 26 | 95 | 515 | 60 | 36.8421
516 | 1.5 | 260 | 2000 | 70 | 26 | 95 | 516 | 59 | 37.8947
517 | 1.5 | 260 | 2500 | 70 | 26 | 95 | 517 | 58 | 38.9474
518 | 1.5 | 260 | 2000 | 70 | 28 | 95 | 518 | 58 | 38.9474
519 | 1.5 | 260 | 2000 | 70 | 26 | 95 | 519 | 60 | 36.8421
520 | 0.85714 | 260 | 2000 | 70 | 26 | 95 | 520 | 60 | 36.8421
521 | 1 | 120 | 2500 | 50 | 22 | 95 | 521 | 65 | 31.5789
522 | 0.85714 | 120 | 2500 | 50 | 22 | 95 | 522 | 63 | 33.6842
523 | 1 | 120 | 2500 | 50 | 22 | 95 | 523 | 62 | 34.7368
524 | 0.75 | 120 | 2500 | 50 | 22 | 95 | 524 | 61 | 35.7895
525 | 1 | 120 | 2500 | 50 | 22 | 95 | 525 | 60 | 36.8421
526 | 1.5 | 120 | 2000 | 50 | 22 | 95 | 526 | 61 | 35.7895
527 | 1.5 | 120 | 2500 | 50 | 22 | 95 | 527 | 61 | 35.7895
528 | 1.2 | 120 | 2500 | 50 | 22 | 95 | 528 | 60 | 36.8421
529 | 1 | 120 | 2500 | 50 | 22 | 95 | 529 | 60 | 36.8421
530 | 1.5 | 120 | 2500 | 50 | 22 | 95 | 530 | 60 | 36.8421
531 | 1.2 | 120 | 2500 | 50 | 22 | 95 | 531 | 60 | 36.8421
532 | 1 | 120 | 2500 | 50 | 24 | 95 | 532 | 65 | 31.5789
533 | 1 | 120 | 2500 | 50 | 24 | 95 | 533 | 65 | 31.5789
534 | 0.85714 | 120 | 1000 | 50 | 24 | 95 | 534 | 68 | 28.4211
535 | 1.5 | 120 | 1000 | 50 | 24 | 95 | 535 | 67 | 29.4737
536 | 1 | 120 | 1000 | 50 | 24 | 95 | 536 | 68 | 28.4211
537 | 1.5 | 120 | 1000 | 50 | 24 | 95 | 537 | 68 | 28.4211
538 | 1.2 | 120 | 2000 | 50 | 24 | 95 | 538 | 67 | 29.4737
539 | 1 | 120 | 2000 | 50 | 24 | 95 | 539 | 68 | 28.4211
540 | 0.85714 | 120 | 2500 | 50 | 24 | 95 | 540 | 65 | 31.5789
541 | 0.75 | 120 | 2500 | 50 | 24 | 95 | 541 | 65 | 31.5789
542 | 1.5 | 120 | 2500 | 50 | 24 | 95 | 542 | 65 | 31.5789
543 | 1 | 120 | 2500 | 50 | 24 | 95 | 543 | 66 | 30.5263
544 | 1.2 | 120 | 2500 | 50 | 24 | 95 | 544 | 66 | 30.5263
545 | 1.2 | 120 | 2500 | 50 | 24 | 95 | 545 | 65 | 31.5789
546 | 1 | 120 | 2500 | 50 | 24 | 95 | 546 | 66 | 30.5263
547 | 0.66667 | 120 | 2500 | 50 | 24 | 95 | 547 | 68 | 28.4211
548 | 1 | 120 | 2500 | 50 | 24 | 95 | 548 | 68 | 28.4211
549 | 1 | 120 | 2500 | 50 | 24 | 95 | 549 | 69 | 27.3684
550 | 1 | 120 | 2500 | 50 | 24 | 95 | 550 | 67 | 29.4737
551 | 0.75 | 120 | 2500 | 50 | 24 | 95 | 551 | 65 | 31.5789
552 | 0.66667 | 120 | 2500 | 50 | 24 | 95 | 552 | 65 | 31.5789
553 | 0.85714 | 120 | 2500 | 50 | 24 | 95 | 553 | 64 | 32.6316
554 | 0.75 | 60 | 2500 | 30 | 24 | 95 | 554 | 64 | 32.6316
555 | 0.6 | 60 | 2500 | 30 | 24 | 95 | 555 | 65 | 31.5789
556 | 0.75 | 60 | 2500 | 30 | 24 | 95 | 556 | 65 | 31.5789
557 | 0.6 | 60 | 2500 | 30 | 24 | 95 | 557 | 65 | 31.5789
558 | 0.66667 | 60 | 2500 | 30 | 24 | 95 | 558 | 64 | 32.6316
559 | 0.66667 | 60 | 2500 | 30 | 24 | 95 | 559 | 64 | 32.6316
560 | 0.6 | 60 | 2500 | 30 | 22 | 95 | 560 | 65 | 31.5789
561 | 0.66667 | 60 | 2500 | 30 | 22 | 95 | 561 | 65 | 31.5789
562 | 0.75 | 60 | 2500 | 30 | 24 | 95 | 562 | 65 | 31.5789
563 | 0.66667 | 60 | 2500 | 30 | 24 | 95 | 563 | 65 | 31.5789
564 | 0.66667 | 120 | 1000 | 50 | 24 | 95 | 564 | 65 | 31.5789
565 | 1 | 120 | 1000 | 50 | 24 | 95 | 565 | 68 | 28.4211
566 | 1 | 120 | 1000 | 50 | 24 | 95 | 566 | 68 | 28.4211
567 | 1 | 120 | 1000 | 50 | 24 | 95 | 567 | 67 | 29.4737
568 | 1 | 120 | 1000 | 50 | 24 | 95 | 568 | 65 | 31.5789
569 | 0.85714 | 120 | 1000 | 50 | 24 | 95 | 569 | 66 | 30.5263
570 | 0.85714 | 120 | 1000 | 50 | 24 | 95 | 570 | 65 | 31.5789
571 | 1.2 | 120 | 1000 | 50 | 26 | 95 | 571 | 65 | 31.5789
572 | 1.2 | 120 | 1500 | 50 | 26 | 95 | 572 | 66 | 30.5263
573 | 1 | 120 | 1000 | 50 | 26 | 95 | 573 | 67 | 29.4737
574 | 1.2 | 120 | 2000 | 50 | 26 | 95 | 574 | 66 | 30.5263
575 | 1 | 60 | 2000 | 30 | 26 | 95 | 575 | 65 | 31.5789
576 | 0.75 | 60 | 2500 | 30 | 26 | 95 | 576 | 65 | 31.5789
577 | 0.66667 | 60 | 2500 | 30 | 26 | 95 | 577 | 64 | 32.6316
578 | 0.85714 | 60 | 2500 | 30 | 26 | 95 | 578 | 66 | 30.5263
579 | 0.75 | 60 | 2500 | 30 | 26 | 95 | 579 | 65 | 31.5789
580 | 0.75 | 60 | 2500 | 30 | 26 | 95 | 580 | 65 | 31.5789
581 | 0.6 | 60 | 2500 | 30 | 26 | 95 | 581 | 65 | 31.5789
582 | 0.70588 | 120 | 1000 | 50 | 26 | 95 | 582 | 65 | 31.5789
583 | 1.2 | 120 | 1000 | 50 | 26 | 95 | 583 | 65 | 31.5789
584 | 0.85714 | 120 | 1000 | 50 | 26 | 95 | 584 | 65 | 31.5789
585 | 0.85714 | 120 | 1000 | 50 | 26 | 95 | 585 | 65 | 31.5789
586 | 1.3333 | 120 | 1000 | 50 | 26 | 95 | 586 | 65 | 31.5789
587 | 1 | 120 | 1000 | 50 | 26 | 95 | 587 | 65 | 31.5789
588 | 1 | 120 | 1000 | 50 | 26 | 95 | 588 | 65 | 31.5789
589 | 1.5 | 120 | 1000 | 50 | 26 | 95 | 589 | 65 | 31.5789
590 | 1 | 120 | 1000 | 50 | 26 | 95 | 590 | 65 | 31.5789
591 | 1 | 120 | 1000 | 50 | 26 | 95 | 591 | 65 | 31.5789
592 | 0.85714 | 120 | 1000 | 50 | 28 | 95 | 592 | 67 | 29.4737
593 | 2 | 120 | 2300 | 50 | 24 | 95 | 593 | 65 | 31.5789
594 | 1.3333 | 120 | 2000 | 50 | 24 | 95 | 594 | 68 | 28.4211
595 | 1.3333 | 120 | 2000 | 50 | 24 | 95 | 595 | 68 | 28.4211
596 | 1.2 | 120 | 2000 | 50 | 25 | 95 | 596 | 67 | 29.4737
597 | 1.5 | 120 | 2000 | 50 | 25 | 95 | 597 | 67 | 29.4737
598 | 1.2 | 120 | 2000 | 50 | 26 | 95 | 598 | 67 | 29.4737
599 | 1.5 | 120 | 2000 | 50 | 26 | 95 | 599 | 67 | 29.4737
600 | 1.2 | 120 | 2000 | 50 | 26 | 95 | 600 | 67 | 29.4737
601 | 1 | 120 | 2000 | 50 | 26 | 95 | 601 | 65 | 31.5789
602 | 1.2 | 120 | 2000 | 50 | 26 | 95 | 602 | 67 | 29.4737
603 | 1.5 | 120 | 2000 | 50 | 26 | 95 | 603 | 67 | 29.4737
604 | 1.5 | 120 | 2000 | 50 | 32 | 95 | 604 | 65 | 31.5789
605 | 3 | 120 | 2000 | 50 | 32 | 95 | 605 | 65 | 31.5789
606 | 2 | 120 | 2000 | 50 | 32 | 95 | 606 | 67 | 29.4737
607 | 1.5 | 120 | 2000 | 50 | 32 | 95 | 607 | 67 | 29.4737
608 | 1.2 | 120 | 2000 | 50 | 32 | 95 | 608 | 68 | 28.4211
609 | 1.5 | 120 | 2000 | 50 | 32 | 95 | 609 | 68 | 28.4211
610 | 1.2 | 120 | 2000 | 50 | 36 | 95 | 610 | 66 | 30.5263
611 | 1.2 | 120 | 2000 | 50 | 38 | 95 | 611 | 65 | 31.5789
612 | 1.2 | 120 | 2000 | 50 | 38 | 95 | 612 | 65 | 31.5789
613 | 2 | 120 | 2000 | 50 | 38 | 95 | 613 | 65 | 31.5789
614 | 1.5 | 120 | 2000 | 50 | 40 | 95 | 614 | 67 | 29.4737
615 | 2 | 120 | 2500 | 50 | 42 | 95 | 615 | 67 | 29.4737
616 | 1.5 | 120 | 2500 | 50 | 42 | 95 | 616 | 65 | 31.5789
617 | 1.5 | 120 | 2500 | 50 | 44 | 95 | 617 | 65 | 31.5789
618 | 2 | 120 | 2500 | 50 | 44 | 95 | 618 | 66 | 30.5263
619 | 2 | 120 | 2500 | 50 | 44 | 95 | 619 | 66 | 30.5263
620 | 2 | 120 | 2500 | 50 | 44 | 95 | 620 | 65 | 31.5789
621 | 1.2 | 120 | 1500 | 50 | 40 | 95 | 621 | 68 | 28.4211
622 | 1 | 120 | 1500 | 50 | 40 | 95 | 622 | 68 | 28.4211
623 | 1 | 120 | 2000 | 55 | 40 | 95 | 623 | 68 | 28.4211
624 | 1 | 120 | 2500 | 60 | 40 | 95 | 624 | 68 | 28.4211
625 | 1 | 120 | 2500 | 55 | 40 | 95 | 625 | 65 | 31.5789
626 | 0.85714 | 120 | 2500 | 55 | 40 | 95 | 626 | 65 | 31.5789
627 | 0.6 | 120 | 1500 | 55 | 26 | 95 | 627 | 65 | 31.5789
628 | 1.5 | 120 | 1000 | 55 | 26 | 95 | 628 | 67 | 29.4737
629 | 2 | 60 | 1500 | 40 | 26 | 95 | 629 | 66 | 30.5263
630 | 1.2 | 60 | 1000 | 40 | 26 | 95 | 630 | 66 | 30.5263
631 | 1 | 60 | 1000 | 40 | 26 | 95 | 631 | 64 | 32.6316
632 | 1.5 | 60 | 1000 | 40 | 26 | 95 | 632 | 64 | 32.6316
633 | 1.2 | 60 | 1000 | 40 | 27 | 95 | 633 | 66 | 30.5263
634 | 1.2 | 60 | 1000 | 40 | 27 | 95 | 634 | 66 | 30.5263
635 | 0.75 | 60 | 1500 | 40 | 28 | 95 | 635 | 65 | 31.5789
636 | 0.85714 | 60 | 1500 | 40 | 28 | 95 | 636 | 65 | 31.5789
637 | 0.75 | 60 | 1500 | 40 | 28 | 95 | 637 | 65 | 31.5789
638 | 0.66667 | 60 | 1500 | 40 | 28 | 95 | 638 | 65 | 31.5789
639 | 0.6 | 60 | 2000 | 40 | 28 | 95 | 639 | 65 | 31.5789
640 | 0.75 | 120 | 1500 | 50 | 26 | 95 | 640 | 65 | 31.5789
641 | 1 | 120 | 1500 | 50 | 26 | 95 | 641 | 65 | 31.5789
642 | 1.2 | 120 | 1500 | 50 | 26 | 95 | 642 | 65 | 31.5789
643 | 1 | 120 | 1500 | 50 | 26 | 95 | 643 | 66 | 30.5263
644 | 0.85714 | 120 | 1500 | 50 | 26 | 95 | 644 | 66 | 30.5263
645 | 0.6 | 60 | 1500 | 40 | 26 | 95 | 645 | 66 | 30.5263
646 | 1 | 120 | 1500 | 50 | 26 | 95 | 646 | 65 | 31.5789
647 | 1 | 120 | 1500 | 50 | 26 | 95 | 647 | 65 | 31.5789
648 | 1 | 120 | 1500 | 55 | 30 | 95 | 648 | 65 | 31.5789
649 | 0.54545 | 120 | 1000 | 50 | 28 | 95 | 649 | 65 | 31.5789
650 | 0.54545 | 120 | 1000 | 50 | 28 | 95 | 650 | 65 | 31.5789
651 | 0.54545 | 120 | 1000 | 50 | 28 | 95 | 651 | 65 | 31.5789
652 | 0.54545 | 120 | 1000 | 50 | 28 | 95 | 652 | 65 | 31.5789
653 | 0.54545 | 120 | 1000 | 50 | 23 | 95 | 653 | 67 | 29.4737
654 | 2 | 120 | 1500 | 50 | 26 | 95 | 654 | 68 | 28.4211
655 | 1.5 | 120 | 1500 | 50 | 26 | 95 | 655 | 68 | 28.4211
656 | 1.2 | 120 | 1500 | 50 | 26 | 95 | 656 | 66 | 30.5263
657 | 0.85714 | 120 | 1500 | 50 | 28 | 95 | 657 | 65 | 31.5789
658 | 0.6 | 120 | 2000 | 50 | 30 | 95 | 658 | 64 | 32.6316
659 | 1.2 | 120 | 2000 | 50 | 28 | 95 | 659 | 65 | 31.5789
660 | 1.2 | 120 | 2000 | 50 | 28 | 95 | 660 | 65 | 31.5789
661 | 1.2 | 120 | 2000 | 50 | 28 | 95 | 661 | 65 | 31.5789
662 | 1.2 | 120 | 2000 | 50 | 28 | 95 | 662 | 67 | 29.4737
663 | 1.2 | 120 | 2000 | 40 | 28 | 95 | 663 | 67 | 29.4737
664 | 1.5 | 120 | 2000 | 60 | 28 | 95 | 664 | 65 | 31.5789
665 | 1.5 | 120 | 2000 | 60 | 29 | 95 | 665 | 65 | 31.5789
666 | 1.2 | 120 | 2000 | 60 | 29 | 95 | 666 | 65 | 31.5789
667 | 1.5 | 120 | 2000 | 60 | 29 | 95 | 667 | 65 | 31.5789
668 | 1 | 120 | 2000 | 60 | 29 | 95 | 668 | 65 | 31.5789
669 | 0.85714 | 60 | 2000 | 60 | 29 | 95 | 669 | 65 | 31.5789
670 | 0.75 | 60 | 2000 | 40 | 29 | 95 | 670 | 65 | 31.5789
671 | 0.85714 | 60 | 2000 | 40 | 29 | 95 | 671 | 65 | 31.5789
672 | 0.75 | 60 | 2000 | 40 | 28 | 95 | 672 | 64 | 32.6316
673 | 0.66667 | 60 | 2000 | 40 | 29 | 95 | 673 | 64 | 32.6316
674 | 0.75 | 60 | 2000 | 40 | 29 | 95 | 674 | 64 | 32.6316
675 | 0.85714 | 60 | 2000 | 40 | 29 | 95 | 675 | 65 | 31.5789
676 | 0.66667 | 60 | 2000 | 40 | 30 | 95 | 676 | 65 | 31.5789
677 | 0.66667 | 60 | 2000 | 40 | 30 | 95 | 677 | 65 | 31.5789
678 | 0.85714 | 60 | 2000 | 40 | 30 | 95 | 678 | 65 | 31.5789
679 | 0.75 | 60 | 2000 | 40 | 30 | 95 | 679 | 65 | 31.5789
680 | 1 | 120 | 2000 | 40 | 30 | 95 | 680 | 65 | 31.5789
681 | 1 | 120 | 2000 | 50 | 30 | 95 | 681 | 65 | 31.5789
682 | 1.2 | 120 | 2000 | 50 | 30 | 95 | 682 | 65 | 31.5789
683 | 1 | 120 | 2000 | 50 | 32 | 95 | 683 | 65 | 31.5789
684 | 0.66667 | 60 | 2000 | 30 | 30 | 95 | 684 | 64 | 32.6316
685 | 0.6 | 60 | 2000 | 30 | 30 | 95 | 685 | 65 | 31.5789
686 | 0.54545 | 60 | 2000 | 30 | 31 | 95 | 686 | 65 | 31.5789
687 | 0.6 | 60 | 2000 | 30 | 32 | 95 | 687 | 65 | 31.5789
688 | 0.54545 | 60 | 2000 | 30 | 32 | 95 | 688 | 64 | 32.6316
689 | 0.54545 | 120 | 2000 | 55 | 34 | 95 | 689 | 65 | 31.5789
690 | 1 | 120 | 2000 | 55 | 34 | 95 | 690 | 65 | 31.5789
691 | 1.2 | 120 | 1500 | 50 | 24 | 95 | 691 | 55 | 42.1053
692 | 1 | 120 | 2000 | 50 | 24 | 95 | 692 | 65 | 31.5789
693 | 0.63158 | 120 | 2000 | 50 | 26 | 95 | 693 | 63 | 33.6842
694 | 0.92308 | 120 | 2000 | 50 | 26 | 95 | 694 | 63 | 33.6842
695 | 1.2 | 120 | 2000 | 50 | 26 | 95 | 695 | 65 | 31.5789
696 | 0.75 | 120 | 1500 | 50 | 24 | 95 | 696 | 56 | 41.0526
697 | 1 | 120 | 2000 | 50 | 28 | 95 | 697 | 53 | 44.2105
698 | 0.85714 | 120 | 2500 | 50 | 28 | 95 | 698 | 65 | 31.5789
699 | 0.8 | 120 | 2500 | 50 | 24 | 95 | 699 | 10 | 89.4737
700 | 1.2 | 120 | 2500 | 50 | 26 | 95 | 700 | 23 | 75.7895
701 | 1.0909 | 120 | 1500 | 50 | 26 | 95 | 701 | 70 | 26.3158
702 | 0.85714 | 120 | 1500 | 50 | 26 | 95 | 702 | 80 | 15.7895
703 | 0.75 | 120 | 2000 | 50 | 28 | 95 | 703 | 70 | 26.3158
704 | 0.66667 | 120 | 2500 | 50 | 28 | 95 | 704 | 63 | 33.6842
705 | 0.75 | 120 | 1500 | 50 | 24 | 95 | 705 | 61 | 35.7895
706 | 1 | 120 | 1500 | 50 | 26 | 95 | 706 | 63 | 33.6842
707 | 1 | 120 | 2000 | 50 | 26 | 95 | 707 | 60 | 36.8421
708 | 1.2 | 120 | 2000 | 50 | 26 | 95 | 708 | 60 | 36.8421
709 | 1 | 120 | 2000 | 50 | 28 | 95 | 709 | 62 | 34.7368
710 | 1 | 120 | 2000 | 50 | 28 | 95 | 710 | 60 | 36.8421
711 | 1.2 | 120 | 2000 | 50 | 28 | 95 | 711 | 60 | 36.8421
712 | 0.75 | 120 | 2500 | 50 | 28 | 95 | 712 | 62 | 34.7368
713 | 1 | 120 | 2500 | 50 | 28 | 95 | 713 | 68 | 28.4211
714 | 1.5 | 120 | 2500 | 50 | 30 | 95 | 714 | 56 | 41.0526
715 | 1.5 | 120 | 2500 | 50 | 30 | 95 | 715 | 56 | 41.0526
716 | 1.2 | 120 | 2500 | 50 | 28 | 95 | 716 | 53 | 44.2105
717 | 1.2 | 120 | 2500 | 50 | 28 | 95 | 717 | 60 | 36.8421
718 | 1.2 | 120 | 2500 | 50 | 30 | 95 | 718 | 60 | 36.8421
719 | 1.2 | 120 | 2500 | 50 | 30 | 95 | 719 | 60 | 36.8421
720 | 1.2 | 120 | 2200 | 50 | 30 | 95 | 720 | 60 | 36.8421
721 | 1.2 | 120 | 2500 | 50 | 30 | 95 | 721 | 60 | 36.8421
722 | 1.0909 | 120 | 2500 | 50 | 30 | 95 | 722 | 60 | 36.8421
723 | 0.92308 | 120 | 2500 | 50 | 30 | 95 | 723 | 65 | 31.5789
724 | 0.46154 | 60 | 2500 | 30 | 30 | 95 | 724 | 63 | 33.6842
725 | 0.4 | 120 | 2500 | 30 | 30 | 95 | 725 | 60 | 36.8421
726 | 0.3 | 120 | 1000 | 50 | 25 | 95 | 726 | 58 | 38.9474
727 | 1 | 120 | 1500 | 50 | 30 | 95 | 727 | 60 | 36.8421
728 | 1.2 | 120 | 1500 | 50 | 30 | 95 | 728 | 56 | 41.0526
729 | 1.2 | 120 | 2000 | 50 | 30 | 95 | 729 | 56 | 41.0526
730 | 1.5 | 120 | 2000 | 50 | 30 | 95 | 730 | 56 | 41.0526
731 | 1 | 120 | 2000 | 50 | 30 | 95 | 731 | 56 | 41.0526
732 | 1.2 | 120 | 2000 | 50 | 27 | 95 | 732 | 55 | 42.1053
733 | 1.2 | 120 | 2000 | 50 | 28 | 95 | 733 | 56 | 41.0526
734 | 1 | 120 | 2000 | 50 | 28 | 95 | 734 | 64 | 32.6316
735 | 1.2 | 120 | 2500 | 50 | 28 | 95 | 735 | 52 | 45.2632
736 | 1.2 | 120 | 1000 | 50 | 29 | 95 | 736 | 57 | 40
737 | 0.85714 | 120 | 1300 | 50 | 29 | 95 | 737 | 57 | 40
738 | 0.66667 | 120 | 1500 | 50 | 29 | 95 | 738 | 60 | 36.8421
739 | 0.75 | 120 | 2000 | 50 | 30 | 95 | 739 | 58 | 38.9474
740 | 1.2 | 120 | 2000 | 50 | 30 | 95 | 740 | 56 | 41.0526
741 | 1.2 | 120 | 2000 | 50 | 30 | 95 | 741 | 56 | 41.0526
742 | 1 | 120 | 2000 | 50 | 30 | 95 | 742 | 57 | 40
743 | 1.2 | 120 | 2000 | 50 | 30 | 95 | 743 | 56 | 41.0526
744 | 1 | 120 | 2000 | 50 | 30 | 95 | 744 | 60 | 36.8421
745 | 0.6 | 120 | 2500 | 50 | 30 | 95 | 745 | 58 | 38.9474
746 | 0.85714 | 120 | 1500 | 50 | 32 | 95 | 746 | 68 | 28.4211
747 | 1 | 120 | 2000 | 50 | 32 | 95 | 747 | 64 | 32.6316
748 | 1.5 | 120 | 2000 | 50 | 30 | 95 | 748 | 68 | 28.4211
749 | 1 | 120 | 2000 | 50 | 30 | 95 | 749 | 64 | 32.6316
750 | 0.92308 | 120 | 1000 | 50 | 28 | 95 | 750 | 48 | 49.4737
751 | 0.85714 | 120 | 1500 | 50 | 30 | 95 | 751 | 56 | 41.0526
752 | 0.85714 | 120 | 1500 | 50 | 30 | 95 | 752 | 56 | 41.0526
753 | 1 | 120 | 2000 | 50 | 30 | 95 | 753 | 55 | 42.1053
754 | 0.85714 | 120 | 2000 | 50 | 30 | 95 | 754 | 60 | 36.8421
755 | 0.6 | 120 | 2500 | 50 | 30 | 95 | 755 | 58 | 38.9474
756 | 1.2 | 120 | 1500 | 50 | 27 | 95 | 756 | 45 | 52.6316
757 | 1.2 | 120 | 1500 | 50 | 28 | 95 | 757 | 43 | 54.7368
758 | 1.2 | 120 | 2000 | 50 | 28 | 95 | 758 | 68 | 28.4211
759 | 0.85714 | 120 | 2000 | 50 | 28 | 95 | 759 | 56 | 41.0526
760 | 1.2 | 120 | 2000 | 50 | 28 | 95 | 760 | 56 | 41.0526
761 | 0.85714 | 120 | 2000 | 50 | 28 | 95 | 761 | 55 | 42.1053
762 | 0.85714 | 120 | 2000 | 50 | 28 | 95 | 762 | 55 | 42.1053
763 | 0.75 | 120 | 2000 | 50 | 28 | 95 | 763 | 55 | 42.1053
764 | 0.85714 | 120 | 1000 | 50 | 27 | 95 | 764 | 54 | 43.1579
765 | 0.66667 | 120 | 1500 | 50 | 27 | 95 | 765 | 56 | 41.0526
766 | 0.66667 | 120 | 1500 | 50 | 27 | 95 | 766 | 51 | 46.3158
767 | 1.2 | 120 | 1500 | 50 | 28 | 95 | 767 | 54 | 43.1579
768 | 1.2 | 120 | 1500 | 50 | 28 | 95 | 768 | 55 | 42.1053
769 | 1.2 | 120 | 1500 | 50 | 28 | 95 | 769 | 56 | 41.0526
770 | 1.5 | 120 | 1500 | 50 | 28 | 95 | 770 | 55 | 42.1053
771 | 1 | 120 | 1000 | 50 | 28 | 95 | 771 | 55 | 42.1053
772 | 1.2 | 120 | 1000 | 50 | 28 | 95 | 772 | 55 | 42.1053
773 | 1 | 120 | 2000 | 50 | 29 | 95 | 773 | 55 | 42.1053
774 | 1 | 120 | 2000 | 50 | 29 | 95 | 774 | 55 | 42.1053
775 | 0.75 | 120 | 1500 | 50 | 29 | 95 | 775 | 50 | 47.3684
776 | 0.66667 | 60 | 1500 | 30 | 26 | 95 | 776 | 55 | 42.1053
777 | 0.66667 | 60 | 2000 | 30 | 28 | 95 | 777 | 55 | 42.1053
778 | 1 | 120 | 1500 | 50 | 29 | 95 | 778 | 55 | 42.1053
779 | 1.5 | 120 | 2000 | 50 | 29 | 95 | 779 | 55 | 42.1053
780 | 1.2 | 120 | 2000 | 50 | 30 | 95 | 780 | 55 | 42.1053
781 | 0.85714 | 120 | 2000 | 50 | 30 | 95 | 781 | 56 | 41.0526
782 | 0.85714 | 120 | 2000 | 50 | 30 | 95 | 782 | 55 | 42.1053
783 | 1 | 120 | 1000 | 50 | 28 | 95 | 783 | 55 | 42.1053
784 | 1.2 | 120 | 1500 | 50 | 30 | 95 | 784 | 54 | 43.1579
785 | 1.2 | 120 | 1500 | 50 | 30 | 95 | 785 | 54 | 43.1579
786 | 1.2 | 120 | 1500 | 50 | 30 | 95 | 786 | 56 | 41.0526
787 | 1.2 | 120 | 2000 | 50 | 30 | 95 | 787 | 56 | 41.0526
788 | 1.2 | 120 | 2000 | 50 | 30 | 95 | 788 | 55 | 42.1053
789 | 1 | 120 | 1000 | 50 | 30 | 95 | 789 | 56 | 41.0526
790 | 1.2 | 120 | 1000 | 50 | 30 | 95 | 790 | 55 | 42.1053
791 | 1 | 120 | 1000 | 50 | 31 | 95 | 791 | 57 | 40
792 | 1 | 120 | 2000 | 50 | 31 | 95 | 792 | 56 | 41.0526
793 | 0.85714 | 60 | 2000 | 30 | 30 | 95 | 793 | 55 | 42.1053
794 | 0.66667 | 60 | 2000 | 30 | 30 | 95 | 794 | 55 | 42.1053
795 | 0.75 | 60 | 2000 | 30 | 30 | 95 | 795 | 55 | 42.1053
796 | 0.6 | 60 | 2000 | 30 | 30 | 95 | 796 | 55 | 42.1053
797 | 1.2 | 120 | 2000 | 50 | 31 | 95 | 797 | 55 | 42.1053
798 | 1 | 120 | 1000 | 50 | 30 | 95 | 798 | 55 | 42.1053
799 | 1 | 120 | 1000 | 50 | 32 | 95 | 799 | 54 | 43.1579
800 | 1.2 | 120 | 1000 | 50 | 32 | 95 | 800 | 55 | 42.1053
801 | 1.5 | 120 | 1000 | 50 | 32 | 95 | 801 | 56 | 41.0526
802 | 1.5 | 120 | 1000 | 50 | 32 | 95 | 802 | 55 | 42.1053
803 | 2 | 120 | 1000 | 50 | 32 | 95 | 803 | 55 | 42.1053
804 | 2 | 120 | 1000 | 50 | 33 | 95 | 804 | 56 | 41.0526
805 | 1.5 | 120 | 1500 | 50 | 33 | 95 | 805 | 55 | 42.1053
806 | 2 | 120 | 1500 | 50 | 33 | 95 | 806 | 54 | 43.1579
807 | 1.5 | 120 | 1500 | 50 | 33 | 95 | 807 | 54 | 43.1579
808 | 1.5 | 120 | 1500 | 50 | 33 | 95 | 808 | 55 | 42.1053
809 | 1.5 | 120 | 1500 | 50 | 34 | 95 | 809 | 55 | 42.1053
810 | 1.5 | 120 | 2000 | 50 | 34 | 95 | 810 | 55 | 42.1053
811 | 1.2 | 120 | 2000 | 50 | 34 | 95 | 811 | 56 | 41.0526
812 | 1.2 | 120 | 2000 | 50 | 34 | 95 | 812 | 56 | 41.0526
813 | 0.54545 | 60 | 2000 | 30 | 33 | 95 | 813 | 54 | 43.1579
814 | 1.2 | 60 | 2000 | 30 | 33 | 95 | 814 | 55 | 42.1053
815 | 0.75 | 60 | 2000 | 30 | 33 | 95 | 815 | 54 | 43.1579
816 | 0.85714 | 60 | 2000 | 30 | 34 | 95 | 816 | 55 | 42.1053
817 | 0.85714 | 120 | 1000 | 50 | 34 | 95 | 817 | 55 | 42.1053
818 | 1.2 | 120 | 1500 | 50 | 36 | 95 | 818 | 55 | 42.1053
819 | 1 | 120 | 1500 | 50 | 36 | 95 | 819 | 56 | 41.0526
820 | 1.2 | 120 | 2000 | 50 | 36 | 95 | 820 | 56 | 41.0526
821 | 1.2 | 120 | 2000 | 50 | 37 | 95 | 821 | 56 | 41.0526
822 | 1.2 | 120 | 2000 | 50 | 37 | 95 | 822 | 55 | 42.1053
823 | 0.75 | 120 | 1000 | 50 | 35 | 95 | 823 | 55 | 42.1053
824 | 1.2 | 120 | 1200 | 50 | 35 | 95 | 824 | 57 | 40
825 | 1.2 | 120 | 1200 | 50 | 37 | 95 | 825 | 56 | 41.0526
826 | 1.5 | 120 | 1500 | 50 | 37 | 95 | 826 | 55 | 42.1053
827 | 1.2 | 120 | 1500 | 50 | 37 | 95 | 827 | 56 | 41.0526
828 | 1 | 120 | 1500 | 50 | 37 | 95 | 828 | 56 | 41.0526
829 | 1.2 | 120 | 1500 | 50 | 37 | 95 | 829 | 55 | 42.1053
830 | 1.2 | 120 | 1500 | 50 | 38 | 95 | 830 | 54 | 43.1579
831 | 1.2 | 120 | 1500 | 50 | 38 | 95 | 831 | 54 | 43.1579
832 | 0.6 | 60 | 1500 | 30 | 36 | 95 | 832 | 55 | 42.1053
833 | 1 | 120 | 2000 | 50 | 38 | 95 | 833 | 55 | 42.1053
834 | 0.85714 | 60 | 2000 | 30 | 37 | 95 | 834 | 55 | 42.1053
835 | 0.85714 | 120 | 1500 | 50 | 39 | 95 | 835 | 55 | 42.1053
836 | 1 | 120 | 1500 | 50 | 39 | 95 | 836 | 55 | 42.1053
837 | 0.75 | 120 | 2000 | 50 | 40 | 95 | 837 | 55 | 42.1053
838 | 0.54545 | 120 | 2000 | 50 | 40 | 95 | 838 | 57 | 40
839 | 0.6 | 120 | 2000 | 50 | 40 | 95 | 839 | 55 | 42.1053
840 | 1.5 | 120 | 2000 | 50 | 41 | 95 | 840 | 55 | 42.1053
841 | 1.2 | 120 | 2000 | 50 | 41 | 95 | 841 | 55 | 42.1053
842 | 1.5 | 120 | 2000 | 50 | 42 | 95 | 842 | 55 | 42.1053
843 | 1.2 | 120 | 2000 | 50 | 42 | 95 | 843 | 55 | 42.1053
844 | 1.2 | 120 | 2000 | 50 | 43 | 95 | 844 | 55 | 42.1053
845 | 1.2 | 120 | 2000 | 50 | 43 | 95 | 845 | 55 | 42.1053
846 | 1.5 | 120 | 2000 | 50 | 43 | 95 | 846 | 55 | 42.1053
847 | 1.5 | 120 | 2000 | 50 | 43 | 95 | 847 | 55 | 42.1053
848 | 0.75 | 120 | 2000 | 50 | 43 | 95 | 848 | 50 | 47.3684
849 | 2 | 120 | 2000 | 50 | 43 | 95 | 849 | 50 | 47.3684
850 | 1.2 | 120 | 2000 | 50 | 43 | 95 | 850 | 50 | 47.3684
851 | 1.2 | 120 | 1500 | 50 | 40 | 95 | 851 | 61 | 35.7895
852 | 1.2 | 120 | 1500 | 50 | 42 | 95 | 852 | 60 | 36.8421
853 | 1.5 | 120 | 2000 | 50 | 44 | 95 | 853 | 59 | 37.8947
854 | 1.5 | 120 | 2000 | 50 | 44 | 95 | 854 | 59 | 37.8947
855 | 1 | 120 | 2000 | 50 | 44 | 95 | 855 | 60 | 36.8421
856 | 1 | 120 | 2000 | 50 | 44 | 95 | 856 | 60 | 36.8421
857 | 1.5 | 120 | 2000 | 50 | 45 | 95 | 857 | 60 | 36.8421
858 | 1.5 | 120 | 2500 | 50 | 45 | 95 | 858 | 60 | 36.8421
859 | 0.85714 | 120 | 2500 | 50 | 45 | 95 | 859 | 60 | 36.8421
860 | 1 | 120 | 2500 | 50 | 45 | 95 | 860 | 60 | 36.8421
861 | 1.5 | 120 | 1000 | 50 | 44 | 95 | 861 | 55 | 42.1053
862 | 2 | 120 | 1000 | 50 | 44 | 95 | 862 | 55 | 42.1053
863 | 2 | 120 | 1000 | 50 | 44 | 95 | 863 | 58 | 38.9474
864 | 2 | 120 | 1500 | 50 | 44 | 95 | 864 | 58 | 38.9474
865 | 2 | 120 | 1500 | 50 | 44 | 95 | 865 | 56 | 41.0526
866 | 1 | 120 | 1500 | 50 | 44 | 95 | 866 | 55 | 42.1053
867 | 1.5 | 120 | 1500 | 50 | 44 | 95 | 867 | 55 | 42.1053
868 | 1.5 | 120 | 2000 | 50 | 44 | 95 | 868 | 56 | 41.0526
869 | 1.2 | 120 | 2000 | 50 | 44 | 95 | 869 | 56 | 41.0526
870 | 1.2 | 120 | 2500 | 50 | 45 | 95 | 870 | 55 | 42.1053
871 | 1.2 | 120 | 2500 | 50 | 45 | 95 | 871 | 55 | 42.1053
872 | 1 | 120 | 2500 | 50 | 45 | 95 | 872 | 55 | 42.1053
873 | 1.5 | 120 | 2500 | 50 | 46 | 95 | 873 | 57 | 40
874 | 1.2 | 120 | 2500 | 50 | 46 | 95 | 874 | 55 | 42.1053
875 | 1 | 120 | 2500 | 50 | 47 | 95 | 875 | 56 | 41.0526
876 | 1 | 120 | 2500 | 50 | 47 | 95 | 876 | 57 | 40
877 | 1.2 | 120 | 2500 | 50 | 48 | 95 | 877 | 58 | 38.9474
878 | 1.2 | 120 | 2500 | 50 | 48 | 95 | 878 | 59 | 37.8947
879 | 1 | 120 | 2500 | 50 | 46 | 95 | 879 | 59 | 37.8947
880 | 2 | 120 | 2500 | 50 | 47 | 95 | 880 | 59 | 37.8947
881 | 0.85714 | 120 | 1000 | 50 | 45 | 95 | 881 | 57 | 40
882 | 1 | 120 | 1500 | 50 | 46 | 95 | 882 | 56 | 41.0526
883 | 0.85714 | 120 | 2500 | 50 | 46 | 95 | 883 | 57 | 40
884 | 1.2 | 120 | 2500 | 50 | 46 | 95 | 884 | 57 | 40
885 | 1.2 | 120 | 2500 | 50 | 46 | 95 | 885 | 57 | 40
886 | 1.2 | 120 | 2500 | 50 | 46 | 95 | 886 | 55 | 42.1053
887 | 1 | 120 | 2500 | 50 | 46 | 95 | 887 | 55 | 42.1053
888 | 1 | 120 | 2500 | 50 | 46 | 95 | 888 | 56 | 41.0526
889 | 1 | 120 | 2500 | 50 | 46 | 95 | 889 | 56 | 41.0526
890 | 1.2 | 120 | 2500 | 50 | 46 | 95 | 890 | 56 | 41.0526
891 | 1 | 120 | 2000 | 50 | 44 | 95 | 891 | 57 | 40
892 | 1 | 120 | 2000 | 50 | 44 | 95 | 892 | 57 | 40
893 | 1.2 | 120 | 2000 | 50 | 44 | 95 | 893 | 57 | 40
894 | 0.85714 | 120 | 2500 | 50 | 44 | 95 | 894 | 56 | 41.0526
895 | 0.66667 | 120 | 1000 | 50 | 41 | 95 | 895 | 55 | 42.1053
896 | 1.5 | 120 | 1000 | 50 | 41 | 95 | 896 | 56 | 41.0526
897 | 1 | 120 | 1500 | 50 | 42 | 95 | 897 | 56 | 41.0526
898 | 1 | 120 | 1500 | 50 | 42 | 95 | 898 | 57 | 40
899 | 1.2 | 120 | 2000 | 50 | 43 | 95 | 899 | 56 | 41.0526
900 | 0.75 | 120 | 2000 | 50 | 40 | 95 | 900 | 57 | 40
901 | 0.85714 | 120 | 2000 | 50 | 40 | 95 | 901 | 58 | 38.9474
902 | 0.75 | 60 | 2000 | 30 | 42 | 95 | 902 | 58 | 38.9474
903 | 0.66667 | 60 | 1500 | 30 | 36 | 95 | 903 | 58 | 38.9474
904 | 0.75 | 60 | 2000 | 30 | 38 | 95 | 904 | 58 | 38.9474
905 | 0.75 | 60 | 2000 | 30 | 40 | 95 | 905 | 57 | 40
906 | 0.6 | 60 | 2000 | 30 | 40 | 95 | 906 | 58 | 38.9474
907 | 0.66667 | 60 | 2500 | 30 | 41 | 95 | 907 | 57 | 40
908 | 0.66667 | 60 | 2500 | 30 | 41 | 95 | 908 | 58 | 38.9474
909 | 0.75 | 60 | 2500 | 30 | 42 | 95 | 909 | 58 | 38.9474
910 | 0.6 | 60 | 2500 | 30 | 42 | 95 | 910 | 56 | 41.0526
911 | 0.75 | 120 | 1500 | 50 | 40 | 95 | 911 | 56 | 41.0526
912 | 1 | 120 | 2000 | 50 | 40 | 95 | 912 | 56 | 41.0526
913 | 1.2 | 120 | 2000 | 50 | 40 | 95 | 913 | 56 | 41.0526
914 | 1.2 | 120 | 2000 | 50 | 40 | 95 | 914 | 56 | 41.0526
915 | 1.2 | 120 | 2000 | 50 | 40 | 95 | 915 | 55 | 42.1053
916 | 1.2 | 120 | 2500 | 50 | 40 | 95 | 916 | 55 | 42.1053
917 | 1.2 | 120 | 2500 | 50 | 40 | 95 | 917 | 55 | 42.1053
918 | 0.66667 | 120 | 2500 | 50 | 37 | 95 | 918 | 54 | 43.1579
919 | 0.75 | 120 | 2500 | 50 | 37 | 95 | 919 | 55 | 42.1053
920 | 0.85714 | 120 | 2500 | 50 | 37 | 95 | 920 | 54 | 43.1579
921 | 0.75 | 120 | 2500 | 50 | 37 | 95 | 921 | 56 | 41.0526
922 | 1.2 | 120 | 1500 | 50 | 35 | 95 | 922 | 56 | 41.0526
923 | 1 | 120 | 2000 | 50 | 36 | 95 | 923 | 54 | 43.1579
924 | 1.5 | 120 | 2000 | 50 | 37 | 95 | 924 | 55 | 42.1053
925 | 1.5 | 120 | 2000 | 50 | 38 | 95 | 925 | 55 | 42.1053
926 | 1.5 | 120 | 2000 | 50 | 36 | 95 | 926 | 54 | 43.1579
927 | 1.2 | 120 | 2000 | 50 | 36 | 95 | 927 | 54 | 43.1579
928 | 1.2 | 120 | 2000 | 50 | 36 | 95 | 928 | 54 | 43.1579
929 | 0.85714 | 120 | 2500 | 50 | 36 | 95 | 929 | 56 | 41.0526
930 | 1.5 | 120 | 1500 | 50 | 36 | 95 | 930 | 55 | 42.1053
931 | 1.2 | 120 | 1500 | 50 | 36 | 95 | 931 | 55 | 42.1053
932 | 1.2 | 120 | 2000 | 50 | 36 | 95 | 932 | 55 | 42.1053
933 | 1.2 | 120 | 2000 | 50 | 36 | 95 | 933 | 55 | 42.1053
934 | 1.2 | 120 | 2000 | 50 | 37 | 95 | 934 | 57 | 40
935 | 1.2 | 120 | 2500 | 50 | 37 | 95 | 935 | 57 | 40
936 | 1.2 | 120 | 1500 | 50 | 36 | 95 | 936 | 55 | 42.1053
937 | 1.2 | 120 | 1500 | 50 | 36 | 95 | 937 | 55 | 42.1053
938 | 1.2 | 120 | 1500 | 50 | 36 | 95 | 938 | 55 | 42.1053
939 | 1.2 | 120 | 2000 | 50 | 37 | 95 | 939 | 56 | 41.0526
940 | 1 | 120 | 2000 | 50 | 37 | 95 | 940 | 55 | 42.1053
941 | 0.85714 | 120 | 2000 | 50 | 38 | 95 | 941 | 55 | 42.1053
942 | 1.2 | 120 | 2000 | 50 | 37 | 95 | 942 | 55 | 42.1053
943 | 1 | 120 | 2000 | 50 | 38 | 95 | 943 | 56 | 41.0526
944 | 1.2 | 120 | 2500 | 50 | 38 | 95 | 944 | 56 | 41.0526
945 | 1.2 | 120 | 2500 | 50 | 37 | 95 | 945 | 54 | 43.1579
946 | 1.2 | 120 | 1000 | 50 | 36 | 95 | 946 | 55 | 42.1053
947 | 1.5 | 120 | 1000 | 50 | 36 | 95 | 947 | 56 | 41.0526
948 | 1.2 | 120 | 1500 | 50 | 37 | 95 | 948 | 54 | 43.1579
949 | 1.2 | 120 | 2500 | 50 | 40 | 95 | 949 | 53 | 44.2105
950 | 1.2 | 120 | 1500 | 50 | 35 | 95 | 950 | 52 | 45.2632
951 | 1.5 | 120 | 1500 | 50 | 36 | 95 | 951 | 50 | 47.3684
952 | 0.92308 | 120 | 1500 | 50 | 37 | 95 | 952 | 50 | 47.3684
953 | 0.92308 | 120 | 1500 | 50 | 33 | 95 | 953 | 50 | 47.3684
954 | 1.2 | 120 | 1500 | 50 | 38 | 95 | 954 | 50 | 47.3684
955 | 0.92308 | 120 | 2000 | 50 | 46 | 95 | 955 | 55 | 42.1053
956 | 0.70588 | 120 | 2000 | 50 | 42 | 95 | 956 | 50 | 47.3684
957 | 1 | 120 | 2500 | 50 | 45 | 95 | 957 | 50 | 47.3684
958 | 1.2 | 120 | 2500 | 50 | 47 | 95 | 958 | 51 | 46.3158
959 | 1.2 | 120 | 2500 | 50 | 45 | 95 | 959 | 50 | 47.3684
960 | 1.2 | 120 | 2500 | 50 | 47 | 95 | 960 | 50 | 47.3684
961 | 1.5 | 120 | 2500 | 50 | 48 | 95 | 961 | 50 | 47.3684
962 | 1.2 | 120 | 2500 | 50 | 48 | 95 | 962 | 50 | 47.3684
963 | 1 | 120 | 2500 | 50 | 48 | 95 | 963 | 50 | 47.3684
964 | 1.2 | 120 | 2500 | 50 | 49 | 95 | 964 | 50 | 47.3684
965 | 1.2 | 120 | 1500 | 50 | 42 | 95 | 965 | 50 | 47.3684
966 | 1.2 | 120 | 2500 | 50 | 46 | 95 | 966 | 50 | 47.3684
967 | 1.7143 | 120 | 2500 | 50 | 47 | 95 | 967 | 50 | 47.3684
968 | 1.2 | 120 | 2500 | 50 | 48 | 95 | 968 | 50 | 47.3684
969 | 0.92308 | 120 | 2500 | 50 | 48 | 95 | 969 | 50 | 47.3684
970 | 0.8 | 120 | 3000 | 50 | 50 | 95 | 970 | 50 | 47.3684
971 | 0.8 | 120 | 3000 | 50 | 46 | 95 | 971 | 50 | 47.3684
972 | 0.85714 | 120 | 2500 | 50 | 50 | 95 | 972 | 49 | 48.4211
973 | 1.5 | 120 | 2000 | 50 | 47 | 95 | 973 | 49 | 48.4211
974 | 0.75 | 120 | 2000 | 50 | 42 | 95 | 974 | 49 | 48.4211
975 | 0.85714 | 120 | 2500 | 50 | 45 | 95 | 975 | 49 | 48.4211
976 | 1 | 120 | 2500 | 50 | 46 | 95 | 976 | 49 | 48.4211
977 | 1.2 | 120 | 2500 | 50 | 46 | 95 | 977 | 49 | 48.4211
978 | 1.5 | 120 | 2500 | 50 | 47 | 95 | 978 | 49 | 48.4211
979 | 1.2 | 120 | 2500 | 50 | 47 | 95 | 979 | 49 | 48.4211
980 | 1.2 | 120 | 2500 | 50 | 48 | 95 | 980 | 50 | 47.3684
981 | 1 | 120 | 2500 | 50 | 48 | 95 | 981 | 50 | 47.3684
982 | 1 | 120 | 3000 | 50 | 48 | 95 | 982 | 50 | 47.3684
983 | 0.85714 | 120 | 3500 | 50 | 48 | 95 | 983 | 50 | 47.3684
984 | 1.2 | 120 | 1500 | 50 | 46 | 95 | 984 | 50 | 47.3684
985 | 1.2 | 120 | 1500 | 50 | 46 | 95 | 985 | 50 | 47.3684
986 | 0.85714 | 120 | 2000 | 50 | 47 | 95 | 986 | 50 | 47.3684
987 | 0.34286 | 120 | 3000 | 50 | 47 | 95 | 987 | 50 | 47.3684
988 | 0.92308 | 120 | 3000 | 50 | 48 | 95 | 988 | 50 | 47.3684
989 | 0.66667 | 120 | 3000 | 50 | 48 | 95 | 989 | 50 | 47.3684
990 | 1 | 120 | 1500 | 50 | 45 | 95 | 990 | 50 | 47.3684
991 | 1.5 | 120 | 2000 | 50 | 46 | 95 | 991 | 50 | 47.3684
992 | 1.2 | 120 | 2000 | 50 | 48 | 95 | 992 | 50 | 47.3684
993 | 0.85714 | 120 | 2000 | 50 | 49 | 95 | 993 | 50 | 47.3684
994 | 1.2 | 120 | 2000 | 50 | 50 | 95 | 994 | 50 | 47.3684
995 | 1 | 120 | 2500 | 50 | 48 | 95 | 995 | 50 | 47.3684
996 | 1.2 | 120 | 2500 | 50 | 48 | 95 | 996 | 50 | 47.3684
997 | 1.2 | 120 | 2500 | 50 | 48 | 95 | 997 | 50 | 47.3684
998 | 0.92308 | 120 | 3000 | 50 | 48 | 95 | 998 | 50 | 47.3684
999 | 0.92308 | 120 | 1500 | 50 | 43 | 95 | 999 | 50 | 47.3684
1000 | 1.0909 | 120 | 1500 | 50 | 47 | 95 | 1000 | 50 | 47.3684
1001 | 0.8 | 120 | 2000 | 50 | 47 | 95 | 1001 | 50 | 47.3684
1002 | 1 | 120 | 2500 | 50 | 49 | 95 | 1002 | 50 | 47.3684
1003 | 0.75 | 120 | 3000 | 50 | 50 | 95 | 1003 | 50 | 47.3684
1004 | 0.85714 | 120 | 1500 | 50 | 46 | 95 | 1004 | 50 | 47.3684
1005 | 1.2 | 120 | 1500 | 50 | 48 | 95 | 1005 | 50 | 47.3684
1006 | 0.8 | 120 | 2000 | 50 | 46 | 95 | 1006 | 50 | 47.3684
1007 | 1.3333 | 120 | 2000 | 50 | 48 | 95 | 1007 | 50 | 47.3684
1008 | 0.8 | 120 | 2500 | 50 | 49 | 95 | 1008 | 50 | 47.3684
1009 | 0.92308 | 120 | 2500 | 50 | 50 | 95 | 1009 | 50 | 47.3684
1010 | 0.85714 | 120 | 3000 | 50 | 50 | 95 | 1010 | 50 | 47.3684
1011 | 1 | 120 | 3000 | 50 | 46 | 95 | 1011 | 50 | 47.3684
1012 | 0.85714 | 120 | 1500 | 50 | 45 | 95 | 1012 | 50 | 47.3684
1013 | 1.2 | 120 | 2000 | 50 | 47 | 95 | 1013 | 50 | 47.3684
1014 | 1.2 | 120 | 2500 | 50 | 49 | 95 | 1014 | 50 | 47.3684
1015 | 1.2 | 120 | 2500 | 50 | 48 | 95 | 1015 | 50 | 47.3684
1016 | 1.2 | 120 | 2500 | 50 | 50 | 95 | 1016 | 50 | 47.3684
1017 | 1 | 120 | 3000 | 50 | 52 | 95 | 1017 | 50 | 47.3684
1018 | 1 | 120 | 2500 | 50 | 49 | 95 | 1018 | 50 | 47.3684
1019 | 1.2 | 120 | 2500 | 50 | 50 | 95 | 1019 | 50 | 47.3684
1020 | 1.2 | 120 | 2500 | 50 | 51 | 95 | 1020 | 50 | 47.3684