## DH-12集計
掘進深度(mabh) |  | 掘進長 | 掘進時間 |  | 掘進時間 | 掘進率 | ビット荷重 |  |  | 回転数 |  |  | トルク |  |  | 送水圧力 |  |  | 送水量 | リターン量 |  |  | 岩芯長 | コア採取率 | 備考 | 累計岩芯長 | 採取率
開始 | 終了 | (m) | 開始時間 | 終了時間 | （hr) | (m/hr) | (ton) |  |  | (rpm) |  |  | (apm) |  |  | (kg/cm2) |  |  | (l/min) | (l/min) |  |  | ( m ) | ( % ) |  | （ｍ） | （％）
0 | 1.3 | 1.3 | - | - | - | - |  | - |  |  | - |  |  | - |  |  | - |  | - |  | - |  | - | - | -
1.3 | 3.2 | 1.9 | 16:30 | 17:40 | 1:10 | 1.6286 | 4 | - |  | 30 | - |  | 75 | - |  |  | - |  | 無水 |  | - |  | - | - | 無水掘
3.2 | 3.8 | 0.6 | 8:30 | 9:10 | 0:40 | 0.9 | 4 | - |  | 26 | - |  | 80 | - |  |  | - |  | 無水 |  | - |  | - | - | 無水掘
3.8 | 3.9 | 0.1 | 11:00 | 11:40 | 0:40 | 0.15 | 4 | - |  | 26 | - |  | 80 | - |  |  | - |  | 無水 |  | - |  | - | - | 無水掘
3.9 | 4.5 | 0.6 | 18:10 | 18:40 | 0:30 | 1.2 | 0.5 | - | 1 | 25 | - |  | 61 | - | 65 | 8 | - |  | 1000 | 1000 | - |  | - | - | 17-1/2"
4.5 | 6.3 | 1.8 | 9:30 | 11:40 | 2:10 | 0.83077 | 0.5 | - | 1 | 52 | - |  | 61 | - | 65 | 8 | - |  | 1000 | 1000 | - |  | - | - | 17-1/2"
6.3 | 8.5 | 2.2 | 16:40 | 18:20 | 1:40 | 1.32 | 1 | - | 4 | 25 | - |  | 61 | - | 65 | 7 | - |  | 1000 | 1000 | - |  | - | - | 17-1/2"
8.5 | 12.1 | 3.6 | 9:40 | 13:30 | 3:50 | 0.93913 | 1 | - | 2 | 25 | - |  | 61 | - | 65 | 7 | - |  | 1000 | 1000 | - |  | - | - | 17-1/2"
12.1 | 12.7 | 0.6 | 14:30 | 17:00 | 2:30 | 0.24 | 3 | - | 4 | 25 | - |  | 60 | - | 70 | 9 | - | 12 | 1000 | 1000 | - |  | - | - | 17-1/2"
12.7 | 13.5 | 0.8 | 9:20 | 11:20 | 2:00 | 0.4 | 3 | - | 4 | 25 | - |  | 65 | - |  | 8 | - | 9 | 1000 | 997 | - |  | - | - | 17-1/2"
13.5 | 15.7 | 2.2 | 12:00 | 18:00 | 6:00 | 0.36667 | 2 | - | 4 | 25 | - |  | 65 | - |  | 8 | - | 9 | 1000 | 997 | - |  | - | - | 17-1/2"
15.7 | 18.8 | 3.1 | 8:30 | 13:30 | 5:00 | 0.62 | 1 | - | 2 | 25 | - |  | 50 | - |  | 8 | - |  | 1000 | 997 | - |  | - | - | 17-1/2"
18.8 | 21.7 | 2.9 | 14:40 | 17:40 | 3:00 | 0.96667 | 1 | - | 2 | 25 | - |  | 50 | - |  | 8 | - |  | 1000 | 997 | - |  | - | - | 17-1/2"
21.7 | 25.1 | 3.4 | 9:10 | 14:00 | 4:50 | 0.70345 | 1 | - |  | 25 | - |  | 50 | - |  | 7 | - | 8 | 1000 | 995 | - |  | - | - | 17-1/2"
25.1 | 30.1 | 5 | 14:30 | 18:30 | 4:00 | 1.25 | 1 | - |  | 25 | - |  | 50 | - |  | 7 | - | 8 | 1000 | 995 | - |  | - | - | 17-1/2"
30.1 | 31.2 | 1.1 | 9:00 | 10:30 | 1:30 | 0.73333 | 1 | - |  | 25 | - |  | 50 | - |  | 7 | - | 8 | 1000 | 999 | - | 995 | - | - | 17-1/2"
31.2 | 38.1 | 6.9 | 11:00 | 18:00 | 7:00 | 0.98571 | 1 | - | 3 | 25 | - |  | 50 | - |  | 7 | - | 8 | 1000 | 999 | - | 995 | - | - | 17-1/2"
38.1 | 43.9 | 5.8 | 9:40 | 14:00 | 4:20 | 1.3385 | 1.5 | - | 3 | 25 | - |  | 50 | - |  | 7 | - | 8 | 1000 | 995 | - |  | - | - | 17-1/2"
43.9 | 47.4 | 3.5 | 14:30 | 17:30 | 3:00 | 1.1667 | 1.5 | - | 3 | 25 | - |  | 50 | - |  | 7 | - | 8 | 1000 | 995 | - |  | - | - | 17-1/2"
47.4 | 50.29 | 2.89 | 9:00 | 11:20 | 2:20 | 1.2386 | 1 | - | 1.5 | 25 | - |  | 50 | - |  | 7 | - | 8 | 1000 | 995 | - |  | - | - | 17-1/2"
50.29 | 50.47 | 0.18 | 17:40 | 18:00 | 0:20 | 0.54 | 0.5 | - | 1 | 60 | - |  | 50 | - |  | 7 | - | 8 | 70 | 70 | - |  | 0.18 | 100 |  | 0.18 | 100
50.47 | 52.87 | 2.4 | 10:20 | 11:40 | 1:20 | 1.8 | 0.5 | - |  | 57 | - |  | 50 | - |  | 8 | - | 10 | 64 | 64 | - |  | 2.4 | 100 |  | 2.58 | 100
52.87 | 55.27 | 2.4 | 14:10 | 15:00 | 0:50 | 2.88 | 0.3 | - | 0.5 | 57 | - |  | 50 | - |  | 4 | - | 10 | 64 | 64 | - |  | 2.4 | 100 |  | 4.98 | 100
55.27 | 58.27 | 3 | 15:30 | 16:50 | 1:20 | 2.25 | 0.2 | - | 0.3 | 57 | - |  | 50 | - |  | 4 | - | 7 | 64 | 64 | - |  | 3 | 100 |  | 7.98 | 100
58.27 | 61.27 | 3 | 8:20 | 9:40 | 1:20 | 2.25 | 0.3 | - | 0.5 | 57 | - |  | 50 | - |  | 6 | - | 7 | 64 | 64 | - |  | 3 | 100 |  | 10.98 | 100
61.27 | 62.67 | 1.4 | 10:10 | 10:40 | 0:30 | 2.8 | 0.3 | - | 0.5 | 57 | - |  | 50 | - |  | 6 | - | 7 | 64 | 64 | - |  | 1.4 | 100 |  | 12.38 | 100
62.67 | 65.62 | 2.95 | 11:00 | 12:00 | 1:00 | 2.95 | 0.3 | - | 0.5 | 57 | - |  | 50 | - |  | 6 | - | 7 | 64 | 64 | - |  | 2.95 | 100 |  | 15.33 | 100
65.62 | 68.57 | 2.95 | 12:40 | 13:50 | 1:10 | 2.5286 | 0.3 | - | 0.5 | 57 | - |  | 50 | - |  | 6 | - | 7 | 64 | 64 | - |  | 2.95 | 100 |  | 18.28 | 100
68.57 | 71.52 | 2.95 | 14:20 | 15:30 | 1:10 | 2.5286 | 0.3 | - | 0.5 | 57 | - |  | 50 | - |  | 6 | - | 7 | 64 | 64 | - |  | 2.95 | 100 |  | 21.23 | 100
71.52 | 74.47 | 2.95 | 15:50 | 16:50 | 1:00 | 2.95 | 0.3 | - | 0.5 | 57 | - |  | 50 | - |  | 6 | - | 7 | 64 | 64 | - |  | 2.95 | 100 |  | 24.18 | 100
74.47 | 77.47 | 3 | 17:20 | 18:30 | 1:10 | 2.5714 | 0.3 | - | 0.5 | 57 | - |  | 50 | - |  | 6 | - | 7 | 64 | 64 | - |  | 3 | 100 |  | 27.18 | 100
77.47 | 79.07 | 1.6 | 21:10 | 22:10 | 1:00 | 1.6 | 0.3 | - | 0.5 | 57 | - |  | 50 | - |  | 6 | - | 7 | 64 | 64 | - |  | 1.6 | 100 |  | 28.78 | 100
79.07 | 80.37 | 1.3 | 23:00 | 23:30 | 0:30 | 2.6 | 0.3 | - | 0.5 | 57 | - |  | 50 | - |  | 6 | - | 7 | 64 | 64 | - |  | 1.3 | 100 |  | 30.08 | 100
80.37 | 81.97 | 1.6 | 23:50 | 24:50 | 1:00 | 1.6 | 0.3 | - | 0.5 | 57 | - |  | 50 | - |  | 6 | - | 7 | 64 | 64 | - |  | 1.6 | 100 |  | 31.68 | 100
81.97 | 84.67 | 2.7 | 1:20 | 3:00 | 1:40 | 1.62 | 0.3 | - | 0.5 | 57 | - |  | 50 | - |  | 6 | - | 7 | 64 | 64 | - |  | 2.7 | 100 |  | 34.38 | 100
84.67 | 86.17 | 1.5 | 3:40 | 4:40 | 1:00 | 1.5 | 0.3 | - | 0.5 | 57 | - |  | 50 | - |  | 6 | - | 7 | 64 | 64 | - |  | 1.5 | 100 |  | 35.88 | 100
86.17 | 87.47 | 1.3 | 5:00 | 6:00 | 1:00 | 1.3 | 0.3 | - | 0.5 | 57 | - |  | 50 | - |  | 6 | - | 7 | 64 | 64 | - |  | 1.3 | 100 |  | 37.18 | 100
87.47 | 89.77 | 2.3 | 6:20 | 8:00 | 1:40 | 1.38 | 0.3 | - | 0.5 | 57 | - |  | 50 | - |  | 6 | - | 7 | 64 | 64 | - |  | 2.3 | 100 |  | 39.48 | 100
89.77 | 90.42 | 0.65 | 8:00 | 8:20 | 0:20 | 1.95 | 0.3 | - | 0.5 | 57 | - |  | 50 | - |  | 8 | - | 10 | 64 | 61 | - | 63 | 0.65 | 100 |  | 40.13 | 100
90.42 | 93.37 | 2.95 | 8:50 | 10:40 | 1:50 | 1.6091 | 0.3 | - | 0.5 | 57 | - |  | 50 | - |  | 8 | - | 10 | 64 | 61 | - | 63 | 2.95 | 100 |  | 43.08 | 100
93.37 | 96.07 | 2.7 | 11:00 | 12:30 | 1:30 | 1.8 | 0.3 | - | 0.5 | 57 | - |  | 50 | - |  | 8 | - | 10 | 64 | 61 | - | 63 | 2.7 | 100 |  | 45.78 | 100
96.07 | 99.07 | 3 | 13:20 | 15:30 | 2:10 | 1.3846 | 0.3 | - | 0.5 | 57 | - |  | 50 | - |  | 8 | - | 10 | 64 | 61 | - | 63 | 3 | 100 |  | 48.78 | 100
99.07 | 102.07 | 3 | 15:50 | 17:30 | 1:40 | 1.8 | 0.3 | - | 0.5 | 57 | - |  | 50 | - |  | 8 | - | 10 | 64 | 61 | - | 63 | 3 | 100 |  | 51.78 | 100
102.07 | 105.02 | 2.95 | 17:50 | 19:20 | 1:30 | 1.9667 | 0.3 | - | 0.5 | 57 | - |  | 50 | - |  | 8 | - | 10 | 64 | 61 | - | 63 | 2.95 | 100 |  | 54.73 | 100
105.02 | 106.87 | 1.85 | 21:40 | 23:40 | 2:00 | 0.925 | 0.3 | - | 0.5 | 57 | - |  | 50 | - |  | 8 | - | 10 | 64 | 61 | - | 63 | 1.85 | 100 |  | 56.58 | 100
106.87 | 109.72 | 2.85 | 0:20 | 2:50 | 2:30 | 1.14 | 0.3 | - | 0.5 | 57 | - |  | 50 | - |  | 8 | - | 10 | 64 | 61 | - | 63 | 2.85 | 100 |  | 59.43 | 100
109.72 | 112.07 | 2.35 | 4:10 | 6:30 | 2:20 | 1.0071 | 0.3 | - | 0.5 | 57 | - |  | 50 | - |  | 8 | - | 10 | 64 | 61 | - | 63 | 2.35 | 100 |  | 61.78 | 100
112.07 | 113.57 | 1.5 | 7:30 | 8:00 | 0:30 | 3 | 0.3 | - | 0.5 | 57 | - |  | 50 | - |  | 8 | - | 10 | 64 | 61 | - | 63 | 1.5 | 100 |  | 63.28 | 100
113.57 | 115.02 | 1.45 | 8:00 | 8:30 | 0:30 | 2.9 | 0.3 | - | 0.5 | 110 | - |  | 50 | - |  | 6 | - | 10 | 64 | 61 | - | 63 | 1.45 | 100 |  | 64.73 | 100
115.02 | 118.02 | 3 | 10:30 | 13:10 | 2:40 | 1.125 | 0.3 | - | 0.5 | 57 | - |  | 50 | - |  | 6 | - | 10 | 64 | 61 | - | 63 | 3 | 100 |  | 67.73 | 100
118.02 | 120.97 | 2.95 | 14:00 | 17:20 | 3:20 | 0.885 | 0.3 | - | 0.5 | 57 | - |  | 50 | - |  | 6 | - | 10 | 64 | 61 | - | 63 | 2.95 | 100 |  | 70.68 | 100
120.97 | 123.42 | 2.45 | 17:40 | 19:50 | 2:10 | 1.1308 | 0.3 | - | 0.5 | 57 | - |  | 50 | - |  | 6 | - | 10 | 64 | 61 | - | 63 | 2.45 | 100 |  | 73.13 | 100
123.42 | 125.42 | 2 | 20:30 | 23:00 | 2:30 | 0.8 | 0.3 | - | 0.5 | 57 | - |  | 50 | - |  | 6 | - | 10 | 64 | 61 | - | 63 | 2 | 100 |  | 75.13 | 100
125.42 | 128.32 | 2.9 | 23:40 | 27:40 | 4:00 | 0.725 | 0.3 | - | 0.5 | 57 | - |  | 50 | - |  | 6 | - | 10 | 64 | 61 | - | 63 | 2.9 | 100 |  | 78.03 | 100
128.32 | 130.47 | 2.15 | 4:50 | 8:00 | 3:10 | 0.67895 | 0.3 | - | 0.5 | 57 | - |  | 50 | - |  | 6 | - | 10 | 64 | 61 | - | 63 | 2.15 | 100 |  | 80.18 | 100
130.47 | 131.17 | 0.7 | 8:00 | 8:40 | 0:40 | 1.05 | 0.3 | - | 1 | 150 | - |  | 50 | - |  | 6 | - | 10 | 64 | 61 | - | 63 | 0.7 | 100 |  | 80.88 | 100
131.17 | 134.12 | 2.95 | 9:10 | 11:30 | 2:20 | 1.2643 | 0.3 | - | 1 | 150 | - |  | 50 | - |  | 6 | - | 10 | 64 | 61 | - | 62 | 2.95 | 100 |  | 83.83 | 100
134.12 | 137.07 | 2.95 | 12:00 | 14:40 | 2:40 | 1.1062 | 0.3 | - | 1 | 150 | - |  | 50 | - |  | 6 | - | 10 | 64 | 61 | - | 63 | 2.95 | 100 |  | 86.78 | 100
137.07 | 140.02 | 2.95 | 15:10 | 18:00 | 2:50 | 1.0412 | 0.3 | - | 1 | 150 | - |  | 50 | - |  | 6 | - | 10 | 64 | 61 | - | 63 | 2.95 | 100 |  | 89.73 | 100
140.02 | 142.92 | 2.9 | 18:30 | 23:00 | 4:30 | 0.64444 | 0.3 | - | 1 | 150 | - |  | 50 | - |  | 6 | - | 10 | 64 | 61 | - | 63 | 2.9 | 100 |  | 92.63 | 100
142.92 | 145.67 | 2.75 | 23:50 | 27:30 | 3:40 | 0.75 | 0.3 | - | 1 | 150 | - |  | 50 | - |  | 6 | - | 10 | 64 | 61 | - | 63 | 2.75 | 100 |  | 95.38 | 100
145.67 | 147.07 | 1.4 | 4:30 | 6:30 | 2:00 | 0.7 | 0.3 | - | 1 | 150 | - |  | 50 | - |  | 6 | - | 10 | 64 | 61 | - | 63 | 1.4 | 100 |  | 96.78 | 100
147.07 | 147.5 | 0.43 | 7:00 | 8:00 | 1:00 | 0.43 | 0.3 | - | 1 | 150 | - |  | 50 | - |  | 6 | - | 10 | 64 | 61 | - | 63 | 0.43 | 100 |  | 97.21 | 100
147.5 | 150.02 | 2.52 | 8:00 | 10:10 | 2:10 | 1.1631 | 0.3 | - | 1 | 150 | - |  | 50 | - |  | 6 | - | 10 | 64 | 62 | - | 63 | 2.52 | 100 |  | 99.73 | 100
150.02 | 152.62 | 2.6 | 10:40 | 13:30 | 2:50 | 0.91765 | 0.3 | - | 1 | 150 | - |  | 50 | - |  | 6 | - | 10 | 64 | 62 | - | 63 | 2.6 | 100 |  | 102.33 | 100
152.62 | 155.57 | 2.95 | 14:00 | 16:20 | 2:20 | 1.2643 | 0.3 | - | 1 | 150 | - |  | 50 | - |  | 6 | - | 10 | 64 | 62 | - | 63 | 2.95 | 100 |  | 105.28 | 100
155.57 | 158.52 | 2.95 | 16:50 | 19:20 | 2:30 | 1.18 | 0.3 | - | 1 | 150 | - |  | 50 | - |  | 6 | - | 10 | 64 | 62 | - | 63 | 2.95 | 100 |  | 108.23 | 100
158.52 | 161.17 | 2.65 | 20:00 | 21:40 | 1:40 | 1.59 | 0.3 | - | 1 | 150 | - |  | 50 | - |  | 2 | - | 8 | 64 | 62 | - | 63 | 2.25 | 84.9057 | CL 160.70-161.10 | 110.48 | 99.6392
161.17 | 164.12 | 2.95 | 22:00 | 24:10 | 2:10 | 1.3615 | 0.3 | - | 1 | 150 | - |  | 50 | - |  | 2 | - | 6 | 64 | 62 | - | 63 | 1.75 | 59.322 | CL 162.60-163.80 | 112.23 | 98.5944
164.12 | 167.07 | 2.95 | 15:10 | 16:20 | 1:10 | 2.5286 | 0.1 | - | 1.7 | 150 | - |  | 50 | - |  | 3 | - | 4 | 64 | 64 | - |  | 0.7 | 23.7288 | CL 164.12-165.29,165.44-166.10 ,166.46-166.88 | 112.93 | 96.7032
167.07 | 169.07 | 2 | 8:50 | 10:00 | 1:10 | 1.7143 | 0.2 | - | 1.5 | 57 | - |  | 50 | - |  | 2 | - |  | 50 | 50 | - | 51 | 1 | 50 | CL 168.00-169.00 | 113.93 | 95.9168
169.07 | 170.57 | 1.5 | 10:40 | 11:30 | 0:50 | 1.8 | 0.2 | - | 0.5 | 57 | - |  | 50 | - |  | 2 | - |  | 50 | 50 | - | 51 | 1.07 | 71.3333 | CL 169.07-169.50 | 115 | 95.6102
170.57 | 172.07 | 1.5 | 12:00 | 12:50 | 0:50 | 1.8 | 0.2 | - | 0.4 | 57 | - |  | 50 | - |  | 2 | - |  | 50 | 50 | - | 51 | 1.5 | 100 |  | 116.5 | 95.6643
172.07 | 173.57 | 1.5 | 13:20 | 14:00 | 0:40 | 2.25 | 0.2 | - | 0.3 | 57 | - |  | 50 | - |  | 2 | - |  | 50 | 50 | - | 51 | 0.1 | 6.6667 | CL 172.10-173.50 | 116.6 | 94.5814
173.57 | 174.57 | 1 | 14:20 | 14:40 | 0:20 | 3 | 0.2 | - | 0.4 | 57 | - |  | 50 | - |  | 2 | - |  | 50 | 50 | - | 51 | 1 | 100 |  | 117.6 | 94.625
174.57 | 176.07 | 1.5 | 15:10 | 15:40 | 0:30 | 3 | 0.2 | - | 0.4 | 57 | - |  | 50 | - |  | 2 | - |  | 50 | 50 | - | 51 | 0.86 | 57.3333 | CL 174.57-175.05,175.91-176.07 | 118.46 | 94.1803
176.07 | 177.77 | 1.7 | 16:20 | 16:50 | 0:30 | 3.4 | 0.2 | - | 0.4 | 57 | - |  | 50 | - |  | 2 | - |  | 50 | 50 | - | 51 | 0.02 | 1.1765 | CL 170.06-177.75 | 118.48 | 92.9401
177.77 | 178.77 | 1 | 17:20 | 17:35 | 0:15 | 4 | 0.3 | - | 0.4 | 57 | - |  | 50 | - |  | 2 | - |  | 50 | 50 | - | 51 | 1 | 100 |  | 119.48 | 92.995
178.77 | 180.27 | 1.5 | 18:05 | 18:30 | 0:25 | 3.6 | 0.3 | - | 0.4 | 57 | - |  | 50 | - |  | 2 | - |  | 50 | 50 | - | 51 | 0.64 | 42.6667 | CL 178.77-179.56,180.20-180.27 | 120.12 | 92.4142
180.27 | 181.77 | 1.5 | 19:00 | 19:40 | 0:40 | 2.25 | 0.2 | - | 0.4 | 57 | - |  | 50 | - |  | 2 | - |  | 50 | 50 | - | 51 | 1.49 | 99.3333 | CL 180.27-180.28 | 121.61 | 92.4932
181.77 | 183.22 | 1.45 | 20:20 | 21:00 | 0:40 | 2.175 | 0.2 | - | 0.4 | 57 | - |  | 50 | - |  | 2 | - |  | 50 | 50 | - | 51 | 0 | 0 | CL 181.77-183.22 | 121.61 | 91.4842
183.22 | 184.62 | 1.4 | 21:40 | 22:10 | 0:30 | 2.8 | 0.2 | - | 0.4 | 57 | - |  | 50 | - |  | 2 | - |  | 50 | 50 | - | 51 | 0 | 0 | CL 183.22-184.62 | 121.61 | 90.5308
184.62 | 186.62 | 2 | 22:40 | 23:20 | 0:40 | 3 | 0.2 | - | 0.4 | 57 | - |  | 50 | - |  | 2 | - |  | 50 | 56 | - |  | 0 | 0 | CL 184.62-186.62 | 121.61 | 89.2027
186.62 | 188.87 | 2.25 | 23:50 | 24:40 | 0:50 | 2.7 | 0.2 | - | 0.5 | 57 | - |  | 50 | - |  | 2 | - |  | 50 | 56 | - |  | 0.77 | 34.2222 | CL 186.62-187.70,187.90-188.10, 188.40-188.60 | 122.38 | 88.31
188.87 | 190.37 | 1.5 | 1:00 | 1:50 | 0:50 | 1.8 | 0.5 | - | 0.8 | 57 | - |  | 50 | - |  | 2 | - |  | 50 | 58 | - |  | 1.5 | 100 |  | 123.88 | 88.4352
190.37 | 191.77 | 1.4 | 2:20 | 3:00 | 0:40 | 2.1 | 0.2 | - | 0.8 | 57 | - |  | 50 | - |  | 2 | - |  | 50 | 58 | - |  | 1.18 | 84.2857 | CL 191.55-191.77 | 125.06 | 88.3941
191.77 | 193.47 | 1.7 | 3:40 | 4:50 | 1:10 | 1.4571 | 0.2 | - | 0.8 | 57 | - |  | 50 | - |  | 2 | - |  | 50 | 60 | - |  | 1.13 | 66.4706 | CL 191.77-192.00,193.13-193.47 | 126.19 | 88.1338
193.47 | 194.87 | 1.4 | 5:40 | 6:30 | 0:50 | 1.68 | 0.2 | - | 0.8 | 57 | - |  | 50 | - |  | 2 | - |  | 50 | 60 | - |  | 0.7 | 50 | CL 193.47-194.15,194.85-194.87 | 126.89 | 87.7646
194.87 | 195.57 | 0.7 | 8:05 | 8:25 | 0:20 | 2.1 | 0.2 | - | 0.6 | 100 | - |  | 50 | - |  | 2 | - |  | 50 | 60 | - |  | 0.55 | 78.5714 | CL 194.85-195.00 | 127.44 | 87.7203
195.57 | 196.37 | 0.8 | 8:45 | 9:00 | 0:15 | 3.2 | 0.2 | - | 1.2 | 100 | - |  | 50 | - |  | 2 | - |  | 50 | 62 | - |  | 0.45 | 56.25 | CL 196.00-196.35 | 127.89 | 87.5479
196.37 | 197.87 | 1.5 | 9:40 | 10:15 | 0:35 | 2.5714 | 0.2 | - | 1 | 100 | - |  | 50 | - |  | 2 | - |  | 50 | 62 | - |  | 0.93 | 62 | CL 197.30-197.87 | 128.82 | 87.2883
197.87 | 199.17 | 1.3 | 11:00 | 11:30 | 0:30 | 2.6 | 0.2 | - | 1.2 | 100 | - |  | 50 | - |  | 2 | - |  | 50 | 62 | - |  | 1.07 | 82.3077 | CL 197.87-198.10 | 129.89 | 87.2448
199.17 | 200.67 | 1.5 | 14:20 | 14:40 | 0:20 | 4.5 | 0.2 | - | 0.6 | 100 | - |  | 50 | - |  | 2 | - |  | 50 | 62 | - |  | 1.03 | 68.6667 | CL 200.20-200.67 | 130.92 | 87.0594
200.67 | 202.17 | 1.5 | 15:10 | 15:40 | 0:30 | 3 | 0.2 | - | 0.4 | 57 | - |  | 50 | - |  | 2 | - |  | 50 | 62.5 | - |  | 0.63 | 42 | CL 200.67-200.90,201.53-202.17 | 131.55 | 86.6144
202.17 | 203.67 | 1.5 | 16:05 | 16:35 | 0:30 | 3 | 0.2 | - | 1.2 | 57 | - |  | 50 | - |  | 2 | - |  | 50 | 62.5 | - |  | 1.17 | 78 | CL 202.17-202.50 | 132.72 | 86.5302
203.67 | 204.47 | 0.8 | 17:15 | 17:55 | 0:40 | 1.2 | 0.2 | - | 0.7 | 57 | - |  | 50 | - |  | 2 | - |  | 50 | 62.5 | - |  | 0.8 | 100 |  | 133.52 | 86.6001
204.47 | 205.87 | 1.4 | 18:15 | 18:55 | 0:40 | 2.1 | 0.2 | - | 0.5 | 57 | - |  | 50 | - |  | 2 | - |  | 50 | 62.5 | - |  | 1.01 | 72.1429 | CL 205.48-205.87 | 134.53 | 86.47
205.87 | 206.57 | 0.7 | 19:40 | 20:00 | 0:20 | 2.1 | 0.2 | - | 0.5 | 57 | - |  | 50 | - |  | 2 | - |  | 50 | 62.5 | - |  | 0.46 | 65.7143 | CL 206.33-206.57 | 134.99 | 86.377
206.57 | 207.47 | 0.9 | 20:30 | 21:00 | 0:30 | 1.8 | 0.2 | - | 0.5 | 57 | - |  | 50 | - |  | 2 | - |  | 50 | 62.5 | - |  | 0.53 | 58.8889 | CL 206.57-206.94 | 135.52 | 86.2196
207.47 | 208.62 | 1.15 | 21:40 | 22:20 | 0:40 | 1.725 | 0.2 | - | 0.5 | 57 | - |  | 50 | - |  | 2 | - |  | 50 | 65 | - |  | 0.95 | 82.6087 | CL 207.50-207.58,208.50-208.62 | 136.47 | 86.1934
208.62 | 209.02 | 0.4 | 23:10 | 23:20 | 0:10 | 2.4 | 0.2 | - | 0.5 | 57 | - |  | 50 | - |  | 2 | - |  | 50 | 65 | - |  | 0.39 | 97.5 | CL 208.62-208.63 | 136.86 | 86.2219
209.02 | 209.92 | 0.9 | 0:40 | 1:20 | 0:40 | 1.35 | 0.2 | - | 0.5 | 57 | - |  | 50 | - |  | 2 | - |  | 50 | 65 | - |  | 0.9 | 100 |  | 137.76 | 86.2996
209.92 | 211.02 | 1.1 | 3:00 | 3:50 | 0:50 | 1.32 | 0.2 | - | 0.5 | 57 | - |  | 50 | - |  | 2 | - |  | 50 | 65 | - |  | 0.67 | 60.9091 | CL 209.95-210.00,210.12-210.50 | 138.43 | 86.1258
211.02 | 211.72 | 0.7 | 4:50 | 5:40 | 0:50 | 0.84 | 0.2 | - | 0.5 | 57 | - |  | 50 | - |  | 2 | - |  | 50 | 65 | - |  | 0.48 | 68.5714 | CL 211.50-211.72 | 138.91 | 86.0497
211.72 | 212.97 | 1.25 | 6:40 | 8:00 | 1:20 | 0.9375 | 0.2 | - | 0.8 | 57 | - |  | 50 | - |  | 2 | - |  | 50 | 65 | - |  | 1.14 | 91.2 | CL 211.72-211.83 | 140.05 | 86.0893
212.97 | 213.17 | 0.2 | 8:00 | 8:05 | 0:05 | 2.4 | 0.5 | - | 0.8 | 57 | - |  | 50 | - |  | 2 | - |  | 50 | 65 | - |  | 0.13 | 65 | CL 213.10-213.17 | 140.18 | 86.0634
213.17 | 214.92 | 1.75 | 8:35 | 9:25 | 0:50 | 2.1 | 0.2 | - | 0.8 | 57 | - |  | 50 | - |  | 2 | - |  | 50 | 66 | - |  | 1.5 | 85.7143 | CL 213.17-213.18,214.68-214.92 | 141.68 | 86.0596
214.92 | 216.42 | 1.5 | 10:00 | 10:55 | 0:55 | 1.6364 | 0.2 | - | 0.5 | 57 | - |  | 50 | - |  | 2 | - |  | 50 | 68 | - |  | 1.49 | 99.3333 | CL 214.92-214.93 | 143.17 | 86.1795
216.42 | 218.42 | 2 | 11:20 | 12:15 | 0:55 | 2.1818 | 0.5 | - | 1 | 57 | - |  | 50 | - |  | 2 | - |  | 50 | 72 | - |  | 2 | 100 |  | 145.17 | 86.3439
218.42 | 220.42 | 2 | 13:00 | 14:00 | 1:00 | 2 | 0.5 | - | 1 | 100 | - |  | 50 | - |  | 2 | - |  | 50 | 72 | - |  | 2 | 100 |  | 147.17 | 86.5044
220.42 | 223.37 | 2.95 | 14:25 | 16:10 | 1:45 | 1.6857 | 0.7 | - | 1 | 100 | - |  | 50 | - |  | 2 | - | 2.5 | 50 | 75 | - |  | 2.95 | 100 |  | 150.12 | 86.7345
223.37 | 226.32 | 2.95 | 16:45 | 18:00 | 1:15 | 2.36 | 0.7 | - | 1.2 | 100 | - |  | 50 | - |  | 2 | - | 2.5 | 50 | 77 | - |  | 2.95 | 100 |  | 153.07 | 86.9568
226.32 | 227.37 | 1.05 | 19:05 | 19:45 | 0:40 | 1.575 | 0.7 | - | 1.2 | 100 | - |  | 50 | - |  | 3 | - | 4 | 50 | 77 | - |  | 1.05 | 100 |  | 154.12 | 87.0341
227.37 | 228.72 | 1.35 | 20:30 | 22:00 | 1:30 | 0.9 | 0.7 | - | 1.2 | 100 | - |  | 50 | - |  | 2 | - |  | 50 | 78 | - |  | 1.35 | 100 |  | 155.47 | 87.1322
228.72 | 230.42 | 1.7 | 22:30 | 25:00 | 2:30 | 0.68 | 0.7 | - | 1.2 | 100 | - |  | 50 | - |  | 2 | - |  | 50 | 78 | - |  | 1.68 | 98.8235 | CL 230.40-230.42 | 157.15 | 87.2425
230.42 | 231.32 | 0.9 | 1:40 | 3:00 | 1:20 | 0.675 | 0 | - | 0.7 | 100 | - |  | 50 | - |  | 2 | - |  | 50 | 80 | - |  | 0.62 | 68.8889 | CL 230.42-230.50,231.00-231.20 | 157.77 | 87.1513
231.32 | 232.32 | 1 | 3:40 | 5:40 | 2:00 | 0.5 | 0.8 | - | 1.2 | 100 | - |  | 50 | - |  | 2 | - |  | 50 | 80 | - |  | 1 | 100 |  | 158.77 | 87.2219
232.32 | 232.87 | 0.55 | 6:20 | 8:00 | 1:40 | 0.33 | 0.8 | - | 1.2 | 100 | - |  | 50 | - |  | 2 | - |  | 50 | 80 | - |  | 0.55 | 100 |  | 159.32 | 87.2604
232.87 | 233.57 | 0.7 | 8:00 | 8:30 | 0:30 | 1.4 | 1 | - | 1.5 | 150 | - |  | 60 | - |  | 2 | - | 3 | 50 | 80 | - |  | 0.63 | 90 | CL 233.50-233.57 | 159.95 | 87.2708
233.57 | 234.77 | 1.2 | 9:10 | 10:15 | 1:05 | 1.1077 | 1 | - | 1.5 | 110 | - |  | 60 | - |  | 3 | - | 4 | 50 | 84 | - |  | 1.17 | 97.5 | CL 233.57-233.60 | 161.12 | 87.3374
234.77 | 235.87 | 1.1 | 10:45 | 11:50 | 1:05 | 1.0154 | 1 | - | 1.5 | 110 | - |  | 60 | - |  | 3 | - | 4 | 50 | 82 | - |  | 1.05 | 95.4545 | CL 235.45-235.50 | 162.17 | 87.3855
235.87 | 236.67 | 0.8 | 12:40 | 13:20 | 0:40 | 1.2 | 1 | - | 1.5 | 110 | - |  | 50 | - |  | 3 | - | 5 | 50 | 83 | - |  | 0.63 | 78.75 | CL 236.50-236.67 | 162.8 | 87.3484
236.67 | 237.77 | 1.1 | 14:15 | 15:40 | 1:25 | 0.77647 | 1 | - | 1.5 | 110 | - |  | 50 | - |  | 3 | - | 4 | 50 | 83 | - |  | 1.1 | 100 |  | 163.9 | 87.4227
237.77 | 238.77 | 1 | 16:20 | 17:20 | 1:00 | 1 | 1.2 | - | 1.5 | 110 | - |  | 50 | - |  | 3 | - | 4 | 50 | 80 | - |  | 0.97 | 97 | CL 238.47-238.50 | 164.87 | 87.4735
238.77 | 239.67 | 0.9 | 18:00 | 19:40 | 1:40 | 0.54 | 0.5 | - | 1.5 | 110 | - |  | 50 | - |  | 3 | - | 4 | 50 | 93 | - |  | 0.8 | 88.8889 | CL 238.90-239.00 | 165.67 | 87.4802
239.67 | 240.52 | 0.85 | 20:20 | 22:00 | 1:40 | 0.51 | 1.2 | - | 1.8 | 110 | - |  | 50 | - |  | 3 | - | 4 | 50 | 77 | - |  | 0.78 | 91.7647 | CL 239.70-239.77 | 166.45 | 87.4993
240.52 | 240.92 | 0.4 | 22:50 | 24:20 | 1:30 | 0.26667 | 1.2 | - | 1.8 | 110 | - |  | 50 | - |  | 4 | - | 5 | 50 | 78 | - |  | 0.4 | 100 |  | 166.85 | 87.5256
240.92 | 241.52 | 0.6 | 1:00 | 3:30 | 2:30 | 0.24 | 1.2 | - | 1.8 | 110 | - |  | 50 | - |  | 4 | - | 5 | 50 | 78 | - |  | 0.6 | 100 |  | 167.45 | 87.5647
241.52 | 241.87 | 0.35 | 4:30 | 6:20 | 1:50 | 0.19091 | 1.2 | - | 1.8 | 110 | - |  | 50 | - | 60 | 3 | - | 4 | 50 | 81 | - |  | 0.35 | 100 |  | 167.8 | 87.5874
241.87 | 243.17 | 1.3 | 11:40 | 12:45 | 1:05 | 1.2 | 0.5 | - | 0.8 | 110 | - |  | 50 | - |  | 4 | - |  | 64 | 78 | - |  | 1.2 | 92.3077 | CL 242.15-242.25 | 169 | 87.6192
243.17 | 244.87 | 1.7 | 13:10 | 14:20 | 1:10 | 1.4571 | 0.5 | - | 0.8 | 110 | - |  | 50 | - |  | 4 | - |  | 64 | 78 | - |  | 1.3 | 76.4706 | CL 244.40-244.80 | 170.3 | 87.5218
244.87 | 246.37 | 1.5 | 15:25 | 16:35 | 1:10 | 1.2857 | 0.5 | - | 0.8 | 110 | - |  | 50 | - |  | 4 | - |  | 64 | 76 | - |  | 1.43 | 95.3333 | CL 246.30-246.37 | 171.73 | 87.5816
246.37 | 247.77 | 1.4 | 17:25 | 18:40 | 1:15 | 1.12 | 0.4 | - | 1.2 | 110 | - |  | 50 | - |  | 4 | - |  | 64 | 77 | - |  | 1.25 | 89.2857 | CL 246.37-246.41,246.73-246.84 | 172.98 | 87.5937
247.77 | 248.42 | 0.65 | 19:05 | 20:00 | 0:55 | 0.70909 | 0.4 | - | 1.2 | 110 | - |  | 50 | - |  | 4 | - |  | 64 | 79 | - |  | 0.65 | 100 |  | 173.63 | 87.6344
248.42 | 249.37 | 0.95 | 20:40 | 22:20 | 1:40 | 0.57 | 0.4 | - | 1.5 | 110 | - |  | 50 | - |  | 4 | - |  | 64 | 81 | - |  | 0.95 | 100 |  | 174.58 | 87.6934
249.37 | 249.52 | 0.15 | 23:20 | 23:40 | 0:20 | 0.45 | 0.4 | - | 1.5 | 110 | - |  | 50 | - |  | 4 | - |  | 64 | 81 | - |  | 0.15 | 100 |  | 174.73 | 87.7027
249.52 | 250.77 | 1.25 | 0:50 | 2:50 | 2:00 | 0.625 | 0.4 | - | 1.5 | 110 | - |  | 50 | - |  | 4 | - |  | 64 | 69 | - |  | 1.11 | 88.8 | CL 249.60-249.74 | 175.84 | 87.7095
250.77 | 250.87 | 0.1 | 4:00 | 4:10 | 0:10 | 0.6 | 0.4 | - | 1.5 | 110 | - |  | 50 | - |  | 4 | - |  | 64 | 73 | - |  | 0.1 | 100 |  | 175.94 | 87.7156
250.87 | 251.97 | 1.1 | 4:50 | 6:50 | 2:00 | 0.55 | 0.4 | - | 1.5 | 110 | - |  | 50 | - |  | 4 | - |  | 64 | 78 | - |  | 1.1 | 100 |  | 177.04 | 87.7826
251.97 | 252.87 | 0.9 | 8:30 | 9:10 | 0:40 | 1.35 | 0.5 | - | 0.8 | 110 | - |  | 50 | - |  | 4 | - |  | 64 | 80 | - |  | 0.9 | 100 |  | 177.94 | 87.8369
252.87 | 255.07 | 2.2 | 10:00 | 11:25 | 1:25 | 1.5529 | 0.5 | - | 0.8 | 110 | - |  | 50 | - |  | 4 | - |  | 64 | 82 | - |  | 2.2 | 100 |  | 180.14 | 87.9676
255.07 | 256.37 | 1.3 | 11:55 | 12:55 | 1:00 | 1.3 | 0.5 | - | 0.8 | 110 | - |  | 50 | - |  | 4 | - |  | 64 | 80 | - |  | 1.17 | 90 | CL 255.18-255.31 | 181.31 | 87.9804
256.37 | 258.47 | 2.1 | 13:25 | 15:25 | 2:00 | 1.05 | 0.5 | - | 1 | 110 | - |  | 50 | - |  | 4 | - |  | 64 | 80 | - |  | 1.8 | 85.7143 | CL 256.37-256.67 | 183.11 | 87.9575
258.47 | 261.02 | 2.55 | 15:50 | 17:30 | 1:40 | 1.53 | 0.7 | - | 1.2 | 110 | - |  | 50 | - |  | 4 | - |  | 64 | 79 | - |  | 2.55 | 100 |  | 185.66 | 88.1033
261.02 | 262.47 | 1.45 | 17:55 | 19:00 | 1:05 | 1.3385 | 0.7 | - | 1.2 | 110 | - |  | 50 | - |  | 4 | - |  | 64 | 80 | - |  | 1.45 | 100 |  | 187.11 | 88.1846
262.47 | 263.62 | 1.15 | 19:40 | 21:00 | 1:20 | 0.8625 | 0.7 | - | 1.2 | 110 | - |  | 50 | - |  | 4 | - | 5 | 64 | 81 | - |  | 1.15 | 100 |  | 188.26 | 88.2483
263.62 | 265.52 | 1.9 | 21:50 | 24:50 | 3:00 | 0.63333 | 1.2 | - | 1.5 | 110 | - |  | 50 | - |  | 4 | - | 5 | 64 | 81 | - |  | 1.9 | 100 |  | 190.16 | 88.352
265.52 | 267.02 | 1.5 | 1:50 | 4:40 | 2:50 | 0.52941 | 1.2 | - | 1.5 | 110 | - |  | 50 | - |  | 4 | - | 5 | 64 | 80 | - |  | 1.5 | 100 |  | 191.66 | 88.4326
267.02 | 267.87 | 0.85 | 5:40 | 7:00 | 1:20 | 0.6375 | 1.2 | - | 1.5 | 110 | - |  | 50 | - |  | 4 | - | 5 | 64 | 80 | - |  | 0.7 | 82.3529 | CL 267.45-267.5-,267.77-267.87 | 192.36 | 88.4089
267.87 | 268.57 | 0.7 | 8:00 | 8:30 | 0:30 | 1.4 | 0.6 | - | 1.2 | 110 | - |  | 50 | - |  | 4 | - | 5 | 64 | 81 | - |  | 0.6 | 85.7143 | CL 268.00-268.10 | 192.96 | 88.4002
268.57 | 269.47 | 0.9 | 9:20 | 10:10 | 0:50 | 1.08 | 0.6 | - | 1.2 | 110 | - |  | 50 | - |  | 4 | - | 5 | 64 | 83 | - |  | 0.8 | 88.8889 | CL 268.70-268.80 | 193.76 | 88.4022
269.47 | 270.37 | 0.9 | 11:30 | 12:10 | 0:40 | 1.35 | 0.6 | - | 1.2 | 110 | - |  | 50 | - |  | 4 | - | 5 | 64 | 84 | - |  | 0.9 | 100 |  | 194.66 | 88.4497
270.37 | 270.97 | 0.6 | 12:40 | 13:10 | 0:30 | 1.2 | 0.6 | - | 1.2 | 110 | - |  | 50 | - |  | 4 | - | 5 | 64 | 83 | - |  | 0.6 | 100 |  | 195.26 | 88.4811
270.97 | 271.87 | 0.9 | 13:40 | 14:15 | 0:35 | 1.5429 | 0.6 | - | 1.2 | 110 | - |  | 50 | - |  | 4 | - | 5 | 64 | 83 | - |  | 0.9 | 100 |  | 196.16 | 88.5278
271.87 | 272.97 | 1.1 | 8:20 | 9:35 | 1:15 | 0.88 | 0.7 | - | 1.2 | 110 | - |  | 50 | - |  | 4 | - | 5 | 64 | 81 | - |  | 1.1 | 100 |  | 197.26 | 88.5845
272.97 | 273.87 | 0.9 | 10:05 | 10:45 | 0:40 | 1.35 | 0.7 | - | 1.2 | 110 | - |  | 50 | - |  | 4 | - | 5 | 64 | 85 | - |  | 0.9 | 100 |  | 198.16 | 88.6305
273.87 | 274.57 | 0.7 | 11:10 | 11:45 | 0:35 | 1.2 | 0.7 | - | 1.2 | 110 | - |  | 50 | - |  | 4 | - | 5 | 64 | 94 | - |  | 0.7 | 100 |  | 198.86 | 88.666
274.57 | 275.47 | 0.9 | 12:20 | 13:00 | 0:40 | 1.35 | 0.7 | - | 1.2 | 110 | - |  | 50 | - |  | 4 | - | 5 | 64 | 89 | - |  | 0.9 | 100 |  | 199.76 | 88.7113
275.47 | 276.32 | 0.85 | 13:30 | 14:05 | 0:35 | 1.4571 | 0.7 | - | 1.2 | 110 | - |  | 50 | - |  | 4 | - | 5 | 64 | 89 | - |  | 0.85 | 100 |  | 200.61 | 88.7537
276.32 | 277.17 | 0.85 | 14:30 | 15:20 | 0:50 | 1.02 | 0.7 | - | 1.2 | 110 | - |  | 50 | - |  | 4 | - | 5 | 64 | 89 | - |  | 0.85 | 100 |  | 201.46 | 88.7958
277.17 | 280.17 | 3 | 16:40 | 20:00 | 3:20 | 0.9 | 0.7 | - | 1.2 | 110 | - |  | 50 | - |  | 4 | - | 5 | 64 | 89 | - |  | 3 | 100 |  | 204.46 | 88.9421
280.17 | 281.07 | 0.9 | 21:30 | 22:40 | 1:10 | 0.77143 | 0.5 | - | 1 | 103 | - |  | 50 | - |  | 2 | - | 2.5 | 60 | 82 | - |  | 0.55 | 61.1111 | CL 280.30-280.65 | 205.01 | 88.8335
281.07 | 281.92 | 0.85 | 23:40 | 25:00 | 1:20 | 0.6375 | 0.5 | - | 1 | 103 | - |  | 50 | - |  | 2 | - | 2.5 | 60 | 84 | - |  | 0.7 | 82.3529 | CL 281.07-281.22 | 205.71 | 88.8097
281.92 | 282.52 | 0.6 | 1:50 | 3:00 | 1:10 | 0.51429 | 0.5 | - | 1 | 103 | - |  | 50 | - |  | 2 | - | 2.5 | 60 | 84 | - |  | 0.55 | 91.6667 | CL 281.92-281.97 | 206.26 | 88.8171
282.52 | 282.72 | 0.2 | 4:00 | 4:30 | 0:30 | 0.4 | 0.5 | - | 1 | 103 | - |  | 50 | - |  | 2 | - | 2.5 | 60 | 84 | - |  | 0.1 | 50 | CL 282.52-282.62 | 206.36 | 88.7837
282.72 | 283.47 | 0.75 | 15:15 | 16:50 | 1:35 | 0.47368 | 0.5 | - | 1 | 103 | - |  | 50 | - |  | 4 | - |  | 80 | 95 | - | 90 | 0.75 | 100 |  | 207.11 | 88.8198
283.47 | 284.87 | 1.4 | 17:20 | 19:00 | 1:40 | 0.84 | 0.5 | - | 1 | 103 | - |  | 50 | - |  | 4 | - |  | 80 | 95 | - |  | 0.5 | 35.7143 | CL 283.47-284.37 | 207.61 | 88.5029
284.87 | 285.02 | 0.15 | 19:40 | 20:00 | 0:20 | 0.45 | 0.5 | - | 1 | 103 | - |  | 50 | - |  | 4 | - |  | 80 | 100 | - |  | 0.15 | 100 |  | 207.76 | 88.5102
285.02 | 285.62 | 0.6 | 20:00 | 21:10 | 1:10 | 0.51429 | 0.5 | - | 1 | 103 | - |  | 50 | - |  | 4 | - |  | 80 | 98 | - |  | 0.55 | 91.6667 | CL 285.02-285.07 | 208.31 | 88.5183
285.62 | 286.72 | 1.1 | 22:00 | 24:40 | 2:40 | 0.4125 | 1 | - | 1.5 | 103 | - |  | 50 | - |  | 4 | - |  | 80 | 105 | - |  | 1.1 | 100 |  | 209.41 | 88.5717
286.72 | 287.22 | 0.5 | 1:30 | 3:30 | 2:00 | 0.25 | 1 | - | 1.5 | 103 | - |  | 50 | - |  | 4 | - |  | 80 | 102 | - |  | 0.5 | 100 |  | 209.91 | 88.5958
287.22 | 287.37 | 0.15 | 4:10 | 5:00 | 0:50 | 0.18 | 1 | - | 1.5 | 103 | - |  | 50 | - |  | 4 | - |  | 80 | 102 | - |  | 0.15 | 100 |  | 210.06 | 88.603
287.37 | 287.67 | 0.3 | 5:40 | 7:00 | 1:20 | 0.225 | 1 | - | 1.5 | 103 | - |  | 50 | - |  | 4 | - |  | 80 | 103 | - |  | 0.3 | 100 |  | 210.36 | 88.6174
287.67 | 287.77 | 0.1 | 7:35 | 8:00 | 0:25 | 0.24 | 1 | - | 1.5 | 103 | - |  | 50 | - |  | 4 | - |  | 80 | 100 | - |  | 0.1 | 100 |  | 210.46 | 88.6222
287.77 | 288.57 | 0.8 | 8:00 | 9:15 | 1:15 | 0.64 | 0.5 | - | 1.5 | 103 | - |  | 50 | - |  | 4 | - |  | 80 | 102 | - |  | 0.8 | 100 |  | 211.26 | 88.6604
288.57 | 289.47 | 0.9 | 10:00 | 11:25 | 1:25 | 0.63529 | 0.5 | - | 1.5 | 103 | - |  | 50 | - |  | 4 | - |  | 80 | 100 | - |  | 0.9 | 100 |  | 212.16 | 88.7031
289.47 | 292.17 | 2.7 | 12:00 | 15:10 | 3:10 | 0.85263 | 0.5 | - | 1.5 | 103 | - |  | 50 | - |  | 4 | - |  | 80 | 100 | - |  | 2.7 | 100 |  | 214.86 | 88.8292
292.17 | 293.57 | 1.4 | 16:00 | 17:20 | 1:20 | 1.05 | 0.5 | - | 1.5 | 103 | - |  | 50 | - |  | 4 | - | 10 | 80 | 102 | - |  | 0.1 | 7.1429 | CL 292.17-292.40,292.50-293.57 | 214.96 | 88.3591
293.57 | 293.97 | 0.4 | 3:40 | 4:30 | 0:50 | 0.48 | 0.5 | - | 1 | 103 | - |  | 50 | - |  | 4 | - |  | 80 | 100 | - |  | 0.4 | 100 |  | 215.36 | 88.3782
293.97 | 295.47 | 1.5 | 5:10 | 8:00 | 2:50 | 0.52941 | 0.5 | - | 1 | 103 | - |  | 50 | - |  | 4 | - |  | 80 | 103 | - |  | 1.5 | 100 |  | 216.86 | 88.4493
295.47 | 296.67 | 1.2 | 8:00 | 9:50 | 1:50 | 0.65455 | 1 | - | 1.5 | 103 | - |  | 48 | - | 50 | 4 | - | 5 | 80 | 103 | - |  | 1.2 | 100 |  | 218.06 | 88.5056
296.67 | 297.77 | 1.1 | 10:40 | 12:15 | 1:35 | 0.69474 | 1 | - | 1.7 | 103 | - |  | 48 | - | 50 | 4 | - | 5 | 80 | 105 | - |  | 1.1 | 100 |  | 219.16 | 88.5567
297.77 | 299.17 | 1.4 | 12:50 | 15:00 | 2:10 | 0.64615 | 1 | - | 1.7 | 103 | - |  | 48 | - | 50 | 4 | - | 6 | 80 | 105 | - |  | 1.3 | 92.8571 | CL 298.90-299.00 | 220.46 | 88.5808
299.17 | 299.87 | 0.7 | 15:40 | 16:50 | 1:10 | 0.6 | 0.5 | - | 1.5 | 103 | - |  | 48 | - | 50 | 4 | - | 6 | 80 | 114 | - |  | 0.7 | 100 |  | 221.16 | 88.6129
299.87 | 300.87 | 1 | 17:30 | 19:00 | 1:30 | 0.66667 | 0.5 | - | 1.5 | 103 | - |  | 48 | - | 50 | 4 | - | 6 | 80 | 128 | - |  | 1 | 100 |  | 222.16 | 88.6583
300.87 | 300.92 | 0.05 | 19:40 | 20:00 | 0:20 | 0.15 | 0.5 | - | 1.7 | 103 | - |  | 48 | - | 50 | 4 | - | 6 | 80 | 105 | - |  | 0.05 | 100 |  | 222.21 | 88.6606
300.92 | 301.37 | 0.45 | 20:00 | 22:00 | 2:00 | 0.225 | 0.5 | - | 1.7 | 103 | - |  | 48 | - | 50 | 4 | - | 6 | 80 | 105 | - |  | 0.45 | 100 |  | 222.66 | 88.6809
301.37 | 301.57 | 0.2 | 22:40 | 23:20 | 0:40 | 0.3 | 1.5 | - | 1.7 | 103 | - |  | 50 | - |  | 4 | - | 6 | 80 | 103 | - |  | 0.2 | 100 |  | 222.86 | 88.6899
301.57 | 301.87 | 0.3 | 0:00 | 2:20 | 2:20 | 0.12857 | 1.5 | - | 1.7 | 103 | - |  | 50 | - |  | 4 | - | 6 | 80 | 103 | - |  | 0.3 | 100 |  | 223.16 | 88.7034
301.87 | 302.37 | 0.5 | 3:00 | 6:20 | 3:20 | 0.15 | 1.5 | - | 2 | 103 | - |  | 50 | - |  | 4 | - | 6 | 80 | 103 | - |  | 0.5 | 100 |  | 223.66 | 88.7258
302.37 | 302.47 | 0.1 | 7:15 | 8:00 | 0:45 | 0.13333 | 1.5 | - | 2 | 103 | - |  | 50 | - |  | 5 | - | 6 | 80 | 103 | - |  | 0.1 | 100 |  | 223.76 | 88.7303
302.47 | 302.57 | 0.1 | 8:00 | 9:10 | 1:10 | 0.085714 | 1.5 | - | 2 | 103 | - |  | 50 | - |  | 4 | - | 5 | 60 | 104 | - |  | 0.1 | 100 |  | 223.86 | 88.7347
302.57 | 303.57 | 1 | 9:40 | 14:40 | 5:00 | 0.2 | 1.5 | - | 2.2 | 103 | - |  | 50 | - |  | 4 | - | 5 | 60 | 108 | - |  | 1 | 100 |  | 224.86 | 88.7792
303.57 | 303.82 | 0.25 | 15:20 | 20:00 | 4:40 | 0.053571 | 2 | - | 2.7 | 103 | - |  | 50 | - |  | 4 | - | 5 | 60 | 108 | - |  | 0.25 | 100 |  | 225.11 | 88.7903
303.82 | 306.17 | 2.35 | 9:30 | 12:45 | 3:15 | 0.72308 | 0.7 | - | 1 | 103 | - |  | 50 | - |  | 4 | - | 5 | 60 | 112 | - |  | 2.25 | 95.7447 | CL 306.07-306.17 | 227.36 | 88.8542
306.17 | 306.77 | 0.6 | 15:45 | 16:50 | 1:05 | 0.55385 | 0.3 | - | 1 | 103 | - |  | 50 | - |  | 4 | - | 5 | 60 | 110 | - |  | 0.45 | 75 | CL 306.34-306.49 | 227.81 | 88.8217
306.77 | 308.27 | 1.5 | 17:20 | 19:40 | 2:20 | 0.64286 | 0.3 | - | 1 | 103 | - |  | 50 | - |  | 4 | - | 5 | 60 | 115 | - |  | 1.4 | 93.3333 | CL 307.40-307.50 | 229.21 | 88.848
308.27 | 309.62 | 1.35 | 20:10 | 22:00 | 1:50 | 0.73636 | 0.5 | - | 1 | 103 | - |  | 50 | - |  | 4 | - | 5 | 60 | 108 | - |  | 1.35 | 100 |  | 230.56 | 88.906
309.62 | 310.87 | 1.25 | 22:30 | 24:20 | 1:50 | 0.68182 | 0.5 | - | 1 | 103 | - |  | 50 | - |  | 4 | - | 5 | 60 | 120 | - |  | 1.25 | 100 |  | 231.81 | 88.9592
310.87 | 311.82 | 0.95 | 1:00 | 2:40 | 1:40 | 0.57 | 0.5 | - | 1 | 103 | - |  | 50 | - |  | 4 | - | 5 | 60 | 111 | - |  | 0.95 | 100 |  | 232.76 | 88.9993
311.82 | 313.77 | 1.95 | 3:40 | 6:30 | 2:50 | 0.68824 | 0.5 | - | 1 | 103 | - |  | 50 | - |  | 4 | - | 5 | 60 | 115 | - |  | 1.9 | 97.4359 | CL 313.50-313.55 | 234.66 | 89.0618
313.77 | 314.17 | 0.4 | 7:10 | 8:00 | 0:50 | 0.48 | 0.5 | - | 1 | 103 | - |  | 50 | - |  | 4 | - | 5 | 60 | 115 | - |  | 0.4 | 100 |  | 235.06 | 89.0784
314.17 | 314.67 | 0.5 | 8:00 | 8:35 | 0:35 | 0.85714 | 0.5 | - | 1 | 103 | - |  | 50 | - |  | 4 | - | 5 | 60 | 113 | - |  | 0.5 | 100 |  | 235.56 | 89.099
314.67 | 316.67 | 2 | 9:30 | 12:40 | 3:10 | 0.63158 | 0.5 | - | 1 | 103 | - |  | 50 | - |  | 5 | - | 6 | 80 | 116 | - |  | 2 | 100 |  | 237.56 | 89.1809
316.67 | 318.67 | 2 | 13:20 | 15:10 | 1:50 | 1.0909 | 0.5 | - | 1 | 103 | - |  | 50 | - |  | 5 | - | 6 | 80 | 106 | - |  | 2 | 100 |  | 239.56 | 89.2615
318.67 | 320.07 | 1.4 | 15:40 | 17:20 | 1:40 | 0.84 | 0.5 | - | 1.2 | 103 | - |  | 50 | - |  | 5 | - | 6 | 80 | 105 | - |  | 1.4 | 100 |  | 240.96 | 89.3172
320.07 | 321.32 | 1.25 | 18:00 | 19:40 | 1:40 | 0.75 | 0.5 | - | 1.2 | 103 | - |  | 50 | - |  | 5 | - | 6 | 80 | 105 | - |  | 1.25 | 100 |  | 242.21 | 89.3665
321.32 | 322.07 | 0.75 | 20:10 | 22:30 | 2:20 | 0.32143 | 1.2 | - | 1.5 | 103 | - |  | 50 | - |  | 6 | - |  | 80 | 108 | - |  | 0.75 | 100 |  | 242.96 | 89.3958
322.07 | 322.37 | 0.3 | 23:30 | 25:10 | 1:40 | 0.18 | 1.2 | - | 1.7 | 103 | - |  | 50 | - |  | 6 | - | 7 | 80 | 109 | - |  | 0.3 | 100 |  | 243.26 | 89.4075
322.37 | 322.52 | 0.15 | 1:50 | 4:00 | 2:10 | 0.069231 | 1.5 | - | 2 | 103 | - |  | 50 | - |  | 6 | - | 7 | 80 | 110 | - |  | 0.15 | 100 |  | 243.41 | 89.4134
322.52 | 322.67 | 0.15 | 4:40 | 8:00 | 3:20 | 0.045 | 1.5 | - | 2 | 103 | - |  | 50 | - |  | 6 | - | 7 | 80 | 110 | - |  | 0.15 | 100 |  | 243.56 | 89.4192
322.67 | 322.97 | 0.3 | 8:00 | 9:50 | 1:50 | 0.16364 | 2.5 | - | 3 | 180 | - |  | 60 | - |  | 4 | - | 5 | 60 | 89 | - |  | 0.3 | 100 |  | 243.86 | 89.4308
322.97 | 324.07 | 1.1 | 9:40 | 11:40 | 2:00 | 0.55 | 0.5 | - | 0.8 | 103 | - |  | 50 | - |  | 6 | - | 7 | 80 | 117 | - |  | 1.1 | 100 |  | 244.96 | 89.4733
324.07 | 326.37 | 2.3 | 12:10 | 15:35 | 3:25 | 0.67317 | 0.7 | - | 1.2 | 103 | - |  | 50 | - |  | 6 | - | 7 | 80 | 117 | - |  | 2.3 | 100 |  | 247.26 | 89.561
326.37 | 327.77 | 1.4 | 16:10 | 18:30 | 2:20 | 0.6 | 1.2 | - | 1.5 | 103 | - |  | 50 | - |  | 6 | - | 7 | 80 | 120 | - |  | 1.4 | 100 |  | 248.66 | 89.6137
327.77 | 328.47 | 0.7 | 19:05 | 20:00 | 0:55 | 0.76364 | 1 | - | 1.5 | 103 | - |  | 50 | - |  | 6 | - | 7 | 80 | 116 | - |  | 0.7 | 100 |  | 249.36 | 89.6398
328.47 | 330.37 | 1.9 | 20:00 | 22:30 | 2:30 | 0.76 | 1 | - | 1.5 | 103 | - |  | 50 | - |  | 6 | - | 7 | 80 | 116 | - |  | 1.9 | 100 |  | 251.26 | 89.7101
330.37 | 331.97 | 1.6 | 23:10 | 26:00 | 2:50 | 0.56471 | 1.2 | - | 1.7 | 103 | - |  | 50 | - |  | 6 | - | 7 | 80 | 109 | - |  | 1.6 | 100 |  | 252.86 | 89.7685
331.97 | 333.67 | 1.7 | 2:30 | 4:50 | 2:20 | 0.72857 | 1 | - | 1.5 | 103 | - |  | 50 | - |  | 6 | - | 7 | 80 | 126 | - |  | 1.7 | 100 |  | 254.56 | 89.8299
333.67 | 334.97 | 1.3 | 5:30 | 8:00 | 2:30 | 0.52 | 1 | - | 1.5 | 103 | - |  | 50 | - |  | 6 | - | 7 | 80 | 120 | - |  | 1.3 | 100 |  | 255.86 | 89.8764
334.97 | 335.07 | 0.1 | 8:00 | 8:10 | 0:10 | 0.6 | 1.5 | - | 1.7 | 103 | - |  | 50 | - |  | 6 | - | 7 | 80 | 120 | - |  | 0.1 | 100 |  | 255.96 | 89.8799
335.07 | 336.27 | 1.2 | 8:40 | 9:55 | 1:15 | 0.96 | 0.3 | - | 1.2 | 103 | - |  | 50 | - |  | 6 | - | 7 | 80 | 114 | - |  | 0.9 | 75 | CL 335.20-335.50 | 256.86 | 89.8175
336.27 | 337.57 | 1.3 | 10:55 | 12:30 | 1:35 | 0.82105 | 0.6 | - | 1.3 | 103 | - |  | 50 | - |  | 6 | - | 7 | 80 | 118 | - |  | 1.3 | 100 |  | 258.16 | 89.8635
337.57 | 338.07 | 0.5 | 13:00 | 13:30 | 0:30 | 1 | 0.3 | - | 0.7 | 103 | - |  | 50 | - |  | 6 | - | 7 | 80 | 117 | - |  | 0.5 | 100 |  | 258.66 | 89.8812
338.07 | 339.87 | 1.8 | 14:00 | 15:40 | 1:40 | 1.08 | 0.4 | - | 1.2 | 103 | - |  | 50 | - |  | 4 | - | 5 | 60 | 119 | - |  | 1.8 | 100 |  | 260.46 | 89.9441
339.87 | 340.87 | 1 | 16:20 | 17:10 | 0:50 | 1.2 | 0.7 | - | 1.2 | 103 | - |  | 50 | - |  | 4 | - | 5 | 60 | 117 | - |  | 1 | 100 |  | 261.46 | 89.9787
340.87 | 342.37 | 1.5 | 22:30 | 23:40 | 1:10 | 1.2857 | 0.5 | - | 1.2 | 103 | - |  | 50 | - |  | 4 | - | 5 | 60 | 119 | - |  | 1.13 | 75.3333 | CL 342.00-342.37 | 262.59 | 89.9035
342.37 | 343.77 | 1.4 | 0:10 | 1:05 | 0:55 | 1.5273 | 0.5 | - | 1.2 | 103 | - |  | 50 | - |  | 4 | - | 5 | 60 | 111 | - |  | 0.97 | 69.2857 | CL 342.37-342.80 | 263.56 | 89.8051
343.77 | 345.67 | 1.9 | 1:35 | 3:20 | 1:45 | 1.0857 | 0.5 | - | 1.2 | 103 | - |  | 50 | - |  | 4 | - | 5 | 60 | 118 | - |  | 1.9 | 100 |  | 265.46 | 89.8707
345.67 | 346.57 | 0.9 | 3:55 | 5:00 | 1:05 | 0.83077 | 0.2 | - | 1 | 103 | - |  | 50 | - |  | 4 | - | 5 | 60 | 111 | - |  | 0.9 | 100 |  | 266.36 | 89.9014
346.57 | 348.17 | 1.6 | 5:30 | 7:00 | 1:30 | 1.0667 | 0.2 | - | 1.2 | 103 | - |  | 50 | - |  | 4 | - | 5 | 60 | 120 | - |  | 1.6 | 100 |  | 267.96 | 89.9557
348.17 | 348.47 | 0.3 | 7:40 | 8:00 | 0:20 | 0.9 | 0.5 | - | 1.2 | 103 | - |  | 50 | - |  | 4 | - | 5 | 60 | 120 | - |  | 0.3 | 100 |  | 268.26 | 89.9658
348.47 | 349.57 | 1.1 | 8:00 | 9:05 | 1:05 | 1.0154 | 0.5 | - | 1.2 | 103 | - |  | 50 | - |  | 4 | - | 5 | 60 | 114 | - |  | 1.1 | 100 |  | 269.36 | 90.0027
349.57 | 351.07 | 1.5 | 9:40 | 11:05 | 1:25 | 1.0588 | 0.3 | - | 1.2 | 103 | - |  | 50 | - |  | 4 | - | 5 | 60 | 115 | - |  | 1.2 | 80 | CL 350.77-351.07 | 270.56 | 89.9528
351.07 | 353.47 | 2.4 | 11:35 | 13:30 | 1:55 | 1.2522 | 0.2 | - | 1 | 103 | - |  | 50 | - |  | 4 | - | 5 | 60 | 116 | - |  | 2.15 | 89.5833 | CL 351.07-351.32 | 272.71 | 89.9499
353.47 | 354.07 | 0.6 | 14:00 | 14:30 | 0:30 | 1.2 | 0.5 | - | 1 | 103 | - |  | 50 | - |  | 4 | - | 5 | 60 | 114 | - |  | 0.6 | 100 |  | 273.31 | 89.9697
354.07 | 354.97 | 0.9 | 16:25 | 17:15 | 0:50 | 1.08 | 0.7 | - | 1.2 | 103 | - |  | 50 | - |  | 4 | - | 5 | 60 | 116 | - |  | 0.9 | 100 |  | 274.21 | 89.9993
354.97 | 355.57 | 0.6 | 17:45 | 18:15 | 0:30 | 1.2 | 0.5 | - | 1 | 103 | - |  | 50 | - |  | 4 | - | 5 | 60 | 114 | - |  | 0.6 | 100 |  | 274.81 | 90.019
355.57 | 356.37 | 0.8 | 18:45 | 19:40 | 0:55 | 0.87273 | 0.5 | - | 1.2 | 103 | - |  | 50 | - |  | 4 | - | 5 | 60 | 92 | - |  | 0.8 | 100 |  | 275.61 | 90.0451
356.37 | 357.07 | 0.7 | 20:30 | 21:20 | 0:50 | 0.84 | 0.5 | - | 1.2 | 103 | - |  | 50 | - |  | 4 | - | 5 | 60 | 92 | - |  | 0.7 | 100 |  | 276.31 | 90.0678
357.07 | 357.77 | 0.7 | 22:00 | 22:40 | 0:40 | 1.05 | 0.5 | - | 1.2 | 103 | - |  | 50 | - |  | 4 | - | 5 | 60 | 108 | - |  | 0.7 | 100 |  | 277.01 | 90.0904
357.77 | 358.37 | 0.6 | 23:10 | 23:50 | 0:40 | 0.9 | 0.5 | - | 1.2 | 103 | - |  | 50 | - |  | 4 | - | 5 | 60 | 89 | - |  | 0.6 | 100 |  | 277.61 | 90.1097
358.37 | 359.07 | 0.7 | 0:20 | 1:10 | 0:50 | 0.84 | 0.5 | - | 1.2 | 103 | - |  | 50 | - |  | 4 | - | 5 | 60 | 90 | - |  | 0.7 | 100 |  | 278.31 | 90.1321
359.07 | 361.07 | 2 | 1:40 | 3:40 | 2:00 | 1 | 0.5 | - | 1.2 | 103 | - |  | 50 | - |  | 4 | - | 5 | 60 | 116 | - |  | 2 | 100 |  | 280.31 | 90.1956
361.07 | 362.77 | 1.7 | 4:15 | 6:45 | 2:30 | 0.68 | 0.5 | - | 1.2 | 103 | - |  | 50 | - |  | 4 | - | 5 | 60 | 110 | - |  | 1.7 | 100 |  | 282.01 | 90.249
362.77 | 363.47 | 0.7 | 7:15 | 8:00 | 0:45 | 0.93333 | 0.5 | - | 1.2 | 103 | - |  | 50 | - |  | 4 | - | 5 | 60 | 118 | - |  | 0.63 | 90 | CL 363.40-363.47 | 282.64 | 90.2484
363.47 | 363.97 | 0.5 | 8:00 | 8:35 | 0:35 | 0.85714 | 0.5 | - | 1.2 | 103 | - |  | 50 | - |  | 4 | - | 5 | 60 | 108 | - |  | 0.17 | 34 | CL 363.47-363.80 | 282.81 | 90.1588
363.97 | 366.57 | 2.6 | 9:10 | 10:55 | 1:45 | 1.4857 | 0.3 | - | 1 | 103 | - |  | 50 | - |  | 4 | - | 5 | 60 | 126 | - |  | 2.6 | 100 |  | 285.41 | 90.2397
366.57 | 367.47 | 0.9 | 11:30 | 12:05 | 0:35 | 1.5429 | 0.5 | - | 1 | 103 | - |  | 50 | - |  | 4 | - | 5 | 60 | 128 | - |  | 0.9 | 100 |  | 286.31 | 90.2674
367.47 | 369.17 | 1.7 | 12:35 | 14:05 | 1:30 | 1.1333 | 0.7 | - | 1.2 | 103 | - |  | 50 | - |  | 4 | - | 5 | 60 | 130 | - |  | 1.7 | 100 |  | 288.01 | 90.3192
369.17 | 370.57 | 1.4 | 14:40 | 16:00 | 1:20 | 1.05 | 0.7 | - | 1.5 | 103 | - |  | 50 | - |  | 4 | - | 5 | 60 | 124 | - |  | 1.25 | 89.2857 | CL 370.42-370.57 | 289.26 | 90.3147
370.57 | 371.87 | 1.3 | 18:05 | 19:30 | 1:25 | 0.91765 | 0.7 | - | 1.5 | 103 | - |  | 50 | - |  | 2.5 | - | 3.5 | 60 | 125 | - |  | 1.3 | 100 |  | 290.56 | 90.3539
371.87 | 373.87 | 2 | 20:00 | 22:10 | 2:10 | 0.92308 | 0.7 | - | 1.5 | 103 | - |  | 50 | - |  | 3.5 | - | 4.2 | 60 | 131 | - |  | 2 | 100 |  | 292.56 | 90.4135
373.87 | 376.07 | 2.2 | 22:40 | 25:30 | 2:50 | 0.77647 | 0.7 | - | 1.5 | 103 | - |  | 50 | - |  | 3.5 | - | 4.2 | 60 | 127 | - |  | 2.2 | 100 |  | 294.76 | 90.4782
376.07 | 377.17 | 1.1 | 2:05 | 3:45 | 1:40 | 0.66 | 0.7 | - | 1.5 | 103 | - |  | 50 | - |  | 3.5 | - | 4.2 | 60 | 128 | - |  | 1.1 | 100 |  | 295.86 | 90.5103
377.17 | 378.57 | 1.4 | 4:15 | 6:10 | 1:55 | 0.73043 | 0.7 | - | 1.5 | 103 | - |  | 50 | - |  | 4 | - |  | 60 | 121 | - |  | 1.4 | 100 |  | 297.26 | 90.5507
378.57 | 379.07 | 0.5 | 6:40 | 8:00 | 1:20 | 0.375 | 1.5 | - | 2 | 103 | - |  | 50 | - |  | 4 | - |  | 60 | 126 | - |  | 0.5 | 100 |  | 297.76 | 90.5651
379.07 | 379.57 | 0.5 | 8:00 | 8:50 | 0:50 | 0.6 | 1.7 | - | 2 | 103 | - |  | 50 | - |  | 4 | - |  | 60 | 128 | - |  | 0.5 | 100 |  | 298.26 | 90.5794
379.57 | 380.57 | 1 | 9:25 | 11:45 | 2:20 | 0.42857 | 1.7 | - | 2 | 103 | - |  | 50 | - |  | 4 | - |  | 60 | 131 | - |  | 1 | 100 |  | 299.26 | 90.608
380.57 | 382.27 | 1.7 | 12:20 | 16:00 | 3:40 | 0.46364 | 2 | - | 2.5 | 103 | - |  | 50 | - |  | 4 | - |  | 60 | 131 | - |  | 1.7 | 100 |  | 300.96 | 90.6561
382.27 | 384.57 | 2.3 | 16:50 | 19:20 | 2:30 | 0.92 | 0.7 | - | 1.5 | 103 | - |  | 50 | - |  | 4 | - |  | 60 | 120 | - |  | 2.3 | 100 |  | 303.26 | 90.7204
384.57 | 386.67 | 2.1 | 20:00 | 23:20 | 3:20 | 0.63 | 0.7 | - | 1.7 | 103 | - |  | 50 | - |  | 4 | - |  | 60 | 119 | - |  | 2.1 | 100 |  | 305.36 | 90.7783
386.67 | 389.17 | 2.5 | 0:05 | 4:10 | 4:05 | 0.61224 | 0.7 | - | 1.7 | 103 | - |  | 50 | - |  | 4 | - |  | 60 | 128 | - |  | 2.5 | 100 |  | 307.86 | 90.8463
389.17 | 390.67 | 1.5 | 4:40 | 8:00 | 3:20 | 0.45 | 1 | - | 2 | 103 | - |  | 50 | - |  | 4 | - |  | 60 | 136 | - |  | 1.5 | 100 |  | 309.36 | 90.8867
390.67 | 390.77 | 0.1 | 8:00 | 8:20 | 0:20 | 0.3 | 1.5 | - | 1.7 | 103 | - |  | 50 | - |  | 4 | - |  | 60 | 111 | - |  | 0.1 | 100 |  | 309.46 | 90.8893
390.77 | 391.77 | 1 | 9:35 | 10:55 | 1:20 | 0.75 | 1.5 | - | 2 | 103 | - |  | 50 | - |  | 4 | - |  | 60 | 113 | - |  | 1 | 100 |  | 310.46 | 90.916
391.77 | 392.97 | 1.2 | 11:55 | 13:20 | 1:25 | 0.84706 | 1.2 | - | 2 | 103 | - |  | 50 | - |  | 4 | - |  | 60 | 116 | - |  | 1.2 | 100 |  | 311.66 | 90.9478
392.97 | 394.17 | 1.2 | 14:05 | 15:20 | 1:15 | 0.96 | 0.3 | - | 1.5 | 103 | - |  | 50 | - |  | 3 | - | 3.5 | 60 | 115 | - |  | 1.2 | 100 |  | 312.86 | 90.9794
394.17 | 395.82 | 1.65 | 16:05 | 18:25 | 2:20 | 0.70714 | 0.5 | - | 1.7 | 103 | - |  | 50 | - |  | 3 | - | 4 | 60 | 118 | - |  | 1.65 | 100 |  | 314.51 | 91.0225
395.82 | 396.27 | 0.45 | 19:15 | 20:00 | 0:45 | 0.6 | 0.5 | - | 1.7 | 103 | - |  | 50 | - |  | 3 | - | 4 | 60 | 119 | - |  | 0.45 | 100 |  | 314.96 | 91.0342
396.27 | 397.97 | 1.7 | 20:00 | 23:00 | 3:00 | 0.56667 | 0.5 | - | 2 | 103 | - |  | 50 | - |  | 4 | - |  | 60 | 118 | - |  | 1.7 | 100 |  | 316.66 | 91.078
397.97 | 400.17 | 2.2 | 23:50 | 28:00 | 4:10 | 0.528 | 0.5 | - | 2 | 103 | - |  | 50 | - |  | 4 | - |  | 60 | 113 | - |  | 2.2 | 100 |  | 318.86 | 91.1341
400.17 | 402.07 | 1.9 | 4:35 | 7:25 | 2:50 | 0.67059 | 0.5 | - | 2 | 103 | - |  | 50 | - |  | 4 | - |  | 60 | 90 | - |  | 1.9 | 100 |  | 320.76 | 91.182
402.07 | 402.87 | 0.8 | 8:40 | 9:35 | 0:55 | 0.87273 | 0.5 | - | 1 | 103 | - |  | 50 | - |  | 4 | - |  | 60 | 121 | - |  | 0.8 | 100 |  | 321.56 | 91.202
402.87 | 404.87 | 2 | 10:00 | 12:25 | 2:25 | 0.82759 | 0.3 | - | 1 | 103 | - |  | 50 | - |  | 4 | - |  | 60 | 126 | - |  | 1.63 | 81.5 | CL 404.50-404.87 | 323.19 | 91.1473
404.87 | 405.47 | 0.6 | 15:00 | 15:30 | 0:30 | 1.2 | 0.4 | - | 0.7 | 103 | - |  | 50 | - |  | 4 | - |  | 60 | 126 | - |  | 0.6 | 100 |  | 323.79 | 91.1622
405.47 | 406.17 | 0.7 | 9:00 | 9:40 | 0:40 | 1.05 | 0.2 | - | 0.5 | 180 | - |  | 58 | - | 60 | 4 | - |  | 60 | 103 | - |  | 0.7 | 100 |  | 324.49 | 91.1796
406.17 | 407.97 | 1.8 | 10:15 | 11:20 | 1:05 | 1.6615 | 0.3 | - | 0.7 | 180 | - |  | 58 | - | 60 | 4 | - |  | 60 | 103 | - |  | 1.8 | 100 |  | 326.29 | 91.224
407.97 | 409.17 | 1.2 | 12:30 | 13:40 | 1:10 | 1.0286 | 0.5 | - | 1 | 103 | - |  | 50 | - |  | 6 | - | 7 | 80 | 100 | - |  | 1.2 | 100 |  | 327.49 | 91.2533
409.17 | 410.47 | 1.3 | 14:10 | 15:30 | 1:20 | 0.975 | 0.5 | - | 1.2 | 180 | - |  | 55 | - | 58 | 6 | - | 7 | 80 | 100 | - |  | 1.3 | 100 |  | 328.79 | 91.2849
410.47 | 411.57 | 1.1 | 16:00 | 17:20 | 1:20 | 0.825 | 0.5 | - | 1.2 | 180 | - |  | 55 | - | 58 | 6 | - | 7 | 80 | 100 | - |  | 1.1 | 100 |  | 329.89 | 91.3114
411.57 | 413.22 | 1.65 | 17:50 | 20:00 | 2:10 | 0.76154 | 0.5 | - | 1.2 | 180 | - |  | 55 | - | 58 | 6 | - | 7 | 80 | 100 | - |  | 1.65 | 100 |  | 331.54 | 91.3509
413.22 | 413.77 | 0.55 | 20:40 | 21:30 | 0:50 | 0.66 | 0.5 | - | 1.2 | 103 | - |  | 50 | - |  | 6 | - | 7 | 80 | 100 | - |  | 0.55 | 100 |  | 332.09 | 91.364
413.77 | 415.22 | 1.45 | 22:05 | 24:25 | 2:20 | 0.62143 | 0.5 | - | 1.2 | 103 | - |  | 50 | - | 55 | 6 | - | 7 | 80 | 100 | - |  | 1.45 | 100 |  | 333.54 | 91.3984
415.22 | 416.17 | 0.95 | 1:05 | 2:45 | 1:40 | 0.57 | 0.5 | - | 1.7 | 103 | - |  | 50 | - |  | 6 | - | 8 | 80 | 100 | - |  | 0.95 | 100 |  | 334.49 | 91.4207
416.17 | 417.47 | 1.3 | 3:40 | 6:00 | 2:20 | 0.55714 | 0.5 | - | 1.7 | 103 | - |  | 50 | - |  | 6 | - | 8 | 80 | 100 | - |  | 1.3 | 100 |  | 335.79 | 91.4511
417.47 | 418.07 | 0.6 | 6:40 | 8:00 | 1:20 | 0.45 | 1.2 | - | 2 | 103 | - |  | 50 | - |  | 7 | - | 8 | 80 | 100 | - |  | 0.6 | 100 |  | 336.39 | 91.465
418.07 | 419.37 | 1.3 | 8:00 | 10:40 | 2:40 | 0.4875 | 1.5 | - | 2 | 103 | - |  | 50 | - |  | 7 | - | 8.2 | 80 | 110 | - |  | 1.3 | 100 |  | 337.69 | 91.4951
419.37 | 419.97 | 0.6 | 11:15 | 12:15 | 1:00 | 0.6 | 2 | - | 2.5 | 180 | - |  | 60 | - |  | 8 | - | 8.2 | 80 | 111 | - |  | 0.6 | 100 |  | 338.29 | 91.5089
419.97 | 422.37 | 2.4 | 17:15 | 19:45 | 2:30 | 0.96 | 0.5 | - | 1.2 | 103 | - |  | 50 | - |  | 8 | - |  | 80 | 111 | - |  | 2.4 | 100 |  | 340.69 | 91.5636
422.37 | 423.22 | 0.85 | 20:30 | 21:30 | 1:00 | 0.85 | 0.5 | - | 1.5 | 103 | - |  | 50 | - |  | 8 | - | 8.2 | 80 | 110 | - |  | 0.85 | 100 |  | 341.54 | 91.5829
423.22 | 425.22 | 2 | 23:40 | 26:10 | 2:30 | 0.8 | 0.5 | - | 1.5 | 103 | - |  | 50 | - |  | 8 | - | 8.2 | 80 | 111 | - |  | 2 | 100 |  | 343.54 | 91.6278
425.22 | 426.62 | 1.4 | 2:50 | 4:50 | 2:00 | 0.7 | 0.5 | - | 1.5 | 103 | - |  | 50 | - |  | 8 | - | 8.2 | 80 | 110 | - |  | 1.4 | 100 |  | 344.94 | 91.6589
426.62 | 428.37 | 1.75 | 5:30 | 8:00 | 2:30 | 0.7 | 0.7 | - | 1.2 | 103 | - |  | 50 | - |  | 8 | - |  | 80 | 110 | - |  | 1.75 | 100 |  | 346.69 | 91.6975
428.37 | 429.07 | 0.7 | 8:00 | 8:50 | 0:50 | 0.84 | 0.7 | - | 1.2 | 103 | - |  | 50 | - |  | 8 | - |  | 80 | 111 | - |  | 0.7 | 100 |  | 347.39 | 91.7129
429.07 | 432.07 | 3 | 9:30 | 12:10 | 2:40 | 1.125 | 0.5 | - | 1 | 180 | - |  | 60 | - |  | 8 | - |  | 80 | 118 | - |  | 3 | 100 |  | 350.39 | 91.778
432.07 | 435.07 | 3 | 12:40 | 15:20 | 2:40 | 1.125 | 1 | - | 1.5 | 180 | - |  | 60 | - |  | 8 | - |  | 80 | 107 | - |  | 3 | 100 |  | 353.39 | 91.8421
435.07 | 437.17 | 2.1 | 15:55 | 18:20 | 2:25 | 0.86897 | 1.5 | - | 2 | 180 | - |  | 60 | - |  | 8 | - |  | 80 | 100 | - |  | 2.1 | 100 |  | 355.49 | 91.8864
437.17 | 437.82 | 0.65 | 18:50 | 20:00 | 1:10 | 0.55714 | 1.5 | - | 2.5 | 180 | - |  | 60 | - |  | 8 | - | 9 | 80 | 100 | - |  | 0.65 | 100 |  | 356.14 | 91.9
437.82 | 438.07 | 0.25 | 20:00 | 20:50 | 0:50 | 0.3 | 1.5 | - | 2.5 | 180 | - |  | 60 | - |  | 8 | - | 9 | 80 | 100 | - |  | 0.25 | 100 |  | 356.39 | 91.9052
438.07 | 438.47 | 0.4 | 21:30 | 24:10 | 2:40 | 0.15 | 2 | - | 2.5 | 180 | - |  | 60 | - |  | 8 | - | 9 | 80 | 105 | - |  | 0.4 | 100 |  | 356.79 | 91.9135
438.47 | 438.52 | 0.05 | 1:10 | 2:20 | 1:10 | 0.042857 | 2 | - | 2.7 | 180 | - |  | 60 | - |  | 8 | - | 9 | 80 | 107 | - |  | 0.05 | 100 |  | 356.84 | 91.9146
438.52 | 440.27 | 1.75 | 3:20 | 8:00 | 4:40 | 0.375 | 2 | - | 2.5 | 180 | - |  | 60 | - |  | 6 | - | 7 | 60 | 114 | - |  | 1.75 | 100 |  | 358.59 | 91.9509
440.27 | 440.37 | 0.1 | 8:00 | 8:20 | 0:20 | 0.3 | 2 | - | 2.5 | 180 | - |  | 60 | - |  | 6 | - | 7 | 60 | 102 | - |  | 0.1 | 100 |  | 358.69 | 91.9529
440.37 | 443.27 | 2.9 | 9:00 | 12:30 | 3:30 | 0.82857 | 2 | - | 2.5 | 180 | - | 103 | 60 | - | 50 | 6 | - | 8 | 60 | 100 | - |  | 2.9 | 100 |  | 361.59 | 92.0123
443.27 | 444.27 | 1 | 13:10 | 15:00 | 1:50 | 0.54545 | 2 | - | 2.5 | 180 | - |  | 60 | - |  | 6 | - | 7 | 60 | 90 | - |  | 1 | 100 |  | 362.59 | 92.0326
444.27 | 445.47 | 1.2 | 15:50 | 18:00 | 2:10 | 0.55385 | 2 | - | 2.5 | 170 | - |  | 70 | - |  | 7 | - |  | 55 | 115 | - |  | 1.2 | 100 |  | 363.79 | 92.0568
445.47 | 445.97 | 0.5 | 19:00 | 20:00 | 1:00 | 0.5 | 2 | - | 2.5 | 170 | - |  | 70 | - |  | 6 | - | 7 | 55 | 115 | - |  | 0.5 | 100 |  | 364.29 | 92.0668
445.97 | 446.97 | 1 | 20:00 | 22:10 | 2:10 | 0.46154 | 2 | - | 2.5 | 170 | - |  | 70 | - |  | 6 | - | 7 | 55 | 115 | - |  | 1 | 100 |  | 365.29 | 92.0868
446.97 | 448.17 | 1.2 | 23:10 | 25:30 | 2:20 | 0.51429 | 2 | - | 2.5 | 170 | - |  | 70 | - |  | 6 | - | 7 | 55 | 116 | - |  | 1.2 | 100 |  | 366.49 | 92.1107
448.17 | 448.42 | 0.25 | 2:30 | 3:10 | 0:40 | 0.375 | 2 | - | 2.5 | 170 | - |  | 70 | - |  | 6 | - | 7 | 55 | 116 | - |  | 0.25 | 100 |  | 366.74 | 92.1156
448.42 | 448.92 | 0.5 | 4:20 | 8:00 | 3:40 | 0.13636 | 2 | - | 2.5 | 170 | - |  | 70 | - |  | 6 | - | 7 | 55 | 116 | - |  | 0.5 | 100 |  | 367.24 | 92.1255
448.92 | 449.97 | 1.05 | 8:00 | 12:30 | 4:30 | 0.23333 | 2 | - | 2.5 | 170 | - |  | 70 | - |  | 4 | - | 5 | 40 | 91 | - |  | 1.05 | 100 |  | 368.29 | 92.1462
449.97 | 451.87 | 1.9 | 13:10 | 16:50 | 3:40 | 0.51818 | 2 | - | 2.5 | 170 | - |  | 70 | - |  | 4 | - | 5 | 40 | 102 | - |  | 1.9 | 100 |  | 370.19 | 92.1834
451.87 | 453.07 | 1.2 | 17:30 | 20:00 | 2:30 | 0.48 | 2 | - | 2.5 | 170 | - |  | 70 | - |  | 4 | - | 5 | 40 | 102 | - |  | 1.2 | 100 |  | 371.39 | 92.2067
453.07 | 453.42 | 0.35 | 20:00 | 20:40 | 0:40 | 0.525 | 2 | - | 2.5 | 170 | - |  | 70 | - |  | 4 | - | 5 | 40 | 102 | - |  | 0.35 | 100 |  | 371.74 | 92.2134
453.42 | 454.62 | 1.2 | 21:50 | 24:50 | 3:00 | 0.4 | 2 | - | 2.5 | 170 | - |  | 70 | - |  | 4 | - | 5 | 40 | 101 | - |  | 1.2 | 100 |  | 372.94 | 92.2365
454.62 | 455.37 | 0.75 | 1:50 | 4:20 | 2:30 | 0.3 | 2 | - | 2.5 | 170 | - |  | 70 | - |  | 4 | - | 5 | 40 | 105 | - |  | 0.75 | 100 |  | 373.69 | 92.2509
455.37 | 456.17 | 0.8 | 5:20 | 7:45 | 2:25 | 0.33103 | 2 | - | 2.5 | 170 | - |  | 70 | - |  | 4 | - | 5 | 40 | 90 | - |  | 0.8 | 100 |  | 374.49 | 92.2662
456.17 | 456.47 | 0.3 | 8:25 | 10:00 | 1:35 | 0.18947 | 2 | - | 2.5 | 170 | - |  | 70 | - |  | 4 | - | 5 | 40 | 80 | - |  | 0.3 | 100 |  | 374.79 | 92.2719
456.47 | 456.97 | 0.5 | 10:30 | 12:55 | 2:25 | 0.2069 | 2 | - | 2.5 | 170 | - |  | 70 | - |  | 4 | - | 5 | 40 | 81 | - |  | 0.5 | 100 |  | 375.29 | 92.2814
456.97 | 457.37 | 0.4 | 13:05 | 14:50 | 1:45 | 0.22857 | 2 | - | 2.5 | 170 | - |  | 70 | - |  | 4 | - | 5 | 40 | 81 | - |  | 0.4 | 100 |  | 375.69 | 92.289
457.37 | 457.47 | 0.1 | 15:20 | 19:30 | 4:10 | 0.024 | 2 | - | 2.5 | 170 | - |  | 70 | - |  | 4 | - | 5 | 40 | 82 | - |  | 0.1 | 100 |  | 375.79 | 92.2909
457.47 | 457.97 | 0.5 | 20:30 | 23:30 | 3:00 | 0.16667 | 2 | - | 2.5 | 170 | - |  | 70 | - |  | 4 | - | 5 | 40 | 85 | - |  | 0.5 | 100 |  | 376.29 | 92.3003
457.97 | 458.42 | 0.45 | 0:30 | 4:10 | 3:40 | 0.12273 | 2 | - | 2.5 | 170 | - |  | 70 | - |  | 4 | - | 5 | 40 | 85 | - |  | 0.45 | 100 |  | 376.74 | 92.3088
458.42 | 458.57 | 0.15 | 6:50 | 8:00 | 1:10 | 0.12857 | 2 | - | 2.5 | 170 | - |  | 70 | - |  | 4 | - | 5 | 40 | 85 | - |  | 0.15 | 100 |  | 376.89 | 92.3116
458.57 | 458.67 | 0.1 | 8:00 | 8:30 | 0:30 | 0.2 | 2.5 | - | 3 | 170 | - |  | 70 | - |  | 4 | - | 5 | 40 | 82 | - |  | 0.1 | 100 |  | 376.99 | 92.3135
458.67 | 461.17 | 2.5 | 9:20 | 13:15 | 3:55 | 0.6383 | 0.5 | - | 1.2 | 170 | - |  | 70 | - |  | 6 | - | 7 | 60 | 144 | - |  | 2.5 | 100 |  | 379.49 | 92.3603
461.17 | 464.17 | 3 | 13:55 | 16:35 | 2:40 | 1.125 | 0.5 | - | 1.2 | 170 | - |  | 70 | - |  | 6 | - | 7 | 60 | 141 | - |  | 3 | 100 |  | 382.49 | 92.4157
464.17 | 466.67 | 2.5 | 17:15 | 19:50 | 2:35 | 0.96774 | 0.5 | - | 1.5 | 170 | - |  | 70 | - |  | 6 | - | 7 | 60 | 139 | - |  | 2.5 | 100 |  | 384.99 | 92.4612
466.67 | 469.47 | 2.8 | 0:30 | 2:30 | 2:00 | 1.4 | 0.2 | - | 0.7 | 170 | - |  | 70 | - |  | 5 | - | 7 | 60 | 139 | - |  | 1 | 35.7143 | CL 467.67-469.47 | 385.99 | 92.0822
469.47 | 470.27 | 0.8 | 3:00 | 3:30 | 0:30 | 1.6 | 0.2 | - | 0.5 | 90 | - |  | 60 | - |  | 5 | - | 6 | 60 | 141 | - |  | 0.8 | 100 |  | 386.79 | 92.0972
470.27 | 470.77 | 0.5 | 4:00 | 4:30 | 0:30 | 1 | 0.2 | - | 0.5 | 90 | - |  | 60 | - |  | 5 | - | 6 | 60 | 131 | - |  | 0.5 | 100 |  | 387.29 | 92.1066
470.77 | 471.57 | 0.8 | 5:10 | 5:40 | 0:30 | 1.6 | 0.2 | - | 0.5 | 103 | - |  | 50 | - |  | 5 | - | 6 | 60 | 132 | - |  | 0.8 | 100 |  | 388.09 | 92.1216
471.57 | 472.27 | 0.7 | 6:35 | 7:10 | 0:35 | 1.2 | 0.2 | - | 0.5 | 103 | - |  | 50 | - |  | 6 | - | 7 | 60 | 131 | - |  | 0.5 | 71.4286 | CL 472.07-472.27 | 388.59 | 92.0873
472.27 | 472.67 | 0.4 | 8:20 | 8:40 | 0:20 | 1.2 | 0.2 | - | 0.7 | 103 | - |  | 60 | - |  | 6 | - | 7 | 60 | 143 | - |  | 0.4 | 100 |  | 388.99 | 92.0948
472.67 | 473.97 | 1.3 | 9:15 | 10:35 | 1:20 | 0.975 | 0.2 | - | 0.7 | 103 | - |  | 60 | - |  | 6 | - | 7 | 60 | 149 | - |  | 1.3 | 100 |  | 390.29 | 92.1191
473.97 | 474.17 | 0.2 | 11:10 | 11:20 | 0:10 | 1.2 | 0.5 | - | 0.7 | 103 | - |  | 70 | - |  | 6 | - | 7 | 60 | 146 | - |  | 0.2 | 100 |  | 390.49 | 92.1228
474.17 | 475.37 | 1.2 | 12:05 | 13:05 | 1:00 | 1.2 | 0.5 | - | 0.7 | 170 | - |  | 70 | - |  | 5 | - | 6 | 55 | 137 | - |  | 1.2 | 100 |  | 391.69 | 92.145
475.37 | 476.47 | 1.1 | 13:55 | 14:50 | 0:55 | 1.2 | 0.5 | - | 0.7 | 170 | - |  | 70 | - |  | 5 | - | 6 | 55 | 139 | - |  | 1.1 | 100 |  | 392.79 | 92.1653
476.47 | 477.77 | 1.3 | 15:35 | 16:45 | 1:10 | 1.1143 | 0.5 | - | 0.7 | 170 | - |  | 70 | - |  | 5 | - | 6 | 55 | 144 | - |  | 1.3 | 100 |  | 394.09 | 92.1891
477.77 | 478.87 | 1.1 | 17:25 | 18:25 | 1:00 | 1.1 | 0.5 | - | 0.7 | 170 | - |  | 70 | - |  | 5 | - | 6 | 55 | 168 | - |  | 1.1 | 100 |  | 395.19 | 92.2092
478.87 | 479.97 | 1.1 | 19:00 | 20:00 | 1:00 | 1.1 | 0.5 | - | 1 | 170 | - |  | 70 | - |  | 5 | - | 6 | 55 | 151 | - |  | 1.1 | 100 |  | 396.29 | 92.2291
479.97 | 480.27 | 0.3 | 20:00 | 20:15 | 0:15 | 1.2 | 0.5 | - | 1 | 170 | - |  | 70 | - |  | 5 | - | 6 | 55 | 152 | - |  | 0.3 | 100 |  | 396.59 | 92.2345
480.27 | 482.37 | 2.1 | 20:50 | 23:50 | 3:00 | 0.7 | 0.5 | - | 1.7 | 170 | - |  | 70 | - |  | 5 | - | 6 | 55 | 158 | - |  | 2.1 | 100 |  | 398.69 | 92.2723
482.37 | 485.27 | 2.9 | 0:40 | 3:40 | 3:00 | 0.96667 | 0.5 | - | 1.2 | 170 | - |  | 70 | - |  | 5 | - | 6.5 | 55 | 162 | - |  | 2.9 | 100 |  | 401.59 | 92.3238
485.27 | 486.57 | 1.3 | 4:10 | 6:10 | 2:00 | 0.65 | 0.7 | - | 2 | 170 | - |  | 70 | - |  | 5 | - | 6.5 | 55 | 156 | - |  | 1.3 | 100 |  | 402.89 | 92.3467
486.57 | 487.17 | 0.6 | 6:40 | 8:00 | 1:20 | 0.45 | 1 | - | 2 | 170 | - |  | 70 | - |  | 5 | - | 6.5 | 55 | 167 | - |  | 0.6 | 100 |  | 403.49 | 92.3572
487.17 | 487.97 | 0.8 | 8:00 | 9:40 | 1:40 | 0.48 | 2 | - | 2.5 | 170 | - |  | 75 | - |  | 5 | - | 6 | 55 | 105 | - |  | 0.8 | 100 |  | 404.29 | 92.3711
487.97 | 490.97 | 3 | 10:30 | 13:45 | 3:15 | 0.92308 | 1.2 | - | 2 | 170 | - |  | 70 | - |  | 5 | - | 6 | 55 | 106 | - |  | 3 | 100 |  | 407.29 | 92.4231
490.97 | 492.27 | 1.3 | 14:25 | 16:50 | 2:25 | 0.53793 | 2 | - | 2.5 | 170 | - |  | 70 | - |  | 5 | - | 6 | 55 | 116 | - |  | 1.3 | 100 |  | 408.59 | 92.4454
492.27 | 493.47 | 1.2 | 22:00 | 22:50 | 0:50 | 1.44 | 0.5 | - | 1 | 103 | - | 170 | 50 | - | 70 | 6 | - | 7 | 60 | 105 | - |  | 1.2 | 100 |  | 409.79 | 92.4658
493.47 | 496.47 | 3 | 23:30 | 26:00 | 2:30 | 1.2 | 0.5 | - | 1 | 103 | - |  | 50 | - |  | 6 | - | 7 | 60 | 112 | - |  | 3 | 100 |  | 412.79 | 92.5165
496.47 | 499.37 | 2.9 | 2:35 | 5:10 | 2:35 | 1.1226 | 0.5 | - | 1 | 103 | - |  | 50 | - |  | 6 | - | 7 | 60 | 109 | - |  | 2.9 | 100 |  | 415.69 | 92.5648
499.37 | 501.37 | 2 | 5:50 | 8:00 | 2:10 | 0.92308 | 0.5 | - | 1 | 103 | - |  | 50 | - |  | 6 | - | 7 | 60 | 108 | - |  | 2 | 100 |  | 417.69 | 92.5978
501.37 | 502.27 | 0.9 | 8:00 | 8:55 | 0:55 | 0.98182 | 1 | - | 1.7 | 103 | - |  | 50 | - |  | 6 | - | 7 | 60 | 103 | - |  | 0.9 | 100 |  | 418.59 | 92.6125
502.27 | 504.87 | 2.6 | 9:40 | 13:20 | 3:40 | 0.70909 | 1.5 | - | 2 | 103 | - |  | 50 | - |  | 7 | - | 8 | 60 | 110 | - |  | 2.6 | 100 |  | 421.19 | 92.6548
504.87 | 507.87 | 3 | 16:20 | 19:10 | 2:50 | 1.0588 | 1.5 | - | 2 | 170 | - |  | 70 | - |  | 6 | - | 7 | 55 | 116 | - |  | 3 | 100 |  | 424.19 | 92.7029
507.87 | 510 | 2.13 | 20:10 | 22:40 | 2:30 | 0.852 | 1.5 | - | 2 | 170 | - |  | 70 | - |  | 6 | - | 7 | 55 | 112 | - |  | 2.13 | 100 |  | 426.32 | 92.7367
510 | 512.92 | 2.92 | 14:00 | 16:40 | 2:40 | 1.095 | 1.2 | - | 1.5 | 103 | - |  | 55 | - |  | 14 | - | 15 | 80 | 155 | - |  | 2.92 | 100 |  | 429.24 | 92.7826
512.92 | 514.42 | 1.5 | 17:30 | 20:00 | 2:30 | 0.6 | 1.2 | - | 1.5 | 103 | - |  | 50 | - |  | 12 | - | 13 | 80 | 157 | - |  | 1.5 | 100 |  | 430.74 | 92.8059
514.42 | 515.92 | 1.5 | 20:00 | 21:50 | 1:50 | 0.81818 | 1.5 | - | 2 | 103 | - |  | 50 | - |  | 12 | - | 13 | 80 | 168 | - |  | 1.5 | 100 |  | 432.24 | 92.8291
515.92 | 517.82 | 1.9 | 22:50 | 25:30 | 2:40 | 0.7125 | 1.5 | - | 2 | 103 | - |  | 50 | - |  | 12 | - | 13 | 80 | 168 | - |  | 1.9 | 100 |  | 434.14 | 92.8582
517.82 | 519.12 | 1.3 | 2:10 | 4:10 | 2:00 | 0.65 | 1.5 | - | 2.5 | 103 | - |  | 50 | - |  | 12 | - | 14 | 80 | 168 | - |  | 1.3 | 100 |  | 435.44 | 92.878
519.12 | 521.62 | 2.5 | 4:50 | 8:00 | 3:10 | 0.78947 | 1.5 | - | 2.5 | 103 | - |  | 50 | - |  | 7 | - | 14 | 70 | 165 | - |  | 2.5 | 100 |  | 437.94 | 92.9158
521.62 | 522.12 | 0.5 | 8:00 | 8:30 | 0:30 | 1 | 1.5 | - | 2 | 103 | - |  | 50 | - |  | 15 | - | 16 | 70 | 168 | - |  | 0.5 | 100 |  | 438.44 | 92.9233
522.12 | 525.12 | 3 | 9:15 | 12:15 | 3:00 | 1 | 1.5 | - | 2 | 103 | - |  | 50 | - |  | 9 | - | 16 | 70 | 167 | - |  | 3 | 100 |  | 441.44 | 92.968
525.12 | 527.22 | 2.1 | 13:00 | 15:20 | 2:20 | 0.9 | 1.5 | - | 2 | 180 | - |  | 80 | - |  | 11 | - | 12 | 80 | 168 | - |  | 2.1 | 100 |  | 443.54 | 92.999
527.22 | 528.42 | 1.2 | 16:00 | 17:20 | 1:20 | 0.9 | 2 | - | 2.5 | 180 | - |  | 80 | - |  | 11 | - | 12 | 80 | 168 | - |  | 1.2 | 100 |  | 444.74 | 93.0165
528.42 | 528.47 | 0.05 | 19:00 | 19:10 | 0:10 | 0.3 | 1.5 | - |  | 180 | - |  | 80 | - |  | 15 | - | 20 | 80 | 168 | - |  | 0.05 | 100 |  | 444.79 | 93.0173
528.47 | 531.02 | 2.55 | 16:50 | 20:00 | 3:10 | 0.80526 | 1 | - | 1.5 | 103 | - |  | 50 | - |  | 6 | - |  | 70 | 165 | - |  | 2.55 | 100 |  | 447.34 | 93.0543
531.02 | 531.22 | 0.2 | 20:00 | 20:30 | 0:30 | 0.4 | 1 | - | 1.5 | 103 | - |  | 50 | - |  | 6 | - | 7 | 70 | 165 | - |  | 0.2 | 100 |  | 447.54 | 93.0572
531.22 | 531.82 | 0.6 | 21:20 | 23:10 | 1:50 | 0.32727 | 1.5 | - | 2 | 103 | - |  | 50 | - |  | 6 | - | 7 | 70 | 165 | - |  | 0.6 | 100 |  | 448.14 | 93.0659
531.82 | 533.02 | 1.2 | 0:00 | 4:40 | 4:40 | 0.25714 | 1.5 | - | 2 | 103 | - |  | 50 | - |  | 8 | - | 9 | 80 | 165 | - |  | 1.2 | 100 |  | 449.34 | 93.0831
533.02 | 533.82 | 0.8 | 5:30 | 8:00 | 2:30 | 0.32 | 1.5 | - | 2.5 | 103 | - |  | 50 | - |  | 8 | - | 9 | 80 | 165 | - |  | 0.8 | 100 |  | 450.14 | 93.0945
533.82 | 534.22 | 0.4 | 8:00 | 9:45 | 1:45 | 0.22857 | 2 | - | 2.5 | 103 | - |  | 50 | - |  | 7 | - | 8 | 70 | 167 | - |  | 0.4 | 100 |  | 450.54 | 93.1002
534.22 | 537.02 | 2.8 | 10:50 | 14:15 | 3:25 | 0.81951 | 2 | - | 2.5 | 103 | - |  | 50 | - |  | 7 | - | 8 | 70 | 157 | - |  | 2.8 | 100 |  | 453.34 | 93.1399
537.02 | 539.02 | 2 | 5:00 | 8:00 | 3:00 | 0.66667 | 1 | - | 1.5 | 103 | - |  | 50 | - |  | 10 | - | 12 | 80 | 115 | - |  | 2 | 100 |  | 455.34 | 93.168
539.02 | 540.02 | 1 | 8:00 | 9:15 | 1:15 | 0.8 | 1 | - | 1.5 | 103 | - |  | 50 | - |  | 12 | - | 14 | 80 | 115 | - |  | 1 | 100 |  | 456.34 | 93.182
540.02 | 543.02 | 3 | 9:55 | 12:25 | 2:30 | 1.2 | 1 | - | 1.5 | 103 | - |  | 50 | - |  | 12 | - | 14 | 80 | 115 | - |  | 3 | 100 |  | 459.34 | 93.2235
543.02 | 545.62 | 2.6 | 13:00 | 14:55 | 1:55 | 1.3565 | 1 | - | 1.5 | 103 | - |  | 50 | - |  | 12 | - | 14 | 80 | 115 | - |  | 2.6 | 100 |  | 461.94 | 93.259
545.62 | 547.62 | 2 | 15:40 | 16:50 | 1:10 | 1.7143 | 1 | - | 1.5 | 103 | - |  | 50 | - |  | 12 | - | 14 | 80 | 115 | - |  | 2 | 100 |  | 463.94 | 93.2861
547.62 | 548.82 | 1.2 | 17:30 | 18:50 | 1:20 | 0.9 | 1 | - | 1.5 | 103 | - |  | 50 | - |  | 12 | - | 13 | 80 | 115 | - |  | 1.2 | 100 |  | 465.14 | 93.3023
548.82 | 549.22 | 0.4 | 19:35 | 20:00 | 0:25 | 0.96 | 1 | - | 1.5 | 103 | - |  | 50 | - |  | 12 | - | 13 | 80 | 115 | - |  | 0.4 | 100 |  | 465.54 | 93.3077
549.22 | 551.52 | 2.3 | 20:00 | 23:00 | 3:00 | 0.76667 | 1.2 | - | 1.5 | 103 | - |  | 50 | - |  | 12 | - | 13 | 80 | 115 | - |  | 2.3 | 100 |  | 467.84 | 93.3384
551.52 | 552.72 | 1.2 | 23:35 | 25:35 | 2:00 | 0.6 | 1.5 | - | 2 | 180 | - |  | 70 | - | 75 | 12 | - | 16 | 80 | 115 | - |  | 1.2 | 100 |  | 469.04 | 93.3543
552.72 | 553.22 | 0.5 | 2:10 | 3:00 | 0:50 | 0.6 | 1.5 | - | 2 | 180 | - |  | 70 | - | 75 | 12 | - | 16 | 80 | 115 | - |  | 0.5 | 100 |  | 469.54 | 93.3609
553.22 | 554.52 | 1.3 | 3:40 | 5:40 | 2:00 | 0.65 | 1.5 | - | 2 | 180 | - |  | 70 | - | 75 | 12 | - | 16 | 80 | 115 | - |  | 1.3 | 100 |  | 470.84 | 93.378
554.52 | 555.12 | 0.6 | 6:40 | 8:00 | 1:20 | 0.45 | 1.5 | - | 2 | 180 | - |  | 70 | - | 75 | 12 | - | 16 | 80 | 115 | - |  | 0.6 | 100 |  | 471.44 | 93.3859
555.12 | 557.12 | 2 | 8:00 | 9:40 | 1:40 | 1.2 | 1.3 | - | 2 | 180 | - |  | 70 | - |  | 13 | - | 14 | 80 | 131 | - |  | 2 | 100 |  | 473.44 | 93.412
557.12 | 560.12 | 3 | 10:25 | 12:10 | 1:45 | 1.7143 | 1.2 | - | 1.5 | 180 | - |  | 70 | - | 75 | 12 | - | 14 | 80 | 131 | - |  | 3 | 100 |  | 476.44 | 93.4508
560.12 | 563.02 | 2.9 | 12:55 | 14:45 | 1:50 | 1.5818 | 1.2 | - | 1.5 | 180 | - |  | 70 | - | 75 | 10 | - | 12 | 80 | 138 | - |  | 2.9 | 100 |  | 479.34 | 93.4878
563.02 | 564.72 | 1.7 | 15:25 | 17:05 | 1:40 | 1.02 | 1.2 | - | 2 | 180 | - |  | 70 | - | 75 | 10 | - | 12 | 80 | 138 | - |  | 1.7 | 100 |  | 481.04 | 93.5093
564.72 | 566.12 | 1.4 | 18:25 | 19:40 | 1:15 | 1.12 | 1.2 | - | 1.5 | 180 | - |  | 70 | - | 75 | 10 | - | 12 | 80 | 138 | - |  | 1.4 | 100 |  | 482.44 | 93.5269
566.12 | 567.52 | 1.4 | 20:20 | 21:40 | 1:20 | 1.05 | 1.2 | - | 1.5 | 180 | - |  | 70 | - | 75 | 10 | - | 12 | 80 | 138 | - |  | 1.4 | 100 |  | 483.84 | 93.5445
567.52 | 570.42 | 2.9 | 22:20 | 24:40 | 2:20 | 1.2429 | 1.2 | - | 1.5 | 180 | - |  | 70 | - | 75 | 10 | - | 12 | 80 | 138 | - |  | 2.9 | 100 |  | 486.74 | 93.5805
570.42 | 571.92 | 1.5 | 1:20 | 2:40 | 1:20 | 1.125 | 1.2 | - | 1.5 | 180 | - |  | 70 | - | 75 | 10 | - | 12 | 80 | 138 | - |  | 1.5 | 100 |  | 488.24 | 93.5989
571.92 | 574.12 | 2.2 | 3:20 | 4:40 | 1:20 | 1.65 | 1.2 | - | 1.5 | 180 | - |  | 70 | - | 75 | 10 | - | 12 | 80 | 138 | - |  | 2.2 | 100 |  | 490.44 | 93.6258
574.12 | 576.12 | 2 | 5:20 | 6:30 | 1:10 | 1.7143 | 1.2 | - | 1.5 | 180 | - |  | 70 | - | 75 | 10 | - | 12 | 80 | 138 | - |  | 2 | 100 |  | 492.44 | 93.65
576.12 | 576.97 | 0.85 | 7:00 | 8:00 | 1:00 | 0.85 | 1.2 | - | 1.5 | 180 | - |  | 70 | - | 75 | 10 | - | 12 | 80 | 138 | - |  | 0.85 | 100 |  | 493.29 | 93.6603
576.97 | 577.32 | 0.35 | 8:00 | 9:00 | 1:00 | 0.35 | 1.5 | - | 2 | 103 | - |  | 50 | - |  | 10 | - | 12 | 80 | 136 | - |  | 0.35 | 100 |  | 493.64 | 93.6645
577.32 | 580.02 | 2.7 | 10:00 | 11:30 | 1:30 | 1.8 | 1.5 | - | 2 | 180 | - |  | 70 | - | 75 | 10 | - | 12 | 80 | 136 | - |  | 2.7 | 100 |  | 496.34 | 93.6968
580.02 | 581.42 | 1.4 | 12:10 | 13:30 | 1:20 | 1.05 | 1.5 | - | 2 | 180 | - |  | 70 | - | 75 | 10 | - | 12 | 80 | 136 | - |  | 1.4 | 100 |  | 497.74 | 93.7134
581.42 | 583.52 | 2.1 | 14:30 | 16:20 | 1:50 | 1.1455 | 1.5 | - | 2 | 180 | - |  | 70 | - | 75 | 12 | - | 13 | 80 | 136 | - |  | 2.1 | 100 |  | 499.84 | 93.7382
583.52 | 585.22 | 1.7 | 17:20 | 19:30 | 2:10 | 0.78462 | 1.5 | - | 2 | 180 | - |  | 70 | - | 75 | 12 | - | 13 | 80 | 136 | - |  | 1.7 | 100 |  | 501.54 | 93.7581
585.22 | 587.22 | 2 | 20:20 | 22:20 | 2:00 | 1 | 1.2 | - | 1.5 | 180 | - |  | 70 | - | 75 | 12 | - | 13 | 80 | 136 | - |  | 2 | 100 |  | 503.54 | 93.7813
587.22 | 588.42 | 1.2 | 23:00 | 24:10 | 1:10 | 1.0286 | 1.5 | - | 2 | 180 | - |  | 70 | - | 75 | 12 | - | 13 | 80 | 136 | - |  | 1.2 | 100 |  | 504.74 | 93.7952
588.42 | 590.82 | 2.4 | 1:00 | 3:00 | 2:00 | 1.2 | 1.5 | - | 2 | 180 | - |  | 70 | - | 75 | 12 | - | 13 | 80 | 136 | - |  | 2.4 | 100 |  | 507.14 | 93.8227
590.82 | 593.32 | 2.5 | 3:40 | 5:40 | 2:00 | 1.25 | 1.5 | - | 2 | 180 | - |  | 70 | - | 75 | 12 | - | 15 | 80 | 136 | - |  | 2.5 | 100 |  | 509.64 | 93.8512
593.32 | 594.52 | 1.2 | 6:20 | 8:00 | 1:40 | 0.72 | 1.5 | - | 2 | 180 | - |  | 70 | - | 75 | 12 | - | 15 | 80 | 136 | - |  | 1.2 | 100 |  | 510.84 | 93.8647
594.52 | 596.32 | 1.8 | 8:00 | 10:15 | 2:15 | 0.8 | 1.5 | - | 2 | 103 | - |  | 50 | - |  | 14 | - | 15 | 80 | 136 | - |  | 1.8 | 100 |  | 512.64 | 93.885
596.32 | 596.62 | 0.3 | 18:40 | 19:00 | 0:20 | 0.9 | 0.8 | - | 1.2 | 103 | - |  | 50 | - |  | 14 | - | 15 | 80 | 136 | - |  | 0.3 | 100 |  | 512.94 | 93.8883
596.62 | 597.62 | 1 | 20:20 | 21:20 | 1:00 | 1 | 1 | - | 1.5 | 103 | - |  | 50 | - |  | 12 | - | 14 | 80 | 136 | - |  | 1 | 100 |  | 513.94 | 93.8995
597.62 | 598.82 | 1.2 | 22:10 | 22:50 | 0:40 | 1.8 | 0.3 | - | 1 | 103 | - |  | 50 | - |  | 12 | - | 14 | 80 | 136 | - |  | 1.2 | 100 |  | 515.14 | 93.9128
598.82 | 601.82 | 3 | 23:30 | 26:00 | 2:30 | 1.2 | 1 | - | 1.5 | 103 | - |  | 50 | - |  | 12 | - | 14 | 80 | 154 | - |  | 3 | 100 |  | 518.14 | 93.9459
601.82 | 604.82 | 3 | 2:40 | 4:40 | 2:00 | 1.5 | 1 | - | 1.5 | 103 | - |  | 50 | - |  | 12 | - | 14 | 80 | 154 | - |  | 3 | 100 |  | 521.14 | 93.9787
604.82 | 605.82 | 1 | 5:20 | 7:10 | 1:50 | 0.54545 | 1.5 | - | 2 | 103 | - |  | 50 | - |  | 12 | - | 14 | 80 | 154 | - |  | 1 | 100 |  | 522.14 | 93.9895
605.82 | 607.32 | 1.5 | 8:00 | 10:30 | 2:30 | 0.6 | 1.2 | - | 2 | 103 | - |  | 50 | - |  | 12 | - | 13 | 80 | 165 | - |  | 1.5 | 100 |  | 523.64 | 94.0057
607.32 | 609.32 | 2 | 11:30 | 13:25 | 1:55 | 1.0435 | 1 | - | 2 | 103 | - |  | 50 | - |  | 12 | - | 13 | 80 | 172 | - |  | 2 | 100 |  | 525.64 | 94.0272
609.32 | 611.72 | 2.4 | 14:00 | 15:50 | 1:50 | 1.3091 | 1.5 | - | 2 | 103 | - |  | 50 | - |  | 12 | - | 13 | 80 | 172 | - |  | 2.4 | 100 |  | 528.04 | 94.0527
611.72 | 612.42 | 0.7 | 17:50 | 18:50 | 1:00 | 0.7 | 1 | - | 1.5 | 103 | - |  | 50 | - |  | 15 | - | 16 | 80 | 156 | - |  | 0.7 | 100 |  | 528.74 | 94.0601
612.42 | 612.72 | 0.3 | 19:30 | 20:00 | 0:30 | 0.6 | 1 | - | 1.5 | 103 | - |  | 50 | - |  | 15 | - | 16 | 80 | 156 | - |  | 0.3 | 100 |  | 529.04 | 94.0633
612.72 | 613.22 | 0.5 | 20:00 | 20:40 | 0:40 | 0.75 | 1 | - | 1.5 | 103 | - |  | 50 | - |  | 15 | - | 16 | 80 | 156 | - |  | 0.5 | 100 |  | 529.54 | 94.0685
613.22 | 614.42 | 1.2 | 21:20 | 22:40 | 1:20 | 0.9 | 1 | - | 1.5 | 103 | - |  | 50 | - |  | 14 | - | 16 | 80 | 156 | - |  | 1.2 | 100 |  | 530.74 | 94.0812
614.42 | 615.02 | 0.6 | 23:20 | 24:00 | 0:40 | 0.9 | 1 | - | 1.5 | 103 | - |  | 50 | - |  | 14 | - | 16 | 80 | 156 | - |  | 0.6 | 100 |  | 531.34 | 94.0874
615.02 | 615.92 | 0.9 | 0:40 | 1:20 | 0:40 | 1.35 | 0.5 | - | 1.5 | 103 | - |  | 50 | - |  | 15 | - | 16 | 80 | 156 | - |  | 0.9 | 100 |  | 532.24 | 94.0968
615.92 | 616.82 | 0.9 | 2:00 | 2:40 | 0:40 | 1.35 | 0.5 | - | 1.5 | 103 | - |  | 50 | - |  | 15 | - | 16 | 80 | 156 | - |  | 0.75 | 83.3333 | CL 616.67-616.82 | 532.99 | 94.0797
616.82 | 618.22 | 1.4 | 9:50 | 10:45 | 0:55 | 1.5273 | 0.3 | - | 1 | 103 | - |  | 50 | - |  | 14 | - | 15 | 80 | 154 | - |  | 1.4 | 100 |  | 534.39 | 94.0943
618.22 | 619.92 | 1.7 | 11:20 | 12:30 | 1:10 | 1.4571 | 0.3 | - | 1 | 103 | - |  | 50 | - |  | 14 | - | 15 | 80 | 151 | - |  | 1.7 | 100 |  | 536.09 | 94.112
619.92 | 622.82 | 2.9 | 13:10 | 15:00 | 1:50 | 1.5818 | 0.3 | - | 1 | 103 | - |  | 50 | - |  | 14 | - | 15 | 80 | 151 | - |  | 2.9 | 100 |  | 538.99 | 94.1418
622.82 | 624.52 | 1.7 | 15:40 | 16:45 | 1:05 | 1.5692 | 0.5 | - | 1.2 | 103 | - |  | 50 | - |  | 14 | - | 15 | 80 | 151 | - |  | 1.7 | 100 |  | 540.69 | 94.1591
624.52 | 626.62 | 2.1 | 17:30 | 19:00 | 1:30 | 1.4 | 0.5 | - | 1.5 | 103 | - |  | 50 | - |  | 14 | - | 15 | 80 | 151 | - |  | 2.1 | 100 |  | 542.79 | 94.1804
626.62 | 628.32 | 1.7 | 20:00 | 21:30 | 1:30 | 1.1333 | 0.5 | - | 1.5 | 103 | - |  | 50 | - |  | 14 | - | 15 | 80 | 161 | - |  | 1.7 | 100 |  | 544.49 | 94.1975
628.32 | 629.92 | 1.6 | 22:10 | 23:30 | 1:20 | 1.2 | 0.5 | - | 2 | 103 | - |  | 50 | - |  | 14 | - | 15 | 80 | 161 | - |  | 1.6 | 100 |  | 546.09 | 94.2136
629.92 | 632.92 | 3 | 0:20 | 2:30 | 2:10 | 1.3846 | 1 | - | 1.5 | 103 | - |  | 50 | - |  | 14 | - | 15 | 80 | 161 | - |  | 3 | 100 |  | 549.09 | 94.2433
632.92 | 635.92 | 3 | 3:10 | 5:10 | 2:00 | 1.5 | 1 | - | 1.5 | 103 | - |  | 50 | - |  | 14 | - | 15 | 80 | 161 | - |  | 3 | 100 |  | 552.09 | 94.2728
635.92 | 638.22 | 2.3 | 5:50 | 8:00 | 2:10 | 1.0615 | 1 | - | 1.5 | 103 | - |  | 50 | - |  | 14 | - | 15 | 80 | 161 | - |  | 2.3 | 100 |  | 554.39 | 94.2952
638.22 | 638.92 | 0.7 | 8:00 | 8:35 | 0:35 | 1.2 | 1 | - | 1.7 | 103 | - |  | 50 | - |  | 14 | - | 15 | 80 | 172 | - |  | 0.7 | 100 |  | 555.09 | 94.302
638.92 | 641.92 | 3 | 9:50 | 12:10 | 2:20 | 1.2857 | 1 | - | 1.7 | 103 | - |  | 50 | - |  | 14 | - | 15 | 80 | 172 | - |  | 3 | 100 |  | 558.09 | 94.3309
641.92 | 644.92 | 3 | 12:50 | 15:00 | 2:10 | 1.3846 | 1.5 | - | 2 | 103 | - |  | 50 | - |  | 14 | - | 15 | 80 | 172 | - |  | 3 | 100 |  | 561.09 | 94.3595
644.92 | 647.62 | 2.7 | 16:20 | 19:50 | 3:30 | 0.77143 | 1.5 | - | 2 | 103 | - |  | 50 | - |  | 14 | - | 15 | 80 | 172 | - |  | 2.7 | 100 |  | 563.79 | 94.385
647.62 | 650.62 | 3 | 20:40 | 23:00 | 2:20 | 1.2857 | 1.2 | - | 1.7 | 103 | - |  | 50 | - |  | 14 | - | 15 | 80 | 161 | - |  | 3 | 100 |  | 566.79 | 94.4131
650.62 | 653.62 | 3 | 23:50 | 26:20 | 2:30 | 1.2 | 1.5 | - | 1.7 | 103 | - |  | 50 | - |  | 14 | - | 15 | 80 | 161 | - |  | 3 | 100 |  | 569.79 | 94.4409
653.62 | 656.02 | 2.4 | 3:00 | 4:30 | 1:30 | 1.6 | 1.2 | - | 1.7 | 103 | - |  | 50 | - |  | 14 | - | 16 | 80 | 161 | - |  | 2.4 | 100 |  | 572.19 | 94.4629
656.02 | 657.42 | 1.4 | 5:05 | 5:50 | 0:45 | 1.8667 | 0.5 | - | 1.5 | 103 | - |  | 50 | - |  | 14 | - | 15 | 80 | 161 | - |  | 1.4 | 100 |  | 573.59 | 94.4756
657.42 | 659.32 | 1.9 | 6:25 | 8:00 | 1:35 | 1.2 | 1 | - | 1.5 | 103 | - |  | 50 | - |  | 14 | - | 15 | 80 | 161 | - |  | 1.9 | 100 |  | 575.49 | 94.4929
659.32 | 660.42 | 1.1 | 8:00 | 8:50 | 0:50 | 1.32 | 1.2 | - | 1.7 | 103 | - |  | 50 | - |  | 15 | - | 16 | 80 | 161 | - |  | 1.1 | 100 |  | 576.59 | 94.5028
660.42 | 663.42 | 3 | 9:35 | 12:15 | 2:40 | 1.125 | 1.2 | - | 2 | 103 | - |  | 50 | - |  | 15 | - | 16 | 80 | 182 | - |  | 3 | 100 |  | 579.59 | 94.5297
663.42 | 666.42 | 3 | 16:30 | 18:45 | 2:15 | 1.3333 | 1.2 | - | 1.5 | 103 | - |  | 50 | - |  | 14 | - | 15 | 80 | 182 | - |  | 3 | 100 |  | 582.59 | 94.5563
666.42 | 667.02 | 0.6 | 19:30 | 20:00 | 0:30 | 1.2 | 1.2 | - | 1.5 | 103 | - |  | 50 | - |  | 14 | - | 15 | 80 | 182 | - |  | 0.6 | 100 |  | 583.19 | 94.5616
667.02 | 669.42 | 2.4 | 20:00 | 21:40 | 1:40 | 1.44 | 1.2 | - | 1.5 | 103 | - |  | 50 | - |  | 14 | - | 15 | 80 | 161 | - |  | 2.4 | 100 |  | 585.59 | 94.5827
669.42 | 672.42 | 3 | 22:20 | 24:40 | 2:20 | 1.2857 | 1.2 | - | 1.5 | 103 | - |  | 50 | - |  | 14 | - | 15 | 80 | 161 | - |  | 3 | 100 |  | 588.59 | 94.6088
672.42 | 675.42 | 3 | 1:20 | 3:40 | 2:20 | 1.2857 | 1.2 | - | 1.7 | 103 | - |  | 50 | - |  | 14 | - | 15 | 80 | 161 | - |  | 3 | 100 |  | 591.59 | 94.6347
675.42 | 677.92 | 2.5 | 4:20 | 6:10 | 1:50 | 1.3636 | 1.5 | - | 2 | 103 | - |  | 50 | - |  | 14 | - | 15 | 80 | 161 | - |  | 2.5 | 100 |  | 594.09 | 94.6561
677.92 | 679.22 | 1.3 | 6:50 | 8:00 | 1:10 | 1.1143 | 1.2 | - | 1.7 | 103 | - |  | 50 | - |  | 14 | - | 15 | 80 | 161 | - |  | 1.3 | 100 |  | 595.39 | 94.6671
679.22 | 680.22 | 1 | 8:00 | 8:45 | 0:45 | 1.3333 | 1.2 | - | 1.7 | 103 | - |  | 50 | - |  | 14 | - | 15 | 80 | 161 | - |  | 1 | 100 |  | 596.39 | 94.6756
680.22 | 683.22 | 3 | 9:30 | 11:50 | 2:20 | 1.2857 | 1.5 | - | 2 | 103 | - |  | 50 | - |  | 14 | - | 15 | 80 | 161 | - |  | 3 | 100 |  | 599.39 | 94.7008
683.22 | 686.22 | 3 | 13:30 | 15:50 | 2:20 | 1.2857 | 1.5 | - | 2 | 103 | - |  | 50 | - |  | 14 | - | 15 | 80 | 172 | - |  | 3 | 100 |  | 602.39 | 94.7258
686.22 | 689.22 | 3 | 16:40 | 19:20 | 2:40 | 1.125 | 1.5 | - | 2 | 103 | - |  | 50 | - |  | 14 | - | 15 | 80 | 161 | - |  | 3 | 100 |  | 605.39 | 94.7506
689.22 | 692.22 | 3 | 20:10 | 23:20 | 3:10 | 0.94737 | 1.5 | - | 2 | 103 | - |  | 50 | - |  | 14 | - | 16 | 80 | 161 | - |  | 3 | 100 |  | 608.39 | 94.7751
692.22 | 694.52 | 2.3 | 0:00 | 2:40 | 2:40 | 0.8625 | 1.5 | - | 2 | 103 | - |  | 50 | - |  | 14 | - | 16 | 80 | 161 | - |  | 2.3 | 100 |  | 610.69 | 94.7938
694.52 | 696.92 | 2.4 | 3:30 | 5:20 | 1:50 | 1.3091 | 1.5 | - | 1.7 | 103 | - |  | 50 | - |  | 14 | - | 17 | 80 | 161 | - |  | 2.4 | 100 |  | 613.09 | 94.8131
696.92 | 699.92 | 3 | 6:00 | 8:00 | 2:00 | 1.5 | 1.5 | - | 1.7 | 103 | - |  | 50 | - |  | 14 | - | 17 | 80 | 161 | - |  | 3 | 100 |  | 616.09 | 94.8371
699.92 | 702.92 | 3 | 8:50 | 11:20 | 2:30 | 1.2 | 1.5 | - | 2 | 103 | - |  | 50 | - |  | 14 | - | 15 | 80 | 162 | - |  | 3 | 100 |  | 619.09 | 94.8608
702.92 | 704.92 | 2 | 12:15 | 13:40 | 1:25 | 1.4118 | 0.7 | - | 1.2 | 103 | - |  | 50 | - |  | 14 | - | 15 | 80 | 162 | - |  | 2 | 100 |  | 621.09 | 94.8765
704.92 | 705.72 | 0.8 | 14:30 | 14:55 | 0:25 | 1.92 | 0.3 | - | 0.7 | 103 | - |  | 50 | - |  | 14 | - | 15 | 80 | 162 | - |  | 0.8 | 100 |  | 621.89 | 94.8827
705.72 | 708.72 | 3 | 15:40 | 17:35 | 1:55 | 1.5652 | 0.5 | - | 1.5 | 103 | - |  | 50 | - |  | 14 | - | 15 | 80 | 162 | - |  | 3 | 100 |  | 624.89 | 94.9061
708.72 | 711.22 | 2.5 | 18:25 | 20:00 | 1:35 | 1.5789 | 0.5 | - | 1.5 | 103 | - |  | 50 | - |  | 14 | - | 15 | 80 | 162 | - |  | 2.5 | 100 |  | 627.39 | 94.9253
711.22 | 711.72 | 0.5 | 20:00 | 20:30 | 0:30 | 1 | 0.5 | - | 1.5 | 103 | - |  | 50 | - |  | 14 | - | 15 | 80 | 162 | - |  | 0.5 | 100 |  | 627.89 | 94.9292
711.72 | 713.52 | 1.8 | 21:05 | 22:10 | 1:05 | 1.6615 | 0.5 | - | 1.5 | 103 | - |  | 50 | - |  | 14 | - | 15 | 80 | 162 | - |  | 1.8 | 100 |  | 629.69 | 94.9429
713.52 | 714.82 | 1.3 | 22:50 | 23:30 | 0:40 | 1.95 | 0.3 | - | 0.7 | 103 | - |  | 50 | - |  | 14 | - | 15 | 80 | 162 | - |  | 1.3 | 100 |  | 630.99 | 94.9528
714.82 | 715.82 | 1 | 0:10 | 1:00 | 0:50 | 1.2 | 0.3 | - | 1 | 103 | - |  | 50 | - |  | 10 | - | 11 | 80 | 162 | - |  | 1 | 100 |  | 631.99 | 94.9604
と離婚ﾋﾞｯﾄ

## DH-12拡孔
掘進深度(mabh) |  | 掘進長 | 掘進時間 |  | 掘進時間 | 掘進率 | ビット荷重 |  |  | 回転数 |  |  | トルク |  |  | 送水圧力 |  |  | 送水量 | リターン量 |  |  | 備考
開始 | 終了 | (m) | 開始時間 | 終了時間 | （hr) | (m/hr) | (ton) |  |  | (rpm) |  |  | (apm) |  |  | (kg/cm2) |  |  | (l/min) | (l/min)
50.29 | 52.47 | 2.18 | 9:10 | 11:00 | 1:50 | 1.1891 | 2 | - | 2.5 | 27 | - |  | 50 | - |  | 8 | - | 10 | 600 | 600 | -
52.47 | 57.98 | 5.51 | 11:30 | 14:50 | 3:20 | 1.653 | 1.5 | - | 2 | 27 | - |  | 50 | - |  | 8 | - | 10 | 600 | 600 | -
57.98 | 63.52 | 5.54 | 15:20 | 18:35 | 3:15 | 1.7046 | 1.5 | - | 3 | 48 | - |  | 70 | - |  | 14 | - | 30 | 900 | 900 | -
63.52 | 64.82 | 1.3 | 19:10 | 20:00 | 0:50 | 1.56 | 1.5 | - | 3 | 48 | - |  | 70 | - |  | 14 | - | 24 | 900 | 900 | -
64.82 | 68.07 | 3.25 | 20:00 | 21:40 | 1:40 | 1.95 | 3 | - |  | 48 | - |  | 70 | - |  | 14 | - | 28 | 900 | 900 | -
68.07 | 70.82 | 2.75 | 22:00 | 23:30 | 1:30 | 1.8333 | 3 | - |  | 48 | - |  | 70 | - |  | 14 | - | 24 | 900 | 900 | -
70.82 | 76.37 | 5.55 | 0:10 | 3:20 | 3:10 | 1.7526 | 3 | - |  | 48 | - |  | 70 | - |  | 14 | - | 22 | 900 | 900 | -
76.37 | 82.27 | 5.9 | 4:00 | 7:45 | 3:45 | 1.5733 | 3 | - |  | 48 | - |  | 70 | - |  | 14 | - | 22 | 900 | 900 | -
82.27 | 87.77 | 5.5 | 8:15 | 10:30 | 2:15 | 2.4444 | 2 | - | 3 | 48 | - |  | 70 | - |  | 14 | - | 20 | 900 | 900 | -
87.77 | 94.07 | 6.3 | 11:05 | 13:40 | 2:35 | 2.4387 | 1 | - | 3 | 48 | - |  | 70 | - |  | 13 | - | 17 | 900 | 900 | -
94.07 | 100.07 | 6 | 14:10 | 17:00 | 2:50 | 2.1176 | 1 | - | 3 | 48 | - |  | 70 | - |  | 13 | - | 18 | 900 | 900 | -
100.07 | 104.52 | 4.45 | 17:35 | 20:00 | 2:25 | 1.8414 | 3 | - |  | 48 | - |  | 70 | - |  | 15 | - | 20 | 900 | 900 | -
104.52 | 106.32 | 1.8 | 20:00 | 21:10 | 1:10 | 1.5429 | 3 | - |  | 48 | - |  | 70 | - |  | 15 | - | 20 | 900 | 900 | -
106.32 | 112.27 | 5.95 | 21:40 | 24:20 | 2:40 | 2.2313 | 2 | - | 3 | 48 | - |  | 70 | - |  | 15 | - | 20 | 900 | 900 | -
112.27 | 118.67 | 6.4 | 0:50 | 4:10 | 3:20 | 1.92 | 2 | - | 3 | 48 | - |  | 70 | - |  | 15 | - | 20 | 900 | 900 | -
118.67 | 123.72 | 5.05 | 4:40 | 7:20 | 2:40 | 1.8938 | 2 | - | 3 | 48 | - |  | 70 | - |  | 15 | - | 20 | 900 | 900 | -
123.72 | 129.47 | 5.75 | 8:00 | 11:40 | 3:40 | 1.5682 | 2 | - | 3 | 48 | - |  | 70 | - |  | 15 | - | 18 | 900 | 900 | -
129.47 | 136.07 | 6.6 | 12:00 | 17:00 | 5:00 | 1.32 | 2 | - | 3 | 48 | - |  | 70 | - |  | 15 | - | 18 | 900 | 900 | -
136.07 | 138.97 | 2.9 | 17:45 | 20:00 | 2:15 | 1.2889 | 1 | - | 3 | 48 | - |  | 70 | - |  | 15 | - | 18 | 900 | 900 | -
138.97 | 142.42 | 3.45 | 20:00 | 23:00 | 3:00 | 1.15 | 2 | - | 3 | 48 | - |  | 70 | - |  | 15 | - | 18 | 900 | 900 | -
142.42 | 148.92 | 6.5 | 23:30 | 30:50 | 7:20 | 0.88636 | 2 | - | 3 | 48 | - |  | 70 | - |  | 15 | - | 20 | 900 | 900 | -
148.92 | 153.97 | 5.05 | 12:15 | 16:40 | 4:25 | 1.1434 | 1 | - | 3 | 48 | - |  | 70 | - |  | 12 | - | 17 | 900 | 900 | -
153.97 | 157.17 | 3.2 | 17:15 | 20:00 | 2:45 | 1.1636 | 1 | - | 3 | 48 | - |  | 70 | - |  | 14 | - | 18 | 900 | 900 | -
157.17 | 160.27 | 3.1 | 20:00 | 25:30 | 5:30 | 0.56364 | 1 | - | 3 | 48 | - |  | 70 | - | 90 | 14 | - | 18 | 900 | 900 | -
160.27 | 163.87 | 3.6 | 2:00 | 8:00 | 6:00 | 0.6 | 1 | - | 3 | 48 | - |  | 70 | - | 80 | 14 | - | 18 | 900 | 900 | -
163.87 | 165.97 | 2.1 | 8:00 | 9:50 | 1:50 | 1.1455 | 2 | - | 3 | 48 | - |  | 70 | - |  | 14 | - | 18 | 900 | 900 | -
165.97 | 171.97 | 6 | 10:15 | 15:35 | 5:20 | 1.125 | 3 | - | 4 | 48 | - |  | 70 | - | 80 | 14 | - | 18 | 900 | 900 | -
171.97 | 177.44 | 5.47 | 16:40 | 20:00 | 3:20 | 1.641 | 3 | - | 4 | 48 | - |  | 70 | - | 80 | 14 | - | 18 | 900 | 900 | -
177.44 | 178.52 | 1.08 | 20:00 | 20:50 | 0:50 | 1.296 | 3 | - | 4 | 48 | - |  | 70 | - | 80 | 14 | - | 18 | 900 | 900 | -
178.52 | 184.37 | 5.85 | 21:20 | 26:40 | 5:20 | 1.0969 | 1 | - | 3 | 24 | - | 48 | 70 | - | 85 | 14 | - | 18 | 900 | 900 | -
184.37 | 187.77 | 3.4 | 3:10 | 8:00 | 4:50 | 0.70345 | 2 | - | 3 | 48 | - |  | 70 | - | 80 | 14 | - | 18 | 900 | 901 | - | 903
187.77 | 190.27 | 2.5 | 8:00 | 10:40 | 2:40 | 0.9375 | 3 | - | 4 | 27 | - | 48 | 70 | - | 80 | 14 | - | 18 | 900 | 905 | -
190.27 | 196.17 | 5.9 | 12:15 | 17:20 | 5:05 | 1.1607 | 3 | - | 4 | 28 | - |  | 50 | - |  | 14 | - | 18 | 900 | 906 | - | 908
196.17 | 196.9 | 0.73 | 18:50 | 20:00 | 1:10 | 0.62571 | 3 | - | 4 | 28 | - |  | 50 | - |  | 14 | - | 18 | 900 | 911 | - |  | ｽﾄﾘｯﾊﾟｰﾗﾊﾞｰ装着
196.9 | 201.07 | 4.17 | 20:00 | 32:00 | 12:00 | 0.3475 | 4 | - | 5 | 28 | - |  | 50 | - | 60 | 14 | - | 18 | 900 | 898 | - | 911
201.07 | 202.07 | 1 | 8:00 | 10:55 | 2:55 | 0.34286 | 4 | - | 5 | 28 | - |  | 50 | - |  | 14 | - | 20 | 900 | 902 | -
202.07 | 208.07 | 6 | 11:15 | 20:00 | 8:45 | 0.68571 | 4 | - | 5 | 28 | - |  | 50 | - |  | 14 | - | 20 | 900 | 898 | - | 902
208.07 | 212.27 | 4.2 | 20:30 | 32:00 | 11:30 | 0.36522 | 4 | - | 5 | 28 | - |  | 50 | - | 70 | 14 | - | 20 | 900 | 899 | -
212.27 | 213.67 | 1.4 | 8:00 | 13:40 | 5:40 | 0.24706 | 4 | - | 5 | 28 | - |  | 50 | - |  | 14 | - | 18 | 900 | 901 | - | 902
213.67 | 215.32 | 1.65 | 14:35 | 20:00 | 5:25 | 0.30462 | 4 | - | 5 | 28 | - |  | 50 | - |  | 14 | - | 18 | 900 | 895 | - | 898
215.32 | 215.87 | 0.55 | 20:00 | 23:40 | 3:40 | 0.15 | 4 | - | 5 | 28 | - |  | 50 | - | 70 | 14 | - | 18 | 900 | 899 | - | 904
215.87 | 217.17 | 1.3 | 0:20 | 8:00 | 7:40 | 0.16957 | 4 | - | 5 | 28 | - |  | 50 | - | 60 | 14 | - | 18 | 900 | 896 | - | 901
217.17 | 217.97 | 0.8 | 11:00 | 14:10 | 3:10 | 0.25263 | 4 | - | 5 | 28 | - |  | 50 | - | 60 | 14 | - | 18 | 900 | 899 | -
217.97 | 219.37 | 1.4 | 15:35 | 20:00 | 4:25 | 0.31698 | 3 | - | 5 | 28 | - |  | 50 | - | 60 | 14 | - | 18 | 900 | 900 | - | 903
219.37 | 219.92 | 0.55 | 20:00 | 21:50 | 1:50 | 0.3 | 3 | - | 4 | 28 | - |  | 50 | - | 60 | 14 | - | 18 | 900 | 899 | -
219.92 | 222.07 | 2.15 | 22:20 | 32:00 | 9:40 | 0.22241 | 3 | - | 4 | 28 | - |  | 50 | - | 60 | 14 | - | 18 | 900 | 895 | - | 901
222.07 | 222.17 | 0.1 | 8:00 | 9:00 | 1:00 | 0.1 | 4 | - | 5 | 28 | - |  | 50 | - | 60 | 14 | - | 18 | 900 | 901 | -
222.17 | 223.27 | 1.1 | 13:20 | 20:00 | 6:40 | 0.165 | 3 | - | 4 | 28 | - |  | 48 | - | 51 | 14 | - | 18 | 900 | 890 | - | 910
223.27 | 225.37 | 2.1 | 20:00 | 24:40 | 4:40 | 0.45 | 2 | - | 4 | 28 | - |  | 48 | - | 51 | 14 | - | 18 | 900 | 890 | - | 910
225.37 | 227.17 | 1.8 | 3:30 | 7:20 | 3:50 | 0.46957 | 2 | - | 3 | 28 | - |  | 50 | - |  | 14 | - | 18 | 900 | 890 | - | 910
227.17 | 228.02 | 0.85 | 3:00 | 8:00 | 5:00 | 0.17 | 1 | - | 2 | 28 | - |  | 49 | - | 50 | 18 | - | 20 | 900 | 894 | - | 897
228.02 | 231.02 | 3 | 8:00 | 20:00 | 12:00 | 0.25 | 3 | - | 4 | 28 | - |  | 50 | - |  | 16 | - | 20 | 900 | 895 | - | 901
231.02 | 233.22 | 2.2 | 20:00 | 27:50 | 7:50 | 0.28085 | 1 | - | 3 | 28 | - |  | 50 | - |  | 16 | - | 20 | 900 | 888 | - | 899
233.22 | 233.92 | 0.7 | 4:30 | 8:00 | 3:30 | 0.2 | 1 | - | 3 | 28 | - |  | 50 | - |  | 16 | - | 20 | 900 | 889 | - | 893
233.92 | 236.32 | 2.4 | 8:00 | 20:00 | 12:00 | 0.2 | 1 | - | 3 | 28 | - |  | 50 | - | 60 | 16 | - | 20 | 900 | 892 | - | 905
236.32 | 239.62 | 3.3 | 20:00 | 32:00 | 12:00 | 0.275 | 1 | - | 4 | 28 | - |  | 50 | - |  | 16 | - | 20 | 900 | 881 | - | 899
239.62 | 239.72 | 0.1 | 8:00 | 8:20 | 0:20 | 0.3 | 1 | - | 2 | 28 | - |  | 50 | - | 60 | 16 | - | 20 | 900 | 893 | -
239.72 | 241.82 | 2.1 | 9:00 | 20:00 | 11:00 | 0.19091 | 1 | - | 4 | 28 | - |  | 50 | - | 60 | 16 | - | 20 | 900 | 895 | - | 908
241.82 | 245.32 | 3.5 | 20:00 | 32:00 | 12:00 | 0.29167 | 1 | - | 4 | 28 | - |  | 50 | - | 60 | 16 | - | 20 | 900 | 892 | - | 905
245.32 | 245.52 | 0.2 | 8:00 | 8:40 | 0:40 | 0.3 | 2 | - |  | 28 | - |  | 50 | - | 70 | 16 | - | 20 | 900 | 893 | -
245.52 | 247.72 | 2.2 | 9:15 | 20:00 | 10:45 | 0.20465 | 1 | - | 3 | 28 | - |  | 50 | - | 70 | 16 | - | 20 | 900 | 898 | - | 911
247.72 | 250.72 | 3 | 20:00 | 32:00 | 12:00 | 0.25 | 1 | - | 4 | 28 | - |  | 50 | - | 65 | 16 | - | 20 | 900 | 892 | - | 898
250.72 | 250.87 | 0.15 | 8:00 | 8:40 | 0:40 | 0.225 | 2 | - | 3 | 28 | - |  | 50 | - | 60 | 16 | - | 20 | 900 | 901 | -
250.87 | 252.92 | 2.05 | 9:55 | 20:00 | 10:05 | 0.20331 | 1 | - | 3 | 28 | - |  | 50 | - | 70 | 16 | - | 20 | 900 | 902 | - | 909
252.92 | 256.62 | 3.7 | 20:00 | 32:00 | 12:00 | 0.30833 | 1 | - | 3 | 28 | - |  | 50 | - | 60 | 16 | - | 20 | 900 | 898 | - | 903
256.62 | 256.77 | 0.15 | 8:00 | 9:40 | 1:40 | 0.09 | 3 | - | 4 | 28 | - |  | 50 | - | 55 | 18 | - | 22 | 900 | 894 | -
256.77 | 257.82 | 1.05 | 10:15 | 20:00 | 9:45 | 0.10769 | 3 | - | 4 | 28 | - |  | 50 | - | 55 | 18 | - | 22 | 900 | 895 | - | 901
257.82 | 260.32 | 2.5 | 20:00 | 32:00 | 12:00 | 0.20833 | 2 | - | 4 | 28 | - |  | 50 | - | 60 | 18 | - | 22 | 900 | 877 | - | 898
260.32 | 261.92 | 1.6 | 8:00 | 14:20 | 6:20 | 0.25263 | 2 | - | 4 | 28 | - |  | 50 | - | 55 | 18 | - | 22 | 900 | 907 | - | 909
261.92 | 262.72 | 0.8 | 18:10 | 20:00 | 1:50 | 0.43636 | 1 | - | 3 | 28 | - |  | 50 | - | 60 | 18 | - | 22 | 900 | 898 | -
262.72 | 266.72 | 4 | 20:30 | 32:00 | 11:30 | 0.34783 | 1 | - | 3 | 28 | - |  | 50 | - | 55 | 18 | - | 22 | 900 | 880 | - | 898
266.72 | 268.52 | 1.8 | 8:00 | 20:00 | 12:00 | 0.15 | 2 | - | 4 | 28 | - |  | 50 | - | 60 | 18 | - | 22 | 900 | 892 | - | 905
268.52 | 269.02 | 0.5 | 20:00 | 27:30 | 7:30 | 0.066667 | 4 | - |  | 28 | - |  | 50 | - |  | 18 | - | 22 | 900 | 871 | - | 893
269.02 | 269.87 | 0.85 | 4:10 | 8:00 | 3:50 | 0.22174 | 1 | - | 4 | 28 | - |  | 50 | - | 60 | 18 | - | 22 | 900 | 887 | - | 896
269.87 | 272.72 | 2.85 | 8:00 | 20:00 | 12:00 | 0.2375 | 1 | - | 3 | 28 | - |  | 50 | - | 60 | 18 | - | 22 | 900 | 889 | - | 898
272.72 | 274.77 | 2.05 | 20:00 | 32:00 | 12:00 | 0.17083 | 1 | - | 4 | 28 | - |  | 50 | - | 70 | 18 | - | 22 | 900 | 878 | - | 896
274.77 | 274.87 | 0.1 | 8:40 | 9:50 | 1:10 | 0.085714 | 1 | - | 2 | 28 | - |  | 50 | - | 60 | 18 | - | 22 | 900 | 887 | -
274.87 | 275.12 | 0.25 | 10:20 | 12:50 | 2:30 | 0.1 | 1 | - | 2 | 28 | - |  | 50 | - | 60 | 18 | - | 22 | 900 | 888 | -
275.12 | 275.22 | 0.1 | 5:30 | 8:00 | 2:30 | 0.04 | 1 | - | 2 | 28 | - |  | 50 | - | 55 | 20 | - | 23 | 900 | 898 | -
275.22 | 275.72 | 0.5 | 10:45 | 18:20 | 7:35 | 0.065934 | 1 | - | 2 | 28 | - |  | 50 | - | 60 | 20 | - | 24 | 900 | 854 | - | 888
と離婚ﾋﾞｯﾄ