## ７月１１日
表2.4.2(33) 掘削状況記録表
掘削深度(m) |  | 掘進長 |  | 開始時間 |  |  | 終了時間 |  | 掘進率 | ビット回転 |  | ビット荷重 |  |  | 回転トルク |  | ポンプ圧 |  | 送/排水量 |  |  | 逸水率 | コア長 | コア採取率
From | To | m | h | : | m | h | : | m | m/h | rpm |  | kgｆ |  |  | Amp. |  | kgf/cm2 |  | /min |  |  | ％ | m | ％
831.1 | 831.9 | 0.8 | 6 | : | 28 | 6 | : | 47 | 2.5263 | ～ | 180 | ～ | 2000 | 90 | ～ | 120 | ～ | 7 | 40 | / | 40 | 0% | 0.8 | 100%
831.9 | 832.9 | 1 | 7 | : | 47 | 8 | : | 30 | 1.3953 | ～ | 180 | ～ | 2000 | 90 | ～ | 120 | ～ | 7 | 40 | / | 40 | 0% | 1 | 100%
832.9 | 833 | 0.1 | 8 | : | 30 | 8 | : | 40 | 0.6 | ～ | 180 | ～ | 2000 | 90 | ～ | 120 | ～ | 8 | 40 | / | 40 | 0% | 0.1 | 100%
833 | 833.2 | 0.2 | 9 | : | 43 | 10 | : | 5 | 0.54545 | ～ | 180 | ～ | 2000 | 80 | ～ | 110 | ～ | 8 | 40 | / | 40 | 0% | 0.2 | 100%
833.2 | 833.4 | 0.2 | 11 | : | 5 | 11 | : | 40 | 0.34286 | ～ | 180 | ～ | 2000 | 90 | ～ | 130 | ～ | 8 | 40 | / | 40 | 0% | 0.2 | 100%
833.4 | 834.4 | 1 | 12 | : | 49 | 13 | : | 49 | 1 | ～ | 180 | ～ | 2000 | 90 | ～ | 130 | ～ | 8 | 40 | / | 40 | 0% | 1 | 100%
834.4 | 834.5 | 0.1 | 13 | : | 49 | 14 | : | 5 | 0.375 | ～ | 180 | ～ | 2000 | 80 | ～ | 120 | ～ | 8 | 40 | / | 40 | 0% | 0.1 | 100%
834.5 | 835.5 | 1 | 15 | : | 15 | 15 | : | 50 | 1.7143 | ～ | 180 | ～ | 2000 | 90 | ～ | 130 | ～ | 10 | 40 | / | 40 | 0% | 1 | 100%
835.5 | 836.5 | 1 | 15 | : | 50 | 16 | : | 25 | 1.7143 | ～ | 180 | ～ | 2000 | 80 | ～ | 120 | ～ | 10 | 40 | / | 40 | 0% | 1 | 100%
836.5 | 836.9 | 0.4 | 16 | : | 25 | 16 | : | 40 | 1.6 | ～ | 180 | ～ | 2000 | 80 | ～ | 120 | ～ | 10 | 40 | / | 40 | 0% | 0.4 | 100%
836.9 | 837 | 0.1 | 17 | : | 50 | 17 | : | 55 | 1.2 | ～ | 180 | ～ | 2000 | 90 | ～ | 130 | ～ | 10 | 40 | / | 40 | 0% | 0.1 | 100%
837 | 837.4 | 0.4 | 22 | : | 30 | 23 | : | 30 | 0.4 | ～ | 180 | ～ | 2000 | 80 | ～ | 120 | ～ | 7 | 40 | / | 40 | 0% | 0.4 | 100%
837.4 | 838.4 | 1 | 0 | : | 49 | 2 | : | 7 | 0.76923 | ～ | 180 | ～ | 2000 | 80 | ～ | 110 | ～ | 7 | 40 | / | 40 | 0% | 1 | 100%
838.4 | 839.1 | 0.7 | 3 | : | 28 | 4 | : | 2 | 1.2353 | ～ | 180 | ～ | 2000 | 80 | ～ | 120 | ～ | 7 | 40 | / | 40 | 0% | 0.7 | 100%
839.1 | 840.1 | 1 | 4 | : | 10 | 5 | : | 4 | 1.1111 | ～ | 180 | ～ | 2000 | 80 | ～ | 120 | ～ | 7 | 40 | / | 40 | 0% | 1 | 100%
840.1 | 841 | 0.9 | 6 | : | 18 | 7 | : | 19 | 0.88525 | ～ | 180 | ～ | 2000 | 80 | ～ | 120 | ～ | 7 | 40 | / | 40 | 0% | 0.9 | 100%
841 | 842 | 1 | 8 | : | 34 | 9 | : | 8 | 1.7647 | ～ | 180 | ～ | 2000 | 80 | ～ | 130 | ～ | 8 | 40 | / | 40 | 0% | 1 | 100%
842 | 842.3 | 0.3 | 9 | : | 8 | 9 | : | 25 | 1.0588 | ～ | 180 | ～ | 2000 | 80 | ～ | 110 | ～ | 8 | 40 | / | 40 | 0% | 0.3 | 100%
842.3 | 843.3 | 1 | 10 | : | 23 | 11 | : | 6 | 1.3953 | ～ | 180 | ～ | 2000 | 80 | ～ | 120 | ～ | 7 | 40 | / | 40 | 0% | 1 | 100%
843.3 | 843.4 | 0.1 | 11 | : | 6 | 11 | : | 15 | 0.66667 | ～ | 180 | ～ | 2000 | 90 | ～ | 120 | ～ | 7 | 40 | / | 40 | 0% | 0.1 | 100%
843.4 | 843.8 | 0.4 | 12 | : | 15 | 12 | : | 54 | 0.61538 | ～ | 180 | ～ | 2000 | 80 | ～ | 130 | ～ | 7 | 40 | / | 40 | 0% | 0.4 | 100%
843.8 | 844.8 | 1 | 14 | : | 2 | 14 | : | 55 | 1.1321 | ～ | 180 | ～ | 2000 | 80 | ～ | 120 | ～ | 8 | 40 | / | 40 | 0% | 1 | 100%
844.8 | 845.1 | 0.3 | 14 | : | 55 | 15 | : | 10 | 1.2 | ～ | 180 | ～ | 2000 | 80 | ～ | 130 | ～ | 8 | 40 | / | 40 | 0% | 0.3 | 100%
845.1 | 846.1 | 1 | 16 | : | 25 | 17 | : | 25 | 1 | ～ | 180 | ～ | 2000 | 80 | ～ | 130 | ～ | 8 | 40 | / | 40 | 0% | 1 | 100%
846.1 | 846.3 | 0.2 | 17 | : | 25 | 17 | : | 50 | 0.48 | ～ | 180 | ～ | 2000 | 80 | ～ | 130 | ～ | 7 | 40 | / | 40 | 0% | 0.2 | 100%
846.3 | 846.5 | 0.2 | 19 | : | 6 | 19 | : | 53 | 0.25532 | ～ | 180 | ～ | 2000 | 80 | ～ | 130 | ～ | 7 | 40 | / | 40 | 0% | 0.2 | 100%
846.5 | 847.4 | 0.9 | 21 | : | 7 | 22 | : | 17 | 0.77143 | ～ | 180 | ～ | 2000 | 80 | ～ | 120 | ～ | 7 | 40 | / | 40 | 0% | 0.9 | 100%
847.4 | 848.2 | 0.8 | 23 | : | 28 | 24 | : | 13 | 1.0667 | ～ | 180 | ～ | 2000 | 80 | ～ | 120 | ～ | 7 | 40 | / | 40 | 0% | 0.8 | 100%
848.2 | 849.2 | 1 | 1 | : | 31 | 2 | : | 14 | 1.3953 | ～ | 180 | ～ | 2000 | 80 | ～ | 120 | ～ | 7 | 40 | / | 40 | 0% | 1 | 100%
849.2 | 849.4 | 0.2 | 2 | : | 14 | 2 | : | 41 | 0.44444 | ～ | 180 | ～ | 2000 | 80 | ～ | 120 | ～ | 7 | 40 | / | 40 | 0% | 0.2 | 100%
849.4 | 850.1 | 0.7 | 3 | : | 53 | 4 | : | 52 | 0.71186 | ～ | 180 | ～ | 2000 | 80 | ～ | 120 | ～ | 7 | 40 | / | 40 | 0% | 0.7 | 100%

## ７月１３日
表2.4.2(34) 掘削状況記録表
掘削深度(m) |  | 掘進長 |  | 開始時間 |  |  | 終了時間 |  | 掘進率 | ビット回転 |  | ビット荷重 |  |  | 回転トルク |  | ポンプ圧 |  | 送/排水量 |  |  | 逸水率 | コア長 | コア採取率
From | To | m | h | : | m | h | : | m | m/h | rpm |  | kgｆ |  |  | Amp. |  | kgf/cm2 |  | /min |  |  | ％ | m | ％
850.1 | 851.1 | 1 | 6 | : | 12 | 6 | : | 58 | 1.3043 | ～ | 180 | ～ | 2000 | 80 | ～ | 120 | ～ | 7 | 40 | / | 40 | 0% | 1 | 100%
851.1 | 851.3 | 0.2 | 7 | : | 5 | 7 | : | 24 | 0.63158 | ～ | 180 | ～ | 2000 | 80 | ～ | 120 | ～ | 7 | 40 | / | 40 | 0% | 0.2 | 100%
851.3 | 852.3 | 1 | 8 | : | 39 | 9 | : | 19 | 1.5 | ～ | 180 | ～ | 2000 | 100 | ～ | 140 | ～ | 8 | 40 | / | 40 | 0% | 1 | 100%
852.3 | 852.9 | 0.6 | 9 | : | 19 | 9 | : | 39 | 1.8 | ～ | 180 | ～ | 2000 | 90 | ～ | 130 | ～ | 8 | 40 | / | 40 | 0% | 0.6 | 100%
852.9 | 853.9 | 1 | 10 | : | 40 | 11 | : | 5 | 2.4 | ～ | 180 | ～ | 2000 | 100 | ～ | 140 | ～ | 8 | 40 | / | 40 | 0% | 1 | 100%
853.9 | 854.9 | 1 | 11 | : | 5 | 11 | : | 33 | 2.1429 | ～ | 180 | ～ | 2000 | 90 | ～ | 130 | ～ | 8 | 40 | / | 40 | 0% | 1 | 100%
854.9 | 855.6 | 0.7 | 11 | : | 33 | 12 | : | 0 | 1.5556 | ～ | 180 | ～ | 2000 | 100 | ～ | 140 | ～ | 8 | 40 | / | 40 | 0% | 0.7 | 100%
855.6 | 856 | 0.4 | 12 | : | 58 | 13 | : | 50 | 0.46154 | ～ | 180 | ～ | 2000 | 80 | ～ | 130 | ～ | 8 | 40 | / | 40 | 0% | 0.4 | 100%
856 | 857 | 1 | 16 | : | 25 | 17 | : | 8 | 1.3953 | ～ | 180 | ～ | 2000 | 80 | ～ | 140 | ～ | 8 | 40 | / | 40 | 0% | 1 | 100%
857 | 857.2 | 0.2 | 17 | : | 8 | 17 | : | 22 | 0.85714 | ～ | 180 | ～ | 2000 | 80 | ～ | 140 | ～ | 8 | 40 | / | 40 | 0% | 0.2 | 100%
857.2 | 857.3 | 0.1 | 17 | : | 29 | 17 | : | 47 | 0.33333 | ～ | 180 | ～ | 2000 | 80 | ～ | 140 | ～ | 8 | 40 | / | 40 | 0% | 0.1 | 100%
857.3 | 858.3 | 1 | 19 | : | 0 | 20 | : | 11 | 0.84507 | ～ | 180 | ～ | 2000 | 80 | ～ | 140 | ～ | 7 | 40 | / | 40 | 0% | 1 | 100%
858.3 | 858.6 | 0.3 | 21 | : | 25 | 22 | : | 41 | 0.23684 | ～ | 180 | ～ | 2000 | 80 | ～ | 140 | ～ | 7 | 40 | / | 40 | 0% | 0.3 | 100%
858.6 | 859.6 | 1 | 0 | : | 12 | 0 | : | 49 | 1.6216 | ～ | 180 | ～ | 2000 | 90 | ～ | 150 | ～ | 8 | 40 | / | 40 | 0% | 1 | 100%
859.6 | 860.2 | 0.6 | 0 | : | 49 | 1 | : | 30 | 0.87805 | ～ | 180 | ～ | 2000 | 90 | ～ | 150 | ～ | 8 | 40 | / | 40 | 0% | 0.6 | 100%
860.2 | 861.2 | 1 | 2 | : | 48 | 3 | : | 30 | 1.4286 | ～ | 180 | ～ | 2000 | 90 | ～ | 130 | ～ | 7 | 40 | / | 40 | 0% | 1 | 100%
861.2 | 861.7 | 0.5 | 3 | : | 30 | 4 | : | 10 | 0.75 | ～ | 180 | ～ | 2000 | 90 | ～ | 130 | ～ | 7 | 40 | / | 40 | 0% | 0.5 | 100%
861.7 | 862.7 | 1 | 5 | : | 23 | 5 | : | 56 | 1.8182 | ～ | 180 | ～ | 2000 | 90 | ～ | 130 | ～ | 7 | 40 | / | 40 | 0% | 1 | 100%
862.7 | 863.1 | 0.4 | 5 | : | 56 | 6 | : | 9 | 1.8462 | ～ | 180 | ～ | 2000 | 90 | ～ | 130 | ～ | 7 | 40 | / | 40 | 0% | 0.4 | 100%
863.1 | 863.8 | 0.7 | 6 | : | 16 | 6 | : | 31 | 2.8 | ～ | 180 | ～ | 2000 | 90 | ～ | 130 | ～ | 8 | 40 | / | 40 | 0% | 0.7 | 100%
863.8 | 864.8 | 1 | 7 | : | 40 | 7 | : | 57 | 3.5294 | ～ | 180 | ～ | 2000 | 90 | ～ | 130 | ～ | 8 | 40 | / | 40 | 0% | 1 | 100%
864.8 | 865.8 | 1 | 7 | : | 57 | 8 | : | 18 | 2.8571 | ～ | 180 | ～ | 2000 | 90 | ～ | 140 | ～ | 8 | 40 | / | 40 | 0% | 1 | 100%
865.8 | 866.3 | 0.5 | 8 | : | 18 | 8 | : | 34 | 1.875 | ～ | 180 | ～ | 2000 | 90 | ～ | 140 | ～ | 8 | 40 | / | 40 | 0% | 0.5 | 100%
866.3 | 867.2 | 0.9 | 14 | : | 50 | 15 | : | 7 | 3.1765 | ～ | 180 | ～ | 2000 | 80 | ～ | 110 | ～ | 8 | 40 | / | 33 | 17.5% | 0.9 | 100%
867.2 | 868.2 | 1 | 16 | : | 10 | 16 | : | 24 | 4.2857 | ～ | 180 | ～ | 2000 | 80 | ～ | 110 | ～ | 8 | 40 | / | 33 | 17.5% | 1 | 100%
868.2 | 869.2 | 1 | 17 | : | 32 | 17 | : | 54 | 2.7273 | ～ | 180 | ～ | 2000 | 80 | ～ | 130 | ～ | 8 | 40 | / | 33 | 17.5% | 0.7 | 70%
869.2 | 870.2 | 1 | 19 | : | 3 | 19 | : | 24 | 2.8571 | ～ | 180 | ～ | 2000 | 80 | ～ | 120 | ～ | 8 | 40 | / | 33 | 17.5% | 1 | 100%
870.2 | 870.7 | 0.5 | 19 | : | 24 | 19 | : | 42 | 1.6667 | ～ | 180 | ～ | 2000 | 90 | ～ | 130 | ～ | 8 | 40 | / | 33 | 17.5% | 0.5 | 100%
870.7 | 871.4 | 0.7 | 20 | : | 39 | 21 | : | 3 | 1.75 | ～ | 180 | ～ | 2000 | 90 | ～ | 130 | ～ | 8 | 40 | / | 33 | 17.5% | 0.7 | 100%
871.4 | 872 | 0.6 | 22 | : | 3 | 22 | : | 17 | 2.5714 | ～ | 180 | ～ | 2000 | 90 | ～ | 120 | ～ | 7 | 40 | / | 33 | 17.5% | 0.6 | 100%
872 | 872.7 | 0.7 | 23 | : | 16 | 23 | : | 28 | 3.5 | ～ | 180 | ～ | 2000 | 90 | ～ | 120 | ～ | 7 | 40 | / | 33 | 17.5% | 0.7 | 100%

## ７月１６日
表2.4.2(35) 掘削状況記録表
掘削深度(m) |  | 掘進長 |  | 開始時間 |  |  | 終了時間 |  | 掘進率 | ビット回転 |  | ビット荷重 |  |  | 回転トルク |  |  | ポンプ圧 |  | 送/排水量 |  |  | 逸水率 | コア長 | コア採取率
From | To | m | h | : | m | h | : | m | m/h | rpm |  | kgｆ |  |  | Amp. |  |  | kgf/cm2 |  | /min |  |  | ％ | m | ％
872.7 | 872.8 | 0.1 | 0 | : | 25 | 0 | : | 30 | 1.2 | ～ | 180 | ～ | 2000 | 90 | ～ | 130 |  | ～ | 7 | 40 | / | 33 | 17.5% | 0.1 | 100%
872.8 | 873.8 | 1 | 1 | : | 28 | 1 | : | 56 | 2.1429 | ～ | 180 | ～ | 2000 | 90 | ～ | 120 |  | ～ | 7 | 40 | / | 33 | 17.5% | 1 | 100%
873.8 | 874.2 | 0.4 | 1 | : | 56 | 2 | : | 20 | 1 | ～ | 180 | ～ | 2000 | 90 | ～ | 130 |  | ～ | 7 | 40 | / | 33 | 17.5% | 0.4 | 100%
874.2 | 874.9 | 0.7 | 3 | : | 20 | 3 | : | 40 | 2.1 | ～ | 180 | ～ | 2000 | 90 | ～ | 130 |  | ～ | 7 | 40 | / | 33 | 17.5% | 0.7 | 100%
874.9 | 875.9 | 1 | 4 | : | 45 | 5 | : | 6 | 2.8571 | ～ | 180 | ～ | 2000 | 90 | ～ | 130 |  | ～ | 7 | 40 | / | 33 | 17.5% | 1 | 100%
875.9 | 876.6 | 0.7 | 6 | : | 15 | 6 | : | 29 | 3 | ～ | 180 | ～ | 2000 | 90 | ～ | 130 |  | ～ | 7 | 40 | / | 33 | 17.5% | 0.7 | 100%
876.6 | 877.6 | 1 | 7 | : | 27 | 7 | : | 51 | 2.5 | ～ | 180 | ～ | 2000 | 90 | ～ | 130 |  | ～ | 7 | 40 | / | 33 | 17.5% | 1 | 100%
877.6 | 878.3 | 0.7 | 7 | : | 51 | 8 | : | 24 | 1.2727 | ～ | 180 | ～ | 2000 | 90 | ～ | 130 |  | ～ | 7 | 40 | / | 33 | 17.5% | 0.7 | 100%
878.3 | 879.3 | 1 | 9 | : | 24 | 10 | : | 0 | 1.6667 | ～ | 180 | ～ | 2000 | 90 | ～ | 130 |  | ～ | 7 | 40 | / | 33 | 17.5% | 1 | 100%
879.3 | 879.4 | 0.1 | 10 | : | 0 | 10 | : | 11 | 0.54545 | ～ | 180 | ～ | 2000 | 90 | ～ | 130 |  | ～ | 7 | 40 | / | 33 | 17.5% | 0.1 | 100%
879.4 | 879.9 | 0.5 | 11 | : | 28 | 11 | : | 42 | 2.1429 | ～ | 180 | ～ | 2000 | 90 | ～ | 130 |  | ～ | 7 | 40 | / | 33 | 17.5% | 0.5 | 100%
879.9 | 880.9 | 1 | 12 | : | 42 | 13 | : | 12 | 2 | ～ | 180 | ～ | 2000 | 90 | ～ | 130 |  | ～ | 7 | 40 | / | 33 | 17.5% | 1 | 100%
880.9 | 881 | 0.1 | 14 | : | 16 | 14 | : | 27 | 0.54545 | ～ | 180 | ～ | 2000 | 90 | ～ | 130 |  | ～ | 7 | 40 | / | 33 | 17.5% | 0.1 | 100%
881 | 881.4 | 0.4 | 15 | : | 26 | 15 | : | 47 | 1.1429 | ～ | 180 | ～ | 2000 | 90 | ～ | 130 |  | ～ | 7 | 40 | / | 33 | 17.5% | 0.4 | 100%
881.4 | 882.4 | 1 | 17 | : | 3 | 17 | : | 33 | 2 | ～ | 180 | ～ | 2000 | 90 | ～ | 130 |  | ～ | 7 | 40 | / | 33 | 17.5% | 1 | 100%
882.4 | 882.7 | 0.3 | 17 | : | 33 | 17 | : | 58 | 0.72 | ～ | 180 | ～ | 2000 | 90 | ～ | 130 |  | ～ | 7 | 40 | / | 33 | 17.5% | 0.3 | 100%
882.7 | 883 | 0.3 | 19 | : | 0 | 19 | : | 40 | 0.45 | ～ | 180 | ～ | 2000 | 90 | ～ | 130 |  | ～ | 7 | 40 | / | 33 | 17.5% | 0.3 | 100%
883 | 883.7 | 0.7 | 20 | : | 50 | 22 | : | 10 | 0.525 | ～ | 180 | ～ | 2000 | 90 | ～ | 130 |  | ～ | 7 | 40 | / | 33 | 17.5% | 0.7 | 100%
883.7 | 884.6 | 0.9 | 23 | : | 20 | 24 | : | 30 | 0.77143 | ～ | 180 | ～ | 2000 | 90 | ～ | 130 |  | ～ | 7 | 40 | / | 33 | 17.5% | 0.9 | 100%
884.6 | 885.6 | 1 | 1 | : | 45 | 2 | : | 30 | 1.3333 | ～ | 180 | ～ | 2000 | 100 | ～ | 140 |  | ～ | 7 | 40 | / | 33 | 17.5% | 1 | 100%
885.6 | 885.7 | 0.1 | 2 | : | 30 | 2 | : | 45 | 0.4 | ～ | 180 | ～ | 2000 | 90 | ～ | 130 |  | ～ | 7 | 40 | / | 33 | 17.5% | 0.1 | 100%
885.7 | 885.9 | 0.2 | 3 | : | 47 | 4 | : | 15 | 0.42857 | ～ | 180 | ～ | 2000 | 90 | ～ | 130 |  | ～ | 7 | 40 | / | 33 | 17.5% | 0.2 | 100%
885.9 | 886.9 | 1 | 5 | : | 45 | 6 | : | 32 | 1.2766 | ～ | 180 | ～ | 2000 | 90 | ～ | 130 |  | ～ | 7 | 40 | / | 33 | 17.5% | 1 | 100%
886.9 | 887.2 | 0.3 | 6 | : | 32 | 6 | : | 50 | 1 | ～ | 180 | ～ | 2000 | 90 | ～ | 130 |  | ～ | 7 | 40 | / | 33 | 17.5% | 0.3 | 100%
887.2 | 888 | 0.8 | 8 | : | 7 | 8 | : | 48 | 1.1707 | ～ | 180 | ～ | 2000 | 100 | ～ | 130 |  | ～ | 8 | 40 | / | 33 | 17.5% | 0.8 | 100%
888 | 889 | 1 | 10 | : | 8 | 10 | : | 58 | 1.2 | ～ | 180 | ～ | 2000 | 100 | ～ | 130 | 7 | ～ | 8 | 40 | / | 33 | 17.5% | 1 | 100%
889 | 889.2 | 0.2 | 10 | : | 58 | 11 | : | 19 | 0.57143 | ～ | 180 | ～ | 2000 | 90 | ～ | 120 |  | ～ | 7 | 40 | / | 33 | 17.5% | 0.2 | 100%
889.2 | 890.1 | 0.9 | 12 | : | 34 | 13 | : | 29 | 0.98182 | ～ | 180 | ～ | 2000 | 90 | ～ | 130 |  | ～ | 7 | 40 | / | 33 | 17.5% | 0.9 | 100%
890.1 | 890.4 | 0.3 | 14 | : | 42 | 15 | : | 0 | 1 | ～ | 180 | ～ | 2000 | 100 | ～ | 130 |  | ～ | 7 | 40 | / | 33 | 17.5% | 0.3 | 100%
890.4 | 891.4 | 1 | 16 | : | 15 | 16 | : | 59 | 1.3636 | ～ | 180 | ～ | 2000 | 100 | ～ | 130 |  | ～ | 7 | 40 | / | 33 | 17.5% | 1 | 100%
891.4 | 892.4 | 1 | 17 | : | 17 | 20 | : | 5 | 0.35714 | ～ | 180 | ～ | 2000 | 100 | ～ | 130 |  | ～ | 7 | 40 | / | 33 | 17.5% | 1 | 100%

## ７月１7日
表2.4.2(36) 掘削状況記録表
掘削深度(m) |  | 掘進長 |  | 開始時間 |  |  | 終了時間 |  | 掘進率 | ビット回転 |  | ビット荷重 |  |  | 回転トルク |  | ポンプ圧 |  | 送/排水量 |  |  | 逸水率 | コア長 | コア採取率
From | To | m | h | : | m | h | : | m | m/h | rpm |  | kgｆ |  |  | Amp. |  | kgf/cm2 |  | /min |  |  | ％ | m | ％
892.4 | 892.8 | 0.4 | 21 | : | 21 | 22 | : | 15 | 0.44444 | ～ | 180 | ～ | 2000 | 100 | ～ | 130 | ～ | 7 | 40 | / | 33 | 17.5% | 0.4 | 100%
892.8 | 893.8 | 1 | 23 | : | 34 | 24 | : | 16 | 1.4286 | ～ | 180 | ～ | 2000 | 100 | ～ | 120 | ～ | 7 | 40 | / | 33 | 17.5% | 1 | 100%
893.8 | 894.1 | 0.3 | 0 | : | 16 | 0 | : | 45 | 0.62069 | ～ | 180 | ～ | 2000 | 100 | ～ | 120 | ～ | 7 | 40 | / | 33 | 17.5% | 0.3 | 100%
894.1 | 895.1 | 1 | 2 | : | 5 | 2 | : | 57 | 1.1538 | ～ | 180 | ～ | 2000 | 100 | ～ | 120 | ～ | 7 | 40 | / | 33 | 17.5% | 1 | 100%
895.1 | 895.2 | 0.1 | 2 | : | 57 | 3 | : | 5 | 0.75 | ～ | 180 | ～ | 2000 | 100 | ～ | 120 | ～ | 7 | 40 | / | 33 | 17.5% | 0.1 | 100%
895.2 | 896.2 | 1 | 4 | : | 20 | 5 | : | 7 | 1.2766 | ～ | 180 | ～ | 2000 | 100 | ～ | 130 | ～ | 8 | 40 | / | 33 | 17.5% | 1 | 100%
896.2 | 897 | 0.8 | 6 | : | 27 | 7 | : | 14 | 1.0213 | ～ | 180 | ～ | 2000 | 100 | ～ | 140 | ～ | 8 | 40 | / | 33 | 17.5% | 0.8 | 100%
897 | 897.9 | 0.9 | 8 | : | 28 | 9 | : | 17 | 1.102 | ～ | 180 | ～ | 2000 | 100 | ～ | 130 | ～ | 7 | 40 | / | 33 | 17.5% | 0.9 | 100%
897.9 | 898.6 | 0.7 | 15 | : | 15 | 15 | : | 39 | 1.75 | ～ | 180 | ～ | 2000 | 80 | ～ | 120 | ～ | 7 | 40 | / | 32 | 20% | 0.7 | 100%
898.6 | 899.4 | 0.8 | 16 | : | 40 | 17 | : | 3 | 2.087 | ～ | 180 | ～ | 2000 | 100 | ～ | 130 | ～ | 7 | 40 | / | 32 | 20% | 0.8 | 100%
899.4 | 900.4 | 1 | 18 | : | 3 | 18 | : | 28 | 2.4 | ～ | 180 | ～ | 2000 | 100 | ～ | 130 | ～ | 7 | 40 | / | 32 | 20% | 1 | 100%
900.4 | 900.9 | 0.5 | 18 | : | 28 | 18 | : | 46 | 1.6667 | ～ | 180 | ～ | 2000 | 90 | ～ | 120 | ～ | 7 | 40 | / | 32 | 20% | 0.5 | 100%
900.9 | 901.9 | 1 | 19 | : | 50 | 20 | : | 34 | 1.3636 | ～ | 180 | ～ | 2000 | 90 | ～ | 120 | ～ | 7 | 40 | / | 32 | 20% | 1 | 100%
901.9 | 902 | 0.1 | 20 | : | 34 | 20 | : | 47 | 0.46154 | ～ | 180 | ～ | 2000 | 90 | ～ | 120 | ～ | 7 | 40 | / | 32 | 20% | 0.1 | 100%
902 | 902.5 | 0.5 | 21 | : | 48 | 22 | : | 30 | 0.71429 | ～ | 180 | ～ | 2000 | 90 | ～ | 120 | ～ | 7 | 40 | / | 32 | 20% | 0.5 | 100%
902.5 | 903.1 | 0.6 | 23 | : | 32 | 24 | : | 12 | 0.9 | ～ | 180 | ～ | 2000 | 90 | ～ | 120 | ～ | 7 | 40 | / | 32 | 20% | 0.6 | 100%
903.1 | 903.9 | 0.8 | 1 | : | 15 | 2 | : | 3 | 1 | ～ | 180 | ～ | 2000 | 90 | ～ | 120 | ～ | 7 | 40 | / | 32 | 20% | 0.8 | 100%
903.9 | 904.2 | 0.3 | 3 | : | 5 | 3 | : | 25 | 0.9 | ～ | 180 | ～ | 2000 | 90 | ～ | 130 | ～ | 7 | 40 | / | 32 | 20% | 0.3 | 100%
904.2 | 905.2 | 1 | 4 | : | 38 | 5 | : | 10 | 1.875 | ～ | 180 | ～ | 2000 | 90 | ～ | 130 | ～ | 7 | 40 | / | 32 | 20% | 1 | 100%
905.2 | 906.2 | 1 | 6 | : | 20 | 6 | : | 56 | 1.6667 | ～ | 180 | ～ | 2000 | 90 | ～ | 120 | ～ | 7 | 40 | / | 32 | 20% | 1 | 100%
906.2 | 906.7 | 0.5 | 6 | : | 56 | 7 | : | 21 | 1.2 | ～ | 180 | ～ | 2000 | 90 | ～ | 120 | ～ | 7 | 40 | / | 32 | 20% | 0.5 | 100%
906.7 | 907.7 | 1 | 10 | : | 0 | 10 | : | 30 | 2 | ～ | 180 | ～ | 2000 | 90 | ～ | 130 | ～ | 7 | 40 | / | 32 | 20% | 1 | 100%
907.7 | 908.4 | 0.7 | 10 | : | 30 | 10 | : | 49 | 2.2105 | ～ | 180 | ～ | 2000 | 90 | ～ | 140 | ～ | 7 | 40 | / | 32 | 20% | 0.7 | 100%
908.4 | 909.4 | 1 | 11 | : | 54 | 12 | : | 17 | 2.6087 | ～ | 180 | ～ | 2000 | 100 | ～ | 140 | ～ | 7 | 40 | / | 32 | 20% | 1 | 100%
909.4 | 909.9 | 0.5 | 12 | : | 17 | 12 | : | 38 | 1.4286 | ～ | 180 | ～ | 2000 | 90 | ～ | 120 | ～ | 7 | 40 | / | 32 | 20% | 0.5 | 100%
909.9 | 910.6 | 0.7 | 13 | : | 44 | 14 | : | 14 | 1.4 | ～ | 180 | ～ | 2000 | 90 | ～ | 130 | ～ | 8 | 40 | / | 32 | 20% | 0.7 | 100%
910.6 | 911.4 | 0.8 | 15 | : | 24 | 15 | : | 50 | 1.8462 | ～ | 180 | ～ | 2000 | 90 | ～ | 130 | ～ | 7 | 40 | / | 32 | 20% | 0.8 | 100%
911.4 | 912.4 | 1 | 16 | : | 51 | 17 | : | 14 | 2.6087 | ～ | 180 | ～ | 2000 | 90 | ～ | 130 | ～ | 7 | 40 | / | 32 | 20% | 1 | 100%
912.4 | 913.1 | 0.7 | 17 | : | 14 | 17 | : | 47 | 1.2727 | ～ | 180 | ～ | 2000 | 90 | ～ | 130 | ～ | 7 | 40 | / | 32 | 20% | 0.7 | 100%
913.1 | 914.1 | 1 | 19 | : | 0 | 19 | : | 58 | 1.0345 | ～ | 180 | ～ | 2000 | 90 | ～ | 130 | ～ | 7 | 40 | / | 32 | 20% | 1 | 100%
914.1 | 914.6 | 0.5 | 21 | : | 4 | 21 | : | 44 | 0.75 | ～ | 180 | ～ | 2000 | 90 | ～ | 120 | ～ | 8 | 40 | / | 32 | 20% | 0.5 | 100%

## ７月１８日
表2.4.2(37) 掘削状況記録表
掘削深度(m) |  | 掘進長 |  | 開始時間 |  |  | 終了時間 |  | 掘進率 | ビット回転 |  | ビット荷重 |  |  | 回転トルク |  | ポンプ圧 |  | 送/排水量 |  |  | 逸水率 | コア長 | コア採取率
From | To | m | h | : | m | h | : | m | m/h | rpm |  | kgｆ |  |  | Amp. |  | kgf/cm2 |  | /min |  |  | ％ | m | ％
914.6 | 915.6 | 1 | 23 | : | 10 | 23 | : | 47 | 1.6216 | ～ | 180 | ～ | 2000 | 90 | ～ | 130 | ～ | 7 | 40 | / | 32 | 20% | 1 | 100%
915.6 | 915.7 | 0.1 | 23 | : | 47 | 23 | : | 53 | 1 | ～ | 180 | ～ | 2000 | 90 | ～ | 130 | ～ | 7 | 40 | / | 32 | 20% | 0.1 | 100%
915.7 | 916.3 | 0.6 | 0 | : | 54 | 1 | : | 28 | 1.0588 | ～ | 180 | ～ | 2000 | 90 | ～ | 120 | ～ | 7 | 40 | / | 32 | 20% | 0.6 | 100%
916.3 | 917.1 | 0.8 | 2 | : | 48 | 3 | : | 10 | 2.1818 | ～ | 180 | ～ | 2000 | 100 | ～ | 140 | ～ | 7 | 40 | / | 32 | 20% | 0.8 | 100%
917.1 | 917.4 | 0.3 | 3 | : | 17 | 3 | : | 40 | 0.78261 | ～ | 180 | ～ | 2000 | 100 | ～ | 140 | ～ | 7 | 40 | / | 32 | 20% | 0.3 | 100%
917.4 | 918.4 | 1 | 4 | : | 35 | 5 | : | 0 | 2.4 | ～ | 180 | ～ | 2000 | 100 | ～ | 140 | ～ | 7 | 40 | / | 32 | 20% | 1 | 100%
918.4 | 918.8 | 0.4 | 5 | : | 0 | 5 | : | 18 | 1.3333 | ～ | 180 | ～ | 2000 | 100 | ～ | 140 | ～ | 7 | 40 | / | 32 | 20% | 0.4 | 100%
918.8 | 919.8 | 1 | 6 | : | 20 | 6 | : | 48 | 2.1429 | ～ | 180 | ～ | 2000 | 100 | ～ | 140 | ～ | 7 | 40 | / | 32 | 20% | 1 | 100%
918.8 | 920.8 | 2 | 6 | : | 48 | 7 | : | 42 | 2.2222 | ～ | 180 | ～ | 2000 | 90 | ～ | 130 | ～ | 7 | 40 | / | 32 | 20% | 2 | 100%
920.8 | 920.9 | 0.1 | 7 | : | 42 | 7 | : | 52 | 0.6 | ～ | 180 | ～ | 2000 | 90 | ～ | 130 | ～ | 7 | 40 | / | 32 | 20% | 0.1 | 100%
920.9 | 921.9 | 1 | 8 | : | 55 | 9 | : | 52 | 1.0526 | ～ | 180 | ～ | 2000 | 90 | ～ | 130 | ～ | 8 | 40 | / | 32 | 20% | 1 | 100%
921.9 | 922 | 0.1 | 9 | : | 52 | 9 | : | 58 | 1 | ～ | 180 | ～ | 2000 | 90 | ～ | 130 | ～ | 8 | 40 | / | 32 | 20% | 0.1 | 100%
922 | 922.8 | 0.8 | 11 | : | 2 | 11 | : | 23 | 2.2857 | ～ | 180 | ～ | 2000 | 100 | ～ | 140 | ～ | 8 | 40 | / | 32 | 20% | 0.8 | 100%
922.8 | 923.8 | 1 | 17 | : | 26 | 17 | : | 45 | 3.1579 | ～ | 180 | ～ | 2000 | 100 | ～ | 130 | ～ | 8 | 40 | / | 32 | 20% | 1 | 100%
923.8 | 924.2 | 0.4 | 17 | : | 45 | 17 | : | 59 | 1.7143 | ～ | 180 | ～ | 2000 | 100 | ～ | 130 | ～ | 8 | 40 | / | 32 | 20% | 0.4 | 100%
924.2 | 925.2 | 1 | 19 | : | 4 | 19 | : | 25 | 2.8571 | ～ | 180 | ～ | 2000 | 100 | ～ | 130 | ～ | 8 | 40 | / | 32 | 20% | 1 | 100%
925.2 | 925.8 | 0.6 | 19 | : | 25 | 19 | : | 44 | 1.8947 | ～ | 180 | ～ | 2000 | 100 | ～ | 130 | ～ | 8 | 40 | / | 32 | 20% | 0.6 | 100%
925.8 | 926.8 | 1 | 20 | : | 46 | 21 | : | 0 | 4.2857 | ～ | 180 | ～ | 2000 | 90 | ～ | 120 | ～ | 8 | 40 | / | 32 | 20% | 0.9 | 90%
926.8 | 927.4 | 0.6 | 21 | : | 0 | 21 | : | 10 | 3.6 | ～ | 180 | ～ | 2000 | 90 | ～ | 120 | ～ | 8 | 40 | / | 32 | 20% | 0 | 0%
927.4 | 927.7 | 0.3 | 22 | : | 13 | 22 | : | 20 | 2.5714 | ～ | 180 | ～ | 2000 | 100 | ～ | 140 | ～ | 8 | 40 | / | 32 | 20% | 0.3 | 100%
927.7 | 928.7 | 1 | 23 | : | 23 | 23 | : | 34 | 5.4545 | ～ | 180 | ～ | 2000 | 90 | ～ | 130 | ～ | 8 | 40 | / | 32 | 20% | 1 | 100%
928.7 | 929.2 | 0.5 | 23 | : | 34 | 23 | : | 39 | 6 | ～ | 180 | ～ | 2000 | 90 | ～ | 130 | ～ | 8 | 40 | / | 32 | 20% | 0.5 | 100%
929.2 | 929.6 | 0.4 | 23 | : | 47 | 23 | : | 52 | 4.8 | ～ | 180 | ～ | 2000 | 90 | ～ | 140 | ～ | 8 | 40 | / | 32 | 20% | 0.4 | 100%
929.6 | 929.9 | 0.3 | 0 | : | 57 | 1 | : | 2 | 3.6 | ～ | 180 | ～ | 2000 | 100 | ～ | 150 | ～ | 8 | 40 | / | 32 | 20% | 0.3 | 100%
929.9 | 930.9 | 1 | 2 | : | 7 | 2 | : | 22 | 4 | ～ | 180 | ～ | 2000 | 100 | ～ | 130 | ～ | 8 | 40 | / | 32 | 20% | 1 | 100%
930.9 | 931.8 | 0.9 | 3 | : | 47 | 4 | : | 0 | 4.1538 | ～ | 180 | ～ | 2000 | 90 | ～ | 150 | ～ | 8 | 40 | / | 32 | 20% | 0.9 | 100%
931.8 | 932.8 | 1 | 5 | : | 0 | 5 | : | 15 | 4 | ～ | 180 | ～ | 2000 | 110 | ～ | 140 | ～ | 8 | 40 | / | 32 | 20% | 1 | 100%
932.8 | 933.3 | 0.5 | 5 | : | 15 | 5 | : | 23 | 3.75 | ～ | 180 | ～ | 2000 | 100 | ～ | 130 | ～ | 8 | 40 | / | 32 | 20% | 0.5 | 100%
933.3 | 934.3 | 1 | 5 | : | 35 | 6 | : | 58 | 0.72289 | ～ | 180 | ～ | 2000 | 90 | ～ | 130 | ～ | 8 | 40 | / | 32 | 20% | 1 | 100%
934.3 | 934.6 | 0.3 | 6 | : | 58 | 7 | : | 20 | 0.81818 | ～ | 180 | ～ | 2000 | 90 | ～ | 130 | ～ | 8 | 40 | / | 32 | 20% | 0.3 | 100%
934.6 | 935.6 | 1 | 8 | : | 29 | 8 | : | 50 | 2.8571 | ～ | 180 | ～ | 2000 | 100 | ～ | 130 | ～ | 9 | 40 | / | 32 | 20% | 1 | 100%

## ７月２０日
表2.4.2(38) 掘削状況記録表
掘削深度(m) |  | 掘進長 |  | 開始時間 |  |  | 終了時間 |  | 掘進率 | ビット回転 |  | ビット荷重 |  |  | 回転トルク |  | ポンプ圧 |  | 送/排水量 |  |  | 逸水率 | コア長 | コア採取率
From | To | m | h | : | m | h | : | m | m/h | rpm |  | kgｆ |  |  | Amp. |  | kgf/cm2 |  | /min |  |  | ％ | m | ％
935.6 | 936.4 | 0.8 | 8 | : | 50 | 9 | : | 6 | 3 | ～ | 180 | ～ | 2000 | 100 | ～ | 130 | ～ | 9 | 40 | / | 32 | 20% | 0.8 | 100%
936.4 | 937.3 | 0.9 | 10 | : | 9 | 10 | : | 22 | 4.1538 | ～ | 180 | ～ | 2000 | 100 | ～ | 140 | ～ | 9 | 40 | / | 32 | 20% | 0.9 | 100%
937.3 | 938.2 | 0.9 | 11 | : | 26 | 11 | : | 40 | 3.8571 | ～ | 180 | ～ | 2000 | 100 | ～ | 140 | ～ | 9 | 40 | / | 32 | 20% | 0.9 | 100%
938.2 | 938.5 | 0.3 | 12 | : | 45 | 12 | : | 49 | 4.5 | ～ | 180 | ～ | 2000 | 100 | ～ | 130 | ～ | 9 | 40 | / | 32 | 20% | 0.3 | 100%
938.5 | 939.5 | 1 | 17 | : | 22 | 17 | : | 45 | 2.6087 | ～ | 180 | ～ | 2000 | 90 | ～ | 130 | ～ | 8 | 40 | / | 32 | 20% | 1 | 100%
939.5 | 939.6 | 0.1 | 17 | : | 45 | 17 | : | 48 | 2 | ～ | 180 | ～ | 2000 | 90 | ～ | 130 | ～ | 8 | 40 | / | 32 | 20% | 0.1 | 100%
939.6 | 940.6 | 1 | 19 | : | 3 | 19 | : | 41 | 1.5789 | ～ | 180 | ～ | 2000 | 90 | ～ | 120 | ～ | 8 | 40 | / | 31 | 22.5% | 1 | 100%
940.6 | 940.8 | 0.2 | 19 | : | 41 | 20 | : | 20 | 0.30769 | ～ | 180 | ～ | 2000 | 90 | ～ | 120 | ～ | 8 | 40 | / | 31 | 22.5% | 0.2 | 100%
940.8 | 941 | 0.2 | 21 | : | 34 | 21 | : | 55 | 0.57143 | ～ | 180 | ～ | 2000 | 90 | ～ | 130 | ～ | 8 | 40 | / | 31 | 22.5% | 0.2 | 100%
941 | 942 | 1 | 23 | : | 13 | 23 | : | 50 | 1.6216 | ～ | 180 | ～ | 2000 | 90 | ～ | 140 | ～ | 8 | 40 | / | 31 | 22.5% | 1 | 100%
942 | 943 | 1 | 1 | : | 11 | 1 | : | 48 | 1.6216 | ～ | 180 | ～ | 2000 | 100 | ～ | 130 | ～ | 8 | 40 | / | 31 | 22.5% | 1 | 100%
943 | 943.1 | 0.1 | 2 | : | 55 | 3 | : | 10 | 0.4 | ～ | 180 | ～ | 2000 | 90 | ～ | 140 | ～ | 8 | 40 | / | 31 | 22.5% | 0.1 | 100%
943.1 | 943.3 | 0.2 | 4 | : | 23 | 4 | : | 30 | 1.7143 | ～ | 180 | ～ | 2000 | 100 | ～ | 140 | ～ | 8 | 40 | / | 31 | 22.5% | 0.2 | 100%
943.3 | 944.3 | 1 | 10 | : | 43 | 11 | : | 20 | 1.6216 | ～ | 180 | ～ | 2000 | 90 | ～ | 130 | ～ | 8 | 40 | / | 31 | 22.5% | 1 | 100%
944.3 | 944.7 | 0.4 | 11 | : | 20 | 11 | : | 59 | 0.61538 | ～ | 180 | ～ | 2000 | 80 | ～ | 120 | ～ | 9 | 40 | / | 31 | 22.5% | 0.4 | 100%
944.7 | 945.7 | 1 | 13 | : | 20 | 13 | : | 43 | 2.6087 | ～ | 180 | ～ | 2000 | 80 | ～ | 130 | ～ | 8 | 40 | / | 31 | 22.5% | 1 | 100%
945.7 | 946.7 | 1 | 13 | : | 43 | 14 | : | 41 | 1.0345 | ～ | 180 | ～ | 2000 | 80 | ～ | 130 | ～ | 8 | 40 | / | 31 | 22.5% | 1 | 100%
946.7 | 947.7 | 1 | 16 | : | 9 | 16 | : | 40 | 1.9355 | ～ | 180 | ～ | 2000 | 80 | ～ | 130 | ～ | 8 | 40 | / | 31 | 22.5% | 1 | 100%
947.7 | 948.4 | 0.7 | 16 | : | 40 | 17 | : | 27 | 0.89362 | ～ | 180 | ～ | 2000 | 80 | ～ | 130 | ～ | 8 | 40 | / | 31 | 22.5% | 0.7 | 100%
948.4 | 949.4 | 1 | 19 | : | 0 | 19 | : | 45 | 1.3333 | ～ | 180 | ～ | 2000 | 80 | ～ | 120 | ～ | 8 | 40 | / | 31 | 22.5% | 1 | 100%
949.4 | 949.7 | 0.3 | 19 | : | 45 | 20 | : | 20 | 0.51429 | ～ | 180 | ～ | 2000 | 80 | ～ | 120 | ～ | 8 | 40 | / | 31 | 22.5% | 0.3 | 100%
949.7 | 949.8 | 0.1 | 21 | : | 36 | 22 | : | 0 | 0.25 | ～ | 180 | ～ | 2000 | 80 | ～ | 120 | ～ | 8 | 40 | / | 31 | 22.5% | 0.1 | 100%
949.8 | 950.8 | 1 | 23 | : | 20 | 23 | : | 57 | 1.6216 | ～ | 180 | ～ | 2000 | 90 | ～ | 130 | ～ | 8 | 40 | / | 31 | 22.5% | 1 | 100%
950.8 | 951.3 | 0.5 | 23 | : | 57 | 24 | : | 40 | 0.69767 | ～ | 180 | ～ | 2000 | 90 | ～ | 130 | ～ | 8 | 40 | / | 31 | 22.5% | 0.5 | 100%
951.3 | 952 | 0.7 | 2 | : | 0 | 2 | : | 40 | 1.05 | ～ | 180 | ～ | 2000 | 90 | ～ | 130 | ～ | 8 | 40 | / | 31 | 22.5% | 0.7 | 100%
952 | 953 | 1 | 3 | : | 55 | 4 | : | 35 | 1.5 | ～ | 180 | ～ | 2000 | 90 | ～ | 130 | ～ | 8 | 40 | / | 31 | 22.5% | 1 | 100%
953 | 953.1 | 0.1 | 4 | : | 35 | 4 | : | 51 | 0.375 | ～ | 180 | ～ | 2000 | 90 | ～ | 130 | ～ | 8 | 40 | / | 31 | 22.5% | 0.1 | 100%
953.1 | 954.1 | 1 | 7 | : | 30 | 8 | : | 31 | 0.98361 | ～ | 180 | ～ | 2000 | 90 | ～ | 130 | ～ | 8 | 40 | / | 31 | 22.5% | 1 | 100%
954.1 | 955.1 | 1 | 10 | : | 7 | 11 | : | 1 | 1.1111 | ～ | 180 | ～ | 2000 | 80 | ～ | 130 | ～ | 8 | 40 | / | 31 | 22.5% | 1 | 100%
955.1 | 956.1 | 1 | 13 | : | 52 | 14 | : | 37 | 1.3333 | ～ | 180 | ～ | 2000 | 90 | ～ | 140 | ～ | 8 | 40 | / | 31 | 22.5% | 1 | 100%
956.1 | 956.2 | 0.1 | 14 | : | 37 | 14 | : | 48 | 0.54545 | ～ | 180 | ～ | 2000 | 90 | ～ | 140 | ～ | 8 | 40 | / | 31 | 22.5% | 0.1 | 100%

## ７月２３日
表2.4.2(39) 掘削状況記録表
掘削深度(m) |  | 掘進長 |  | 開始時間 |  |  | 終了時間 |  | 掘進率 | ビット回転 |  | ビット荷重 |  |  | 回転トルク |  | ポンプ圧 |  | 送/排水量 |  |  | 逸水率 | コア長 | コア採取率
From | To | m | h | : | m | h | : | m | m/h | rpm |  | kgｆ |  |  | Amp. |  | kgf/cm2 |  | /min |  |  | ％ | m | ％
956.2 | 956.75 | 0.55 | 16 | : | 19 | 16 | : | 45 | 1.2692 | ～ | 180 | ～ | 2000 | 90 | ～ | 130 | ～ | 8 | 40 | / | 31 | 22.5% | 0.55 | 100%
956.75 | 957 | 0.25 | 18 | : | 9 | 18 | : | 16 | 2.1429 | ～ | 180 | ～ | 2000 | 90 | ～ | 140 | ～ | 8 | 40 | / | 31 | 22.5% | 0.25 | 100%
957 | 957.7 | 0.7 | 19 | : | 26 | 20 | : | 26 | 0.7 | ～ | 180 | ～ | 2000 | 90 | ～ | 130 | ～ | 8 | 40 | / | 31 | 22.5% | 0.7 | 100%
957.7 | 958.7 | 1 | 21 | : | 44 | 22 | : | 44 | 1 | ～ | 180 | ～ | 2000 | 90 | ～ | 130 | ～ | 8 | 40 | / | 31 | 22.5% | 1 | 100%
958.7 | 959.7 | 1 | 0 | : | 12 | 0 | : | 52 | 1.5 | ～ | 180 | ～ | 2000 | 90 | ～ | 130 | ～ | 8 | 40 | / | 31 | 22.5% | 1 | 100%
959.7 | 960.4 | 0.7 | 2 | : | 22 | 2 | : | 55 | 1.2727 | ～ | 180 | ～ | 2000 | 90 | ～ | 130 | ～ | 8 | 40 | / | 31 | 22.5% | 0.7 | 100%
960.4 | 961.4 | 1 | 4 | : | 14 | 4 | : | 54 | 1.5 | ～ | 180 | ～ | 2000 | 90 | ～ | 130 | ～ | 8 | 40 | / | 31 | 22.5% | 1 | 100%
961.4 | 961.6 | 0.2 | 4 | : | 54 | 5 | : | 14 | 0.6 | ～ | 180 | ～ | 2000 | 90 | ～ | 130 | ～ | 8 | 40 | / | 31 | 22.5% | 0.2 | 100%
961.6 | 962.6 | 1 | 6 | : | 42 | 7 | : | 16 | 1.7647 | ～ | 180 | ～ | 2000 | 90 | ～ | 130 | ～ | 8 | 40 | / | 31 | 22.5% | 1 | 100%
962.6 | 963.1 | 0.5 | 7 | : | 16 | 8 | : | 0 | 0.68182 | ～ | 180 | ～ | 2000 | 90 | ～ | 130 | ～ | 8 | 40 | / | 31 | 22.5% | 0.5 | 100%
963.1 | 963.2 | 0.1 | 9 | : | 21 | 9 | : | 51 | 0.2 | ～ | 180 | ～ | 2000 | 90 | ～ | 130 | ～ | 8 | 40 | / | 31 | 22.5% | 0.1 | 100%
963.2 | 964.1 | 0.9 | 11 | : | 14 | 12 | : | 6 | 1.0385 | ～ | 180 | ～ | 2000 | 90 | ～ | 130 | ～ | 8 | 40 | / | 31 | 22.5% | 0.9 | 100%
964.1 | 965.1 | 1 | 13 | : | 34 | 14 | : | 14 | 1.5 | ～ | 180 | ～ | 2000 | 90 | ～ | 130 | ～ | 8 | 40 | / | 31 | 22.5% | 1 | 100%
965.1 | 965.2 | 0.1 | 14 | : | 14 | 14 | : | 24 | 0.6 | ～ | 180 | ～ | 2000 | 90 | ～ | 130 | ～ | 8 | 40 | / | 31 | 22.5% | 0.1 | 100%
965.2 | 965.9 | 0.7 | 15 | : | 50 | 16 | : | 42 | 0.80769 | ～ | 180 | ～ | 2000 | 90 | ～ | 130 | ～ | 8 | 40 | / | 31 | 22.5% | 0.7 | 100%
965.9 | 966.9 | 1 | 18 | : | 4 | 19 | : | 0 | 1.0714 | ～ | 180 | ～ | 2000 | 90 | ～ | 130 | ～ | 8 | 40 | / | 31 | 22.5% | 1 | 100%
966.9 | 967 | 0.1 | 19 | : | 0 | 19 | : | 20 | 0.3 | ～ | 180 | ～ | 2000 | 90 | ～ | 130 | ～ | 8 | 40 | / | 31 | 22.5% | 0.1 | 100%
967 | 968 | 1 | 20 | : | 42 | 21 | : | 23 | 1.4634 | ～ | 180 | ～ | 2000 | 90 | ～ | 130 | ～ | 8 | 40 | / | 31 | 22.5% | 1 | 100%
968 | 968.2 | 0.2 | 21 | : | 23 | 21 | : | 42 | 0.63158 | ～ | 180 | ～ | 2000 | 80 | ～ | 120 | ～ | 8 | 40 | / | 31 | 22.5% | 0.2 | 100%
968.2 | 969.2 | 1 | 23 | : | 0 | 23 | : | 30 | 2 | ～ | 180 | ～ | 2000 | 100 | ～ | 140 | ～ | 8 | 40 | / | 31 | 22.5% | 1 | 100%
969.2 | 969.5 | 0.3 | 23 | : | 30 | 23 | : | 50 | 0.9 | ～ | 180 | ～ | 2000 | 100 | ～ | 140 | ～ | 8 | 40 | / | 31 | 22.5% | 0.3 | 100%
969.5 | 970.5 | 1 | 1 | : | 17 | 2 | : | 12 | 1.0909 | ～ | 180 | ～ | 2000 | 90 | ～ | 130 | ～ | 8 | 40 | / | 31 | 22.5% | 1 | 100%
970.5 | 971.5 | 1 | 3 | : | 45 | 4 | : | 45 | 1 | ～ | 180 | ～ | 2000 | 90 | ～ | 130 | ～ | 8 | 40 | / | 31 | 22.5% | 1 | 100%
971.5 | 972.5 | 1 | 6 | : | 8 | 6 | : | 46 | 1.5789 | ～ | 180 | ～ | 2000 | 100 | ～ | 140 | ～ | 8 | 40 | / | 31 | 22.5% | 1 | 100%
972.5 | 972.9 | 0.4 | 6 | : | 46 | 6 | : | 58 | 2 | ～ | 180 | ～ | 2000 | 100 | ～ | 140 | ～ | 8 | 40 | / | 31 | 22.5% | 0.4 | 100%
972.9 | 973.9 | 1 | 14 | : | 41 | 15 | : | 26 | 1.3333 | ～ | 180 | ～ | 2000 | 80 | ～ | 130 | ～ | 8 | 40 | / | 31 | 22.5% | 1 | 100%
973.9 | 974.9 | 1 | 15 | : | 26 | 16 | : | 24 | 1.0345 | ～ | 180 | ～ | 2000 | 80 | ～ | 140 | ～ | 8 | 40 | / | 31 | 22.5% | 1 | 100%
974.9 | 975.9 | 1 | 16 | : | 24 | 16 | : | 55 | 1.9355 | ～ | 180 | ～ | 2000 | 80 | ～ | 140 | ～ | 8 | 40 | / | 31 | 22.5% | 1 | 100%
975.9 | 976.9 | 1 | 18 | : | 7 | 18 | : | 55 | 1.25 | ～ | 180 | ～ | 2000 | 80 | ～ | 140 | ～ | 8 | 40 | / | 31 | 22.5% | 1 | 100%
976.9 | 977.9 | 1 | 19 | : | 4 | 19 | : | 49 | 1.3333 | ～ | 180 | ～ | 2000 | 80 | ～ | 140 | ～ | 8 | 40 | / | 31 | 22.5% | 1 | 100%
977.9 | 978 | 0.1 | 19 | : | 49 | 20 | : | 5 | 0.375 | ～ | 180 | ～ | 2000 | 80 | ～ | 140 | ～ | 8 | 40 | / | 31 | 22.5% | 0.1 | 100%

## ７月２５日
表2.4.2(40) 掘削状況記録表
掘削深度(m) |  | 掘進長 |  | 開始時間 |  |  | 終了時間 |  | 掘進率 | ビット回転 |  | ビット荷重 |  |  | 回転トルク |  | ポンプ圧 |  | 送/排水量 |  |  | 逸水率 | コア長 | コア採取率
From | To | m | h | : | m | h | : | m | m/h | rpm |  | kgｆ |  |  | Amp. |  | kgf/cm2 |  | /min |  |  | ％ | m | ％
978 | 978.2 | 0.2 | 21 | : | 8 | 21 | : | 40 | 0.375 | ～ | 180 | ～ | 2000 | 80 | ～ | 140 | ～ | 8 | 40 | / | 31 | 22.5% | 0.2 | 100%
978.2 | 979.2 | 1 | 22 | : | 55 | 23 | : | 27 | 1.875 | ～ | 180 | ～ | 2000 | 100 | ～ | 150 | ～ | 8 | 40 | / | 31 | 22.5% | 1 | 100%
979.2 | 979.5 | 0.3 | 23 | : | 27 | 23 | : | 40 | 1.3846 | ～ | 180 | ～ | 2000 | 90 | ～ | 140 | ～ | 8 | 40 | / | 31 | 22.5% | 0.3 | 100%
979.5 | 980.5 | 1 | 0 | : | 46 | 1 | : | 25 | 1.5385 | ～ | 180 | ～ | 2000 | 90 | ～ | 150 | ～ | 8 | 40 | / | 31 | 22.5% | 1 | 100%
980.5 | 980.6 | 0.1 | 1 | : | 25 | 1 | : | 40 | 0.4 | ～ | 180 | ～ | 2000 | 90 | ～ | 150 | ～ | 8 | 40 | / | 31 | 22.5% | 0.1 | 100%
980.6 | 981.2 | 0.6 | 2 | : | 49 | 3 | : | 20 | 1.1613 | ～ | 180 | ～ | 2000 | 100 | ～ | 150 | ～ | 8 | 40 | / | 31 | 22.5% | 0.6 | 100%
981.2 | 982.2 | 1 | 4 | : | 45 | 5 | : | 30 | 1.3333 | ～ | 180 | ～ | 2000 | 100 | ～ | 160 | ～ | 8 | 40 | / | 31 | 22.5% | 1 | 100%
982.2 | 983.2 | 1 | 7 | : | 0 | 7 | : | 28 | 2.1429 | ～ | 180 | ～ | 2000 | 100 | ～ | 160 | ～ | 8 | 40 | / | 31 | 22.5% | 1 | 100%
983.2 | 983.6 | 0.4 | 7 | : | 28 | 7 | : | 45 | 1.4118 | ～ | 180 | ～ | 2000 | 90 | ～ | 150 | ～ | 8 | 40 | / | 31 | 22.5% | 0.4 | 100%
983.6 | 984.1 | 0.5 | 9 | : | 10 | 10 | : | 10 | 0.5 | ～ | 180 | ～ | 2000 | 80 | ～ | 150 | ～ | 8 | 40 | / | 31 | 22.5% | 0.5 | 100%
984.1 | 985.1 | 1 | 11 | : | 35 | 12 | : | 11 | 1.6667 | ～ | 180 | ～ | 2000 | 80 | ～ | 150 | ～ | 8 | 40 | / | 31 | 22.5% | 1 | 100%
985.1 | 986.1 | 1 | 12 | : | 11 | 13 | : | 28 | 0.77922 | ～ | 180 | ～ | 2000 | 80 | ～ | 140 | ～ | 8 | 40 | / | 31 | 22.5% | 1 | 100%
986.1 | 987.1 | 1 | 14 | : | 59 | 15 | : | 34 | 1.7143 | ～ | 180 | ～ | 2000 | 80 | ～ | 140 | ～ | 8 | 40 | / | 31 | 22.5% | 1 | 100%
987.1 | 987.9 | 0.8 | 15 | : | 34 | 16 | : | 19 | 1.0667 | ～ | 180 | ～ | 2000 | 80 | ～ | 140 | ～ | 8 | 40 | / | 31 | 22.5% | 0.8 | 100%
987.9 | 988.9 | 1 | 17 | : | 48 | 18 | : | 35 | 1.2766 | ～ | 180 | ～ | 2000 | 90 | ～ | 140 | ～ | 8 | 40 | / | 31 | 22.5% | 1 | 100%
988.9 | 989.4 | 0.5 | 18 | : | 43 | 19 | : | 30 | 0.6383 | ～ | 180 | ～ | 2000 | 90 | ～ | 140 | ～ | 8 | 40 | / | 31 | 22.5% | 0.5 | 100%
989.4 | 990.4 | 1 | 20 | : | 47 | 21 | : | 25 | 1.5789 | ～ | 180 | ～ | 2000 | 80 | ～ | 130 | ～ | 8 | 40 | / | 31 | 22.5% | 1 | 100%
990.4 | 990.7 | 0.3 | 21 | : | 25 | 21 | : | 55 | 0.6 | ～ | 180 | ～ | 2000 | 80 | ～ | 130 | ～ | 8 | 40 | / | 31 | 22.5% | 0.3 | 100%
990.7 | 991.7 | 1 | 23 | : | 25 | 23 | : | 58 | 1.8182 | ～ | 180 | ～ | 2000 | 90 | ～ | 140 | ～ | 8 | 40 | / | 31 | 22.5% | 1 | 100%
991.7 | 992.7 | 1 | 23 | : | 58 | 24 | : | 32 | 1.7647 | ～ | 180 | ～ | 2000 | 90 | ～ | 140 | ～ | 8 | 40 | / | 31 | 22.5% | 1 | 100%
992.7 | 993.4 | 0.7 | 0 | : | 32 | 1 | : | 10 | 1.1053 | ～ | 180 | ～ | 2000 | 90 | ～ | 130 | ～ | 8 | 40 | / | 31 | 22.5% | 0.7 | 100%
993.4 | 993.7 | 0.3 | 2 | : | 32 | 3 | : | 5 | 0.54545 | ～ | 180 | ～ | 2000 | 90 | ～ | 130 | ～ | 8 | 40 | / | 31 | 22.5% | 0.3 | 100%
993.7 | 994.7 | 1 | 4 | : | 28 | 5 | : | 10 | 1.4286 | ～ | 180 | ～ | 2000 | 90 | ～ | 130 | ～ | 8 | 40 | / | 31 | 22.5% | 1 | 100%
994.7 | 995.1 | 0.4 | 5 | : | 18 | 5 | : | 55 | 0.64865 | ～ | 180 | ～ | 2000 | 90 | ～ | 130 | ～ | 8 | 40 | / | 31 | 22.5% | 0.4 | 100%
995.1 | 995.3 | 0.2 | 7 | : | 14 | 7 | : | 40 | 0.46154 | ～ | 180 | ～ | 2000 | 90 | ～ | 130 | ～ | 8 | 40 | / | 31 | 22.5% | 0.2 | 100%
995.3 | 995.5 | 0.2 | 8 | : | 47 | 9 | : | 30 | 0.27907 | ～ | 180 | ～ | 2000 | 80 | ～ | 130 | ～ | 8 | 40 | / | 31 | 22.5% | 0.2 | 100%
995.5 | 996.5 | 1 | 11 | : | 2 | 11 | : | 37 | 1.7143 | ～ | 180 | ～ | 2000 | 90 | ～ | 140 | ～ | 8 | 40 | / | 31 | 22.5% | 1 | 100%
996.5 | 997.2 | 0.7 | 11 | : | 37 | 12 | : | 41 | 0.65625 | ～ | 180 | ～ | 2000 | 90 | ～ | 140 | ～ | 8 | 40 | / | 31 | 22.5% | 0.7 | 100%
997.2 | 998.2 | 1 | 14 | : | 13 | 14 | : | 50 | 1.6216 | ～ | 180 | ～ | 2000 | 90 | ～ | 140 | ～ | 8 | 40 | / | 31 | 22.5% | 1 | 100%
998.2 | 998.9 | 0.7 | 14 | : | 50 | 15 | : | 27 | 1.1351 | ～ | 180 | ～ | 2000 | 90 | ～ | 140 | ～ | 8 | 40 | / | 31 | 22.5% | 0.7 | 100%
998.9 | 999.9 | 1 | 16 | : | 56 | 17 | : | 26 | 2 | ～ | 180 | ～ | 2000 | 90 | ～ | 140 | ～ | 8 | 40 | / | 31 | 22.5% | 1 | 100%

## ７月２７日
表2.4.2(41) 掘削状況記録表
掘削深度(m) |  | 掘進長 |  | 開始時間 |  |  | 終了時間 |  | 掘進率 | ビット回転 |  | ビット荷重 |  |  | 回転トルク |  | ポンプ圧 |  | 送/排水量 |  |  | 逸水率 | コア長 | コア採取率
From | To | m | h | : | m | h | : | m | m/h | rpm |  | kgｆ |  |  | Amp. |  | kgf/cm2 |  | /min |  |  | ％ | m | ％
999.9 | 1000.8 | 0.9 | 17 | : | 26 | 18 | : | 24 | 0.93103 | ～ | 180 | ～ | 2000 | 90 | ～ | 140 | ～ | 8 | 40 | / | 31 | 22.5% | 0.9 | 100%
1000.8 | 1001.8 | 1 | 19 | : | 50 | 20 | : | 20 | 2 | ～ | 180 | ～ | 2000 | 90 | ～ | 140 | ～ | 8 | 40 | / | 31 | 22.5% | 1 | 100%
1001.8 | 1002.3 | 0.5 | 20 | : | 20 | 20 | : | 50 | 1 | ～ | 180 | ～ | 2000 | 90 | ～ | 140 | ～ | 8 | 40 | / | 31 | 22.5% | 0.5 | 100%
1002.3 | 1003.3 | 1 | 22 | : | 5 | 22 | : | 44 | 1.5385 | ～ | 180 | ～ | 2000 | 90 | ～ | 140 | ～ | 8 | 40 | / | 31 | 22.5% | 1 | 100%
1003.3 | 1003.6 | 0.3 | 22 | : | 44 | 23 | : | 15 | 0.58065 | ～ | 180 | ～ | 2000 | 90 | ～ | 130 | ～ | 8 | 40 | / | 31 | 22.5% | 0.3 | 100%
1003.6 | 1004.6 | 1 | 0 | : | 31 | 1 | : | 6 | 1.7143 | ～ | 180 | ～ | 2000 | 90 | ～ | 130 | ～ | 8 | 40 | / | 31 | 22.5% | 1 | 100%
1004.6 | 1005.1 | 0.5 | 1 | : | 6 | 1 | : | 37 | 0.96774 | ～ | 180 | ～ | 2000 | 90 | ～ | 140 | ～ | 8 | 40 | / | 31 | 22.5% | 0.5 | 100%
1005.1 | 1006.1 | 1 | 3 | : | 0 | 3 | : | 50 | 1.2 | ～ | 180 | ～ | 2000 | 90 | ～ | 140 | ～ | 8 | 40 | / | 31 | 22.5% | 1 | 100%
1006.1 | 1006.8 | 0.7 | 8 | : | 0 | 8 | : | 45 | 0.93333 | ～ | 180 | ～ | 2000 | 90 | ～ | 130 | ～ | 8 | 40 | / | 31 | 22.5% | 0.7 | 100%
1006.8 | 1007.8 | 1 | 14 | : | 12 | 14 | : | 51 | 1.5385 | ～ | 180 | ～ | 2000 | 90 | ～ | 140 | ～ | 8 | 40 | / | 31 | 22.5% | 1 | 100%
1007.8 | 1008.4 | 0.6 | 14 | : | 51 | 15 | : | 43 | 0.69231 | ～ | 180 | ～ | 2000 | 90 | ～ | 140 | ～ | 8 | 40 | / | 31 | 22.5% | 0.6 | 100%
1008.4 | 1008.9 | 0.5 | 17 | : | 13 | 18 | : | 7 | 0.55556 | ～ | 180 | ～ | 2000 | 90 | ～ | 140 | ～ | 8 | 40 | / | 31 | 22.5% | 0.5 | 100%
1008.9 | 1009.9 | 1 | 19 | : | 38 | 20 | : | 26 | 1.25 | ～ | 180 | ～ | 2000 | 90 | ～ | 140 | ～ | 8 | 40 | / | 31 | 22.5% | 1 | 100%
1009.9 | 1010.1 | 0.2 | 20 | : | 26 | 20 | : | 50 | 0.5 | ～ | 180 | ～ | 2000 | 90 | ～ | 140 | ～ | 8 | 40 | / | 31 | 22.5% | 0.2 | 100%
1010.1 | 1011.1 | 1 | 22 | : | 10 | 22 | : | 45 | 1.7143 | ～ | 180 | ～ | 2000 | 90 | ～ | 140 | ～ | 8 | 40 | / | 31 | 22.5% | 1 | 100%
1011.1 | 1011.6 | 0.5 | 22 | : | 45 | 23 | : | 21 | 0.83333 | ～ | 180 | ～ | 2000 | 90 | ～ | 140 | ～ | 8 | 40 | / | 31 | 22.5% | 0.5 | 100%
1011.6 | 1012.6 | 1 | 0 | : | 52 | 1 | : | 40 | 1.25 | ～ | 180 | ～ | 2000 | 90 | ～ | 140 | ～ | 8 | 40 | / | 31 | 22.5% | 1 | 100%
1012.6 | 1012.8 | 0.2 | 1 | : | 40 | 2 | : | 5 | 0.48 | ～ | 180 | ～ | 2000 | 90 | ～ | 140 | ～ | 8 | 40 | / | 31 | 22.5% | 0.2 | 100%
1012.8 | 1013.3 | 0.5 | 3 | : | 30 | 4 | : | 20 | 0.6 | ～ | 180 | ～ | 2000 | 90 | ～ | 140 | ～ | 8 | 40 | / | 31 | 22.5% | 0.5 | 100%
1013.3 | 1014 | 0.7 | 5 | : | 35 | 7 | : | 35 | 0.35 | ～ | 180 | ～ | 2000 | 90 | ～ | 140 | ～ | 8 | 40 | / | 31 | 22.5% | 0.7 | 100%
|  |  |  | : |  |  | :
|  |  |  | : |  |  | :
|  |  |  | : |  |  | :
|  |  |  | : |  |  | :
|  |  |  | : |  |  | :
|  |  |  | : |  |  | :
|  |  |  | : |  |  | :
|  |  |  | : |  |  | :
|  |  |  | : |  |  | :
|  |  |  | : |  |  | :
|  |  |  | : |  |  | :