## MIU4
DEPTH |  | DRILLING PARAMETERS |  |  |  | PUMP |  |  | WATER |  |  |  |  | CORE |  | 備 考
TOTAL |  | ROP | WOB | RPM | TORQUE | SPP | FLOW |  |  | TEMP |  | pH | COND
[5 empty] | AVE |  | IN | OUT | 逸水量 | IN | OUT | IN | IN | 採取率
mabh |  | m/hr | tons | rpm | amp | ksc | l/min | l/min | ㍑/分 | ℃ | ℃ | pH | mS/cm | %
０～5.47mabhユンボ掘削
〃
〃
〃
〃
〃
5.47 |  | 0.2 | 1.3 | 31.2663 | 62.5 | 0 | 602.486 | 602.486 | 0 | 31.6 | 17.8 | 12 | 1.37 |  |  | φ14-3/4"トリコン掘削
6 |  | 0.15 | 1.2 | 42.0757 | 60.0586 | 0 | 617.847 | 617.847 | 0 | 21.5 | 21.2 | 12.1 | 1.18 |  |  | 〃
7 |  | 0.47 | 0.43126 | 39.4477 | 62.207 | 0 | 666.972 | 666.972 | 0 | 23.3 | 25 | 10.8 | 0.31 |  |  | 〃
8 |  | 0.47 | 1.4851 | 38.8853 | 62.8906 | 0 | 679.439 | 679.439 | 0 | 26.5 | 32.6 | 9.7 | 0.21 |  |  | 〃 |  | コアロス区間除いた区間長(cm)
9 |  | 0.47 | 2.3355 | 39.1389 | 53.6133 | 0 | 696.805 | 696.805 | 0 | 27.7 | 34.3 | 9.6 | 0.26 |  |  | 〃
10 |  | 0.2 | 2.2777 | 40.404 | 54.4922 | 0 | 704.685 | 704.685 | 0 | 30.2 | 33.9 | 9.3 | 0.27 |  |  | 第1段掘削終了(10.20 mabh) | 区間(m)
11 |  | 0.36 | 0.8792 | 19.6143 | 66.9922 | 0 | 0 | 0 | 0 | 21.6 | 22 | 11 | 0.27 | 20 |  | PQ-WL工法 | 11.5 | 20
12 |  | 0.85 | 0.22564 | 29.2255 | 53.7109 | 0 | 65 | 65 | 0 | 21.9 | 22.3 | 11 | 0.27 | 100 |  | 〃 | 12.5 | 100
13 |  | 0.85 | 1.0654 | 96.9305 | 50.3906 | 2.0596 | 65.0972 | 65.0972 | 0 | 22.6 | 22.6 | 9.4 | 0.13 | 100 |  | 〃 | 13.5 | 100
14 |  | 2 | 0.99453 | 187.5 | 57.3242 | 1.8859 | 59.8588 | 59.8588 | 0 | 23.5 | 23.6 | 9.5 | 0.15 | 100 |  | 〃 | 14.5 | 100
15 |  | 1.49 | 0.61261 | 187.5 | 56.1523 | 1.5633 | 57.8445 | 57.8445 | 0 | 23.9 | 23.7 | 9.5 | 0.17 | 100 |  | 〃 | 15.5 | 100
16 |  | 2.65 | 0.7 | 180 | 51.3672 | 3.5484 | 67.3729 | 67.3729 | 0 | 23.9 | 24.4 | 9.8 | 0.22 | 100 |  | 〃 | 16.5 | 100
17 |  | 2.7 | 0.7 | 180 | 50.6836 | 2.2084 | 67.3372 | 67.3372 | 0 | 24.1 | 24.3 | 9.7 | 0.23 | 100 |  | 〃 | 17.5 | 100
18 |  | 2.7 | 0.61057 | 180 | 50.5859 | 1.2407 | 67.5877 | 67.5877 | 0 | 24.4 | 24.6 | 9.6 | 0.23 | 100 |  | 〃 | 18.5 | 100
19 |  | 2 | 0.78969 | 178.571 | 50.6836 | 1.2159 | 62.8769 | 62.8769 | 0 | 24.4 | 24.4 | 9.3 | 0.25 | 100 |  | 〃 | 19.5 | 100
20 |  | 2.3 | 0.73794 | 178.571 | 50.3906 | 0.86849 | 62.908 | 62.908 | 0 | 24.6 | 24.8 | 9.4 | 0.25 | 100 |  | 〃 | 20.5 | 100
21 |  | 2.3 | 0.7 | 179.104 | 51.1 | 1.8 | 62.9 | 62.9 | 0 | 24.6 | 24.8 | 9.4 | 0.25 | 100 |  | 〃 | 21.5 | 100
22 |  | 2.3 | 1.0596 | 178 | 50.8789 | 0.8933 | 70.7059 | 70.7059 | 0 | 25.1 | 25.6 | 9.1 | 0.29 | 100 |  | 〃 | 22.5 | 100
23 |  | 1.9 | 0.7 | 80.9717 | 50.293 | 4.7395 | 73.526 | 73.526 | 0 | 25.7 | 25.8 | 9 | 0.32 | 100 |  | 〃 | 23.5 | 100
24 |  | 2 | 0.2323 | 139.211 | 50.9766 | 4.3921 | 73.526 | 73.526 | 0 | 26 | 26.2 | 9 | 0.33 | 100 |  | 〃 | 24.5 | 100
25 |  | 2 | 0.5534 | 148.515 | 51.6602 | 3.6228 | 79.1045 | 79.1045 | 0 | 26.2 | 26.3 | 8.9 | 0.34 | 100 |  | 〃 | 25.5 | 100
26 |  | 1.71 | 0.41826 | 96.6184 | 49.8047 | 3.4491 | 79.2523 | 79.2523 | 0 | 26.5 | 26.7 | 8.9 | 0.34 | 100 |  | 〃 | 26.5 | 100
27 |  | 1.7 | 0.4218 | 96.7742 | 50.7813 | 3.8213 | 79.7992 | 79.7992 | 0 | 26.2 | 26.2 | 8.9 | 0.36 | 100 |  | 〃 | 27.5 | 100
28 |  | 1.7 | 0.7 | 96.6184 | 50.4883 | 3.3747 | 79.8493 | 79.8493 | 0 | 26.4 | 26.6 | 8.9 | 0.36 | 100 |  | 〃 | 28.5 | 100
29 |  | 1.8 | 0.46198 | 122.449 | 49.9023 | 3.4243 | 73.2719 | 73.2719 | 0 | 29.3 | 29.3 | 8.9 | 0.36 | 100 |  | 〃 | 29.5 | 100
30 |  | 1.8 | 0.66734 | 122.449 | 49.5117 | 3.201 | 73.2297 | 73.2297 | 0 | 28.7 | 29 | 8.8 | 0.37 | 100 |  | 〃 | 30.5 | 100
31 |  | 1.95 | 0.42437 | 122.699 | 49.3164 | 2.5806 | 73.3564 | 73.3564 | 0 | 28.8 | 29.1 | 8.9 | 0.38 | 100 |  | 〃 | 31.5 | 100
32 |  | 2 | 0.85287 | 167.598 | 57.0313 | 2.2084 | 61.39 | 61.39 | 0 | 30.5 | 30.4 | 8.9 | 0.39 | 100 |  | 〃 | 32.5 | 100
33 |  | 2 | 0.25508 | 167.131 | 58.7891 | 2.4318 | 61.2717 | 61.2717 | 0 | 30.5 | 30.6 | 9 | 0.4 | 100 |  | 〃 | 33.5 | 100
34 |  | 2.4 | 0.63954 | 167.598 | 57.6172 | 2.9777 | 59.7464 | 59.7464 | 0 | 30.7 | 30.4 | 9.1 | 0.41 | 100 |  | 〃 | 34.5 | 100
35 |  | 2.4 | 0.67234 | 167.131 | 59.9609 | 2.5558 | 59.887 | 59.887 | 0 | 30.6 | 30.4 | 9.1 | 0.41 | 100 |  | 〃 | 35.5 | 100
36 |  | 2.4 | 0.52198 | 167.598 | 59.7656 | 1.8114 | 59.9152 | 59.9152 | 0 | 30.6 | 30.5 | 9.1 | 0.42 | 100 |  | 〃 | 36.5 | 100
37 |  | 3 | 0.62282 | 140 | 52.0508 | 3.3499 | 74.0396 | 74.0396 | 0 | 29.1 | 28.1 | 9 | 0.44 | 100 |  | 〃 | 37.5 | 100
38 |  | 3 | 0.39632 | 140 | 52.2461 | 3.6725 | 73.9535 | 73.9535 | 0 | 28.9 | 28.6 | 9 | 0.44 | 100 |  | 〃 | 38.5 | 100
39 |  | 3 | 0.21162 | 140 | 51.9531 | 3.2506 | 73.8676 | 73.8676 | 0 | 29 | 29 | 9.1 | 0.45 | 100 |  | 〃 | 39.5 | 100
40 |  | 2.8 | 0.48408 | 131.004 | 53.5156 | 2.2581 | 70.6274 | 70.6274 | 0 | 28.2 | 27.7 | 9.1 | 0.46 | 100 |  | 〃 | 40.5 | 100
41 |  | 2.8 | 0.24694 | 125.786 | 52.9297 | 2.3077 | 70.5882 | 70.5882 | 0 | 28.2 | 28.2 | 9.1 | 0.46 | 100 |  | 〃 | 41.5 | 100
42 |  | 2.3 | 0.83299 | 100.84 | 55.3711 | 2.4814 | 70.51 | 70.51 | 0 | 28.3 | 28.5 | 9.1 | 0.47 | 100 |  | 〃 | 42.5 | 100
43 |  | 2.4 | 1.4358 | 123.711 | 51.3672 | 3 | 70.1213 | 70.1213 | 0 | 29.5 | 29.7 | 8.9 | 0.48 | 100 |  | 〃 | 43.5 | 100
44 |  | 2.4 | 0.29907 | 123.457 | 50.8789 | 3.2 | 69.8517 | 69.8517 | 0 | 29.8 | 30 | 9 | 0.48 | 100 |  | 〃 | 44.5 | 100
45 |  | 2.4 | 0.23702 | 123.457 | 51.2695 | 2.4 | 69.9285 | 69.9285 | 0 | 30.1 | 30.3 | 9.1 | 0.49 | 100 |  | 〃 | 45.5 | 100
46 |  | 2.4 | 0.73499 | 123.967 | 50.0977 | 2.5 | 66.0779 | 66.0779 | 0 | 31 | 29.8 | 9.1 | 0.49 | 100 |  | 〃 | 46.5 | 100
47 |  | 2.4 | 0.60738 | 123.967 | 50.0977 | 2.4 | 65.9409 | 65.9409 | 0 | 30.9 | 30.5 | 9.1 | 0.49 | 100 |  | 〃 | 47.5 | 100
48 |  | 2.3 | 0.74007 | 124.224 | 50.1953 | 3.5 | 65.6686 | 65.6686 | 0 | 31.1 | 30.9 | 9.1 | 0.5 | 100 |  | 〃 | 48.5 | 100
49 |  | 2.3 | 0.88905 | 147.783 | 61.8164 | 2.6 | 76.2133 | 76.2133 | 0 | 30.8 | 30.2 | 9.1 | 0.5 | 100 |  | 〃 | 49.5 | 100
50 |  | 2.3 | 0.69187 | 147.783 | 63.1836 | 2.8 | 76.1677 | 76.1677 | 0 | 30.7 | 30.7 | 9.2 | 0.5 | 100 |  | 〃 | 50.5 | 100
51 |  | 2.2 | 0.37923 | 146.341 | 62.9883 | 4.7 | 72.4786 | 72.4786 | 0 | 29.9 | 29.3 | 9.3 | 0.51 | 100 |  | 〃 | 51.5 | 100
52 |  | 2.2 | 0.11314 | 125.786 | 62.207 | 4.4 | 72.6442 | 72.6442 | 0 | 29.9 | 29.9 | 9.3 | 0.52 | 100 |  | 〃 | 52.5 | 100
53 |  | 2.5 | 0.25678 | 154.639 | 55.1758 | 7.7 | 72.4374 | 72.4374 | 0 | 29.6 | 28.9 | 8.6 | 0.52 | 100 |  | 〃 | 53.5 | 100
54 |  | 2.5 | 0.54229 | 167.598 | 53.9063 | 7.6 | 72.3549 | 72.3549 | 0 | 29.5 | 29.6 | 8.5 | 0.52 | 100 |  | 〃 | 54.5 | 100
55 |  | 2.5 | 1.0557 | 127.932 | 51.7578 | 2.8 | 73.1455 | 73.1455 | 0 | 29.6 | 29.7 | 8.4 | 0.53 | 100 |  | 〃 | 55.5 | 100
56 |  | 2.1 | 0.0057561 | 144.928 | 56.25 | 6.9 | 69.5082 | 69.5082 | 0 | 29.4 | 29.1 | 9.2 | 0.53 | 100 |  | 〃 | 56.5 | 100
57 |  | 2.1 | 0.10532 | 133.333 | 53.6133 | 4.3 | 69.6986 | 69.6986 | 0 | 29.4 | 29.4 | 9.2 | 0.53 | 100 |  | 〃 | 57.5 | 100
58 |  | 2 | 0.035158 | 131.868 | 50.9766 | 3 | 69.967 | 69.967 | 0 | 29.5 | 29.6 | 8.9 | 0.54 | 100 |  | 〃 | 58.5 | 100
59 |  | 2 | 0.73497 | 124.74 | 52.0508 | 5.9 | 71.9457 | 71.9457 | 0 | 28.6 | 28.9 | 9 | 0.48 | 100 |  | 〃 | 59.5 | 100
60 |  | 2 | 0.91538 | 124.74 | 51.0742 | 4.6 | 69.4323 | 69.4323 | 0 | 29.1 | 29.4 | 9.1 | 0.48 | 100 |  | 〃 | 60.5 | 100
61 |  | 1.4 | 0.51626 | 107.143 | 50.1953 | 6.4 | 66.5969 | 66.5969 | 0 | 30.4 | 31.4 | 8.9 | 0.48 | 100 |  | 〃 | 61.5 | 100
62 |  | 1.4 | 0.077462 | 123.711 | 50.6836 | 4.6 | 66.423 | 66.423 | 0 | 31.6 | 31.4 | 8.6 | 0.49 | 100 |  | 〃 | 62.5 | 100
63 |  | 1.9 | 0.12986 | 111.94 | 50.6836 | 5.8 | 71.3404 | 71.3404 | 0 | 32.3 | 30.4 | 8.9 | 0.49 | 100 |  | 〃 | 63.5 | 100
64 |  | 1.9 | 0.44935 | 123.967 | 51.3672 | 5.6 | 71.2206 | 71.2206 | 0 | 31.9 | 31 | 9 | 0.49 | 57.2 |  | 〃 | 64.5 | 57.2
65 |  | 1.7 | 0.71435 | 121.704 | 50.4883 | 1.4 | 69.7751 | 69.7751 | 0 | 31 | 29.6 | 9.2 | 0.49 | 40 |  | 〃 | 65.5 | 40
66 |  | 1.7 | 1.0751 | 116.279 | 50.4883 | 1.2 | 69.9285 | 69.9285 | 0 | 30.5 | 30.3 | 9.2 | 0.49 | 100 |  | 〃 | 66.5 | 100
67 |  | 1.5 | 0.48733 | 133.038 | 73.5352 | 3.3 | 69.5462 | 69.5462 | 0 | 30.5 | 30.5 | 9.2 | 0.5 | 100 |  | 〃 | 67.5 | 100
68 |  | 2 | 0.49484 | 123.967 | 71.6797 | 4.4 | 67.9124 | 67.9124 | 0 | 28 | 27.7 | 9.2 | 0.51 | 100 |  | 〃 | 68.5 | 100
69 |  | 2.2 | 0.4 | 74.1 | 51.9 | 3.2 | 53.8 | 53.8 | 0 | 29.4 | 28.4 | 9 | 0.44 | 100 |  | 〃 | 69.5 | 100
70 |  | 2.2 | 0.57887 | 74.2574 | 52.7344 | 3.7 | 53.9212 | 53.9212 | 0 | 29.5 | 29 | 9.1 | 0.45 | 100 |  | 〃 | 70.5 | 100
71 |  | 2.2 | 0.53934 | 104.712 | 53.2227 | 5.8 | 58.1619 | 58.1619 | 0 | 30.5 | 29.9 | 9.2 | 0.47 | 100 |  | 〃 | 71.5 | 100
72 |  | 2.2 | 0.59119 | 91.3242 | 54.3945 | 3.4 | 58.4828 | 58.4828 | 0 | 30.7 | 30.3 | 9.2 | 0.47 | 100 |  | 〃 | 72.5 | 100
73 |  | 2.2 | 0.8836 | 91.4634 | 53.8086 | 8 | 58.3219 | 58.3219 | 0 | 30.6 | 30.5 | 9.3 | 0.47 | 100 |  | 〃 | 73.5 | 100
74 |  | 2 | 0.32695 | 84.507 | 51.7578 | 2.5 | 60.6292 | 60.6292 | 0 | 30.6 | 30.2 | 9.3 | 0.48 | 100 |  | 〃 | 74.5 | 100
75 |  | 2 | 0.54916 | 84.507 | 53.9063 | 3.6 | 60.3989 | 60.3989 | 0 | 30.4 | 30.2 | 9.1 | 0.48 | 100 |  | 〃 | 75.5 | 100
76 |  | 2 | 0.71799 | 130.435 | 73.8281 | 2.5 | 59.5785 | 59.5785 | 0 | 29.8 | 29.2 | 9.2 | 0.49 | 100 |  | 〃 | 76.5 | 100
77 |  | 2.4 | 0.59165 | 114.943 | 79.7852 | 2.9 | 55.8385 | 55.8385 | 0 | 29.3 | 28.8 | 9 | 0.5 | 100 |  | 〃 | 77.5 | 100
78 |  | 3.1 | 0.38575 | 115.163 | 73.4375 | 3.5 | 63.0327 | 63.0327 | 0 | 29 | 28.5 | 8.7 | 0.5 | 100 |  | 〃 | 78.5 | 100
79 |  | 2 | 0.2978 | 85.7143 | 52.4414 | 1.8 | 53.8983 | 53.8983 | 0 | 25.1 | 24.9 | 9.1 | 0.2 | 100 |  | 〃 | 79.5 | 100
80 |  | 2 | 0.22726 | 85.7143 | 53.3203 | 2.2 | 53.7844 | 53.7844 | 0 | 25.3 | 25.5 | 9 | 0.21 | 100 |  | 〃 | 80.5 | 100
81 |  | 2.4 | 0.31163 | 85.7143 | 53.9063 | 3.4 | 56.1589 | 56.1589 | 0 | 25.7 | 25.4 | 9.1 | 0.22 | 100 |  | PQ-WL工法 | 81.5 | 100
82 |  | 2.4 | 0.4012 | 71.0059 | 53.3203 | 2.4 | 55.1844 | 55.1844 | 0 | 25.8 | 25.5 | 9.1 | 0.23 | 100 |  | 〃 | 82.5 | 100
83 |  | 3 | 0.34482 | 65.7174 | 53.7109 | 2.3 | 57.1172 | 57.1172 | 0 | 25.9 | 25.3 | 9.1 | 0.24 | 62 |  | 〃 | 83.5 | 62
84 |  | 3 | 0.44969 | 54.9954 | 53.7109 | 1.3 | 57.349 | 57.349 | 0 | 25.9 | 25.4 | 9.2 | 0.24 | 0 |  | 〃 | 84.5 | 0
85 |  | 1.8 | 0.13443 | 89.6861 | 54.1992 | 1.4 | 55.2323 | 55.2323 | 0 | 25.6 | 25 | 9.1 | 0.26 | 100 |  | 〃 | 85.5 | 100
86 |  | 1.8 | 0.5436 | 105.079 | 57.7148 | 1.6 | 55.0649 | 55.0649 | 0 | 25.7 | 25.4 | 9.1 | 0.26 | 100 |  | 〃 | 86.5 | 100
87 |  | 3 | 0.17702 | 108.499 | 95.7031 | 1.8 | 57.2973 | 57.2973 | 0 | 25.1 | 24.7 | 9.2 | 0.27 | 100 |  | 〃 | 87.5 | 100
88 |  | 3 | 0.38515 | 108.893 | 86.4258 | 2.4 | 52.8459 | 52.8459 | 0 | 25.8 | 24.8 | 9.3 | 0.27 | 100 |  | 〃 | 88.5 | 100
89 |  | 1.9 | 0.27617 | 117.878 | 88.2813 | 2.5 | 60.8031 | 60.8031 | 0 | 23.6 | 22.7 | 9.1 | 0.09 | 100 |  | 〃 | 89.5 | 100
90 |  | 1.9 | 0.6 | 118.343 | 75 | 2.1 | 61 | 61 | 0 | 35.6 | 28 | 9.3 | 0.11 | 100 |  | 〃 | 90.5 | 100
91 |  | 1.9 | 0.26894 | 123.203 | 59.9609 | 2.1 | 73.9105 | 73.9105 | 0 | 35 | 24.4 | 7.8 | 0.1 | 77 |  | 〃 | 91.5 | 77
92 |  | 2.4 | 0.3 | 131.579 | 60.8398 | 1.6 | 67.0886 | 67.0886 | 0 | 31.4 | 25.6 | 8.5 | 0.1 | 100 |  | 〃 | 92.5 | 100
93 |  | 2.4 | 0.37593 | 121.457 | 61.5234 | 1.5 | 67.0886 | 67.0886 | 0 | 46.1 | 27.8 | 9 | 0.12 | 100 |  | 〃 | 93.5 | 100
94 |  | 1.42 | 0.65677 | 100.334 | 59.2773 | 1.9 | 63.6 | 63.6 | 0 | 39.8 | 26.9 | 8.8 | 0.11 | 100 |  | 〃 | 94.5 | 100
95 |  | 1.9 | 1.0946 | 120 | 104.688 | 1.8 | 63.5047 | 63.5047 | 0 | 38.1 | 28.5 | 8.7 | 0.12 | 100 |  | 〃 | 95.5 | 100
96 |  | 1.9 | 0.34563 | 119.284 | 107.52 | 1.6 | 63.6 | 63.6 | 0 | 38 | 29.4 | 8.8 | 0.12 | 100 |  | 〃 | 96.5 | 100
97 |  | 1 | 0.62277 | 121.704 | 91.1133 | 1.7 | 65.2642 | 65.2642 | 0 | 37.2 | 29.5 | 8.8 | 0.14 | 100 |  | 〃 | 97.5 | 100
98 |  | 1 | 1.0816 | 121.704 | 96.1914 | 1.6 | 65.2308 | 65.2308 | 0 | 37.8 | 30.2 | 8.9 | 0.15 | 100 |  | 〃 | 98.5 | 100
99 |  | 1 | 0.32201 | 110.906 | 56.3477 | 1.5 | 63.7914 | 63.7914 | 0 | 43.3 | 31.5 | 8.7 | 0.17 | 100 |  | 〃 | 99.5 | 100
100 |  | 1.2 | 0.80523 | 118.343 | 59.2773 | 2.1 | 73.4835 | 73.4835 | 0 | 49.2 | 31.8 | 8.8 | 0.17 | 100 |  | 〃 | 100.5 | 100
101 |  | 1.3 | 0.27368 | 106.572 | 58.7891 | 1.5 | 61.1833 | 61.1833 | 0 | 46.8 | 31.8 | 8.8 | 0.17 | 100 |  | 〃 | 101.5 | 100
102 |  | 1 | 0.82929 | 104.53 | 57.1289 | 1.6 | 63.5047 | 63.5047 | 0 | 43.4 | 31.7 | 8.8 | 0.18 | 100 |  | 〃 | 102.5 | 100
103 |  | 0.5 | 0.39099 | 120.482 | 89.2578 | 1.9 | 64.4051 | 64.4051 | 0 | 35.9 | 29.7 | 8.8 | 0.2 | 100 |  | 〃 | 103.5 | 100
104 |  | 0.8 | 1.1047 | 120.482 | 87.1094 | 1.7 | 64.3399 | 64.3399 | 0 | 36.6 | 30.4 | 8.8 | 0.2 | 74 |  | 〃 | 104.5 | 74
105 |  | 0.68 | 0.51483 | 120.24 | 89.0625 | 2.1 | 69.3566 | 69.3566 | 0 | 41.3 | 30 | 8.8 | 0.22 | 100 |  | 〃 | 105.5 | 100
106 |  | 1 | 2.0819 | 100.503 | 57.8125 | 1.8 | 62.5676 | 62.5676 | 0 | 51.3 | 32 | 8.8 | 0.23 | 48 |  | 〃 | 106.5 | 48
107 |  | 1.2 | 1.7075 | 100.334 | 62.1094 | 1.9 | 72.7689 | 72.7689 | 0 | 56.2 | 33.2 | 8.8 | 0.23 | 33 |  | 〃 | 107.5 | 33
108 |  | 3 | 2.2303 | 62.3053 | 97.168 | 1.7 | 56.7098 | 56.7098 | 0 | 53.1 | 33.1 | 8.9 | 0.24 | 54 |  | 〃 | 108.5 | 54
109 |  | 2 | 1 | 110 | 100 | 2 | 62 | 62 | 0 | 50.7 | 34.4 | 9 | 0.25 | 42 |  | 〃 | 109.5 | 42
110 |  | 0.8 | 0.08916 | 106.195 | 45.0195 | 2.8 | 134.177 | 134.177 | 0 | 29.1 | 29.1 | 8.9 | 0.25 | 30 |  | 〃 | 110.5 | 30
111 |  | 1.1 | 0.44911 | 109.29 | 166.895 | 1.7 | 65.7364 | 65.7364 | 0 | 38.9 | 30.1 | 9.2 | 0.28 | 0 |  | 〃 | 111.5 | 0
112 |  | 1.4 | 0.8 | 95 | 70 | 2 | 64 | 64 | 0 | 36 | 29.8 | 9.2 | 0.3 | 79 |  | 〃 | 112.5 | 79
113 |  | 0.7 | 0.24942 | 100.503 | 69.7266 | 1.7 | 75.1329 | 75.1329 | 0 | 49 | 32.5 | 9.1 | 0.32 | 50 |  | 〃 | 113.5 | 50
114 |  | 1.4 | 0.25447 | 100.334 | 65.625 | 1.6 | 75.1329 | 75.1329 | 0 | 48.5 | 32.4 | 9.2 | 0.33 | 76 |  | 〃 | 114.5 | 76
115 |  | 0.6 | 0.9 | 100.84 | 68.2617 | 2 | 72.0272 | 72.0272 | 0 | 44.5 | 31.9 | 9.2 | 0.34 | 23 |  | 〃 | 115.5 | 23
116 |  | 1.1 | 0.25848 | 97.7199 | 75.5859 | 1.5 | 61.0658 | 61.0658 | 0 | 33.6 | 30.1 | 9.2 | 0.3 | 64 |  | 〃 | 116.5 | 64
117 |  | 1.7 | 0.16066 | 91.6031 | 120.41 | 1.8 | 61.2422 | 61.2422 | 0 | 28.5 | 27.9 | 9.1 | 0.32 | 74 |  | 〃 | 117.5 | 74
118 |  | 1.1 | 0.9 | 95.3895 | 105.273 | 1.6 | 61.8978 | 61.8978 | 0 | 38.2 | 30.6 | 9.3 | 0.33 | 44 |  | 〃 | 118.5 | 44
119 |  | 1.37 | 0.80678 | 90.3614 | 103.223 | 1.7 | 64.1452 | 64.1452 | 0 | 38.5 | 31.5 | 9.3 | 0.34 | 45 |  | 〃 | 119.5 | 45
120 |  | 0.84 | 0.32052 | 96.463 | 116.602 | 1.6 | 63.8234 | 63.8234 | 0 | 39 | 30.9 | 9.2 | 0.34 | 40 |  | 〃 | 120.5 | 40
121 |  | 0.8 | 0.49928 | 92.4499 | 107.227 | 1.3 | 63.9196 | 63.9196 | 0 | 39.4 | 31.3 | 9.3 | 0.35 | 81 |  | 〃 | 121.5 | 81
122 |  | 0.25 | 0.8 | 93 | 70 | 2 | 64 | 64 | 0 | 40.4 | 28.9 | 9 | 0.38 | 68 |  | 〃 | 122.5 | 68
123 |  | 1.2 | 0.49131 | 73.6196 | 69.7266 | 1.5 | 64.3399 | 64.3399 | 0 | 38.2 | 28.2 | 9 | 0.39 | 78 |  | 〃 | 123.5 | 78
124 |  | 0.9 | 0.51663 | 81.0811 | 91.0156 | 1.5 | 62.9703 | 62.9703 | 0 | 28.1 | 27.9 | 9 | 0.4 | 68 |  | 〃 | 124.5 | 68
125 |  | 1.1 | 1.1 | 78.9 | 75.9 | 1.6 | 64.5 | 64.5 | 0 | 39.5 | 32.1 | 9.1 | 0.4 | 100 |  | 〃 | 125.5 | 100
126 |  | 0.5 | 0.53036 | 74.4417 | 57.9102 | 1.5 | 68.1307 | 68.1307 | 0 | 53 | 33.1 | 9 | 0.41 | 53 |  | 〃 | 126.5 | 53
127 |  | 0.7 | 0.12798 | 75.8533 | 58.0078 | 1.2 | 63.7914 | 63.7914 | 0 | 51.4 | 33 | 9 | 0.42 | 96 |  | 〃 | 127.5 | 96
128 |  | 0.6 | 0.79203 | 80.1068 | 60.1563 | 1.5 | 65.8385 | 65.8385 | 0 | 48.6 | 32 | 9 | 0.42 | 100 |  | 〃 | 128.5 | 100
129 |  | 0.4 | 0.80903 | 86.4553 | 60.4492 | 1.5 | 74.9117 | 74.9117 | 0 | 45.7 | 33.1 | 9 | 0.43 | 100 |  | 〃 | 129.5 | 100
130 |  | 0.5 | 0.41863 | 85.4701 | 61.6211 | 1.9 | 70.3151 | 70.3151 | 0 | 36.4 | 30.1 | 8.8 | 0.36 | 100 |  | 〃 | 130.5 | 100
131 |  | 0.7 | 0.78907 | 77.7202 | 60.4492 | 1.6 | 71.905 | 71.905 | 0 | 35 | 30.5 | 8.9 | 0.36 | 100 |  | 〃 | 131.5 | 100
132 |  | 0.7 | 0.3148 | 75.5667 | 59.1797 | 1.9 | 72.1907 | 72.1907 | 0 | 34 | 29.5 | 8.7 | 0.38 | 100 |  | 〃 | 132.5 | 100
133 |  | 0.6 | 0.35146 | 83.682 | 61.2305 | 1.7 | 70.6667 | 70.6667 | 0 | 27.3 | 27.4 | 8.8 | 0.38 | 58 |  | 〃 | 133.5 | 58
134 |  | 0.5 | 0.77417 | 81.6327 | 70.0195 | 1.8 | 64.0161 | 64.0161 | 0 | 35.1 | 32.1 | 8.9 | 0.39 | 90 |  | 第２段掘削終了(134.47 mabh) | 134.5 | 90
135 |  | 0.6 | 0.44076 | 100.84 | 60.7422 | 2.7 | 75.4896 | 75.4896 | 0 | 20.3 | 22.1 | 10.1 | 0.11 | 100 |  | 〃 | 135.5 | 100
136 |  | 1.3 | 1.1404 | 101.01 | 62.0117 | 2.4 | 75.4448 | 75.4448 | 0 | 21 | 22 | 10.3 | 0.11 | 100 |  | 〃 | 136.5 | 100
137 |  | 1 | 0.87929 | 149.254 | 102.734 | 2.9 | 84.0159 | 84.0159 | 0 | 22 | 22.6 | 10.4 | 0.12 | 84 |  | 〃 | 137.5 | 84
138 |  | 1.2 | 0.84159 | 99.8336 | 51.0742 | 1.8 | 85.0267 | 85.0267 | 0 | 22.3 | 22.4 | 10.5 | 0.13 | 100 |  | 〃 | 138.5 | 100
139 |  | 0.8 | 0.5 | 92.3077 | 86.9 | 1.8 | 64.6 | 64.6 | 0 | 21.8 | 22.1 | 10.3 | 0.12 | 80 |  | 〃 | 139.5 | 80
140 |  | 0.6 | 0.29662 | 97.8793 | 89.6484 | 6 | 62.8458 | 62.8458 | 0 | 22 | 21.9 | 10.9 | 0.17 | 100 |  | 〃 | 140.5 | 100
141 |  | 1 | 0.49647 | 99.3377 | 109.961 | 2.4 | 90.3409 | 90.3409 | 0 | 18.9 | 21 | 10.9 | 0.19 | 100 |  | 〃 | 141.5 | 100
142 |  | 0.9 | 0.96257 | 90.3614 | 63.4766 | 2.5 | 93.3235 | 93.3235 | 0 | 19.9 | 20.8 | 10.9 | 0.19 | 100 |  | 〃 | 142.5 | 100
143 |  | 0.7 | 0.80203 | 79.0514 | 65.2344 | 2.8 | 98.9114 | 98.9114 | 0 | 20.1 | 21.2 | 10.8 | 0.19 | 100 |  | 〃 | 143.5 | 100
144 |  | 0.7 | 2.1155 | 77.5194 | 63.1836 | 3 | 99.0654 | 99.0654 | 0 | 20.7 | 21.5 | 10.7 | 0.18 | 100 |  | 〃 | 144.5 | 100
145 |  | 0.1 | 2.9112 | 80.8625 | 61.7188 | 3.6 | 100.952 | 100.952 | 0 | 22.3 | 23 | 10.1 | 0.14 | 100 |  | 〃 | 145.5 | 100
146 |  | 0.3 | 1.085 | 104.895 | 63.8672 | 3.6 | 100.713 | 100.713 | 0 | 22.7 | 23.2 | 10.4 | 0.13 | 100 |  | 〃 | 146.5 | 100
147 |  | 0.4 | 1.097 | 99.5025 | 66.1133 | 3.6 | 106 | 106 | 0 | 23.5 | 23.8 | 10.2 | 0.13 | 85 |  | 〃 | 147.5 | 85
148 |  | 1 | 0.51494 | 100.167 | 63.3789 | 3.6 | 100.633 | 100.633 | 0 | 23.7 | 24.1 | 10.1 | 0.13 | 82 |  | 〃 | 148.5 | 82
149 |  | 1 | 1.3349 | 91.8836 | 63.0859 | 3.6 | 103.415 | 103.415 | 0 | 22.8 | 23.6 | 10 | 0.13 | 100 |  | 〃 | 149.5 | 100
150 |  | 0.5 | 1.4484 | 85.7143 | 64.6484 | 3.5 | 100.952 | 100.952 | 0 | 23.3 | 23.7 | 10 | 0.13 | 100 |  | 〃 | 150.5 | 100
151 |  | 0.5 | 2.5916 | 85.8369 | 62.4023 | 3.5 | 101.113 | 101.113 | 0 | 23.4 | 23.7 | 9.9 | 0.13 | 100 |  | 〃 | 151.5 | 100
152 |  | 0.7 | 1.3737 | 89.955 | 67.3828 | 4.2 | 107.705 | 107.705 | 0 | 23.2 | 23.7 | 9.7 | 0.13 | 100 |  | 〃 | 152.5 | 100
153 |  | 0.7 | 1.0161 | 89.955 | 65.0391 | 3.8 | 107.705 | 107.705 | 0 | 23.5 | 23.9 | 9.7 | 0.13 | 100 |  | 〃 | 153.5 | 100
154 |  | 0.6 | 0.43499 | 89.8204 | 47.8516 | 5.8 | 135.752 | 135.752 | 0 | 24.1 | 24.2 | 9.7 | 0.13 | 100 |  | 〃 | 154.5 | 100
155 |  | 0.6 | 0.87355 | 90.6344 | 66.6016 | 3.9 | 105.648 | 105.648 | 0 | 25.3 | 25.4 | 9.9 | 0.14 | 100 |  | 〃 | 155.5 | 100
156 |  | 0.5 | 1.256 | 90.9091 | 64.0625 | 4.1 | 104.864 | 104.864 | 0 | 25.2 | 25.3 | 9.8 | 0.13 | 100 |  | 〃 | 156.5 | 100
157 |  | 0.5 | 1.8042 | 97.4026 | 65.2344 | 3.9 | 105.211 | 105.211 | 0 | 24.9 | 25.4 | 9.8 | 0.13 | 100 |  | 〃 | 157.5 | 100
158 |  | 0.4 | 1.5117 | 99.3377 | 64.9414 | 3.8 | 103.415 | 103.415 | 0 | 24 | 24.1 | 9.9 | 0.14 | 78 |  | 〃 | 158.5 | 78
159 |  | 0.9 | 0.69591 | 99.5025 | 64.5508 | 3.5 | 101.113 | 101.113 | 0 | 23.1 | 23.6 | 9.7 | 0.14 | 100 |  | 〃 | 159.5 | 100
160 |  | 0.7 | 1.0212 | 96.7742 | 66.6992 | 3.6 | 99.9214 | 99.9214 | 0 | 21.6 | 23 | 9.4 | 0.13 | 100 |  | 〃 | 160.5 | 100
161 |  | 1 | 0.694 | 91.6031 | 65.5273 | 4 | 102.169 | 102.169 | 0 | 22.1 | 23 | 9.3 | 0.13 | 36 |  | PQ-WL工法 | 161.5 | 36
162 |  | 1 | 1.0247 | 91.3242 | 66.5039 | 4 | 102.169 | 102.169 | 0 | 22.3 | 23.1 | 9.1 | 0.13 | 100 |  | 〃 | 162.5 | 100
163 |  | 0.9 | 1.0395 | 90.6344 | 63.3789 | 4.1 | 102.829 | 102.829 | 0 | 23.3 | 23.8 | 9.1 | 0.14 | 100 |  | 〃 | 163.5 | 100
164 |  | 0.9 | 1.032 | 91.8836 | 64.8438 | 4.3 | 102.498 | 102.498 | 0 | 24.4 | 24.5 | 9 | 0.13 | 100 |  | 〃 | 164.5 | 100
165 |  | 1.3 | 0.38349 | 89.8204 | 62.4023 | 3.9 | 101.923 | 101.923 | 0 | 23.8 | 24.3 | 8.9 | 0.13 | 100 |  | 〃 | 165.5 | 100
166 |  | 0.7 | 1.5688 | 90.3614 | 63.3789 | 4 | 104.519 | 104.519 | 0 | 24 | 24.4 | 8.9 | 0.13 | 100 |  | 〃 | 166.5 | 100
167 |  | 0.7 | 1.3756 | 88.6263 | 69.043 | 2.4 | 73.0615 | 73.0615 | 0 | 23.8 | 24.4 | 8.8 | 0.14 | 100 |  | 〃 | 167.5 | 100
168 |  | 0.7 | 1.5352 | 89.4188 | 66.6992 | 2.2 | 73.1455 | 73.1455 | 0 | 23.8 | 24.4 | 8.8 | 0.14 | 100 |  | 〃 | 168.5 | 100
169 |  | 0.8 | 1.2723 | 90.4977 | 68.6523 | 3.2 | 88.0277 | 88.0277 | 0 | 23.6 | 24.3 | 8.7 | 0.15 | 100 |  | 〃 | 169.5 | 100
170 |  | 0.5 | 1.3895 | 90.0901 | 67.1875 | 2.9 | 87.8453 | 87.8453 | 0 | 23.8 | 24.3 | 8.8 | 0.15 | 100 |  | 〃 | 170.5 | 100
171 |  | 0.2 | 1.5383 | 62.0476 | 65.4297 | 3.8 | 101.193 | 101.193 | 0 | 24.1 | 24.5 | 8.6 | 0.15 | 100 |  | 〃 | 171.5 | 100
172 |  | 0.3 | 1.4621 | 70.1754 | 57.6172 | 3.9 | 102.663 | 102.663 | 0 | 23 | 23.4 | 8.5 | 0.15 | 100 |  | 〃 | 172.5 | 100
173 |  | 0.6 | 1.4002 | 69.0449 | 57.6172 | 4.4 | 111.579 | 111.579 | 0 | 23.2 | 23.6 | 8.5 | 0.15 | 100 |  | 〃 | 173.5 | 100
174 |  | 0.3 | 1.507 | 46.5839 | 64.3555 | 5.2 | 113.571 | 113.571 | 0 | 23.1 | 23.6 | 8.5 | 0.15 | 100 |  | 〃 | 174.5 | 100
175 |  | 0.11 | 1.4004 | 79.0514 | 71.4844 | 4.3 | 102.829 | 102.829 | 0 | 22.7 | 23.3 | 8.6 | 0.15 | 100 |  | 〃 | 175.5 | 100
176 |  | 0.4 | 1.7638 | 55.607 | 66.6016 | 4.5 | 106.801 | 106.801 | 0 | 22.5 | 23.1 | 8.5 | 0.15 | 100 |  | 〃 | 176.5 | 100
177 |  | 0.5 | 1.4556 | 54.7445 | 70.4102 | 3.9 | 101.274 | 101.274 | 0 | 22.8 | 23.4 | 8.5 | 0.15 | 100 |  | 〃 | 177.5 | 100
178 |  | 0.5 | 1.349 | 54.7945 | 73.3398 | 4 | 102.415 | 102.415 | 0 | 23 | 23.6 | 8.6 | 0.16 | 100 |  | 〃 | 178.5 | 100
179 |  | 0.5 | 1.0163 | 54.8446 | 64.6484 | 3.8 | 102.498 | 102.498 | 0 | 23.3 | 23.8 | 8.6 | 0.16 | 100 |  | 〃 | 179.5 | 100
180 |  | 0.4 | 1.4168 | 28.6123 | 73.7305 | 4.3 | 104.778 | 104.778 | 0 | 23.5 | 23.8 | 8.5 | 0.16 | 100 |  | 〃 | 180.5 | 100
181 |  | 0.6 | 1.6456 | 32.6442 | 87.6953 | 3.9 | 104.519 | 104.519 | 0 | 23 | 23.2 | 8.4 | 0.16 | 100 |  | 〃 | 181.5 | 100
182 |  | 0.6 | 1.7586 | 32.45 | 89.2578 | 3.8 | 104.519 | 104.519 | 0 | 23.3 | 23.4 | 8.5 | 0.16 | 100 |  | 〃 | 182.5 | 100
183 |  | 0.7 | 1.721 | 32.538 | 92.5781 | 3.9 | 100 | 100 | 0 | 23.6 | 23.6 | 8.4 | 0.16 | 100 |  | 〃 | 183.5 | 100
184 |  | 0.6 | 1.8432 | 50.0835 | 76.2695 | 8.8 | 118.99 | 118.99 | 0 | 23.8 | 23.8 | 8.5 | 0.16 | 100 |  | 〃 | 184.5 | 100
185 |  | 0.5 | 1.8493 | 50.0417 | 74.6094 | 12.1 | 110.705 | 110.705 | 0 | 23.9 | 24.1 | 8.5 | 0.16 | 87 |  | 〃 | 185.5 | 87
186 |  | 0.5 | 1.8009 | 50.0835 | 69.3359 | 13 | 107.523 | 107.523 | 0 | 24.1 | 24.2 | 8.7 | 0.17 | 100 |  | 〃 | 186.5 | 100
187 |  | 0.7 | 1.8 | 40 | 70 | 7 | 101 | 101 | 0 | 20.2 | 20.9 | 9 | 0.16 | 100 |  | 〃 | 187.5 | 100
188 |  | 0.6 | 1.8 | 40 | 70 | 7 | 101 | 101 | 0 | 20.4 | 21.1 | 9 | 0.16 | 48 |  | 〃 | 188.5 | 48
189 |  | 0.7 | 1.5295 | 70.2576 | 111.426 | 5.5 | 100.952 | 100.952 | 0 | 18.2 | 19.8 | 9 | 0.16 | 100 |  | 〃 | 189.5 | 100
190 |  | 0.7 | 1.157 | 69.6864 | 124.609 | 4.5 | 101.193 | 101.193 | 0 | 19 | 20.1 | 9.1 | 0.16 | 100 |  | 〃 | 190.5 | 100
191 |  | 0.7 | 1.5695 | 69.6056 | 118.066 | 4.2 | 101.274 | 101.274 | 0 | 19.3 | 20.4 | 9 | 0.17 | 100 |  | 〃 | 191.5 | 100
192 |  | 0.7 | 1.3 | 60 | 80 | 7 | 101 | 101 | 0 | 18.8 | 19.5 | 9 | 0.15 | 100 |  | 〃 | 192.5 | 100
193 |  | 0.4 | 1.8672 | 51.1073 | 87.4023 | 4.2 | 100.474 | 100.474 | 0 | 19 | 19.8 | 8.9 | 0.15 | 100 |  | 〃 | 193.5 | 100
194 |  | 0.4 | 1.0366 | 50.9771 | 93.1641 | 4.3 | 98.7578 | 98.7578 | 0 | 20.4 | 20.9 | 8.8 | 0.15 | 10 |  | 〃 | 194.5 | 10
195 |  | 0.6 | 1.3918 | 50.2934 | 92.0898 | 3.9 | 101.597 | 101.597 | 0 | 21.1 | 21.5 | 8.8 | 0.16 | 100 |  | 〃 | 195.5 | 100
196 |  | 0.6 | 0.97798 | 50.8906 | 62.9883 | 3.1 | 101.76 | 101.76 | 0 | 21.6 | 22 | 8.8 | 0.16 | 100 |  | 〃 | 196.5 | 100
197 |  | 0.8 | 1.3504 | 50.2934 | 92.3828 | 4.3 | 106.622 | 106.622 | 0 | 22.5 | 22.6 | 8.6 | 0.17 | 29 |  | 〃 | 197.5 | 29
198 |  | 1.1 | 1.1868 | 50.2513 | 89.4531 | 3.7 | 100.315 | 100.315 | 0 | 22.7 | 22.8 | 8.6 | 0.17 | 100 |  | 〃 | 198.5 | 100
199 |  | 1.1 | 1.3434 | 50.5902 | 89.1602 | 3.7 | 100.315 | 100.315 | 0 | 22.8 | 23 | 8.8 | 0.17 | 100 |  | 〃 | 199.5 | 100
200 |  | 0.9 | 1.2283 | 50.2513 | 67.7734 | 3.4 | 100.157 | 100.157 | 0 | 23.3 | 23.2 | 8.6 | 0.18 | 100 |  | 〃 | 200.5 | 100
201 |  | 1 | 1.3451 | 51.3259 | 94.5313 | 4 | 97.9969 | 97.9969 | 0 | 23.3 | 23.3 | 8.5 | 0.17 | 100 |  | 〃 | 201.5 | 100
202 |  | 1 | 1.4713 | 51.0638 | 102.051 | 3.8 | 97.9969 | 97.9969 | 0 | 23.6 | 23.7 | 8.6 | 0.17 | 78 |  | 〃 | 202.5 | 78
203 |  | 0.5 | 0.34625 | 50.4626 | 71.6797 | 3.4 | 102.087 | 102.087 | 0 | 24.3 | 24.2 | 8.6 | 0.18 | 100 |  | 〃 | 203.5 | 100
204 |  | 0.5 | 1.1319 | 50.2513 | 89.6484 | 4.2 | 102.169 | 102.169 | 0 | 24.6 | 24.6 | 8.6 | 0.18 | 100 |  | 〃 | 204.5 | 100
205 |  | 0.5 | 1.3408 | 49.7512 | 100.195 | 4.2 | 102.005 | 102.005 | 0 | 24.2 | 24.4 | 8.5 | 0.17 | 100 |  | 〃 | 205.5 | 100
206 |  | 0.6 | 1.497 | 51.0204 | 88.3789 | 3.8 | 102.087 | 99.1 | 2.987 | 24.4 | 24.4 | 8.6 | 0.18 | 100 |  | 〃 | 206.5 | 100
207 |  | 1 | 1.5293 | 49.9168 | 104.883 | 4.2 | 102.087 | 100.1 | 1.987 | 23.6 | 23.9 | 8.4 | 0.17 | 83 |  | 〃 | 207.5 | 83
208 |  | 0.7 | 1.3499 | 51.1945 | 100.195 | 4.5 | 104.605 | 102.6 | 2.005 | 23.6 | 24 | 8.5 | 0.17 | 100 |  | 〃 | 208.5 | 100
209 |  | 0.5 | 0.63885 | 48.3481 | 91.6992 | 4.5 | 104.177 | 102.2 | 1.977 | 21.5 | 22.1 | 8.5 | 0.17 | 100 |  | 〃 | 209.5 | 100
210 |  | 0.5 | 0.4059 | 49.7512 | 52.5391 | 4 | 104.433 | 102.4 | 2.033 | 21.9 | 22.4 | 8.5 | 0.17 | 100 |  | 〃 | 210.5 | 100
211 |  | 1.2 | 1.0518 | 46.6563 | 57.9102 | 3.9 | 100.157 | 100.2 | -0.043 | 21.8 | 22.2 | 8.6 | 0.16 | 100 |  | 〃 | 211.5 | 100
212 |  | 0.8 | 1.4148 | 47.4684 | 59.2773 | 4.2 | 102.087 | 102.1 | -0.013 | 21.9 | 22.3 | 8.4 | 0.16 | 100 |  | 〃 | 212.5 | 100
213 |  | 0.8 | 1.2315 | 46.9851 | 60.5469 | 4.5 | 99.2974 | 99.2974 | 0 | 21.9 | 22.4 | 8.5 | 0.17 | 100 |  | 〃 | 213.5 | 100
214 |  | 0.5 | 1.2868 | 45.3515 | 59.9609 | 3.9 | 99.375 | 99.375 | 0 | 21.9 | 22.4 | 8.5 | 0.17 | 100 |  | 〃 | 214.5 | 100
215 |  | 0.5 | 1.0621 | 45.2148 | 71.2891 | 4.4 | 99.2974 | 99.2974 | 0 | 21.7 | 22.2 | 8.5 | 0.17 | 100 |  | 〃 | 215.5 | 100
216 |  | 0.7 | 1.0777 | 42.5532 | 97.6563 | 4 | 99.2974 | 99.2974 | 0 | 20.5 | 21.4 | 8.5 | 0.17 | 100 |  | 〃 | 216.5 | 100
217 |  | 0.7 | 1.6373 | 44.8766 | 77.0508 | 3.7 | 99.2974 | 99.2974 | 0 | 21.4 | 21.9 | 8.3 | 0.17 | 100 |  | 〃 | 217.5 | 100
218 |  | 0.7 | 1.44 | 45.5927 | 107.91 | 4.2 | 98.9114 | 98.9114 | 0 | 22.7 | 22.9 | 8.5 | 0.17 | 100 |  | 〃 | 218.5 | 100
219 |  | 0.7 | 1.314 | 45.5581 | 113.574 | 4.5 | 104.092 | 104.092 | 0 | 22.4 | 22.9 | 8.3 | 0.16 | 100 |  | 〃 | 219.5 | 100
220 |  | 0.7 | 1.4487 | 46.2606 | 74.5117 | 4.1 | 104.177 | 104.177 | 0 | 22.6 | 23 | 8.4 | 0.17 | 100 |  | 〃 | 220.5 | 100
221 |  | 0.7 | 1.5639 | 45.4201 | 110.645 | 4.5 | 104.348 | 104.348 | 0 | 22.5 | 23 | 8.4 | 0.17 | 100 |  | 〃 | 221.5 | 100
222 |  | 0.7 | 1.5294 | 46.2963 | 83.0078 | 4.4 | 99.5305 | 99.5305 | 0 | 22 | 22.6 | 8.4 | 0.17 | 100 |  | 〃 | 222.5 | 100
223 |  | 0.7 | 1.3581 | 46.4396 | 77.4414 | 4.1 | 99.6865 | 99.6865 | 0 | 22 | 22.6 | 8.5 | 0.18 | 100 |  | 〃 | 223.5 | 100
224 |  | 0.7 | 1.738 | 80.429 | 72.4609 | 6.5 | 102.663 | 102.663 | 0 | 17 | 19.2 | 8.6 | 0.17 | 100 |  | 〃 | 224.5 | 100
225 |  | 0.8 | 1.7465 | 45.3858 | 107.129 | 5.2 | 102.663 | 102.663 | 0 | 19 | 20 | 8.7 | 0.17 | 100 |  | 〃 | 225.5 | 100
226 |  | 0.5 | 1.8585 | 46.4396 | 73.4375 | 6.2 | 101.113 | 101.113 | 0 | 21.1 | 21.5 | 8.7 | 0.17 | 100 |  | 〃 | 226.5 | 100
227 |  | 0.5 | 1.2814 | 45.0789 | 144.336 | 6.2 | 101.113 | 101.113 | 0 | 21.4 | 21.9 | 8.8 | 0.17 | 100 |  | 〃 | 227.5 | 100
228 |  | 0.5 | 1.2201 | 47.2813 | 138.184 | 5.7 | 101.274 | 101.274 | 0 | 21.5 | 22.1 | 8.9 | 0.18 | 100 |  | 〃 | 228.5 | 100
229 |  | 0.5 | 1.7831 | 45.045 | 93.9453 | 8.2 | 99.843 | 99.843 | 0 | 20.6 | 21.4 | 8.8 | 0.17 | 100 |  | 〃 | 229.5 | 100
230 |  | 0.7 | 1.4249 | 45.5581 | 145.313 | 6.3 | 108.997 | 108.997 | 0 | 19.3 | 20.3 | 8.7 | 0.17 | 100 |  | 〃 | 230.5 | 100
231 |  | 0.7 | 1.4944 | 45.2489 | 144.629 | 6.9 | 108.997 | 108.997 | 0 | 20 | 20.8 | 8.7 | 0.17 | 100 |  | 〃 | 231.5 | 100
232 |  | 0.8 | 1.4169 | 45.7317 | 142.188 | 6.1 | 102.663 | 102.663 | 0 | 20.9 | 21.6 | 8.7 | 0.16 | 100 |  | 〃 | 232.5 | 100
233 |  | 0.8 | 1.8365 | 45.2489 | 149.414 | 6.1 | 102.581 | 102.581 | 0 | 21.7 | 22.3 | 8.7 | 0.17 | 100 |  | 〃 | 233.5 | 100
234 |  | 0.8 | 1.552 | 45.0789 | 145.898 | 6 | 102.415 | 102.415 | 0 | 22.5 | 22.9 | 8.7 | 0.17 | 100 |  | 〃 | 234.5 | 100
235 |  | 0.4 | 1.5898 | 45.489 | 151.074 | 6.2 | 101.841 | 101.841 | 0 | 22.1 | 22.7 | 8.7 | 0.17 | 100 |  | 〃 | 235.5 | 100
236 |  | 0.4 | 1.6163 | 45.5927 | 152.832 | 6 | 101.679 | 101.679 | 0 | 21.8 | 22.5 | 8.8 | 0.18 | 100 |  | 〃 | 236.5 | 100
237 |  | 0.4 | 1.1411 | 45.8716 | 139.648 | 5.7 | 101.923 | 101.923 | 0 | 21.7 | 22.5 | 8.8 | 0.19 | 100 |  | 〃 | 237.5 | 100
238 |  | 0.4 | 0.86194 | 46.1538 | 149.023 | 6.3 | 101.597 | 101.597 | 0 | 20.3 | 21.6 | 8.7 | 0.17 | 100 |  | 〃 | 238.5 | 100
239 |  | 0.5 | 1.237 | 45.8716 | 145.41 | 5.9 | 101.679 | 101.679 | 0 | 20.5 | 21.5 | 8.7 | 0.18 | 100 |  | 〃 | 239.5 | 100
240 |  | 0.5 | 1.4519 | 45.3172 | 149.316 | 6.1 | 101.597 | 101.597 | 0 | 20.8 | 21.7 | 8.8 | 0.18 | 100 |  | 〃 | 240.5 | 100
241 |  | 0.6 | 1.7528 | 45.9067 | 163.574 | 7 | 104.348 | 104.348 | 0 | 21.1 | 21.9 | 8.8 | 0.17 | 100 |  | PQ-WL工法 | 241.5 | 100
242 |  | 0.3 | 1.4901 | 45.9067 | 161.426 | 7.6 | 80.3538 | 80.3538 | 0 | 21.9 | 22.5 | 8.8 | 0.17 | 100 |  | 〃 | 242.5 | 100
243 |  | 0.3 | 1.9794 | 42.7046 | 156.445 | 6.5 | 102.581 | 102.581 | 0 | 20.9 | 21.9 | 8.9 | 0.17 | 100 |  | 〃 | 243.5 | 100
244 |  | 0.2 | 1.4312 | 44.7761 | 148.438 | 8.1 | 102.415 | 102.415 | 0 | 20.8 | 21.8 | 8.9 | 0.18 | 100 |  | 〃 | 244.5 | 100
245 |  | 0.2 | 1.6195 | 44.5765 | 154.395 | 6.3 | 102.746 | 102.746 | 0 | 20.6 | 21.7 | 8.9 | 0.19 | 100 |  | 〃 | 245.5 | 100
246 |  | 0.2 | 2.3115 | 46.8019 | 175.879 | 7.4 | 102.663 | 102.663 | 0 | 20.8 | 21.8 | 8.9 | 0.2 | 100 |  | 〃 | 246.5 | 100
247 |  | 0.5 | 0.91307 | 45.5235 | 152.344 | 5.8 | 103.415 | 103.415 | 0 | 17.5 | 18.8 | 8.7 | 0.18 | 100 |  | 〃 | 247.5 | 100
248 |  | 0.4 | 1.5751 | 44.5765 | 165.82 | 6.6 | 103.331 | 103.331 | 0 | 18.1 | 19.2 | 8.8 | 0.18 | 100 |  | 〃 | 248.5 | 100
249 |  | 0.4 | 1.5242 | 45.3172 | 162.207 | 6.4 | 103.415 | 103.415 | 0 | 18.6 | 19.7 | 8.8 | 0.18 | 100 |  | 〃 | 249.5 | 100
250 |  | 0.4 | 1.2636 | 45.1128 | 151.27 | 6.2 | 103.415 | 103.415 | 0 | 19.2 | 20.1 | 8.9 | 0.18 | 100 |  | 〃 | 250.5 | 100
251 |  | 0.4 | 1.692 | 44.7427 | 146.777 | 8.3 | 120.798 | 120.798 | 0 | 18.9 | 19.9 | 8.8 | 0.17 | 100 |  | 〃 | 251.5 | 100
252 |  | 0.4 | 1.8677 | 43.956 | 144.434 | 8.9 | 120.569 | 120.569 | 0 | 20.3 | 21 | 8.8 | 0.17 | 100 |  | 〃 | 252.5 | 100
253 |  | 0.4 | 2.0658 | 45.9067 | 146.289 | 8.4 | 120.341 | 120.341 | 0 | 21.3 | 21.9 | 8.9 | 0.17 | 100 |  | 〃 | 253.5 | 100
254 |  | 0.5 | 1.48 | 44.7094 | 155.371 | 6.6 | 102.005 | 102.005 | 0 | 18 | 19.3 | 8.6 | 0.18 | 100 |  | 〃 | 254.5 | 100
255 |  | 0.5 | 1.6725 | 44.2152 | 167.285 | 6.9 | 102.333 | 102.333 | 0 | 18.7 | 19.6 | 8.7 | 0.19 | 100 |  | 〃 | 255.5 | 100
256 |  | 0.5 | 1.7937 | 43.8276 | 163.867 | 7 | 102.251 | 102.251 | 0 | 19.2 | 20.1 | 8.7 | 0.2 | 100 |  | 〃 | 256.5 | 100
257 |  | 0.5 | 1.0353 | 44.9775 | 166.992 | 6.2 | 102.581 | 102.581 | 0 | 18.4 | 19.5 | 8.6 | 0.19 | 100 |  | 〃 | 257.5 | 100
258 |  | 0.6 | 1.382 | 41.5512 | 156.152 | 5.8 | 102.829 | 102.829 | 0 | 19.6 | 20.3 | 8.6 | 0.19 | 100 |  | 〃 | 258.5 | 100
259 |  | 0.6 | 1.5947 | 41.4365 | 158.691 | 5.4 | 102.829 | 102.829 | 0 | 20.1 | 20.7 | 8.6 | 0.19 | 100 |  | 〃 | 259.5 | 100
260 |  | 0.6 | 1.5095 | 40.4858 | 150.293 | 5.4 | 101.033 | 101.033 | 0 | 19.4 | 20.3 | 8.6 | 0.18 | 100 |  | 〃 | 260.5 | 100
261 |  | 0.7 | 1.9651 | 40.2685 | 162.988 | 5.5 | 100.952 | 100.952 | 0 | 20 | 20.6 | 8.6 | 0.18 | 100 |  | 〃 | 261.5 | 100
262 |  | 0.7 | 1.716 | 40.3497 | 155.664 | 5.6 | 101.033 | 101.033 | 0 | 20.1 | 20.8 | 8.6 | 0.19 | 100 |  | 〃 | 262.5 | 100
263 |  | 0.5 | 1.3388 | 42.1941 | 154.297 | 5.8 | 104.262 | 104.262 | 0 | 19.9 | 20.6 | 8.6 | 0.19 | 100 |  | 〃 | 263.5 | 100
264 |  | 0.5 | 1.3838 | 43.3213 | 169.727 | 5.9 | 104.262 | 104.262 | 0 | 20.2 | 20.9 | 8.7 | 0.19 | 100 |  | 〃 | 264.5 | 100
265 |  | 0.5 | 1.4277 | 42.4028 | 159.57 | 5.9 | 104.348 | 104.348 | 0 | 21 | 21.5 | 8.7 | 0.19 | 100 |  | 〃 | 265.5 | 100
266 |  | 0.5 | 1.3572 | 42.4929 | 164.258 | 5.7 | 103.079 | 103.079 | 0 | 21.2 | 21.7 | 8.6 | 0.2 | 100 |  | 〃 | 266.5 | 100
267 |  | 0.6 | 1.5747 | 43.6681 | 152.832 | 5.6 | 103.163 | 103.163 | 0 | 21.4 | 21.9 | 8.5 | 0.2 | 100 |  | 〃 | 267.5 | 100
268 |  | 0.6 | 1.7014 | 43.29 | 162.109 | 6.7 | 102.251 | 102.251 | 0 | 21 | 21.6 | 8.5 | 0.2 | 100 |  | 〃 | 268.5 | 100
269 |  | 0.7 | 2.1565 | 43.2588 | 163.281 | 6.5 | 102.581 | 102.581 | 0 | 20.9 | 21.6 | 8.6 | 0.2 | 100 |  | 〃 | 269.5 | 100
270 |  | 0.7 | 1.4857 | 43.8596 | 137.5 | 5.6 | 99.5305 | 99.5305 | 0 | 19.4 | 20.5 | 8.7 | 0.19 | 14 |  | 〃 | 270.5 | 14
271 |  | 0.65 | 0.96152 | 42.9492 | 110.156 | 4.7 | 100 | 100 | 0 | 19.7 | 20.7 | 8.7 | 0.2 | 88 |  | 〃 | 271.5 | 88
272 |  | 0.65 | 1.7184 | 42.2833 | 154.98 | 5.4 | 100 | 100 | 0 | 19.9 | 20.7 | 8.7 | 0.2 | 100 |  | 〃 | 272.5 | 100
273 |  | 0.7 | 1.7464 | 42.9185 | 139.551 | 5.5 | 105.298 | 105.298 | 0 | 19.8 | 20.7 | 8.6 | 0.2 | 100 |  | 〃 | 273.5 | 100
274 |  | 0.5 | 0.98094 | 42.1644 | 130.859 | 5.9 | 102.333 | 101.3 | 1.033 | 19.9 | 20.8 | 8.6 | 0.2 | 100 |  | 〃 | 274.5 | 100
275 |  | 0.5 | 1.4415 | 43.4783 | 161.035 | 6.5 | 103.752 | 102.8 | 0.952 | 19.7 | 20.8 | 8.6 | 0.19 | 100 |  | 〃 | 275.5 | 100
276 |  | 0.5 | 2.1814 | 43.1344 | 160.449 | 11.3 | 103.163 | 102.2 | 0.963 | 21.5 | 21.9 | 8.5 | 0.2 | 100 |  | 〃 | 276.5 | 100
277 |  | 0.6 | 1.7884 | 43.9239 | 126.66 | 6.6 | 100.872 | 99.9 | 0.972 | 20.4 | 21.1 | 8.5 | 0.2 | 100 |  | 〃 | 277.5 | 100
278 |  | 0.6 | 1.9642 | 42.7655 | 142.969 | 5.5 | 100.952 | 100 | 0.952 | 20.7 | 21.3 | 8.5 | 0.2 | 100 |  | 〃 | 278.5 | 100
279 |  | 0.6 | 1.8783 | 42.2238 | 152.637 | 6 | 100.633 | 99.6 | 1.033 | 20.4 | 21.1 | 8.5 | 0.19 | 100 |  | 〃 | 279.5 | 100
280 |  | 0.6 | 2.0252 | 42.2238 | 139.355 | 5.4 | 100.633 | 99.6 | 1.033 | 20.8 | 21.4 | 8.6 | 0.2 | 100 |  | 〃 | 280.5 | 100
281 |  | 0.5 | 1.6355 | 45.3515 | 150.098 | 6.2 | 106.622 | 105.6 | 1.022 | 21.2 | 21.8 | 8.4 | 0.2 | 100 |  | 〃 | 281.5 | 100
282 |  | 0.5 | 1.9261 | 44.2478 | 166.602 | 6.4 | 106.622 | 105.6 | 1.022 | 21.5 | 22 | 8.4 | 0.2 | 100 |  | 〃 | 282.5 | 100
283 |  | 0.6 | 1.2156 | 43.4153 | 50.5859 | 4.8 | 103.415 | 102.4 | 1.015 | 21.5 | 21.9 | 8.5 | 0.2 | 100 |  | 〃 | 283.5 | 100
284 |  | 0.6 | 1.3085 | 42.8878 | 166.016 | 6.3 | 103.247 | 102.2 | 1.047 | 21.6 | 22.2 | 8.5 | 0.2 | 100 |  | 〃 | 284.5 | 100
285 |  | 0.6 | 1.8235 | 43.2277 | 166.992 | 6 | 103.583 | 102.6 | 0.983 | 21.9 | 22.3 | 8.5 | 0.2 | 100 |  | 〃 | 285.5 | 100
286 |  | 0.7 | 1.869 | 43.0725 | 154.688 | 7 | 101.274 | 100.3 | 0.974 | 21.7 | 22.2 | 8.5 | 0.2 | 100 |  | 〃 | 286.5 | 100
287 |  | 0.7 | 1.2621 | 42.5532 | 170.215 | 6.2 | 101.193 | 100.2 | 0.993 | 21.7 | 22.3 | 8.5 | 0.2 | 100 |  | 〃 | 287.5 | 100
288 |  | 0.7 | 1.2348 | 42.9799 | 149.609 | 6 | 101.193 | 100.2 | 0.993 | 21.6 | 22.2 | 8.5 | 0.2 | 100 |  | 〃 | 288.5 | 100
289 |  | 0.5 | 1.6252 | 43.6047 | 157.617 | 6.7 | 104.348 | 103.3 | 1.048 | 20.7 | 21.5 | 8.6 | 0.2 | 100 |  | 〃 | 289.5 | 100
290 |  | 0.5 | 1.2297 | 42.3729 | 170.215 | 6.3 | 104.348 | 103.3 | 1.048 | 20.8 | 21.6 | 8.6 | 0.2 | 88 |  | 〃 | 290.5 | 88
291 |  | 0.5 | 1.3865 | 43.6364 | 170.02 | 6.3 | 104.605 | 103.6 | 1.005 | 20.8 | 21.6 | 8.5 | 0.2 | 100 |  | 〃 | 291.5 | 100
292 |  | 0.6 | 1.4654 | 43.1034 | 143.652 | 6.9 | 104.092 | 103.1 | 0.992 | 21 | 21.7 | 8.5 | 0.2 | 100 |  | 〃 | 292.5 | 100
293 |  | 0.6 | 1.8951 | 42.5834 | 166.992 | 6.3 | 104.262 | 103.3 | 0.962 | 21.2 | 21.8 | 8.5 | 0.2 | 100 |  | 〃 | 293.5 | 100
294 |  | 0.5 | 1.7915 | 42.523 | 163.867 | 6.7 | 105.912 | 104.9 | 1.012 | 20.8 | 21.5 | 8.4 | 0.2 | 100 |  | 〃 | 294.5 | 100
295 |  | 0.5 | 0.96737 | 31.746 | 82.8125 | 5.4 | 101.355 | 100.4 | 0.955 | 18.3 | 19.5 | 8.5 | 0.2 | 96 |  | 〃 | 295.5 | 96
296 |  | 0.4 | 0.85512 | 30.9598 | 81.3477 | 5.1 | 103.415 | 102.4 | 1.015 | 19.5 | 20.2 | 8.4 | 0.2 | 100 |  | 〃 | 296.5 | 100
297 |  | 0.5 | 1.2728 | 43.6047 | 137.012 | 6.4 | 101.516 | 100.5 | 1.016 | 19.8 | 20.4 | 8.4 | 0.2 | 100 |  | 〃 | 297.5 | 100
298 |  | 0.4 | 1.0195 | 43.29 | 145.898 | 6 | 101.516 | 100.5 | 1.016 | 19.8 | 20.4 | 8.4 | 0.2 | 100 |  | 〃 | 298.5 | 100
299 |  | 0.5 | 1.4061 | 40.9277 | 143.945 | 6 | 103.163 | 102.2 | 0.963 | 18.9 | 19.9 | 8.4 | 0.2 | 100 |  | 〃 | 299.5 | 100
300 |  | 0.4 | 1.9468 | 40.3226 | 149.023 | 6.9 | 103.079 | 102.1 | 0.979 | 19.9 | 20.6 | 8.6 | 0.2 | 100 |  | 〃 | 300.5 | 100
301 |  | 0.4 | 0.88255 | 43.1034 | 133.594 | 6.6 | 103.752 | 101.8 | 1.952 | 19.3 | 20.2 | 8.7 | 0.2 | 100 |  | 〃 | 301.5 | 100
302 |  | 0.3 | 1.6058 | 41.9287 | 167.285 | 6.1 | 103.752 | 101.8 | 1.952 | 19 | 20 | 8.8 | 0.2 | 100 |  | 〃 | 302.5 | 100
303 |  | 0.3 | 1.0272 | 38.7847 | 161.133 | 6 | 99.0654 | 97.1 | 1.9654 | 18.3 | 19.4 | 8.7 | 0.21 | 100 |  | 〃 | 303.5 | 100
304 |  | 0.3 | 1.1503 | 44.6097 | 102.93 | 5.8 | 98.9114 | 96.9 | 2.0114 | 17.8 | 18.9 | 8.8 | 0.22 | 100 |  | 〃 | 304.5 | 100
305 |  | 0.6 | 1.0712 | 40.3497 | 92.0898 | 6.1 | 103.667 | 102.7 | 0.967 | 17.1 | 18.2 | 8.8 | 0.2 | 100 |  | 〃 | 305.5 | 100
306 |  | 0.4 | 0.76668 | 40.3226 | 161.328 | 7 | 101.679 | 100.7 | 0.979 | 17.9 | 18.9 | 8.6 | 0.2 | 100 |  | 〃 | 306.5 | 100
307 |  | 0.3 | 0.12667 | 43.5098 | 132.715 | 6.1 | 101.923 | 100.9 | 1.023 | 18 | 19.1 | 8.6 | 0.2 | 67 |  | 〃 | 307.5 | 67
308 |  | 0.5 | 0.69523 | 46.6926 | 124.902 | 6.2 | 104.177 | 103.2 | 0.977 | 19.2 | 20.1 | 8.7 | 0.2 | 78 |  | 〃 | 308.5 | 78
309 |  | 0.5 | 1.1 | 45.7317 | 130.469 | 5.7 | 104.092 | 103.1 | 0.992 | 19.7 | 20.4 | 8.6 | 0.2 | 24 |  | 〃 | 309.5 | 24
310 |  | 0.8 | 0.1417 | 47.6569 | 79.5898 | 4.4 | 102.829 | 101.8 | 1.029 | 20.3 | 20.9 | 8.7 | 0.21 | 48 |  | 〃 | 310.5 | 48
311 |  | 0.8 | 0.7718 | 50.5476 | 85.1563 | 5.2 | 102.663 | 101.7 | 0.963 | 20.5 | 21 | 8.7 | 0.21 | 100 |  | 〃 | 311.5 | 100
312 |  | 0.6 | 0.53751 | 45.7317 | 124.609 | 4.9 | 81.4862 | 80.5 | 0.9862 | 19.6 | 20.5 | 8.5 | 0.19 | 100 |  | 〃 | 312.5 | 100
313 |  | 0.6 | 0.93557 | 44.2478 | 157.324 | 5 | 81.3299 | 80.3 | 1.0299 | 20.3 | 20.9 | 8.6 | 0.2 | 100 |  | 〃 | 313.5 | 100
314 |  | 0.3 | 0.94258 | 44.843 | 148.535 | 6.7 | 104.519 | 103.5 | 1.019 | 21.7 | 21.9 | 8.6 | 0.2 | 100 |  | 〃 | 314.5 | 100
315 |  | 0.3 | 1.0286 | 43.7956 | 167.285 | 6.6 | 104.691 | 103.7 | 0.991 | 22.2 | 22.5 | 8.7 | 0.2 | 100 |  | 〃 | 315.5 | 100
316 |  | 0.3 | 1.5263 | 42.1941 | 162.402 | 5.9 | 104.691 | 91.7 | 12.991 | 22.5 | 22.8 | 8.7 | 0.22 | 90 |  | 〃 | 316.5 | 90
317 |  | 0.4 | 1.7 | 43.1655 | 82.1289 | 4.7 | 103.079 | 93.1 | 9.979 | 6.5 | 13.2 | 8.8 | 0.21 | 100 |  | 〃 | 317.5 | 100
318 |  | 0.4 | 1.4619 | 40.9556 | 149.023 | 5.3 | 102.829 | 92.8 | 10.029 | 12.4 | 14 | 8.8 | 0.2 | 100 |  | 〃 | 318.5 | 100
319 |  | 0.4 | 1.8344 | 41.3223 | 150.684 | 5.8 | 102.663 | 92.7 | 9.963 | 11.6 | 13.6 | 8.9 | 0.19 | 100 |  | 〃 | 319.5 | 100
320 |  | 0.3 | 1.6045 | 42.3131 | 163.672 | 8.2 | 103.415 | 96.4 | 7.015 | 13 | 14.5 | 8.6 | 0.18 | 100 |  | 〃 | 320.5 | 100
321 |  | 0.2 | 1.2613 | 41.58 | 174.609 | 8.1 | 103.837 | 96.8 | 7.037 | 14.6 | 15.8 | 8.5 | 0.16 | 100 |  | PQ-WL工法 | 321.5 | 100
322 |  | 0.2 | 2.2388 | 38.7597 | 158.105 | 6 | 106.088 | 102.1 | 3.988 | 16 | 16.9 | 8.5 | 0.15 | 100 |  | 〃 | 322.5 | 100
323 |  | 0.5 | 0.71811 | 50.3356 | 158.398 | 6 | 101.193 | 86.2 | 14.993 | 6.2 | 10 | 7.5 | 0.06 | 100 |  | 〃 | 323.5 | 100
324 |  | 0.5 | 0.69847 | 48.9796 | 182.227 | 5.6 | 100.872 | 85.9 | 14.972 | 10.2 | 11.9 | 8.3 | 0.06 | 100 |  | 〃 | 324.5 | 100
325 |  | 0.4 | 0.89502 | 45.6969 | 148.926 | 9.3 | 100.952 | 96 | 4.952 | 11.6 | 13.2 | 8.4 | 0.07 | 100 |  | 〃 | 325.5 | 100
326 |  | 0.4 | 0.88891 | 44.7427 | 158.203 | 12.1 | 101.355 | 96.4 | 4.955 | 13.5 | 14.6 | 8.6 | 0.07 | 100 |  | 〃 | 326.5 | 100
327 |  | 0.4 | 1.3632 | 44.4444 | 169.336 | 11.6 | 101.113 | 96.1 | 5.013 | 14.7 | 15.6 | 8.7 | 0.08 | 100 |  | 〃 | 327.5 | 100
328 |  | 0.5 | 1.4781 | 43.3213 | 158.984 | 10.4 | 102.829 | 96.8 | 6.029 | 13.2 | 14.9 | 8.5 | 0.08 | 100 |  | 〃 | 328.5 | 100
329 |  | 0.5 | 0.85933 | 42.8878 | 163.965 | 9.7 | 102.913 | 96.9 | 6.013 | 14.9 | 15.8 | 8.6 | 0.08 | 100 |  | 〃 | 329.5 | 100
330 |  | 0.4 | 1.1446 | 42.9799 | 158.398 | 9.8 | 103.163 | 97.2 | 5.963 | 12.7 | 14.8 | 8.4 | 0.08 | 100 |  | 〃 | 330.5 | 100
331 |  | 0.4 | 1.2954 | 42.796 | 158.496 | 9.3 | 103.163 | 97.2 | 5.963 | 15.4 | 16.2 | 8.5 | 0.09 | 100 |  | 〃 | 331.5 | 100
332 |  | 0.4 | 2.0693 | 41.0116 | 158.594 | 9.1 | 102.996 | 97 | 5.996 | 16.1 | 16.9 | 8.4 | 0.09 | 70 |  | 〃 | 332.5 | 70
333 |  | 0.1 | 1.2675 | 42.4328 | 161.133 | 8.2 | 101.435 | 95.4 | 6.035 | 16.1 | 17 | 8.3 | 0.09 | 100 |  | 〃 | 333.5 | 100
334 |  | 0.4 | 1.079 | 40.8719 | 167.871 | 9.2 | 101.923 | 97.9 | 4.023 | 15.1 | 16.3 | 8.2 | 0.09 | 100 |  | 〃 | 334.5 | 100
335 |  | 0.4 | 1.0059 | 40.4585 | 161.523 | 7.8 | 102.169 | 98.2 | 3.969 | 15.4 | 16.5 | 8.3 | 0.1 | 100 |  | 〃 | 335.5 | 100
336 |  | 0.4 | 1.7498 | 35.1082 | 154.492 | 7.1 | 102.169 | 98.2 | 3.969 | 15.6 | 16.6 | 8.4 | 0.1 | 100 |  | 〃 | 336.5 | 100
337 |  | 0.2 | 1.8 | 36.7647 | 195 | 9 | 101 | 96 | 5 | 13.5 | 15 | 8.1 | 0.1 | 100 |  | 〃 | 337.5 | 100
338 |  | 0.2 | 1.8357 | 36.9004 | 165.625 | 7.5 | 102.746 | 97.7 | 5.046 | 16.8 | 17.4 | 8.3 | 0.1 | 100 |  | 〃 | 338.5 | 100
339 |  | 0.2 | 0.67448 | 37.1058 | 158.594 | 6.5 | 102.415 | 98.4 | 4.015 | 14 | 15 | 8.8 | 0.09 | 100 |  | 〃 | 339.5 | 100
340 |  | 0.5 | 1.6041 | 40.0802 | 149.219 | 5.3 | 103.247 | 100.2 | 3.047 | 6.3 | 9.1 | 7.5 | 0.07 | 100 |  | 〃 | 340.5 | 100
341 |  | 0.5 | 1.3835 | 39.4218 | 149.902 | 5.2 | 103.415 | 100.4 | 3.015 | 8.9 | 10.7 | 8.1 | 0.07 | 100 |  | 〃 | 341.5 | 100
342 |  | 0.5 | 0.95968 | 38.5604 | 178.223 | 5.2 | 103.415 | 100.4 | 3.015 | 11.2 | 12.6 | 8.6 | 0.07 | 100 |  | 〃 | 342.5 | 100
343 |  | 0.3 | 1.1578 | 39.8406 | 157.031 | 5.2 | 103.163 | 99.2 | 3.963 | 11.7 | 13.1 | 8.6 | 0.08 | 100 |  | 〃 | 343.5 | 100
344 |  | 0.3 | 1.2547 | 39.3185 | 164.551 | 4.6 | 103.163 | 99.2 | 3.963 | 12.5 | 13.6 | 8.8 | 0.08 | 100 |  | 〃 | 344.5 | 100
345 |  | 0.6 | 2 | 47.5 | 160 | 7.5 | 102 | 97 | 5 | 8.2 | 10.7 | 8 | 0.1 | 100 |  | 〃 | 345.5 | 100
346 |  | 0.6 | 0.97517 | 46.1184 | 158.398 | 6.1 | 102.169 | 97.2 | 4.969 | 9.2 | 11.2 | 8.1 | 0.1 | 100 |  | 〃 | 346.5 | 100
347 |  | 0.6 | 0.66464 | 45.6274 | 153.125 | 6 | 102.415 | 97.4 | 5.015 | 10.9 | 12.3 | 8.3 | 0.1 | 100 |  | 〃 | 347.5 | 100
348 |  | 1 | 2 | 47.5 | 170 | 8 | 102.2 | 98.2 | 4 | 9.7 | 12 | 8.3 | 0.1 | 100 |  | 〃 | 348.5 | 100
349 |  | 1 | 2 | 47.5 | 170 | 8 | 102.2 | 98.2 | 4 | 10.8 | 12.4 | 8.4 | 0.11 | 14 |  | 〃 | 349.5 | 14
350 |  | 1.1 | 1.2 | 49.5 | 155 | 7 | 102.2 | 97.2 | 5 | 8.2 | 11.5 | 8.5 | 0.11 | 54 |  | 〃 | 350.5 | 54
351 |  | 1.1 | 1.3 | 49.5 | 145 | 7 | 102.2 | 97.2 | 5 | 10.2 | 11.8 | 8.7 | 0.12 | 100 |  | 〃 | 351.5 | 100
352 |  | 1.1 | 1.3 | 49.5 | 145 | 7 | 102.2 | 97.2 | 5 | 11.7 | 12.9 | 8.7 | 0.12 | 100 |  | 〃 | 352.5 | 100
353 |  | 0.7 | 1.3 | 49.5 | 145 | 9 | 102.2 | 97.2 | 5 | 12.3 | 13.5 | 8.7 | 0.12 | 100 |  | 〃 | 353.5 | 100
354 |  | 0.8 | 1.3 | 49.5 | 145 | 9 | 102.2 | 97.2 | 5 | 12.3 | 13.7 | 8.7 | 0.12 | 100 |  | 〃 | 354.5 | 100
355 |  | 0.8 | 1.3 | 49.5 | 145 | 9 | 102.2 | 97.2 | 5 | 13.2 | 14.4 | 8.8 | 0.12 | 100 |  | 〃 | 355.5 | 100
356 |  | 0.5 | 2 | 50 | 180 | 9 | 102.2 | 97.2 | 5 | 13.9 | 14.8 | 8.9 | 0.13 | 100 |  | 〃 | 356.5 | 100
357 |  | 0.4 | 2 | 50 | 180 | 9 | 102.2 | 98.2 | 4 | 11.5 | 13.7 | 8.9 | 0.12 | 100 |  | 〃 | 357.5 | 100
358 |  | 0.4 | 2 | 50 | 180 | 9 | 102.2 | 98.2 | 4 | 12.9 | 14.1 | 8.9 | 0.13 | 100 |  | 〃 | 358.5 | 100
359 |  | 0.5 | 1.65 | 48.5 | 180 | 9 | 102.2 | 99.2 | 3 | 10.7 | 12.9 | 8.8 | 0.13 | 100 |  | 〃 | 359.5 | 100
360 |  | 0.4 | 1.7 | 48.5 | 180 | 8 | 102.2 | 99.2 | 3 | 13.3 | 14.5 | 8.7 | 0.13 | 100 |  | 〃 | 360.5 | 100
361 |  | 0.4 | 1.9 | 46.5 | 135 | 8.5 | 109.5 | 105.5 | 4 | 12.4 | 13.6 | 8.6 | 0.13 | 100 |  | 〃 | 361.5 | 100
362 |  | 0.4 | 1.9 | 43 | 165 | 8.5 | 109.5 | 105.5 | 4 | 13.7 | 14.7 | 8.7 | 0.13 | 100 |  | 〃 | 362.5 | 100
363 |  | 0.2 | 1.7 | 40 | 155 | 9 | 109.5 | 105.5 | 4 | 12.2 | 13.6 | 8.8 | 0.13 | 100 |  | 〃 | 363.5 | 100
364 |  | 0.2 | 1.7 | 40 | 155 | 9 | 109.5 | 105.5 | 4 | 14.5 | 15.2 | 8.7 | 0.13 | 100 |  | 〃 | 364.5 | 100
365 |  | 1 | 1.9 | 44 | 155 | 8.5 | 109.5 | 105.5 | 4 | 10.9 | 13.2 | 8.3 | 0.13 | 100 |  | 〃 | 365.5 | 100
366 |  | 0.7 | 1.9 | 44 | 155 | 9 | 109.5 | 105.5 | 4 | 11.6 | 13.3 | 8.4 | 0.13 | 100 |  | 〃 | 366.5 | 100
367 |  | 0.7 | 1.9 | 44 | 155 | 9 | 109.5 | 105.5 | 4 | 13.4 | 14.5 | 8.7 | 0.13 | 100 |  | 〃 | 367.5 | 100
368 |  | 0.6 | 1.8 | 43 | 160 | 9 | 109.5 | 105.5 | 4 | 12.2 | 13.8 | 8.7 | 0.13 | 100 |  | 〃 | 368.5 | 100
369 |  | 0.6 | 1.8 | 43 | 160 | 9 | 109.5 | 105.5 | 4 | 13.3 | 14.4 | 8.8 | 0.13 | 100 |  | 〃 | 369.5 | 100
370 |  | 0.6 | 1.8 | 43 | 160 | 9 | 109.5 | 105.5 | 4 | 14.3 | 15.1 | 8.8 | 0.14 | 100 |  | 〃 | 370.5 | 100
371 |  | 0.9 | 1.8 | 43 | 160 | 9 | 109.5 | 105.5 | 4 | 16.4 | 16.8 | 8.6 | 0.14 | 80 |  | 〃 | 371.5 | 80
372 |  | 0.9 | 1.8 | 43 | 160 | 9 | 109.5 | 105.5 | 4 | 16.8 | 17.1 | 8.6 | 0.14 | 13 |  | 〃 | 372.5 | 13
373 |  | 0.9 | 1.9 | 42 | 170 | 9 | 109.5 | 105.5 | 4 | 12.3 | 13.7 | 8.7 | 0.13 | 100 |  | 〃 | 373.5 | 100
374 |  | 0.9 | 1.9 | 42 | 170 | 9 | 109.5 | 105.5 | 4 | 13.1 | 14.2 | 8.7 | 0.13 | 100 |  | 〃 | 374.5 | 100
375 |  | 0.9 | 1.9 | 42 | 170 | 9 | 109.5 | 105.5 | 4 | 13.6 | 14.7 | 8.6 | 0.14 | 100 |  | 〃 | 375.5 | 100
376 |  | 0.7 | 1.9 | 42 | 170 | 10.5 | 109.5 | 105.5 | 4 | 13.8 | 14.8 | 8.6 | 0.14 | 100 |  | 〃 | 376.5 | 100
377 | 0.7 | 0.7 | 1.9 | 42 | 170 | 10.5 | 109.5 | 105.5 | 4 | 14.1 | 15 | 8.7 | 0.14 | 100 | 0.7 | 〃 | 377.5 | 100
378 |  | 0.8 | 1.9 | 42 | 170 | 10.5 | 109.5 | 105.5 | 4 | 13.1 | 14.4 | 8.7 | 0.14 | 100 |  | 〃 | 378.5 | 100
379 |  | 0.6 | 1.8 | 42 | 170 | 10.5 | 109.5 | 105.5 | 4 | 13.7 | 14.8 | 8.7 | 0.14 | 100 |  | 〃 | 379.5 | 100
380 |  | 0.6 | 1.8 | 42 | 170 | 10.5 | 109.5 | 105.5 | 4 | 14.8 | 15.6 | 8.7 | 0.14 | 100 |  | 〃 | 380.5 | 100
381 |  | 0.6 | 1.8 | 42 | 170 | 10.5 | 109.5 | 105.5 | 4 | 15.3 | 16.1 | 8.7 | 0.14 | 100 |  | 〃 | 381.5 | 100
382 |  | 0.5 | 1.8 | 42 | 160 | 10.5 | 109.5 | 105.5 | 4 | 13.5 | 14.6 | 8.5 | 0.14 | 100 |  | 〃 | 382.5 | 100
383 |  | 0.5 | 1.8 | 42 | 160 | 10.5 | 109.5 | 105.5 | 4 | 15 | 15.7 | 8.6 | 0.14 | 100 |  | 〃 | 383.5 | 100
384 |  | 0.3 | 1.7 | 42 | 170 | 9 | 109.5 | 105.5 | 4 | 15.7 | 16.3 | 8.5 | 0.14 | 100 |  | 〃 | 384.5 | 100
385 |  | 0.4 | 1.8 | 39 | 160 | 9.5 | 109.5 | 105.5 | 4 | 14.3 | 15.5 | 8.5 | 0.13 | 100 |  | 〃 | 385.5 | 100
386 |  | 0.4 | 1.8 | 39 | 160 | 9.5 | 109.5 | 105.5 | 4 | 15.8 | 16.5 | 8.6 | 0.14 | 100 |  | 〃 | 386.5 | 100
387 |  | 0.5 | 1.8916 | 36.9231 | 159.766 | 8.6 | 109.466 | 105.5 | 3.966 | 15.1 | 16.2 | 8.6 | 0.14 | 100 |  | 〃 | 387.5 | 100
388 |  | 0.5 | 1.623 | 37.037 | 144.727 | 7.4 | 109.561 | 105.6 | 3.961 | 16.2 | 16.8 | 8.6 | 0.14 | 100 |  | 〃 | 388.5 | 100
389 |  | 0.3 | 1.8517 | 36.8098 | 146.68 | 7.9 | 110.705 | 106.7 | 4.005 | 15.6 | 16.4 | 8.7 | 0.13 | 100 |  | 〃 | 389.5 | 100
390 |  | 0.3 | 1.8228 | 37.4298 | 163.184 | 8 | 110.417 | 106.4 | 4.017 | 17 | 17.4 | 8.7 | 0.14 | 100 |  | 〃 | 390.5 | 100
391 |  | 0.5 | 1.632 | 37.6884 | 149.902 | 7.5 | 109.185 | 105.2 | 3.985 | 15.7 | 16.7 | 8.6 | 0.13 | 100 |  | 〃 | 391.5 | 100
392 |  | 0.5 | 0.86618 | 38.6598 | 161.133 | 10.1 | 109.091 | 105.1 | 3.991 | 16.6 | 17.2 | 8.7 | 0.13 | 60 |  | 〃 | 392.5 | 60
393 |  | 0.4 | 1.4424 | 38.61 | 174.219 | 4.4 | 85.6566 | 81.7 | 3.9566 | 16.3 | 17.2 | 8.7 | 0.13 | 100 |  | 〃 | 393.5 | 100
394 |  | 0.4 | 1.3939 | 38.0711 | 166.699 | 7.6 | 111.189 | 107.2 | 3.989 | 17.1 | 17.7 | 8.7 | 0.14 | 100 |  | 〃 | 394.5 | 100
395 |  | 0.3 | 1.2287 | 38.3387 | 165.332 | 7.7 | 110.513 | 106.5 | 4.013 | 16.6 | 17.4 | 8.7 | 0.14 | 100 |  | 〃 | 395.5 | 100
396 |  | 0.3 | 1.3918 | 37.4065 | 160.547 | 7.3 | 111.092 | 107.1 | 3.992 | 15 | 16.6 | 8.7 | 0.13 | 100 |  | 〃 | 396.5 | 100
397 |  | 0.5 | 1.4345 | 37.594 | 160.449 | 7.3 | 111.189 | 107.2 | 3.989 | 16.5 | 17.3 | 8.6 | 0.13 | 100 |  | 〃 | 397.5 | 100
398 |  | 0.3 | 0 | 35.7782 | 180 | 10 | 111.2 | 107.2 | 4 | 15.8 | 16.7 | 8.7 | 0.13 | 100 |  | 〃 | 398.5 | 100
399 |  | 0.5 | 1.8918 | 36.1011 | 166.699 | 7.4 | 110.609 | 106.6 | 4.009 | 15.2 | 16.2 | 8.6 | 0.13 | 100 |  | 〃 | 399.5 | 100
400 |  | 0.5 | 1.5693 | 35.7995 | 144.238 | 7.3 | 110.321 | 106.3 | 4.021 | 16 | 16.7 | 8.6 | 0.13 | 100 |  | 〃 | 400.5 | 100
401 |  | 0.3 | 1.2648 | 34.9243 | 167.871 | 7.6 | 109.185 | 105.2 | 3.985 | 14.9 | 16 | 8.7 | 0.13 | 100 |  | PQ-WL工法 | 401.5 | 100
402 |  | 0.3 | 1.0861 | 36.0144 | 162.793 | 7.1 | 109.372 | 105.4 | 3.972 | 15.8 | 16.6 | 8.6 | 0.13 | 100 |  | 〃 | 402.5 | 100
403 |  | 0.4 | 1.4765 | 35.9928 | 148.242 | 7 | 111.092 | 107.1 | 3.992 | 14.8 | 15.8 | 8.7 | 0.13 | 100 |  | 〃 | 403.5 | 100
404 |  | 0.4 | 1.4416 | 34.965 | 165.918 | 6.2 | 109.372 | 105.4 | 3.972 | 13.6 | 15.2 | 8.7 | 0.13 | 100 |  | 〃 | 404.5 | 100
405 |  | 0.4 | 1.7481 | 34.2661 | 163.965 | 6.6 | 111.579 | 107.6 | 3.979 | 15.3 | 16.1 | 8.7 | 0.13 | 100 |  | 〃 | 405.5 | 100
406 |  | 0.4 | 2.3123 | 34.2661 | 157.813 | 6.9 | 111.481 | 107.5 | 3.981 | 16.4 | 17.1 | 8.7 | 0.13 | 100 |  | 〃 | 406.5 | 100
407 |  | 0.3 | 1.5106 | 34.662 | 173.047 | 6.6 | 109.372 | 105.372 | 4 | 16.2 | 16.9 | 8.7 | 0.13 | 100 |  | 〃 | 407.5 | 100
408 |  | 0.3 | 1.6553 | 35.2113 | 169.922 | 6.2 | 111.677 | 107.677 | 4 | 14.9 | 16 | 8.7 | 0.13 | 100 |  | 〃 | 408.5 | 100
409 |  | 0.3 | 2.2615 | 36.2538 | 163.574 | 6.9 | 111.481 | 107.481 | 4 | 15.8 | 16.5 | 8.7 | 0.13 | 100 |  | 〃 | 409.5 | 100
410 |  | 0.8 | 1.6933 | 40.7056 | 141.211 | 9.3 | 111.189 | 107.189 | 4 | 12.8 | 13.9 | 8.9 | 0.12 | 100 |  | 〃 | 410.5 | 100
411 |  | 0.6 | 1.3948 | 40.9556 | 139.844 | 8.8 | 110.801 | 106.801 | 4 | 13.3 | 14.7 | 8.6 | 0.12 | 100 |  | 〃 | 411.5 | 100
412 |  | 0.6 | 1.9889 | 41.1523 | 120.898 | 8.4 | 110.801 | 106.801 | 4 | 14.6 | 15.4 | 8.7 | 0.12 | 100 |  | 〃 | 412.5 | 100
413 |  | 0.3 | 1.4807 | 41.3223 | 125.586 | 13.8 | 110.035 | 106.035 | 4 | 14.8 | 15.6 | 8.7 | 0.12 | 100 |  | 〃 | 413.5 | 100
414 |  | 0.3 | 1.4877 | 40.7332 | 136.328 | 8.9 | 110.609 | 106.609 | 4 | 15.4 | 16.2 | 8.8 | 0.13 | 100 |  | 〃 | 414.5 | 100
415 |  | 0.3 | 2.6031 | 42.0462 | 141.406 | 8.8 | 110.513 | 106.513 | 4 | 15.6 | 16.4 | 8.8 | 0.13 | 100 |  | 〃 | 415.5 | 100
416 |  | 0.2 | 2.4963 | 41.9874 | 141.016 | 9.6 | 112.07 | 108.07 | 4 | 14.2 | 15.2 | 8.7 | 0.13 | 100 |  | 〃 | 416.5 | 100
417 |  | 0.3 | 1.8742 | 41.8994 | 166.016 | 10.1 | 111.384 | 107.384 | 4 | 14.8 | 15.7 | 8.8 | 0.13 | 100 |  | 〃 | 417.5 | 100
418 |  | 0.4 | 2.0314 | 41.6667 | 166.406 | 8 | 109.185 | 105.185 | 4 | 14.9 | 16.2 | 8.7 | 0.13 | 100 |  | 〃 | 418.5 | 100
419 |  | 0.4 | 1.6965 | 42.0168 | 133.398 | 8.1 | 109.278 | 105.278 | 4 | 15.9 | 16.6 | 8.8 | 0.13 | 100 |  | 〃 | 419.5 | 100
420 |  | 0.3 | 1.2242 | 39.7878 | 162.5 | 8.3 | 112.467 | 108.467 | 4 | 15.4 | 16.3 | 8.7 | 0.13 | 100 |  | 〃 | 420.5 | 100
421 |  | 0.3 | 1.9562 | 41.1523 | 159.766 | 8.3 | 111.189 | 107.189 | 4 | 16.9 | 17.5 | 8.7 | 0.13 | 100 |  | 〃 | 421.5 | 100
422 |  | 0.4 | 1.9392 | 40.5132 | 172.852 | 9.3 | 110.801 | 106.801 | 4 | 16.4 | 17.1 | 8.7 | 0.13 | 100 |  | 〃 | 422.5 | 100
423 |  | 0.6 | 1.7605 | 39.5517 | 157.324 | 7.8 | 110.13 | 106.13 | 4 | 15.8 | 16.7 | 8.7 | 0.13 | 100 |  | 〃 | 423.5 | 100
424 |  | 0.5 | 1.7854 | 40.1338 | 152.734 | 8 | 110.898 | 106.898 | 4 | 15.6 | 16.5 | 8.8 | 0.13 | 100 |  | 〃 | 424.5 | 100
425 |  | 0.5 | 1.9902 | 39.0371 | 147.07 | 7.8 | 110.898 | 106.898 | 4 | 16.4 | 17 | 8.8 | 0.13 | 100 |  | 〃 | 425.5 | 100
426 |  | 0.5 | 2.105 | 38.3877 | 164.355 | 8.3 | 110.898 | 106.898 | 4 | 15 | 16.1 | 8.7 | 0.13 | 100 |  | 〃 | 426.5 | 100
427 |  | 0.5 | 1.7 | 38.8601 | 170 | 10.5 | 110 | 106 | 4 | 15.6 | 16.5 | 8.7 | 0.13 | 100 |  | 〃 | 427.5 | 100
428 |  | 0.3 | 1.7116 | 42.1053 | 158.496 | 9.8 | 122.899 | 118.899 | 4 | 15.1 | 16.2 | 8.7 | 0.13 | 100 |  | 〃 | 428.5 | 100
429 |  | 0.3 | 1.5988 | 38.1679 | 175.195 | 10.1 | 122.662 | 118.662 | 4 | 16.2 | 17 | 8.7 | 0.13 | 100 |  | 〃 | 429.5 | 100
430 |  | 0.7 | 2.193 | 42.8571 | 165.137 | 10.1 | 110.995 | 106.995 | 4 | 13.5 | 14.6 | 8.4 | 0.14 | 100 |  | 〃 | 430.5 | 100
431 |  | 0.7 | 1.499 | 40.0267 | 158.496 | 9.5 | 111.092 | 107.092 | 4 | 14.1 | 15.1 | 8.5 | 0.14 | 100 |  | 〃 | 431.5 | 100
432 |  | 0.7 | 1.7517 | 39.7088 | 159.473 | 9.5 | 111.286 | 107.286 | 4 | 14.6 | 15.5 | 8.6 | 0.14 | 100 |  | 〃 | 432.5 | 100
433 |  | 0.6 | 1.7309 | 39.8936 | 153.223 | 10 | 112.367 | 108.367 | 4 | 13 | 14.3 | 8.6 | 0.13 | 100 |  | 〃 | 433.5 | 100
434 |  | 0.6 | 1.6818 | 38.8098 | 184.18 | 10.6 | 112.169 | 108.169 | 4 | 13.8 | 14.9 | 8.6 | 0.13 | 100 |  | 〃 | 434.5 | 100
435 |  | 0.6 | 2.0347 | 38.835 | 171.68 | 10.4 | 112.07 | 108.07 | 4 | 14.9 | 15.8 | 8.6 | 0.13 | 100 |  | 〃 | 435.5 | 100
436 |  | 0.5 | 2.2056 | 39.3443 | 160.938 | 10.9 | 120 | 116 | 4 | 15.7 | 16.4 | 8.6 | 0.13 | 100 |  | 〃 | 436.5 | 100
437 |  | 0.5 | 1.4 | 38.2897 | 160 | 11.5 | 120.1 | 116.1 | 4 | 16.5 | 17.1 | 8.6 | 0.13 | 100 |  | 〃 | 437.5 | 100
438 |  | 0.6 | 2.4288 | 37.7596 | 159.961 | 11.1 | 120.227 | 116.227 | 4 | 14.9 | 15.9 | 8.7 | 0.12 | 100 |  | 〃 | 438.5 | 100
439 |  | 0.6 | 2.3699 | 38.1922 | 150.195 | 11 | 120.455 | 116.455 | 4 | 15.6 | 16.4 | 8.6 | 0.13 | 100 |  | 〃 | 439.5 | 100
440 |  | 0.6 | 2.2151 | 35.5872 | 152.148 | 11 | 120.113 | 116.113 | 4 | 16 | 16.7 | 8.7 | 0.13 | 100 |  | 〃 | 440.5 | 100
441 |  | 0.6 | 2.4498 | 35.6295 | 166.113 | 11 | 117.343 | 113.343 | 4 | 15.4 | 16.3 | 8.7 | 0.13 | 100 |  | 〃 | 441.5 | 100
442 |  | 0.6 | 2.3849 | 35.9712 | 158.008 | 10.8 | 117.887 | 113.887 | 4 | 15.9 | 16.7 | 8.7 | 0.13 | 100 |  | 〃 | 442.5 | 100
443 |  | 0.6 | 2.2721 | 35.545 | 155.762 | 10.7 | 117.887 | 113.887 | 4 | 16.3 | 17 | 8.7 | 0.13 | 100 |  | 〃 | 443.5 | 100
444 |  | 0.3 | 1.8042 | 36.2976 | 167.48 | 11 | 112.766 | 108.766 | 4 | 15.8 | 16.5 | 8.6 | 0.12 | 100 |  | 〃 | 444.5 | 100
445 |  | 0.4 | 1.3 | 38.0228 | 170 | 13 | 120.2 | 116.2 | 4 | 16.8 | 17.3 | 8.6 | 0.12 | 100 |  | 〃 | 445.5 | 100
446 |  | 0.2 | 1.8558 | 35.5661 | 171.777 | 12.1 | 120.227 | 116.227 | 4 | 17.4 | 18 | 8.7 | 0.12 | 100 |  | 〃 | 446.5 | 100
447 |  | 0.4 | 2.0246 | 35.693 | 170.117 | 11.4 | 123.017 | 119.017 | 4 | 17 | 17.7 | 8.6 | 0.12 | 100 |  | 〃 | 447.5 | 100
448 |  | 0.4 | 1.9177 | 33.557 | 135.449 | 11.3 | 123.017 | 119.017 | 4 | 17.3 | 17.9 | 8.7 | 0.12 | 100 |  | 〃 | 448.5 | 100
449 |  | 0.5 | 1.757 | 35.1082 | 171.973 | 10.9 | 119.549 | 115.549 | 4 | 16.4 | 17.2 | 8.7 | 0.12 | 100 |  | 〃 | 449.5 | 100
450 |  | 0.5 | 2.0875 | 33.6323 | 143.359 | 10.5 | 119.774 | 115.774 | 4 | 17 | 17.7 | 8.7 | 0.12 | 100 |  | 〃 | 450.5 | 100
451 |  | 0.5 | 2.2084 | 34.4234 | 132.52 | 9.9 | 120.113 | 116.113 | 4 | 17.4 | 18 | 8.8 | 0.12 | 100 |  | 〃 | 451.5 | 100
452 |  | 0.4 | 2.1794 | 36.6972 | 183.398 | 10.9 | 116.804 | 112.804 | 4 | 16.1 | 17 | 8.7 | 0.12 | 100 |  | 〃 | 452.5 | 100
453 |  | 0.7 | 1.9729 | 38.9358 | 169.922 | 12 | 120.683 | 116.683 | 4 | 15.8 | 17.2 | 8.7 | 0.11 | 100 |  | 〃 | 453.5 | 100
454 |  | 0.7 | 1.2379 | 38.4123 | 136.816 | 9.6 | 121.143 | 117.143 | 4 | 17.1 | 17.8 | 8.7 | 0.12 | 100 |  | 〃 | 454.5 | 100
455 |  | 0.5 | 1.0804 | 36.8324 | 164.16 | 9.6 | 121.143 | 117.143 | 4 | 16.8 | 17.6 | 8.8 | 0.12 | 100 |  | 〃 | 455.5 | 100
456 |  | 0.5 | 1.4998 | 34.7423 | 149.707 | 9.2 | 122.662 | 118.662 | 4 | 16.1 | 17 | 8.8 | 0.12 | 100 |  | 〃 | 456.5 | 100
457 |  | 0.5 | 1.9971 | 34.1297 | 166.504 | 9.5 | 122.543 | 118.543 | 4 | 16.5 | 17.3 | 8.8 | 0.12 | 100 |  | 〃 | 457.5 | 100
458 |  | 0.4 | 1.6616 | 32.5556 | 147.07 | 8.5 | 122.543 | 113.5 | 9.043 | 15.9 | 16.8 | 8.9 | 0.12 | 100 |  | 〃 | 458.5 | 100
459 |  | 0.4 | 2.0391 | 31.6289 | 158.789 | 9 | 122.543 | 113.5 | 9.043 | 16.6 | 17.4 | 8.8 | 0.12 | 100 |  | 〃 | 459.5 | 100
460 |  | 0.5 | 1.9552 | 33.4448 | 159.766 | 7.9 | 120.113 | 111.1 | 9.013 | 16.9 | 17.5 | 8.7 | 0.12 | 100 |  | 〃 | 460.5 | 100
461 |  | 0.5 | 1.9852 | 33.557 | 165.234 | 8.3 | 120.455 | 111.5 | 8.955 | 17.8 | 18.3 | 8.8 | 0.12 | 100 |  | 〃 | 461.5 | 100
462 |  | 0.5 | 1.5376 | 32.769 | 170.605 | 7.9 | 120.341 | 111.3 | 9.041 | 18.4 | 18.7 | 8.8 | 0.12 | 100 |  | 〃 | 462.5 | 100
463 |  | 0.5 | 1.2543 | 38.8853 | 156.152 | 9.1 | 122.425 | 118.4 | 4.025 | 13.5 | 14.8 | 8.7 | 0.13 | 100 |  | 〃 | 463.5 | 100
464 |  | 0.5 | 1.8714 | 37.5704 | 173.438 | 9.5 | 122.543 | 118.5 | 4.043 | 14.5 | 15.5 | 8.7 | 0.13 | 100 |  | 〃 | 464.5 | 100
465 |  | 0.4 | 1.4428 | 34.9243 | 168.75 | 8.5 | 125.074 | 121.1 | 3.974 | 12.7 | 14.4 | 8.6 | 0.12 | 100 |  | 〃 | 465.5 | 100
466 |  | 0.4 | 1.0686 | 33.5758 | 149.805 | 8.5 | 121.143 | 117.1 | 4.043 | 13.1 | 14.6 | 8.7 | 0.12 | 100 |  | 〃 | 466.5 | 100
467 |  | 0.4 | 1.1166 | 33.241 | 162.402 | 8.7 | 121.49 | 117.5 | 3.99 | 14.4 | 15.4 | 8.8 | 0.12 | 100 |  | 〃 | 467.5 | 100
468 |  | 0.3 | 0.31378 | 34.2466 | 97.7539 | 8.4 | 121.49 | 117.5 | 3.99 | 11.8 | 13.9 | 8.3 | 0.13 | 100 |  | 〃 | 468.5 | 100
469 |  | 0.6 | 0.47556 | 34.227 | 96.4844 | 8.4 | 121.49 | 117.5 | 3.99 | 12.2 | 14.1 | 8.3 | 0.13 | 100 |  | 〃 | 469.5 | 100
470 |  | 0.6 | 0.2539 | 34.0136 | 103.906 | 8.4 | 121.143 | 117.1 | 4.043 | 12.8 | 14.4 | 8.5 | 0.13 | 100 |  | 〃 | 470.5 | 100
471 |  | 0.7 | 0.66731 | 33.3519 | 106.445 | 10.1 | 134.461 | 130.5 | 3.961 | 13 | 14.6 | 8.6 | 0.13 | 100 |  | 〃 | 471.5 | 100
472 |  | 0.5 | 1.4881 | 35.524 | 146.68 | 9.7 | 122.425 | 118.4 | 4.025 | 13.8 | 15.1 | 8.9 | 0.12 | 100 |  | 〃 | 472.5 | 100
473 |  | 0.5 | 2.0295 | 35.3774 | 148.438 | 10.1 | 122.78 | 118.8 | 3.98 | 15.5 | 16.4 | 8.8 | 0.12 | 100 |  | 〃 | 473.5 | 100
474 |  | 0.7 | 1.2725 | 36.7422 | 143.066 | 9.6 | 121.028 | 117 | 4.028 | 15.2 | 16.3 | 8.8 | 0.12 | 100 |  | 〃 | 474.5 | 100
475 |  | 0.7 | 1.0971 | 36.855 | 142.578 | 8.9 | 121.028 | 117 | 4.028 | 15.9 | 16.8 | 8.8 | 0.12 | 100 |  | 〃 | 475.5 | 100
476 |  | 0.7 | 1.4762 | 36.6748 | 146.582 | 9.4 | 121.143 | 117.1 | 4.043 | 16.3 | 17.1 | 8.8 | 0.12 | 100 |  | 〃 | 476.5 | 100
477 |  | 0.7 | 1.1287 | 38.3877 | 150.293 | 8.9 | 122.19 | 118.2 | 3.99 | 15.1 | 16.2 | 8.7 | 0.12 | 29 |  | 〃 | 477.5 | 29
478 |  | 0.7 | 1.0449 | 40.1338 | 149.707 | 8.7 | 122.425 | 118.4 | 4.025 | 15.5 | 16.4 | 8.8 | 0.12 | 0 |  | 〃 | 478.5 | 0
479 |  | 0.7 | 1.4104 | 39.0117 | 125.879 | 7.5 | 126.19 | 122.2 | 3.99 | 13 | 15.3 | 8.8 | 0.11 | 100 |  | 〃 | 479.5 | 100
480 |  | 1.1 | 0.55361 | 41.9287 | 155.957 | 8.5 | 122.662 | 118.7 | 3.962 | 14.1 | 15.5 | 8.8 | 0.12 | 100 |  | 〃 | 480.5 | 100
481 |  | 1.1 | 0.99099 | 41.841 | 134.57 | 8.3 | 123.495 | 119.5 | 3.995 | 14.5 | 15.7 | 8.8 | 0.12 | 63 |  | PQ-WL工法 | 481.5 | 63
482 |  | 0.6 | 0.82925 | 41.8994 | 148.633 | 7.7 | 121.143 | 117.1 | 4.043 | 13.6 | 15.2 | 8.8 | 0.12 | 100 |  | 〃 | 482.5 | 100
483 |  | 0.6 | 1.9257 | 41.9287 | 150.098 | 8.9 | 121.143 | 117.1 | 4.043 | 14.3 | 15.6 | 8.8 | 0.12 | 100 |  | 〃 | 483.5 | 100
484 |  | 0.6 | 1.7863 | 40.2414 | 163.379 | 8 | 121.258 | 117.3 | 3.958 | 15 | 16 | 8.8 | 0.12 | 100 |  | 〃 | 484.5 | 100
485 |  | 0.5 | 1.2547 | 39.3185 | 156.445 | 8.4 | 124.462 | 120.5 | 3.962 | 15.3 | 16.2 | 8.8 | 0.12 | 100 |  | 〃 | 485.5 | 100
486 |  | 0.5 | 0.88439 | 37.0599 | 159.863 | 7.5 | 124.462 | 120.5 | 3.962 | 16.3 | 17 | 8.8 | 0.12 | 100 |  | 〃 | 486.5 | 100
487 |  | 0.5 | 1.2847 | 38.4615 | 144.922 | 7 | 124.34 | 120.3 | 4.04 | 16.8 | 17.5 | 8.7 | 0.12 | 100 |  | 〃 | 487.5 | 100
488 |  | 0.6 | 1.5243 | 38.7597 | 147.07 | 7.5 | 130.462 | 126.5 | 3.962 | 15.1 | 16.2 | 8.7 | 0.12 | 100 |  | 〃 | 488.5 | 100
489 |  | 0.3 | 1.1 | 40.7332 | 117.871 | 7.8 | 120.683 | 115.7 | 4.983 | 19.4 | 19.1 | 10.3 | 0.12 | 100 |  | 〃 | 489.5 | 100
490 |  | 0.7 | 0.099252 | 40.8719 | 108.984 | 7.7 | 120.683 | 115.7 | 4.983 | 19.4 | 19.1 | 10.6 | 0.14 | 100 |  | 〃 | 490.5 | 100
491 |  | 0.7 | 0.96095 | 41.9287 | 120.605 | 5.1 | 83.7393 | 78.7 | 5.0393 | 19.3 | 19.1 | 12 | 0.38 | 100 |  | 〃 | 491.5 | 100
492 |  | 0.7 | 0.6684 | 40.678 | 152.93 | 5 | 83.7393 | 78.7 | 5.0393 | 20.6 | 19.2 | 12.3 | 0.59 | 100 |  | 〃 | 492.5 | 100
493 |  | 0.2 | 1.7119 | 40.9836 | 144.531 | 11.3 | 120.113 | 113.1 | 7.013 | 20.4 | 20.8 | 11.1 | 0.18 | 100 |  | 〃 | 493.5 | 100
494 |  | 0.2 | 1.2995 | 38.2897 | 150.098 | 11.3 | 120.341 | 113.3 | 7.041 | 18.5 | 19.5 | 11.6 | 0.27 | 100 |  | 〃 | 494.5 | 100
495 |  | 0.5 | 1.4 | 43.5 | 170 | 11.5 | 130 | 123 | 7 | 20.2 | 20 | 12.1 | 0.43 | 100 |  | 〃 | 495.5 | 100
496 |  | 0.5 | 1.1398 | 43.2277 | 166.895 | 14.3 | 134.603 | 127.6 | 7.003 | 21 | 20.8 | 12.2 | 0.55 | 100 |  | 〃 | 496.5 | 100
497 |  | 0.5 | 0.8532 | 37.3134 | 180.957 | 11.1 | 130.462 | 123.5 | 6.962 | 20.3 | 20.5 | 12 | 0.4 | 100 |  | 〃 | 497.5 | 100
498 |  | 0.8 | 1.669 | 38.0228 | 149.414 | 12 | 129.796 | 122.8 | 6.996 | 20.9 | 20.8 | 12.3 | 0.57 | 100 |  | 〃 | 498.5 | 100
499 |  | 0.7 | 1.6101 | 37.7834 | 182.52 | 12.4 | 128.485 | 121.5 | 6.985 | 20.6 | 20.5 | 12.1 | 0.47 | 100 |  | 〃 | 499.5 | 100
500 |  | 0.7 | 1.8089 | 36.1446 | 184.082 | 12.5 | 128.485 | 121.5 | 6.985 | 20.2 | 20.2 | 12.2 | 0.48 | 100 |  | 〃 | 500.5 | 100
501 |  | 0.7 | 1.6421 | 35.6506 | 142.48 | 12.7 | 127.968 | 120 | 7.968 | 20.3 | 20.1 | 12.3 | 0.52 | 100 |  | 〃 | 501.5 | 100
502 |  | 0.7 | 1.3077 | 36.2319 | 147.949 | 12.1 | 128.097 | 120.1 | 7.997 | 20.9 | 20.5 | 12.3 | 0.56 | 100 |  | 〃 | 502.5 | 100
503 |  | 0.3 | 0.73951 | 35.2319 | 170.215 | 13 | 128.615 | 120.6 | 8.015 | 20.7 | 20.8 | 11.8 | 0.34 | 100 |  | 〃 | 503.5 | 100
504 |  | 0.9 | 1.4475 | 37.0599 | 166.309 | 13.1 | 130.328 | 123.3 | 7.028 | 22.8 | 21.7 | 12 | 0.48 | 100 |  | 〃 | 504.5 | 100
505 |  | 0.9 | 1.4605 | 40.9277 | 192.09 | 12.9 | 130.328 | 123.3 | 7.028 | 23 | 22.1 | 12.1 | 0.49 | 59 |  | 〃 | 505.5 | 59
506 |  | 0.5 | 1.5214 | 36.9231 | 155.176 | 17.1 | 153.809 | 146.8 | 7.009 | 22.8 | 22.4 | 12 | 0.47 | 93 |  | 〃 | 506.5 | 93
507 |  | 0.3 | 1.0671 | 37.0828 | 167.09 | 15.3 | 140.243 | 133.2 | 7.043 | 22.3 | 22.2 | 12.1 | 0.48 | 100 |  | 〃 | 507.5 | 100
508 |  | 0.3 | 1.0561 | 35.8209 | 169.531 | 15.9 | 147.735 | 139.7 | 8.035 | 21.5 | 21 | 12 | 0.44 | 100 |  | 〃 | 508.5 | 100
509 |  | 0.6 | 1.0751 | 35.7569 | 179.98 | 13.1 | 123.136 | 115.1 | 8.036 | 22.5 | 22.2 | 11.8 | 0.35 | 100 |  | 〃 | 509.5 | 100
510 |  | 0.4 | 0.72267 | 38.9358 | 159.863 | 12 | 131.269 | 126.3 | 4.969 | 21.7 | 21.8 | 11.7 | 0.3 | 100 |  | 〃 | 510.5 | 100
511 |  | 0.4 | 1.7482 | 36.1882 | 175.488 | 13.6 | 137.514 | 132.5 | 5.014 | 21.5 | 21.5 | 11.7 | 0.3 | 100 |  | 〃 | 511.5 | 100
512 |  | 0.3 | 1.1081 | 36.9231 | 190.527 | 14.4 | 134.461 | 129.5 | 4.961 | 21 | 21 | 11.7 | 0.3 | 100 |  | 〃 | 512.5 | 100
513 |  | 0.4 | 0.95938 | 33.9367 | 187.109 | 10.5 | 121.49 | 115.5 | 5.99 | 23.3 | 22.5 | 11.6 | 0.27 | 100 |  | 〃 | 513.5 | 100
514 |  | 0.4 | 1.0682 | 33.0761 | 186.719 | 10.7 | 121.374 | 115.4 | 5.974 | 23.4 | 22.6 | 11.5 | 0.27 | 100 |  | 〃 | 514.5 | 100
515 |  | 0.6 | 1.1711 | 31.6623 | 165.625 | 12.1 | 130.194 | 124.2 | 5.994 | 23.6 | 22.8 | 11.5 | 0.26 | 100 |  | 〃 | 515.5 | 100
516 |  | 0.7 | 1.0463 | 33.8219 | 140.527 | 12.7 | 130.595 | 127.6 | 2.995 | 23.2 | 22.4 | 11.4 | 0.24 | 100 |  | 〃 | 516.5 | 100
517 |  | 0.2 | 1.4248 | 33.6889 | 182.324 | 13.5 | 129.664 | 123.7 | 5.964 | 22.8 | 22.1 | 11.4 | 0.23 | 62 |  | 〃 | 517.5 | 62
518 |  | 0.4 | 1.4138 | 36.1228 | 148.828 | 12.8 | 133.895 | 126.9 | 6.995 | 22.8 | 22.2 | 11.3 | 0.22 | 100 |  | 〃 | 518.5 | 100
519 |  | 0.4 | 0.98345 | 35.1082 | 147.852 | 11.9 | 134.177 | 127.2 | 6.977 | 22.5 | 22 | 11.3 | 0.21 | 100 |  | 〃 | 519.5 | 100
520 |  | 0.6 | 1.2061 | 35.1494 | 138.477 | 12.1 | 130.194 | 124.2 | 5.994 | 22.8 | 21.8 | 10.7 | 0.18 | 100 |  | 〃 | 520.5 | 100
521 |  | 0.6 | 1.6744 | 34.5224 | 147.656 | 11.5 | 130.328 | 124.3 | 6.028 | 22.2 | 21.5 | 10.6 | 0.17 | 100 |  | 〃 | 521.5 | 100
522 |  | 0.6 | 1.8313 | 33.9175 | 154.98 | 11.1 | 130.462 | 124.5 | 5.962 | 22.4 | 21.7 | 10.6 | 0.17 | 100 |  | 〃 | 522.5 | 100
523 |  | 0.2 | 1.1014 | 31.9149 | 175.977 | 13.8 | 130.328 | 123.3 | 7.028 | 22.7 | 21.1 | 10.6 | 0.16 | 100 |  | 〃 | 523.5 | 100
524 |  | 0.3 | 1.36 | 32.3625 | 182.91 | 14.2 | 135.608 | 129.6 | 6.008 | 21.9 | 21 | 10.2 | 0.14 | 100 |  | 〃 | 524.5 | 100
525 |  | 0.3 | 1.7864 | 31.6957 | 169.336 | 12.5 | 136.043 | 130 | 6.043 | 23.1 | 21.7 | 10.6 | 0.17 | 100 |  | 〃 | 525.5 | 100
526 |  | 0.6 | 1.9192 | 31.5789 | 102.832 | 13.4 | 131.269 | 125.3 | 5.969 | 22.6 | 20.9 | 10.5 | 0.16 | 100 |  | 〃 | 526.5 | 100
527 |  | 0.6 | 1.7585 | 31.6456 | 101.074 | 13.2 | 131.134 | 125.1 | 6.034 | 22.9 | 21.3 | 10.5 | 0.16 | 100 |  | 〃 | 527.5 | 100
528 |  | 0.7 | 1.6636 | 31.1688 | 98.9258 | 13.3 | 131.405 | 125.4 | 6.005 | 22.1 | 20.5 | 10.4 | 0.15 | 100 |  | 〃 | 528.5 | 100
529 |  | 0.7 | 1.3471 | 31.3316 | 87.0117 | 11.5 | 132.087 | 126.1 | 5.987 | 22.6 | 20.9 | 10.4 | 0.15 | 100 |  | 〃 | 529.5 | 100
530 |  | 0.4 | 1.2702 | 31.2663 | 162.793 | 14.3 | 134.319 | 128.3 | 6.019 | 23.2 | 21.3 | 10.5 | 0.16 | 100 |  | 〃 | 530.5 | 100
531 |  | 0.8 | 1.5948 | 34.904 | 134.766 | 14.5 | 130.999 | 124 | 6.999 | 22.5 | 20.5 | 10.2 | 0.15 | 100 |  | 〃 | 531.5 | 100
532 |  | 0.8 | 1.416 | 36.5854 | 139.453 | 14.3 | 130.595 | 123.6 | 6.995 | 23 | 20.8 | 10.3 | 0.15 | 74 |  | 〃 | 532.5 | 74
533 |  | 0.7 | 1.3272 | 37.0828 | 124.414 | 12.9 | 130.73 | 124.7 | 6.03 | 22.4 | 20.4 | 10.1 | 0.15 | 100 |  | 〃 | 533.5 | 100
534 |  | 0.7 | 1.2384 | 36.8098 | 134.375 | 12.9 | 129.006 | 123 | 6.006 | 22.6 | 20.6 | 10.3 | 0.16 | 100 |  | 〃 | 534.5 | 100
535 |  | 0.7 | 1.6048 | 36.4742 | 137.207 | 12.7 | 129.137 | 123.1 | 6.037 | 22.6 | 20.7 | 10.4 | 0.17 | 100 |  | 〃 | 535.5 | 100
536 |  | 0.5 | 1.5519 | 36.5631 | 146.191 | 13.4 | 128.355 | 122.4 | 5.955 | 22 | 20.2 | 10.3 | 0.16 | 100 |  | 〃 | 536.5 | 100
537 |  | 0.5 | 1.6967 | 36.1228 | 148.047 | 13.2 | 128.226 | 122.2 | 6.026 | 22.3 | 20.4 | 10.4 | 0.17 | 100 |  | 〃 | 537.5 | 100
538 |  | 0.5 | 1.524 | 33.4448 | 139.258 | 11.9 | 128.875 | 122.9 | 5.975 | 21.5 | 19.7 | 10.3 | 0.17 | 100 |  | 〃 | 538.5 | 100
539 |  | 0.6 | 1.5969 | 34.8432 | 175.879 | 12.3 | 128.875 | 122.9 | 5.975 | 22.2 | 20.2 | 10.3 | 0.17 | 100 |  | 〃 | 539.5 | 100
540 |  | 0.4 | 1.7597 | 33.5196 | 168.945 | 12.9 | 130.194 | 125.2 | 4.994 | 23.6 | 20.7 | 10.3 | 0.18 | 100 |  | 〃 | 540.5 | 100
541 |  | 0.4 | 1.7248 | 31.1365 | 168.945 | 13.1 | 130.328 | 125.3 | 5.028 | 24.2 | 21.2 | 10.3 | 0.17 | 100 |  | PQ-WL工法 | 541.5 | 100
542 |  | 0.4 | 1.6838 | 31.3316 | 170.313 | 12.4 | 130.999 | 125 | 5.999 | 24.2 | 21.3 | 10.2 | 0.17 | 100 |  | 〃 | 542.5 | 100
543 |  | 0.5 | 1.1097 | 32.1371 | 176.27 | 14.9 | 128.875 | 120.9 | 7.975 | 23.7 | 20.7 | 10.2 | 0.17 | 100 |  | 〃 | 543.5 | 100
544 |  | 0.5 | 2.309 | 31.072 | 170.02 | 13.1 | 129.137 | 121.1 | 8.037 | 23.7 | 20.7 | 10.4 | 0.18 | 100 |  | 〃 | 544.5 | 100
545 |  | 0.4 | 1.6449 | 31.864 | 180.957 | 14.3 | 130.194 | 124.2 | 5.994 | 23.1 | 20.3 | 10.2 | 0.17 | 100 |  | 〃 | 545.5 | 100
546 |  | 0.4 | 1.4303 | 31.5457 | 169.727 | 13.9 | 129.137 | 123.1 | 6.037 | 22.5 | 19.7 | 10.3 | 0.17 | 100 |  | 〃 | 546.5 | 100
547 |  | 0.4 | 1.3115 | 30.4723 | 168.652 | 12.4 | 129.268 | 123.3 | 5.968 | 23.1 | 20 | 10.3 | 0.17 | 100 |  | 〃 | 547.5 | 100
548 |  | 0.6 | 1.3484 | 32.2407 | 146.387 | 12.6 | 128.226 | 122.2 | 6.026 | 23.2 | 20.1 | 10.2 | 0.16 | 100 |  | 〃 | 548.5 | 100
549 |  | 0.6 | 1.685 | 30.1659 | 175.977 | 12.3 | 128.485 | 122.5 | 5.985 | 23.7 | 20.5 | 10.3 | 0.17 | 100 |  | 〃 | 549.5 | 100
550 |  | 0.5 | 1.1528 | 31.185 | 154.297 | 13.3 | 129.796 | 122.8 | 6.996 | 23.2 | 20.2 | 10.4 | 0.17 | 100 |  | 〃 | 550.5 | 100
551 |  | 0.4 | 1.9027 | 29.6736 | 164.453 | 12.9 | 129.796 | 122.8 | 6.996 | 22.9 | 20 | 10.4 | 0.17 | 100 |  | 〃 | 551.5 | 100
552 |  | 0.4 | 1.4723 | 30.1356 | 167.188 | 14 | 140.552 | 133.6 | 6.952 | 22.7 | 19.8 | 10.3 | 0.17 | 100 |  | 〃 | 552.5 | 100
553 |  | 0.4 | 1.6831 | 30.3644 | 168.457 | 13.4 | 130.864 | 123.9 | 6.964 | 21.7 | 19 | 10.2 | 0.16 | 100 |  | 〃 | 553.5 | 100
554 |  | 0.4 | 1.6362 | 30 | 164.844 | 12.6 | 131.134 | 124.1 | 7.034 | 22.1 | 19.4 | 10.3 | 0.16 | 100 |  | 〃 | 554.5 | 100
555 |  | 0.4 | 1.2837 | 30.0451 | 159.375 | 12.7 | 130.595 | 125.6 | 4.995 | 22.9 | 19.9 | 10.1 | 0.15 | 100 |  | 〃 | 555.5 | 100
556 |  | 0.4 | 2.1714 | 29.1545 | 173.242 | 13 | 130.73 | 125.7 | 5.03 | 24.3 | 20.9 | 10.2 | 0.16 | 100 |  | 〃 | 556.5 | 100
557 |  | 0.5 | 1.7111 | 29.7915 | 169.727 | 12.6 | 130.328 | 125.3 | 5.028 | 24.4 | 21.1 | 10.1 | 0.15 | 100 |  | 〃 | 557.5 | 100
558 |  | 0.7 | 1.5384 | 31.5789 | 165.723 | 10.8 | 130.328 | 124.3 | 6.028 | 23.4 | 20.3 | 10 | 0.15 | 100 |  | 〃 | 558.5 | 100
559 |  | 0.7 | 1.6892 | 32.5733 | 150.977 | 12.9 | 129.928 | 123.9 | 6.028 | 23.3 | 20.2 | 10.2 | 0.15 | 100 |  | 〃 | 559.5 | 100
560 |  | 0.3 | 1.4026 | 30.426 | 153.613 | 13.4 | 130.595 | 124.6 | 5.995 | 22.4 | 20 | 10.1 | 0.15 | 100 |  | 〃 | 560.5 | 100
561 |  | 0.3 | 1.9369 | 30.4569 | 175.879 | 13.7 | 130.462 | 124.5 | 5.962 | 21.7 | 18.9 | 10.1 | 0.15 | 100 |  | 〃 | 561.5 | 100
562 |  | 0.5 | 1.3447 | 32.2234 | 142.773 | 14 | 129.796 | 123.8 | 5.996 | 22 | 19.6 | 10 | 0.14 | 100 |  | 〃 | 562.5 | 100
563 |  | 0.5 | 1.4356 | 30.1054 | 150.488 | 13.5 | 129.664 | 123.7 | 5.964 | 21.4 | 19.9 | 9.8 | 0.14 | 100 |  | 〃 | 563.5 | 100
564 |  | 0.5 | 1.6344 | 29.7177 | 154.688 | 12.4 | 131.269 | 123.3 | 7.969 | 21.7 | 18.8 | 9.9 | 0.14 | 100 |  | 〃 | 564.5 | 100
565 |  | 0.5 | 1.5036 | 30.4569 | 156.055 | 12.5 | 131.134 | 123.1 | 8.034 | 22.7 | 19.6 | 6.9 | 0.14 | 100 |  | 〃 | 565.5 | 100
566 |  | 0.5 | 1.4267 | 29.3112 | 163.77 | 12.6 | 130.462 | 122.5 | 7.962 | 22.1 | 20.4 | 9.8 | 0.13 | 100 |  | 〃 | 566.5 | 100
567 |  | 0.5 | 1.4157 | 29.8507 | 166.113 | 13.2 | 132.5 | 124.5 | 8 | 22.2 | 21.5 | 9.7 | 0.13 | 100 |  | 〃 | 567.5 | 100
568 |  | 0.5 | 2.0039 | 29.985 | 177.148 | 13.6 | 132.638 | 124.6 | 8.038 | 22.9 | 22.1 | 9.8 | 0.13 | 100 |  | 〃 | 568.5 | 100
569 |  | 0.5 | 1.5136 | 30.8642 | 173.34 | 13.6 | 132.362 | 124.4 | 7.962 | 22.2 | 22.1 | 9.9 | 0.13 | 100 |  | 〃 | 569.5 | 100
570 |  | 0.6 | 1.4368 | 30.3644 | 160.645 | 12.4 | 129.928 | 121.9 | 8.028 | 22.2 | 22.1 | 9.9 | 0.13 | 100 |  | 〃 | 570.5 | 100
571 |  | 0.5 | 1.4258 | 29.9252 | 161.035 | 13.6 | 130.061 | 122.1 | 7.961 | 21.8 | 20.3 | 9.9 | 0.13 | 100 |  | 〃 | 571.5 | 100
572 |  | 0.5 | 1.2171 | 30.1508 | 152.441 | 12.1 | 130.328 | 122.3 | 8.028 | 22.3 | 22 | 10 | 0.13 | 33 |  | 〃 | 572.5 | 33
573 |  | 0.7 | 1.3559 | 33.241 | 163.281 | 12.5 | 129.928 | 121.9 | 8.028 | 21.3 | 21 | 9.9 | 0.12 | 100 |  | 〃 | 573.5 | 100
574 |  | 0.7 | 1.7584 | 32.0684 | 160.352 | 14.1 | 129.664 | 121.7 | 7.964 | 22 | 21.7 | 10 | 0.12 | 100 |  | 〃 | 574.5 | 100
575 |  | 0.4 | 1.4059 | 31.4961 | 156.934 | 18.2 | 137.961 | 132 | 5.961 | 20.7 | 21.9 | 9.8 | 0.11 | 100 |  | 〃 | 575.5 | 100
576 |  | 0.4 | 1.6526 | 30.8642 | 112.402 | 20.4 | 128.485 | 121.5 | 6.985 | 23.3 | 21.5 | 10.2 | 0.13 | 100 |  | 〃 | 576.5 | 100
577 |  | 0.4 | 1.2042 | 30.2267 | 152.148 | 12.8 | 131.269 | 124.3 | 6.969 | 21.5 | 20 | 10 | 0.13 | 100 |  | 〃 | 577.5 | 100
578 |  | 0.4 | 1.5707 | 30.722 | 162.793 | 13.9 | 130.999 | 124 | 6.999 | 20.9 | 21.1 | 10 | 0.12 | 100 |  | 〃 | 578.5 | 100
579 |  | 0.4 | 1.8713 | 30.6905 | 152.93 | 13.1 | 130.595 | 123.6 | 6.995 | 21 | 21.5 | 10.1 | 0.13 | 100 |  | 〃 | 579.5 | 100
580 |  | 0.5 | 1.5128 | 31.6623 | 149.121 | 14.5 | 131.269 | 124.3 | 6.969 | 20.5 | 20.6 | 10.1 | 0.12 | 100 |  | 〃 | 580.5 | 100
581 |  | 0.5 | 1.5618 | 35.9281 | 152.832 | 14.1 | 131.269 | 124.3 | 6.969 | 19.9 | 20 | 10.1 | 0.12 | 100 |  | 〃 | 581.5 | 100
582 |  | 0.6 | 1.425 | 33.8028 | 150.684 | 12.8 | 130.194 | 118.2 | 11.994 | 19.6 | 19.2 | 9.9 | 0.12 | 100 |  | 〃 | 582.5 | 100
583 |  | 0.6 | 1.2403 | 32.7332 | 166.113 | 9.6 | 130.595 | 118.6 | 11.995 | 21.2 | 20.6 | 10.1 | 0.12 | 100 |  | 〃 | 583.5 | 100
584 |  | 0.6 | 1.4929 | 33.557 | 146.484 | 12.4 | 130.061 | 118.1 | 11.961 | 21 | 19.9 | 9.9 | 0.12 | 100 |  | 〃 | 584.5 | 100
585 |  | 0.7 | 1.4101 | 33.5008 | 150.879 | 10.7 | 130.194 | 110.2 | 19.994 | 22.1 | 21.3 | 9.8 | 0.11 | 100 |  | 〃 | 585.5 | 100
586 |  | 0.7 | 1.9982 | 29.7767 | 157.422 | 10.6 | 127.968 | 108 | 19.968 | 23.4 | 20.9 | 9.7 | 0.11 | 100 |  | 〃 | 586.5 | 100
587 |  | 0.7 | 2.149 | 29.97 | 157.129 | 10.7 | 127.839 | 107.8 | 20.039 | 22.9 | 20.7 | 9.5 | 0.11 | 100 |  | 〃 | 587.5 | 100
588 |  | 0.3 | 1.5749 | 30.6122 | 161.914 | 14 | 132.638 | 112.6 | 20.038 | 19.6 | 18.8 | 9.4 | 0.11 | 100 |  | 〃 | 588.5 | 100
589 |  | 0.4 | 1.4561 | 28.9017 | 171.484 | 11.9 | 130.462 | 110.5 | 19.962 | 18.5 | 17.6 | 9.5 | 0.11 | 100 |  | 〃 | 589.5 | 100
590 |  | 0.3 | 1.6608 | 29.7767 | 167.09 | 12.2 | 131.269 | 113.3 | 17.969 | 20.6 | 18.3 | 9.3 | 0.1 | 100 |  | 〃 | 590.5 | 100
591 |  | 0.3 | 1.8116 | 28.8184 | 169.043 | 12.5 | 130.194 | 112.2 | 17.994 | 19.5 | 18.3 | 9.3 | 0.1 | 100 |  | 〃 | 591.5 | 100
592 |  | 0.3 | 2.1302 | 27.9851 | 175.488 | 12.2 | 130.462 | 114.5 | 15.962 | 19.2 | 17.3 | 9.4 | 0.1 | 100 |  | 〃 | 592.5 | 100
593 |  | 0.3 | 1.6639 | 30.9438 | 125.391 | 13.2 | 130.462 | 114.5 | 15.962 | 19.7 | 17.6 | 9.4 | 0.1 | 100 |  | 〃 | 593.5 | 100
594 |  | 0.3 | 2.1202 | 31.1042 | 117.578 | 12.6 | 130.061 | 114.1 | 15.961 | 22.3 | 19.5 | 9.5 | 0.1 | 100 |  | 〃 | 594.5 | 100
595 |  | 0.3 | 1.7019 | 32.8048 | 129.297 | 13.3 | 130.061 | 110.1 | 19.961 | 23.8 | 21.1 | 9.1 | 0.09 | 100 |  | 〃 | 595.5 | 100
596 |  | 0.3 | 1.8826 | 32.8407 | 132.129 | 13.4 | 130.462 | 110.5 | 19.962 | 23 | 20.3 | 9.4 | 0.1 | 100 |  | 〃 | 596.5 | 100
597 |  | 0.3 | 2.1772 | 31.746 | 134.766 | 13.7 | 130.061 | 110.1 | 19.961 | 20.8 | 19.1 | 9.3 | 0.1 | 100 |  | 〃 | 597.5 | 100
598 |  | 0.3 | 2.1842 | 31.746 | 138.965 | 13.3 | 129.928 | 109.9 | 20.028 | 21.4 | 19.2 | 9.6 | 0.1 | 100 |  | 〃 | 598.5 | 100
599 |  | 0.2 | 1.8077 | 33.0943 | 155.371 | 13.7 | 129.268 | 112.3 | 16.968 | 21.8 | 20 | 9.3 | 0.1 | 100 |  | 〃 | 599.5 | 100
600 |  | 0.2 | 1.9346 | 33.3333 | 153.613 | 14.2 | 131.405 | 109.4 | 22.005 | 22.7 | 20.1 | 9.7 | 0.11 | 100 |  | 〃 | 600.5 | 100
601 |  | 0.4 | 1.9177 | 33.67 | 139.551 | 12 | 130.328 | 112.3 | 18.028 | 21.1 | 19 | 9.6 | 0.1 | 100 |  | 〃 | 601.5 | 100
602 |  | 0.3 | 1.8288 | 33.3519 | 166.016 | 13.3 | 129.928 | 116.9 | 13.028 | 20.5 | 18.3 | 9.6 | 0.1 | 100 |  | 〃 | 602.5 | 100
603 |  | 0.3 | 2.3391 | 33.0396 | 132.324 | 12.6 | 130.328 | 117.3 | 13.028 | 21.2 | 18.8 | 9.9 | 0.11 | 100 |  | 〃 | 603.5 | 100
604 |  | 0.3 | 1.5912 | 32.9308 | 145.703 | 12.4 | 130.194 | 117.2 | 12.994 | 20.5 | 19.1 | 9.6 | 0.1 | 100 |  | 〃 | 604.5 | 100
605 |  | 0.3 | 1.4783 | 32.8228 | 156.543 | 9.9 | 129.796 | 113.8 | 15.996 | 21.5 | 19.5 | 9.7 | 0.1 | 100 |  | 〃 | 605.5 | 100
606 |  | 0.4 | 1.8868 | 32.7869 | 155.371 | 8.6 | 129.928 | 109.9 | 20.028 | 21.5 | 18.7 | 9.6 | 0.11 | 100 |  | 〃 | 606.5 | 100
607 |  | 0.4 | 1.9657 | 32.2581 | 143.066 | 9 | 130.194 | 115.2 | 14.994 | 20.2 | 18.2 | 9.4 | 0.11 | 100 |  | 〃 | 607.5 | 100
608 |  | 0.4 | 2.1764 | 31.9319 | 151.074 | 9.4 | 130.061 | 115.1 | 14.961 | 21.1 | 19.3 | 9.4 | 0.11 | 100 |  | 〃 | 608.5 | 100
609 |  | 0.4 | 2.3931 | 32.1716 | 155.566 | 9.2 | 130.328 | 115.3 | 15.028 | 21.3 | 19.8 | 9.5 | 0.12 | 100 |  | 〃 | 609.5 | 100
610 |  | 0.5 | 2.2503 | 32.7332 | 145.801 | 8.4 | 132.638 | 112.6 | 20.038 | 22.7 | 19.8 | 9.4 | 0.12 | 100 |  | 〃 | 610.5 | 100
611 |  | 0.4 | 2.1615 | 33.7079 | 143.848 | 9 | 130.061 | 115.1 | 14.961 | 23.9 | 21.9 | 9.4 | 0.12 | 100 |  | 〃 | 611.5 | 100
612 |  | 0.4 | 2.3063 | 33.3333 | 163.184 | 8.4 | 130.462 | 115.5 | 14.962 | 24.1 | 21.5 | 9.4 | 0.12 | 67 |  | 〃 | 612.5 | 67
613 |  | 0.7 | 1.2 | 33.8 | 128.7 | 6.7 | 130.2 | 117.2 | 13 | 20.8 | 19.3 | 9.1 | 0.11 | 100 |  | 〃 | 613.5 | 100
614 |  | 0.4 | 1.221 | 32.5733 | 142.676 | 11.7 | 129.928 | 112.9 | 17.028 | 21.7 | 22.2 | 9.3 | 0.12 | 100 |  | 〃 | 614.5 | 100
615 |  | 0.5 | 1.6884 | 30.9598 | 140.43 | 12.3 | 130.462 | 111.5 | 18.962 | 21 | 21.9 | 8.9 | 0.11 | 100 |  | 〃 | 615.5 | 100
616 |  | 0.5 | 1.8981 | 30.6279 | 149.219 | 11.7 | 130.328 | 111.3 | 19.028 | 21.3 | 22.6 | 8.7 | 0.1 | 100 |  | 〃 | 616.5 | 100
617 |  | 0.6 | 1.5865 | 30.6592 | 158.594 | 13.4 | 129.137 | 105.1 | 24.037 | 22.8 | 23 | 8.9 | 0.1 | 100 |  | 〃 | 617.5 | 100
618 |  | 0.2 | 1.4487 | 30.7692 | 170.02 | 15.3 | 129.268 | 110.3 | 18.968 | 23.9 | 24 | 9 | 0.11 | 100 |  | 〃 | 618.5 | 100
619 |  | 0.7 | 1.1971 | 31.185 | 125 | 12.4 | 131.677 | 113.7 | 17.977 | 23.2 | 23.5 | 9 | 0.1 | 100 |  | 〃 | 619.5 | 100
620 |  | 0.4 | 1.2211 | 30.5499 | 161.621 | 12.8 | 129.664 | 112.7 | 16.964 | 22.3 | 22.9 | 8.6 | 0.1 | 100 |  | 〃 | 620.5 | 100
621 |  | 0.4 | 1.4608 | 30.426 | 170.215 | 12.9 | 129.664 | 109.7 | 19.964 | 22.2 | 22.8 | 8.7 | 0.1 | 100 |  | 〃 | 621.5 | 100
622 |  | 0.7 | 1.0414 | 31.6122 | 114.648 | 10.3 | 130.595 | 107.6 | 22.995 | 21.9 | 22.5 | 8.7 | 0.1 | 100 |  | 〃 | 622.5 | 100
623 |  | 0.4 | 1.2871 | 30.0601 | 159.961 | 12.8 | 130.462 | 107.5 | 22.962 | 23.4 | 23.5 | 8.9 | 0.1 | 100 |  | 〃 | 623.5 | 100
624 |  | 0.4 | 1.1253 | 30.8642 | 168.652 | 12.7 | 130.194 | 100.2 | 29.994 | 24.2 | 24.3 | 8.9 | 0.1 | 100 |  | 〃 | 624.5 | 100
625 |  | 0.4 | 1.5747 | 31.5956 | 144.531 | 12.4 | 130.194 | 100.2 | 29.994 | 24 | 24.5 | 8.6 | 0.1 | 100 |  | 〃 | 625.5 | 100
626 |  | 0.6 | 1.5388 | 31.3316 | 141.895 | 11.3 | 132.225 | 103.2 | 29.025 | 24 | 24.4 | 8.8 | 0.1 | 100 |  | 〃 | 626.5 | 100
627 |  | 0.6 | 1.4909 | 31.0078 | 162.695 | 11.1 | 132.5 | 103.5 | 29 | 22.5 | 23.5 | 8.4 | 0.1 | 100 |  | 〃 | 627.5 | 100
628 |  | 0.5 | 1.4669 | 31.1042 | 167.676 | 11.6 | 129.928 | 101.9 | 28.028 | 22.7 | 22.9 | 8.9 | 0.1 | 100 |  | 〃 | 628.5 | 100
629 |  | 0.4 | 1.1973 | 30.9757 | 156.738 | 11.3 | 130.061 | 110.1 | 19.961 | 21.2 | 22 | 8.3 | 0.1 | 100 |  | 〃 | 629.5 | 100
630 |  | 0.4 | 1.8384 | 30.7377 | 172.949 | 12.2 | 129.928 | 109.9 | 20.028 | 22.3 | 22.5 | 8.6 | 0.1 | 100 |  | 〃 | 630.5 | 100
631 |  | 0.5 | 1.2213 | 31.1688 | 165.918 | 11.8 | 130.194 | 110.2 | 19.994 | 23.8 | 23.7 | 8.6 | 0.1 | 100 |  | 〃 | 631.5 | 100
632 |  | 0.4 | 1.1794 | 31.4795 | 150.781 | 12.3 | 130.73 | 112.7 | 18.03 | 25.3 | 24.8 | 8.4 | 0.09 | 100 |  | 〃 | 632.5 | 100
633 |  | 0.4 | 2.0242 | 31.348 | 169.629 | 13.3 | 130.73 | 112.7 | 18.03 | 25.5 | 25.6 | 8.6 | 0.1 | 100 |  | 〃 | 633.5 | 100
634 |  | 0.2 | 1.461 | 29.7619 | 184.863 | 14.4 | 130.328 | 110.3 | 20.028 | 22.8 | 23.7 | 8.6 | 0.1 | 100 |  | 〃 | 634.5 | 100
635 |  | 0.5 | 1.491 | 30.3797 | 158.496 | 12.8 | 132.777 | 112.8 | 19.977 | 21.2 | 22.3 | 8.7 | 0.1 | 100 |  | 〃 | 635.5 | 100
636 |  | 0.5 | 1.6827 | 33.1492 | 166.699 | 13 | 130.328 | 111.3 | 19.028 | 20 | 21.2 | 8.5 | 0.1 | 100 |  | 〃 | 636.5 | 100
637 |  | 0.5 | 1.3832 | 33.8219 | 178.906 | 12.6 | 129.006 | 111 | 18.006 | 19.1 | 20.6 | 8.2 | 0.09 | 100 |  | 〃 | 637.5 | 100
638 |  | 0.5 | 1.3592 | 32.8048 | 176.172 | 13.5 | 129.664 | 111.7 | 17.964 | 20.4 | 21.7 | 8.5 | 0.09 | 100 |  | 〃 | 638.5 | 100
639 |  | 0.4 | 1.2694 | 31.3316 | 163.379 | 12.6 | 130.999 | 112 | 18.999 | 23.3 | 23.8 | 8.5 | 0.1 | 100 |  | 〃 | 639.5 | 100
640 |  | 0.4 | 1.1496 | 31.072 | 165.137 | 12.3 | 130.864 | 111.9 | 18.964 | 23.8 | 24.2 | 8.4 | 0.1 | 100 |  | 〃 | 640.5 | 100
641 |  | 0.5 | 1.3593 | 34.7423 | 174.219 | 12.5 | 130.061 | 114.1 | 15.961 | 23.5 | 24 | 8.4 | 0.1 | 100 |  | PQ-WL工法 | 641.5 | 100
642 |  | 0.7 | 1.7547 | 35.3149 | 147.754 | 12.9 | 131.677 | 112.7 | 18.977 | 22.3 | 23.1 | 8.4 | 0.1 | 83 |  | 〃 | 642.5 | 83
643 |  | 0.7 | 1.4851 | 35.524 | 127.832 | 12.4 | 131.541 | 112.5 | 19.041 | 21.5 | 22.7 | 8.4 | 0.1 | 67 |  | 〃 | 643.5 | 67
644 |  | 0.7 | 1.8386 | 33.8028 | 181.641 | 14.4 | 132.225 | 113.2 | 19.025 | 20.7 | 22 | 8.5 | 0.1 | 100 |  | 〃 | 644.5 | 100
645 |  | 0.5 | 1.8746 | 33.241 | 163.965 | 14.1 | 131.95 | 114 | 17.95 | 21 | 22 | 8.6 | 0.1 | 100 |  | 〃 | 645.5 | 100
646 |  | 0.6 | 1.3821 | 33.8219 | 144.336 | 12.4 | 129.664 | 115.7 | 13.964 | 23.4 | 23.2 | 8.5 | 0.1 | 100 |  | 〃 | 646.5 | 100
647 |  | 0.6 | 1.8207 | 33.6323 | 158.008 | 12.5 | 129.532 | 115.5 | 14.032 | 23.4 | 23.9 | 8.9 | 0.1 | 100 |  | 〃 | 647.5 | 100
648 |  | 0.2 | 2.294 | 33.5946 | 108.984 | 13.4 | 125.32 | 105.3 | 20.02 | 23.8 | 23.2 | 9 | 0.11 | 100 |  | 〃 | 648.5 | 100
649 |  | 0.2 | 1.9405 | 32.4851 | 162.5 | 14.4 | 124.828 | 104.8 | 20.028 | 25.8 | 25.1 | 8.9 | 0.11 | 100 |  | 〃 | 649.5 | 100
650 |  | 0.1 | 1.5931 | 31.9659 | 132.324 | 13.8 | 125.197 | 107.2 | 17.997 | 23.6 | 24.4 | 8.5 | 0.1 | 100 |  | 〃 | 650.5 | 100
651 |  | 0.5 | 1.683 | 31.4795 | 170.898 | 13 | 123.615 | 105.6 | 18.015 | 23.8 | 23.7 | 8.9 | 0.11 | 100 |  | 〃 | 651.5 | 100
652 |  | 0.31 | 1.3235 | 32.2581 | 133.301 | 11.1 | 123.615 | 105.6 | 18.015 | 23.8 | 23.8 | 9 | 0.11 | 100 |  | 〃 | 652.5 | 100
653 |  | 0.5 | 1.7549 | 31.7965 | 160.645 | 12.9 | 123.856 | 107.9 | 15.956 | 24.9 | 24.5 | 8.7 | 0.11 | 100 |  | 〃 | 653.5 | 100
654 |  | 0.5 | 1.9766 | 31.7628 | 154.297 | 13.3 | 123.495 | 107.5 | 15.995 | 26 | 25.4 | 8.9 | 0.11 | 100 |  | 〃 | 654.5 | 100
655 |  | 0.6 | 0.50878 | 32.1888 | 138.086 | 12.8 | 124.34 | 108.3 | 16.04 | 26.7 | 26 | 8.7 | 0.11 | 100 |  | 〃 | 655.5 | 100
656 |  | 0.6 | 1.6471 | 31.3972 | 175.098 | 13.8 | 123.136 | 107.1 | 16.036 | 26.7 | 26.1 | 8.8 | 0.11 | 100 |  | 〃 | 656.5 | 100
657 |  | 0.7 | 1.2397 | 32.6619 | 127.148 | 10.9 | 125.941 | 107.9 | 18.041 | 26 | 25.4 | 8.8 | 0.11 | 100 |  | 〃 | 657.5 | 100
658 |  | 0.8 | 1.2158 | 32.6797 | 126.953 | 12.1 | 125.941 | 107.9 | 18.041 | 24.5 | 25.1 | 8.4 | 0.1 | 65 |  | 〃 | 658.5 | 65
659 |  | 0.6 | 1.3117 | 31.463 | 167.676 | 13.9 | 126.065 | 108.1 | 17.965 | 24.6 | 24.6 | 8.5 | 0.11 | 64 |  | 〃 | 659.5 | 64
660 |  | 0.96 | 1.4315 | 32.6975 | 136.23 | 11.5 | 123.977 | 106 | 17.977 | 24 | 24.3 | 8.2 | 0.1 | 100 |  | 〃 | 660.5 | 100
661 |  | 1 | 1.5514 | 32.5027 | 133.301 | 12.4 | 123.375 | 105.4 | 17.975 | 24.5 | 24.4 | 8.6 | 0.11 | 100 |  | 〃 | 661.5 | 100
662 |  | 0.4 | 1.2937 | 32.1199 | 167.383 | 13 | 124.584 | 107.6 | 16.984 | 25 | 24.8 | 8.2 | 0.1 | 100 |  | 〃 | 662.5 | 100
663 |  | 0.8 | 0.52088 | 32.5556 | 127.539 | 11.1 | 123.977 | 107 | 16.977 | 26.6 | 25.9 | 8.4 | 0.11 | 62 |  | 〃 | 663.5 | 62
664 |  | 0.8 | 0.65271 | 32.5203 | 124.902 | 11.3 | 123.856 | 106.9 | 16.956 | 26.9 | 26.2 | 8.4 | 0.1 | 71 |  | 〃 | 664.5 | 71
665 |  | 0.6 | 1.126 | 32.0342 | 141.797 | 12 | 124.828 | 107.8 | 17.028 | 27.2 | 26.6 | 8.3 | 0.1 | 100 |  | 〃 | 665.5 | 100
666 |  | 0.3 | 0.92834 | 30.6435 | 131.445 | 12 | 123.735 | 109.7 | 14.035 | 26.2 | 25.9 | 8.6 | 0.11 | 100 |  | 〃 | 666.5 | 100
667 |  | 0.7 | 0.67675 | 30.8008 | 118.848 | 11.1 | 124.706 | 110.7 | 14.006 | 25.9 | 25.6 | 8.5 | 0.11 | 100 |  | 〃 | 667.5 | 100
668 |  | 0.6 | 1.1441 | 30.4878 | 151.367 | 12.8 | 124.34 | 110.3 | 14.04 | 25.2 | 25 | 8.1 | 0.1 | 100 |  | 〃 | 668.5 | 100
669 |  | 0.7 | 1.1141 | 30.9598 | 120.703 | 12.3 | 125.444 | 104.4 | 21.044 | 25.4 | 25 | 8.1 | 0.1 | 100 |  | 〃 | 669.5 | 100
670 |  | 0.7 | 0.42517 | 32.8587 | 133.594 | 11.5 | 125.816 | 104.8 | 21.016 | 25.3 | 25.3 | 8.1 | 0.1 | 50 |  | 〃 | 670.5 | 50
671 |  | 0.8 | 1.0782 | 32.967 | 135.938 | 11.8 | 124.828 | 104.8 | 20.028 | 26.5 | 26 | 8.1 | 0.1 | 85 |  | 〃 | 671.5 | 85
672 |  | 1.1 | 0.35329 | 33.1492 | 115.43 | 10 | 124.219 | 103.2 | 21.019 | 27.5 | 26.9 | 8.4 | 0.1 | 100 |  | 〃 | 672.5 | 100
673 |  | 1.1 | 0.91049 | 33.0943 | 121.973 | 10.1 | 124.219 | 103.2 | 21.019 | 27.6 | 27.2 | 8.3 | 0.1 | 100 |  | 〃 | 673.5 | 100
674 |  | 1 | 1.0423 | 32.1199 | 129.98 | 11.6 | 122.073 | 108.1 | 13.973 | 23.4 | 23.6 | 8.5 | 0.09 | 100 |  | 〃 | 674.5 | 100
675 |  | 1 | 0.67687 | 32.5733 | 122.168 | 10.5 | 122.425 | 108.4 | 14.025 | 23.5 | 23.7 | 8.6 | 0.09 | 45 |  | 〃 | 675.5 | 45
676 |  | 1 | 0.45523 | 32.6797 | 112.891 | 10.3 | 122.425 | 108.4 | 14.025 | 23.7 | 23.8 | 9 | 0.1 | 100 |  | 〃 | 676.5 | 100
677 |  | 0.7 | 0.84466 | 32.3276 | 150.684 | 11.9 | 125.444 | 110.4 | 15.044 | 24.3 | 24.1 | 8.8 | 0.1 | 100 |  | 〃 | 677.5 | 100
678 |  | 0.7 | 1.324 | 32.3799 | 144.141 | 11.9 | 125.32 | 110.3 | 15.02 | 25 | 24.5 | 9 | 0.11 | 100 |  | 〃 | 678.5 | 100
679 |  | 0.9 | 0.9765 | 32.5027 | 140.332 | 12.8 | 124.34 | 109.3 | 15.04 | 26 | 25.2 | 8.7 | 0.11 | 100 |  | 〃 | 679.5 | 100
680 |  | 0.9 | 1.2042 | 31.9829 | 154.102 | 12.2 | 124.462 | 109.5 | 14.962 | 26.4 | 25.6 | 8.8 | 0.11 | 100 |  | 〃 | 680.5 | 100
681 |  | 0.9 | 1.5577 | 32.3625 | 137.012 | 12 | 124.34 | 109.3 | 15.04 | 26.6 | 25.8 | 8.8 | 0.11 | 100 |  | 〃 | 681.5 | 100
682 |  | 0.8 | 0.70695 | 32.8048 | 137.402 | 11.7 | 125.692 | 109.7 | 15.992 | 26.8 | 25.9 | 8.8 | 0.11 | 100 |  | 〃 | 682.5 | 100
683 |  | 0.8 | 0.55119 | 32.769 | 138.965 | 11.9 | 125.692 | 109.7 | 15.992 | 26.7 | 26 | 8.7 | 0.12 | 100 |  | 〃 | 683.5 | 100
684 |  | 0.8 | 1.3361 | 32.3974 | 142.383 | 12.6 | 125.32 | 109.3 | 16.02 | 26.6 | 26 | 8.7 | 0.11 | 100 |  | 〃 | 684.5 | 100
685 |  | 0.8 | 1.8334 | 31.9659 | 165.527 | 14.6 | 125.197 | 112.2 | 12.997 | 26.5 | 25.9 | 8.8 | 0.12 | 100 |  | 〃 | 685.5 | 100
686 |  | 0.7 | 1.3541 | 32.5027 | 145.41 | 12.9 | 125.444 | 112.444 | 13 | 26.4 | 25.9 | 8.8 | 0.11 | 100 |  | 〃 | 686.5 | 100
687 |  | 0.7 | 1.8214 | 32.2754 | 153.613 | 12.1 | 125.568 | 112.568 | 13 | 26.2 | 25.9 | 8.9 | 0.11 | 100 |  | 〃 | 687.5 | 100
688 |  | 0.7 | 1.3661 | 32.9852 | 129.297 | 12.2 | 123.856 | 109.856 | 14 | 25.3 | 25 | 8.9 | 0.12 | 100 |  | 〃 | 688.5 | 100
689 |  | 0.7 | 1.9712 | 32.0513 | 152.637 | 12.3 | 123.735 | 109.735 | 14 | 25.2 | 24.9 | 8.8 | 0.11 | 100 |  | 〃 | 689.5 | 100
690 |  | 0.7 | 1.9233 | 32.3276 | 162.988 | 12.1 | 123.856 | 109.856 | 14 | 24.2 | 24.7 | 8.8 | 0.1 | 100 |  | 〃 | 690.5 | 100
691 |  | 0.6 | 1.1145 | 32.45 | 160.156 | 11.7 | 124.462 | 110.462 | 14 | 25.9 | 25.3 | 8.7 | 0.11 | 100 |  | 〃 | 691.5 | 100
692 |  | 0.6 | 1.2523 | 31.4136 | 161.328 | 11.5 | 124.219 | 110.219 | 14 | 26.1 | 25.7 | 8.6 | 0.1 | 100 |  | 〃 | 692.5 | 100
693 |  | 0.5 | 1.1744 | 32.591 | 134.961 | 11.5 | 124.462 | 109.462 | 15 | 27.3 | 26.2 | 8.7 | 0.11 | 100 |  | 〃 | 693.5 | 100
694 |  | 0.5 | 0.87491 | 31.5292 | 176.465 | 12.7 | 124.462 | 109.462 | 15 | 26.6 | 26 | 8.8 | 0.11 | 100 |  | 〃 | 694.5 | 100
695 |  | 0.5 | 1.1206 | 31.7292 | 150.977 | 11.6 | 124.706 | 109.706 | 15 | 26.4 | 25.9 | 8.9 | 0.11 | 100 |  | 〃 | 695.5 | 100
696 |  | 0.4 | 1.5819 | 32.5203 | 168.848 | 11.7 | 120.227 | 105.227 | 15 | 26.2 | 25.7 | 8.7 | 0.11 | 100 |  | 〃 | 696.5 | 100
697 |  | 0.4 | 1.3003 | 30.722 | 184.961 | 12.7 | 123.615 | 108.615 | 15 | 25.6 | 25.2 | 8.8 | 0.11 | 100 |  | 〃 | 697.5 | 100
698 |  | 0.2 | 0.81507 | 31.5623 | 160.059 | 12 | 125.197 | 111.197 | 14 | 24.9 | 24.7 | 8.8 | 0.11 | 100 |  | 〃 | 698.5 | 100
699 |  | 0.1 | 1.1686 | 31.3643 | 161.914 | 11.4 | 125.32 | 111.32 | 14 | 25.1 | 24.6 | 8.9 | 0.1 | 100 |  | 〃 | 699.5 | 100
700 |  | 0.1 | 1.7078 | 30.2419 | 133.691 | 13.5 | 125.197 | 111.197 | 14 | 25 | 24.9 | 8.8 | 0.1 | 100 |  | 〃 | 700.5 | 100
701 |  | 0.6 | 1.552 | 30.426 | 109.082 | 11.8 | 121.606 | 107.606 | 14 | 24.3 | 24.3 | 8.4 | 0.09 | 100 |  | 〃 | 701.5 | 100
702 |  | 0.6 | 1.2225 | 30.4878 | 105.078 | 10.7 | 121.956 | 107.956 | 14 | 24.6 | 24.6 | 8.7 | 0.1 | 100 |  | 〃 | 702.5 | 100
703 |  | 0.6 | 1.7737 | 30.3644 | 116.406 | 11 | 121.956 | 107.956 | 14 | 24.1 | 24.2 | 8.7 | 0.1 | 100 |  | 〃 | 703.5 | 100
704 |  | 0.6 | 1.588 | 30.3951 | 110.938 | 10.8 | 124.34 | 110.34 | 14 | 24.3 | 24.2 | 8.4 | 0.1 | 100 |  | 〃 | 704.5 | 100
705 |  | 0.6 | 1.4622 | 30.3183 | 109.766 | 10.1 | 124.219 | 110.219 | 14 | 25.1 | 24.7 | 8.9 | 0.1 | 100 |  | 〃 | 705.5 | 100
706 |  | 0.9 | 1.3604 | 31.7125 | 105.957 | 10.6 | 123.856 | 110.856 | 13 | 26.2 | 25.4 | 8.8 | 0.1 | 100 |  | 〃 | 706.5 | 100
707 |  | 0.9 | 1.4084 | 31.5789 | 113.77 | 9.8 | 123.977 | 110.977 | 13 | 26.4 | 25.8 | 8.8 | 0.1 | 100 |  | 〃 | 707.5 | 100
708 |  | 0.9 | 1.2169 | 30.3183 | 114.746 | 9.2 | 123.856 | 110.856 | 13 | 25.6 | 25.6 | 8.6 | 0.09 | 100 |  | 〃 | 708.5 | 100
709 |  | 0.7 | 1.1568 | 30.4105 | 106.934 | 9.4 | 123.977 | 111.977 | 12 | 25.5 | 25.2 | 8.8 | 0.11 | 100 |  | 〃 | 709.5 | 100
710 |  | 0.6 | 0.90515 | 30.3644 | 115.137 | 9.2 | 124.34 | 112.34 | 12 | 25.4 | 25.2 | 8.7 | 0.11 | 100 |  | 〃 | 710.5 | 100
711 |  | 0.6 | 1.7739 | 30.4105 | 105.664 | 9.9 | 124.219 | 112.219 | 12 | 25.6 | 25.3 | 8.8 | 0.11 | 100 |  | 〃 | 711.5 | 100
712 |  | 0.5 | 1.4684 | 30.1054 | 118.164 | 9.7 | 124.584 | 115.584 | 9 | 24.7 | 24.7 | 8.6 | 0.1 | 100 |  | 〃 | 712.5 | 100
713 |  | 0.5 | 1.7859 | 30.015 | 117.48 | 9.9 | 124.584 | 115.584 | 9 | 25.4 | 25.1 | 8.8 | 0.11 | 100 |  | 〃 | 713.5 | 100
714 |  | 0.5 | 1.4 | 31.2663 | 134.961 | 11.8 | 123.856 | 108.856 | 15 | 25.1 | 24.8 | 8.6 | 0.1 | 100 |  | 〃 | 714.5 | 100
715 |  | 0.6 | 1.3 | 31.5956 | 127.246 | 13.4 | 123.615 | 113.615 | 10 | 24.9 | 24.6 | 8.7 | 0.1 | 100 |  | 〃 | 715.5 | 100
716 |  | 0.5 | 1.4 | 30.8325 | 154.492 | 13.9 | 124.34 | 114.34 | 10 | 25.5 | 25.1 | 8.5 | 0.1 | 100 |  | 〃 | 716.5 | 100
717 |  | 0.5 | 1 | 30.7 | 149.3 | 13 | 124.6 | 114.6 | 10 | 27.2 | 26.3 | 8.8 | 0.1 | 100 |  | 〃 | 717.5 | 100
718 |  | 0.5 | 1.2 | 30.896 | 158.008 | 13.3 | 124.584 | 114.584 | 10 | 27.5 | 26.7 | 8.8 | 0.1 | 100 |  | 〃 | 718.5 | 100
719 |  | 0.6 | 1.3 | 30.8325 | 157.617 | 13.7 | 125.941 | 115.941 | 10 | 27.4 | 26.8 | 8.4 | 0.1 | 100 |  | 〃 | 719.5 | 100
720 |  | 0.6 | 1.5 | 31.1526 | 146.973 | 12.8 | 126.065 | 116.065 | 10 | 27.2 | 26.6 | 8.8 | 0.1 | 100 |  | 〃 | 720.5 | 100
721 |  | 0.6 | 1.6 | 30.3951 | 168.848 | 13.5 | 126.19 | 116.19 | 10 | 26.9 | 26.3 | 8.8 | 0.1 | 100 |  | PQ-WL工法 | 721.5 | 100
722 |  | 0.6 | 1.3 | 31.2663 | 144.434 | 13.2 | 125.197 | 115.197 | 10 | 26.2 | 25.9 | 8.5 | 0.1 | 100 |  | 〃 | 722.5 | 100
723 |  | 0.6 | 1.5 | 30.9119 | 149.219 | 12.8 | 125.074 | 115.074 | 10 | 26.3 | 25.9 | 8.7 | 0.1 | 100 |  | 〃 | 723.5 | 100
724 |  | 0.5 | 1.4 | 30.896 | 166.504 | 13.5 | 125.444 | 115.444 | 10 | 25.9 | 25.5 | 8.5 | 0.11 | 100 |  | 〃 | 724.5 | 100
725 |  | 0.5 | 1.8 | 30.9917 | 152.344 | 12.5 | 125.692 | 115.692 | 10 | 25.4 | 25.3 | 8.4 | 0.1 | 100 |  | 〃 | 725.5 | 100
726 |  | 0.5 | 1 | 31.1688 | 148.535 | 13.2 | 124.706 | 114.706 | 10 | 26.8 | 26.4 | 8.4 | 0.1 | 100 |  | 〃 | 726.5 | 100
727 |  | 0.4 | 1.5 | 30.9598 | 155.957 | 13.3 | 125.816 | 115.816 | 10 | 28.7 | 27.6 | 8.6 | 0.11 | 100 |  | 〃 | 727.5 | 100
728 |  | 0.3 | 1.1 | 30.6 | 142.4 | 11.9 | 125.9 | 114.9 | 11 | 27.9 | 27.3 | 8.6 | 0.1 | 100 |  | 〃 | 728.5 | 100
729 |  | 0.3 | 1.3 | 30.5655 | 117.383 | 13.4 | 127.2 | 116.2 | 11 | 27.1 | 26.8 | 8.7 | 0.11 | 100 |  | 〃 | 729.5 | 100
730 |  | 0.3 | 1.3 | 30.7377 | 123.34 | 12.8 | 123.375 | 112.375 | 11 | 25.7 | 26.1 | 8.6 | 0.1 | 100 |  | 〃 | 730.5 | 100
731 |  | 0.4 | 1.5 | 30.6905 | 111.621 | 13.4 | 124.462 | 114.462 | 10 | 25.5 | 25.7 | 8.4 | 0.1 | 100 |  | 〃 | 731.5 | 100
732 |  | 0.3 | 1.1 | 30.5499 | 117.09 | 14.1 | 124.584 | 114.584 | 10 | 27.1 | 26.5 | 8.5 | 0.11 | 100 |  | 〃 | 732.5 | 100
733 |  | 0.6 | 1.6 | 30.785 | 101.855 | 13.7 | 124.34 | 114.34 | 10 | 27.4 | 27.3 | 8.3 | 0.1 | 100 |  | 〃 | 733.5 | 100
734 |  | 0.6 | 1 | 30.4105 | 125.781 | 14.6 | 124.706 | 113.206 | 11.5 | 27.5 | 26.9 | 8.5 | 0.11 | 100 |  | 〃 | 734.5 | 100
735 |  | 0.3 | 1.2 | 30.4878 | 118.359 | 13.6 | 124.828 | 113.328 | 11.5 | 27.1 | 26.6 | 8.7 | 0.11 | 100 |  | 〃 | 735.5 | 100
736 |  | 0.3 | 1.3 | 30.3644 | 104.004 | 13 | 124.219 | 113.619 | 10.6 | 27.9 | 26.9 | 8.3 | 0.1 | 100 |  | 〃 | 736.5 | 100
737 |  | 0.2 | 1.5 | 30.303 | 113.574 | 13.4 | 125.692 | 115.092 | 10.6 | 26.9 | 26.5 | 8.5 | 0.11 | 100 |  | 〃 | 737.5 | 100
738 |  | 0.5 | 1.4 | 30.5966 | 103.516 | 12.6 | 125.444 | 114.844 | 10.6 | 26.7 | 26.3 | 8.5 | 0.11 | 100 |  | 〃 | 738.5 | 100
739 |  | 0.4 | 1.5 | 30.349 | 118.066 | 12.6 | 124.584 | 114.584 | 10 | 26.5 | 26.1 | 8.4 | 0.11 | 100 |  | 〃 | 739.5 | 100
740 |  | 0.4 | 1.8 | 30.2877 | 113.477 | 13.1 | 124.462 | 114.462 | 10 | 27 | 26.3 | 8.5 | 0.1 | 100 |  | 〃 | 740.5 | 100
741 |  | 0.4 | 1.9 | 30.3797 | 101.465 | 12.4 | 124.584 | 114.584 | 10 | 28.4 | 27.4 | 8.5 | 0.11 | 100 |  | 〃 | 741.5 | 100
742 |  | 0.4 | 1.7 | 30.3951 | 114.844 | 13.1 | 123.977 | 113.977 | 10 | 29.3 | 28.1 | 8.3 | 0.11 | 100 |  | 〃 | 742.5 | 100
743 |  | 0.4 | 1.9 | 30.5033 | 109.668 | 12.2 | 124.098 | 114.098 | 10 | 28.4 | 27.6 | 8.3 | 0.1 | 100 |  | 〃 | 743.5 | 100
744 |  | 0.4 | 1.5 | 30.4723 | 109.766 | 11.3 | 124.462 | 114.462 | 10 | 27.4 | 27 | 8.6 | 0.11 | 100 |  | 〃 | 744.5 | 100
745 |  | 0.5 | 1.3 | 30.6905 | 144.922 | 14 | 125.568 | 111.068 | 14.5 | 25.8 | 25.3 | 8.4 | 0.1 | 100 |  | 〃 | 745.5 | 100
746 |  | 0.5 | 1.7 | 31.4465 | 160.059 | 15.3 | 124.34 | 109.84 | 14.5 | 25.9 | 25.2 | 8.7 | 0.11 | 100 |  | 〃 | 746.5 | 100
747 |  | 0.5 | 1.6 | 30.1508 | 152.832 | 14 | 124.34 | 109.84 | 14.5 | 26.1 | 25.4 | 8.7 | 0.11 | 100 |  | 〃 | 747.5 | 100
748 |  | 0.5 | 1.7 | 29.8359 | 160.059 | 14.8 | 124.219 | 109.719 | 14.5 | 26.7 | 26 | 8.7 | 0.1 | 100 |  | 〃 | 748.5 | 100
749 |  | 0.4 | 1.2 | 30.5655 | 173.633 | 14.2 | 124.584 | 113.584 | 11 | 27.1 | 26.5 | 8.4 | 0.1 | 100 |  | 〃 | 749.5 | 100
750 |  | 0.4 | 1.5 | 30.8166 | 157.813 | 13.9 | 124.462 | 113.462 | 11 | 26.8 | 26.4 | 8.9 | 0.1 | 100 |  | 〃 | 750.5 | 100
751 |  | 0.4 | 1.1 | 30.3183 | 175.781 | 13.9 | 124.584 | 113.584 | 11 | 26.4 | 26.1 | 8.9 | 0.11 | 100 |  | 〃 | 751.5 | 100
752 |  | 0.2 | 0.9 | 29.9252 | 175.098 | 13.3 | 125.568 | 114.568 | 11 | 25.9 | 25.8 | 8.9 | 0.1 | 100 |  | 〃 | 752.5 | 100
753 |  | 0.4 | 1.3 | 30.2267 | 169.629 | 12.7 | 120.683 | 108.683 | 12 | 25.7 | 25.5 | 8.9 | 0.1 | 100 |  | 〃 | 753.5 | 100
754 |  | 0.4 | 1.7 | 30.1356 | 192.871 | 13.6 | 123.735 | 111.735 | 12 | 25.6 | 25.5 | 8.9 | 0.1 | 100 |  | 〃 | 754.5 | 100
755 |  | 0.6 | 1.1 | 30.7535 | 180.469 | 12.8 | 123.256 | 111.256 | 12 | 25.4 | 25.1 | 8.8 | 0.1 | 100 |  | 〃 | 755.5 | 100
756 |  | 0.6 | 1.1 | 31.25 | 158.691 | 11.9 | 123.375 | 111.375 | 12 | 25.5 | 25.3 | 8.7 | 0.1 | 100 |  | 〃 | 756.5 | 100
757 |  | 0.6 | 1 | 31.0238 | 174.414 | 12.2 | 124.584 | 112.584 | 12 | 25.8 | 25.4 | 8.9 | 0.11 | 100 |  | 〃 | 757.5 | 100
758 |  | 0.6 | 0.9 | 30.426 | 161.816 | 13 | 125.074 | 116.074 | 9 | 25.6 | 25.2 | 8.8 | 0.1 | 100 |  | 〃 | 758.5 | 100
759 |  | 0.4 | 1.2 | 30.349 | 181.055 | 16.6 | 124.098 | 115.098 | 9 | 25.3 | 25.1 | 8.7 | 0.1 | 100 |  | 〃 | 759.5 | 100
760 |  | 0.3 | 1.4 | 29.6736 | 158.301 | 15.9 | 124.951 | 114.451 | 10.5 | 25.2 | 24.9 | 8.3 | 0.11 | 100 |  | 〃 | 760.5 | 100
761 |  | 0.3 | 1 | 30.2419 | 162.891 | 15.4 | 124.951 | 114.451 | 10.5 | 25.2 | 25.1 | 8.5 | 0.1 | 100 |  | 〃 | 761.5 | 100
762 |  | 0.3 | 1.3 | 30.2725 | 168.262 | 15.8 | 124.706 | 114.206 | 10.5 | 24.9 | 24.9 | 8.3 | 0.1 | 100 |  | 〃 | 762.5 | 100
763 |  | 0.4 | 1.5 | 30.303 | 166.602 | 15.8 | 125.444 | 115.944 | 9.5 | 25.1 | 24.9 | 8.3 | 0.1 | 100 |  | 〃 | 763.5 | 100
764 |  | 0.3 | 1.4 | 30.303 | 157.031 | 15.6 | 125.197 | 115.697 | 9.5 | 26.4 | 25.9 | 8.3 | 0.1 | 100 |  | 〃 | 764.5 | 100
765 |  | 0.5 | 1.5 | 31.0238 | 140.918 | 15.6 | 126.19 | 115.19 | 11 | 26.6 | 26 | 8.5 | 0.1 | 56 |  | 〃 | 765.5 | 56
766 |  | 0.5 | 1 | 31.2175 | 127.246 | 13.4 | 125.941 | 114.941 | 11 | 26.1 | 25.7 | 8.4 | 0.11 | 56 |  | 〃 | 766.5 | 56
767 |  | 0.3 | 1.1 | 30.4878 | 157.031 | 15.2 | 124.098 | 113.098 | 11 | 25.5 | 25.3 | 8.4 | 0.11 | 100 |  | 〃 | 767.5 | 100
768 |  | 0.2 | 1.5 | 29.8954 | 179.004 | 16.7 | 124.584 | 114.084 | 10.5 | 25.8 | 25.4 | 8.3 | 0.11 | 100 |  | 〃 | 768.5 | 100
769 |  | 0.3 | 1.6 | 30.1205 | 155.957 | 15.5 | 126.316 | 115.816 | 10.5 | 26.5 | 26.1 | 8 | 0.11 | 100 |  | 〃 | 769.5 | 100
770 |  | 0.3 | 1.7 | 30.1356 | 165.137 | 16.3 | 126.19 | 115.69 | 10.5 | 26.3 | 26 | 8.2 | 0.11 | 100 |  | 〃 | 770.5 | 100
771 |  | 0.4 | 1.7 | 29.5712 | 150.293 | 14.6 | 124.584 | 114.084 | 10.5 | 25.3 | 25.4 | 8 | 0.1 | 100 |  | 〃 | 771.5 | 100
772 |  | 0.4 | 1.7 | 29.8507 | 149.219 | 15 | 124.584 | 114.084 | 10.5 | 25.9 | 25.6 | 8.1 | 0.11 | 100 |  | 〃 | 772.5 | 100
773 |  | 0.7 | 0.8 | 29.4985 | 147.266 | 14.8 | 124.951 | 114.451 | 10.5 | 25.7 | 25.4 | 7.8 | 0.11 | 100 |  | 〃 | 773.5 | 100
774 |  | 0.9 | 1.5 | 30.8483 | 155.664 | 14.5 | 124.584 | 114.084 | 10.5 | 25.4 | 25.1 | 7.9 | 0.11 | 100 |  | 〃 | 774.5 | 100
775 |  | 0.3 | 1 | 31.3643 | 126.172 | 13.9 | 125.816 | 115.316 | 10.5 | 26.3 | 25.8 | 8.1 | 0.12 | 100 |  | 〃 | 775.5 | 100
776 |  | 0.3 | 1.6 | 30.0752 | 161.035 | 15.1 | 125.568 | 115.068 | 10.5 | 27.2 | 26.4 | 8.4 | 0.11 | 100 |  | 〃 | 776.5 | 100
777 |  | 0.5 | 1.4 | 30.4414 | 146.68 | 14.5 | 125.444 | 114.944 | 10.5 | 26.7 | 26.3 | 8.3 | 0.12 | 100 |  | 〃 | 777.5 | 100
778 |  | 0.5 | 1.4 | 30.581 | 154.199 | 14.6 | 125.444 | 114.944 | 10.5 | 26.3 | 26.1 | 8.2 | 0.12 | 100 |  | 〃 | 778.5 | 100
779 |  | 0.5 | 1.3 | 29.9401 | 155.664 | 14.7 | 125.692 | 115.192 | 10.5 | 26.3 | 26 | 8.1 | 0.11 | 100 |  | 〃 | 779.5 | 100
780 |  | 0.7 | 1 | 31.2 | 126.7 | 13.8 | 124 | 108.5 | 15.5 | 25 | 24.8 | 8.3 | 0.12 | 100 |  | 〃 | 780.5 | 100
781 |  | 0.3 | 1.3 | 30.6435 | 157.324 | 14.6 | 124.219 | 114.719 | 9.5 | 24.6 | 24.4 | 8.1 | 0.12 | 100 |  | 〃 | 781.5 | 100
782 |  | 0.3 | 1.3 | 30.4414 | 146.973 | 13.9 | 123.856 | 114.356 | 9.5 | 25.1 | 24.8 | 8.3 | 0.12 | 100 |  | 〃 | 782.5 | 100
783 |  | 1.3 | 1.5 | 30.8166 | 138.867 | 14.2 | 124.828 | 115.328 | 9.5 | 26.4 | 25.9 | 8.1 | 0.12 | 100 |  | 〃 | 783.5 | 100
784 |  | 1.3 | 1.4 | 30.5655 | 147.168 | 13.9 | 125.197 | 115.697 | 9.5 | 26.6 | 26.1 | 8.4 | 0.11 | 100 |  | 〃 | 784.5 | 100
785 |  | 0.4 | 1.5 | 30.0903 | 175.195 | 14.6 | 125.816 | 115.816 | 10 | 26.2 | 25.9 | 8.3 | 0.11 | 100 |  | 〃 | 785.5 | 100
786 |  | 0.7 | 1.3 | 31.0559 | 150.098 | 13.9 | 125.074 | 115.074 | 10 | 25.9 | 25.6 | 8.4 | 0.12 | 100 |  | 〃 | 786.5 | 100
787 |  | 0.7 | 1.3 | 31.0078 | 146.582 | 13.7 | 125.197 | 115.197 | 10 | 25.2 | 25.2 | 8.3 | 0.11 | 100 |  | 〃 | 787.5 | 100
788 |  | 0.5 | 1.2 | 30.9119 | 161.621 | 13.8 | 124.706 | 114.706 | 10 | 25.6 | 25.3 | 8.4 | 0.12 | 100 |  | 〃 | 788.5 | 100
789 |  | 0.6 | 1 | 30.6279 | 155.859 | 12.4 | 125.197 | 117.697 | 7.5 | 25.7 | 25.3 | 8.3 | 0.12 | 100 |  | 〃 | 789.5 | 100
790 |  | 0.6 | 1.2 | 30.1508 | 162.402 | 12 | 124.706 | 117.206 | 7.5 | 25.4 | 25.2 | 8.3 | 0.11 | 2 |  | 掘削終了 | 790.5 | 2