## 提出様式
試錐孔名 | 掘削状況 | 開始日時 |  | 終了日時 |  | 掘削開始深度 | 掘削終了深度 | 掘進率 | Bit 荷重 | 送水圧力 | 送水量 | 排水量 | 逸水量 | 逸水率 | スピンドル回転トルク | 入水掘削水温度 | 回帰掘削水温度 | pH | 電気伝導度 | 蛍光染料名 | 蛍光染料濃度
BH NAME | STATUS | DATE | ST TIME | DATE | END TIME | F/DEPTH | T/DEPTH | ROP | WEIGHT ON BIT | PUMP PRESSURE | FLOW IN | FLOW OUT | LOST CIRCULATION | RATE OF LOST CIRCULATION | SPINDLE ROTARY TORQUE | TEMP IN | TEMP OUT | pH | CONDUCTIVITY
[6 empty] | mabh | mabh | m/Hr | ton | MPa | l/min | l/min | l/min | % | Amp | ℃ | ℃ |  | mS/cm |  | ppm
MSB-1 | 14"保護管 | 2002-09-02 | 10:30 | 2002-09-02 | 11:00 | 0.9 | 2 | 2.2 | 1 | [5 empty] | 35
MSB-1 | PQ-3WL | 2002-09-03 | 15:44 | 2002-09-03 | 16:12 | 2 | 3 | 2.1429 | 1 | 0 | 40 | 35.38 | 4.62 | 11.55 | 45 | － | 27.5 | 8.52 | 0.207 | ﾅﾌﾁｵﾝ酸ﾅﾄﾘｳﾑ | 10.88
MSB-1 | PQ-3WL | 2002-09-03 | 16:38 | 2002-09-03 | 17:31 | 3 | 5 | 2.2642 | 1 | 0 | 40 | 8.68 | 31.32 | 78.3 | 45 | － | 27.6 | 8.15 | 0.203 | ﾅﾌﾁｵﾝ酸ﾅﾄﾘｳﾑ | 10.87
MSB-1 | PQ-3WL | 2002-09-03 | 18:21 | 2002-09-03 | 19:03 | 5 | 7.1 | 3 | 1 | 0 | 40 | 16.68 | 23.32 | 58.3 | 45 | － | 27.7 | 8.14 | 0.202 | ﾅﾌﾁｵﾝ酸ﾅﾄﾘｳﾑ | 10.79
MSB-1 | PQ-3WL | 2002-09-04 | 9:21 | 2002-09-04 | 9:58 | 7.1 | 9 | 3.0811 | 0.8 | 0 | 40 | 25.5 | 14.5 | 36.25 | 45 | － | 27.3 | 8.23 | 0.201 | ﾅﾌﾁｵﾝ酸ﾅﾄﾘｳﾑ | 10.48
MSB-1 | PQ-3WL | 2002-09-04 | 10:24 | 2002-09-04 | 11:49 | 9 | 10.8 | 1.2706 | 1 | 0 | 40 | 37.2 | 2.8 | 7 | 45 | － | 27.6 | 7.96 | 0.197 | ﾅﾌﾁｵﾝ酸ﾅﾄﾘｳﾑ | 10.44
MSB-1 | PQ-3WL | 2002-09-04 | 13:17 | 2002-09-04 | 14:45 | 10.8 | 12.9 | 1.4318 | 1 | 0 | 40 | 38.2 | 1.8 | 4.5 | 45 | － | 28.6 | 7.98 | 0.19 | ﾅﾌﾁｵﾝ酸ﾅﾄﾘｳﾑ | 9.64
MSB-1 | PQ-3WL | 2002-09-04 | 15:08 | 2002-09-04 | 16:23 | 12.9 | 15 | 1.68 | 1 | 0 | 40 | 39.5 | 0.5 | 1.25 | 45 | － | 28.6 | 8.02 | 0.191 | ﾅﾌﾁｵﾝ酸ﾅﾄﾘｳﾑ | 9.33
MSB-1 | PQ-3WL | 2002-09-04 | 16:52 | 2002-09-04 | 18:16 | 15 | 17 | 1.4286 | 0 | 0 | 40 | 39.3 | 0.7 | 1.75 | 45 | － | 28.5 | 8.21 | 0.196 | ﾅﾌﾁｵﾝ酸ﾅﾄﾘｳﾑ | 10.79
MSB-1 | 12"1/4拡孔 | 2002-09-05 | 10:58 | 2002-09-05 | 12:19 | 2 | 4 | 1.4815 | 1 | 0 | 145 | 146.3 | -1.3 | -0.89655 | 45 | － | 28 | 6.52 | 0.147 | ﾅﾌﾁｵﾝ酸ﾅﾄﾘｳﾑ | 10.67
MSB-1 | 12"1/4拡孔 | 2002-09-05 | 13:59 | 2002-09-05 | 15:46 | 4 | 8 | 2.243 | 1.2 | 0 | 300 | 301.8 | -1.8 | -0.6 | 45 | － | 28.6 | 5.94 | 0.093 | ﾅﾌﾁｵﾝ酸ﾅﾄﾘｳﾑ | 9.84
MSB-1 | 12"1/4拡孔 | 2002-09-05 | 16:25 | 2002-09-05 | 19:40 | 8 | 12.4 | 1.3538 | 2 | 0 | 300 | 301.1 | -1.1 | -0.36667 | 45 | － | 28.7 | 6.24 | 0.09 | ﾅﾌﾁｵﾝ酸ﾅﾄﾘｳﾑ | 9.88
MSB-1 | 12"1/4拡孔 | 2002-09-06 | 9:48 | 2002-09-06 | 12:00 | 12.4 | 15.8 | 1.5455 | 2 | 0 | 300 | 300.52 | -0.52 | -0.17333 | 36 | － | 26.1 | 7.04 | 0.114 | ﾅﾌﾁｵﾝ酸ﾅﾄﾘｳﾑ | 9.69
MSB-1 | 12"1/4拡孔 | 2002-09-06 | 13:07 | 2002-09-06 | 14:00 | 15.8 | 17 | 1.3585 | 2 | 0 | 300 | 300.97 | -0.97 | -0.32333 | 36 | － | 26 | 7.1 | 0.214 | ﾅﾌﾁｵﾝ酸ﾅﾄﾘｳﾑ | 10.06
MSB-1 | セメント浚渫 | 2002-09-09 | 16:29 | 2002-09-09 | 17:05 | 16.6 | 17 | 0.66667 | 1 | 0.2 | 57 | 57 | 0 | 0 | 45 | － | 24.5 | 8.91 | 0.198 | ﾅﾌﾁｵﾝ酸ﾅﾄﾘｳﾑ | 10.43
MSB-1 | PQ-3WL | 2002-09-10 | 11:15 | 2002-09-10 | 12:54 | 17 | 20 | 1.8182 | 1 | 0.2 | 57 | 57 | 0 | 0 | 45 | － | 23.6 | 9.28 | 0.214 | ﾅﾌﾁｵﾝ酸ﾅﾄﾘｳﾑ | 9.94
MSB-1 | PQ-3WL | 2002-09-10 | 14:11 | 2002-09-10 | 15:22 | 20 | 22.3 | 1.9437 | 1 | 0.4 | 60 | 60 | 0 | 0 | 40 | － | 23.9 | 9.45 | 0.224 | ﾅﾌﾁｵﾝ酸ﾅﾄﾘｳﾑ | 9.64
MSB-1 | PQ-3WL | 2002-09-10 | 15:41 | 2002-09-10 | 16:44 | 22.3 | 25 | 2.5714 | 1 | 0.5 | 60 | 59.7 | 0.3 | 0.5 | 35 | － | 24.2 | 9.43 | 0.227 | ﾅﾌﾁｵﾝ酸ﾅﾄﾘｳﾑ | 10.17
MSB-1 | PQ-3WL | 2002-09-10 | 17:03 | 2002-09-10 | 18:32 | 25 | 28 | 2.0225 | 1.2 | 0.6 | 60 | 59.78 | 0.22 | 0.36667 | 36 | － | 24.4 | 9.43 | 0.229 | ﾅﾌﾁｵﾝ酸ﾅﾄﾘｳﾑ | 10.3
MSB-1 | PQ-3WL | 2002-09-10 | 18:51 | 2002-09-10 | 20:00 | 28 | 31 | 2.6087 | 1.2 | 0.6 | 60 | 45.28 | 14.72 | 24.5333 | 36 | － | 24.6 | 9.44 | 0.231 | ﾅﾌﾁｵﾝ酸ﾅﾄﾘｳﾑ | 10.23
MSB-1 | PQ-3WL | 2002-09-11 | 10:20 | 2002-09-11 | 11:05 | 31 | 32.4 | 1.8667 | 0.8 | 0.4 | 52 | 48.36 | 3.64 | 7 | 36 | － | 24 | 8.58 | 0.213 | ﾅﾌﾁｵﾝ酸ﾅﾄﾘｳﾑ | 9.25
MSB-1 | PQ-3WL | 2002-09-11 | 13:53 | 2002-09-11 | 14:39 | 32.4 | 34 | 2.087 | 0.8 | 0.2 | 49.7 | 0 | 49.69 | 99.9799 | 40 | 24.3 | － | 8.58 | 0.209 | ﾅﾌﾁｵﾝ酸ﾅﾄﾘｳﾑ | 10.11
MSB-1 | PQ-3WL | 2002-09-11 | 16:14 | 2002-09-11 | 16:40 | 34 | 34.9 | 2.0769 | 0.8 | 0.2 | 51.89 | 0 | 51.89 | 100 | 40 | 25.2 | － | 8.16 | 0.196 | ﾅﾌﾁｵﾝ酸ﾅﾄﾘｳﾑ | 10.25
MSB-1 | PQ-3WL | 2002-09-11 | 17:09 | 2002-09-11 | 17:17 | 34.9 | 35.1 | 1.5 | 0.8 | 0.2 | 52.8 | 0 | 52.8 | 100 | 40 | 25.2 | － | 8.36 | 0.198 | ﾅﾌﾁｵﾝ酸ﾅﾄﾘｳﾑ | 10.07
MSB-1 | PQ-3WL | 2002-09-11 | 17:40 | 2002-09-11 | 18:49 | 35.1 | 37.3 | 1.913 | 0.8 | 0.2 | 44.15 | 0 | 44.15 | 100 | 47 | 25.7 | － | 8.25 | 0.19 | ﾅﾌﾁｵﾝ酸ﾅﾄﾘｳﾑ | 10.25
MSB-1 | PQ-3WL | 2002-09-11 | 19:17 | 2002-09-11 | 20:40 | 37.3 | 40.2 | 2.0964 | 0.8 | 0.2 | 45.16 | 0 | 45.16 | 100 | 47 | 26.8 | － | 8.16 | 0.18 | ﾅﾌﾁｵﾝ酸ﾅﾄﾘｳﾑ | 10.25
MSB-1 | PQ-3WL | 2002-09-11 | 21:41 | 2002-09-11 | 22:03 | 40.2 | 40.4 | 0.54545 | 0.8 | 0.2 | 30 | 0 | 30 | 100 | 51 | 26.5 | － | 8.2 | 0.189 | ﾅﾌﾁｵﾝ酸ﾅﾄﾘｳﾑ | 10.72
MSB-1 | PQ-3WL | 2002-09-11 | 22:30 | 2002-09-12 | 24:10 | 40.4 | 42.7 | 1.38 | 1 | 0.2 | 43.63 | 0 | 43.63 | 100 | 46 | 26.3 | － | 8.26 | 0.189 | ﾅﾌﾁｵﾝ酸ﾅﾄﾘｳﾑ | 10.23
MSB-1 | PQ-3WL | 2002-09-12 | 2:00 | 2002-09-12 | 4:20 | 42.7 | 45.5 | 1.2 | 1 | 0.2 | 44.26 | 0 | 44.26 | 100 | 46 | 26 | － | 8.05 | 0.192 | ﾅﾌﾁｵﾝ酸ﾅﾄﾘｳﾑ | 10.03
MSB-1 | PQ-3WL | 2002-09-12 | 5:00 | 2002-09-12 | 5:30 | 45.5 | 46 | 1 | 1 | 0.2 | 45.7 | 0 | 45.69 | 99.9781 | 46 | 25.8 | － | 8.08 | 0.192 | ﾅﾌﾁｵﾝ酸ﾅﾄﾘｳﾑ | 10.23
MSB-1 | PQ-3WL | 2002-09-12 | 13:29 | 2002-09-12 | 13:47 | 46 | 46.6 | 2 | 1 | 0.2 | 40.39 | 0 | 40.39 | 100 | 45 | 25.8 | － | 8.07 | 0.19 | ﾅﾌﾁｵﾝ酸ﾅﾄﾘｳﾑ | 10.26
MSB-1 | PQ-3WL | 2002-09-12 | 14:30 | 2002-09-12 | 15:00 | 46.6 | 47.6 | 2 | 1 | 0.2 | 52.25 | 0 | 52.25 | 100 | 50 | 26.1 | － | 8.12 | 0.188 | ﾅﾌﾁｵﾝ酸ﾅﾄﾘｳﾑ | 10.26
MSB-1 | PQ-3WL | 2002-09-12 | 17:44 | 2002-09-12 | 18:57 | 47.6 | 49.3 | 1.3973 | 0.8 | 0 | 72.95 | 0 | 72.95 | 100 | 45 | 27.2 | － | 7.91 | 0.177 | ﾅﾌﾁｵﾝ酸ﾅﾄﾘｳﾑ | 10.32
MSB-1 | PQ-3WL | 2002-09-12 | 19:16 | 2002-09-12 | 20:30 | 49.3 | 52.3 | 2.4324 | 0.8 | 0 | 67.96 | 0 | 67.96 | 100 | 45 | 27.2 | － | 7.91 | 0.177 | ﾅﾌﾁｵﾝ酸ﾅﾄﾘｳﾑ | 10.32
MSB-1 | PQ-3WL | 2002-09-12 | 21:20 | 2002-09-12 | 22:10 | 52.3 | 54 | 2.04 | 0.5 | 0 | 67.99 | 0 | 67.99 | 100 | 45 | 27 | － | 7.92 | 0.174 | ﾅﾌﾁｵﾝ酸ﾅﾄﾘｳﾑ | 10.38
MSB-1 | ｾﾒﾝﾄ浚渫 | 2002-09-15 | 13:20 | 2002-09-15 | 13:58 | 23.1 | 27.1 | 6.3158 | 1 | 0.3 | 52 | 44.5 | 7.46 | 14.3462 | 45 | － | － | － | － | ﾅﾌﾁｵﾝ酸ﾅﾄﾘｳﾑ | 10.05
MSB-1 | ｾﾒﾝﾄ浚渫 | 2002-09-15 | 14:35 | 2002-09-15 | 15:06 | 27.1 | 30.2 | 6 | 0.8 | 0.3 | 52 | 47.1 | 4.9 | 9.4231 | 45 | － | － | － | － | ﾅﾌﾁｵﾝ酸ﾅﾄﾘｳﾑ | 8.98
MSB-1 | ｾﾒﾝﾄ浚渫 | 2002-09-15 | 15:40 | 2002-09-15 | 16:38 | 30.2 | 33.3 | 3.2069 | 0.8 | 0.3 | 52 | 50.45 | 1.55 | 2.9808 | 45 | － | － | － | － | ﾅﾌﾁｵﾝ酸ﾅﾄﾘｳﾑ | 9.91
MSB-1 | ｾﾒﾝﾄ浚渫 | 2002-09-15 | 16:55 | 2002-09-15 | 17:57 | 33.3 | 36.4 | 3 | 0.8 | 0.3 | 52 | 50.73 | 1.27 | 2.4423 | 45 | － | － | － | － | ﾅﾌﾁｵﾝ酸ﾅﾄﾘｳﾑ | 10.15
MSB-1 | ｾﾒﾝﾄ浚渫 | 2002-09-15 | 18:22 | 2002-09-15 | 19:10 | 36.4 | 39.5 | 3.875 | 0.8 | 0.3 | 52 | 46.75 | 5.25 | 10.0962 | 45 | － | － | － | － | ﾅﾌﾁｵﾝ酸ﾅﾄﾘｳﾑ | 9.46
MSB-1 | ｾﾒﾝﾄ浚渫 | 2002-09-15 | 20:10 | 2002-09-15 | 21:20 | 39.5 | 42.6 | 2.6571 | 0.8 | 0.3 | 52 | 43.25 | 8.75 | 16.8269 | 45 | － | － | － | － | ﾅﾌﾁｵﾝ酸ﾅﾄﾘｳﾑ | 10.44
MSB-1 | ｾﾒﾝﾄ浚渫 | 2002-09-16 | 11:09 | 2002-09-16 | 11:52 | 31.6 | 34.6 | 4.186 | 1 | 0.2 | 52 | 52 | 0 | 0 | 45 | － | － | － | － | ﾅﾌﾁｵﾝ酸ﾅﾄﾘｳﾑ | 10.83
MSB-1 | ｾﾒﾝﾄ浚渫 | 2002-09-16 | 13:27 | 2002-09-16 | 14:00 | 34.6 | 37.3 | 4.9091 | 0.8 | 0.2 | 52 | 52 | 0 | 0 | 46 | － | － | － | － | ﾅﾌﾁｵﾝ酸ﾅﾄﾘｳﾑ | 10.11
MSB-1 | ｾﾒﾝﾄ浚渫 | 2002-09-16 | 14:25 | 2002-09-16 | 15:09 | 37.3 | 40.3 | 4.0909 | 1 | 0.2 | 52 | 51.14 | 0.86 | 1.6538 | 46 | － | － | － | － | ﾅﾌﾁｵﾝ酸ﾅﾄﾘｳﾑ | 10.11
MSB-1 | ｾﾒﾝﾄ浚渫 | 2002-09-16 | 17:57 | 2002-09-16 | 18:29 | 40.3 | 43.3 | 5.625 | 0.8 | 0.2 | 52 | 52 | 0 | 0 | 46 | － | － | － | － | ﾅﾌﾁｵﾝ酸ﾅﾄﾘｳﾑ | 10.98
MSB-1 | ｾﾒﾝﾄ浚渫 | 2002-09-16 | 19:11 | 2002-09-16 | 19:52 | 43.3 | 46.3 | 4.3902 | 0.8 | 0.2 | 52 | 51.05 | 0.95 | 1.8269 | 46 | － | － | － | － | ﾅﾌﾁｵﾝ酸ﾅﾄﾘｳﾑ | 10.87
MSB-1 | ｾﾒﾝﾄ浚渫 | 2002-09-16 | 20:20 | 2002-09-16 | 21:10 | 46.3 | 49.3 | 3.6 | 0.8 | 0.2 | 52 | 50.64 | 1.36 | 2.6154 | 46 | － | － | － | － | ﾅﾌﾁｵﾝ酸ﾅﾄﾘｳﾑ | 9.11
MSB-1 | ｾﾒﾝﾄ浚渫 | 2002-09-16 | 21:40 | 2002-09-16 | 22:43 | 49.3 | 52.3 | 2.8571 | 0.8 | 0.2 | 52 | 49.29 | 2.71 | 5.2115 | 46 | － | － | － | － | ﾅﾌﾁｵﾝ酸ﾅﾄﾘｳﾑ | 7.94
MSB-1 | ｾﾒﾝﾄ浚渫 | 2002-09-16 | 23:13 | 2002-09-16 | 23:37 | 52.3 | 54 | 4.25 | 0.8 | 0.2 | 52 | 48.64 | 3.36 | 6.4615 | 46 | － | － | － | － | ﾅﾌﾁｵﾝ酸ﾅﾄﾘｳﾑ | 9.26
MSB-1 | PQ-3WL | 2002-09-17 | 8:55 | 2002-09-17 | 9:27 | 54 | 55.3 | 2.4375 | 0.8 | 0.3 | 52 | 50.2 | 1.8 | 3.4615 | 46 | － | 22.2 | 10.34 | 0.257 | ﾅﾌﾁｵﾝ酸ﾅﾄﾘｳﾑ | 10.99
MSB-1 | PQ-3WL | 2002-09-17 | 9:50 | 2002-09-17 | 10:56 | 55.3 | 58 | 2.4545 | 0.8 | 0.2 | 52 | 49.1 | 2.9 | 5.5769 | 46 | － | 22.4 | 10.63 | 0.257 | ﾅﾌﾁｵﾝ酸ﾅﾄﾘｳﾑ | 10.6
MSB-1 | PQ-3WL | 2002-09-17 | 11:19 | 2002-09-17 | 12:22 | 58 | 60.9 | 2.7619 | 0.8 | 0.2 | 52 | 29.42 | 22.58 | 43.4231 | 46 | － | 22.5 | 11.3 | 0.481 | ﾅﾌﾁｵﾝ酸ﾅﾄﾘｳﾑ | 10.55
MSB-1 | PQ-3WL | 2002-09-17 | 16:19 | 2002-09-17 | 16:46 | 60.9 | 62.2 | 2.8889 | 0.8 | 0.2 | 44.68 | 0 | 44.68 | 100 | 46 | 23.1 | － | 10.12 | 0.2 | ﾅﾌﾁｵﾝ酸ﾅﾄﾘｳﾑ | 10.13
MSB-1 | PQ-3WL | 2002-09-17 | 17:19 | 2002-09-17 | 17:56 | 62.2 | 64 | 2.9189 | 0.8 | 0.2 | 69.3 | 0 | 69.3 | 100 | 46 | 23.2 | － | 9.74 | 0.188 | ﾅﾌﾁｵﾝ酸ﾅﾄﾘｳﾑ | 10.01
MSB-1 | ｾﾒﾝﾄ浚渫 | 2002-09-18 | 11:30 | 2002-09-18 | 12:18 | 48.8 | 51.9 | 3.875 | 0.8 | 0.2 | 57 | 53.62 | 3.38 | 5.9298 | 36 | － | － | － | － | ﾅﾌﾁｵﾝ酸ﾅﾄﾘｳﾑ | 9.92
MSB-1 | ｾﾒﾝﾄ浚渫 | 2002-09-18 | 13:50 | 2002-09-18 | 14:37 | 51.9 | 54.5 | 3.3191 | 0.8 | 0.2 | 78 | 73.29 | 4.71 | 6.0385 | 36 | － | － | － | － | ﾅﾌﾁｵﾝ酸ﾅﾄﾘｳﾑ | 9.61
MSB-1 | ｾﾒﾝﾄ浚渫 | 2002-09-18 | 15:05 | 2002-09-18 | 16:30 | 54.5 | 57.6 | 2.1882 | 0.8 | 0.6 | 78 | 74.26 | 3.74 | 4.7949 | 36 | － | － | － | － | ﾅﾌﾁｵﾝ酸ﾅﾄﾘｳﾑ | 9.72
MSB-1 | ｾﾒﾝﾄ浚渫 | 2002-09-18 | 16:56 | 2002-09-18 | 17:52 | 57.6 | 60.7 | 3.3214 | 0.8 | 0.2 | 78 | 73.18 | 4.82 | 6.1795 | 36 | － | － | － | － | ﾅﾌﾁｵﾝ酸ﾅﾄﾘｳﾑ | 9.89
MSB-1 | ｾﾒﾝﾄ浚渫 | 2002-09-18 | 19:09 | 2002-09-18 | 19:32 | 60.7 | 62 | 3.3913 | 0.8 | 0.2 | 78 | 29.2 | 48.8 | 62.5641 | 36 | － | － | － | － | ﾅﾌﾁｵﾝ酸ﾅﾄﾘｳﾑ | 10.17
MSB-1 | ｾﾒﾝﾄ浚渫 | 2002-09-19 | 10:27 | 2002-09-19 | 11:22 | 53.9 | 56.5 | 2.8364 | 0.8 | 0.2 | 78 | 71.89 | 6.11 | 7.8333 | 36 | － | － | － | － | ﾅﾌﾁｵﾝ酸ﾅﾄﾘｳﾑ | 10.1
MSB-1 | ｾﾒﾝﾄ浚渫 | 2002-09-19 | 11:40 | 2002-09-19 | 12:00 | 56.5 | 57.5 | 3 | 0.8 | 0.2 | 78 | 57 | 21 | 26.9231 | 36 | － | － | － | － | ﾅﾌﾁｵﾝ酸ﾅﾄﾘｳﾑ | 9.58
MSB-1 | ｾﾒﾝﾄ浚渫 | 2002-09-19 | 13:07 | 2002-09-19 | 13:37 | 57.5 | 59.5 | 4 | 0.5 | 0.2 | 78 | 58.59 | 19.41 | 24.8846 | 36 | － | － | － | － | ﾅﾌﾁｵﾝ酸ﾅﾄﾘｳﾑ | 9.68
MSB-1 | ｾﾒﾝﾄ浚渫 | 2002-09-19 | 14:03 | 2002-09-19 | 14:51 | 59.5 | 61.3 | 2.25 | 1 | 0.2 | 78 | 67.93 | 10.07 | 12.9103 | 36 | － | － | － | － | ﾅﾌﾁｵﾝ酸ﾅﾄﾘｳﾑ | 9.64
MSB-1 | ｾﾒﾝﾄ浚渫 | 2002-09-19 | 15:14 | 2002-09-19 | 16:21 | 61.3 | 64 | 2.4179 | 0.5 | 0.2 | 78 | 73.13 | 4.87 | 6.2436 | 36 | － | － | － | － | ﾅﾌﾁｵﾝ酸ﾅﾄﾘｳﾑ | 9.91
MSB-1 | PQ-3WL | 2002-09-19 | 20:10 | 2002-09-19 | 21:00 | 64 | 67 | 3.6 | 0.5 | 0.3 | 78 | 72.4 | 5.6 | 7.1795 | 37 | － | 22.4 | 11.09 | 0.387 | ﾅﾌﾁｵﾝ酸ﾅﾄﾘｳﾑ | 10.01
MSB-1 | PQ-3WL | 2002-09-19 | 21:40 | 2002-09-19 | 22:40 | 67 | 70 | 3 | 0.5 | 0.2 | 57 | 38.13 | 18.87 | 33.1053 | 36 | － | 22.5 | 11.29 | 0.488 | ﾅﾌﾁｵﾝ酸ﾅﾄﾘｳﾑ | 9.99
MSB-1 | PQ-3WL | 2002-09-19 | 23:10 | 2002-09-19 | 23:40 | 70 | 71 | 2 | 0.5 | 0.2 | 57.7 | 0 | 57.7 | 100 | 36 | 22.7 | － | 10.94 | 0.341 | ﾅﾌﾁｵﾝ酸ﾅﾄﾘｳﾑ | 9.8
MSB-1 | PQ-3WL | 2002-09-20 | 1:50 | 2002-09-20 | 2:04 | 71 | 71.4 | 1.7143 | 0.5 | 0.2 | 49.5 | 0 | 49.5 | 100 | 36 | 22.5 | － | 10.43 | 0.205 | ﾅﾌﾁｵﾝ酸ﾅﾄﾘｳﾑ | 10.61
MSB-1 | PQ-3WL | 2002-09-20 | 2:40 | 2002-09-20 | 3:35 | 71.4 | 73 | 1.7455 | 0.5 | 0.2 | 55.3 | 0 | 55.3 | 100 | 36 | 22.6 | － | 10.17 | 0.187 | ﾅﾌﾁｵﾝ酸ﾅﾄﾘｳﾑ | 10.27
MSB-1 | PQ-3WL | 2002-09-20 | 4:10 | 2002-09-20 | 5:20 | 73 | 76 | 2.5714 | 0.5 | 0.2 | 57 | 7.75 | 49.25 | 86.4035 | 36 | 23 | － | 9.69 | 0.195 | ﾅﾌﾁｵﾝ酸ﾅﾄﾘｳﾑ | 10.04
MSB-1 | PQ-3WL | 2002-09-20 | 15:21 | 2002-09-20 | 16:20 | 76 | 79 | 3.0508 | 0.8 | 0.2 | 70.01 | 0 | 70.01 | 100 | 45 | 23.8 | － | 9.3 | 0.161 | ﾅﾌﾁｵﾝ酸ﾅﾄﾘｳﾑ | 10.35
MSB-1 | PQ-3WL | 2002-09-20 | 16:55 | 2002-09-20 | 18:30 | 79 | 82 | 1.8947 | 0.8 | 0.2 | 67.27 | 0 | 67.27 | 100 | 45 | 26.3 | － | 8.72 | 0.169 | ﾅﾌﾁｵﾝ酸ﾅﾄﾘｳﾑ | 10.6
MSB-1 | PQ-3WL | 2002-09-20 | 19:03 | 2002-09-20 | 21:06 | 82 | 85 | 1.4634 | 0.8 | 0.2 | 68.72 | 0 | 68.72 | 100 | 45 | 26.5 | － | 8.74 | 0.183 | ﾅﾌﾁｵﾝ酸ﾅﾄﾘｳﾑ | 9.83
MSB-1 | PQ-3WL | 2002-09-20 | 21:50 | 2002-09-20 | 23:28 | 85 | 88 | 1.8367 | 0.8 | 0.2 | 78.17 | 0 | 78.17 | 100 | 45 | 25.9 | － | 8.37 | 0.183 | ﾅﾌﾁｵﾝ酸ﾅﾄﾘｳﾑ | 10.07
MSB-1 | PQ-3WL | 2002-09-21 | 1:50 | 2002-09-21 | 4:10 | 88 | 91 | 1.2857 | 0.8 | 0.2 | 68.08 | 0 | 68.08 | 100 | 45 | 24.1 | － | 8.29 | 0.176 | ﾅﾌﾁｵﾝ酸ﾅﾄﾘｳﾑ | 10.25
MSB-1 | PQ-3WL | 2002-09-21 | 5:50 | 2002-09-21 | 7:35 | 91 | 94 | 1.7143 | 0.8 | 0.2 | 67.62 | 0 | 67.62 | 100 | 45 | 23.1 | － | 8.14 | 0.167 | ﾅﾌﾁｵﾝ酸ﾅﾄﾘｳﾑ | 10.18
MSB-1 | PQ-3WL | 2002-09-21 | 9:32 | 2002-09-21 | 10:24 | 94 | 95.5 | 1.7308 | 1 | 0.5 | 65.53 | 0 | 65.53 | 100 | 45 | 23.7 | － | 8.24 | 0.17 | ﾅﾌﾁｵﾝ酸ﾅﾄﾘｳﾑ | 10.78
MSB-1 | PQ-3WL | 2002-09-21 | 10:54 | 2002-09-21 | 12:07 | 95.5 | 97 | 1.2329 | 1 | 0.5 | 67.92 | 0 | 67.92 | 100 | 45 | 25.9 | － | 8.63 | 0.182 | ﾅﾌﾁｵﾝ酸ﾅﾄﾘｳﾑ | 10.76
MSB-1 | PQ-3WL | 2002-09-21 | 19:04 | 2002-09-21 | 20:52 | 97 | 99.5 | 1.3889 | 1 | 0.5 | 67.26 | 0 | 67.26 | 100 | 45 | 27.1 | － | 8.15 | 0.184 | ﾅﾌﾁｵﾝ酸ﾅﾄﾘｳﾑ | 10.57
MSB-1 | PQ-3WL | 2002-09-21 | 21:40 | 2002-09-22 | 24:00 | 99.5 | 102.5 | 1.2857 | 1 | 0.7 | 65.92 | 0 | 65.92 | 100 | 45 | 26.5 | － | 8.45 | 0.189 | ﾅﾌﾁｵﾝ酸ﾅﾄﾘｳﾑ | 10
MSB-1 | PQ-3WL | 2002-09-22 | 2:10 | 2002-09-22 | 3:45 | 102.5 | 105 | 1.5789 | 1 | 0.7 | 67.56 | 0 | 67.56 | 100 | 45 | 25.4 | － | 8.33 | 0.184 | ﾅﾌﾁｵﾝ酸ﾅﾄﾘｳﾑ | 10.29
MSB-1 | PQ-3WL | 2002-09-22 | 4:20 | 2002-09-22 | 6:10 | 105 | 107.6 | 1.4182 | 1 | 0.3 | 66.8 | 0 | 66.8 | 100 | 45 | 25.1 | － | 8.18 | 0.178 | ﾅﾌﾁｵﾝ酸ﾅﾄﾘｳﾑ | 10.13
MSB-1 | PQ-3WL | 2002-09-22 | 6:50 | 2002-09-22 | 8:58 | 107.6 | 110.6 | 1.4062 | 1 | 0.5 | 68.28 | 0 | 68.28 | 100 | 45 | 23.8 | － | 7.85 | 0.167 | ﾅﾌﾁｵﾝ酸ﾅﾄﾘｳﾑ | 9.87
MSB-1 | PQ-3WL | 2002-09-22 | 9:34 | 2002-09-22 | 10:41 | 110.6 | 112 | 1.2537 | 1 | 0.8 | 69.67 | 0 | 69.67 | 100 | 45 | 25 | － | 7.9 | 0.173 | ﾅﾌﾁｵﾝ酸ﾅﾄﾘｳﾑ | 10
MSB-1 | PQ-3WL | 2002-09-22 | 16:41 | 2002-09-22 | 19:18 | 112 | 115 | 1.1465 | 1 | 0.8 | 69.66 | 0 | 69.66 | 100 | 45 | 26.2 | － | 8.23 | 0.188 | ﾅﾌﾁｵﾝ酸ﾅﾄﾘｳﾑ | 9.59
MSB-1 | PQ-3WL | 2002-09-22 | 22:50 | 2002-09-23 | 24:10 | 115 | 116.3 | 0.975 | 1 | 0.5 | 67.44 | 0 | 67.44 | 100 | 45 | 25.8 | － | 8.22 | 0.193 | ﾅﾌﾁｵﾝ酸ﾅﾄﾘｳﾑ | 9.73
MSB-1 | PQ-3WL | 2002-09-23 | 1:20 | 2002-09-23 | 2:20 | 116.3 | 118 | 1.7 | 0.5 | 0.3 | 66.58 | 0 | 66.58 | 100 | 45 | 25.4 | － | 8.35 | 0.193 | ﾅﾌﾁｵﾝ酸ﾅﾄﾘｳﾑ | 9.72
MSB-1 | PQ-3WL | 2002-09-23 | 3:10 | 2002-09-23 | 5:00 | 118 | 121 | 1.6364 | 1 | 0.5 | 66.58 | 0 | 66.58 | 100 | 45 | 24.8 | － | 8.16 | 0.187 | ﾅﾌﾁｵﾝ酸ﾅﾄﾘｳﾑ | 9.69
MSB-1 | PQ-3WL | 2002-09-23 | 7:00 | 2002-09-23 | 8:53 | 121 | 124 | 1.5929 | 1 | 0.5 | 68.89 | 0 | 68.89 | 100 | 45 | 23 | － | 8.1 | 0.181 | ﾅﾌﾁｵﾝ酸ﾅﾄﾘｳﾑ | 9.54
MSB-1 | PQ-3WL | 2002-09-23 | 11:07 | 2002-09-23 | 12:36 | 124 | 127 | 2.0225 | 1 | 0.5 | 69.21 | 0 | 69.21 | 100 | 45 | 27 | － | 8.09 | 0.188 | ﾅﾌﾁｵﾝ酸ﾅﾄﾘｳﾑ | 9.69
MSB-1 | PQ-3WL | 2002-09-23 | 14:35 | 2002-09-23 | 16:24 | 127 | 130 | 1.6514 | 1 | 0.3 | 70.21 | 0 | 70.21 | 100 | 45 | 28.4 | － | 8.32 | 0.2 | ﾅﾌﾁｵﾝ酸ﾅﾄﾘｳﾑ | 9.6
MSB-1 | PQ-3WL | 2002-09-23 | 17:07 | 2002-09-23 | 18:58 | 130 | 133 | 1.6216 | 1 | 0.5 | 69.86 | 0 | 69.86 | 100 | 45 | 28.6 | － | 8.42 | 0.207 | ﾅﾌﾁｵﾝ酸ﾅﾄﾘｳﾑ | 9.67
MSB-1 | PQ-3WL | 2002-09-23 | 23:10 | 2002-09-24 | 25:18 | 133 | 136 | 1.4062 | 1 | 0.7 | 67.68 | 0 | 67.68 | 100 | 45 | 23.8 | － | 8.22 | 0.171 | ﾅﾌﾁｵﾝ酸ﾅﾄﾘｳﾑ | 9.6
MSB-1 | PQ-3WL | 2002-09-24 | 3:10 | 2002-09-24 | 5:30 | 136 | 139 | 1.2857 | 1 | 0.7 | 68 | 0 | 68 | 100 | 45 | 20.6 | － | 8.19 | 0.138 | ﾅﾌﾁｵﾝ酸ﾅﾄﾘｳﾑ | 9.63
MSB-1 | PQ-3WL | 2002-09-24 | 6:20 | 2002-09-24 | 8:00 | 139 | 142 | 1.8 | 1 | 0.5 | 70.71 | 0 | 70.71 | 100 | 45 | 19.5 | － | 8.2 | 0.126 | ﾅﾌﾁｵﾝ酸ﾅﾄﾘｳﾑ | 9.51
MSB-1 | PQ-3WL | 2002-09-24 | 14:12 | 2002-09-24 | 15:49 | 142 | 145 | 1.8557 | 1 | 0.5 | 68.85 | 0 | 68.85 | 100 | 45 | 21.7 | － | 7.93 | 0.121 | ﾅﾌﾁｵﾝ酸ﾅﾄﾘｳﾑ | 10.05
MSB-1 | PQ-3WL | 2002-09-24 | 16:33 | 2002-09-24 | 18:09 | 145 | 147.9 | 1.8125 | 1 | 0.5 | 69.4 | 0 | 69.4 | 100 | 45 | 22.5 | － | 8.13 | 0.123 | ﾅﾌﾁｵﾝ酸ﾅﾄﾘｳﾑ | 10.23
MSB-1 | PQ-3WL | 2002-09-24 | 18:52 | 2002-09-24 | 20:38 | 147.9 | 151 | 1.7547 | 1 | 0.5 | 68.31 | 0 | 68.31 | 100 | 45 | 21.1 | － | 8.17 | 0.117 | ﾅﾌﾁｵﾝ酸ﾅﾄﾘｳﾑ | 10.21
MSB-1 | PQ-3WL | 2002-09-24 | 21:40 | 2002-09-24 | 23:00 | 151 | 153.9 | 2.175 | 1 | 0.5 | 69.95 | 0 | 69.95 | 100 | 45 | 19.9 | － | 8.13 | 0.106 | ﾅﾌﾁｵﾝ酸ﾅﾄﾘｳﾑ | 10.18
MSB-1 | PQ-3WL | 2002-09-25 | 3:00 | 2002-09-25 | 4:49 | 153.9 | 157 | 1.7064 | 1 | 0.5 | 68.6 | 0 | 68.6 | 100 | 45 | 18.5 | － | 8 | 0.106 | ﾅﾌﾁｵﾝ酸ﾅﾄﾘｳﾑ | 10.22
MSB-1 | PQ-3WL | 2002-09-25 | 5:30 | 2002-09-25 | 7:10 | 157 | 160 | 1.8 | 1 | 0.5 | 66.04 | 0 | 66.04 | 100 | 45 | 18.6 | － | 8 | 0.114 | ﾅﾌﾁｵﾝ酸ﾅﾄﾘｳﾑ | 10.27
MSB-1 | PQ-3WL | 2002-09-25 | 9:04 | 2002-09-25 | 10:31 | 160 | 163 | 2.069 | 1 | 0.6 | 70.11 | 0 | 70.11 | 100 | 45 | 18.9 | － | 7.95 | 0.116 | ﾅﾌﾁｵﾝ酸ﾅﾄﾘｳﾑ | 10.17
MSB-1 | PQ-3WL | 2002-09-25 | 11:14 | 2002-09-25 | 12:46 | 163 | 166 | 1.9565 | 1 | 0.6 | 69.5 | 0 | 69.5 | 100 | 45 | 22.3 | － | 7.84 | 0.129 | ﾅﾌﾁｵﾝ酸ﾅﾄﾘｳﾑ | 10.19
MSB-1 | PQ-3WL | 2002-09-25 | 14:50 | 2002-09-25 | 15:14 | 166 | 166.7 | 1.75 | 1 | 0.4 | 69.02 | 0 | 69.02 | 100 | 45 | 22.6 | － | 7.82 | 0.13 | ﾅﾌﾁｵﾝ酸ﾅﾄﾘｳﾑ | 10.17
MSB-1 | PQ-3WL | 2002-09-25 | 15:51 | 2002-09-25 | 16:37 | 166.7 | 168.6 | 2.4783 | 0.5 | 0.2 | 72.29 | 0 | 72.29 | 100 | 45 | 23.1 | － | 7.87 | 0.136 | ﾅﾌﾁｵﾝ酸ﾅﾄﾘｳﾑ | 10.17
MSB-1 | PQ-3WL | 2002-09-25 | 17:20 | 2002-09-25 | 17:43 | 168.6 | 169.7 | 2.8696 | 1 | 0.2 | 54.46 | 0 | 54.46 | 100 | 45 | 23.3 | － | 7.79 | 0.138 | ﾅﾌﾁｵﾝ酸ﾅﾄﾘｳﾑ | 10.13
MSB-1 | PQ-3WL | 2002-09-25 | 18:24 | 2002-09-25 | 19:35 | 169.7 | 171.7 | 1.6901 | 1 | 0.2 | 52 | 17.35 | 34.65 | 66.6346 | 45 | － | 22.8 | 10.32 | 0.186 | ﾅﾌﾁｵﾝ酸ﾅﾄﾘｳﾑ | 9.96
MSB-1 | PQ-3WL | 2002-09-25 | 20:43 | 2002-09-25 | 20:55 | 171.7 | 172 | 1.5 | 1 | 0.5 | 52 | 24.58 | 27.42 | 52.7308 | 45 | － | 22.4 | 10.68 | 0.226 | ﾅﾌﾁｵﾝ酸ﾅﾄﾘｳﾑ | 10.38
MSB-1 | PQ-3WL | 2002-09-26 | 5:40 | 2002-09-26 | 7:05 | 172 | 174.3 | 1.6235 | 1 | 0.5 | 52 | 29.16 | 22.84 | 43.9231 | 45 | － | 19.5 | 11.5 | 0.555 | ﾅﾌﾁｵﾝ酸ﾅﾄﾘｳﾑ | 10.23
MSB-1 | PQ-3WL | 2002-09-26 | 8:50 | 2002-09-26 | 10:05 | 174.3 | 176.1 | 1.44 | 1 | 0.5 | 52 | 28.94 | 23.06 | 44.3462 | 46 | － | 19.3 | 11.38 | 0.486 | ﾅﾌﾁｵﾝ酸ﾅﾄﾘｳﾑ | 9.02
MSB-1 | PQ-3WL | 2002-09-26 | 10:40 | 2002-09-26 | 11:56 | 176.1 | 178 | 1.5 | 1 | 0.5 | 52 | 30.42 | 21.58 | 41.5 | 46 | － | 19.5 | 11.49 | 0.432 | ﾅﾌﾁｵﾝ酸ﾅﾄﾘｳﾑ | 9.37
MSB-1 | PQ-3WL | 2002-09-26 | 14:03 | 2002-09-26 | 15:29 | 178 | 180.7 | 1.8837 | 1.2 | 0.8 | 52 | 31.76 | 20.24 | 38.9231 | 46 | － | 19.7 | 11.44 | 0.41 | ﾅﾌﾁｵﾝ酸ﾅﾄﾘｳﾑ | 10.14
MSB-1 | PQ-3WL | 2002-09-26 | 16:05 | 2002-09-26 | 16:50 | 180.7 | 181.6 | 1.2 | 1 | 0.5 | 52 | 30.42 | 21.58 | 41.5 | 45 | － | 20 | 11.53 | 0.487 | ﾅﾌﾁｵﾝ酸ﾅﾄﾘｳﾑ | 10.18
MSB-1 | PQ-3WL | 2002-09-26 | 17:25 | 2002-09-26 | 18:18 | 181.6 | 182.8 | 1.3585 | 1 | 0.2 | 52 | 28.67 | 23.33 | 44.8654 | 45 | － | 20.2 | 11.53 | 0.483 | ﾅﾌﾁｵﾝ酸ﾅﾄﾘｳﾑ | 10.11
MSB-1 | PQ-3WL | 2002-09-26 | 18:53 | 2002-09-26 | 19:38 | 182.8 | 183.7 | 1.2 | 1 | 0.2 | 52 | 39.15 | 12.85 | 24.7115 | 45 | － | 20.7 | 11.11 | 0.441 | ﾅﾌﾁｵﾝ酸ﾅﾄﾘｳﾑ | 10.17
MSB-1 | PQ-3WL | 2002-09-26 | 20:16 | 2002-09-26 | 20:56 | 183.7 | 184.8 | 1.65 | 1 | 0.5 | 52 | 25.27 | 26.73 | 51.4038 | 45 | － | 20.9 | 11.18 | 0.431 | ﾅﾌﾁｵﾝ酸ﾅﾄﾘｳﾑ | 10.14
MSB-1 | PQ-3WL | 2002-09-26 | 21:45 | 2002-09-26 | 22:23 | 184.8 | 185.5 | 1.1053 | 1 | 0.5 | 52 | 25.6 | 26.4 | 50.7692 | 45 | － | 21 | 11.28 | 0.393 | ﾅﾌﾁｵﾝ酸ﾅﾄﾘｳﾑ | 10.17
MSB-1 | PQ-3WL | 2002-09-26 | 23:20 | 2002-09-27 | 24:30 | 185.5 | 187 | 1.2857 | 1 | 0.5 | 52 | 27.61 | 24.39 | 46.9038 | 45 | － | 20.5 | 11.07 | 0.32 | ﾅﾌﾁｵﾝ酸ﾅﾄﾘｳﾑ | 10.16
MSB-1 | PQ-3WL | 2002-09-27 | 3:30 | 2002-09-27 | 4:06 | 187 | 187.8 | 1.3333 | 1 | 0.5 | 52 | 25.27 | 26.73 | 51.4038 | 45 | － | 20.4 | 11.32 | 0.433 | ﾅﾌﾁｵﾝ酸ﾅﾄﾘｳﾑ | 10.2
MSB-1 | PQ-3WL | 2002-09-27 | 4:52 | 2002-09-27 | 5:55 | 187.8 | 189.2 | 1.3333 | 1 | 0.5 | 52 | 23.2 | 28.8 | 55.3846 | 45 | － | 20.4 | 11.3 | 0.437 | ﾅﾌﾁｵﾝ酸ﾅﾄﾘｳﾑ | 10.19
MSB-1 | PQ-3WL | 2002-09-27 | 9:26 | 2002-09-27 | 9:46 | 189.2 | 189.5 | 0.9 | 1 | 0.5 | 52 | 11.21 | 40.79 | 78.4423 | 40 | 20 | － | 9.78 | 0.322 | ﾅﾌﾁｵﾝ酸ﾅﾄﾘｳﾑ | 10.18
MSB-1 | PQ-3WL | 2002-09-27 | 10:25 | 2002-09-27 | 11:16 | 189.5 | 190.6 | 1.2941 | 1 | 0.5 | 52 | 4.4 | 47.6 | 91.5385 | 40 | 20 | － | 9.62 | 0.172 | ﾅﾌﾁｵﾝ酸ﾅﾄﾘｳﾑ | 10.18
MSB-1 | PQ-3WL | 2002-09-27 | 11:49 | 2002-09-27 | 12:17 | 190.6 | 191.4 | 1.7143 | 1 | 0.5 | 52.16 | 0 | 52.16 | 100 | 40 | 19.9 | － | 9.32 | 0.155 | ﾅﾌﾁｵﾝ酸ﾅﾄﾘｳﾑ | 10.19
MSB-1 | PQ-3WL | 2002-09-27 | 13:59 | 2002-09-27 | 14:58 | 191.4 | 192.8 | 1.4237 | 1 | 0.3 | 50.06 | 0 | 50.06 | 100 | 40 | 20.4 | － | 8.66 | 0.129 | ﾅﾌﾁｵﾝ酸ﾅﾄﾘｳﾑ | 10.18
MSB-1 | PQ-3WL | 2002-09-27 | 15:36 | 2002-09-27 | 16:27 | 192.8 | 194.5 | 2 | 1 | 0.2 | 51.1 | 0 | 51.1 | 100 | 40 | 20.9 | － | 8.72 | 0.131 | ﾅﾌﾁｵﾝ酸ﾅﾄﾘｳﾑ | 10.17
MSB-1 | PQ-3WL | 2002-09-27 | 17:00 | 2002-09-27 | 18:00 | 194.5 | 196 | 1.5 | 1 | 0.2 | 50.45 | 0 | 50.45 | 100 | 40 | 22.1 | － | 8.58 | 0.142 | ﾅﾌﾁｵﾝ酸ﾅﾄﾘｳﾑ | 10.18
MSB-1 | PQ-3WL | 2002-09-27 | 18:36 | 2002-09-27 | 19:16 | 196 | 197 | 1.5 | 1 | 0.2 | 52.17 | 0 | 52.17 | 100 | 40 | 22.4 | － | 8.5 | 0.144 | ﾅﾌﾁｵﾝ酸ﾅﾄﾘｳﾑ | 10.17
MSB-1 | PQ-3WL | 2002-09-28 | 5:00 | 2002-09-28 | 6:00 | 197 | 199 | 2 | 1 | 0.4 | 51.47 | 0 | 51.47 | 100 | 40 | 20.9 | － | 8.32 | 0.133 | ｳﾗﾆﾝ | 0.209
MSB-1 | PQ-3WL | 2002-09-28 | 6:45 | 2002-09-28 | 7:40 | 199 | 201 | 2.1818 | 1 | 0.4 | 52 | 2.34 | 49.66 | 95.5 | 40 | 20.9 | － | 8.36 | 0.137 | ｳﾗﾆﾝ | 0.209

## ｼｰﾄ1
掘削記録表(MSB-1号孔)
日 付 | 掘削深度(mabh) |  |  | 掘削時間 |  |  | 掘削パラメーター | [14 empty] | 逸水量(l/min) | コア長 (m) | 備 考
| From | To | 掘削長 | From | To | 時間 | Bit荷重(kgf) |  |  | 回転数 (rpm) |  |  | トルク (A) |  |  | ポンプ圧 (Mpa) |  |  | 送/排水量 (l/min)
2002-09-02 | 0.9 | 2 | 1.1 | 10:30 | 11:00 | 0:30 | 500 | ～ | 1000 | 20 | ～ | 40 |  |  | 35 | [8 empty] | 14"保護管､無水掘削
2002-09-03 | 2 | 3 | 1 | 15:44 | 16:12 | 0:28 |  |  | 1000 |  |  | 120 |  |  | 45 |  |  | 0 | 40 | / | 35.38 | 4.62 | 1 | 2.9mabhにて全量逸水 | 平均掘進率
| 3 | 5 | 2 | 16:38 | 17:31 | 0:53 |  |  | 1000 |  |  | 180 |  |  | 45 |  |  | 0 | 40 | / | 8.68 | 31.32 | 2 | 少量ﾘﾀｰﾝ有り |  | 掘削長(m) | 掘削時間(hr) | 掘進率(m/hr) | 計算区間 |  | 地質境界
| 5 | 7.1 | 2.1 | 18:21 | 19:03 | 0:42 |  |  | 1000 |  |  | 180 |  |  | 45 |  |  | 0 | 40 | / | 16.68 | 23.32 | 2.1 |  | 12-1/2" HOP | 15 | 9.8611 | 1.5211 | 2 | 17 | -
2002-09-04 | 7.1 | 9 | 1.9 | 9:21 | 9:58 | 0:37 | 500 | ～ | 800 |  |  | 140 |  |  | 45 |  |  | 0 | 40 | / | 25.5 | 14.5 | 1.62 | 8:24ﾘﾀｰﾝ水戻る | PQ 堆積岩 | 178.7 | 100.9333 | 1.7705 | 2 | 180.7 | 2 | 179.48
| 9 | 10.8 | 1.8 | 10:24 | 11:49 | 1:25 |  |  | 1000 |  |  | 140 |  |  | 45 |  |  | 0 | 40 | / | 37.2 | 2.8 | 1.8 |  | PQ 花崗岩 | 20.3 | 13.5667 | 1.4963 | 180.7 | 201 | 179.48 | 201
| 10.8 | 12.9 | 2.1 | 13:17 | 14:45 | 1:28 |  |  | 1000 |  |  | 140 |  |  | 45 |  |  | 0 | 40 | / | 38.2 | 1.8 | 2.1 |  | *各層毎の掘削率の計算区間は実際の地質境界と多少異なる（掘削時間の計測方法のため1回長毎にしか時間を測定していない）
| 12.9 | 15 | 2.1 | 15:08 | 16:23 | 1:15 |  |  | 1000 |  |  | 140 |  |  | 45 |  |  | 0 | 40 | / | 39.5 | 0.5 | 2.1
| 15 | 17 | 2 | 16:52 | 18:16 | 1:24 | [5 empty] | 140 |  |  | 45 |  |  | 0 | 40 | / | 39.3 | 0.7 | 2
2002-09-05 | 2 | 4 | 2 | 10:58 | 12:19 | 1:21 | 600 | ～ | 1000 |  |  | 44 |  |  | 45 |  |  | 0 | 145 | / | 146.3 | -1.3 |  | 12"1/4拡孔
| 4 | 8 | 4 | 13:59 | 15:46 | 1:47 | 1000 | ～ | 1200 |  |  | 44 |  |  | 45 |  |  | 0 | 300 | / | 301.8 | -1.8
| 8 | 12.4 | 4.4 | 16:25 | 19:40 | 3:15 | 1200 | ～ | 2000 |  |  | 44 |  |  | 45 |  |  | 0 | 300 | / | 301.1 | -1.1
2002-09-06 | 12.4 | 15.8 | 3.4 | 9:48 | 12:00 | 2:12 | 1500 | ～ | 2000 |  |  | 46 |  |  | 36 |  |  | 0 | 300 | / | 300.52 | -0.52 |  | 12"1/4拡孔
| 15.8 | 17 | 1.2 | 13:07 | 14:00 | 0:53 | 1500 | ～ | 2000 |  |  | 46 |  |  | 36 |  |  | 0 | 300 | / | 300.97 | -0.97
2002-09-09 | 16.6 | 17 | 0.4 | 16:29 | 17:05 | 0:36 |  |  | 1000 |  |  | 140 |  |  | 45 |  |  | 0.2 | 57 | / | 57 | 0 |  | セメント浚渫
2002-09-10 | 17 | 20 | 3 | 11:15 | 12:54 | 1:39 |  |  | 1000 |  |  | 140 |  |  | 45 |  |  | 0.2 | 57 | / | 57 |  | 3 | PQ-3WL掘削
| 20 | 22.3 | 2.3 | 14:11 | 15:22 | 1:11 |  |  | 1000 |  |  | 160 |  |  | 40 | 0.3 | ～ | 0.4 | 60 | / | 60 |  | 2.3 | PQ-3WL掘削
| 22.3 | 25 | 2.7 | 15:41 | 16:44 | 1:03 |  |  | 1000 |  |  | 160 |  |  | 35 | 0.3 | ～ | 0.5 | 60 | / | 59.7 | 0.3 | 2.7 | PQ-3WL掘削
| 25 | 28 | 3 | 17:03 | 18:32 | 1:29 |  |  | 1200 |  |  | 160 |  |  | 36 | 0.5 | ～ | 0.6 | 60 | / | 59.78 | 0.22 | 3 | PQ-3WL掘削
| 28 | 31 | 3 | 18:51 | 20:00 | 1:09 |  |  | 1200 |  |  | 160 |  |  | 36 | 0.5 | ～ | 0.6 | 60 | / | 45.28 | 14.72 | 3 | PQ-3WL掘削,29.9m～逸水
2002-09-11 | 31 | 32.4 | 1.4 | 10:20 | 11:05 | 0:45 | 500 | ～ | 800 |  |  | 160 |  |  | 36 | 0.2 | ～ | 0.4 | 52 | / | 48.36 | 3.64 | 1.4 | PQ-3WL掘削,孔底全量逸水
| 32.4 | 34 | 1.6 | 13:53 | 14:39 | 0:46 | 500 | ～ | 800 |  |  | 160 | 36 |  | 40 |  |  | 0.2 | 49.7 | / | 0 | 49.69 | 1.6 | PQ-3WL掘削,全量逸水
| 34 | 34.9 | 0.9 | 16:14 | 16:40 | 0:26 | 500 | ～ | 800 |  |  | 160 | 36 |  | 40 |  |  | 0.2 | 51.89 | / | 0 | 51.89 | 0.9 | PQ-3WL掘削,全量逸水
| 34.9 | 35.1 | 0.2 | 17:09 | 17:17 | 0:08 | 500 | ～ | 800 |  |  | 160 | 36 |  | 40 |  |  | 0.2 | 52.8 | / | 0 | 52.8 | 0.2 | PQ-3WL掘削,崩壊物有り
| 35.1 | 37.3 | 2.2 | 17:40 | 18:49 | 1:09 | 500 | ～ | 800 |  |  | 140 | 45 |  | 47 |  |  | 0.2 | 44.15 | / | 0 | 44.15 | 2.2 | PQ-3WL掘削,残留ｺｱ20cm
| 37.3 | 40.2 | 2.9 | 19:17 | 20:40 | 1:23 | 500 | ～ | 800 |  |  | 140 | 45 |  | 47 |  |  | 0.2 | 45.16 | / | 0 | 45.16 | 2.9 | PQ-3WL掘削,残留ｺｱ回収
| 40.2 | 40.4 | 0.2 | 21:41 | 22:03 | 0:22 | 500 | ～ | 800 |  |  | 140 | 45 |  | 51 |  |  | 0.2 | 30 | / | 0 | 30 | 0.2 | PQ-3WL掘削,残留ｺｱ10cm
| 40.4 | 42.7 | 2.3 | 22:30 | 24:10 | 1:40 | 500 | ～ | 1000 |  |  | 140 | 45 |  | 46 |  |  | 0.2 | 43.63 | / | 0 | 43.63 | 2.3 | PQ-3WL掘削,残留ｺｱ回収
2002-09-12 | 42.7 | 45.5 | 2.8 | 2:00 | 4:20 | 2:20 | 500 | ～ | 1000 |  |  | 140 | 45 |  | 46 |  |  | 0.2 | 44.26 | / | 0 | 44.26 | 2.8 | PQ-3WL掘削,全量逸水
| 45.5 | 46 | 0.5 | 5:00 | 5:30 | 0:30 | 800 | ～ | 1000 |  |  | 140 | 45 |  | 46 |  |  | 0.2 | 45.7 | / | 0 | 45.69 | 0.5 | PQ-3WL掘削,残留ｺｱ30cm回収
| 46 | 46.6 | 0.6 | 13:29 | 13:47 | 0:18 |  |  | 1000 |  |  | 140 |  |  | 45 | 0 | ～ | 0.2 | 40.39 | / | 0 | 40.39 | 0.6 | PQ-3WL掘削,全量逸水
| 46.6 | 47.6 | 1 | 14:30 | 15:00 | 0:30 | 800 | ～ | 1000 |  |  | 140 | 45 | ～ | 50 |  |  | 0.2 | 52.25 | / | 0 | 52.25 | 1 | PQ-3WL掘削,全量逸水
| 47.6 | 49.3 | 1.7 | 17:44 | 18:57 | 1:13 | 500 | ～ | 800 |  |  | 140 |  |  | 45 |  |  | 0 | 72.95 | / | 0 | 72.95 | 1.7 | PQ-3WL掘削,全量逸水
| 49.3 | 52.3 | 3 | 19:16 | 20:30 | 1:14 | 500 | ～ | 800 |  |  | 140 |  |  | 45 |  |  | 0 | 67.96 | / | 0 | 67.96 | 3 | PQ-3WL掘削,全量逸水
| 52.3 | 54 | 1.7 | 21:20 | 22:10 | 0:50 |  |  | 500 |  |  | 140 |  |  | 45 |  |  | 0 | 67.99 | / | 0 | 67.99 | 1.7 | PQ-3WL掘削,全量逸水
2002-09-15 | 23.1 | 27.1 | 4 | 13:20 | 13:58 | 0:38 | 500 | ～ | 1000 | 45 | ～ | 140 |  |  | 45 | 0.2 | ～ | 0.3 | 52 |  | 44.5 | 7.46 | 3 | ｾﾒﾝﾄ浚渫、PQ-3WLﾘﾎﾞｰﾘﾝｸﾞ
| 27.1 | 30.2 | 3.1 | 14:35 | 15:06 | 0:31 | 500 | ～ | 800 |  |  | 140 |  |  | 45 | 0.2 | ～ | 0.3 | 52 | / | 47.1 | 4.9 | 3.1 | ｾﾒﾝﾄ浚渫、PQ-3WLﾘﾎﾞｰﾘﾝｸﾞ
| 30.2 | 33.3 | 3.1 | 15:40 | 16:38 | 0:58 | 500 | ～ | 800 |  |  | 45 |  |  | 45 | 0.2 | ～ | 0.3 | 52 | / | 50.45 | 1.55 | 3.1 | ｾﾒﾝﾄ浚渫、PQ-3WLﾘﾎﾞｰﾘﾝｸﾞ
| 33.3 | 36.4 | 3.1 | 16:55 | 17:57 | 1:02 | 500 | ～ | 800 | 45 | / | 120 |  |  | 45 | 0.2 | ～ | 0.3 | 52 | / | 50.73 | 1.27 | 2.9 | ｾﾒﾝﾄ浚渫、PQ-3WLﾘﾎﾞｰﾘﾝｸﾞ
| 36.4 | 39.5 | 3.1 | 18:22 | 19:10 | 0:48 | 500 | ～ | 800 |  |  | 140 |  |  | 45 | 0.2 | ～ | 0.3 | 52 | / | 46.75 | 5.25 | 2.3 | ｾﾒﾝﾄ浚渫、PQ-3WLﾘﾎﾞｰﾘﾝｸﾞ
2002-09-15 | 39.5 | 42.6 | 3.1 | 20:10 | 21:20 | 1:10 | 500 | ～ | 800 |  |  | 140 |  |  | 45 | 0.2 | ～ | 0.3 | 52 | / | 43.25 | 8.75 | 3.15 | ｾﾒﾝﾄ浚渫、PQ-3WLﾘﾎﾞｰﾘﾝｸﾞ
2002-09-16 | 31.6 | 34.6 | 3 | 11:09 | 11:52 | 0:43 | 500 | ～ | 1000 |  |  | 45 |  |  | 45 |  |  | 0.2 | 52 | / | 52 | 0 | 3 | ｾﾒﾝﾄ浚渫、PQ-3WLﾘﾎﾞｰﾘﾝｸﾞ
| 34.6 | 37.3 | 2.7 | 13:27 | 14:00 | 0:33 | 500 | ～ | 800 |  |  | 140 |  |  | 46 |  |  | 0.2 | 52 | / | 52 | 0 | 2.7 | ｾﾒﾝﾄ浚渫、PQ-3WLﾘﾎﾞｰﾘﾝｸﾞ
| 37.3 | 40.3 | 3 | 14:25 | 15:09 | 0:44 | 500 | ～ | 1000 |  |  | 140 |  |  | 46 |  |  | 0.2 | 52 | / | 51.14 | 0.86 | 3 | ｾﾒﾝﾄ浚渫、PQ-3WLﾘﾎﾞｰﾘﾝｸﾞ
| 40.3 | 43.3 | 3 | 17:57 | 18:29 | 0:32 | 500 | ～ | 800 |  |  | 140 |  |  | 46 |  |  | 0.2 | 52 | / | 52 | 0 | 3 | ｾﾒﾝﾄ浚渫、PQ-3WLﾘﾎﾞｰﾘﾝｸﾞ
| 43.3 | 46.3 | 3 | 19:11 | 19:52 | 0:41 | 500 | ～ | 800 |  |  | 140 |  |  | 46 |  |  | 0.2 | 52 | / | 51.05 | 0.95 | 3 | ｾﾒﾝﾄ浚渫、PQ-3WLﾘﾎﾞｰﾘﾝｸﾞ
| 46.3 | 49.3 | 3 | 20:20 | 21:10 | 0:50 | 500 | ～ | 800 |  |  | 140 |  |  | 46 |  |  | 0.2 | 52 | / | 50.64 | 1.36 | 3 | ｾﾒﾝﾄ浚渫、PQ-3WLﾘﾎﾞｰﾘﾝｸﾞ
| 49.3 | 52.3 | 3 | 21:40 | 22:43 | 1:03 | 500 | ～ | 800 |  |  | 140 |  |  | 46 |  |  | 0.2 | 52 | / | 49.29 | 2.71 | 3 | ｾﾒﾝﾄ浚渫、PQ-3WLﾘﾎﾞｰﾘﾝｸﾞ
| 52.3 | 54 | 1.7 | 23:13 | 23:37 | 0:24 | 500 | ～ | 800 |  |  | 140 |  |  | 46 |  |  | 0.2 | 52 | / | 48.64 | 3.36 | 1.7 | ｾﾒﾝﾄ浚渫、PQ-3WLﾘﾎﾞｰﾘﾝｸﾞ
2002-09-17 | 54 | 55.3 | 1.3 | 8:55 | 9:27 | 0:32 | 500 | ～ | 800 |  |  | 140 |  |  | 46 | 0.2 | ～ | 0.3 | 52 | / | 50.2 | 1.8 | 1.3 | PQ-3WL掘削
| 55.3 | 58 | 2.7 | 9:50 | 10:56 | 1:06 | 500 | ～ | 800 |  |  | 140 |  |  | 46 |  |  | 0.2 | 52 | / | 49.1 | 2.9 | 2.55 | PQ-3WL掘削
| 58 | 60.9 | 2.9 | 11:19 | 12:22 | 1:03 | 500 | ～ | 800 |  |  | 140 |  |  | 46 |  |  | 0.2 | 52 | / | 29.42 | 22.58 | 2.95 | PQ-3WL掘削
| 60.9 | 62.2 | 1.3 | 16:19 | 16:46 | 0:27 | 500 | ～ | 800 |  |  | 140 |  |  | 46 |  |  | 0.2 | 44.68 | / | 0 | 44.68 | 1.4 | PQ-3WL掘削,全量逸水
| 62.2 | 64 | 1.8 | 17:19 | 17:56 | 0:37 | 500 | ～ | 800 |  |  | 140 |  |  | 46 |  |  | 0.2 | 69.3 | / | 0 | 69.3 | 1.72 | PQ-3WL掘削,全量逸水
2002-09-18 | 48.8 | 51.9 | 3.1 | 11:30 | 12:18 | 0:48 | 500 | ～ | 800 | 45 | ～ | 160 |  |  | 36 |  |  | 0.2 | 57 | / | 53.62 | 3.38 | 3.1 | ｾﾒﾝﾄ浚渫
| 51.9 | 54.5 | 2.6 | 13:50 | 14:37 | 0:47 | 500 | ～ | 800 |  |  | 160 |  |  | 36 |  |  | 0.2 | 78 | / | 73.29 | 4.71 | 2.6 | 〃
| 54.5 | 57.6 | 3.1 | 15:05 | 16:30 | 1:25 | 500 | ～ | 800 |  |  | 160 |  |  | 36 | 0.5 | ～ | 0.6 | 78 | / | 74.26 | 3.74 | 3.1 | 〃
| 57.6 | 60.7 | 3.1 | 16:56 | 17:52 | 0:56 | 500 | ～ | 800 |  |  | 160 |  |  | 36 |  |  | 0.2 | 78 | / | 73.18 | 4.82 | 3.1 | 〃
| 60.7 | 62 | 1.3 | 19:09 | 19:32 | 0:23 | 500 | ～ | 800 |  |  | 160 |  |  | 36 |  |  | 0.2 | 78 | / | 29.2 | 48.8 | 1.3 | 〃､掘削前全量逸水→徐々に回復
2002-09-19 | 53.9 | 56.5 | 2.6 | 10:27 | 11:22 | 0:55 | 500 | ～ | 800 | 60 | ～ | 40 |  |  | 36 |  |  | 0.2 | 78 | / | 71.89 | 6.11 | 2.6 | ｾﾒﾝﾄ浚渫
2002-09-19 | 56.5 | 57.5 | 1 | 11:40 | 12:00 | 0:20 | 500 | ～ | 800 |  |  | 160 |  |  | 36 |  |  | 0.2 | 78 | / | 57 | 21 |  | ｾﾒﾝﾄ浚渫中
| 57.5 | 59.5 | 2 | 13:07 | 13:37 | 0:30 |  |  | 500 |  |  | 160 |  |  | 36 |  |  | 0.2 | 78 | / | 58.59 | 19.41 | 2.8 | ｾﾒﾝﾄ浚渫
| 59.5 | 61.3 | 1.8 | 14:03 | 14:51 | 0:48 | 500 | ～ | 1000 |  |  | 160 |  |  | 36 |  |  | 0.2 | 78 | / | 67.93 | 10.07 | 1.8 | 〃
| 61.3 | 64 | 2.7 | 15:14 | 16:21 | 1:07 |  |  | 500 |  |  | 160 |  |  | 36 |  |  | 0.2 | 78 | / | 73.13 | 4.87 | 2.4 | 〃
| 64 | 67 | 3 | 20:10 | 21:00 | 0:50 | 200 | ～ | 500 |  |  | 160 |  |  | 37 |  |  | 0.3 | 78 | / | 72.4 | 5.6 | 3.07 | PQ-3WL.残ｺｱ:0.07m回収
| 67 | 70 | 3 | 21:40 | 22:40 | 1:00 | 200 | ～ | 500 |  |  | 160 |  |  | 36 |  |  | 0.2 | 57 | / | 38.13 | 18.87 | 3 | 67.65mにて全量逸水
| 70 | 71 | 1 | 23:10 | 23:40 | 0:30 | 200 | ～ | 500 |  |  | 160 |  |  | 36 |  |  | 0.2 | 57.7 | / | 0 | 57.7 | 1 | 全量逸水
2002-09-20 | 71 | 71.4 | 0.4 | 1:50 | 2:04 | 0:14 | 200 | ～ | 500 |  |  | 160 |  |  | 36 |  |  | 0.2 | 49.5 | / | 0 | 49.5 | 0.4 | 全量逸水
| 71.4 | 73 | 1.6 | 2:40 | 3:35 | 0:55 | 200 | ～ | 500 |  |  | 160 |  |  | 36 |  |  | 0.2 | 55.3 | / | 0 | 55.3 | 1.6 | 全量逸水
| 73 | 76 | 3 | 4:10 | 5:20 | 1:10 | 200 | ～ | 500 |  |  | 160 |  |  | 36 |  |  | 0.2 | 57 | / | 7.75 | 49.25 | 3 | 75.9mにて約41L帰水
| 76 | 79 | 3 | 15:21 | 16:20 | 0:59 | 500 | ～ | 800 |  |  | 140 |  |  | 45 |  |  | 0.2 | 70.01 | / | 0 | 70.01 | 3
| 79 | 82 | 3 | 16:55 | 18:30 | 1:35 | 500 | ～ | 800 |  |  | 140 |  |  | 45 |  |  | 0.2 | 67.27 | / | 0 | 67.27 | 3
| 82 | 85 | 3 | 19:03 | 21:06 | 2:03 | 500 | ～ | 800 |  |  | 140 |  |  | 45 |  |  | 0.2 | 68.72 | / | 0 | 68.72 | 3
| 85 | 88 | 3 | 21:50 | 23:28 | 1:38 | 500 | ～ | 800 |  |  | 140 |  |  | 45 |  |  | 0.2 | 78.17 | / | 0 | 78.17 | 2.93
2002-09-21 | 88 | 91 | 3 | 1:50 | 4:10 | 2:20 | 500 | ～ | 800 |  |  | 140 |  |  | 45 |  |  | 0.2 | 68.08 | / | 0 | 68.08 | 3.04
| 91 | 94 | 3 | 5:50 | 7:35 | 1:45 | 500 | ～ | 800 |  |  | 140 |  |  | 45 |  |  | 0.2 | 67.62 | / | 0 | 67.62 | 3.03
| 94 | 95.5 | 1.5 | 9:32 | 10:24 | 0:52 | 500 | ～ | 1000 |  |  | 140 |  |  | 45 | 0.2 | ～ | 0.5 | 65.53 | / | 0 | 65.53 | 1.22
| 95.5 | 97 | 1.5 | 10:54 | 12:07 | 1:13 | 500 | ～ | 1000 |  |  | 140 |  |  | 45 | 0.2 | ～ | 0.5 | 67.92 | / | 0 | 67.92 | 1.35
| 97 | 99.5 | 2.5 | 19:04 | 20:52 | 1:48 | 500 | ～ | 1000 |  |  | 140 |  |  | 45 | 0.2 | ～ | 0.5 | 67.26 | / | 0 | 67.26 | 2.93
| 99.5 | 102.5 | 3 | 21:40 | 24:00 | 2:20 | 500 | ～ | 1000 |  |  | 140 |  |  | 45 | 0.4 | ～ | 0.7 | 65.92 | / | 0 | 65.92 | 2.4
2002-09-22 | 102.5 | 105 | 2.5 | 2:10 | 3:45 | 1:35 | 500 | ～ | 1000 |  |  | 140 |  |  | 45 | 0.4 | ～ | 0.7 | 67.56 | / | 0 | 67.56 | 2.7
| 105 | 107.6 | 2.6 | 4:20 | 6:10 | 1:50 | 500 | ～ | 1000 |  |  | 140 |  |  | 45 | 0.2 | ～ | 0.3 | 66.8 | / | 0 | 66.8 | 3
| 107.6 | 110.6 | 3 | 6:50 | 8:58 | 2:08 | 500 | ～ | 1000 |  |  | 140 |  |  | 45 | 0.2 | ～ | 0.5 | 68.28 | / | 0 | 68.28 | 2.5
| 110.6 | 112 | 1.4 | 9:34 | 10:41 | 1:07 | 500 | ～ | 1000 |  |  | 140 |  |  | 45 | 0.2 | ～ | 0.8 | 69.67 | / | 0 | 69.67 | 1.9 | 残留ｺｱ:0.5m回収
| 112 | 115 | 3 | 16:41 | 19:18 | 2:37 | 500 | ～ | 1000 |  |  | 140 |  |  | 45 | 0.2 | ～ | 0.8 | 69.66 | / | 0 | 69.66 | 2.27
| 115 | 116.3 | 1.3 | 22:50 | 24:10 | 1:20 | 500 | ～ | 1000 |  |  | 140 |  |  | 45 | 0.2 | ～ | 0.5 | 67.44 | / | 0 | 67.44 | 2.03 | 残留ｺｱ:0.72m回収
2002-09-23 | 116.3 | 118 | 1.7 | 1:20 | 2:20 | 1:00 |  |  | 500 |  |  | 140 |  |  | 45 | 0.2 | ～ | 0.3 | 66.58 | / | 0 | 66.58 | 1.7
| 118 | 121 | 3 | 3:10 | 5:00 | 1:50 | 500 | ～ | 1000 |  |  | 140 |  |  | 45 | 0.2 | ～ | 0.5 | 66.58 | / | 0 | 66.58 | 3
| 121 | 124 | 3 | 7:00 | 8:53 | 1:53 | 500 | ～ | 1000 |  |  | 140 |  |  | 45 | 0.2 | ～ | 0.5 | 68.89 | / | 0 | 68.89 | 3
| 124 | 127 | 3 | 11:07 | 12:36 | 1:29 | 500 | ～ | 1000 |  |  | 140 |  |  | 45 | 0.2 | ～ | 0.5 | 69.21 | / | 0 | 69.21 | 2.9
| 127 | 130 | 3 | 14:35 | 16:24 | 1:49 | 500 | ～ | 1000 |  |  | 140 |  |  | 45 | 0.2 | ～ | 0.3 | 70.21 | / | 0 | 70.21 | 3 | 残留ｺｱ:0.1m回収
| 130 | 133 | 3 | 17:07 | 18:58 | 1:51 | 500 | ～ | 1000 |  |  | 140 |  |  | 45 | 0.2 | ～ | 0.5 | 69.86 | / | 0 | 69.86 | 3.1 | 残留ｺｱ:0.1m回収
2002-09-24 | 133 | 136 | 3 | 23:10 | 25:18 | 2:08 | 500 | ～ | 1000 |  |  | 140 |  |  | 45 | 0.4 | ～ | 0.7 | 67.68 | / | 0 | 67.68 | 3
| 136 | 139 | 3 | 3:10 | 5:30 | 2:20 | 500 | ～ | 1000 |  |  | 140 |  |  | 45 | 0.4 | ～ | 0.7 | 68 | / | 0 | 68 | 3
| 139 | 142 | 3 | 6:20 | 8:00 | 1:40 | 500 | ～ | 1000 |  |  | 140 |  |  | 45 | 0.2 | ～ | 0.5 | 70.71 | / | 0 | 70.71 | 2.95
2002-09-24 | 142 | 145 | 3 | 14:12 | 15:49 | 1:37 | 500 | ～ | 1000 |  |  | 140 |  |  | 45 | 0.2 | ～ | 0.5 | 68.85 | / | 0 | 68.85 | 2.85 | 残留ｺｱ:0.05m回収
| 145 | 147.9 | 2.9 | 16:33 | 18:09 | 1:36 | 500 | ～ | 1000 |  |  | 140 |  |  | 45 | 0.2 | ～ | 0.5 | 69.4 | / | 0 | 69.4 | 3.1 | 残留ｺｱ:0.2m回収
| 147.9 | 151 | 3.1 | 18:52 | 20:38 | 1:46 | 500 | ～ | 1000 |  |  | 140 |  |  | 45 | 0.2 | ～ | 0.5 | 68.31 | / | 0 | 68.31 | 2.9
| 151 | 153.9 | 2.9 | 21:40 | 23:00 | 1:20 | 500 | ～ | 1000 |  |  | 140 |  |  | 45 | 0.2 | ～ | 0.5 | 69.95 | / | 0 | 69.95 | 3.1 | 残留ｺｱ:0.2m回収
2002-09-25 | 153.9 | 157 | 3.1 | 3:00 | 4:49 | 1:49 | 500 | ～ | 1000 |  |  | 140 |  |  | 45 | 0.2 | ～ | 0.5 | 68.6 | / | 0 | 68.6 | 3.1
2002-09-25 | 157 | 160 | 3 | 5:30 | 7:10 | 1:40 | 500 | ～ | 1000 |  |  | 140 |  |  | 45 | 0.2 | ～ | 0.5 | 66.04 | / | 0 | 66.04 | 2.95
| 160 | 163 | 3 | 9:04 | 10:31 | 1:27 | 500 | ～ | 1000 |  |  | 140 |  |  | 45 | 0.2 | ～ | 0.6 | 70.11 | / | 0 | 70.11 | 3
| 163 | 166 | 3 | 11:14 | 12:46 | 1:32 | 500 | ～ | 1000 |  |  | 140 |  |  | 45 | 0.2 | ～ | 0.6 | 69.5 | / | 0 | 69.5 | 3.05 | 残留ｺｱ:0.05m回収
| 166 | 166.7 | 0.7 | 14:50 | 15:14 | 0:24 | 500 | ～ | 1000 |  |  | 140 |  |  | 45 | 0.2 | ～ | 0.4 | 69.02 | / | 0 | 69.02 | 0.7
| 166.7 | 168.6 | 1.9 | 15:51 | 16:37 | 0:46 |  |  | 500 |  |  | 140 |  |  | 45 |  |  | 0.2 | 72.29 | / | 0 | 72.29 | 1 | ｺｱ流出:0.9m
| 168.6 | 169.7 | 1.1 | 17:20 | 17:43 | 0:23 | 500 | ～ | 1000 |  |  | 140 |  |  | 45 |  |  | 0.2 | 54.46 | / | 0 | 54.46 | 1.1
| 169.7 | 171.7 | 2 | 18:24 | 19:35 | 1:11 | 500 | ～ | 1000 |  |  | 140 |  |  | 45 |  |  | 0.2 | 52 | / | 17.35 | 34.65 | 1.8 | ｺｱ流出:0.2m
| 171.7 | 172 | 0.3 | 20:43 | 20:55 | 0:12 | 500 | ～ | 1000 |  |  | 140 |  |  | 45 | 0.2 | ～ | 0.5 | 52 | / | 24.58 | 27.42 | 0.3
2002-09-26 | 172 | 174.3 | 2.3 | 5:40 | 7:05 | 1:25 | 500 | ～ | 1000 |  |  | 140 |  |  | 45 | 0.2 | ～ | 0.5 | 52 | / | 29.16 | 22.84 | 2.3
| 174.3 | 176.1 | 1.8 | 8:50 | 10:05 | 1:15 | 500 | ～ | 1000 |  |  | 140 |  |  | 46 | 0.2 | ～ | 0.5 | 52 | / | 28.94 | 23.06 | 1.65
| 176.1 | 178 | 1.9 | 10:40 | 11:56 | 1:16 | 500 | ～ | 1000 |  |  | 140 |  |  | 46 | 0.2 | ～ | 0.5 | 52 | / | 30.42 | 21.58 | 1.98
| 178 | 180.7 | 2.7 | 14:03 | 15:29 | 1:26 | 500 | ～ | 1200 |  |  | 140 |  |  | 46 | 0.2 | ～ | 0.8 | 52 | / | 31.76 | 20.24 | 2.14
| 180.7 | 181.6 | 0.9 | 16:05 | 16:50 | 0:45 | 500 | ～ | 1000 |  |  | 140 |  |  | 45 | 0.2 | ～ | 0.5 | 52 | / | 30.42 | 21.58 | 1.53
| 181.6 | 182.8 | 1.2 | 17:25 | 18:18 | 0:53 | 500 | ～ | 1000 |  |  | 140 |  |  | 45 |  |  | 0.2 | 52 | / | 28.67 | 23.33 | 1.2
| 182.8 | 183.7 | 0.9 | 18:53 | 19:38 | 0:45 | 500 | ～ | 1000 |  |  | 140 |  |  | 45 |  |  | 0.2 | 52 | / | 39.15 | 12.85 | 0.8
| 183.7 | 184.8 | 1.1 | 20:16 | 20:56 | 0:40 | 500 | ～ | 1000 |  |  | 140 |  |  | 45 | 0.2 | ～ | 0.5 | 52 | / | 25.27 | 26.73 | 1
| 184.8 | 185.5 | 0.7 | 21:45 | 22:23 | 0:38 | 500 | ～ | 1000 |  |  | 140 |  |  | 45 | 0.2 | ～ | 0.5 | 52 | / | 25.6 | 26.4 | 0.9
| 185.5 | 187 | 1.5 | 23:20 | 24:30 | 1:10 | 500 | ～ | 1000 |  |  | 140 |  |  | 45 | 0.2 | ～ | 0.5 | 52 | / | 27.61 | 24.39 | 1.5
2002-09-27 | 187 | 187.8 | 0.8 | 3:30 | 4:06 | 0:36 | 500 | ～ | 1000 |  |  | 140 |  |  | 45 | 0.2 | ～ | 0.5 | 52 | / | 25.27 | 26.73 | 0.7
| 187.8 | 189.2 | 1.4 | 4:52 | 5:55 | 1:03 | 500 | ～ | 1000 |  |  | 140 |  |  | 45 | 0.2 | ～ | 0.5 | 52 | / | 23.2 | 28.8 | 0.1
2002-09-27 | 189.2 | 189.5 | 0.3 | 9:26 | 9:46 | 0:20 | 500 | ～ | 1000 |  |  | 140 |  |  | 40 | 0.2 | ～ | 0.5 | 52 | / | 11.21 | 40.79 | 0.3
| 189.5 | 190.6 | 1.1 | 10:25 | 11:16 | 0:51 | 500 | ～ | 1000 |  |  | 140 |  |  | 40 | 0.2 | ～ | 0.5 | 52 | / | 4.4 | 47.6 | 1.1
| 190.6 | 191.4 | 0.8 | 11:49 | 12:17 | 0:28 | 500 | ～ | 1000 |  |  | 140 |  |  | 40 | 0.2 | ～ | 0.5 | 52.16 | / | 0 | 52.16 | 0.8
| 191.4 | 192.8 | 1.4 | 13:59 | 14:58 | 0:59 | 500 | ～ | 1000 |  |  | 140 |  |  | 40 | 0.2 | ～ | 0.3 | 50.06 | / | 0 | 50.06 | 1.4
| 192.8 | 194.5 | 1.7 | 15:36 | 16:27 | 0:51 | 500 | ～ | 1000 |  |  | 140 |  |  | 40 |  |  | 0.2 | 51.1 | / | 0 | 51.1 | 1.7
| 194.5 | 196 | 1.5 | 17:00 | 18:00 | 1:00 | 500 | ～ | 1000 |  |  | 140 |  |  | 40 |  |  | 0.2 | 50.45 | / | 0 | 50.45 | 1.5
| 196 | 197 | 1 | 18:36 | 19:16 | 0:40 | 500 | ～ | 1000 |  |  | 140 |  |  | 40 |  |  | 0.2 | 52.17 | / | 0 | 52.17 | 1
2002-09-28 | 197 | 199 | 2 | 5:00 | 6:00 | 1:00 | 500 | ～ | 1000 |  |  | 140 |  |  | 40 | 0.2 | ～ | 0.4 | 51.47 | / | 0 | 51.47 | 2
| 199 | 201 | 2 | 6:45 | 7:40 | 0:55 | 500 | ～ | 1000 |  |  | 140 |  |  | 40 | 0.2 | ～ | 0.4 | 52 | / | 2.34 | 49.66 | 2
|  |  | 0 |  |  | 0:00 | [13 empty] | / | 0
|  |  | 0 |  |  | 0:00 | [13 empty] | / | 0
|  |  | 0 |  |  | 0:00 | [13 empty] | / | 0
|  |  | 0 |  |  | 0:00 | [13 empty] | / | 0
|  |  | 0 |  |  | 0:00 | [13 empty] | / | 0
|  |  | 0 |  |  | 0:00 | [13 empty] | / | 0
|  |  | 0 |  |  | 0:00 | [13 empty] | / | 0
|  |  | 0 |  |  | 0:00 | [13 empty] | / | 0
|  |  | 0 |  |  | 0:00 | [13 empty] | / | 0
|  |  | 0 |  |  | 0:00 | [13 empty] | / | 0
|  |  | 0 |  |  | 0:00 | [13 empty] | / | 0
|  |  | 0 |  |  | 0:00 | [13 empty] | / | 0
|  |  | 0 |  |  | 0:00 | [13 empty] | / | 0
|  |  | 0 |  |  | 0:00 | [13 empty] | / | 0
|  |  | 0 |  |  | 0:00 | [13 empty] | / | 0
|  |  | 0 |  |  | 0:00 | [13 empty] | / | 0
|  |  | 0 |  |  | 0:00 | [13 empty] | / | 0
|  |  | 0 |  |  | 0:00 | [13 empty] | / | 0
|  |  | 0 |  |  | 0:00 | [13 empty] | / | 0
|  |  | 0 |  |  | 0:00 | [13 empty] | / | 0
|  |  | 0 |  |  | 0:00 | [13 empty] | / | 0
|  |  | 0 |  |  | 0:00 | [13 empty] | / | 0
|  |  | 0 |  |  | 0:00 | [13 empty] | / | 0
|  |  | 0 |  |  | 0:00 | [13 empty] | / | 0
|  |  | 0 |  |  | 0:00 | [13 empty] | / | 0
|  |  | 0 |  |  | 0:00 | [13 empty] | / | 0
|  |  | 0 |  |  | 0:00 | [13 empty] | / | 0
|  |  | 0 |  |  | 0:00 | [13 empty] | / | 0
|  |  | 0 |  |  | 0:00 | [13 empty] | / | 0
|  |  | 0 |  |  | 0:00 | [13 empty] | / | 0
|  |  | 0 |  |  | 0:00 | [13 empty] | / | 0
|  |  | 0 |  |  | 0:00 | [13 empty] | / | 0
|  |  | 0 |  |  | 0:00 | [13 empty] | / | 0
|  |  | 0 |  |  | 0:00 | [13 empty] | / | 0
|  |  | 0 |  |  | 0:00 | [13 empty] | / | 0
|  |  | 0 |  |  | 0:00 | [13 empty] | / | 0
|  |  | 0 |  |  | 0:00 | [13 empty] | / | 0
|  |  | 0 |  |  | 0:00 | [13 empty] | / | 0
|  |  | 0 |  |  | 0:00 | [13 empty] | / | 0
|  |  | 0 |  |  | 0:00 | [13 empty] | / | 0
|  |  | 0 |  |  | 0:00 | [13 empty] | / | 0
|  |  | 0 |  |  | 0:00 | [13 empty] | / | 0
|  |  | 0 |  |  | 0:00 | [13 empty] | / | 0
|  |  | 0 |  |  | 0:00 | [13 empty] | / | 0
|  |  | 0 |  |  | 0:00 | [13 empty] | / | 0
|  |  | 0 |  |  | 0:00 | [13 empty] | / | 0
|  |  | 0 |  |  | 0:00 | [13 empty] | / | 0
|  |  | 0 |  |  | 0:00 | [13 empty] | / | 0