## Sheet1
試錐孔名 | 掘削状況 | 開始日時 |  | 終了日時 |  | 掘削時間 | 掘削開始深度 | 掘削終了深度 | 掘削長 | 掘進率 | Bit 荷重 | 送水圧力 | 送水量 | 排水量 | 逸水量 | 逸水率 | スピンドル回転トルク | 入水掘削水温度 | 回帰掘削水温度 | pH | 電気伝導度 | トレーサー名 | トレーサー 濃度
BH NAME | STATUS | DATE | ST TIME | DATE | END TIME | Drilling Time | F/DEPTH | T/DEPTH |  | ROP | WEIGHT ON BIT | PUMP PRESSURE | FLOW IN | FLOW OUT | LOST CIRCULATION | RATE OF LOST CIRCULATION | SPINDLE ROTARY TORQUE | TEMP IN | TEMP OUT | pH | CONDUCTIVITY | TRACER | CONC OF TRACER
[6 empty] | Hr | mabh | mabh | m | m/Hr | ton | MPa | L/min | L/min | L/min | % | Amp | ℃ | ℃ |  | mS/cm |  | mg/L
MSB-2 | 10" CSG DRLG | 2002-05-19 | 8:53 | 2002-05-19 | 9:37 | 0:44 | 1 | 3 | 2 | 2.7273 | 0.35 | 0.05 | 75 | 69 | 6 | 8 | 35 | - | - | - | - | ナフチオン酸ナトリウム | 9.46
MSB-2 | 10" CSG DRLG | 2002-05-19 | 10:41 | 2002-05-19 | 11:05 | 0:24 | 3 | 4 | 1 | 2.5 | 0.35 | 0.1 | 75 | 75 | 0 | 0 | 35 | - | - | - | - | ナフチオン酸ナトリウム | 9.5
MSB-2 | 10" CSG DRLG | 2002-05-19 | 11:43 | 2002-05-19 | 12:10 | 0:27 | 4 | 5 | 1 | 2.2222 | 0.75 | 0.05 | 75 | 75 | 0 | 0 | 35 | - | - | - | - | ナフチオン酸ナトリウム | 10
MSB-2 | 10" CSG DRLG | 2002-05-19 | 13:35 | 2002-05-19 | 13:55 | 0:20 | 5 | 5.5 | 0.5 | 1.5 | 0.75 | 0.05 | 75 | 44 | 31 | 41.3333 | 35 | - | - | - | - | ナフチオン酸ナトリウム | 9.4
MSB-2 | 10"CSGにて浚渫 | 2002-05-20 | 9:53 | 2002-05-20 | 10:00 | 0:07 | 4.3 | 5 | 0.7 | 6 | 0.75 | - | - | - | - | - | 35 | - | - | - | - | ナフチオン酸ナトリウム | -
MSB-2 | 10"CSGにて浚渫 | 2002-05-20 | 11:59 | 2002-05-20 | 12:20 | 0:21 | 4.6 | 5.1 | 0.5 | 1.4286 | 0.75 | 0.05 | 75 | 62 | 13 | 17.3333 | 35 | - | 16 | 5.9316 | 0.063682 | ナフチオン酸ナトリウム | -
MSB-2 | 10"CSGにて浚渫 | 2002-05-20 | 17:36 | 2002-05-20 | 18:00 | 0:24 | 5.1 | 5.5 | 0.4 | 1 | 0.75 | 0.02 | 75 | 67 | 8 | 10.6667 | 35 | - | 18.1 | 6.3882 | 0.061488 | ナフチオン酸ナトリウム | 9.79
MSB-2 | 10" CSG DRLG | 2002-05-21 | 10:55 | 2002-05-21 | 11:16 | 0:21 | 5.5 | 5.6 | 0.1 | 0.28571 | 0.5 | 1 | 75 | 65 | 10 | 13.3333 | 35 | - | 15.3 | 5.8192 | 0.065657 | ナフチオン酸ナトリウム | 10.64
MSB-2 | 10" CSG DRLG | 2002-05-21 | 13:07 | 2002-05-21 | 13:40 | 0:33 | 5.6 | 5.9 | 0.3 | 0.54545 | 0.5 | 1 | 75 | 60 | 15 | 20 | 35 | - | 17.3 | 6.353 | 0.069167 | ナフチオン酸ナトリウム | 9.28
MSB-2 | 10"CSGにて浚渫 | 2002-05-23 | 11:10 | 2002-05-23 | 11:21 | 0:11 | 5 | 6 | 1 | 5.4545 | 0.5 | 0 | 75 | 56 | 19 | 25.3333 | 34 | - | 17.4 | 6.6832 | 0.09023 | ナフチオン酸ナトリウム | 10.5
MSB-2 | 10" CSG DRLG | 2002-05-23 | 11:50 | 2002-05-23 | 12:00 | 0:10 | 6 | 6.5 | 0.5 | 3 | 0.5 | 0 | 75 | 18 | 57 | 76 | 34 | - | 17.6 | 6.6551 | 0.086719 | ナフチオン酸ナトリウム | 10.22
MSB-2 | 10" CSG DRLG | 2002-05-23 | 13:14 | 2002-05-23 | 13:26 | 0:12 | 6.5 | 7 | 0.5 | 2.5 | 0.65 | 0 | 75 | 65 | 10 | 13.3333 | 34 | - | 18.1 | 6.4022 | 0.078163 | ナフチオン酸ナトリウム | 10.05
MSB-2 | 10" CSG DRLG | 2002-05-23 | 13:44 | 2002-05-23 | 13:54 | 0:10 | 7 | 7.1 | 0.1 | 0.6 | 0.65 | - | - | - | - | - | 34 | - | - | - | - | ナフチオン酸ナトリウム | 10.05
MSB-2 | 10" CSG DRLG | 2002-05-23 | 14:17 | 2002-05-23 | 14:35 | 0:18 | 7.1 | 7.3 | 0.2 | 0.66667 | 0.65 | - | - | - | - | - | 34 | - | - | - | - | ナフチオン酸ナトリウム | -
MSB-2 | 10" CSG DRLG | 2002-05-23 | 16:21 | 2002-05-23 | 16:37 | 0:16 | 7.3 | 7.9 | 0.6 | 2.25 | 0.65 | 0 | 75 | 72 | 3 | 4 | 34 | - | 18.8 | 6.1142 | 0.072678 | ナフチオン酸ナトリウム | 9.86
MSB-2 | 10" CSG DRLG | 2002-05-23 | 16:37 | 2002-05-23 | 16:45 | 0:08 | 7.9 | 8 | 0.1 | 0.75 | 0.65 | - | - | - | - | - | 35 | - | - | - | - | ナフチオン酸ナトリウム | -
MSB-2 | 10"CSGにて浚渫 | 2002-05-23 | 17:21 | 2002-05-23 | 17:45 | 0:24 | 7.2 | 8 | 0.8 | 2 | 0.65 | 0 | 75 | 74 | 1 | 1.3333 | 35 | - | 19.7 | 6.5216 | 0.084964 | ナフチオン酸ナトリウム | 9.69
MSB-2 | PQ Rodにて浚渫 | 2002-05-24 | 13:52 | 2002-05-24 | 14:46 | 0:54 | 6.75 | 8.1 | 1.35 | 1.5 | 0.65 | 0 | 118 | 115 | 3 | 2.5424 | 34 | - | 18.3 | 6.1634 | 0.072678 | ナフチオン酸ナトリウム | 10.04
MSB-2 | PQ-3WL DRLG | 2002-05-24 | 16:29 | 2002-05-24 | 17:06 | 0:37 | 8 | 9.4 | 1.4 | 2.2703 | 0.65 | 0 | 75 | 72 | 3 | 4 | 35 | - | 19.3 | 6.2688 | 0.07531 | ナフチオン酸ナトリウム | 10.27
MSB-2 | PQ-3WL DRLG | 2002-05-26 | 14:07 | 2002-05-26 | 14:25 | 0:18 | 9.4 | 10 | 0.6 | 2 | 0.65 | 0.1 | 75 | 72 | 3 | 4 | 35 | - | 18 | 7.1678 | 0.08628 | ナフチオン酸ナトリウム | 10.12
MSB-2 | PQ-3WL DRLG | 2002-05-26 | 15:40 | 2002-05-26 | 16:50 | 1:10 | 10 | 12 | 2 | 1.7143 | 0.65 | 0.1 | 75 | 70 | 5 | 6.6667 | 35 | - | 18.8 | 7.4839 | 0.090668 | ナフチオン酸ナトリウム | 9.47
MSB-2 | PQ-3WL DRLG | 2002-05-26 | 18:20 | 2002-05-26 | 18:35 | 0:15 | 12 | 12.4 | 0.4 | 1.6 | 0.65 | 0.1 | 75 | 70 | 5 | 6.6667 | 35 | - | 19.4 | 8.2565 | 0.11897 | ナフチオン酸ナトリウム | 10.16
MSB-2 | PQ DRLG | 2002-05-27 | 11:20 | 2002-05-27 | 11:26 | 0:06 | 12.4 | 12.7 | 0.3 | 3 | 0.65 | 0 | 75 | 74 | 1 | 1.3333 | 35 | - | 17.1 | 7.1046 | 0.082112 | ナフチオン酸ナトリウム | 10.17
MSB-2 | PQ-3WL DRLG | 2002-05-27 | 13:18 | 2002-05-27 | 13:28 | 0:10 | 12.7 | 13 | 0.3 | 1.8 | 0.65 | - | - | - | - | - | 35 | - | - | - | - | ナフチオン酸ナトリウム | -
MSB-2 | PQ-3WL DRLG | 2002-05-27 | 15:05 | 2002-05-27 | 15:22 | 0:17 | 13 | 13.5 | 0.5 | 1.7647 | 0.65 | 0 | 23 | 20 | 3 | 13.0435 | 35 | - | 18 | 7.2662 | 0.086939 | ナフチオン酸ナトリウム | 10.19
MSB-2 | PQ-3WL DRLG | 2002-05-27 | 16:01 | 2002-05-27 | 16:16 | 0:15 | 13.5 | 14 | 0.5 | 2 | 0.65 | 0 | 23 | 23 | 0 | 0 | 35 | - | 18.7 | 7.3013 | 0.088474 | ナフチオン酸ナトリウム | 10.15
MSB-2 | PQ-3WL DRLG | 2002-05-27 | 16:46 | 2002-05-27 | 17:16 | 0:30 | 14 | 15 | 1 | 2 | 0.65 | 0 | 23 | 19 | 4 | 17.3913 | 35 | - | 19.3 | 8.3127 | 0.13499 | ナフチオン酸ナトリウム | 9.95
MSB-2 | PQ-3WL DRLG | 2002-05-27 | 18:02 | 2002-05-27 | 19:17 | 1:15 | 15 | 17 | 2 | 1.6 | 0.65 | 0 | 23 | 18 | 5 | 21.7391 | 35 | - | 19.3 | 8.404 | 0.13894 | ナフチオン酸ナトリウム | 10.32
MSB-2 | 10"CSGにて拡掘 | 2002-05-28 | 13:35 | 2002-05-28 | 14:45 | 1:10 | 7.9 | 8.8 | 0.9 | 0.77143 | 0.65 | 0 | 40 | 34 | 6 | 15 | 35 | - | 18.6 | 8.6358 | 0.15276 | ナフチオン酸ナトリウム | 9.25
MSB-2 | 10"CSGにて拡掘 | 2002-05-28 | 15:13 | 2002-05-28 | 15:37 | 0:24 | 8.6 | 8.7 | 0.1 | 0.25 | 0.65 | 0 | 40 | 10 | 30 | 75 | 35 | - | 18.2 | 8.2284 | 0.12204 | ナフチオン酸ナトリウム | -
MSB-2 | 12-1/4"Bitにて拡掘 | 2002-05-28 | 18:38 | 2002-05-28 | 19:20 | 0:42 | 8.6 | 9.8 | 1.2 | 1.7143 | 0.65 | 0 | 100 | 25 | 75 | 75 | 35 | - | 18.4 | 7.9475 | 0.11107 | ナフチオン酸ナトリウム | 10.54
MSB-2 | 12-1/4"Bitにて拡掘 | 2002-05-29 | 16:56 | 2002-05-29 | 19:39 | 2:43 | 9.8 | 14 | 4.2 | 1.546 | 1.25 | 0 | 126 | 87 | 39 | 30.9524 | 35 | - | 18.6 | 8.5937 | 0.117 | ナフチオン酸ナトリウム | 10.03
MSB-2 | 12-1/4"Bitにて拡掘 | 2002-05-30 | 10:15 | 2002-05-30 | 11:51 | 1:36 | 14 | 17 | 3 | 1.875 | 1.25 | 0 | 300 | 292 | 8 | 2.6667 | 34 | - | 18.1 | 8.5235 | 0.11722 | ナフチオン酸ナトリウム | 10.42
MSB-2 | PQ-3WL DRLG | 2002-06-03 | 18:16 | 2002-06-03 | 19:00 | 0:44 | 17 | 18 | 1 | 1.3636 | 0.65 | 0.05 | 75 | 73 | 2 | 2.6667 | 36 | - | 20.1 | 9.4647 | 0.11347 | ナフチオン酸ナトリウム | 10.16
MSB-2 | PQ-3WL DRLG | 2002-06-04 | 9:00 | 2002-06-04 | 9:55 | 0:55 | 18 | 20 | 2 | 2.1818 | 0.65 | 0 | 75 | 74 | 1 | 1.3333 | 35 | - | 20 | 9.41 | 0.14 | ナフチオン酸ナトリウム | 10.54
MSB-2 | PQ-3WL DRLG | 2002-06-04 | 10:21 | 2002-06-04 | 11:32 | 1:11 | 20 | 22 | 2 | 1.6901 | 0.65 | 0 | 75 | 74 | 1 | 1.3333 | 35 | - | 20.6 | 9.43 | 0.141 | ナフチオン酸ナトリウム | 10.51
MSB-2 | PQ-3WL DRLG | 2002-06-04 | 13:05 | 2002-06-04 | 13:55 | 0:50 | 22 | 24 | 2 | 2.4 | 0.75 | 0 | 75 | 72 | 3 | 4 | 35 | - | 21.7 | 9.37 | 0.143 | ナフチオン酸ナトリウム | 9.95
MSB-2 | PQ-3WL DRLG | 2002-06-04 | 14:30 | 2002-06-04 | 15:10 | 0:40 | 24 | 26 | 2 | 3 | 0.75 | 0 | 75 | 74 | 1 | 1.3333 | 35 | - | 22.2 | 9.36 | 0.145 | ナフチオン酸ナトリウム | 10.41
MSB-2 | PQ-3WL DRLG | 2002-06-04 | 15:42 | 2002-06-04 | 16:50 | 1:08 | 26 | 28 | 2 | 1.7647 | 0.75 | 0 | 75 | 73 | 2 | 2.6667 | 35 | - | 22.4 | 9.31 | 0.146 | ナフチオン酸ナトリウム | 10.21
MSB-2 | PQ-3WL DRLG | 2002-06-04 | 18:00 | 2002-06-04 | 18:50 | 0:50 | 28 | 30 | 2 | 2.4 | 0.75 | 0 | 75 | 72 | 3 | 4 | 35 | - | 22.9 | 9.46 | 0.155 | ナフチオン酸ナトリウム | 10.17
MSB-2 | PQ-3WL DRLG | 2002-06-04 | 19:25 | 2002-06-04 | 20:33 | 1:08 | 30 | 32 | 2 | 1.7647 | 0.75 | 0 | 75 | 72 | 3 | 4 | 35 | - | 22.9 | 9.46 | 0.159 | ナフチオン酸ナトリウム | 9.98
MSB-2 | PQ-3WL DRLG | 2002-06-04 | 21:05 | 2002-06-04 | 22:52 | 1:47 | 32 | 34 | 2 | 1.1215 | 0.75 | 0 | 75 | 73 | 2 | 2.6667 | 35 | - | 22.5 | 9.29 | 0.148 | ナフチオン酸ナトリウム | 10.37
MSB-2 | PQ-3WL DRLG | 2002-06-04 | 23:27 | 2002-06-05 | 24:58 | 1:31 | 34 | 36 | 2 | 1.3187 | 0.75 | 0 | 75 | 75 | 0 | 0 | 35 | - | 22.1 | 9.36 | 0.156 | ナフチオン酸ナトリウム | 10.32
MSB-2 | PQ-3WL DRLG | 2002-06-05 | 1:53 | 2002-06-05 | 2:00 | 0:07 | 36 | 36.3 | 0.3 | 2.5714 | 0.75 | 0 | 75 | 75 | 0 | 0 | 35 | - | 21.7 | 9.4 | 0.162 | ナフチオン酸ナトリウム | 10.32
MSB-2 | PQ-3WL DRLG | 2002-06-05 | 3:17 | 2002-06-05 | 4:03 | 0:46 | 36.3 | 38 | 1.7 | 2.2174 | 0.85 | 0 | 75 | 74 | 1 | 1.3333 | 35 | - | 21.3 | 9.38 | 0.166 | ナフチオン酸ナトリウム | 10.08
MSB-2 | PQ-3WL DRLG | 2002-06-05 | 4:25 | 2002-06-05 | 4:30 | 0:05 | 38 | 38.3 | 0.3 | 3.6 | 0.85 | 0 | 75 | 74 | 1 | 1.3333 | 35 | - | 21.3 | 9.38 | 0.166 | ナフチオン酸ナトリウム | 10.09
MSB-2 | PQ-3WL DRLG | 2002-06-05 | 5:26 | 2002-06-05 | 5:30 | 0:04 | 38.3 | 38.37 | 0.07 | 1.05 | 0.85 | 0 | 46 | 45 | 1 | 2.1739 | 35 | - | 21.1 | 9.48 | 0.17 | ナフチオン酸ナトリウム | 10.16
MSB-2 | PQ-3WL DRLG | 2002-06-05 | 6:08 | 2002-06-05 | 8:00 | 1:52 | 38.37 | 39.9 | 1.53 | 0.81964 | 0.75 | 0 | 46 | 44 | 2 | 4.3478 | 35 | - | 21 | 9.45 | 0.177 | ナフチオン酸ナトリウム | 9.57
MSB-2 | PQ-3WL DRLG | 2002-06-05 | 8:10 | 2002-06-05 | 8:20 | 0:10 | 39.9 | 40 | 0.1 | 0.6 | 1 | 0.15 | 75 | 72 | 3 | 4 | 35 | - | 21 | 9.45 | 0.177 | ナフチオン酸ナトリウム | 9.57
MSB-2 | PQ-3WL DRLG | 2002-06-05 | 8:40 | 2002-06-05 | 10:30 | 1:50 | 40 | 42 | 2 | 1.0909 | 1 | 0.4 | 75 | 72 | 3 | 4 | 35 | - | 22.1 | 9.5 | 0.194 | ナフチオン酸ナトリウム | 9.15
MSB-2 | PQ-3WL DRLG | 2002-06-05 | 13:52 | 2002-06-05 | 15:16 | 1:24 | 42 | 43.8 | 1.8 | 1.2857 | 1 | 0.4 | 75 | 72 | 3 | 4 | 35 | - | 21.9 | 8.92 | 0.132 | ナフチオン酸ナトリウム | 10.31
MSB-2 | PQ-3WL DRLG | 2002-06-05 | 15:55 | 2002-06-05 | 18:10 | 2:15 | 43.8 | 45.7 | 1.9 | 0.84444 | 1 | 0.4 | 75 | 72 | 3 | 4 | 35 | - | 23.1 | 9.2 | 0.155 | ナフチオン酸ナトリウム | 9.7
MSB-2 | PQ-3WL DRLG | 2002-06-06 | 1:45 | 2002-06-06 | 4:26 | 2:41 | 45.7 | 47.7 | 2 | 0.74534 | 1 | 0.1 | 75 | 71 | 4 | 5.3333 | 35 | - | 22 | 9.23 | 0.164 | ナフチオン酸ナトリウム | 10.15
MSB-2 | PQ-3WL DRLG | 2002-06-06 | 5:07 | 2002-06-06 | 6:46 | 1:39 | 47.7 | 49.5 | 1.8 | 1.0909 | 1 | 0.1 | 75 | 70 | 5 | 6.6667 | 35 | - | 21.7 | 9.3 | 0.175 | ナフチオン酸ナトリウム | 9.8
MSB-2 | PQ-3WL DRLG | 2002-06-06 | 7:17 | 2002-06-06 | 7:53 | 0:36 | 49.5 | 50 | 0.5 | 0.83333 | 1 | 0.1 | 75 | 70 | 5 | 6.6667 | 35 | - | 21.8 | 9.43 | 0.18 | ナフチオン酸ナトリウム | 9.54
MSB-2 | PQ-3WL DRLG | 2002-06-06 | 8:35 | 2002-06-06 | 9:40 | 1:05 | 50 | 52 | 2 | 1.8462 | 1 | 0.15 | 75 | 70 | 5 | 6.6667 | 35 | - | 22 | 9.37 | 0.194 | ナフチオン酸ナトリウム | 9.04
MSB-2 | PQ-3WL DRLG | 2002-06-06 | 10:35 | 2002-06-06 | 11:35 | 1:00 | 52 | 54 | 2 | 2 | 1 | 0.15 | 75 | 69 | 6 | 8 | 35 | - | 21.9 | 9.21 | 0.164 | ナフチオン酸ナトリウム | 10.52
MSB-2 | PQ-3WL DRLG | 2002-06-06 | 13:19 | 2002-06-06 | 14:40 | 1:21 | 54 | 56 | 2 | 1.4815 | 1 | 0.35 | 75 | 72 | 3 | 4 | 35 | - | 22.6 | 9.33 | 0.177 | ナフチオン酸ナトリウム | 9.33
MSB-2 | PQ-3WL DRLG | 2002-06-06 | 15:15 | 2002-06-06 | 16:55 | 1:40 | 56 | 58 | 2 | 1.2 | 1 | 0.25 | 75 | 70 | 5 | 6.6667 | 35 | - | 23.2 | 9.44 | 0.196 | ナフチオン酸ナトリウム | 10.06
MSB-2 | PQ-3WL DRLG | 2002-06-06 | 17:25 | 2002-06-06 | 18:30 | 1:05 | 58 | 60 | 2 | 1.8462 | 1 | 0.25 | 75 | 70 | 5 | 6.6667 | 35 | - | 23.4 | 9.22 | 0.179 | ナフチオン酸ナトリウム | 10.12
MSB-2 | PQ-3WL DRLG | 2002-06-06 | 19:05 | 2002-06-06 | 19:50 | 0:45 | 60 | 61.5 | 1.5 | 2 | 1 | 0.15 | 75 | 73 | 2 | 2.6667 | 35 | - | 23.5 | 9.42 | 0.185 | ナフチオン酸ナトリウム | 9.66
MSB-2 | PQ-3WL DRLG | 2002-06-06 | 20:16 | 2002-06-06 | 20:33 | 0:17 | 61.5 | 62 | 0.5 | 1.7647 | 1 | 0.55 | 75 | 72 | 3 | 4 | 35 | - | 23.2 | 9.46 | 0.199 | ナフチオン酸ナトリウム | 9.66
MSB-2 | PQ-3WL DRLG | 2002-06-06 | 21:05 | 2002-06-06 | 21:30 | 0:25 | 62 | 62.5 | 0.5 | 1.2 | 1 | 0.3 | 75 | 72 | 3 | 4 | 35 | - | 23.1 | 9.61 | 0.205 | ナフチオン酸ナトリウム | 9.53
MSB-2 | PQ-3WL DRLG | 2002-06-06 | 22:30 | 2002-06-06 | 22:50 | 0:20 | 62.5 | 62.9 | 0.4 | 1.2 | 1 | 0.55 | 75 | 71 | 4 | 5.3333 | 35 | - | 22.9 | 9.53 | 0.212 | ナフチオン酸ナトリウム | -
MSB-2 | PQ-3WL DRLG | 2002-06-06 | 23:30 | 2002-06-06 | 23:55 | 0:25 | 62.9 | 63.15 | 0.25 | 0.6 | 1 | 0.55 | 75 | 73 | 2 | 2.6667 | 35 | - | 22.6 | 9.68 | 0.218 | ナフチオン酸ナトリウム | 10.4
MSB-2 | PQ-3WL DRLG | 2002-06-07 | 1:35 | 2002-06-07 | 2:02 | 0:27 | 63.15 | 63.65 | 0.5 | 1.1111 | 1 | 0.55 | 75 | 73 | 2 | 2.6667 | 35 | - | 22 | 9.63 | 0.226 | ナフチオン酸ナトリウム | 10.26
MSB-2 | PQ-3WL DRLG | 2002-06-07 | 2:25 | 2002-06-07 | 2:56 | 0:31 | 63.65 | 64.15 | 0.5 | 0.96774 | 0.75 | 0.25 | 75 | 75 | 0 | 0 | 35 | - | 21.7 | 9.67 | 0.231 | ナフチオン酸ナトリウム | 10.18
MSB-2 | PQ-3WL DRLG | 2002-06-07 | 3:22 | 2002-06-07 | 3:55 | 0:33 | 64.15 | 64.65 | 0.5 | 0.90909 | 0.75 | 0.35 | 75 | 73 | 2 | 2.6667 | 35 | - | 21.7 | 9.67 | 0.231 | ナフチオン酸ナトリウム | 10.27
MSB-2 | PQ-3WL DRLG | 2002-06-07 | 4:30 | 2002-06-07 | 4:56 | 0:26 | 64.65 | 65.15 | 0.5 | 1.1538 | 0.75 | 0.35 | 75 | 73 | 2 | 2.6667 | 35 | - | 21.5 | 9.69 | 0.247 | ナフチオン酸ナトリウム | 10.27
MSB-2 | PQ-3WL DRLG | 2002-06-07 | 5:30 | 2002-06-07 | 6:26 | 0:56 | 65.15 | 66 | 0.85 | 0.91071 | 0.75 | 0.35 | 75 | 75 | 0 | 0 | 35 | - | 21 | 9.72 | 0.262 | ナフチオン酸ナトリウム | 9.95
MSB-2 | PQ-3WL DRLG | 2002-06-07 | 6:55 | 2002-06-07 | 7:40 | 0:45 | 66 | 67 | 1 | 1.3333 | 0.75 | 0.3 | 75 | 75 | 0 | 0 | 35 | - | 21 | 9.72 | 0.272 | ナフチオン酸ナトリウム | 9.76
MSB-2 | PQ-3WL DRLG | 2002-06-07 | 8:15 | 2002-06-07 | 8:50 | 0:35 | 67 | 67.5 | 0.5 | 0.85714 | 0.5 | 0.05 | 75 | 73 | 2 | 2.6667 | 35 | - | 21.1 | 9.82 | 0.283 | ナフチオン酸ナトリウム | 9.93
MSB-2 | PQ-3WL DRLG | 2002-06-07 | 10:00 | 2002-06-07 | 10:40 | 0:40 | 67.5 | 68.5 | 1 | 1.5 | 0.5 | 0.2 | 75 | 74 | 1 | 1.3333 | 35 | - | 21.6 | 9.53 | 0.246 | ナフチオン酸ナトリウム | 10.3
MSB-2 | PQ-3WL DRLG | 2002-06-07 | 11:20 | 2002-06-07 | 11:50 | 0:30 | 68.5 | 69.3 | 0.8 | 1.6 | 0.75 | 0.1 | 75 | 75 | 0 | 0 | 35 | - | 21.7 | 9.57 | 0.25 | ナフチオン酸ナトリウム | 10.2
MSB-2 | PQ-3WL DRLG | 2002-06-08 | 0:55 | 2002-06-08 | 1:13 | 0:18 | 69.3 | 69.6 | 0.3 | 1 | 0.5 | 0.1 | 75 | 71 | 4 | 5.3333 | 40 | - | 21.6 | 8.77 | 0.153 | ナフチオン酸ナトリウム | 9.98
MSB-2 | PQ-3WL DRLG | 2002-06-08 | 1:45 | 2002-06-08 | 2:00 | 0:15 | 69.6 | 69.7 | 0.1 | 0.4 | 0.5 | 0 | - | - | - | - | 35 | - | 21.6 | 8.77 | 0.153 | ナフチオン酸ナトリウム | -
MSB-2 | PQ-3WL DRLG | 2002-06-08 | 4:45 | 2002-06-08 | 5:02 | 0:17 | 69.7 | 70 | 0.3 | 1.0588 | 0.5 | 0.25 | 75 | 71 | 4 | 5.3333 | 36 | - | 21.5 | 8.77 | 0.157 | ナフチオン酸ナトリウム | 10.02
MSB-2 | PQ-3WL DRLG | 2002-06-08 | 5:30 | 2002-06-08 | 6:05 | 0:35 | 70 | 70.5 | 0.5 | 0.85714 | 0.5 | 0.1 | 75 | 74 | 1 | 1.3333 | 36 | - | 20.9 | 8.99 | 0.106 | ナフチオン酸ナトリウム | 9.8
MSB-2 | PQ-3WL DRLG | 2002-06-08 | 21:00 | 2002-06-08 | 21:35 | 0:35 | 70.5 | 70.85 | 0.35 | 0.6 | 0.75 | 0 | 75 | 72 | 3 | 4 | 37 | - | 25.7 | 8.29 | 0.18 | ナフチオン酸ナトリウム | 10.6
MSB-2 | PQ-3WL DRLG | 2002-06-08 | 22:00 | 2002-06-08 | 22:53 | 0:53 | 70.85 | 71.5 | 0.65 | 0.73585 | 0.75 | 0 | 75 | 67 | 8 | 10.6667 | 36 | - | 24.3 | 8.57 | 0.186 | ナフチオン酸ナトリウム | 10.77
MSB-2 | PQ-3WL DRLG | 2002-06-08 | 23:30 | 2002-06-09 | 24:11 | 0:41 | 71.5 | 72 | 0.5 | 0.73171 | 0.75 | 0 | 75 | 68 | 7 | 9.3333 | 36 | - | 23.4 | 8.77 | 0.194 | ナフチオン酸ナトリウム | 10.79
MSB-2 | PQ-3WL DRLG | 2002-06-09 | 1:40 | 2002-06-09 | 2:00 | 0:20 | 72 | 72.2 | 0.2 | 0.6 | 0.75 | 0 | 75 | 67 | 8 | 10.6667 | 36 | - | 23 | 8.92 | 0.199 | ナフチオン酸ナトリウム | 10.8
MSB-2 | PQ-3WL DRLG | 2002-06-09 | 2:25 | 2002-06-09 | 3:13 | 0:48 | 72.2 | 72.8 | 0.6 | 0.75 | 0.75 | 0 | 75 | 68 | 7 | 9.3333 | 36 | - | 22.6 | 8.99 | 0.201 | ナフチオン酸ナトリウム | 10.66
MSB-2 | PQ-3WL DRLG | 2002-06-09 | 3:40 | 2002-06-09 | 4:07 | 0:27 | 72.8 | 73.3 | 0.5 | 1.1111 | 0.75 | 0 | 75 | 68 | 7 | 9.3333 | 36 | - | 22.2 | 9.05 | 0.206 | ナフチオン酸ナトリウム | 10.85
MSB-2 | PQ-3WL DRLG | 2002-06-09 | 4:30 | 2002-06-09 | 4:48 | 0:18 | 73.3 | 73.8 | 0.5 | 1.6667 | 0.75 | 0 | 75 | 67 | 8 | 10.6667 | 36 | - | 22.2 | 9.05 | 0.206 | ナフチオン酸ナトリウム | 10.85
MSB-2 | PQ-3WL DRLG | 2002-06-09 | 5:10 | 2002-06-09 | 5:25 | 0:15 | 73.8 | 74.3 | 0.5 | 2 | 0.75 | 0 | 75 | 67 | 8 | 10.6667 | 36 | - | 21.9 | 9.21 | 0.211 | ナフチオン酸ナトリウム | 10.8
MSB-2 | PQ-3WL DRLG | 2002-06-09 | 6:13 | 2002-06-09 | 6:30 | 0:17 | 74.3 | 75 | 0.7 | 2.4706 | 0.5 | 0 | 75 | 68 | 7 | 9.3333 | 36 | - | 21.5 | 9.08 | 0.197 | ナフチオン酸ナトリウム | 10.74
MSB-2 | PQ-3WL DRLG | 2002-06-09 | 6:55 | 2002-06-09 | 7:20 | 0:25 | 75 | 76 | 1 | 2.4 | 0.5 | 0 | 75 | 68 | 7 | 9.3333 | 36 | - | 21.5 | 9.15 | 0.202 | ナフチオン酸ナトリウム | 10.54
MSB-2 | PQ-3WL DRLG | 2002-06-09 | 18:50 | 2002-06-09 | 20:00 | 1:10 | 76 | 78 | 2 | 1.7143 | 0.5 | 0.1 | 75 | 73 | 2 | 2.6667 | 35 | - | 23.9 | 8.88 | 0.218 | ナフチオン酸ナトリウム | 9.78
MSB-2 | PQ-3WL DRLG | 2002-06-09 | 20:35 | 2002-06-09 | 22:42 | 2:07 | 78 | 80 | 2 | 0.94488 | 0.75 | 0.4 | 75 | 69 | 6 | 8 | 35 | - | 22.1 | 9.06 | 0.215 | ナフチオン酸ナトリウム | 9.9
MSB-2 | PQ-3WL DRLG | 2002-06-09 | 23:17 | 2002-06-10 | 0:14 | 0:57 | 80 | 81 | 1 | 1.0526 | 0.75 | 0.3 | 75 | 67 | 8 | 10.6667 | 35 | - | 21.1 | 9.16 | 0.21 | ナフチオン酸ナトリウム | 10.29
MSB-2 | PQ-3WL DRLG | 2002-06-10 | 1:50 | 2002-06-10 | 3:15 | 1:25 | 81 | 83 | 2 | 1.4118 | 0.75 | 0.5 | 75 | 67 | 8 | 10.6667 | 35 | - | 20.4 | 9.41 | 0.224 | ナフチオン酸ナトリウム | 10.23
MSB-2 | PQ-3WL DRLG | 2002-06-10 | 3:45 | 2002-06-10 | 4:33 | 0:48 | 83 | 84 | 1 | 1.25 | 0.75 | 0.5 | 75 | 68 | 7 | 9.3333 | 35 | - | 20.2 | 9.51 | 0.232 | ナフチオン酸ナトリウム | 9.88
MSB-2 | PQ-3WL DRLG | 2002-06-18 | 19:35 | 2002-06-18 | 21:40 | 2:05 | 84 | 86 | 2 | 0.96 | 0.5 | 0.2 | 75 | 67 | 8 | 10.6667 | 35 | - | 20.7 | 8.18 | 0.213 | ナフチオン酸ナトリウム | 9.23
MSB-2 | PQ-3WL DRLG | 2002-06-18 | 22:20 | 2002-06-19 | 0:20 | 2:00 | 86 | 88 | 2 | 1 | 0.5 | 0.25 | 75 | 68 | 7 | 9.3333 | 35 | - | 20.1 | 9.08 | 0.2 | ナフチオン酸ナトリウム | 9.35
MSB-2 | PQ-3WL DRLG | 2002-06-19 | 2:07 | 2002-06-19 | 4:10 | 2:03 | 88 | 90 | 2 | 0.97561 | 0.5 | 0.25 | 75 | 68 | 7 | 9.3333 | 35 | - | 19.7 | 9.27 | 0.199 | ナフチオン酸ナトリウム | 10.18
MSB-2 | PQ-3WL DRLG | 2002-06-19 | 4:50 | 2002-06-19 | 6:35 | 1:45 | 90 | 92 | 2 | 1.1429 | 0.5 | 0.3 | 75 | 69 | 6 | 8 | 35 | - | 19.2 | 9.15 | 0.172 | ナフチオン酸ナトリウム | 10.33
MSB-2 | PQ-3WL DRLG | 2002-06-19 | 7:07 | 2002-06-19 | 9:00 | 1:53 | 92 | 94 | 2 | 1.0619 | 0.75 | 0.3 | 75 | 68 | 7 | 9.3333 | 35 | - | 20 | 9.49 | 0.192 | ナフチオン酸ナトリウム | 9.9
MSB-2 | PQ-3WL DRLG | 2002-06-19 | 10:55 | 2002-06-19 | 12:15 | 1:20 | 94 | 96 | 2 | 1.5 | 0.75 | 0.2 | 75 | 68 | 7 | 9.3333 | 35 | - | 21.4 | 9.35 | 0.182 | ナフチオン酸ナトリウム | 9.87
MSB-2 | PQ-3WL DRLG | 2002-06-19 | 13:40 | 2002-06-19 | 15:00 | 1:20 | 96 | 98 | 2 | 1.5 | 0.75 | 0.2 | 75 | 67 | 8 | 10.6667 | 35 | - | 22 | 9.37 | 0.178 | ナフチオン酸ナトリウム | 9.67
MSB-2 | PQ-3WL DRLG | 2002-06-19 | 15:30 | 2002-06-19 | 16:35 | 1:05 | 98 | 100 | 2 | 1.8462 | 0.75 | 0.2 | 75 | 67 | 8 | 10.6667 | 35 | - | 22.3 | 9.43 | 0.185 | ナフチオン酸ナトリウム | 9.48
MSB-2 | PQ-3WL DRLG | 2002-06-19 | 17:10 | 2002-06-19 | 18:20 | 1:10 | 100 | 102 | 2 | 1.7143 | 0.75 | 0.2 | 75 | 67 | 8 | 10.6667 | 35 | - | 22.5 | 9.4 | 0.177 | ナフチオン酸ナトリウム | 9.73
MSB-2 | PQ-3WL DRLG | 2002-06-19 | 19:00 | 2002-06-19 | 19:50 | 0:50 | 102 | 103 | 1 | 1.2 | 0.75 | 0.2 | 75 | 67 | 8 | 10.6667 | 35 | - | 22.6 | 9.41 | 0.178 | ナフチオン酸ナトリウム | 9.81
MSB-2 | PQ-3WL DRLG | 2002-06-19 | 20:16 | 2002-06-19 | 21:16 | 1:00 | 103 | 104 | 1 | 1 | 0.75 | 0.2 | 75 | 66 | 9 | 12 | 35 | - | 21.8 | 9.29 | 0.156 | ナフチオン酸ナトリウム | 9.81
MSB-2 | PQ-3WL DRLG | 2002-06-19 | 21:50 | 2002-06-19 | 23:57 | 2:07 | 104 | 106 | 2 | 0.94488 | 0.75 | 0.2 | 75 | 67 | 8 | 10.6667 | 35 | - | 21.4 | 9.31 | 0.155 | ナフチオン酸ナトリウム | 10.34
MSB-2 | PQ-3WL DRLG | 2002-06-20 | 1:35 | 2002-06-20 | 3:21 | 1:46 | 106 | 107.8 | 1.8 | 1.0189 | 0.75 | 0.2 | 75 | 68 | 7 | 9.3333 | 35 | - | 21.2 | 9.35 | 0.162 | ナフチオン酸ナトリウム | 10.07
MSB-2 | PQ-3WL DRLG | 2002-06-20 | 4:10 | 2002-06-20 | 5:09 | 0:59 | 107.8 | 109 | 1.2 | 1.2203 | 0.75 | 0.2 | 75 | 67 | 8 | 10.6667 | 35 | - | 20.8 | 9.3 | 0.156 | ナフチオン酸ナトリウム | 10.15
MSB-2 | PQ-3WL DRLG | 2002-06-20 | 5:35 | 2002-06-20 | 6:28 | 0:53 | 109 | 110 | 1 | 1.3585 | 0.75 | 0.2 | 75 | 68 | 7 | 9.3333 | 35 | - | 20.8 | 9.4 | 0.161 | ナフチオン酸ナトリウム | 9.94
MSB-2 | PQ-3WL DRLG | 2002-06-20 | 6:55 | 2002-06-20 | 8:20 | 1:25 | 110 | 112 | 2 | 0.70588 | 0.75 | 0.2 | 75 | 68 | 7 | 9.3333 | 35 | - | 20.9 | 9.39 | 0.16 | ナフチオン酸ナトリウム | 10.13
MSB-2 | PQ-3WL DRLG | 2002-06-20 | 20:02 | 2002-06-20 | 21:40 | 1:38 | 112 | 114 | 2 | 1.2245 | 0.75 | 0.2 | 75 | 67 | 8 | 10.6667 | 35 | - | 22.3 | 8.87 | 0.178 | ナフチオン酸ナトリウム | 9.52
MSB-2 | PQ-3WL DRLG | 2002-06-20 | 22:20 | 2002-06-20 | 23:46 | 1:26 | 114 | 116 | 2 | 1.3953 | 0.75 | 0.2 | 75 | 64 | 11 | 14.6667 | 35 | - | 21.7 | 8.97 | 0.172 | ナフチオン酸ナトリウム | 9.86
MSB-2 | PQ-3WL DRLG | 2002-06-21 | 1:25 | 2002-06-21 | 2:10 | 0:45 | 116 | 117 | 1 | 2.6667 | 0.75 | 0.2 | 75 | 65 | 10 | 13.3333 | 35 | - | 21.6 | 8.92 | 0.171 | ナフチオン酸ナトリウム | 10.42
MSB-2 | PQ-3WL DRLG | 2002-06-21 | 3:00 | 2002-06-21 | 3:45 | 0:45 | 117 | 118.1 | 1.1 | 1.3333 | 0.75 | 0.2 | 75 | 66 | 9 | 12 | 35 | - | 21.2 | 8.94 | 0.165 | ナフチオン酸ナトリウム | 10.81
MSB-2 | PQ-3WL DRLG | 2002-06-21 | 4:40 | 2002-06-21 | 5:50 | 1:10 | 118.1 | 120 | 1.9 | 0.94286 | 0.75 | 0.2 | 75 | 66 | 9 | 12 | 35 | - | 21.1 | 9.02 | 0.169 | ナフチオン酸ナトリウム | 10.16
MSB-2 | PQ-3WL DRLG | 2002-06-21 | 5:30 | 2002-06-21 | 6:40 | 1:10 | 120 | 122 | 2 | 1.6286 | 0.75 | 0.2 | 75 | 66 | 9 | 12 | 35 | - | 21.2 | 9.22 | 0.18 | ナフチオン酸ナトリウム | 10.11
MSB-2 | PQ-3WL DRLG | 2002-06-21 | 8:30 | 2002-06-21 | 9:32 | 1:02 | 122 | 124 | 2 | 1.9355 | 0.75 | 0.3 | 75 | 69 | 6 | 8 | 35 | - | 21.4 | 9.01 | 0.166 | ナフチオン酸ナトリウム | 10.96
MSB-2 | PQ-3WL DRLG | 2002-06-21 | 10:13 | 2002-06-21 | 10:55 | 0:42 | 124 | 126 | 2 | 2.8571 | 0.75 | 0.2 | 75 | 66 | 9 | 12 | 35 | - | 21.7 | 9.12 | 0.17 | ナフチオン酸ナトリウム | 10.49
MSB-2 | PQ-3WL DRLG | 2002-06-21 | 11:34 | 2002-06-21 | 12:30 | 0:56 | 126 | 128 | 2 | 2.1429 | 0.75 | 0.3 | 75 | 65 | 10 | 13.3333 | 35 | - | 22.5 | 9.27 | 0.178 | ナフチオン酸ナトリウム | 10.55
MSB-2 | PQ-3WL DRLG | 2002-06-21 | 13:43 | 2002-06-21 | 14:37 | 0:54 | 128 | 130 | 2 | 2.2222 | 0.75 | 0.2 | 75 | 65 | 10 | 13.3333 | 35 | - | 23 | 9.33 | 0.183 | ナフチオン酸ナトリウム | 10.07
MSB-2 | PQ-3WL DRLG | 2002-06-21 | 15:10 | 2002-06-21 | 16:07 | 0:57 | 130 | 132 | 2 | 2.1053 | 0.75 | 0.2 | 75 | 65 | 10 | 13.3333 | 35 | - | 23.5 | 9.45 | 0.197 | ナフチオン酸ナトリウム | 10
MSB-2 | PQ-3WL DRLG | 2002-06-21 | 17:50 | 2002-06-21 | 18:20 | 0:30 | 132 | 133.6 | 1.6 | 4 | 0.75 | 0.2 | 75 | 64 | 11 | 14.6667 | 35 | - | 22.8 | 8.89 | 0.152 | ナフチオン酸ナトリウム | 10.09
MSB-2 | PQ-3WL DRLG | 2002-06-21 | 19:00 | 2002-06-21 | 19:10 | 0:10 | 133.6 | 134 | 0.4 | 9.6 | 0.75 | 0.2 | 57 | 45 | 12 | 21.0526 | 35 | - | 22.9 | 9.07 | 0.161 | ナフチオン酸ナトリウム | 10.09
MSB-2 | PQ-3WL DRLG | 2002-06-21 | 19:35 | 2002-06-21 | 20:00 | 0:25 | 134 | 134.8 | 0.8 | 0.96 | 0.75 | 0.1 | 57 | 47 | 10 | 17.5439 | 35 | - | 22.7 | 9.21 | 0.166 | ナフチオン酸ナトリウム | 9.95
MSB-2 | PQ-3WL DRLG | 2002-06-21 | 20:35 | 2002-06-21 | 21:47 | 1:12 | 134.8 | 136 | 1.2 | 0.66667 | 0.75 | 0.2 | 46 | 36 | 10 | 21.7391 | 35 | - | 22.7 | 9.25 | 0.169 | ナフチオン酸ナトリウム | 9.95
MSB-2 | PQ-3WL DRLG | 2002-06-21 | 22:17 | 2002-06-22 | 24:10 | 1:53 | 136 | 138 | 2 | 0.63717 | 1 | 0.2 | 46 | 35 | 11 | 23.913 | 35 | - | 22.9 | 8.6 | 0.154 | ナフチオン酸ナトリウム | 10.26
MSB-2 | PQ-3WL DRLG | 2002-06-22 | 2:05 | 2002-06-22 | 3:51 | 1:46 | 138 | 140 | 2 | 1.1321 | 1 | 0.2 | 57 | 46 | 11 | 19.2982 | 35 | - | 22.5 | 9.01 | 0.168 | ナフチオン酸ナトリウム | 10.06
MSB-2 | PQ-3WL DRLG | 2002-06-22 | 4:25 | 2002-06-22 | 4:43 | 0:18 | 140 | 140.5 | 0.5 | 6.6667 | 1 | 0.1 | 57 | 48 | 9 | 15.7895 | 35 | - | 22.1 | 8.93 | 0.164 | ナフチオン酸ナトリウム | 10.41
MSB-2 | PQ-3WL DRLG | 2002-06-22 | 5:13 | 2002-06-22 | 6:04 | 0:51 | 140.5 | 141.4 | 0.9 | 0.58824 | 1 | 0.1 | 57 | 47 | 10 | 17.5439 | 35 | - | 21.9 | 8.85 | 0.16 | ナフチオン酸ナトリウム | 10.4
MSB-2 | PQ-3WL DRLG | 2002-06-22 | 6:35 | 2002-06-22 | 7:13 | 0:38 | 141.4 | 142 | 0.6 | 1.4211 | 1 | 0.1 | 46 | 36 | 10 | 21.7391 | 35 | - | 22 | 9 | 0.165 | ナフチオン酸ナトリウム | 10.37
MSB-2 | PQ-3WL DRLG | 2002-06-22 | 21:15 | 2002-06-22 | 21:41 | 0:26 | 142 | 142.6 | 0.6 | 1.3846 | 1 | 0.1 | 57 | 46 | 11 | 19.2982 | 36 | - | 22.4 | 8.52 | 0.159 | ナフチオン酸ナトリウム | 9.74
MSB-2 | PQ-3WL DRLG | 2002-06-22 | 22:27 | 2002-06-22 | 22:55 | 0:28 | 142.6 | 143.1 | 0.5 | 1.2857 | 1 | 0.1 | 57 | 46 | 11 | 19.2982 | 37.5 | - | 22 | 8.45 | 0.202 | ナフチオン酸ナトリウム | 9.64
MSB-2 | PQ-3WL DRLG | 2002-06-22 | 23:45 | 2002-06-23 | 24:26 | 0:41 | 143.1 | 143.6 | 0.5 | 0.73171 | 1 | 0.1 | 57 | 46 | 11 | 19.2982 | 36 | - | 21.6 | 8.66 | 0.202 | ナフチオン酸ナトリウム | 9.5
MSB-2 | PQ-3WL DRLG | 2002-06-23 | 2:18 | 2002-06-23 | 3:00 | 0:42 | 143.6 | 144 | 0.4 | 0.71429 | 1 | 0 | 57 | 45 | 12 | 21.0526 | 36 | - | 20.6 | 8.71 | 0.191 | ナフチオン酸ナトリウム | 10.48
MSB-2 | PQ-3WL DRLG | 2002-06-23 | 3:26 | 2002-06-23 | 4:18 | 0:52 | 144 | 145.5 | 1.5 | 0.46154 | 1 | 0 | 57 | 47 | 10 | 17.5439 | 37 | - | 20.5 | 8.77 | 0.193 | ナフチオン酸ナトリウム | 10.36
MSB-2 | PQ-3WL DRLG | 2002-06-23 | 4:45 | 2002-06-23 | 5:25 | 0:40 | 145.5 | 146.4 | 0.9 | 2.25 | 1 | 0 | 57 | 45 | 12 | 21.0526 | 37 | - | 20.7 | 8.61 | 0.18 | ナフチオン酸ナトリウム | 10.96
MSB-2 | PQ-3WL DRLG | 2002-06-23 | 6:02 | 2002-06-23 | 7:04 | 1:02 | 146.4 | 147.5 | 1.1 | 0.87097 | 1 | 0 | 57 | 48 | 9 | 15.7895 | 37.5 | - | 20.5 | 8.88 | 0.188 | ナフチオン酸ナトリウム | 10.92
MSB-2 | PQ-3WL DRLG | 2002-06-23 | 7:40 | 2002-06-23 | 8:20 | 0:40 | 147.5 | 148.2 | 0.7 | 1.65 | 0.75 | 0 | 57 | 45 | 12 | 21.0526 | 36 | - | 20.3 | 8.6 | 0.174 | ナフチオン酸ナトリウム | 10.1
MSB-2 | PQ-3WL DRLG | 2002-06-23 | 8:55 | 2002-06-23 | 9:10 | 0:15 | 148.2 | 148.4 | 0.2 | 2.8 | 0.75 | 0 | 57 | 44 | 13 | 22.807 | 35 | - | 21.3 | 8.73 | 0.178 | ナフチオン酸ナトリウム | 10.07
MSB-2 | PQ-3WL DRLG | 2002-06-23 | 9:40 | 2002-06-23 | 10:10 | 0:30 | 148.4 | 149.1 | 0.7 | 0.4 | 0.75 | 0 | 57 | 45 | 12 | 21.0526 | 38 | - | 22.1 | 8.58 | 0.179 | ナフチオン酸ナトリウム | 10.32
MSB-2 | PQ-3WL DRLG | 2002-06-23 | 10:40 | 2002-06-23 | 11:40 | 1:00 | 149.1 | 151 | 1.9 | 0.7 | 0.75 | 0 | 57 | 44 | 13 | 22.807 | 39 | - | 22.1 | 8.77 | 0.178 | ナフチオン酸ナトリウム | 10.13
MSB-2 | PQ-3WL DRLG | 2002-06-23 | 13:20 | 2002-06-23 | 13:30 | 0:10 | 151 | 152 | 1 | 11.4 | 0.65 | 0 | 57 | 46 | 11 | 19.2982 | 39 | - | 22.5 | 8.89 | 0.18 | ナフチオン酸ナトリウム | 10.5
MSB-2 | PQ-3WL DRLG | 2002-06-23 | 14:03 | 2002-06-23 | 14:13 | 0:10 | 152 | 152.3 | 0.3 | 6 | 0.75 | 0 | 57 | 46 | 11 | 19.2982 | 38 | - | 22.9 | 8.66 | 0.178 | ナフチオン酸ナトリウム | 10.5
MSB-2 | PQ-3WL DRLG | 2002-06-23 | 14:40 | 2002-06-23 | 14:55 | 0:15 | 152.3 | 153 | 0.7 | 1.2 | 0.75 | 0 | 57 | 44 | 13 | 22.807 | 39 | - | 22 | 8.82 | 0.183 | ナフチオン酸ナトリウム | 10.18
MSB-2 | PQ-3WL DRLG | 2002-06-23 | 15:30 | 2002-06-23 | 16:00 | 0:30 | 153 | 154 | 1 | 1.4 | 0.75 | 0 | 57 | 44 | 13 | 22.807 | 38 | - | 23.1 | 8.91 | 0.187 | ナフチオン酸ナトリウム | 10.24
MSB-2 | PQ-3WL DRLG | 2002-07-10 | 2:38 | 2002-07-10 | 3:01 | 0:23 | 154 | 155 | 1 | 2.6087 | 0.75 | 0 | 57 | 45 | 12 | 21.0526 | 38 | - | 27.8 | 8.08 | 0.182 | ウラニン | 0.17
MSB-2 | PQ-3WL DRLG | 2002-07-10 | 3:45 | 2002-07-10 | 4:21 | 0:36 | 155 | 156.4 | 1.4 | 1.6667 | 1 | 0 | 57 | 39 | 18 | 31.5789 | 39.5 | - | 27.2 | 8.16 | 0.194 | ウラニン | 0.18
MSB-2 | PQ-3WL DRLG | 2002-07-10 | 5:00 | 2002-07-10 | 5:14 | 0:14 | 156.4 | 157.2 | 0.8 | 6 | 1 | 0 | 57 | 40 | 17 | 29.8246 | 38 | - | 27.1 | 8.17 | 0.196 | ウラニン | 0.17
MSB-2 | PQ-3WL DRLG | 2002-07-10 | 7:51 | 2002-07-10 | 8:00 | 0:09 | 157.2 | 158 | 0.8 | 5.3333 | 1 | 0 | 57 | 43 | 14 | 24.5614 | 39 | - | 27.5 | 8.14 | 0.196 | ウラニン | 0.17
MSB-2 | PQ-3WL DRLG | 2002-07-11 | 11:18 | 2002-07-11 | 11:35 | 0:17 | 158 | 159.1 | 1.1 | 2.8235 | 0.75 | 0 | 57 | 42 | 15 | 26.3158 | 38 | - | 26 | 7.77 | 0.217 | ウラニン | 0.2
MSB-2 | PQ-3WL DRLG | 2002-07-11 | 13:30 | 2002-07-11 | 14:00 | 0:30 | 159.1 | 160.4 | 1.3 | 2.2 | 0.75 | 0 | 57 | 42 | 15 | 26.3158 | 38 | - | 26.3 | 7.8 | 0.222 | ウラニン | 0.21
MSB-2 | PQ-3WL DRLG | 2002-07-11 | 14:45 | 2002-07-11 | 15:25 | 0:40 | 160.4 | 162.4 | 2 | 1.95 | 0.75 | 0 | 57 | 41 | 16 | 28.0702 | 39 | - | 26.3 | 7.91 | 0.227 | ウラニン | 0.2
MSB-2 | PQ-3WL DRLG | 2002-07-11 | 16:10 | 2002-07-11 | 16:25 | 0:15 | 162.4 | 162.9 | 0.5 | 8 | 0.75 | 0 | 57 | 40 | 17 | 29.8246 | 39 | - | 26.3 | 7.93 | 0.233 | ウラニン | 0.19
MSB-2 | PQ-3WL DRLG | 2002-07-11 | 17:30 | 2002-07-11 | 18:10 | 0:40 | 162.9 | 164.9 | 2 | 0.75 | 0.75 | 0 | 57 | 38 | 19 | 33.3333 | 39 | - | 26.6 | 8.01 | 0.232 | ウラニン | 0.2
MSB-2 | PQ-3WL DRLG | 2002-07-11 | 20:04 | 2002-07-11 | 20:23 | 0:19 | 164.9 | 166 | 1.1 | 6.3158 | 0.75 | 0 | 57 | 37 | 20 | 35.0877 | 39 | - | 26.7 | 7.88 | 0.233 | ウラニン | 0.22
MSB-2 | PQ-3WL DRLG | 2002-07-11 | 20:58 | 2002-07-11 | 21:12 | 0:14 | 166 | 167 | 1 | 4.7143 | 0.75 | 0 | 57 | 41 | 16 | 28.0702 | 38 | - | 26.4 | 7.97 | 0.237 | ウラニン | 0.21
MSB-2 | PQ-3WL DRLG | 2002-07-11 | 21:58 | 2002-07-11 | 22:20 | 0:22 | 167 | 167.9 | 0.9 | 2.7273 | 0.75 | 0 | 57 | 35 | 22 | 38.5965 | 38 | - | 25.1 | 8.03 | 0.242 | ウラニン | 0.2
MSB-2 | PQ-3WL DRLG | 2002-07-11 | 22:59 | 2002-07-11 | 23:18 | 0:19 | 167.9 | 169.1 | 1.2 | 2.8421 | 0.75 | 0 | 57 | 36 | 21 | 36.8421 | 38 | - | 25.5 | 8.12 | 0.246 | ウラニン | 0.2
MSB-2 | PQ-3WL DRLG | 2002-07-12 | 0:01 | 2002-07-12 | 0:20 | 0:19 | 169.1 | 170.2 | 1.1 | 3.7895 | 0.75 | 0 | 57 | 35 | 22 | 38.5965 | 38 | - | 25.1 | 8.14 | 0.251 | ウラニン | 0.18
MSB-2 | PQ-3WL DRLG | 2002-07-12 | 3:38 | 2002-07-12 | 4:10 | 0:32 | 170.2 | 171.8 | 1.6 | 2.0625 | 0.75 | 0 | 57 | 35 | 22 | 38.5965 | 38 | - | 24.6 | 7.98 | 0.243 | ウラニン | 0.21
MSB-2 | PQ-3WL DRLG | 2002-07-12 | 4:47 | 2002-07-12 | 5:16 | 0:29 | 171.8 | 173.3 | 1.5 | 3.3103 | 0.75 | 0 | 57 | 35 | 22 | 38.5965 | 38 | - | 24.3 | 8.06 | 0.247 | ウラニン | 0.2
MSB-2 | PQ-3WL DRLG | 2002-07-12 | 6:10 | 2002-07-12 | 6:35 | 0:25 | 173.3 | 174.5 | 1.2 | 3.6 | 0.75 | 0 | 57 | 35 | 22 | 38.5965 | 38 | - | 24 | 8.1 | 0.253 | ウラニン | 0.18
MSB-2 | PQ-3WL DRLG | 2002-07-12 | 8:37 | 2002-07-12 | 9:13 | 0:36 | 174.5 | 175.6 | 1.1 | 2 | 1 | 0 | 57 | 35 | 22 | 38.5965 | 39 | - | 24.7 | 8.08 | 0.225 | ウラニン | 0.19
MSB-2 | PQ-3WL DRLG | 2002-07-12 | 10:29 | 2002-07-12 | 11:20 | 0:51 | 175.6 | 177.5 | 1.9 | 1.2941 | 1 | 0 | 57 | 36 | 21 | 36.8421 | 39 | - | 25.5 | 7.82 | 0.236 | ウラニン | 0.19
MSB-2 | PQ-3WL DRLG | 2002-07-12 | 19:14 | 2002-07-12 | 20:16 | 1:02 | 177.5 | 179.5 | 2 | 1.8387 | 1.25 | 0 | 57 | 35 | 22 | 38.5965 | 39 | - | 26.7 | 7.44 | 0.226 | ウラニン | 0.2
MSB-2 | PQ-3WL DRLG | 2002-07-12 | 21:04 | 2002-07-12 | 21:33 | 0:29 | 179.5 | 180 | 0.5 | 4.1379 | 1.25 | 0 | 57 | 34 | 23 | 40.3509 | 39 | - | 26 | 7.58 | 0.297 | ウラニン | 0.2