## 提出様式
試錐孔名 | 掘削状況 | 開始日時 |  | 終了日時 |  | 掘削開始深度 | 掘削終了深度 | 掘進率 | Bit 荷重 | 送水圧力 | 送水量 | 排水量 | 逸水量 | 逸水率 | スピンドル回転トルク | 入水掘削水温度 | 回帰掘削水温度 | pH | 電気伝導度 | 蛍光染料名 | 蛍光染料濃度
BH NAME | STATUS | DATE | ST TIME | DATE | END TIME | F/DEPTH | T/DEPTH | ROP | WEIGHT ON BIT | PUMP PRESSURE | FLOW IN | FLOW OUT | LOST CIRCULATION | RATE OF LOST CIRCULATION | SPINDLE ROTARY TORQUE | TEMP IN | TEMP OUT | pH | CONDUCTIVITY
[6 empty] | mabh | mabh | m/Hr | ton | MPa | l/min | l/min | l/min | % | Amp | ℃ | ℃ |  | mS/cm |  | ppm
MSB-4 | 14-3/4"掘削 | 2002-07-01 | 17:38 | 2002-07-01 | 18:44 | 1.2 | 3.1 | 1.7273 | 1.1 | 0.2 | 380 | 383.2 | -3.2 | -0.84211 | 30 | － | 22.5 | 8.32 | 0.325 | ﾅﾌﾁｵﾝ酸ﾅﾄﾘｳﾑ | 8.72
MSB-4 | 12-1/4"掘削 | 2002-07-03 | 14:05 | 2002-07-03 | 14:15 | 2.8 | 3.1 | 1.8 | 0.7 | 2 | 400 | 400 | 0 | 0 | 30 | － | － | － | － | ﾅﾌﾁｵﾝ酸ﾅﾄﾘｳﾑ | 9.55
MSB-4 | 12-1/4"掘削 | 0 | 16:20 | 2002-07-03 | 17:30 | 3.1 | 4.7 | 1.3714 | 0.45 | 2 | 400 | 398 | 2.42 | 0.605 | 35 | － | 26.2 | 10.88 | 0.568 | ﾅﾌﾁｵﾝ酸ﾅﾄﾘｳﾑ | 9.71
MSB-4 | 12-1/4"掘削 | 2002-07-04 | 9:28 | 2002-07-03 | 12:55 | 4.7 | 7.7 | 0.86957 | 0.55 | 2 | 400 | 399 | 0.22 | 0.055 | 30 | － | 28.3 | 9.11 | 0.272 | ﾅﾌﾁｵﾝ酸ﾅﾄﾘｳﾑ | 9.82
MSB-4 | 12-1/4"掘削 | 0 | 13:35 | 2002-07-04 | 15:15 | 7.7 | 10.55 | 1.71 | 0.6 | 2 | 400 | 400 | 0 | 0 | 32 | － | 28.3 | 9.11 | 0.272 | ﾅﾌﾁｵﾝ酸ﾅﾄﾘｳﾑ | 9.58
MSB-4 | 12-1/4"掘削 | 0 | 16:05 | 2002-07-04 | 16:35 | 10.55 | 11.5 | 1.9 | 0.65 | 2 | 400 | 400 | 0 | 0 | 32 | － | 28.6 | 8.79 | 0.286 | ﾅﾌﾁｵﾝ酸ﾅﾄﾘｳﾑ | 10.2
MSB-4 | 12-1/4"掘削 | 0 | 16:55 | 2002-07-04 | 18:10 | 11.5 | 13.5 | 1.6 | 0.6 | 2 | 400 | 399 | 1 | 0.25 | 32 | － | 28.7 | 8.7 | 0.322 | ﾅﾌﾁｵﾝ酸ﾅﾄﾘｳﾑ | 9.82
MSB-4 | フロートシュー浚渫 | 2002-07-08 | 9:50 | 2002-07-08 | 10:40 | 13.07 | 13.5 | 0.516 | 0.6 | 0.8 | 66 | 66 | 0 | 0 | 30 | － | － | － | － | ﾅﾌﾁｵﾝ酸ﾅﾄﾘｳﾑ | 9.89
MSB-4 | PQ-3WL | 2002-07-08 | 16:00 | 2002-07-08 | 16:20 | 13.5 | 14 | 1.5 | 0.55 | 0.4 | 66 | 66 | 0 | 0 | 30 | － | 28.3 | 10.38 | 0.249 | ﾅﾌﾁｵﾝ酸ﾅﾄﾘｳﾑ | 9.84
MSB-4 | PQ-3WL | 2002-07-08 | 16:45 | 2002-07-08 | 18:00 | 14 | 16.35 | 1.88 | 0.55 | 0.4 | 66 | 66 | 0 | 0 | 30 | － | 28.5 | 9.89 | 0.192 | ﾅﾌﾁｵﾝ酸ﾅﾄﾘｳﾑ | 9.63
MSB-4 | PQ-3WL | 2002-07-09 | 9:24 | 2002-07-09 | 10:39 | 16.35 | 19.35 | 2.4 | 0.55 | 0.4 | 67 | 66 | 0 | 0 | 30 | － | 27.4 | 9.68 | 0.182 | ﾅﾌﾁｵﾝ酸ﾅﾄﾘｳﾑ | 10.34
MSB-4 | PQ-3WL | 2002-07-09 | 11:20 | 2002-07-09 | 12:10 | 19.35 | 21.5 | 2.58 | 0.5 | 0.4 | 67 | 67 | 0 | 0 | 30 | － | 27.3 | 9.69 | 0.181 | ﾅﾌﾁｵﾝ酸ﾅﾄﾘｳﾑ | 10.13
MSB-4 | PQ-3WL | 2002-07-09 | 13:48 | 2002-07-09 | 14:38 | 21.5 | 23.2 | 2.04 | 0.5 | 0.6 | 67 | 67 | 0 | 0 | 30 | － | 27.2 | 9.65 | 0.184 | ﾅﾌﾁｵﾝ酸ﾅﾄﾘｳﾑ | 10.15
MSB-4 | PQ-3WL | 2002-07-09 | 15:08 | 2002-07-09 | 15:48 | 23.2 | 25.2 | 3 | 0.5 | 0.5 | 67 | 66.06 | 0.94 | 1.403 | 30 | － | 27.6 | 9.63 | 0.184 | ﾅﾌﾁｵﾝ酸ﾅﾄﾘｳﾑ | 10.05
MSB-4 | PQ-3WL | 2002-07-09 | 16:47 | 2002-07-09 | 17:47 | 25.2 | 28.2 | 3 | 0.6 | 0.5 | 67 | 65.75 | 1.25 | 1.8657 | 30 | － | 27.9 | 9.52 | 0.184 | ﾅﾌﾁｵﾝ酸ﾅﾄﾘｳﾑ | 10.22
MSB-4 | PQ-3WL | 2002-07-09 | 18:35 | 2002-07-09 | 19:38 | 28.2 | 30.5 | 2.1905 | 0.6 | 0.5 | 67 | 63.5 | 3.5 | 5.2239 | 30 | － | 27.6 | 9.6 | 0.185 | ﾅﾌﾁｵﾝ酸ﾅﾄﾘｳﾑ | 10.16
MSB-4 | PQ-3WL | 2002-07-09 | 20:40 | 2002-07-09 | 21:10 | 30.5 | 31.4 | 1.8 | 0.6 | 0.5 | 67 | 62.64 | 4.36 | 6.5075 | 30 | － | 27.7 | 9.47 | 0.191 | ﾅﾌﾁｵﾝ酸ﾅﾄﾘｳﾑ | 10.11
MSB-4 | PQ-3WL | 2002-07-09 | 21:40 | 2002-07-09 | 23:40 | 31.4 | 34.4 | 1.5 | 0.8 | 0.8 | 67 | 64.39 | 2.61 | 3.8955 | 30 | － | 27.7 | 9.49 | 0.193 | ﾅﾌﾁｵﾝ酸ﾅﾄﾘｳﾑ | 10.13
MSB-4 | PQ-3WL | 2002-07-10 | 0:30 | 2002-07-10 | 2:30 | 34.4 | 37.4 | 1.5 | 0.8 | 0.8 | 67 | 64.47 | 2.53 | 3.7761 | 30 | － | 27.4 | 9.37 | 0.192 | ﾅﾌﾁｵﾝ酸ﾅﾄﾘｳﾑ | 9.24
MSB-4 | PQ-3WL | 2002-07-10 | 4:10 | 2002-07-10 | 5:50 | 37.4 | 40.4 | 1.8 | 0.8 | 0.8 | 67 | 63.47 | 3.53 | 5.2687 | 30 | － | 27.5 | 9.44 | 0.216 | ﾅﾌﾁｵﾝ酸ﾅﾄﾘｳﾑ | 10.47
MSB-4 | PQ-3WL | 2002-07-10 | 6:30 | 2002-07-10 | 8:10 | 40.4 | 43 | 1.56 | 0.8 | 0.8 | 67 | 65.11 | 1.89 | 2.8209 | 30 | － | 27.2 | 9.45 | 0.224 | ﾅﾌﾁｵﾝ酸ﾅﾄﾘｳﾑ | 9.84
MSB-4 | PQ-3WL | 2002-07-11 | 20:00 | 2002-07-11 | 21:40 | 43 | 46 | 1.8 | 0.8 | 0.8 | 67 | 63.53 | 3.47 | 5.1791 | 30 | － | 25.9 | 9.12 | 0.244 | ﾅﾌﾁｵﾝ酸ﾅﾄﾘｳﾑ | 10.02
MSB-4 | PQ-3WL | 2002-07-11 | 22:20 | 2002-07-11 | 23:40 | 46 | 49 | 2.25 | 0.8 | 0.8 | 67 | 64.84 | 2.16 | 3.2239 | 30 | － | 25.4 | 9.27 | 0.231 | ﾅﾌﾁｵﾝ酸ﾅﾄﾘｳﾑ | 9.63
MSB-4 | PQ-3WL | 2002-07-12 | 0:10 | 2002-07-12 | 1:50 | 49 | 52 | 1.8 | 0.8 | 0.8 | 67 | 64.76 | 2.24 | 3.3433 | 30 | － | 25.1 | 9.38 | 0.254 | ﾅﾌﾁｵﾝ酸ﾅﾄﾘｳﾑ | 9.19
MSB-4 | PQ-3WL | 2002-07-12 | 3:40 | 2002-07-12 | 4:50 | 52 | 55 | 2.5714 | 0.8 | 0.8 | 67 | 63.56 | 3.44 | 5.1343 | 30 | － | 24.2 | 9.47 | 0.259 | ﾅﾌﾁｵﾝ酸ﾅﾄﾘｳﾑ | 10.28
MSB-4 | PQ-3WL | 2002-07-12 | 5:20 | 2002-07-12 | 6:30 | 55 | 57.9 | 2.4857 | 0.8 | 0.8 | 67 | 65.36 | 1.64 | 2.4478 | 30 | － | 24 | 9.58 | 0.259 | ﾅﾌﾁｵﾝ酸ﾅﾄﾘｳﾑ | 9.39
MSB-4 | PQ-3WL | 2002-07-12 | 7:00 | 2002-07-12 | 9:17 | 57.9 | 60.9 | 1.3139 | 0.8 | 0.8 | 67 | 65.86 | 1.14 | 1.7015 | 30 | － | 24.5 | 9.62 | 0.256 | ﾅﾌﾁｵﾝ酸ﾅﾄﾘｳﾑ | 10.16
MSB-4 | PQ-3WL | 2002-07-12 | 10:05 | 2002-07-12 | 12:23 | 60.9 | 63.85 | 1.2826 | 1 | 1 | 67 | 64.92 | 2.08 | 3.1045 | 30 | － | 25.3 | 9.53 | 0.256 | ﾅﾌﾁｵﾝ酸ﾅﾄﾘｳﾑ | 9.66
MSB-4 | PQ-3WL | 2002-07-12 | 14:43 | 2002-07-12 | 15:35 | 63.85 | 65.25 | 1.6154 | 1 | 1 | 67 | 63.23 | 3.77 | 5.6269 | 30 | － | 27.8 | 9.41 | 0.246 | ﾅﾌﾁｵﾝ酸ﾅﾄﾘｳﾑ | 10
MSB-4 | PQ-3WL | 2002-07-12 | 16:07 | 2002-07-12 | 17:36 | 65.25 | 67.35 | 1.4157 | 1 | 1 | 67 | 65.58 | 1.42 | 2.1194 | 30 | － | 26.6 | 9.48 | 0.248 | ﾅﾌﾁｵﾝ酸ﾅﾄﾘｳﾑ | 9.51
MSB-4 | PQ-3WL | 2002-07-12 | 18:14 | 2002-07-12 | 20:20 | 67.35 | 69.95 | 1.2381 | 0.8 | 0.8 | 67 | 65.24 | 1.76 | 2.6269 | 30 | － | 26.3 | 9.53 | 0.251 | ﾅﾌﾁｵﾝ酸ﾅﾄﾘｳﾑ | 9.16
MSB-4 | PQ-3WL | 2002-07-12 | 20:50 | 2002-07-12 | 21:50 | 69.95 | 73.1 | 3.15 | 0.8 | 0.8 | 67 | 65.21 | 1.79 | 2.6716 | 30 | － | 26.7 | 9.68 | 0.263 | ﾅﾌﾁｵﾝ酸ﾅﾄﾘｳﾑ | 10.6
MSB-4 | PQ-3WL | 2002-07-13 | 13:18 | 2002-07-13 | 13:41 | 73.1 | 74 | 2.3478 | 0.8 | 1 | 67 | 63.98 | 3.02 | 4.5075 | 30 | － | 25.5 | 9.51 | 0.257 | ﾅﾌﾁｵﾝ酸ﾅﾄﾘｳﾑ | 10.78
MSB-4 | PQ-3WL | 2002-07-13 | 14:14 | 2002-07-13 | 14:38 | 74 | 75 | 2.5 | 0.7 | 1 | 67 | 65.19 | 1.81 | 2.7015 | 30 | － | 25.5 | 9.51 | 0.257 | ﾅﾌﾁｵﾝ酸ﾅﾄﾘｳﾑ | 10.78
MSB-4 | PQ-3WL | 2002-07-13 | 15:14 | 2002-07-13 | 15:34 | 75 | 76 | 3 | 0.5 | 0.6 | 51 | 48.39 | 2.61 | 5.1176 | 30 | － | 26.3 | 9.08 | 0.286 | ﾅﾌﾁｵﾝ酸ﾅﾄﾘｳﾑ | 10.66
MSB-4 | PQ-3WL | 2002-07-13 | 16:21 | 2002-07-13 | 16:49 | 76 | 77 | 2.1429 | 0.8 | 1 | 67 | 64.45 | 2.55 | 3.806 | 30 | － | 26.1 | 9.19 | 0.286 | ﾅﾌﾁｵﾝ酸ﾅﾄﾘｳﾑ | 10.45
MSB-4 | PQ-3WL | 2002-07-13 | 17:21 | 2002-07-13 | 18:07 | 77 | 78 | 1.3043 | 0.8 | 1 | 67 | 66.1 | 0.9 | 1.3433 | 30 | － | 25.8 | 9.27 | 0.288 | ﾅﾌﾁｵﾝ酸ﾅﾄﾘｳﾑ | 10.26
MSB-4 | PQ-3WL | 2002-07-13 | 18:30 | 2002-07-13 | 18:44 | 78 | 78.5 | 2.1429 | 0.8 | 1 | 67 | 65.37 | 1.63 | 2.4328 | 30 | － | 25.8 | 9.27 | 0.292 | ﾅﾌﾁｵﾝ酸ﾅﾄﾘｳﾑ | 10.14
MSB-4 | PQ-3WL | 2002-07-13 | 19:25 | 2002-07-13 | 20:20 | 78.5 | 79.5 | 1.0909 | 0.8 | 1 | 67 | 64.7 | 2.3 | 3.4328 | 30 | － | 25.7 | 9.27 | 0.296 | ﾅﾌﾁｵﾝ酸ﾅﾄﾘｳﾑ | 10.25
MSB-4 | PQ-3WL | 2002-07-13 | 20:40 | 2002-07-13 | 21:23 | 79.5 | 80.5 | 1.3953 | 0.8 | 1.2 | 67 | 65.58 | 1.42 | 2.1194 | 30 | － | 25.8 | 9.26 | 0.301 | ﾅﾌﾁｵﾝ酸ﾅﾄﾘｳﾑ | 10.02
MSB-4 | PQ-3WL | 2002-07-13 | 22:10 | 2002-07-13 | 23:00 | 80.5 | 81.5 | 1.2 | 0.8 | 1 | 67 | 66.44 | 0.56 | 0.83582 | 30 | － | 25.5 | 9.26 | 0.301 | ﾅﾌﾁｵﾝ酸ﾅﾄﾘｳﾑ | 9.83
MSB-4 | PQ-3WL | 2002-07-13 | 23:25 | 2002-07-13 | 23:50 | 81.5 | 82.5 | 2.4 | 0.8 | 1 | 67 | 63.62 | 3.38 | 5.0448 | 30 | － | 25.8 | 9.26 | 0.305 | ﾅﾌﾁｵﾝ酸ﾅﾄﾘｳﾑ | 10.69
MSB-4 | PQ-3WL | 2002-07-14 | 0:20 | 2002-07-14 | 0:55 | 82.5 | 83.5 | 1.7143 | 0.8 | 1 | 67 | 66.14 | 0.86 | 1.2836 | 30 | － | 26 | 9.26 | 0.309 | ﾅﾌﾁｵﾝ酸ﾅﾄﾘｳﾑ | 9.45
MSB-4 | PQ-3WL | 2002-07-14 | 1:25 | 2002-07-14 | 2:00 | 83.5 | 84.5 | 1.7143 | 0.8 | 1 | 67 | 65.33 | 1.67 | 2.4925 | 30 | － | 26.1 | 9.25 | 0.313 | ﾅﾌﾁｵﾝ酸ﾅﾄﾘｳﾑ | 9.37
MSB-4 | PQ-3WL | 2002-07-14 | 2:25 | 2002-07-14 | 2:40 | 84.5 | 85 | 2 | 0.8 | 1 | 67 | 65.58 | 1.42 | 2.1194 | 30 | － | 25.7 | 9.24 | 0.314 | ﾅﾌﾁｵﾝ酸ﾅﾄﾘｳﾑ | 9.01
MSB-4 | PQ-3WL | 2002-07-14 | 3:15 | 2002-07-14 | 3:45 | 85 | 86 | 2 | 0.8 | 1.4 | 67 | 66.01 | 0.99 | 1.4776 | 30 | － | 25.6 | 9.24 | 0.319 | ﾅﾌﾁｵﾝ酸ﾅﾄﾘｳﾑ | 9.01
MSB-4 | PQ-3WL | 2002-07-14 | 4:15 | 2002-07-14 | 4:40 | 86 | 86.5 | 1.2 | 0.8 | 1.4 | 67 | 64.48 | 2.52 | 3.7612 | 30 | － | 25.6 | 9.23 | 0.324 | ﾅﾌﾁｵﾝ酸ﾅﾄﾘｳﾑ | 10.51
MSB-4 | PQ-3WL | 2002-07-14 | 6:40 | 2002-07-14 | 7:10 | 86.5 | 87.5 | 2 | 0.8 | 1.4 | 67 | 63.73 | 3.27 | 4.8806 | 30 | － | 25.7 | 9.16 | 0.333 | ﾅﾌﾁｵﾝ酸ﾅﾄﾘｳﾑ | 9.74
MSB-4 | PQ-3WL | 2002-07-14 | 7:50 | 2002-07-14 | 8:21 | 87.5 | 88.5 | 1.9355 | 0.8 | 1.4 | 67 | 65 | 1.7 | 2.5373 | 30 | － | 25.3 | 9.2 | 0.339 | ﾅﾌﾁｵﾝ酸ﾅﾄﾘｳﾑ | 9.18
MSB-4 | PQ-3WL | 2002-07-14 | 8:55 | 2002-07-14 | 9:21 | 88.5 | 89 | 1.1538 | 0.8 | 1 | 67 | 66 | 0.58 | 0.86567 | 30 | － | 25.4 | 9.19 | 0.338 | ﾅﾌﾁｵﾝ酸ﾅﾄﾘｳﾑ | 9.61
MSB-4 | PQ-3WL | 2002-07-14 | 9:45 | 2002-07-14 | 10:05 | 89 | 89.5 | 1.5 | 0.8 | 1 | 67 | 66 | 1.3 | 1.9403 | 30 | － | 25.5 | 9.16 | 0.343 | ﾅﾌﾁｵﾝ酸ﾅﾄﾘｳﾑ | 9.61
MSB-4 | PQ-3WL | 2002-07-14 | 10:35 | 2002-07-14 | 10:45 | 89.5 | 89.8 | 1.8 | 0.8 | 1 | 67 | 66 | 1.25 | 1.8657 | 30 | － | 25.5 | 9.17 | 0.345 | ﾅﾌﾁｵﾝ酸ﾅﾄﾘｳﾑ | 9.87
MSB-4 | PQ-3WL | 2002-07-14 | 11:31 | 2002-07-14 | 11:50 | 89.8 | 90.5 | 2.2105 | 0.8 | 1 | 67 | 64 | 3.44 | 5.1343 | 30 | － | 25.8 | 9.17 | 0.349 | ﾅﾌﾁｵﾝ酸ﾅﾄﾘｳﾑ | 9.44
MSB-4 | PQ-3WL | 2002-07-14 | 13:20 | 2002-07-14 | 13:35 | 90.5 | 91 | 2 | 0.8 | 1 | 67 | 64 | 3.06 | 4.5672 | 30 | － | 26.2 | 9.13 | 0.356 | ﾅﾌﾁｵﾝ酸ﾅﾄﾘｳﾑ | 9.17
MSB-4 | PQ-3WL | 2002-08-05 | 21:35 | 2002-08-05 | 22:35 | 91 | 94 | 3 | 1 | 1 | 67 | 65.47 | 1.53 | 2.2836 | 30 | － | 28.9 | 8.47 | 0.205 | ウラニン | 0.195
MSB-4 | PQ-3WL | 2002-08-05 | 23:25 | 2002-08-06 | 24:25 | 94 | 97 | 3 | 0.8 | 0.8 | 67 | 65.42 | 1.58 | 2.3582 | 30 | － | 27 | 8.58 | 0.211 | ウラニン | 0.169
MSB-4 | PQ-3WL | 2002-08-06 | 1:50 | 2002-08-06 | 2:05 | 97 | 97.5 | 2 | 0.8 | 0.8 | 67 | 61.55 | 5.45 | 8.1343 | 30 | － | 26.7 | 8.55 | 0.21 | ウラニン | 0.195
MSB-4 | PQ-3WL | 2002-08-06 | 4:15 | 2002-08-06 | 4:55 | 97.5 | 99 | 2.25 | 0.8 | 0.8 | 67 | 63.12 | 3.88 | 5.791 | 30 | － | 26 | 8.6 | 0.217 | ウラニン | 0.186

## ｼｰﾄ1
掘削記録表(MSB-4号孔)
日 付 | 掘削深度(mabh) |  |  | 掘削時間 |  |  | 掘削パラメーター | [13 empty] | 逸水量(l/min) | コア長 (m) | 備 考
| From | To | 掘削長 | From | To | 時間 | Bit荷重(kgf) |  |  | 回転数 (rpm) |  |  | トルク (A) |  | ポンプ圧 (Mpa) |  |  | 送/排水量 (l/min)
2002-07-01 | 1.2 | 3.1 | 1.9 | 17:38 | 18:44 | 1:06 |  |  | 1100 |  |  | 36 |  | 30 |  |  | 0.2 | 380 | / | 383.2 | -3.2 | －
2002-07-03 | 2.8 | 3.1 | 0.3 | 14:05 | 14:15 | 0:10 |  |  | 700 |  |  | 40 |  | 30 | 0 | ～ | 2 | 400 | / | 400 | 0 | － | セメント浚渫 | 平均掘進率
| 3.1 | 4.7 | 1.6 | 16:20 | 17:30 | 1:10 |  |  | 450 |  |  | 45 |  | 35 | 0 | ～ | 2 | 400 | / | 398 | 2.42 | － |  |  | 掘削長(m) | 掘削時間(hr) | 掘進率(m/hr) | 計算区間 |  | 地質境界
2002-07-04 | 4.7 | 7.7 | 3 | 9:28 | 12:55 | 3:27 |  |  | 550 |  |  | 53 |  | 30 | 0 | ～ | 2 | 400 | / | 399 | 0.22 | － | Dc追降 | 12-1/2" HOP | 12.6 | 9.6875 | 1.3006 | 1.2 | 13.5 | -
| 7.7 | 10.55 | 2.85 | 13:35 | 15:15 | 1:40 |  |  | 600 |  |  | 53 |  | 32 | 0 | ～ | 2 | 400 | / | 400 | 0 | － | 濃度調整 | PQ 堆積岩 | 80.93 | 44.2333 | 1.8296 | 13.5 | 94 | 13.5 | 93.9
| 10.55 | 11.5 | 0.95 | 16:05 | 16:35 | 0:30 |  |  | 650 |  |  | 58 |  | 32 | 0 | ～ | 2 | 400 | / | 400 | 0 | － | ロット追降 | PQ 花崗岩 | 5 | 1.9167 | 2.6087 | 94 | 99 | 93.9 | 99
| 11.5 | 13.5 | 2 | 16:55 | 18:10 | 1:15 |  |  | 600 |  |  | 55 |  | 32 | 0 | ～ | 2 | 400 | / | 399 | 1 | － |  | *各層毎の掘削率の計算区間は実際の地質境界と多少異なる（掘削時間の計測方法のため1回長毎にしか時間を測定していない）
2002-07-08 | 13.07 | 13.5 | 0.43 | 9:50 | 10:40 | 0:50 |  |  | 600 |  |  | 50 |  | 30 | 0.6 | ～ | 0.8 | 66 | / | 66 | 0 | － | フロートシュー浚渫
| 13.5 | 14 | 0.5 | 16:00 | 16:20 | 0:20 |  |  | 550 |  |  | 70 |  | 30 | 0.3 | ～ | 0.4 | 66 | / | 66 | 0 | 0.5
| 14 | 16.35 | 2.35 | 16:45 | 18:00 | 1:15 |  |  | 550 |  |  | 62 |  | 30 | 0.3 | ～ | 0.4 | 66 | / | 66 | 0 | 2.3
2002-07-09 | 16.35 | 19.35 | 3 | 9:24 | 10:39 | 1:15 |  |  | 550 |  |  | 62 |  | 30 | 0.3 | ～ | 0.4 | 67 | / | 66 | 0 | 3.05
| 19.35 | 21.5 | 2.15 | 11:20 | 12:10 | 0:50 |  |  | 500 |  |  | 70 |  | 30 | 0.3 | ～ | 0.4 | 67 | / | 67 | 0 | 2.05
| 21.5 | 23.2 | 1.7 | 13:48 | 14:38 | 0:50 |  |  | 500 |  |  | 65 |  | 30 | 0.5 | ～ | 0.6 | 67 | / | 67 | 0 | 1.15
| 23.2 | 25.2 | 2 | 15:08 | 15:48 | 0:40 |  |  | 500 |  |  | 65 |  | 30 | 0.4 | ～ | 0.5 | 67 | / | 66.06 | 0.94 | 2.65
| 25.2 | 28.2 | 3 | 16:47 | 17:47 | 1:00 | 500 | ～ | 600 |  |  | 70 |  | 30 | 0.4 | ～ | 0.5 | 67 | / | 65.75 | 1.25 | 3
| 28.2 | 30.5 | 2.3 | 18:35 | 19:38 | 1:03 | 500 | ～ | 600 |  |  | 65 |  | 30 | 0.4 | ～ | 0.5 | 67 | / | 63.5 | 3.5 | 2.3
| 30.5 | 31.4 | 0.9 | 20:40 | 21:10 | 0:30 | 500 | ～ | 600 |  |  | 65 |  | 30 | 0.4 | ～ | 0.5 | 67 | / | 62.64 | 4.36 | 0.87
| 31.4 | 34.4 | 3 | 21:40 | 23:40 | 2:00 |  |  | 800 |  |  | 80 |  | 30 | 0.6 | ～ | 0.8 | 67 | / | 64.39 | 2.61 | 3.03
2002-07-10 | 34.4 | 37.4 | 3 | 0:30 | 2:30 | 2:00 | 400 | ～ | 800 |  |  | 80 |  | 30 | 0.4 | ～ | 0.8 | 67 | / | 64.47 | 2.53 | 3
| 37.4 | 40.4 | 3 | 4:10 | 5:50 | 1:40 | 400 | ～ | 800 |  |  | 80 |  | 30 | 0.4 | ～ | 0.8 | 67 | / | 63.47 | 3.53 | 3
2002-07-10 | 40.4 | 43 | 2.6 | 6:30 | 8:10 | 1:40 |  |  | 800 |  |  | 80 |  | 30 | 0.6 | ～ | 0.8 | 67 | / | 65.11 | 1.89 | 2.6
2002-07-11 | 43 | 46 | 3 | 20:00 | 21:40 | 1:40 | 600 | ～ | 800 |  |  | 80 |  | 30 | 0.6 | ～ | 0.8 | 67 | / | 63.53 | 3.47 | 3
| 46 | 49 | 3 | 22:20 | 23:40 | 1:20 | 600 | ～ | 800 |  |  | 80 |  | 30 | 0.6 | ～ | 0.8 | 67 | / | 64.84 | 2.16 | 3
2002-07-12 | 49 | 52 | 3 | 0:10 | 1:50 | 1:40 | 600 | ～ | 800 |  |  | 80 |  | 30 | 0.6 | ～ | 0.8 | 67 | / | 64.76 | 2.24 | 3
| 52 | 55 | 3 | 3:40 | 4:50 | 1:10 | 600 | ～ | 800 |  |  | 80 |  | 30 | 0.4 | ～ | 0.8 | 67 | / | 63.56 | 3.44 | 2.83
| 55 | 57.9 | 2.9 | 5:20 | 6:30 | 1:10 | 600 | ～ | 800 |  |  | 80 |  | 30 | 0.4 | ～ | 0.8 | 67 | / | 65.36 | 1.64 | 3.07
| 57.9 | 60.9 | 3 | 7:00 | 9:17 | 2:17 | 700 | ～ | 800 |  |  | 80 |  | 30 | 0.6 | ～ | 0.8 | 67 | / | 65.86 | 1.14 | 2.9
| 60.9 | 63.85 | 2.95 | 10:05 | 12:23 | 2:18 | 700 | ～ | 1000 |  |  | 80 |  | 30 | 0.8 | ～ | 1 | 67 | / | 64.92 | 2.08 | 3.05
| 63.85 | 65.25 | 1.4 | 14:43 | 15:35 | 0:52 | 800 | ～ | 1000 |  |  | 80 |  | 30 | 0.8 | ～ | 1 | 67 | / | 63.23 | 3.77 | 1.4
| 65.25 | 67.35 | 2.1 | 16:07 | 17:36 | 1:29 | 800 | ～ | 1000 |  |  | 80 |  | 30 | 0.8 | ～ | 1 | 67 | / | 65.58 | 1.42 | 2.1
| 67.35 | 69.95 | 2.6 | 18:14 | 20:20 | 2:06 | 700 | ～ | 800 |  |  | 80 |  | 30 | 0.6 | ～ | 0.8 | 67 | / | 65.24 | 1.76 | 2.54
| 69.95 | 73.1 | 3.15 | 20:50 | 21:50 | 1:00 | 600 | ～ | 800 |  |  | 80 |  | 30 | 0.6 | ～ | 0.8 | 67 | / | 65.21 | 1.79 | 3.05
2002-07-13 | 73.1 | 74 | 0.9 | 13:18 | 13:41 | 0:23 | 600 | ～ | 800 |  |  | 80 |  | 30 | 0.8 | ～ | 1 | 67 | / | 63.98 | 3.02 | 0.9
| 74 | 75 | 1 | 14:14 | 14:38 | 0:24 | 600 | ～ | 700 |  |  | 80 |  | 30 | 0.8 | ～ | 1 | 67 | / | 65.19 | 1.81 | 0.9
| 75 | 76 | 1 | 15:14 | 15:34 | 0:20 | 400 | ～ | 500 |  |  | 70 |  | 30 | 0.4 | ～ | 0.6 | 51 | / | 48.39 | 2.61 | 0.95
| 76 | 77 | 1 | 16:21 | 16:49 | 0:28 | 600 | ～ | 800 |  |  | 80 |  | 30 | 0.6 | ～ | 1 | 67 | / | 64.45 | 2.55 | 0.7
| 77 | 78 | 1 | 17:21 | 18:07 | 0:46 | 600 | ～ | 800 |  |  | 80 |  | 30 | 0.8 | ～ | 1 | 67 | / | 66.1 | 0.9 | 0
| 78 | 78.5 | 0.5 | 18:30 | 18:44 | 0:14 | 600 | ～ | 800 |  |  | 80 |  | 30 | 0.8 | ～ | 1 | 67 | / | 65.37 | 1.63 | 1.8
| 78.5 | 79.5 | 1 | 19:25 | 20:20 | 0:55 | 600 | ～ | 800 |  |  | 80 |  | 30 | 0.8 | ～ | 1 | 67 | / | 64.7 | 2.3 | 0.32
| 79.5 | 80.5 | 1 | 20:40 | 21:23 | 0:43 | 600 | ～ | 800 |  |  | 80 |  | 30 | 0.8 | ～ | 1.2 | 67 | / | 65.58 | 1.42 | 1.55
2002-07-13 | 80.5 | 81.5 | 1 | 22:10 | 23:00 | 0:50 | 600 | ～ | 800 |  |  | 80 |  | 30 | 0.6 | ～ | 1 | 67 | / | 66.44 | 0.56 | 0.95
| 81.5 | 82.5 | 1 | 23:25 | 23:50 | 0:25 | 600 | ～ | 800 |  |  | 80 |  | 30 | 0.6 | ～ | 1 | 67 | / | 63.62 | 3.38 | 0.4
2002-07-14 | 82.5 | 83.5 | 1 | 0:20 | 0:55 | 0:35 | 600 | ～ | 800 |  |  | 80 |  | 30 | 0.6 | ～ | 1 | 67 | / | 66.14 | 0.86 | 1.65
| 83.5 | 84.5 | 1 | 1:25 | 2:00 | 0:35 | 600 | ～ | 800 |  |  | 80 |  | 30 | 0.6 | ～ | 1 | 67 | / | 65.33 | 1.67 | 0
| 84.5 | 85 | 0.5 | 2:25 | 2:40 | 0:15 | 600 | ～ | 800 |  |  | 80 |  | 30 | 0.6 | ～ | 1 | 67 | / | 65.58 | 1.42 | 1.35
| 85 | 86 | 1 | 3:15 | 3:45 | 0:30 | 600 | ～ | 800 |  |  | 80 |  | 30 | 1 | ～ | 1.4 | 67 | / | 66.01 | 0.99 | 0
| 86 | 86.5 | 0.5 | 4:15 | 4:40 | 0:25 | 600 | ～ | 800 |  |  | 80 |  | 30 | 1 | ～ | 1.4 | 67 | / | 64.48 | 2.52 | 1.65
| 86.5 | 87.5 | 1 | 6:40 | 7:10 | 0:30 | 600 | ～ | 800 |  |  | 80 |  | 30 | 1 | ～ | 1.4 | 67 | / | 63.73 | 3.27 | 0.95
| 87.5 | 88.5 | 1 | 7:50 | 8:21 | 0:31 | 600 | ～ | 800 |  |  | 80 |  | 30 | 1 | ～ | 1.4 | 67 | / | 65 | 1.7 | 0.65
| 88.5 | 89 | 0.5 | 8:55 | 9:21 | 0:26 | 600 | ～ | 800 |  |  | 80 |  | 30 | 0.8 | ～ | 1 | 67 | / | 66 | 0.58 | 0
| 89 | 89.5 | 0.5 | 9:45 | 10:05 | 0:20 | 600 | ～ | 800 |  |  | 80 |  | 30 | 0.8 | ～ | 1 | 67 | / | 66 | 1.3 | 0.4
| 89.5 | 89.8 | 0.3 | 10:35 | 10:45 | 0:10 | 600 | ～ | 800 |  |  | 80 |  | 30 | 0.8 | ～ | 1 | 67 | / | 66 | 1.25 | 1.3
| 89.8 | 90.5 | 0.7 | 11:31 | 11:50 | 0:19 | 600 | ～ | 800 |  |  | 80 |  | 30 | 0.8 | ～ | 1 | 67 | / | 64 | 3.44 | 0.5
| 90.5 | 91 | 0.5 | 13:20 | 13:35 | 0:15 | 600 | ～ | 800 |  |  | 80 |  | 30 | 0.8 | ～ | 1 | 67 | / | 64 | 3.06 | 0.6
2002-08-05 | 91 | 94 | 3 | 21:35 | 22:35 | 1:00 | 600 | ～ | 1000 | 40 | ～ | 80 |  | 30 | 0.6 | ～ | 1 | 67 | / | 65.47 | 1.53 | 3.05
2002-08-06 | 94 | 97 | 3 | 23:25 | 24:25 | 1:00 | 600 | ～ | 800 |  |  | 80 |  | 30 | 0.6 | ～ | 0.8 | 67 | / | 65.42 | 1.58 | 2.52
| 97 | 97.5 | 0.5 | 1:50 | 2:05 | 0:15 | 600 | ～ | 800 |  |  | 80 |  | 30 | 0.4 | ～ | 0.8 | 67 | / | 61.55 | 5.45 | 0.98
| 97.5 | 99 | 1.5 | 4:15 | 4:55 | 0:40 | 600 | ～ | 800 |  |  | 80 |  | 30 | 0.4 | ～ | 0.8 | 67 | / | 63.12 | 3.88 | 1.5