## フローメータ検層試験条件など
| Date | Log | Borehole Condition |  |  |  |  | 備考
|  |  | Logging Depth[m] | Loggin Speed[m/min] | Drilling Water | Casing | Pumping Rate
DH-2 | Aug-02 | FV（スピナー式） | 160-498 | 15,25,30m/min | injection:water | Depth 171.2m | 23.4l/min（揚水状態）
|  | FV(ヒートパルス式） | 自然(170-496,28点） /揚水(175-496,43点) | バッチ測定 |  | radius 127mm | 5.8l/min（揚水状態）
DH-6 | 1997-08-01 | FV083（スピナー式） | 30-380 | 15,25,35m/min | injection:water | Depth 43.6m | 83.0 l/min
[6 empty] | radius 101.6mm | （注水状態）
| 1998-05-01 | FV009（スピナー式） | 20-1004.0 | 15,25,35m/min | injection:water | Depth 43.7m | 9.05 l/min
[6 empty] | radius 100.0mm | （注水状態）
DH-7 | 1997-10-01 | FV150（スピナー式） | 50-415 | 15,25,35m/min | injection:water | Depth 43.6m | 83.0 l/min
[6 empty] | radius 101.6mm | （注水状態）
| 1998-05-01 | FV006（スピナー式） | 380-1005 | 15,25,35m/min | injection:water | Depth 423.75m | 5.9 l/min
[6 empty] | radius 102.3mm | （注水状態）
DH-8 | 1997-09-01 | FV210（スピナー式） | 50-223 | 15,25,35m/min | injection:water | Depth 72m | 410 l/min
[6 empty] | radius 254mm | （注水状態）
| 1997-11-01 | FV137（スピナー式） | 200-1005 | 15,25,35m/min | injection:water | Depth 72m | 137 l/min
[6 empty] | radius 254mm | （注水状態）
DH-9 | 1998-09-01 | FV042（スピナー式） | 0-1018 | 15,25,35m/min | injection:water | Depth 50.5m | 42.2l/min
[6 empty] | radius 151mm | （注水状態）
DH-10 | 1999-05-01 | FV（スピナー式） | 5-120 | 15,25,35m/min | injection:water | Depth 5.85m | 66 l/min
[6 empty] | radius 102mm | （注水状態）
| 1999-08-01 | FV（スピナー式） | 180-1010 | 15,25,35m/min | injection:water | Depth 181.6m | 58.6 l/min
[6 empty] | radius 102.3mm | （注水状態）
| 1999-10-01 | FV（スピナー式） | 120-835 | 15,25,35m/min | injection:water | Depth 181.6m | 160.3 l/min
[6 empty] | radius 102.3mm | （注水状態）
DH-11 | 1999-06-01 | FV（スピナー式） | 20-302 | 10,20,30m/min | injection:water | Depth 50.5m | 23.1 l/min
[6 empty] | radius 178mm | （注水状態）
| 1999-09-01 | FV（スピナー式） | 280-1010 | 15,25,35m/min | injection:water | Depth 304.5m | 3.3 l/min
[6 empty] | radius 254mm | （注水状態）
DH-12 | Apr-00 | FV（スピナー式） | 40-279 | 15,25,35m/min | injection:water | Depth 50.2m | 600 l/min
[6 empty] | radius 14inch | （揚水状態）
| Nov-00 | FV（スピナー式） | 250-507 | 15,25,35m/min | injection:water | Depth 275.3m | 600 l/min
[6 empty] | radius 10inch | （揚水状態）
| Feb-01 | FV（スピナー式） | 250-716 | 15,25,35m/min | injection:water | Depth 275.3m | 430 l/min
[6 empty] | radius 10inch | （揚水状態）
DH13 | Sep-00 | FV（スピナー式） | 10-97 | 10,20,30m/min | injection:water | Depth 10.5m | 22.2 l/min
[6 empty] | radius 14inch | （揚水状態）
| Dec-00 | FV（スピナー式） | 80-373 | 15,25,35m/min | injection:water | Depth 10.5/105.0m | 46.2 l/min
[6 empty] | radius 14/10inch | （揚水状態）
| Mar-01 | FV（スピナー式） | 80-1015 | 15,25,35m/min | injection:water | Depth 10.5/105.0m | 36.5 l/min
[6 empty] | radius 14/10inch | （揚水状態）
DH-14 | Oct-03 | FV(スピナー式） | 51-110 | 15,25,35 m/min | injection:water | Depth 50.19m | 5.8 l/min（揚水状態）, 自然
|  | FV（電磁式） |  | 15,25 m/min |  | radius 20inch | 8.1 l/min（揚水状態）, 自然
| Feb-04 | FV(スピナー式） | 102-1012 | 15,25,35 m/min | injection:water | Depth 102.04m | 11.2 l/min（揚水状態）, 自然 | 仮ケーシング:Depth 102.04m
|  | FV（電磁式） |  | 15,25 m/min |  | radius 14inch | 12.1 l/min（揚水状態）, 自然 | radius 6inch
DH-15 | Dec-03 | FV（スピナー式） | 50-238 | 15,25,35 m/min | injection:water | Depth 50.59m | 2.0 l/min（揚水状態）, 自然
|  | FV(電磁式） | 50-238 | 15,25 m/min |  | radius 20inch | 2.2 l/min（揚水状態）, 自然
|  | FV(ヒートパルス式） | 52-238 | 26点（停止） |  |  | 4.2 l/min（揚水状態）, 自然
| Apr-04 | FV（スピナー式） | 220-1006 | 15,25,35 m/min | injection:water | Depth 233.40m | 32.2 l/min（揚水状態）, 自然
|  | FV(電磁式） | 200-2006 | 15,25 m/min |  | radius 14inch | 31.2 l/min（揚水状態）, 自然
|  | FV(ヒートパルス式） | 230-1006 | 79点（停止） |  |  | 2.9 l/min（揚水状態）, 自然