## TEST1
件名 | 試験年月日
ＤＨ－５ | 1997-07-24
| 上端深度 | 下端深度 | 初期水圧 | サンプリング間隔
| （ｍ） | （ｍ） | （kgf/cm2） | （min）
| 5 | 8 | 1.577 | 1
試験年月日-時刻 | 経過時間(min) | 積算揚水量（cc）
97/07/24-16:08:00 | 1 | 31085.2
97/07/24-16:09:00 | 2 | 36370.9
97/07/24-16:10:00 | 3 | 40542.2
97/07/24-16:11:00 | 4 | 44085
97/07/24-16:12:00 | 5 | 46799.3
97/07/24-16:13:00 | 6 | 49056.4
97/07/24-16:14:00 | 7 | 50838.5
97/07/24-16:15:00 | 8 | 52205
97/07/24-16:16:00 | 9 | 53198.8
97/07/24-16:17:00 | 10 | 54099.4
97/07/24-16:18:00 | 11 | 54565.2
97/07/24-16:19:00 | 12 | 54969
97/07/24-16:20:00 | 13 | 55341.6
97/07/24-16:21:00 | 14 | 55621.1
97/07/24-16:22:00 | 15 | 55838.5
97/07/24-16:23:00 | 16 | 56118
97/07/24-16:24:00 | 17 | 56335.4
97/07/24-16:25:00 | 18 | 56490.7
97/07/24-16:26:00 | 19 | 56614.9
97/07/24-16:27:00 | 20 | 56739.2
97/07/24-16:28:00 | 21 | 56832.3
97/07/24-16:29:00 | 22 | 56925.5
97/07/24-16:30:00 | 23 | 57018.7
97/07/24-16:31:00 | 24 | 57142.9
97/07/24-16:32:00 | 25 | 57205
97/07/24-16:33:00 | 26 | 57298.2
97/07/24-16:34:00 | 27 | 57360.3
97/07/24-16:35:00 | 28 | 57422.4
97/07/24-16:36:00 | 29 | 57484.5
97/07/24-16:37:00 | 30 | 57546.6
97/07/24-16:38:00 | 31 | 57577.7
97/07/24-16:39:00 | 32 | 57577.7
97/07/24-16:40:00 | 33 | 57670.8
97/07/24-16:41:00 | 34 | 57670.8
97/07/24-16:42:00 | 35 | 59161.5
97/07/24-16:43:00 | 36 | 64285.8
97/07/24-16:44:00 | 37 | 72174
97/07/24-16:45:00 | 38 | 81832.4
97/07/24-16:46:00 | 39 | 91894.5
97/07/24-16:47:00 | 40 | 102212
97/07/24-16:48:00 | 41 | 112211
97/07/24-16:49:00 | 42 | 122628
97/07/24-16:50:00 | 43 | 132692
97/07/24-16:51:00 | 44 | 142692
97/07/24-16:52:00 | 45 | 152782
97/07/24-16:53:00 | 46 | 163486
97/07/24-16:54:00 | 47 | 174049
97/07/24-16:55:00 | 48 | 184542
97/07/24-16:56:00 | 49 | 194859
97/07/24-16:57:00 | 50 | 19971.1
97/07/24-16:58:00 | 51 | 30171
97/07/24-16:59:00 | 52 | 40599.4
97/07/24-17:00:00 | 53 | 50714.3
97/07/24-17:01:00 | 54 | 61583.9
97/07/24-17:02:00 | 55 | 71925.5
97/07/24-17:03:00 | 56 | 82453.5
97/07/24-17:04:00 | 57 | 92764.1
97/07/24-17:05:00 | 58 | 102885
97/07/24-17:06:00 | 59 | 112564
97/07/24-17:07:00 | 60 | 122564
97/07/24-17:08:00 | 61 | 132404
97/07/24-17:09:00 | 62 | 142436
97/07/24-17:10:00 | 63 | 153028
97/07/24-17:11:00 | 64 | 163979
97/07/24-17:12:00 | 65 | 174612
97/07/24-17:13:00 | 66 | 185176
97/07/24-17:14:00 | 67 | 188521
97/07/24-17:15:00 | 68 | 19828.3
97/07/24-17:16:00 | 69 | 31456.7
97/07/24-17:17:00 | 70 | 41056.5
97/07/24-17:18:00 | 71 | 51490.7
97/07/24-17:19:00 | 72 | 62205
97/07/24-17:20:00 | 73 | 72857.2
97/07/24-17:21:00 | 74 | 83292
97/07/24-17:22:00 | 75 | 93882.1
97/07/24-17:23:00 | 76 | 104199
97/07/24-17:24:00 | 77 | 114679
97/07/24-17:25:00 | 78 | 124775
97/07/24-17:26:00 | 79 | 134807
97/07/24-17:27:00 | 80 | 144968
97/07/24-17:28:00 | 81 | 155246
97/07/24-17:29:00 | 82 | 165951
97/07/24-17:30:00 | 83 | 176620
97/07/24-17:31:00 | 84 | 187148
97/07/24-17:32:00 | 85 | 135577
97/07/24-17:33:00 | 86 | 22513.9
97/07/24-17:34:00 | 87 | 32628.1
97/07/24-17:35:00 | 88 | 40913.7
97/07/24-17:36:00 | 89 | 49856.4
97/07/24-17:37:00 | 90 | 59689.5
97/07/24-17:38:00 | 91 | 70031.1
97/07/24-17:39:00 | 92 | 80434.9
97/07/24-17:40:00 | 93 | 90714.4
97/07/24-17:41:00 | 94 | 100833
97/07/24-17:42:00 | 95 | 111250
97/07/24-17:43:00 | 96 | 121474
97/07/24-17:44:00 | 97 | 131378
97/07/24-17:45:00 | 98 | 141442
97/07/24-17:46:00 | 99 | 151549
97/07/24-17:47:00 | 100 | 162218
97/07/24-17:48:00 | 101 | 172746
97/07/24-17:49:00 | 102 | 183486
