## Screening test WCF
Ctz = dV/(dH*Vint)
Ctz : test zone copressibility (1/Pa)
dV : Inflow water volume during PW (m3)
dH : Initial head assined (Pa)
Vint : Effective volume below the shut-in valve (m3)
test no | No.7 | No.8 | No.9 |  | No.10 | No.11 | No.12 | No.13 | No.14 | No.16 | No.17 | No.18 | No.19
test interval | 207.5-209.5 | 305.55-307.55 | 309.7-311.7 | 309.7-311.8 | 309.7-311.7 | 313.0-315.0 | 347.8-349.8 | 207.5-209.6 | 305.55-307.56 | 207.5-209.6 | 207.5-209.6 | 305.55-307.56 | 309.7-311.7
dV | 0.000311 | 0.000287 | 0.000239 | 0.000215 | 0.00011 | 0.000215 | 9.5e-05 | 7.2e-05 | 0 | 0.000368 | 0.000191 | 0.000186 | 0.000191
dH | 22709.32 | 58045.805 | 117364.115 | 28680.305 | 261450.835 | 107869.27 | 290522.68 | 405146.015 | 207320.43 | 10571.58 | 1370.39 | 59611.965 | 166893.925
Vint | 0.0157 | 0.0157 | 0.0157 | 0.0157 | 0.0157 | 0.0157 | 0.0157 | 0.0157 | 0.0157 | 0.058875 | 0.066725 | 0.066725 | 0.066725
Ctz | 8.7228e-07 | 3.1493e-07 | 1.2971e-07 | 4.7748e-07 | 2.6798e-08 | 1.2695e-07 | 2.0828e-08 | 1.1319e-08 | 0 | 5.9126e-07 | 2.0888e-06 | 4.6762e-08 | 1.7152e-08
C(Wellbore coef) | 1.3695e-08 | 4.9444e-09 | 2.0364e-09 | 7.4964e-09 | 4.2073e-10 | 1.9932e-09 | 3.27e-10 | 1.7771e-10 | 0 | 3.481e-08 | 1.3938e-07 | 3.1202e-09 | 1.1444e-09
| for Vint |  | input | setting dH | for dH | input | for dV | input | T | 水頭差
| pai*r^2 | interval(m) | Vint(m3) | m | mH2O | Pa | cc(ml) | m3 | m^2/s | 割合％
No7(207.5-209.5) | 0.00785 | 2 | 0.0157 | 27.49 | 2.32 | 22709.32 | 311 | 0.000311 | 0.00023 | 8.4394
No.8(305.55-307.55) | 0.00785 | 2 | 0.0157 | 25.43 | 5.93 | 58045.805 | 287 | 0.000287 | 0.00024 | 23.3189
No9(309.7-311.7) | 0.00785 | 2 | 0.0157 | 22.5 | 11.99 | 117364.115 | 239 | 0.000239 | 0.00018 | 53.2889
| 0.00785 | 2 | 0.0157 | 20.04 | No.10: 2.93; No.11: 28680.305; No.12: 215; No.13: 0.000215; No.16: 14.6208
No10(309.7-311.7) | 0.00785 | 2 | 0.0157 | 28.92 | 26.71 | 261450.835 | 110 | 0.00011 | 3.4e-06 | 92.3582
No11(313.0-315.0) | 0.00785 | 2 | 0.0157 | 24.43 | 11.02 | 107869.27 | 215 | 0.000215 | 9e-05 | 45.1085
No12(347.8-349.8) | 0.00785 | 2 | 0.0157 | 32.68 | 29.68 | 290522.68 | 95 | 9.5e-05 | 3.7e-06 | 90.8201
No13(365.5-367.5) | 0.00785 | 2 | 0.0157 | 42.1 | 41.39 | 405146.015 | 72 | 7.2e-05 | 5.9e-07 | 98.3135
No14(401.4-403.4) | 0.00785 | 2 | 0.0157 | 20.37 | 21.18 | 207320.43 | 0 | 0 | 5.8e-11 | 103.9764
No15(231.9-233.9) | 0.00785 | 2 | 0.0157 |  | No.11: 0; No.13: 0; No.14: 0.00028
No16(320.9-328.4) | 0.00785 | 7.5 | 0.058875 | 27.81 | 1.08 | 10571.58 | 368 | 0.000368 | 0.00029 | 3.8835
No17(228.5-237.0) | 0.00785 | 8.5 | 0.066725 | 24.72 | 0.14 | 1370.39 | 191 | 0.000191 | 0.00026 | 0.56634
No18(439.5-448.0) | 0.00785 | 8.5 | 0.066725 | 26.12 | 6.09 | 59611.965 | 186 | 0.000186 | 3.4e-05 | 23.3155
No19(451.2-459.7) | 0.00785 | 8.5 | 0.066725 | 22.81 | 17.05 | 166893.925 | 191 | 0.000191 | 3.3e-06 | 74.7479

## Screening test Long
Ctz = dV/(dH*Vint)
Ctz : test zone copressibility (1/Pa)
dV : Inflow water volume during PW (m3)
dH : Initial head assined (Pa)
Vint : Effective volume below the shut-in valve (m3)
test no | No.1 | No.2 | No.3 | No.4 | No.5 | No.6
test interval | 414.64-474.64 | 354.64-414.64 | 294.64-264.64 | 204.64-264.64 | 264.64-294.64 | 174.64-204.64
dV | 0.000427 | 0.000177 | 0.000383 | 0.000413 | 0.000312 | 0.000196
dH | 108946.005 | 346708.67 | 43363.055 | 132937.6185 | 172179.715 | 312546.805
Vint | 0.471 | 0.471 | 0.471 | 0.471 | 0.2355 | 0.2355
Ctz | 8.3214e-09 | 1.0839e-09 | 1.8752e-08 | 6.596e-09 | 7.6945e-09 | 2.6629e-09
| for Vint |  | input | setting dH | for dH | input | for dV | input | T | 水頭差
| pai*r^2 | interval(m) | Vint(m3) | m | mH2O (P2) | Pa | cc(ml) | m3 | m^2/s | 割合％
No1(414.64-474.64) | 0.00785 | 60 | 0.471 | 35.48 | 11.13 | 108946.005 | 427 | 0.000427 | 8.8e-05 | 31.3698
No.2(354.64-414.64) | 0.00785 | 60 | 0.471 | 35.19 | 35.42 | 346708.67 | 177 | 0.000177 | 2.7e-06 | 100.6536
No3(294.64-264.64) | 0.00785 | 60 | 0.471 | 36.21 | 4.43 | 43363.055 | 383 | 0.000383 | 0.00033 | 12.2342
No4(204.64-264.64) | 0.00785 | 60 | 0.471 | 44.81 | 13.581 | 132937.6185 | 413 | 0.000413 | 0.0003 | 30.308
No5(264.64-294.64) | 0.00785 | 30 | 0.2355 | 35.1 | 17.59 | 172179.715 | 312 | 0.000312 | 1.9e-05 | 50.114
No6(174.64-204.64) | 0.00785 | 30 | 0.2355 | 32.67 | 31.93 | 312546.805 | 196 | 0.000196 | 1.8e-06 | 97.7349