## MIZ-1データリスト
| 自然ガンマ線検層 | 電 気 検 層 |  |  | 密度検層 | 音 波 検 層 |  | 中性子検層 | ガンマ線スペクトル検層 |  |  |  | ﾏｲｸﾛ比抵抗検層 |  | 孔 径 検 層 |  | 温度検層
測定種目 | 孔径補正自然ガンマ線 | 深度補正後自然電位 | ｼｮｰﾄﾉﾙﾏﾙ | 深度補正後ﾛﾝｸﾞﾉﾙﾏﾙ | バルク密度 | P波速度 | S波速度 | 中性子孔隙率 | カリウム強度 | ウラン強度 | トリウム強度 | 測定種目 | ﾏｲｸﾛ比抵抗（1in) | ﾏｲｸﾛ比抵抗（2in) | X-孔径 | Y-孔径 | 測定種目 | 孔内温度 | 示差温度
単位 | ＡＰＩ | ｍＶ | Ω-ｍ | Ω-ｍ | g/cm3 | km/sec | km/sec | ％ | K(％) | U(ppm) | Th(ppm) | 単位 | 1in(2cm) | 2in(5cm) | mm | mm | 単位 | ℃ | ℃
測定範囲 | 2.8～1297.7 | 2.9～1300.0 | 2.8～1300.1 | 2.8～1299.8 | 2.8～1299.8 | 2.8～1298.2 | 2.8～1298.2 | 2.8～1300.0 | 2.8～1300.0 | 2.8～1300.0 | 2.8～1300.0 | 測定範囲 | 2.8～1300.3 | 2.8～1300.3 | 2.8～1300.1 | 2.8～1300.1 | 測定範囲 | 0.0～1299.9 | 0.0～1299.9
2.8 | 46.4 |  | 253.69 | 1206.26 | 1.75 | 2.39 | -999 | 41.77 | 3.36 | 11.49 | 7.11 | 2.8 | 3.74 | 6.81 | 157.46 | 157.67 | 0 | 23.1977 | 0
2.9 | 52.6 | 161.4 | 269.42 | 1237.54 | 1.8 | 2.33 | -999 | 43.62 | 3.48 | 10.44 | 7.72 | 2.9 | 39.26 | 76.73 | 157.46 | 157.67 | 0.1 | 23.1977 | 0
3 | 61.2 | 167.3 | 255.65 | 1229.72 | 1.86 | 2.24 | -999 | 41.94 | 3.55 | 10.65 | 9.4 | 3 | 33.47 | 70.88 | 157.46 | 157.33 | 0.2 | 23.1977 | 0
3.1 | 62.3 | 163.7 | 269.42 | 1235.58 | 1.94 | 2.18 | -999 | 43.17 | 3.36 | 10.67 | 10.3 | 3.1 | 28.5 | 64.46 | 157.46 | 157.67 | 0.3 | 23.1977 | 0
3.2 | 65.9 | 164.5 | 261.55 | 1229.72 | 2.02 | 2.15 | -999 | 44.65 | 3.63 | 10.77 | 9.8 | 3.2 | 27.32 | 62.06 | 157.8 | 157.67 | 0.4 | 23.1977 | 0
3.3 | 70.8 | 169.4 | 271.39 | 1247.31 | 2.03 | 2.17 | -999 | 48.96 | 3.56 | 10.39 | 9.86 | 3.3 | 24.35 | 66.03 | 158.32 | 157.84 | 0.5 | 23.1977 | 0
3.4 | 77.4 | 169.2 | 265.49 | 1245.36 | 1.94 | 2.17 | -999 | 51.04 | 3.51 | 10.63 | 9.42 | 3.4 | 22.87 | 64.14 | 157.98 | 158.18 | 0.6 | 23.1856 | 0
3.5 | 75.2 | 165.5 | 277.29 | 1257.09 | 1.93 | 2.15 | -999 | 48.34 | 3.61 | 9.62 | 9.11 | 3.5 | 23.56 | 66.6 | 158.32 | 158.52 | 0.7 | 23.1856 | 0
3.6 | 77.4 | 165.2 | 277.29 | 1231.67 | 1.94 | 2.15 | -999 | 47.83 | 4.01 | 9.32 | 8.68 | 3.6 | 18.47 | 74.5 | 157.98 | 158.18 | 0.8 | 23.1856 | 0
3.7 | 78.3 | 165.2 | 285.15 | 1233.63 | 1.94 | 2.15 | -999 | 45.23 | 4.64 | 10.26 | 8.55 | 3.7 | 17.76 | 119.32 | 157.98 | 157.84 | 0.9 | 23.1856 | 0
3.8 | 74.6 | 165.4 | 269.42 | 1194.53 | 1.92 | 2.15 | -999 | 43.7 | 4.5 | 11.28 | 7.97 | 3.8 | 14.8 | 99.72 | 157.28 | 157.5 | 1 | 23.1856 | -0.0121
3.9 | 76.6 | 166.2 | 273.35 | 1208.21 | 1.91 | 2.15 | -999 | 38.7 | 4.42 | 11.5 | 7.03 | 3.9 | 15.78 | 54.28 | 157.28 | 157.16 | 1.1 | 23.1856 | -0.0121
4 | 77.6 | 162.8 | 247.79 | 1198.44 | 1.9 | 2.16 | -999 | 37.86 | 4.43 | 12.18 | 6.48 | 4 | 20.49 | 56.06 | 157.28 | 156.82 | 1.2 | 23.1735 | -0.0242
4.1 | 74.3 | 164.9 | 253.69 | 1210.17 | 1.89 | 2.16 | -999 | 37.31 | 4.37 | 12.43 | 5.7 | 4.1 | 25.78 | 69.2 | 157.28 | 157.16 | 1.3 | 23.1856 | -0.0121
4.2 | 74.9 | 164 | 251.72 | 1206.26 | 1.89 | 2.17 | -999 | 37.74 | 4.64 | 12.12 | 6.55 | 4.2 | 28.41 | 60.14 | 157.63 | 157.5 | 1.4 | 23.1856 | -0.0121
4.3 | 69.5 | 163.8 | 255.65 | 1227.76 | 1.92 | 2.18 | -999 | 38.4 | 4.46 | 12.35 | 6.97 | 4.3 | 25.72 | 61.77 | 157.98 | 157.5 | 1.5 | 23.1735 | -0.0242
4.4 | 67.1 | 163.1 | 257.62 | 1223.85 | 1.94 | 2.2 | -999 | 37.73 | 4.58 | 11.88 | 8.75 | 4.4 | 16.34 | 46.43 | 157.98 | 157.5 | 1.6 | 23.1735 | -0.0121
4.5 | 68.7 | 167.1 | 267.45 | 1227.76 | 1.96 | 2.22 | -999 | 38.85 | 4.51 | 10.96 | 9.33 | 4.5 | 13.82 | 37.64 | 157.63 | 157.84 | 1.7 | 23.1735 | -0.0121
4.6 | 65.9 | 167.4 | 265.49 | 1196.48 | 1.97 | 2.23 | -999 | 40.54 | 4.43 | 11.2 | 10.58 | 4.6 | 13.91 | 33.62 | 157.8 | 157.5 | 1.8 | 23.1614 | -0.0242
4.7 | 62.8 | 164.3 | 269.42 | 1198.44 | 1.97 | 2.24 | -999 | 39.85 | 4.26 | 10.98 | 10.61 | 4.7 | 13.35 | 34.9 | 157.46 | 157.5 | 1.9 | 23.1614 | -0.0242
4.8 | 58.9 | 164.7 | 251.72 | 1184.75 | 1.96 | 2.25 | -999 | 37.84 | 3.97 | 11.66 | 10.93 | 4.8 | 13.39 | 31.27 | 157.46 | 157.84 | 2 | 23.1614 | -0.0242
4.9 | 60 | 165.1 | 257.62 | 1202.35 | 1.96 | 2.26 | -999 | 38 | 4.12 | 11.79 | 11.77 | 4.9 | 15.99 | 31.9 | 157.8 | 158.18 | 2.1 | 23.1614 | -0.0242
5 | 59.7 | 165.1 | 249.75 | 1225.81 | 1.95 | 2.26 | -999 | 38.32 | 4.18 | 12.09 | 11.73 | 5 | 18.32 | 28.34 | 157.8 | 157.84 | 2.2 | 23.1614 | -0.0121
5.1 | 57.6 | 164.7 | 261.55 | 1204.3 | 1.94 | 2.26 | -999 | 38.77 | 4.09 | 11.96 | 12.2 | 5.1 | 14.55 | 23.59 | 157.63 | 157.84 | 2.3 | 23.1493 | -0.0362
5.2 | 57.6 | 166.9 | 259.59 | 1233.63 | 1.93 | 2.26 | -999 | 41.07 | 4.16 | 12.42 | 11.17 | 5.2 | 13.56 | 19.62 | 157.63 | 157.5 | 2.4 | 23.1493 | -0.0362
5.3 | 56.9 | 167.6 | 261.55 | 1247.31 | 1.91 | 2.25 | -999 | 42.66 | 4.16 | 12.57 | 9.87 | 5.3 | 12.85 | 18.68 | 157.28 | 157.5 | 2.5 | 23.1493 | -0.0242
5.4 | 56.6 | 167.9 | 269.42 | 1243.4 | 1.9 | 2.23 | -999 | 43.58 | 4.19 | 12.29 | 9.91 | 5.4 | 11.91 | 17.81 | 157.28 | 157.16 | 2.6 | 23.1493 | -0.0242
5.5 | 61.2 | 163.7 | 279.25 | 1264.91 | 1.89 | 2.22 | -999 | 45.31 | 4.1 | 12.28 | 8.66 | 5.5 | 12.02 | 16.87 | 157.28 | 157.16 | 2.7 | 23.1493 | -0.0242
5.6 | 61.2 | 164.4 | 275.32 | 1223.85 | 1.89 | 2.2 | -999 | 43.69 | 4.27 | 13.03 | 8.1 | 5.6 | 12.05 | 17.17 | 157.28 | 157.5 | 2.8 | 23.1493 | -0.0121
5.7 | 65.9 | 164.4 | 285.15 | 1247.31 | 1.89 | 2.18 | -999 | 42.93 | 4.33 | 12.72 | 8.22 | 5.7 | 11.99 | 16.76 | 157.28 | 157.5 | 2.9 | 23.1493 | -0.0121
5.8 | 65.5 | 165.7 | 265.49 | 1204.3 | 1.89 | 2.14 | -999 | 43.58 | 4.35 | 12.51 | 8.7 | 5.8 | 12.17 | 17.77 | 157.28 | 157.33 | 3 | 23.1493 | -0.0121
5.9 | 67.9 | 165.7 | 275.32 | 1229.72 | 1.91 | 2.11 | -999 | 46.99 | 4.75 | 11.03 | 9.34 | 5.9 | 12.74 | 18.16 | 157.28 | 157.33 | 3.1 | 23.1493 | -0.0121
6 | 69.6 | 166.5 | 249.75 | 1221.9 | 1.93 | 2.09 | -999 | 47.45 | 4.53 | 11.13 | 8.47 | 6 | 21.13 | 33.47 | 157.28 | 157.67 | 3.2 | 23.1373 | -0.0242
6.1 | 70.3 | 166.9 | 267.45 | 1210.17 | 1.94 | 2.07 | -999 | 52.57 | 4.77 | 9.81 | 10.8 | 6.1 | 21.57 | 32.9 | 157.28 | 157.33 | 3.3 | 23.1373 | -0.0121
6.2 | 70.6 | 167.3 | 259.59 | 1212.12 | 1.95 | 2.04 | -999 | 53.36 | 4.82 | 9.7 | 11.27 | 6.2 | 20.32 | 35.01 | 157.63 | 157.67 | 3.4 | 23.1373 | -0.0121
6.3 | 69 | 166.9 | 259.59 | 1247.31 | 1.98 | 2.02 | -999 | 51.13 | 5.17 | 8.55 | 12.29 | 6.3 | 18.94 | 29.33 | 157.98 | 157.5 | 3.5 | 23.1373 | -0.0121
6.4 | 65.3 | 166.9 | 263.52 | 1241.45 | 2 | 2.02 | -999 | 48.87 | 5 | 9.6 | 12.14 | 6.4 | 20.13 | 30.77 | 157.98 | 157.84 | 3.6 | 23.1373 | -0.0121
6.5 | 66.9 | 166.5 | 275.32 | 1266.86 | 1.99 | 2.03 | -999 | 46.22 | 4.98 | 8.85 | 13.5 | 6.5 | 21.47 | 35.59 | 158.32 | 157.84 | 3.7 | 23.1373 | -0.0121
6.6 | 63.3 | 165.5 | 273.35 | 1225.81 | 1.97 | 2.05 | -999 | 44.23 | 5.3 | 9.57 | 13.41 | 6.6 | 16.34 | 27.21 | 158.32 | 157.84 | 3.8 | 23.1373 | -0.0121
6.7 | 64.2 | 165.4 | 287.12 | 1255.13 | 1.94 | 2.07 | -999 | 46.92 | 5.18 | 9.96 | 14.56 | 6.7 | 13.21 | 21.17 | 157.98 | 157.5 | 3.9 | 23.1373 | -0.0121
6.8 | 63.7 | 166.4 | 265.49 | 1229.72 | 1.92 | 2.1 | -999 | 46.05 | 5.2 | 10.7 | 13.1 | 6.8 | 11.87 | 16.94 | 157.63 | 157.5 | 4 | 23.1373 | -0.0121
6.9 | 63.4 | 165 | 281.22 | 1247.31 | 1.91 | 2.12 | -999 | 43.82 | 5.24 | 11.48 | 12.54 | 6.9 | 11.72 | 16.68 | 157.28 | 157.16 | 4.1 | 23.1373 | -0.0121
7 | 63.2 | 166.3 | 261.55 | 1243.4 | 1.88 | 2.15 | -999 | 42.41 | 5.08 | 11.74 | 13 | 7 | 11.74 | 17.56 | 156.94 | 156.82 | 4.2 | 23.1373 | 0
7.1 | 60.4 | 165.3 | 273.35 | 1251.22 | 1.85 | 2.15 | -999 | 40.7 | 5.11 | 11.12 | 13.09 | 7.1 | 11.81 | 16.15 | 156.94 | 156.82 | 4.3 | 23.1373 | 0
7.2 | 57.9 | 166.8 | 273.35 | 1259.04 | 1.84 | 2.16 | -999 | 39.13 | 5.09 | 12.92 | 10.69 | 7.2 | 11.27 | 15.9 | 156.94 | 156.82 | 4.4 | 23.1373 | 0
7.3 | 57.3 | 165.3 | 279.25 | 1272.73 | 1.84 | 2.15 | -999 | 40.87 | 5.02 | 13.35 | 9.73 | 7.3 | 11.58 | 16.87 | 156.94 | 156.82 | 4.5 | 23.1252 | -0.0121
7.4 | 54.5 | 166 | 283.19 | 1255.13 | 1.84 | 2.15 | -999 | 39.36 | 4.56 | 14.08 | 9.21 | 7.4 | 12.57 | 17.19 | 156.59 | 156.82 | 4.6 | 23.1373 | 0
7.5 | 58.3 | 166 | 289.09 | 1284.46 | 1.83 | 2.15 | -999 | 40.58 | 4.62 | 13.66 | 8.85 | 7.5 | 12.1 | 17.03 | 156.59 | 156.82 | 4.7 | 23.1252 | -0.0121
7.6 | 57 | 167.7 | 281.22 | 1257.09 | 1.84 | 2.15 | -999 | 40.28 | 4.69 | 14.05 | 8.36 | 7.6 | 13.21 | 18.47 | 156.59 | 156.82 | 4.8 | 23.1252 | -0.0121
7.7 | 54.4 | 167.4 | 294.99 | 1259.04 | 1.85 | 2.16 | -999 | 40.17 | 4.4 | 14.06 | 9.27 | 7.7 | 12.99 | 20.11 | 156.59 | 156.82 | 4.9 | 23.1252 | -0.0121
7.8 | 58 | 166.5 | 277.29 | 1198.44 | 1.86 | 2.17 | -999 | 38.05 | 4.37 | 14.15 | 8.49 | 7.8 | 13.34 | 19.38 | 156.59 | 156.82 | 5 | 23.1373 | 0
7.9 | 59.6 | 166.9 | 279.25 | 1206.26 | 1.87 | 2.18 | -999 | 36.79 | 4.13 | 13.73 | 8.97 | 7.9 | 14.22 | 20.12 | 156.94 | 156.48 | 5.1 | 23.1252 | -0.0121
8 | 57.3 | 167.2 | 247.79 | 1173.02 | 1.89 | 2.19 | -999 | 38.27 | 4.12 | 13.19 | 9.05 | 8 | 14.55 | 20.45 | 156.94 | 156.48 | 5.2 | 23.1373 | 0
8.1 | 60.1 | 168.4 | 251.72 | 1208.21 | 1.9 | 2.21 | -999 | 40.31 | 4.23 | 13.54 | 8.1 | 8.1 | 14.68 | 21.81 | 156.94 | 156.48 | 5.3 | 23.1252 | -0.0121
8.2 | 58.6 | 168.3 | 243.85 | 1214.08 | 1.91 | 2.21 | -999 | 42.15 | 4.34 | 14.61 | 8.35 | 8.2 | 14.22 | 21.92 | 156.94 | 156.48 | 5.4 | 23.1252 | -0.0121
8.3 | 59.1 | 167.6 | 259.59 | 1221.9 | 1.91 | 2.21 | -999 | 39.17 | 4.19 | 13.66 | 8.91 | 8.3 | 13.07 | 19.19 | 156.94 | 156.48 | 5.5 | 23.1252 | 0
8.4 | 62.2 | 168.8 | 259.59 | 1200.39 | 1.92 | 2.21 | -999 | 36.62 | 4.29 | 13.66 | 9.34 | 8.4 | 12.94 | 18.16 | 156.94 | 156.82 | 5.6 | 23.1252 | -0.0121
8.5 | 61.9 | 169.9 | 267.45 | 1237.54 | 1.92 | 2.21 | -999 | 38.65 | 4.38 | 13.22 | 8.95 | 8.5 | 13.69 | 19.41 | 156.94 | 156.82 | 5.7 | 23.1373 | 0.0121
8.6 | 63.1 | 167.5 | 253.69 | 1208.21 | 1.92 | 2.21 | -999 | 38.07 | 4.35 | 13.47 | 9.32 | 8.6 | 15.9 | 23.37 | 157.11 | 156.82 | 5.8 | 23.1373 | 0.0121
8.7 | 66.2 | 170.7 | 273.35 | 1204.3 | 1.92 | 2.22 | -999 | 38.64 | 4.45 | 13.77 | 8 | 8.7 | 16.56 | 24.83 | 157.11 | 156.82 | 5.9 | 23.1252 | 0
8.8 | 66.7 | 168.5 | 253.69 | 1157.38 | 1.92 | 2.22 | -999 | 39.97 | 4.36 | 14 | 7.03 | 8.8 | 16.23 | 23.88 | 157.46 | 156.82 | 6 | 23.1252 | -0.0121
8.9 | 64.8 | 171.2 | 263.52 | 934.51 | 1.92 | 2.22 | -999 | 39.83 | 4.59 | 13.51 | 7.08 | 8.9 | 14.98 | 21.89 | 157.46 | 156.48 | 6.1 | 23.1252 | 0
9 | 62.8 | 164.3 | 237.95 | 674.49 | 1.92 | 2.22 | -999 | 41.72 | 4.71 | 14.07 | 7 | 9 | 13.88 | 21.39 | 157.46 | 156.48 | 6.2 | 23.1373 | 0
9.1 | 63.8 | 156.8 | 184.86 | 701.86 | 1.92 | 2.22 | -999 | 39.65 | 4.63 | 14.5 | 6.94 | 9.1 | 13.09 | 20.07 | 157.28 | 156.48 | 6.3 | 23.1252 | 0
9.2 | 63.1 | 153.4 | 121.93 | 813.29 | 1.92 | 2.21 | -999 | 37.62 | 4.65 | 14.24 | 6.53 | 9.2 | 14.01 | 20.67 | 157.28 | 156.48 | 6.4 | 23.1252 | 0
9.3 | 61.6 | 155.2 | 137.66 | 768.33 | 1.91 | 2.19 | -999 | 35.97 | 4.68 | 13.92 | 6.17 | 9.3 | 16.09 | 25.06 | 157.28 | 156.48 | 6.5 | 23.1252 | 0
9.4 | 63.2 | 162 | 163.23 | 803.52 | 1.91 | 2.18 | -999 | 38.24 | 4.79 | 14.02 | 6.15 | 9.4 | 20.05 | 35.1 | 156.94 | 156.82 | 6.6 | 23.1373 | 0.0121
9.5 | 59.6 | 161.4 | 159.29 | 739 | 1.91 | 2.17 | -999 | 39.03 | 4.83 | 14.03 | 5.73 | 9.5 | 18.8 | 36.58 | 156.94 | 156.82 | 6.7 | 23.1373 | 0
9.6 | 61.4 | 163.9 | 161.26 | 690.13 | 1.9 | 2.16 | -999 | 37.83 | 4.88 | 14.66 | 6.54 | 9.6 | 14.06 | 20.54 | 156.94 | 156.82 | 6.8 | 23.1252 | -0.0121
9.7 | 63 | 163.9 | 151.43 | 678.4 | 1.89 | 2.15 | -999 | 39.9 | 4.75 | 15.16 | 6.92 | 9.7 | 12.7 | 18.55 | 156.94 | 156.82 | 6.9 | 23.1252 | 0
9.8 | 64.2 | 161.2 | 131.76 | 668.62 | 1.89 | 2.15 | -999 | 43.66 | 4.46 | 15.6 | 6.85 | 9.8 | 14.5 | 19.9 | 156.59 | 156.82 | 7 | 23.1373 | 0.0121
9.9 | 66.6 | 159.7 | 131.76 | 652.98 | 1.88 | 2.15 | -999 | 44.32 | 4.54 | 15.45 | 6.45 | 9.9 | 14.6 | 21.58 | 156.94 | 156.82 | 7.1 | 23.1373 | 0.0121
10 | 67.2 | 158.7 | 112.09 | 678.4 | 1.88 | 2.15 | -999 | 46.59 | 4.5 | 15.69 | 6.44 | 10 | 14 | 20.98 | 156.94 | 156.48 | 7.2 | 23.1373 | 0
10.1 | 68.2 | 158.8 | 117.99 | 598.24 | 1.86 | 2.15 | -999 | 48.4 | 4.43 | 15.3 | 6.92 | 10.1 | 13.06 | 18.8 | 156.94 | 156.48 | 7.3 | 23.1252 | 0
10.2 | 71.1 | 159 | 119.96 | 498.53 | 1.86 | 2.15 | -999 | 51.21 | 4.73 | 14.61 | 7.45 | 10.2 | 12.74 | 17.88 | 156.94 | 156.48 | 7.4 | 23.1373 | 0.0121
10.3 | 73 | 157.6 | 104.23 | 396.87 | 1.87 | 2.14 | -999 | 50.13 | 4.58 | 14.5 | 8.32 | 10.3 | 12.67 | 18.06 | 156.76 | 156.48 | 7.5 | 23.1373 | 0.0121
10.4 | 73.4 | 150.7 | 72.76 | 326.49 | 1.89 | 2.14 | -999 | 51.36 | 4.61 | 13.67 | 8.86 | 10.4 | 14.62 | 20.5 | 157.11 | 156.82 | 7.6 | 23.1373 | 0
10.5 | 71.7 | 144 | 55.06 | 275.66 | 1.9 | 2.13 | -999 | 49.63 | 4.56 | 13.49 | 8.89 | 10.5 | 19.27 | 28.2 | 156.76 | 157.16 | 7.7 | 23.1373 | 0
10.6 | 70.6 | 138.5 | 134.81 | 215.05 | 1.9 | 2.13 | -999 | 49.03 | 4.44 | 13.1 | 9.37 | 10.6 | 18.25 | 25.26 | 156.76 | 157.16 | 7.8 | 23.1373 | 0.0121
10.7 | 70.6 | 137 | 120.59 | 203.32 | 1.91 | 2.13 | -999 | 48.42 | 4.73 | 12.18 | 9.45 | 10.7 | 13.56 | 19.48 | 156.76 | 157.16 | 7.9 | 23.1373 | 0.0121
10.8 | 69.3 | 134.9 | 109.11 | 158.36 | 1.92 | 2.12 | -999 | 42.03 | 4.91 | 11.06 | 9.19 | 10.8 | 14.24 | 19.81 | 156.94 | 157.5 | 8 | 23.1373 | 0
10.9 | 69.2 | 132.1 | 96.91 | 154.45 | 1.92 | 2.12 | -999 | 39.64 | 4.72 | 11.57 | 9.11 | 10.9 | 16.75 | 24.53 | 156.59 | 157.16 | 8.1 | 23.1493 | 0.0121
11 | 65.5 | 129.9 | 91.51 | 132.94 | 1.91 | 2.11 | -999 | 39.31 | 4.68 | 12.02 | 9.05 | 11 | 18.47 | 28.26 | 157.28 | 157.5 | 8.2 | 23.1373 | 0
11.1 | 65.5 | 128 | 86.21 | 129.03 | 1.9 | 2.11 | -999 | 38.37 | 4.52 | 11.53 | 9.95 | 11.1 | 17.63 | 26.43 | 157.28 | 157.5 | 8.3 | 23.1493 | 0.0242
11.2 | 65.2 | 129 | 80.33 | 113.39 | 1.89 | 2.15 | -999 | 37.79 | 4.8 | 11.26 | 9.13 | 11.2 | 13.4 | 19.77 | 156.94 | 157.84 | 8.4 | 23.1493 | 0.0121
11.3 | 66.4 | 129.3 | 76.52 | 115.35 | 1.88 | 2.17 | -999 | 37.29 | 4.5 | 10.94 | 9.18 | 11.3 | 12.71 | 18.44 | 156.94 | 157.5 | 8.5 | 23.1493 | 0.0121
11.4 | 66.3 | 127 | 73 | 97.75 | 1.88 | 2.2 | -999 | 35.96 | 4.54 | 11.89 | 8.19 | 11.4 | 13.05 | 19.87 | 156.59 | 157.5 | 8.6 | 23.1493 | 0.0121
11.5 | 65 | 126.8 | 70.83 | 103.62 | 1.87 | 2.23 | -999 | 36.19 | 4.49 | 12.03 | 7.74 | 11.5 | 12.89 | 18.96 | 156.24 | 157.5 | 8.7 | 23.1493 | 0.0121
11.6 | 61.7 | 126 | 68.08 | 64.52 | 1.88 | 2.27 | -999 | 37.29 | 4.46 | 12.23 | 7.28 | 11.6 | 13.67 | 19.69 | 156.24 | 157.5 | 8.8 | 23.1493 | 0.0121
11.7 | 61.5 | 125.5 | 64.32 | 76.25 | 1.9 | 2.29 | -999 | 35.67 | 4.45 | 12.6 | 6.8 | 11.7 | 16.92 | 24.88 | 156.24 | 157.5 | 8.9 | 23.1493 | 0.0121
11.8 | 59.5 | 123.4 | 58.53 | 33.24 | 1.93 | 2.32 | -999 | 36.26 | 4.26 | 13.48 | 6.27 | 11.8 | 23.15 | 38.83 | 156.76 | 158.01 | 9 | 23.1493 | 0.0121
11.9 | 60.2 | 120.5 | 57.91 | 44.97 | 1.95 | 2.3 | -999 | 37.74 | 4.19 | 13.71 | 6.67 | 11.9 | 51 | 78.15 | 157.11 | 158.69 | 9.1 | 23.1493 | 0
12 | 60.4 | 118.9 | 60.08 | 31.28 | 1.97 | 2.29 | -999 | 38.83 | 4.55 | 12.01 | 7.72 | 12 | 15.05 | 26.41 | 157.46 | 158.69 | 9.2 | 23.1493 | 0.0121
12.1 | 61.7 | 117.9 | 55.79 | 37.15 | 1.99 | 2.27 | -999 | 38.14 | 4.64 | 11.65 | 7.77 | 12.1 | 16.14 | 26.25 | 158.15 | 159.37 | 9.3 | 23.1493 | 0
12.2 | 65.4 | 116.8 | 52.56 | 23.46 | 2.01 | 2.25 | -999 | 37.49 | 4.59 | 12.94 | 6.73 | 12.2 | 20.24 | 29.88 | 158.84 | 159.72 | 9.4 | 23.1493 | 0
12.3 | 65.6 | 117.9 | 51.16 | 33.24 | 2.01 | 2.23 | -999 | 37.91 | 4.37 | 13.45 | 6.66 | 12.3 | 16.06 | 25.48 | 158.67 | 159.89 | 9.5 | 23.1614 | 0.0121
12.4 | 67.4 | 120.3 | 49.47 | 147.91 | 2 | 2.21 | -999 | 36.33 | 4.35 | 13.98 | 6.58 | 12.4 | 12.84 | 19.43 | 158.67 | 159.55 | 9.6 | 23.1493 | 0
12.5 | 71.6 | 119.7 | 46.82 | 145.39 | 1.99 | 2.19 | -999 | 36.55 | 4.25 | 13.47 | 7.11 | 12.5 | 12.6 | 17.55 | 158.67 | 159.55 | 9.7 | 23.1614 | 0.0121
12.6 | 69 | 117.8 | 44.99 | 142.14 | 1.97 | 2.18 | -999 | 37.58 | 4.24 | 14.59 | 7.4 | 12.6 | 13.97 | 19.65 | 157.98 | 159.55 | 9.8 | 23.1493 | 0
12.7 | 66.7 | 118.2 | 44.36 | 135.31 | 1.95 | 2.16 | -999 | 37.63 | 4.14 | 15.69 | 7.65 | 12.7 | 12.91 | 18.32 | 157.98 | 159.2 | 9.9 | 23.1493 | 0
12.8 | 67.1 | 114.5 | 43.01 | 133.12 | 1.93 | 2.14 | -999 | 40.05 | 4.07 | 15.33 | 8.6 | 12.8 | 11.59 | 16.37 | 157.63 | 158.86 | 10 | 23.1614 | 0.0121
12.9 | 65.3 | 114 | 40.74 | 130.89 | 1.91 | 2.12 | -999 | 43.06 | 3.98 | 14.94 | 8.66 | 12.9 | 11.48 | 16.43 | 157.63 | 159.2 | 10.1 | 23.1614 | 0.0121
13 | 67.1 | 113.4 | 39.63 | 126.77 | 1.89 | 2.1 | -999 | 45.42 | 4.01 | 14.69 | 8.27 | 13 | 14.35 | 20.15 | 157.63 | 159.2 | 10.2 | 23.1614 | 0.0121
13.1 | 65 | 113.4 | 39.2 | 124.68 | 1.87 | 2.08 | -999 | 42.97 | 3.88 | 14.84 | 8.72 | 13.1 | 13.53 | 20.62 | 157.63 | 158.52 | 10.3 | 23.1735 | 0.0242
13.2 | 62.2 | 114 | 38.28 | 119.88 | 1.84 | 2.07 | -999 | 45.72 | 3.95 | 14.11 | 9.68 | 13.2 | 10.33 | 14.83 | 156.94 | 158.18 | 10.4 | 23.1735 | 0.0242
13.3 | 63.4 | 112.2 | 38.04 | 123.38 | 1.83 | 2.07 | -999 | 44.71 | 4.01 | 13.06 | 9.4 | 13.3 | 10.22 | 13.89 | 156.94 | 158.01 | 10.5 | 23.1735 | 0.0121
13.4 | 63.1 | 111.2 | 36.69 | 118.72 | 1.82 | 2.08 | -999 | 44.57 | 3.98 | 12.67 | 9.88 | 13.4 | 9.38 | 13.59 | 156.59 | 157.33 | 10.6 | 23.1614 | 0.0121
13.5 | 60.2 | 110 | 37.75 | 114.35 | 1.82 | 2.09 | -999 | 46.96 | 4.2 | 12.58 | 9.92 | 13.5 | 9.6 | 13.03 | 156.24 | 156.99 | 10.7 | 23.1614 | 0
13.6 | 61.6 | 109.5 | 36.6 | 111.78 | 1.81 | 2.1 | -999 | 50.19 | 4.15 | 13.25 | 9.37 | 13.6 | 10.76 | 14.25 | 156.59 | 157.33 | 10.8 | 23.1735 | 0.0242
13.7 | 60.4 | 109.1 | 36.21 | 110.43 | 1.82 | 2.1 | -999 | 50 | 4.18 | 11.72 | 11.28 | 13.7 | 12.34 | 17.7 | 156.94 | 157.33 | 10.9 | 23.1735 | 0.0242
13.8 | 59.3 | 108.7 | 35.49 | 108.1 | 1.83 | 2.12 | -999 | 43.91 | 4.18 | 11.02 | 11.83 | 13.8 | 15.26 | 22.39 | 156.94 | 157.16 | 11 | 23.1735 | 0.0121
13.9 | 57.7 | 108.7 | 35.92 | 108.05 | 1.85 | 2.12 | -999 | 44.76 | 4.2 | 12.17 | 10.76 | 13.9 | 17.28 | 24.72 | 157.28 | 157.5 | 11.1 | 23.1735 | 0.0121
14 | 59.5 | 107.6 | 36.07 | 104.12 | 1.87 | 2.13 | -999 | 44.33 | 4.17 | 12.77 | 10.22 | 14 | 17.89 | 26.91 | 157.63 | 157.5 | 11.2 | 23.1735 | 0.0121
14.1 | 60.3 | 105.8 | 36.69 | 104.75 | 1.9 | 2.15 | -999 | 42.37 | 3.99 | 13.74 | 9.65 | 14.1 | 18.14 | 29.58 | 156.94 | 157.5 | 11.3 | 23.1735 | 0
14.2 | 62.4 | 106.3 | 35.68 | 99.76 | 1.93 | 2.16 | -999 | 43.95 | 4.07 | 14.71 | 8.23 | 14.2 | 18.21 | 28.13 | 156.94 | 157.5 | 11.4 | 23.1735 | 0
14.3 | 63.6 | 106.4 | 35.73 | 102.81 | 1.94 | 2.18 | -999 | 45.39 | 4.03 | 15.65 | 7.24 | 14.3 | 16.42 | 27.35 | 156.94 | 157.5 | 11.5 | 23.1735 | 0
14.4 | 63.6 | 106.5 | 34.38 | 98.5 | 1.96 | 2.2 | -999 | 44.61 | 3.92 | 16.15 | 7.6 | 14.4 | 15.34 | 23.68 | 156.94 | 157.5 | 11.6 | 23.1735 | 0.0121
14.5 | 65.6 | 106 | 35.25 | 100.78 | 1.96 | 2.21 | -999 | 42.39 | 3.92 | 16.78 | 7.53 | 14.5 | 12.93 | 19.98 | 156.24 | 157.5 | 11.7 | 23.1856 | 0.0242
14.6 | 65.4 | 106 | 33.56 | 97.77 | 1.97 | 2.22 | -999 | 40.76 | 3.91 | 16.43 | 7.98 | 14.6 | 15.48 | 23.62 | 156.59 | 157.5 | 11.8 | 23.1735 | 0
14.7 | 62.5 | 106 | 33.75 | 96.65 | 1.98 | 2.22 | -999 | 39.29 | 4.36 | 15.04 | 8.61 | 14.7 | 15.13 | 22.43 | 156.24 | 157.5 | 11.9 | 23.1856 | 0.0121
14.8 | 66.5 | 105.9 | 31.92 | 93.5 | 1.97 | 2.2 | -999 | 38.58 | 4.38 | 16.22 | 6.31 | 14.8 | 16.19 | 23.57 | 156.24 | 157.5 | 12 | 23.1856 | 0.0121
14.9 | 63.7 | 106.5 | 31.63 | 97.91 | 1.96 | 2.19 | -999 | 40.62 | 4.59 | 15.38 | 6.93 | 14.9 | 17.69 | 25.69 | 156.59 | 157.5 | 12.1 | 23.1856 | 0.0121
15 | 60.9 | 106.5 | 30.67 | 92.53 | 1.95 | 2.18 | -999 | 41.58 | 4.61 | 13.99 | 7.99 | 15 | 14.3 | 21.28 | 156.94 | 157.5 | 12.2 | 23.1856 | 0.0121
15.1 | 61.5 | 104.5 | 31.34 | 91.9 | 1.93 | 2.16 | -999 | 40.62 | 4.65 | 13.46 | 9.42 | 15.1 | 10.73 | 15.65 | 156.59 | 157.16 | 12.3 | 23.1856 | 0.0121
15.2 | 62.4 | 104.7 | 29.8 | 89.28 | 1.92 | 2.15 | -999 | 41.02 | 4.83 | 13.32 | 9.44 | 15.2 | 10.49 | 14.88 | 156.94 | 157.16 | 12.4 | 23.1856 | 0.0121
15.3 | 61.8 | 103.7 | 29.56 | 91.37 | 1.9 | 2.14 | -999 | 41.23 | 4.7 | 13.12 | 9.87 | 15.3 | 9.99 | 14.2 | 156.94 | 157.16 | 12.5 | 23.1977 | 0.0242
15.4 | 64.9 | 99.9 | 28.88 | 89.28 | 1.87 | 2.13 | -999 | 40.07 | 4.54 | 13.46 | 10.28 | 15.4 | 10.6 | 15.68 | 156.59 | 156.48 | 12.6 | 23.1856 | 0.0121
15.5 | 60 | 98.2 | 29.56 | 88.51 | 1.85 | 2.13 | -999 | 39.88 | 4.69 | 12.63 | 11.25 | 15.5 | 11.01 | 16.35 | 156.59 | 156.48 | 12.7 | 23.1977 | 0.0121
15.6 | 63 | 97 | 28.88 | 85.79 | 1.84 | 2.14 | -999 | 42.58 | 4.75 | 12.17 | 11.72 | 15.6 | 11.77 | 16.73 | 156.94 | 156.48 | 12.8 | 23.1977 | 0.0242
15.7 | 60.4 | 95.7 | 29.03 | 86.03 | 1.83 | 2.13 | -999 | 42.37 | 4.79 | 12.58 | 11.21 | 15.7 | 11.66 | 16.94 | 156.94 | 156.48 | 12.9 | 23.1977 | 0.0121
15.8 | 60.3 | 94.2 | 28.25 | 84.68 | 1.83 | 2.14 | -999 | 40.72 | 4.57 | 13.35 | 10.67 | 15.8 | 11.27 | 16.07 | 157.28 | 156.48 | 13 | 23.1977 | 0.0121
15.9 | 59 | 93.3 | 28.88 | 83.75 | 1.82 | 2.16 | -999 | 41.03 | 4.48 | 13.42 | 10.66 | 15.9 | 11.61 | 16.4 | 157.28 | 156.82 | 13.1 | 23.1977 | 0.0121
16 | 59.8 | 93.5 | 28.59 | 82.01 | 1.83 | 2.16 | -999 | 42.75 | 4.43 | 13.31 | 10.18 | 16 | 11.91 | 17.15 | 157.28 | 156.82 | 13.2 | 23.1977 | 0.0121
16.1 | 59.3 | 91.9 | 29.17 | 80.7 | 1.84 | 2.17 | -999 | 39.79 | 4.53 | 13.89 | 9.24 | 16.1 | 11.39 | 16.51 | 157.28 | 156.82 | 13.3 | 23.1977 | 0.0121
16.2 | 59.8 | 88.9 | 29.12 | 79.15 | 1.84 | 2.16 | -999 | 39.68 | 4.56 | 14.16 | 7.84 | 16.2 | 14.12 | 20.18 | 157.28 | 156.82 | 13.4 | 23.1977 | 0.0121
16.3 | 61.5 | 87.8 | 29.46 | 79 | 1.86 | 2.16 | -999 | 41.27 | 4.46 | 13.85 | 8.31 | 16.3 | 16.2 | 22.71 | 157.28 | 157.16 | 13.5 | 23.1977 | 0
16.4 | 65.6 | 87.2 | 29.85 | 77.64 | 1.9 | 2.16 | -999 | 42.58 | 4.64 | 13.73 | 7.93 | 16.4 | 16.93 | 28.1 | 157.63 | 157.5 | 13.6 | 23.1977 | 0.0121
16.5 | 66.4 | 86.3 | 29.41 | 76.48 | 1.95 | 2.15 | -999 | 42.52 | 4.72 | 13.19 | 7.55 | 16.5 | 25.98 | 41.97 | 157.98 | 157.5 | 13.7 | 23.2097 | 0.0121
16.6 | 68.5 | 85.5 | 27.72 | 75.75 | 2.01 | 2.13 | -999 | 39.83 | 4.49 | 13.91 | 6.59 | 16.6 | 61.5 | 134.43 | 158.67 | 157.84 | 13.8 | 23.1977 | 0
16.7 | 71.2 | 84.9 | 28.93 | 74.73 | 2.03 | 2.13 | -999 | 39.65 | 4.6 | 14.33 | 5.68 | 16.7 | 104.23 | 302.53 | 159.02 | 158.01 | 13.9 | 23.1977 | 0
16.8 | 69.6 | 85.3 | 29.85 | 73.91 | 2.03 | 2.13 | -999 | 40.74 | 4.66 | 14.13 | 5.73 | 16.8 | 14.84 | 23.43 | 158.67 | 157.67 | 14 | 23.1977 | 0
16.9 | 70 | 85.1 | 28.93 | 72.7 | 2.05 | 2.13 | -999 | 41.8 | 4.57 | 13.51 | 6.72 | 16.9 | 15.79 | 22.71 | 158.67 | 157.33 | 14.1 | 23.1977 | 0
17 | 65.4 | 83.8 | 28.01 | 71.58 | 2.05 | 2.13 | -999 | 42.39 | 4.48 | 13.47 | 7.16 | 17 | 16.78 | 26.58 | 158.32 | 157.67 | 14.2 | 23.2097 | 0.0121
17.1 | 61.8 | 82.6 | 27.97 | 70.71 | 2.03 | 2.14 | -999 | 40.93 | 4.35 | 13.66 | 7.63 | 17.1 | 18.8 | 26.94 | 157.98 | 157.33 | 14.3 | 23.2097 | 0.0121
17.2 | 60 | 82.5 | 27.53 | 70.13 | 2 | 2.16 | -999 | 40.62 | 4.24 | 13.19 | 8.12 | 17.2 | 19.41 | 28.54 | 157.63 | 157.5 | 14.4 | 23.2097 | 0.0121
17.3 | 57.9 | 82.1 | 27.1 | 69.2 | 1.96 | 2.17 | -999 | 41.27 | 4.15 | 13.44 | 8.09 | 17.3 | 18.43 | 26.8 | 157.98 | 157.5 | 14.5 | 23.2097 | 0.0121
17.4 | 57.6 | 82.1 | 26.42 | 68.72 | 1.95 | 2.17 | -999 | 40.3 | 4.26 | 12.94 | 7.73 | 17.4 | 15.07 | 22.05 | 157.63 | 157.5 | 14.6 | 23.2097 | 0.0121
17.5 | 58.1 | 82.7 | 25.94 | 68.04 | 1.93 | 2.18 | -999 | 40.79 | 4.13 | 12.92 | 8.19 | 17.5 | 14.26 | 21.48 | 157.98 | 157.5 | 14.7 | 23.2218 | 0.0121
17.6 | 57.6 | 82.4 | 25.36 | 65.32 | 1.91 | 2.18 | -999 | 39.82 | 4.2 | 12.74 | 8.64 | 17.6 | 13 | 20 | 157.63 | 157.5 | 14.8 | 23.2218 | 0.0242
17.7 | 59.3 | 80.3 | 25.12 | 65.57 | 1.89 | 2.17 | -999 | 41.06 | 4.36 | 13.22 | 8.57 | 17.7 | 11.8 | 16.86 | 157.63 | 157.5 | 14.9 | 23.2218 | 0.0242
17.8 | 58.8 | 81.2 | 23.48 | 64.11 | 1.88 | 2.16 | -999 | 40.47 | 4.23 | 12.73 | 9.07 | 17.8 | 12.28 | 17.25 | 157.28 | 157.5 | 15 | 23.2218 | 0.0242
17.9 | 62.5 | 81.2 | 23.63 | 63 | 1.86 | 2.14 | -999 | 39.32 | 3.91 | 12.84 | 9.48 | 17.9 | 12.62 | 17.15 | 157.63 | 157.84 | 15.1 | 23.2218 | 0.0242
18 | 64.3 | 79.8 | 22.85 | 64.16 | 1.84 | 2.13 | -999 | 39.27 | 3.88 | 13.45 | 8.91 | 18 | 12.03 | 17.67 | 157.63 | 157.84 | 15.2 | 23.2218 | 0.0121
18.1 | 63.5 | 77.9 | 22.61 | 63.77 | 1.83 | 2.11 | -999 | 39.54 | 4.06 | 13.14 | 8.53 | 18.1 | 11.56 | 17.61 | 157.63 | 157.84 | 15.3 | 23.2218 | 0.0121
18.2 | 65 | 77.5 | 22.61 | 63.19 | 1.82 | 2.09 | -999 | 39.17 | 4.24 | 13.7 | 7.52 | 18.2 | 12.62 | 17.86 | 157.63 | 157.84 | 15.4 | 23.2218 | 0.0121
18.3 | 65.7 | 77.2 | 22.76 | 62.85 | 1.82 | 2.07 | -999 | 40.56 | 4.09 | 14.56 | 7.38 | 18.3 | 11.15 | 15.7 | 157.63 | 157.84 | 15.5 | 23.2218 | 0.0121
18.4 | 65.4 | 77.3 | 22.52 | 61.83 | 1.8 | 2.06 | -999 | 39.46 | 4.09 | 14.46 | 7.82 | 18.4 | 10.79 | 16.21 | 157.63 | 157.84 | 15.6 | 23.2339 | 0.0242
18.5 | 68.8 | 77.1 | 22.61 | 61.74 | 1.77 | 2.05 | -999 | 38.21 | 4.12 | 14.89 | 8.18 | 18.5 | 14.1 | 24.62 | 157.46 | 157.84 | 15.7 | 23.2218 | 0
18.6 | 68.9 | 77.3 | 22.23 | 61.2 | 1.76 | 2.05 | -999 | 38.35 | 4.1 | 15.08 | 8.16 | 18.6 | 17.67 | 36.32 | 157.46 | 157.84 | 15.8 | 23.2339 | 0.0121
18.7 | 67.5 | 77.8 | 22.81 | 60.38 | 1.77 | 2.05 | -999 | 38.29 | 3.92 | 15.37 | 8.97 | 18.7 | 11.55 | 16.84 | 157.8 | 157.5 | 15.9 | 23.2339 | 0.0121
18.8 | 71 | 78.5 | 23.19 | 58.1 | 1.78 | 2.05 | -999 | 36.88 | 4.1 | 15.03 | 8.59 | 18.8 | 11.41 | 15.71 | 157.8 | 157.84 | 16 | 23.2339 | 0.0121
18.9 | 67.5 | 79.6 | 23.38 | 59.65 | 1.8 | 2.06 | -999 | 37.11 | 4.19 | 15.25 | 8.13 | 18.9 | 12.97 | 17.98 | 157.46 | 157.5 | 16.1 | 23.2339 | 0.0121
19 | 66.4 | 77.6 | 23.34 | 56.98 | 1.83 | 2.07 | -999 | 37.41 | 4.39 | 15.86 | 7.19 | 19 | 18.86 | 25.09 | 157.63 | 157.16 | 16.2 | 23.2339 | 0.0121
19.1 | 67.1 | 76.6 | 24.59 | 57.03 | 1.86 | 2.08 | -999 | 36.84 | 4.37 | 16.2 | 7.53 | 19.1 | 18.47 | 27.07 | 157.98 | 157.5 | 16.3 | 23.2339 | 0.0121
19.2 | 62.5 | 77.8 | 24.06 | 55.19 | 1.89 | 2.08 | -999 | 36.13 | 4.44 | 15.74 | 8.02 | 19.2 | 18.54 | 28.51 | 157.98 | 157.5 | 16.4 | 23.246 | 0.0242
19.3 | 61.9 | 77.9 | 24.2 | 55.58 | 1.91 | 2.09 | -999 | 36.23 | 4.21 | 15.5 | 8.48 | 19.3 | 21.65 | 34.58 | 158.32 | 157.5 | 16.5 | 23.2339 | 0.0121
19.4 | 62.3 | 77.7 | 23.87 | 55 | 1.92 | 2.1 | -999 | 36.82 | 4.49 | 15.38 | 8.5 | 19.4 | 19.77 | 30.47 | 158.32 | 157.5 | 16.6 | 23.2339 | 0
19.5 | 57.8 | 76.3 | 24.06 | 55.29 | 1.92 | 2.11 | -999 | 38.31 | 4.56 | 15.23 | 8.09 | 19.5 | 21.46 | 32.32 | 157.98 | 157.5 | 16.7 | 23.2339 | 0.0121
19.6 | 59 | 76.9 | 23.34 | 47.72 | 1.92 | 2.12 | -999 | 37.04 | 4.62 | 14.43 | 8.21 | 19.6 | 16.23 | 24.31 | 157.98 | 157.5 | 16.8 | 23.246 | 0.0121
19.7 | 58.2 | 76.3 | 23.38 | 51.75 | 1.91 | 2.13 | -999 | 35.16 | 4.77 | 14.65 | 8.15 | 19.7 | 14.87 | 19.82 | 157.63 | 157.5 | 16.9 | 23.2339 | 0
19.8 | 59.4 | 75.8 | 19.96 | 51.16 | 1.91 | 2.14 | -999 | 35.9 | 4.89 | 14.9 | 6.84 | 19.8 | 14.07 | 21.39 | 157.63 | 157.5 | 17 | 23.2339 | 0
19.9 | 60.6 | 74.6 | 20.4 | 51.84 | 1.9 | 2.15 | -999 | 36.04 | 4.54 | 14.9 | 8.12 | 19.9 | 15.48 | 24.24 | 157.98 | 157.84 | 17.1 | 23.246 | 0.0121
20 | 59.3 | 74.3 | 20.2 | 52.28 | 1.9 | 2.15 | -999 | 34.73 | 4.38 | 14.55 | 9.45 | 20 | 14.74 | 21.73 | 157.98 | 157.84 | 17.2 | 23.246 | 0.0121
20.1 | 62 | 74.6 | 20.93 | 52.38 | 1.89 | 2.15 | -999 | 35.99 | 4.24 | 13.72 | 10.38 | 20.1 | 12.16 | 18.28 | 157.8 | 157.67 | 17.3 | 23.246 | 0.0121
20.2 | 63.8 | 75.5 | 21.07 | 51.45 | 1.89 | 2.15 | -999 | 37.59 | 4.27 | 13.45 | 10.46 | 20.2 | 12.89 | 18.32 | 157.8 | 157.67 | 17.4 | 23.246 | 0
20.3 | 65.1 | 75.3 | 21.17 | 51.45 | 1.9 | 2.16 | -999 | 38.94 | 3.99 | 13.85 | 10.4 | 20.3 | 15.45 | 23.12 | 157.8 | 157.67 | 17.5 | 23.246 | 0.0121
20.4 | 65 | 75.9 | 20.68 | 49.22 | 1.91 | 2.15 | -999 | 39.84 | 4.26 | 14.03 | 9.93 | 20.4 | 16.21 | 22.14 | 157.8 | 157.67 | 17.6 | 23.246 | 0.0121
20.5 | 62.9 | 75 | 21.17 | 49.32 | 1.92 | 2.15 | -999 | 39.8 | 4.27 | 14.03 | 9.95 | 20.5 | 17.94 | 27.99 | 157.8 | 158.01 | 17.7 | 23.246 | 0.0121
20.6 | 63.9 | 74.2 | 20.83 | 48.3 | 1.94 | 2.15 | -999 | 38.71 | 4.19 | 14.53 | 10.3 | 20.6 | 18.11 | 27.66 | 157.98 | 158.18 | 17.8 | 23.246 | 0
20.7 | 62.4 | 73.9 | 21.12 | 48.06 | 1.96 | 2.16 | -999 | 41.69 | 4.07 | 14.89 | 9.82 | 20.7 | 17.69 | 28.98 | 157.98 | 158.52 | 17.9 | 23.246 | 0.0121
20.8 | 59.6 | 75 | 20.49 | 47.28 | 1.97 | 2.16 | -999 | 44.23 | 4.02 | 14.53 | 9.87 | 20.8 | 17.27 | 25.48 | 157.63 | 158.52 | 18 | 23.246 | 0.0121
20.9 | 64.8 | 76 | 20.4 | 47.19 | 1.97 | 2.17 | -999 | 42.59 | 4.08 | 13.58 | 10.42 | 20.9 | 14.41 | 21.76 | 157.63 | 158.52 | 18.1 | 23.2581 | 0.0121
21 | 66.4 | 76.4 | 19.91 | 46.99 | 1.97 | 2.17 | -999 | 44.74 | 4.32 | 12.43 | 11.01 | 21 | 14.14 | 20.26 | 157.63 | 158.18 | 18.2 | 23.246 | 0
21.1 | 66.5 | 75.1 | 19.77 | 47.72 | 1.97 | 2.19 | -999 | 44.64 | 4.42 | 12.49 | 10.15 | 21.1 | 13.34 | 19.13 | 157.63 | 158.18 | 18.3 | 23.2581 | 0.0121
21.2 | 66.2 | 76 | 19.33 | 47.62 | 1.97 | 2.19 | -999 | 43.09 | 4.4 | 13.56 | 9.18 | 21.2 | 14.35 | 20.64 | 157.63 | 158.18 | 18.4 | 23.246 | 0
21.3 | 70.6 | 74.5 | 19.62 | 47.33 | 1.96 | 2.19 | -999 | 42.82 | 4.53 | 13.17 | 9.2 | 21.3 | 14.77 | 23.74 | 157.98 | 158.18 | 18.5 | 23.2581 | 0.0121
21.4 | 66.7 | 75.2 | 19.48 | 46.41 | 1.95 | 2.18 | -999 | 43.14 | 4.58 | 13.43 | 9.59 | 21.4 | 14.4 | 22.33 | 157.63 | 158.18 | 18.6 | 23.2581 | 0.0121
21.5 | 68.4 | 76.3 | 19.48 | 46.41 | 1.95 | 2.18 | -999 | 43.3 | 4.43 | 13.75 | 9.56 | 21.5 | 13.58 | 19.29 | 157.98 | 158.52 | 18.7 | 23.2581 | 0.0121
21.6 | 63.1 | 75.5 | 18.85 | 45.34 | 1.95 | 2.18 | -999 | 43.61 | 4.21 | 13.35 | 9.62 | 21.6 | 13.31 | 19.62 | 157.63 | 158.52 | 18.8 | 23.2581 | 0.0121
21.7 | 59.8 | 75 | 19.09 | 44.81 | 1.94 | 2.18 | -999 | 45.7 | 4.33 | 13.01 | 9.67 | 21.7 | 15 | 21.66 | 157.98 | 158.52 | 18.9 | 23.2581 | 0.0121
21.8 | 62.9 | 74.3 | 18.85 | 44.96 | 1.94 | 2.18 | -999 | 45.44 | 4.36 | 13.27 | 10.06 | 21.8 | 14.19 | 20.56 | 157.8 | 158.35 | 19 | 23.2581 | 0.0121
21.9 | 64.9 | 74.5 | 18.95 | 44.37 | 1.94 | 2.19 | -999 | 42.89 | 4.25 | 13.7 | 10 | 21.9 | 15.05 | 21.52 | 158.15 | 158.35 | 19.1 | 23.2581 | 0
22 | 59 | 74.6 | 19 | 43.4 | 1.93 | 2.2 | -999 | 44.44 | 4.06 | 14.88 | 9.85 | 22 | 14.61 | 20.2 | 157.8 | 158.35 | 19.2 | 23.2581 | 0.0121
22.1 | 63.5 | 75.1 | 19.24 | 44.57 | 1.94 | 2.21 | -999 | 41.63 | 4.12 | 16.23 | 7.95 | 22.1 | 15.34 | 22.93 | 158.15 | 158.35 | 19.3 | 23.2581 | 0
22.2 | 60.4 | 75.2 | 19.14 | 43.7 | 1.95 | 2.22 | -999 | 42.63 | 4.15 | 16.2 | 7.97 | 22.2 | 15.05 | 23.01 | 157.8 | 158.69 | 19.4 | 23.2701 | 0.0242
22.3 | 59.4 | 75.8 | 19.05 | 43.26 | 1.95 | 2.23 | -999 | 43.28 | 4.19 | 15.49 | 8.08 | 22.3 | 14.77 | 23.13 | 157.98 | 158.86 | 19.5 | 23.2701 | 0.0121
22.4 | 59.9 | 75.3 | 18.76 | 42.92 | 1.95 | 2.22 | -999 | 45.83 | 4.01 | 15.4 | 8.56 | 22.4 | 14.68 | 22.3 | 157.98 | 158.86 | 19.6 | 23.2701 | 0.0121
22.5 | 59.7 | 76 | 19 | 40.49 | 1.95 | 2.22 | -999 | 45.99 | 3.65 | 14.29 | 7.73 | 22.5 | 14.01 | 21 | 158.32 | 158.86 | 19.7 | 23.2701 | 0.0121
22.6 | 57.6 | 75 | 18.37 | 41.32 | 1.95 | 2.22 | -999 | 46.53 | 3.65 | 15.31 | 6.29 | 22.6 | 14.58 | 24.83 | 158.32 | 158.86 | 19.8 | 23.2701 | 0.0121
22.7 | 61.9 | 75.1 | 17.74 | 43.11 | 1.95 | 2.21 | -999 | 44.68 | 3.8 | 13.99 | 7.91 | 22.7 | 13.36 | 22.63 | 158.32 | 158.52 | 19.9 | 23.2701 | 0.0121
22.8 | 60.5 | 76.2 | 17.16 | 41.56 | 1.94 | 2.2 | -999 | 43.19 | 4.08 | 13.88 | 5.5 | 22.8 | 12.7 | 19.81 | 158.32 | 158.52 | 20 | 23.2701 | 0.0121
22.9 | 62.8 | 77.7 | 17.89 | 42.05 | 1.93 | 2.18 | -999 | 40.57 | 4.03 | 13.99 | 7.06 | 22.9 | 13.03 | 20.96 | 157.98 | 158.18 | 20.1 | 23.2701 | 0.0121
23 | 62.5 | 77.1 | 17.45 | 40.79 | 1.93 | 2.16 | -999 | 40.59 | 4.01 | 13.92 | 8.64 | 23 | 11.29 | 17.44 | 157.98 | 158.18 | 20.2 | 23.2701 | 0.0121
23.1 | 59.4 | 77.2 | 17.41 | 40.93 | 1.92 | 2.16 | -999 | 39.1 | 4.01 | 13.49 | 8.28 | 23.1 | 12.52 | 17.44 | 157.98 | 158.18 | 20.3 | 23.2822 | 0.0242
23.2 | 55.2 | 77.8 | 16.97 | 42 | 1.91 | 2.15 | -999 | 41.7 | 3.9 | 13.22 | 7.32 | 23.2 | 12.38 | 17.63 | 157.98 | 158.18 | 20.4 | 23.2822 | 0.0121
23.3 | 53.1 | 77.1 | 16.97 | 41.46 | 1.91 | 2.15 | -999 | 41.56 | 4.12 | 12.74 | 7.36 | 23.3 | 11.98 | 17.52 | 157.8 | 158.01 | 20.5 | 23.2822 | 0.0121
23.4 | 54.2 | 75.5 | 17.21 | 40.54 | 1.9 | 2.17 | -999 | 41.69 | 4.05 | 12.06 | 6.48 | 23.4 | 12.35 | 17.66 | 157.8 | 158.01 | 20.6 | 23.2822 | 0.0121
23.5 | 55 | 73.6 | 17.31 | 39.77 | 1.88 | 2.19 | -999 | 39.97 | 4.11 | 12.32 | 6.57 | 23.5 | 11.86 | 17.15 | 157.8 | 158.01 | 20.7 | 23.2822 | 0.0121
23.6 | 55.2 | 73.3 | 16.39 | 38.85 | 1.88 | 2.22 | -999 | 39.17 | 4.45 | 13.02 | 6.61 | 23.6 | 11.88 | 17.06 | 157.46 | 157.67 | 20.8 | 23.2822 | 0.0121
23.7 | 54.2 | 73.7 | 16.3 | 39.23 | 1.87 | 2.24 | -999 | 38.33 | 4.49 | 12.27 | 7.57 | 23.7 | 14.18 | 21.74 | 157.8 | 157.67 | 20.9 | 23.2822 | 0.0121
23.8 | 58.6 | 73.8 | 16.06 | 38.41 | 1.87 | 2.27 | -999 | 38.09 | 4.41 | 12.01 | 10.04 | 23.8 | 10.87 | 16.84 | 157.63 | 157.5 | 21 | 23.2822 | 0.0121
23.9 | 60.8 | 75.8 | 16.59 | 38.7 | 1.87 | 2.28 | -999 | 37.76 | 4.03 | 12.74 | 9.93 | 23.9 | 11.97 | 16.09 | 157.98 | 157.5 | 21.1 | 23.2822 | 0.0121
24 | 62.3 | 73.3 | 16.49 | 38.26 | 1.87 | 2.3 | -999 | 37.2 | 4.03 | 12.68 | 10.39 | 24 | 11.3 | 15.6 | 157.63 | 157.5 | 21.2 | 23.2822 | 0.0121
24.1 | 54.9 | 73.8 | 16.44 | 37.78 | 1.9 | 2.3 | -999 | 38.5 | 4.04 | 12.67 | 10.82 | 24.1 | 11.58 | 16.87 | 157.98 | 157.84 | 21.3 | 23.2943 | 0.0121
24.2 | 54.7 | 75.3 | 16.15 | 37.49 | 1.93 | 2.29 | -999 | 38.41 | 4.23 | 12.39 | 11.72 | 24.2 | 14.35 | 20.7 | 157.63 | 157.84 | 21.4 | 23.2943 | 0.0121
24.3 | 53.7 | 73.9 | 16.35 | 37.83 | 1.95 | 2.27 | -999 | 37.43 | 4.29 | 12.29 | 12.14 | 24.3 | 12.57 | 19.04 | 157.98 | 158.18 | 21.5 | 23.2943 | 0.0121
24.4 | 55.5 | 72.5 | 16.2 | 36.71 | 1.97 | 2.25 | -999 | 37.36 | 3.99 | 12.87 | 12.05 | 24.4 | 12.27 | 19.1 | 157.98 | 158.52 | 21.6 | 23.2943 | 0.0121
24.5 | 51.2 | 73 | 16.88 | 36.95 | 1.98 | 2.2 | -999 | 36.99 | 4.17 | 13.93 | 9.87 | 24.5 | 11.3 | 17.69 | 158.32 | 158.52 | 21.7 | 23.2943 | 0.0121
24.6 | 50.2 | 74.7 | 16.2 | 36.23 | 2 | 2.17 | -999 | 36.73 | 4.09 | 14.63 | 9.37 | 24.6 | 12.4 | 18.25 | 157.98 | 158.52 | 21.8 | 23.2943 | 0.0121
24.7 | 49.9 | 74.6 | 15.67 | 35.6 | 2.02 | 2.14 | -999 | 37.2 | 4.15 | 15.7 | 9.64 | 24.7 | 14.76 | 23.9 | 158.32 | 158.52 | 21.9 | 23.2943 | 0.0121
24.8 | 54 | 75.7 | 15.67 | 35.89 | 2.03 | 2.1 | -999 | 34.9 | 4.17 | 15.7 | 9.64 | 24.8 | 30 | 51.82 | 157.98 | 158.52 | 22 | 23.2943 | 0.0121
24.9 | 53.3 | 77.7 | 16.54 | 36.57 | 2.02 | 2.07 | -999 | 34.19 | 4.28 | 16.17 | 7.15 | 24.9 | 13.35 | 25.83 | 157.8 | 158.35 | 22.1 | 23.2943 | 0.0121
25 | 50.5 | 77.6 | 16.15 | 35.31 | 2.02 | 2.04 | -999 | 33.75 | 4.35 | 15.21 | 8.1 | 25 | 11.76 | 18.03 | 157.63 | 158.18 | 22.2 | 23.3064 | 0.0242
25.1 | 48.2 | 77.5 | 16.49 | 36.18 | 2.02 | 2.02 | -999 | 33.55 | 4.31 | 15.24 | 7.64 | 25.1 | 13.13 | 21.14 | 157.28 | 157.84 | 22.3 | 23.3064 | 0.0121
25.2 | 51.6 | 74.2 | 15.96 | 36.28 | 2.03 | 2.06 | -999 | 34.45 | 4.49 | 14.73 | 7.71 | 25.2 | 11.32 | 17.75 | 157.28 | 157.84 | 22.4 | 23.2943 | 0
25.3 | 53.7 | 74.2 | 15.96 | 35.89 | 2.03 | 2.08 | -999 | 34.35 | 4.37 | 15 | 7.25 | 25.3 | 12.35 | 17.45 | 157.28 | 157.5 | 22.5 | 23.3064 | 0.0121
25.4 | 53.7 | 72.6 | 15.86 | 34.34 | 2.02 | 2.12 | -999 | 34.36 | 4.59 | 14.17 | 8.89 | 25.4 | 14.18 | 20.76 | 157.28 | 157.5 | 22.6 | 23.3064 | 0.0121
25.5 | 52.1 | 73.3 | 16.3 | 35.65 | 2.02 | 2.19 | -999 | 34.19 | 4.66 | 13.8 | 9.37 | 25.5 | 14.06 | 21.2 | 157.28 | 157.5 | 22.7 | 23.3184 | 0.0242
25.6 | 52.5 | 74 | 15.91 | 34.29 | 2.03 | 2.26 | -999 | 33.01 | 4.59 | 13.54 | 9.4 | 25.6 | 13.42 | 20.04 | 157.28 | 157.5 | 22.8 | 23.3184 | 0.0242
25.7 | 55.1 | 74.9 | 15.67 | 34.34 | 2.05 | 2.32 | 1.19 | 32.31 | 4.75 | 13.34 | 10.29 | 25.7 | 12.31 | 18.94 | 157.28 | 157.5 | 22.9 | 23.3184 | 0.0242
25.8 | 54.3 | 74.2 | 14.18 | 33.41 | 2.09 | 2.35 | 1.16 | 33.53 | 4.73 | 12.53 | 10.4 | 25.8 | 18.7 | 28.84 | 157.28 | 157.5 | 23 | 23.3184 | 0.0242
25.9 | 51.7 | 74.1 | 14.51 | 33.22 | 2.12 | 2.34 | 1.11 | 37.69 | 4.73 | 12.93 | 9.9 | 25.9 | 28.4 | 44.76 | 157.28 | 157.5 | 23.1 | 23.3184 | 0.0242
26 | 55.6 | 74.8 | 14.56 | 32.78 | 2.1 | 2.32 | 1.16 | 39.11 | 4.69 | 12.88 | 10.33 | 26 | 14.43 | 24.92 | 157.63 | 157.84 | 23.2 | 23.3184 | 0.0121
26.1 | 57.2 | 73.9 | 14.22 | 33.46 | 2.09 | 2.25 | -999 | 39.66 | 4.62 | 13.32 | 9.46 | 26.1 | 11.74 | 17.56 | 157.98 | 158.52 | 23.3 | 23.3184 | 0.0121
26.2 | 57.5 | 74.2 | 13.84 | 33.85 | 2.08 | 2.19 | -999 | 41.8 | 4.63 | 13.66 | 9.84 | 26.2 | 9.77 | 15.77 | 157.98 | 158.52 | 23.4 | 23.3184 | 0.0242
26.3 | 58 | 74.9 | 14.03 | 33.46 | 2.05 | 2.12 | -999 | 41.01 | 4.42 | 14.55 | 9.28 | 26.3 | 8.51 | 12.14 | 157.98 | 158.86 | 23.5 | 23.3184 | 0.0121
26.4 | 56.5 | 74.1 | 13.89 | 32.35 | 2.01 | 2.06 | -999 | 41.22 | 4.43 | 14.28 | 9.32 | 26.4 | 8.67 | 12.61 | 158.32 | 159.2 | 23.6 | 23.3305 | 0.0242
26.5 | 57.6 | 74.8 | 13.65 | 32.93 | 1.95 | 2.02 | -999 | 40.99 | 4.23 | 15.18 | 8.07 | 26.5 | 7.67 | 11.47 | 158.15 | 159.2 | 23.7 | 23.3305 | 0.0121
26.6 | 56.8 | 75.5 | 13.02 | 31.91 | 1.91 | 1.99 | -999 | 41.37 | 4.02 | 16.71 | 7 | 26.6 | 9.57 | 13.59 | 158.15 | 158.86 | 23.8 | 23.3305 | 0.0121
26.7 | 51.2 | 73.6 | 13.36 | 32.49 | 1.9 | 1.96 | -999 | 42.68 | 4 | 16.87 | 6.98 | 26.7 | 9.4 | 14.78 | 158.15 | 158.86 | 23.9 | 23.3426 | 0.0242
26.8 | 51.7 | 73.8 | 12.92 | 32.44 | 1.88 | 1.95 | -999 | 45.89 | 3.81 | 16.7 | 6.14 | 26.8 | 8.4 | 12.9 | 157.8 | 158.86 | 24 | 23.3305 | 0.0121
26.9 | 52.4 | 73.2 | 12.97 | 32.78 | 1.87 | 1.95 | -999 | 45.08 | 4.11 | 16.34 | 6.17 | 26.9 | 8.49 | 12.21 | 157.46 | 158.52 | 24.1 | 23.3426 | 0.0242
27 | 53.7 | 72.4 | 12.87 | 32.15 | 1.87 | 1.93 | -999 | 44.24 | 3.96 | 15.97 | 7.53 | 27 | 8.95 | 12.74 | 157.63 | 158.52 | 24.2 | 23.3426 | 0.0242
27.1 | 52 | 71.8 | 13.11 | 32.54 | 1.86 | 1.91 | -999 | 47.19 | 3.94 | 16.61 | 7.01 | 27.1 | 8.92 | 11.9 | 157.28 | 158.18 | 24.3 | 23.3426 | 0.0242
27.2 | 52.4 | 71.6 | 12.83 | 31.62 | 1.85 | 1.91 | -999 | 48.78 | 3.82 | 17.26 | 7.32 | 27.2 | 8.12 | 11.29 | 157.63 | 158.18 | 24.4 | 23.3426 | 0.0242
27.3 | 52.7 | 71.9 | 13.11 | 32.1 | 1.84 | 1.92 | -999 | 47.06 | 3.99 | 16.35 | 7.43 | 27.3 | 7.28 | 10.16 | 157.63 | 158.18 | 24.5 | 23.3426 | 0.0242
27.4 | 53.8 | 73 | 12.39 | 30.99 | 1.83 | 1.95 | -999 | 46.9 | 4.15 | 16.28 | 7.44 | 27.4 | 7.11 | 9.91 | 157.98 | 158.18 | 24.6 | 23.3426 | 0.0121
27.5 | 52.2 | 73.1 | 12.49 | 30.84 | 1.84 | 1.98 | -999 | 49.76 | 4.1 | 16.45 | 7.42 | 27.5 | 8.38 | 12.23 | 157.63 | 158.18 | 24.7 | 23.3547 | 0.0242
27.6 | 53.8 | 72.7 | 12.34 | 28.61 | 1.85 | 2 | -999 | 53.48 | 4.04 | 16.57 | 6.59 | 27.6 | 12.04 | 18.44 | 157.63 | 158.52 | 24.8 | 23.3547 | 0.0242
27.7 | 52 | 71.6 | 12.73 | 29.73 | 1.85 | 2.02 | -999 | 50.69 | 4.3 | 15.53 | 7.15 | 27.7 | 7.83 | 11.43 | 157.28 | 158.52 | 24.9 | 23.3426 | 0
27.8 | 53.1 | 71.9 | 11.38 | 29.29 | 1.85 | 2.05 | -999 | 50.51 | 4.24 | 14.52 | 8.2 | 27.8 | 8.33 | 11.79 | 157.63 | 158.52 | 25 | 23.3547 | 0.0242
27.9 | 52.7 | 70.8 | 11.86 | 29 | 1.85 | 2.07 | -999 | 46.92 | 4.35 | 14.02 | 8.67 | 27.9 | 8.44 | 12.34 | 157.28 | 158.18 | 25.1 | 23.3547 | 0.0121
28 | 55.8 | 70.7 | 11.86 | 29.15 | 1.86 | 2.09 | -999 | 47.97 | 3.94 | 14.47 | 8.61 | 28 | 9.18 | 13.58 | 157.63 | 158.18 | 25.2 | 23.3547 | 0.0121
28.1 | 55.5 | 71.6 | 11.81 | 29.05 | 1.87 | 2.09 | -999 | 46.03 | 4.12 | 14.98 | 7.68 | 28.1 | 8.87 | 12.73 | 157.8 | 158.35 | 25.3 | 23.3668 | 0.0242
28.2 | 55.2 | 72.8 | 11.72 | 28.42 | 1.87 | 2.1 | -999 | 45.44 | 4.16 | 14.05 | 8.67 | 28.2 | 9.43 | 13.45 | 158.15 | 158.35 | 25.4 | 23.3668 | 0.0242
28.3 | 55.7 | 71.6 | 11.96 | 28.66 | 1.86 | 2.11 | -999 | 42.89 | 4.25 | 13.92 | 8.28 | 28.3 | 10.37 | 16.64 | 157.8 | 158.35 | 25.5 | 23.3547 | 0.0121
28.4 | 54 | 72.2 | 11.91 | 28.66 | 1.85 | 2.11 | -999 | 42 | 4.06 | 14.55 | 8.6 | 28.4 | 9.07 | 13.12 | 158.15 | 158.69 | 25.6 | 23.3668 | 0.0242
28.5 | 56.2 | 73 | 12.01 | 28.47 | 1.84 | 2.12 | -999 | 39.79 | 4.17 | 14.65 | 8.58 | 28.5 | 8.41 | 11.61 | 158.15 | 158.69 | 25.7 | 23.3668 | 0.0121
28.6 | 56.9 | 73.3 | 11.62 | 28.13 | 1.83 | 2.14 | -999 | 40.2 | 4.17 | 14.83 | 8.56 | 28.6 | 9.96 | 14.19 | 158.32 | 158.86 | 25.8 | 23.3668 | 0.0121
28.7 | 55.1 | 73.4 | 12.1 | 28.13 | 1.82 | 2.14 | -999 | 39.05 | 4.27 | 14.46 | 9.42 | 28.7 | 9.06 | 13.17 | 158.32 | 158.86 | 25.9 | 23.3668 | 0.0242
28.8 | 56.3 | 71.8 | 11.91 | 27.74 | 1.8 | 2.14 | -999 | 40.07 | 4.27 | 14.1 | 9.88 | 28.8 | 9.06 | 12.12 | 158.32 | 158.86 | 26 | 23.3668 | 0.0121
28.9 | 57.9 | 71.7 | 12.1 | 28.52 | 1.77 | 2.14 | -999 | 40.54 | 4.33 | 15.25 | 9.62 | 28.9 | 9.42 | 11.96 | 158.32 | 159.2 | 26.1 | 23.3788 | 0.0242
29 | 57.7 | 71.5 | 12.05 | 27.98 | 1.76 | 2.15 | -999 | 41.45 | 4.2 | 15.99 | 9.51 | 29 | 9.1 | 11.93 | 158.32 | 159.2 | 26.2 | 23.3668 | 0.0121
29.1 | 60.7 | 71.1 | 12.25 | 28.32 | 1.75 | 2.14 | -999 | 41.09 | 4.57 | 15.61 | 9.97 | 29.1 | 9.67 | 12.57 | 158.32 | 158.86 | 26.3 | 23.3668 | 0
29.2 | 59.8 | 71.7 | 12.01 | 27.93 | 1.74 | 2.15 | -999 | 41.31 | 4.51 | 14.68 | 10.06 | 29.2 | 10.17 | 14.27 | 158.32 | 159.2 | 26.4 | 23.3788 | 0.0121
29.3 | 61.6 | 72.9 | 12.58 | 28.37 | 1.74 | 2.14 | -999 | 39.6 | 4.58 | 14.42 | 10.1 | 29.3 | 9.53 | 13.81 | 158.67 | 159.2 | 26.5 | 23.3788 | 0.0242
29.4 | 66.1 | 72.9 | 12.34 | 27.93 | 1.73 | 2.13 | -999 | 39.61 | 4.5 | 13.4 | 11.1 | 29.4 | 9.48 | 12.69 | 158.67 | 158.86 | 26.6 | 23.3788 | 0.0121
29.5 | 63.7 | 71.8 | 12.58 | 27.35 | 1.72 | 2.13 | -999 | 40.45 | 4.66 | 13.1 | 10.74 | 29.5 | 9.53 | 12.51 | 158.67 | 158.52 | 26.7 | 23.3788 | 0.0121
29.6 | 68.3 | 71.6 | 12.3 | 25.9 | 1.71 | 2.11 | -999 | 41.3 | 4.4 | 12.64 | 10.8 | 29.6 | 9.38 | 12.5 | 158.32 | 158.52 | 26.8 | 23.3788 | 0.0121
29.7 | 68.2 | 70.9 | 12.15 | 26.09 | 1.7 | 2.1 | -999 | 40.27 | 4.38 | 12.83 | 10.35 | 29.7 | 9.63 | 12.76 | 158.32 | 157.84 | 26.9 | 23.3788 | 0.0121
29.8 | 66.6 | 70.4 | 11.23 | 25.8 | 1.68 | 2.1 | -999 | 40.65 | 4.22 | 13.16 | 9.92 | 29.8 | 9.84 | 12.85 | 157.98 | 157.5 | 27 | 23.3909 | 0.0242
29.9 | 68.1 | 71.2 | 11.38 | 26.67 | 1.67 | 2.1 | -999 | 40.27 | 4.24 | 13.52 | 9.46 | 29.9 | 9.84 | 12.9 | 157.8 | 157.5 | 27.1 | 23.3909 | 0.0121
30 | 67.5 | 71.9 | 11.09 | 26.19 | 1.67 | 2.1 | -999 | 41.08 | 4.34 | 12.35 | 10.1 | 30 | 9.68 | 12.75 | 157.8 | 157.84 | 27.2 | 23.3788 | 0.0121
30.1 | 63.2 | 70.7 | 11.48 | 26.53 | 1.67 | 2.11 | -999 | 43.1 | 4.37 | 11.73 | 10.21 | 30.1 | 9.36 | 11.98 | 157.8 | 157.5 | 27.3 | 23.3909 | 0.0242
30.2 | 64.7 | 70.2 | 11.14 | 25.99 | 1.68 | 2.11 | -999 | 45.23 | 4.27 | 11.89 | 10.19 | 30.2 | 8.19 | 11.16 | 157.8 | 157.84 | 27.4 | 23.3909 | 0.0121
30.3 | 60.7 | 70.7 | 11.38 | 25.32 | 1.69 | 2.12 | -999 | 47.29 | 4.3 | 13.46 | 9.15 | 30.3 | 8.67 | 11.07 | 157.8 | 158.18 | 27.5 | 23.3909 | 0.0121
30.4 | 60.4 | 71 | 10.95 | 25.41 | 1.71 | 2.13 | -999 | 52.16 | 4.13 | 14.28 | 8.58 | 30.4 | 9.25 | 11.88 | 157.98 | 158.18 | 27.6 | 23.3909 | 0.0121
30.5 | 64.2 | 70.4 | 10.95 | 25.65 | 1.74 | 2.13 | -999 | 52.81 | 4.25 | 13.67 | 8.67 | 30.5 | 10.43 | 11.61 | 157.63 | 158.18 | 27.7 | 23.3909 | 0.0121
30.6 | 65.9 | 70.2 | 10.75 | 25.17 | 1.75 | 2.13 | -999 | 54.15 | 4.2 | 13.91 | 9 | 30.6 | 9.12 | 12.98 | 157.98 | 158.52 | 27.8 | 23.3909 | 0.0121
30.7 | 68.2 | 69.9 | 10.95 | 24.88 | 1.75 | 2.13 | -999 | 54.29 | 4.26 | 13.45 | 9.07 | 30.7 | 9.59 | 12.45 | 157.63 | 158.18 | 27.9 | 23.3909 | 0.0121
30.8 | 71.3 | 69.9 | 10.8 | 24.68 | 1.73 | 2.12 | -999 | 54.24 | 4.41 | 13.19 | 9.51 | 30.8 | 8.95 | 12.14 | 157.63 | 158.18 | 28 | 23.403 | 0.0121
30.9 | 72.6 | 69.4 | 10.66 | 24.68 | 1.71 | 2.12 | -999 | 52.78 | 4.35 | 12.71 | 10.77 | 30.9 | 8.78 | 11.41 | 157.63 | 157.84 | 28.1 | 23.403 | 0.0121
31 | 70 | 69.8 | 10.41 | 24.49 | 1.69 | 2.12 | -999 | 55.31 | 4.06 | 13.25 | 10.67 | 31 | 8.73 | 11.38 | 157.63 | 157.5 | 28.2 | 23.403 | 0.0242
31.1 | 69.7 | 69.9 | 10.66 | 24.98 | 1.66 | 2.11 | -999 | 53.88 | 3.91 | 13.89 | 9.72 | 31.1 | 8.34 | 10.85 | 157.28 | 157.16 | 28.3 | 23.403 | 0.0121
31.2 | 69.4 | 69.8 | 10.32 | 24.59 | 1.62 | 2.1 | -999 | 52.03 | 4.18 | 14.15 | 9.26 | 31.2 | 8.2 | 10.79 | 157.28 | 157.16 | 28.4 | 23.403 | 0.0121
31.3 | 66.9 | 69.8 | 10.27 | 24.68 | 1.61 | 2.09 | -999 | 50.07 | 4.2 | 13.77 | 9.36 | 31.3 | 7.94 | 10.33 | 157.28 | 156.82 | 28.5 | 23.403 | 0.0121
31.4 | 65.8 | 69.5 | 9.84 | 23.86 | 1.59 | 2.07 | -999 | 46.75 | 4.14 | 12.55 | 9.94 | 31.4 | 7.7 | 9.81 | 156.59 | 156.48 | 28.6 | 23.403 | 0.0121
31.5 | 62.9 | 69.9 | 9.93 | 23.96 | 1.6 | 2.05 | -999 | 46.41 | 4.17 | 12.72 | 9.94 | 31.5 | 7.12 | 9.22 | 156.59 | 156.14 | 28.7 | 23.4151 | 0.0242
31.6 | 65.3 | 69.6 | 9.35 | 22.94 | 1.62 | 2.03 | -999 | 45.7 | 4.14 | 13.14 | 9.43 | 31.6 | 5.85 | 7.77 | 156.24 | 156.14 | 28.8 | 23.4151 | 0.0242
31.7 | 68.4 | 69.5 | 9.02 | 23.23 | 1.65 | 2 | -999 | 45.99 | 4.07 | 13.31 | 8.63 | 31.7 | 5.71 | 7.59 | 156.07 | 155.97 | 28.9 | 23.4151 | 0.0242
31.8 | 71.7 | 69.5 | 8.2 | 22.99 | 1.69 | 1.97 | -999 | 49.88 | 4.01 | 13.82 | 8.99 | 31.8 | 6.21 | 7.84 | 156.07 | 155.63 | 29 | 23.4151 | 0.0121
31.9 | 70.8 | 69.5 | 8.53 | 22.79 | 1.73 | 1.94 | -999 | 50.61 | 3.98 | 13.84 | 8.58 | 31.9 | 5.68 | 7.43 | 156.42 | 155.97 | 29.1 | 23.4151 | 0.0121
32 | 70.4 | 69.7 | 8.39 | 22.65 | 1.76 | 1.91 | -999 | 53.51 | 4.15 | 14.34 | 7.32 | 32 | 4.91 | 6.43 | 156.07 | 155.97 | 29.2 | 23.4151 | 0.0121
32.1 | 71.5 | 69.3 | 8.24 | 23.42 | 1.79 | 1.89 | -999 | 49.33 | 4.31 | 14.2 | 7.36 | 32.1 | 4.8 | 6.27 | 156.42 | 155.63 | 29.3 | 23.4151 | 0.0121
32.2 | 72.8 | 69.1 | 8.1 | 22.99 | 1.82 | 1.87 | -999 | 49.94 | 4.49 | 14.24 | 7.74 | 32.2 | 4.83 | 5.95 | 156.59 | 155.8 | 29.4 | 23.4151 | 0.0121
32.3 | 68.3 | 69.2 | 8.44 | 23.47 | 1.83 | 1.87 | -999 | 50.56 | 4.35 | 13.71 | 8.67 | 32.3 | 4.16 | 5.23 | 156.24 | 155.8 | 29.5 | 23.4151 | 0.0121
32.4 | 66.7 | 68.6 | 8.24 | 22.7 | 1.83 | 1.86 | -999 | 48.6 | 4.22 | 13.92 | 8.19 | 32.4 | 4.22 | 5.19 | 156.24 | 155.8 | 29.6 | 23.4272 | 0.0242
32.5 | 61.9 | 68.3 | 8.49 | 23.08 | 1.82 | 1.88 | -999 | 51.8 | 4.31 | 13.75 | 8.62 | 32.5 | 3.86 | 4.89 | 156.24 | 155.8 | 29.7 | 23.4272 | 0.0121
32.6 | 63.1 | 68.5 | 8.24 | 22.7 | 1.81 | 1.91 | -999 | 50.95 | 4.36 | 13.7 | 8.2 | 32.6 | 4.41 | 5.36 | 156.24 | 156.14 | 29.8 | 23.4272 | 0.0121
32.7 | 67.7 | 68.8 | 8.82 | 22.99 | 1.8 | 1.94 | -999 | 53.29 | 4.39 | 14.02 | 8.56 | 32.7 | 4.95 | 6.21 | 156.24 | 155.8 | 29.9 | 23.4272 | 0.0121
32.8 | 67.9 | 68.4 | 8.68 | 22.41 | 1.78 | 1.97 | -999 | 51.35 | 4.51 | 13.84 | 9.39 | 32.8 | 5.21 | 6.93 | 156.24 | 155.8 | 30 | 23.4272 | 0.0121
32.9 | 67.6 | 68.8 | 9.16 | 22.6 | 1.78 | 2.01 | -999 | 49.82 | 4.52 | 13.68 | 9.76 | 32.9 | 5.68 | 7.55 | 156.24 | 155.8 | 30.1 | 23.4272 | 0.0121
33 | 70.9 | 68.4 | 9.11 | 21.14 | 1.77 | 2.03 | -999 | 47.5 | 4.3 | 12.44 | 11.96 | 33 | 7.4 | 10.38 | 156.59 | 156.14 | 30.2 | 23.4392 | 0.0242
33.1 | 73 | 68.4 | 9.69 | 22.31 | 1.76 | 2.04 | -999 | 47.6 | 4.26 | 12.65 | 12.34 | 33.1 | 7.47 | 9.99 | 156.59 | 156.48 | 30.3 | 23.4392 | 0.0242
33.2 | 77.3 | 69 | 8.63 | 21.68 | 1.78 | 2.04 | -999 | 46.39 | 4.35 | 13.71 | 11.78 | 33.2 | 9.17 | 13.36 | 156.59 | 156.82 | 30.4 | 23.4392 | 0.0242
33.3 | 72.8 | 69.1 | 9.26 | 22.16 | 1.8 | 2.03 | -999 | 45.92 | 4.24 | 14.58 | 10.85 | 33.3 | 12.99 | 17.44 | 156.94 | 157.16 | 30.5 | 23.4392 | 0.0242
33.4 | 67.9 | 68.6 | 9.69 | 21.34 | 1.81 | 2.01 | -999 | 47.26 | 4.27 | 15.32 | 10.31 | 33.4 | 6.57 | 10.3 | 156.59 | 156.82 | 30.6 | 23.4392 | 0.0121
33.5 | 67 | 68.5 | 9.21 | 21.92 | 1.82 | 1.98 | -999 | 47.94 | 4.41 | 15.87 | 9.83 | 33.5 | 4.76 | 8.09 | 156.24 | 156.48 | 30.7 | 23.4392 | 0.0121
33.6 | 70.8 | 68.9 | 8.44 | 20.47 | 1.84 | 1.94 | -999 | 46.27 | 4.42 | 16.76 | 8.89 | 33.6 | 5.79 | 7.79 | 156.24 | 155.8 | 30.8 | 23.4392 | 0.0121
33.7 | 68.3 | 69 | 8.97 | 21.1 | 1.86 | 1.92 | -999 | 48.89 | 4.51 | 16.06 | 10.7 | 33.7 | 4.61 | 7.16 | 155.9 | 155.45 | 30.9 | 23.4392 | 0.0121
33.8 | 68.5 | 68.7 | 7.81 | 20.66 | 1.87 | 1.9 | -999 | 45.74 | 4.6 | 15.47 | 11.69 | 33.8 | 4.74 | 6.88 | 155.55 | 155.11 | 31 | 23.4392 | 0.0121
33.9 | 68.7 | 67.7 | 8 | 21.53 | 1.86 | 1.88 | -999 | 47.6 | 4.6 | 14.5 | 12.64 | 33.9 | 6.57 | 8.25 | 155.55 | 155.11 | 31.1 | 23.4513 | 0.0242
34 | 71.3 | 67.7 | 7.91 | 21.68 | 1.86 | 1.86 | -999 | 46.93 | 4.78 | 14.53 | 12.27 | 34 | 5.96 | 7.56 | 155.55 | 155.11 | 31.2 | 23.4513 | 0.0121
34.1 | 73.8 | 67.7 | 8.2 | 21.68 | 1.86 | 1.85 | -999 | 46.31 | 4.96 | 15.19 | 11.37 | 34.1 | 4.52 | 6.8 | 155.2 | 155.11 | 31.3 | 23.4513 | 0.0121
34.2 | 72.7 | 67.4 | 8.15 | 21.53 | 1.86 | 1.86 | -999 | 46.63 | 5.02 | 15.52 | 10.91 | 34.2 | 4.63 | 7.02 | 155.2 | 155.11 | 31.4 | 23.4513 | 0.0121
34.3 | 67.1 | 67.4 | 8.34 | 22.11 | 1.86 | 1.87 | -999 | 47.89 | 5.09 | 14.33 | 11.47 | 34.3 | 5.17 | 7.16 | 155.2 | 155.11 | 31.5 | 23.4513 | 0.0121
34.4 | 68.6 | 67.8 | 8.39 | 21.53 | 1.86 | 1.87 | -999 | 45.73 | 5.15 | 14.14 | 12.35 | 34.4 | 5.21 | 7.45 | 155.2 | 155.11 | 31.6 | 23.4513 | 0.0121
34.5 | 67.6 | 67.9 | 8.73 | 22.07 | 1.86 | 1.89 | -999 | 44.82 | 4.94 | 14.03 | 12.34 | 34.5 | 5.19 | 7.44 | 155.55 | 155.11 | 31.7 | 23.4634 | 0.0242
34.6 | 66.1 | 69.2 | 8.39 | 21 | 1.86 | 1.9 | -999 | 44.62 | 4.96 | 13.29 | 12.88 | 34.6 | 5.27 | 7.4 | 155.55 | 155.11 | 31.8 | 23.4634 | 0.0242
34.7 | 67.1 | 69.7 | 8.82 | 21.48 | 1.86 | 1.92 | -999 | 46.9 | 4.86 | 12.58 | 14.13 | 34.7 | 5.47 | 7.69 | 155.55 | 155.45 | 31.9 | 23.4634 | 0.0242
34.8 | 64.8 | 68.6 | 8.68 | 21.44 | 1.87 | 1.94 | -999 | 44.34 | 4.75 | 12.6 | 14.04 | 34.8 | 5.85 | 8.29 | 155.55 | 155.45 | 32 | 23.4755 | 0.0362
34.9 | 66.1 | 68.6 | 9.21 | 22.11 | 1.87 | 1.97 | -999 | 46.81 | 4.92 | 13.61 | 12.18 | 34.9 | 5.97 | 8.92 | 155.9 | 155.8 | 32.1 | 23.4755 | 0.0242
35 | 66.9 | 69.2 | 9.45 | 21.24 | 1.88 | 2.03 | -999 | 44.48 | 4.97 | 14.98 | 10.37 | 35 | 6.06 | 8.87 | 155.55 | 156.14 | 32.2 | 23.4755 | 0.0242
35.1 | 64.7 | 68.2 | 10.13 | 22.02 | 1.89 | 2.09 | -999 | 43.95 | 4.85 | 15.32 | 9.91 | 35.1 | 6.97 | 8.79 | 155.9 | 156.48 | 32.3 | 23.4755 | 0.0242
35.2 | 66.8 | 68.7 | 9.79 | 21.87 | 1.91 | 2.14 | -999 | 41.03 | 4.77 | 15.6 | 8.66 | 35.2 | 9.2 | 12.18 | 155.9 | 156.31 | 32.4 | 23.4755 | 0.0242
35.3 | 65.1 | 68.9 | 10.66 | 22.02 | 1.92 | 2.19 | 1.21 | 40.83 | 4.63 | 14.61 | 9.18 | 35.3 | 11.44 | 16.46 | 155.9 | 155.97 | 32.5 | 23.4876 | 0.0362
35.4 | 64.8 | 69.8 | 11.72 | 20.9 | 1.94 | 2.24 | 1.18 | 43.08 | 4.58 | 14.05 | 9.3 | 35.4 | 10.12 | 17.09 | 155.2 | 155.63 | 32.6 | 23.4876 | 0.0362
35.5 | 66.8 | 70.7 | 11.28 | 21.14 | 1.99 | 2.28 | 1.13 | 43.67 | 4.6 | 13.65 | 8.5 | 35.5 | 9.95 | 17.41 | 155.2 | 154.94 | 32.7 | 23.4876 | 0.0242
35.6 | 65 | 70.6 | 10.37 | 20.85 | 2.06 | 2.31 | 1.09 | 43.29 | 4.81 | 13.43 | 8.13 | 35.6 | 18.44 | 57.97 | 154.86 | 154.6 | 32.8 | 23.4876 | 0.0242
35.7 | 67.4 | 69.4 | 11.96 | 21.1 | 2.07 | 2.29 | 1.08 | 43.14 | 4.71 | 14.3 | 7.99 | 35.7 | 19.24 | 54.55 | 154.51 | 154.43 | 32.9 | 23.4876 | 0.0242
35.8 | 68.3 | 69.1 | 12.3 | 20.71 | 2.06 | 2.24 | 1.13 | 40.97 | 4.6 | 15.54 | 7.46 | 35.8 | 9.03 | 15.46 | 154.51 | 154.77 | 33 | 23.4996 | 0.0242
35.9 | 62.7 | 68.5 | 11.62 | 21.53 | 2.05 | 2.21 | 1.11 | 39.94 | 4.61 | 15.77 | 6.22 | 35.9 | 9.34 | 15.18 | 154.86 | 154.77 | 33.1 | 23.4876 | 0.0121
36 | 63.3 | 68.7 | 10.61 | 21.44 | 2.05 | 2.18 | -999 | 38.96 | 4.43 | 15.7 | 7.08 | 36 | 11.44 | 18.5 | 154.86 | 155.11 | 33.2 | 23.4996 | 0.0242
36.1 | 61.2 | 68 | 10.61 | 21.1 | 2.03 | 2.14 | -999 | 39.55 | 4.32 | 15.91 | 7.45 | 36.1 | 12.68 | 22 | 154.86 | 155.11 | 33.3 | 23.5117 | 0.0362
36.2 | 61.5 | 67.5 | 10.61 | 22.16 | 1.98 | 2.1 | -999 | 39.32 | 4.44 | 15.28 | 7.54 | 36.2 | 10.89 | 15.87 | 155.2 | 155.11 | 33.4 | 23.4996 | 0.0242
36.3 | 65.6 | 67.5 | 10.9 | 22.99 | 1.91 | 2.06 | -999 | 42.2 | 4.78 | 15.77 | 7.91 | 36.3 | 7.86 | 11.65 | 155.2 | 155.11 | 33.5 | 23.5117 | 0.0242
36.4 | 66.5 | 67.3 | 11.04 | 21.87 | 1.9 | 2.07 | -999 | 41 | 4.88 | 16.06 | 7.46 | 36.4 | 6.33 | 9.31 | 155.2 | 155.11 | 33.6 | 23.5117 | 0.0242
36.5 | 67.6 | 67.6 | 10.95 | 21.92 | 1.9 | 2.08 | -999 | 41.09 | 4.8 | 16.31 | 7.8 | 36.5 | 7.65 | 10.77 | 155.2 | 155.11 | 33.7 | 23.5117 | 0.0242
36.6 | 69.8 | 68 | 10.46 | 21.77 | 1.89 | 2.09 | -999 | 42.78 | 4.75 | 15.97 | 8.24 | 36.6 | 9.04 | 12.92 | 154.86 | 155.11 | 33.8 | 23.5117 | 0.0242
36.7 | 74.2 | 67.8 | 11.23 | 22.07 | 1.89 | 2.09 | -999 | 44.78 | 4.54 | 16.37 | 8.58 | 36.7 | 10.14 | 14.52 | 154.86 | 155.11 | 33.9 | 23.5117 | 0.0242
36.8 | 77 | 68 | 11.28 | 21.63 | 1.88 | 2.11 | -999 | 45.44 | 4.71 | 16.06 | 8.22 | 36.8 | 9.88 | 13.85 | 154.86 | 155.11 | 34 | 23.5117 | 0.0121
36.9 | 76.5 | 68.1 | 11.04 | 21.92 | 1.87 | 2.11 | -999 | 44.5 | 4.87 | 15.08 | 8.71 | 36.9 | 10.41 | 14.82 | 154.86 | 155.11 | 34.1 | 23.5238 | 0.0362
37 | 76.2 | 68.5 | 10.85 | 21.44 | 1.87 | 2.11 | -999 | 42.05 | 4.94 | 15.59 | 8.66 | 37 | 10.8 | 15.77 | 154.86 | 155.11 | 34.2 | 23.5238 | 0.0242
37.1 | 72.4 | 68.2 | 11.23 | 21.34 | 1.85 | 2.1 | -999 | 42.66 | 4.88 | 15.71 | 7.79 | 37.1 | 10.33 | 14.6 | 155.2 | 155.11 | 34.3 | 23.5238 | 0.0121
37.2 | 70.6 | 68.8 | 10.75 | 20.76 | 1.84 | 2.09 | -999 | 43.28 | 4.94 | 13.54 | 9.31 | 37.2 | 11.11 | 14.71 | 155.2 | 155.11 | 34.4 | 23.5117 | 0.0121
37.3 | 70.1 | 68.8 | 10.17 | 21.05 | 1.83 | 2.07 | -999 | 42.2 | 4.81 | 13.94 | 10.11 | 37.3 | 11.71 | 16.07 | 155.2 | 155.11 | 34.5 | 23.5238 | 0.0121
37.4 | 67.8 | 69.2 | 9.69 | 20.13 | 1.83 | 2.05 | -999 | 41.42 | 4.34 | 13.89 | 9.68 | 37.4 | 10.36 | 16.37 | 154.86 | 154.77 | 34.6 | 23.5117 | 0
37.5 | 67.2 | 68.6 | 9.88 | 20.51 | 1.83 | 2.01 | -999 | 41.83 | 4.24 | 14.02 | 10.07 | 37.5 | 8.05 | 12.48 | 154.51 | 154.43 | 34.7 | 23.5117 | 0
37.6 | 64.6 | 69.2 | 8.87 | 18.28 | 1.83 | 1.98 | -999 | 41.3 | 4.33 | 15.05 | 9.11 | 37.6 | 6.49 | 8.97 | 154.51 | 154.43 | 34.8 | 23.5238 | 0.0121
37.7 | 64.6 | 68.9 | 8.78 | 18.82 | 1.83 | 1.95 | -999 | 40.51 | 4.2 | 15.13 | 10.25 | 37.7 | 5.95 | 8.13 | 154.51 | 154.09 | 34.9 | 23.5238 | 0.0121
37.8 | 67.6 | 68.2 | 7.33 | 18.43 | 1.85 | 1.91 | -999 | 40.06 | 4.27 | 13.61 | 12.63 | 37.8 | 5.6 | 7.74 | 154.16 | 154.09 | 35 | 23.5238 | 0.0121
37.9 | 67.6 | 67.7 | 7.38 | 19.01 | 1.84 | 1.88 | -999 | 39.63 | 4.01 | 13.78 | 13.82 | 37.9 | 5.02 | 6.99 | 154.51 | 154.43 | 35.1 | 23.5238 | 0
38 | 74 | 68 | 7.04 | 18.62 | 1.86 | 1.86 | -999 | 41.66 | 4.03 | 14.04 | 13.4 | 38 | 4.52 | 6.31 | 154.68 | 154.6 | 35.2 | 23.5238 | 0
38.1 | 71.2 | 68.1 | 7.14 | 19.3 | 1.86 | 1.84 | -999 | 43.42 | 3.7 | 13.89 | 13.8 | 38.1 | 4.37 | 5.86 | 154.68 | 154.94 | 35.3 | 23.5238 | 0
38.2 | 71.7 | 68.7 | 6.75 | 18.72 | 1.85 | 1.84 | -999 | 43.61 | 3.57 | 14.64 | 13.69 | 38.2 | 4.16 | 8.17 | 154.34 | 155.28 | 35.4 | 23.5238 | 0.0121
38.3 | 74.9 | 68.7 | 7.14 | 19.16 | 1.85 | 1.83 | -999 | 43.83 | 3.56 | 16.27 | 13.05 | 38.3 | 3.8 | 6.21 | 154.68 | 155.28 | 35.5 | 23.5359 | 0.0121
38.4 | 71.6 | 68.1 | 6.99 | 18.09 | 1.84 | 1.84 | -999 | 46.24 | 3.58 | 16.54 | 12.93 | 38.4 | 4 | 5.41 | 154.68 | 155.28 | 35.6 | 23.5238 | 0.0121
38.5 | 68.8 | 67.7 | 7.28 | 18.77 | 1.84 | 1.85 | -999 | 50.01 | 3.82 | 16.31 | 12.96 | 38.5 | 4.27 | 5.53 | 154.51 | 155.45 | 35.7 | 23.5359 | 0.0242
38.6 | 68.5 | 67.8 | 6.8 | 17.94 | 1.83 | 1.86 | -999 | 47.15 | 3.84 | 16.67 | 12.51 | 38.6 | 4.25 | 5.92 | 154.51 | 155.11 | 35.8 | 23.5359 | 0.0121
38.7 | 63 | 67.5 | 7.09 | 18.43 | 1.81 | 1.87 | -999 | 50.28 | 3.72 | 15.75 | 13.04 | 38.7 | 4.38 | 5.86 | 154.51 | 154.77 | 35.9 | 23.5359 | 0.0121
38.8 | 65.8 | 67.5 | 6.75 | 18.04 | 1.81 | 1.88 | -999 | 50.09 | 3.8 | 16.14 | 11.86 | 38.8 | 4.36 | 5.99 | 154.51 | 155.11 | 36 | 23.5359 | 0.0121
38.9 | 66.3 | 68 | 7.14 | 18.38 | 1.81 | 1.88 | -999 | 50.49 | 3.76 | 17.67 | 9.48 | 38.9 | 4.41 | 5.89 | 154.51 | 155.11 | 36.1 | 23.5359 | 0.0121
39 | 66.1 | 68.9 | 6.94 | 18.38 | 1.8 | 1.9 | -999 | 50.92 | 3.76 | 17.81 | 8.24 | 39 | 4.41 | 6.12 | 154.86 | 154.77 | 36.2 | 23.5359 | 0.0121
39.1 | 68.6 | 68.4 | 7.33 | 18.91 | 1.8 | 1.91 | -999 | 54.02 | 3.8 | 18.25 | 7.82 | 39.1 | 4.4 | 5.97 | 155.2 | 155.11 | 36.3 | 23.5359 | 0.0121
39.2 | 70 | 68.6 | 7.33 | 18.57 | 1.81 | 1.91 | -999 | 56 | 4.14 | 18.43 | 6.98 | 39.2 | 4.44 | 5.8 | 155.72 | 155.45 | 36.4 | 23.548 | 0.0242
39.3 | 68.9 | 68.1 | 7.67 | 18.77 | 1.81 | 1.91 | -999 | 53.42 | 4.22 | 17.68 | 7.09 | 39.3 | 4.59 | 5.75 | 155.72 | 155.11 | 36.5 | 23.5359 | 0
39.4 | 70.6 | 68.4 | 7.57 | 17.85 | 1.82 | 1.93 | -999 | 48.88 | 4.23 | 17.85 | 7.07 | 39.4 | 4.86 | 5.9 | 155.72 | 154.77 | 36.6 | 23.5359 | 0.0121
39.5 | 65.9 | 68.2 | 7.67 | 18.28 | 1.82 | 1.94 | -999 | 47.69 | 4.25 | 17.66 | 7.54 | 39.5 | 5.12 | 6.49 | 155.72 | 155.11 | 36.7 | 23.5359 | 0
39.6 | 63 | 68 | 7.43 | 17.36 | 1.82 | 1.96 | -999 | 45.76 | 4.12 | 17.52 | 8.37 | 39.6 | 5.02 | 6.47 | 155.38 | 154.43 | 36.8 | 23.548 | 0.0121
39.7 | 62.2 | 67.8 | 7.91 | 17.6 | 1.82 | 1.96 | -999 | 45.2 | 4.18 | 16.56 | 9.32 | 39.7 | 5.13 | 6.83 | 155.2 | 154.09 | 36.9 | 23.548 | 0.0121
39.8 | 57.1 | 67.4 | 7.38 | 17.17 | 1.83 | 1.97 | -999 | 41.54 | 4.38 | 15.64 | 9.85 | 39.8 | 5.06 | 6.86 | 155.55 | 154.09 | 37 | 23.56 | 0.0242
39.9 | 60 | 67.7 | 7.38 | 17.9 | 1.84 | 1.97 | -999 | 42.35 | 4.28 | 15.26 | 10.66 | 39.9 | 6.5 | 8.45 | 155.55 | 154.43 | 37.1 | 23.56 | 0.0242
40 | 64.3 | 68.1 | 7.38 | 18.04 | 1.83 | 1.97 | -999 | 43.76 | 4.62 | 14.45 | 11.18 | 40 | 5.68 | 8.97 | 155.55 | 154.43 | 37.2 | 23.56 | 0.0242
40.1 | 60.5 | 67.9 | 7.91 | 18.04 | 1.83 | 1.98 | -999 | 42.14 | 4.78 | 14.03 | 11.65 | 40.1 | 4.88 | 8.3 | 155.55 | 154.77 | 37.3 | 23.548 | 0.0121
40.2 | 59.4 | 67.8 | 7.86 | 17.65 | 1.83 | 2 | -999 | 38.62 | 4.79 | 14.05 | 11.24 | 40.2 | 5.13 | 7.12 | 155.55 | 155.11 | 37.4 | 23.548 | 0
40.3 | 59.6 | 67.6 | 8.1 | 18.14 | 1.84 | 2.01 | -999 | 38.72 | 4.81 | 13.48 | 12.05 | 40.3 | 5.63 | 8.15 | 155.2 | 155.11 | 37.5 | 23.56 | 0.0242
40.4 | 60.3 | 67.3 | 7.96 | 17.65 | 1.84 | 2.03 | -999 | 38.23 | 4.76 | 13.54 | 12.45 | 40.4 | 5.97 | 8.17 | 155.55 | 155.11 | 37.6 | 23.56 | 0.0242
40.5 | 66.6 | 67.4 | 8.34 | 17.8 | 1.84 | 2.05 | -999 | 37.98 | 4.65 | 13.54 | 12.09 | 40.5 | 6.68 | 8.87 | 155.55 | 155.8 | 37.7 | 23.56 | 0.0242
40.6 | 66 | 67.7 | 8.24 | 17.12 | 1.85 | 2.07 | -999 | 38.04 | 4.78 | 13.36 | 11.28 | 40.6 | 6.89 | 9.17 | 155.55 | 155.8 | 37.8 | 23.56 | 0.0121
40.7 | 65 | 67 | 8.39 | 17.7 | 1.86 | 2.07 | -999 | 39.62 | 4.88 | 12.53 | 11.41 | 40.7 | 6.87 | 9.69 | 155.9 | 156.14 | 37.9 | 23.56 | 0.0121
40.8 | 67.7 | 67.2 | 7.62 | 17.17 | 1.88 | 2.05 | -999 | 39.76 | 4.87 | 12.97 | 10.94 | 40.8 | 6.69 | 10.11 | 156.24 | 156.99 | 38 | 23.5721 | 0.0121
40.9 | 73.2 | 67.8 | 7.71 | 17.65 | 1.91 | 2.02 | -999 | 41.66 | 4.71 | 13.45 | 10.87 | 40.9 | 7.86 | 11.01 | 156.59 | 158.35 | 38.1 | 23.5721 | 0.0121
41 | 75.5 | 67.4 | 7.52 | 17.31 | 1.91 | 2 | -999 | 43.26 | 4.83 | 13.93 | 9.64 | 41 | 8.31 | 12.01 | 156.94 | 157.67 | 38.2 | 23.5721 | 0.0121
41.1 | 71.6 | 67.6 | 7.81 | 17.8 | 1.91 | 1.97 | -999 | 42.89 | 4.59 | 14.98 | 9.9 | 41.1 | 5.41 | 7.71 | 157.28 | 158.01 | 38.3 | 23.5721 | 0.0242
41.2 | 69.1 | 67.7 | 7.43 | 17.51 | 1.9 | 1.95 | -999 | 43.25 | 4.37 | 14.84 | 10.32 | 41.2 | 4.99 | 6.24 | 157.28 | 157.67 | 38.4 | 23.5721 | 0.0242
41.3 | 67.3 | 67.3 | 7.57 | 18.09 | 1.9 | 1.94 | -999 | 44.95 | 4.39 | 14.3 | 10.83 | 41.3 | 5.01 | 7.24 | 157.28 | 157.16 | 38.5 | 23.5721 | 0.0121
41.4 | 64.8 | 67.5 | 7.28 | 17.46 | 1.89 | 1.93 | -999 | 42.68 | 4.15 | 14.87 | 10.78 | 41.4 | 5.41 | 9.31 | 156.59 | 156.14 | 38.6 | 23.5721 | 0.0121
41.5 | 59.5 | 67.1 | 7.62 | 18.14 | 1.87 | 1.93 | -999 | 42.32 | 4.27 | 13.75 | 11.75 | 41.5 | 6.4 | 9.28 | 156.24 | 156.14 | 38.7 | 23.5842 | 0.0242
41.6 | 58.8 | 67 | 7.28 | 17.07 | 1.85 | 1.93 | -999 | 45.86 | 4.39 | 13.72 | 10.9 | 41.6 | 5.34 | 7.67 | 156.24 | 155.8 | 38.8 | 23.5842 | 0.0242
41.7 | 59 | 67 | 7.71 | 17.26 | 1.85 | 1.92 | -999 | 43.62 | 4.1 | 13.73 | 11.32 | 41.7 | 4.91 | 6.68 | 155.9 | 155.8 | 38.9 | 23.5842 | 0.0242
41.8 | 65.2 | 67.2 | 6.7 | 17.02 | 1.84 | 1.91 | -999 | 42.71 | 4.31 | 14.32 | 10.81 | 41.8 | 5.34 | 7.4 | 156.24 | 155.8 | 39 | 23.5842 | 0.0121
41.9 | 63.8 | 66.4 | 6.8 | 17.75 | 1.81 | 1.91 | -999 | 45.75 | 4.23 | 14.64 | 10.77 | 41.9 | 15.4 | 20.39 | 157.63 | 155.8 | 39.1 | 23.5842 | 0.0121
42 | 65.1 | 67 | 7.09 | 17.36 | 1.81 | 1.9 | -999 | 46.3 | 4.24 | 15.59 | 10.21 | 42 | 10.86 | 20.97 | 157.98 | 155.8 | 39.2 | 23.5842 | 0.0121
42.1 | 65.3 | 67.3 | 7.47 | 17.75 | 1.81 | 1.89 | -999 | 43.74 | 4.31 | 15.84 | 10.17 | 42.1 | 4.93 | 7.36 | 157.63 | 155.8 | 39.3 | 23.5842 | 0.0121
42.2 | 70.1 | 67.4 | 7.18 | 17.26 | 1.82 | 1.89 | -999 | 41.37 | 4.27 | 15.09 | 10.22 | 42.2 | 4.91 | 6.93 | 158.5 | 155.97 | 39.4 | 23.5842 | 0.0121
42.3 | 69.2 | 67.1 | 7.43 | 17.8 | 1.82 | 1.9 | -999 | 40.47 | 4.42 | 15.08 | 9.8 | 42.3 | 4.83 | 7.88 | 158.15 | 155.97 | 39.5 | 23.5963 | 0.0242
42.4 | 66.7 | 66.8 | 7.38 | 17.17 | 1.83 | 1.9 | -999 | 41.16 | 4.31 | 15.24 | 10.11 | 42.4 | 5.1 | 7.84 | 157.11 | 155.63 | 39.6 | 23.5963 | 0.0242
42.5 | 66.5 | 66.8 | 7.62 | 17.7 | 1.86 | 1.92 | -999 | 41.93 | 4.46 | 15.11 | 9.77 | 42.5 | 4.84 | 6.75 | 156.76 | 155.63 | 39.7 | 23.5842 | 0
42.6 | 67.1 | 67 | 7.28 | 17.51 | 1.9 | 1.93 | -999 | 42.62 | 4.48 | 16.36 | 8.38 | 42.6 | 4.8 | 6.71 | 157.11 | 156.31 | 39.8 | 23.5963 | 0.0121
42.7 | 66.6 | 66.8 | 7.76 | 17.75 | 1.91 | 1.93 | -999 | 42.55 | 4.53 | 16.35 | 8.78 | 42.7 | 4.96 | 6.96 | 156.24 | 156.14 | 39.9 | 23.5963 | 0.0121
42.8 | 68.8 | 67.6 | 7.47 | 17.85 | 1.91 | 1.95 | -999 | 44.88 | 4.75 | 15.84 | 8.82 | 42.8 | 5.41 | 7.77 | 156.24 | 156.14 | 40 | 23.5963 | 0.0121
42.9 | 69.9 | 67.6 | 7.86 | 18.23 | 1.92 | 1.97 | -999 | 44.45 | 4.64 | 16.24 | 8.37 | 42.9 | 5.68 | 7.59 | 156.24 | 156.14 | 40.1 | 23.5963 | 0.0121
43 | 71.7 | 67.6 | 8 | 17.9 | 1.92 | 2 | -999 | 42.93 | 4.79 | 15.92 | 8.42 | 43 | 6.6 | 8.56 | 156.59 | 156.48 | 40.2 | 23.5963 | 0.0121
43.1 | 72.6 | 67.4 | 8.58 | 18.57 | 1.93 | 2.04 | -999 | 39.74 | 4.67 | 15.76 | 8.06 | 43.1 | 5.5 | 8.4 | 156.94 | 156.14 | 40.3 | 23.6084 | 0.0242
43.2 | 71.5 | 67.2 | 8.63 | 18.14 | 1.92 | 2.07 | -999 | 38.54 | 4.81 | 14.79 | 8.58 | 43.2 | 6.78 | 12.25 | 158.32 | 157.5 | 40.4 | 23.6084 | 0.0242
43.3 | 73.3 | 67.4 | 9.02 | 18.28 | 1.93 | 2.12 | -999 | 36.48 | 5.03 | 15.12 | 7.38 | 43.3 | 5.55 | 14.83 | 158.32 | 157.84 | 40.5 | 23.6084 | 0.0121
43.4 | 74.2 | 67.9 | 8.97 | 17.26 | 1.95 | 2.18 | -999 | 35.15 | 5.08 | 16.15 | 6.85 | 43.4 | 9.27 | 13.66 | 158.32 | 158.18 | 40.6 | 23.5963 | 0
43.5 | 75.8 | 67.8 | 10.56 | 17.46 | 1.98 | 2.21 | -999 | 34.02 | 5.1 | 16.07 | 6.5 | 43.5 | 12.55 | 22.11 | 158.32 | 158.18 | 40.7 | 23.5963 | 0.0121
43.6 | 77.9 | 67.4 | 10.75 | 16 | 1.99 | 2.25 | 1.09 | 32.93 | 5.1 | 16.12 | 7.55 | 43.6 | 14.65 | 22.34 | 157.98 | 158.01 | 40.8 | 23.6084 | 0.0121
43.7 | 82.4 | 67 | 10.37 | 16.15 | 2.01 | 2.27 | 1.12 | 34.34 | 5.22 | 16.27 | 8.34 | 43.7 | 14.15 | 20.79 | 156.94 | 156.99 | 40.9 | 23.6084 | 0.0121
43.8 | 83.1 | 66.9 | 9.21 | 15.71 | 2.03 | 2.28 | 1.08 | 35.03 | 5.25 | 16.2 | 8.33 | 43.8 | 12.77 | 20.95 | 156.59 | 156.31 | 41 | 23.6084 | 0.0121
43.9 | 83.6 | 67.4 | 10.37 | 16.49 | 2.05 | 2.28 | 1.1 | 35.47 | 5.1 | 16.92 | 7.84 | 43.9 | 12.93 | 18.28 | 156.59 | 156.31 | 41.1 | 23.6084 | 0.0121
44 | 82.3 | 67.2 | 10.56 | 16.44 | 2.06 | 2.27 | 1.11 | 34.36 | 5.14 | 16.16 | 7.95 | 44 | 9.38 | 13.33 | 156.59 | 155.97 | 41.2 | 23.6084 | 0.0121
44.1 | 84.6 | 67.8 | 10.8 | 17.8 | 2.04 | 2.27 | 1.06 | 34.22 | 5.23 | 16.06 | 8.78 | 44.1 | 7.41 | 9.75 | 156.24 | 156.14 | 41.3 | 23.6084 | 0
44.2 | 82 | 68.1 | 10.7 | 18.43 | 2.04 | 2.27 | 1.1 | 33.55 | 5.26 | 15.47 | 9.25 | 44.2 | 7.72 | 10.36 | 156.24 | 155.8 | 41.4 | 23.6204 | 0.0121
44.3 | 80 | 68.1 | 11.43 | 18.91 | 2.03 | 2.26 | 1.09 | 33.82 | 5.17 | 15.7 | 8.83 | 44.3 | 7.96 | 10.94 | 156.59 | 156.14 | 41.5 | 23.6204 | 0.0121
44.4 | 76.2 | 67.3 | 11.23 | 18.33 | 2.02 | 2.26 | 1.07 | 34.74 | 5.31 | 15.23 | 8.9 | 44.4 | 8.04 | 11.63 | 156.59 | 156.14 | 41.6 | 23.6204 | 0.0242
44.5 | 77.7 | 67.2 | 10.56 | 19.45 | 2.01 | 2.27 | 1.1 | 36.27 | 5.17 | 14.86 | 8.95 | 44.5 | 10.53 | 14.83 | 156.59 | 156.48 | 41.7 | 23.6204 | 0.0242
44.6 | 76 | 67.3 | 9.21 | 18.96 | 2.02 | 2.27 | 1.08 | 38.19 | 5.35 | 14.66 | 8.57 | 44.6 | 13.6 | 16.04 | 157.28 | 156.48 | 41.8 | 23.6204 | 0.0121
44.7 | 76 | 67.2 | 9.4 | 18.57 | 2.03 | 2.27 | 1.07 | 40.33 | 5.29 | 14.27 | 7.93 | 44.7 | 10.54 | 15.35 | 157.28 | 157.16 | 41.9 | 23.6204 | 0.0121
44.8 | 75 | 67.3 | 9.84 | 18.14 | 2.03 | 2.26 | 1.05 | 38.19 | 5.46 | 13.99 | 7.16 | 44.8 | 11.95 | 17.48 | 157.63 | 157.16 | 42 | 23.6325 | 0.0242
44.9 | 80.7 | 67.4 | 10.32 | 19.01 | 2.04 | 2.26 | 1.09 | 37.96 | 5.27 | 13.74 | 6.81 | 44.9 | 7.58 | 12.2 | 157.98 | 157.5 | 42.1 | 23.6204 | 0.0121
45 | 80 | 66.9 | 10.08 | 18.23 | 2.05 | 2.25 | -999 | 37.72 | 5.09 | 15.17 | 7.86 | 45 | 11.74 | 16.63 | 158.32 | 157.84 | 42.2 | 23.6204 | 0.0121
45.1 | 76.1 | 65.9 | 10.9 | 18.72 | 2.06 | 2.24 | -999 | 39.7 | 4.9 | 15.51 | 8.51 | 45.1 | 11.22 | 16.56 | 158.15 | 158.18 | 42.3 | 23.6325 | 0.0242
45.2 | 72.9 | 66.4 | 10.56 | 18.33 | 2.07 | 2.23 | -999 | 40.08 | 4.78 | 16.16 | 6.79 | 45.2 | 9.25 | 13.53 | 158.5 | 157.84 | 42.4 | 23.6325 | 0.0121
45.3 | 74.4 | 67.3 | 10.66 | 18.77 | 2.08 | 2.23 | -999 | 40.84 | 4.81 | 16.33 | 6.38 | 45.3 | 7.84 | 11.74 | 158.5 | 157.84 | 42.5 | 23.6325 | 0.0121
45.4 | 74.3 | 66.3 | 10.37 | 18.38 | 2.08 | 2.25 | -999 | 37.78 | 4.92 | 16.19 | 6.79 | 45.4 | 9.46 | 13.2 | 158.5 | 158.18 | 42.6 | 23.6325 | 0.0121
45.5 | 70 | 65.7 | 10.8 | 18.96 | 2.09 | 2.26 | 1.1 | 37.69 | 4.93 | 15.94 | 7.92 | 45.5 | 13.82 | 19.71 | 158.5 | 157.84 | 42.7 | 23.6325 | 0.0121
45.6 | 68.5 | 65.8 | 11.19 | 18.43 | 2.1 | 2.28 | 1.07 | 37.08 | 5.15 | 15.71 | 8.36 | 45.6 | 11.81 | 16.64 | 158.32 | 157.84 | 42.8 | 23.6325 | 0.0121
45.7 | 68.1 | 66.8 | 11.57 | 19.16 | 2.11 | 2.31 | 1.09 | 36.58 | 5.02 | 15.94 | 8.71 | 45.7 | 9.72 | 13.78 | 158.32 | 158.18 | 42.9 | 23.6325 | 0.0121
45.8 | 65.8 | 67.3 | 10.99 | 19.06 | 2.12 | 2.34 | 1.14 | 36.27 | 4.82 | 16.05 | 9.08 | 45.8 | 9.84 | 12.92 | 158.32 | 158.52 | 43 | 23.6325 | 0
45.9 | 67.5 | 67 | 11.52 | 19.06 | 2.13 | 2.36 | 1.18 | 36.4 | 4.67 | 15.48 | 9.53 | 45.9 | 10.31 | 13.81 | 158.32 | 158.52 | 43.1 | 23.6325 | 0.0121
46 | 63.7 | 66.7 | 11.52 | 19.11 | 2.13 | 2.38 | 1.2 | 36.11 | 4.85 | 15.95 | 10.23 | 46 | 11.7 | 17.22 | 158.32 | 158.86 | 43.2 | 23.6325 | 0.0121
46.1 | 59.7 | 65.7 | 11.91 | 19.25 | 2.14 | 2.4 | 1.19 | 35.05 | 5.2 | 14.36 | 9.64 | 46.1 | 11.44 | 15.24 | 158.67 | 158.86 | 43.3 | 23.6446 | 0.0121
46.2 | 64.7 | 65 | 11.96 | 19.25 | 2.14 | 2.41 | 1.21 | 34.61 | 5.2 | 13.93 | 10.1 | 46.2 | 12.85 | 17.39 | 158.67 | 159.03 | 43.4 | 23.6446 | 0.0121
46.3 | 58.2 | 64.9 | 12.3 | 19.3 | 2.14 | 2.41 | 1.22 | 34.92 | 5.33 | 12.92 | 10.65 | 46.3 | 13.97 | 20.14 | 158.67 | 159.03 | 43.5 | 23.6446 | 0.0121
46.4 | 61 | 66.2 | 12.44 | 17.51 | 2.14 | 2.39 | 1.2 | 35.5 | 5.5 | 13.01 | 11.41 | 46.4 | 13.05 | 18.25 | 158.67 | 158.69 | 43.6 | 23.6446 | 0.0121
46.5 | 64.7 | 66.6 | 12.3 | 17.9 | 2.15 | 2.36 | 1.21 | 36.91 | 5.44 | 13.38 | 11.4 | 46.5 | 12.3 | 16.89 | 159.02 | 158.69 | 43.7 | 23.6446 | 0.0121
46.6 | 67.3 | 65.9 | 9.88 | 17.31 | 2.14 | 2.32 | 1.2 | 35.27 | 5.19 | 13.4 | 11.65 | 46.6 | 12.49 | 17.22 | 159.02 | 159.03 | 43.8 | 23.6446 | 0.0121
46.7 | 74.8 | 63.8 | 9.02 | 17.85 | 2.13 | 2.29 | 1.19 | 35.56 | 5.43 | 12.53 | 11.37 | 46.7 | 13.74 | 20.32 | 159.02 | 158.86 | 43.9 | 23.6446 | 0.0121
46.8 | 79.4 | 63.8 | 8.68 | 17.85 | 2.12 | 2.25 | -999 | 35.46 | 5.69 | 11.75 | 12.54 | 46.8 | 6.57 | 11.98 | 158.67 | 158.52 | 44 | 23.6446 | 0.0121
46.9 | 76.7 | 66.4 | 8.92 | 18.48 | 2.11 | 2.23 | -999 | 35.36 | 5.94 | 11.58 | 11.87 | 46.9 | 4.92 | 7.4 | 158.67 | 158.52 | 44.1 | 23.6446 | 0.0121
47 | 79.8 | 67.2 | 8.63 | 18.09 | 2.11 | 2.22 | -999 | 33.9 | 5.81 | 12.11 | 11.43 | 47 | 5.26 | 7.86 | 158.32 | 158.52 | 44.2 | 23.6446 | 0.0121
47.1 | 78.3 | 67 | 8.87 | 18.28 | 2.1 | 2.22 | -999 | 33.4 | 5.94 | 11.71 | 10.72 | 47.1 | 7.76 | 10.25 | 158.32 | 158.18 | 44.3 | 23.6446 | 0
47.2 | 76.1 | 66.1 | 8.63 | 18.23 | 2.09 | 2.23 | -999 | 32.72 | 5.92 | 12 | 9.86 | 47.2 | 8.01 | 11.65 | 158.32 | 158.18 | 44.4 | 23.6446 | 0
47.3 | 70.9 | 65.8 | 8.87 | 18.67 | 2.09 | 2.24 | 1.17 | 33 | 6.1 | 12.52 | 9.14 | 47.3 | 8.42 | 11.6 | 158.67 | 158.35 | 44.5 | 23.6446 | 0
47.4 | 68.2 | 66.1 | 9.16 | 18.28 | 2.09 | 2.27 | 1.16 | 32.24 | 6.16 | 12.27 | 10.06 | 47.4 | 8.52 | 12.29 | 158.67 | 158.69 | 44.6 | 23.6446 | 0
47.5 | 71.2 | 66.7 | 9.64 | 17.94 | 2.1 | 2.3 | 1.14 | 31.36 | 6.34 | 12.67 | 9.23 | 47.5 | 6.58 | 10.02 | 158.67 | 158.69 | 44.7 | 23.6446 | 0
47.6 | 68.5 | 67.9 | 9.59 | 16.49 | 2.1 | 2.31 | 1.1 | 33.44 | 6.4 | 12.4 | 8.85 | 47.6 | 8.59 | 12.78 | 158.32 | 159.03 | 44.8 | 23.6446 | 0
47.7 | 70.1 | 67.3 | 9.84 | 16.88 | 2.1 | 2.33 | 1.08 | 35.85 | 6.55 | 13.04 | 7.85 | 47.7 | 8.27 | 11.85 | 158.67 | 159.03 | 44.9 | 23.6446 | 0
47.8 | 68.9 | 67.5 | 9.02 | 16.39 | 2.09 | 2.34 | 1.1 | 36.72 | 6.31 | 13.04 | 8.3 | 47.8 | 8.47 | 11.65 | 158.67 | 159.2 | 45 | 23.6567 | 0.0121
47.9 | 71.6 | 66.8 | 9.4 | 17.36 | 2.09 | 2.35 | 1.14 | 36.95 | 6.03 | 13.31 | 7.67 | 47.9 | 9.43 | 12.51 | 158.32 | 158.86 | 45.1 | 23.6446 | 0
48 | 76 | 66.8 | 9.4 | 17.12 | 2.09 | 2.35 | 1.11 | 37.25 | 6.04 | 13.48 | 8.1 | 48 | 9.38 | 12.59 | 158.67 | 159.2 | 45.2 | 23.6446 | 0
48.1 | 72.5 | 66.9 | 9.74 | 18.19 | 2.08 | 2.36 | 1.1 | 37.64 | 6.16 | 13.31 | 8.12 | 48.1 | 9.12 | 12.54 | 158.67 | 158.86 | 45.3 | 23.6446 | 0
48.2 | 70.4 | 67.4 | 9.45 | 17.46 | 2.08 | 2.36 | 1.11 | 37.79 | 6.01 | 12.98 | 8.62 | 48.2 | 8.38 | 11.46 | 158.5 | 159.03 | 45.4 | 23.6567 | 0.0121
48.3 | 77.3 | 68.2 | 9.69 | 17.7 | 2.08 | 2.36 | 1.2 | 37.46 | 5.98 | 13.35 | 8.57 | 48.3 | 8.73 | 12.53 | 158.5 | 159.03 | 45.5 | 23.6567 | 0.0121
48.4 | 77.3 | 68.6 | 9.74 | 16.88 | 2.08 | 2.35 | 1.16 | 37.42 | 6.24 | 13.3 | 8.58 | 48.4 | 9.1 | 14.25 | 158.84 | 159.37 | 45.6 | 23.6567 | 0.0121
48.5 | 79.7 | 67.9 | 10.17 | 17.31 | 2.09 | 2.35 | 1.18 | 37 | 5.89 | 15.41 | 7.44 | 48.5 | 9.32 | 13.83 | 158.84 | 159.37 | 45.7 | 23.6567 | 0.0121
48.6 | 78.8 | 68 | 9.79 | 16.34 | 2.1 | 2.34 | 1.15 | 38.06 | 5.77 | 14.68 | 8.45 | 48.6 | 10.14 | 16.82 | 160.23 | 160.06 | 45.8 | 23.6567 | 0.0121
48.7 | 78 | 66.8 | 9.55 | 17.17 | 2.1 | 2.33 | 1.15 | 36.44 | 5.59 | 14.94 | 8.41 | 48.7 | 11.88 | 22.64 | 161.45 | 161.25 | 45.9 | 23.6567 | 0.0121
48.8 | 81.5 | 65.4 | 8.97 | 17.26 | 2.1 | 2.3 | 1.13 | 35.54 | 5.54 | 14.66 | 8.86 | 48.8 | 13.92 | 27.96 | 162.49 | 162.61 | 46 | 23.6567 | 0
48.9 | 80.5 | 65.7 | 9.69 | 17.51 | 2.09 | 2.27 | 1.09 | 34.96 | 5.29 | 15.36 | 9.21 | 48.9 | 9.92 | 22.05 | 163.18 | 162.95 | 46.1 | 23.6567 | 0.0121
49 | 77.4 | 67.3 | 9.55 | 17.56 | 2.09 | 2.28 | 1.07 | 34.78 | 5.25 | 16.56 | 8.63 | 49 | 7.94 | 13.31 | 163.53 | 162.95 | 46.2 | 23.6567 | 0.0121
49.1 | 75.6 | 67.1 | 9.59 | 17.85 | 2.09 | 2.3 | 1.07 | 34.68 | 5.36 | 16.41 | 8.2 | 49.1 | 6.74 | 10.61 | 162.83 | 162.61 | 46.3 | 23.6567 | 0.0121
49.2 | 73.9 | 67 | 9.35 | 17.56 | 2.08 | 2.32 | 1.09 | 33.97 | 5.11 | 16.38 | 8.2 | 49.2 | 8.09 | 11.16 | 162.14 | 161.59 | 46.4 | 23.6567 | 0
49.3 | 73.3 | 67.1 | 9.98 | 18.23 | 2.08 | 2.37 | 1.16 | 33.12 | 5.08 | 17.44 | 7.6 | 49.3 | 8.55 | 12.14 | 161.45 | 160.4 | 46.5 | 23.6567 | 0
49.4 | 70.2 | 67.3 | 10.17 | 16.39 | 2.09 | 2.42 | 1.15 | 32.88 | 5.13 | 16.86 | 8.14 | 49.4 | 8.95 | 11.79 | 161.1 | 159.72 | 46.6 | 23.6567 | 0
49.5 | 65.7 | 67.5 | 10.37 | 16.68 | 2.11 | 2.47 | 1.22 | 32.3 | 4.94 | 16.41 | 8.17 | 49.5 | 8.58 | 12.23 | 160.4 | 159.37 | 46.7 | 23.6567 | 0
49.6 | 66.1 | 67.6 | 8.97 | 15.37 | 2.15 | 2.52 | 1.26 | 33.43 | 5.11 | 15.49 | 8.31 | 49.6 | 12.38 | 21.36 | 160.06 | 159.03 | 46.8 | 23.6567 | 0
49.7 | 63 | 67.2 | 9.21 | 15.71 | 2.16 | 2.53 | 1.27 | 33.63 | 4.75 | 16.04 | 7.32 | 49.7 | 15.31 | 24.76 | 159.71 | 158.69 | 46.9 | 23.6567 | 0
49.8 | 64 | 67.4 | 8.78 | 15.28 | 2.16 | 2.5 | 1.29 | 34.3 | 4.68 | 15.39 | 7.84 | 49.8 | 12.21 | 23.76 | 159.71 | 158.52 | 47 | 23.6567 | 0
49.9 | 62.8 | 67 | 9.35 | 15.28 | 2.15 | 2.46 | 1.28 | 35.32 | 4.6 | 15.27 | 7.45 | 49.9 | 8.62 | 17.58 | 159.36 | 158.86 | 47.1 | 23.6567 | 0
50 | 64.2 | 67 | 8.44 | 15.52 | 2.14 | 2.42 | 1.24 | 36.18 | 4.61 | 15.46 | 7.37 | 50 | 7.84 | 13.61 | 159.36 | 158.86 | 47.2 | 23.6687 | 0.0121
50.1 | 68.6 | 67.5 | 8.1 | 14.94 | 2.13 | 2.35 | 1.2 | 35.58 | 4.55 | 15.76 | 6.88 | 50.1 | 7.75 | 11.77 | 159.71 | 158.86 | 47.3 | 23.6687 | 0.0121
50.2 | 71.7 | 67.6 | 7.71 | 14.94 | 2.1 | 2.29 | -999 | 36.48 | 4.4 | 16.02 | 6.84 | 50.2 | 7.22 | 11.04 | 159.71 | 158.86 | 47.4 | 23.6567 | 0
50.3 | 69.4 | 67.4 | 7.57 | 15.37 | 2.06 | 2.22 | -999 | 38.2 | 4.54 | 15.52 | 7.82 | 50.3 | 7.1 | 11.7 | 159.36 | 158.86 | 47.5 | 23.6687 | 0.0121
50.4 | 67.8 | 67.4 | 7.43 | 15.57 | 2.03 | 2.17 | -999 | 39.07 | 4.51 | 14.43 | 8.88 | 50.4 | 5.47 | 8.84 | 159.36 | 158.52 | 47.6 | 23.6687 | 0.0121
50.5 | 66.3 | 67 | 7.23 | 15.91 | 2.01 | 2.15 | -999 | 40.74 | 4.58 | 14.15 | 8.92 | 50.5 | 5.32 | 7.32 | 159.36 | 159.2 | 47.7 | 23.6687 | 0.0121
50.6 | 71.2 | 66.8 | 6.99 | 15.28 | 1.99 | 2.12 | -999 | 42.11 | 4.35 | 14.99 | 9.28 | 50.6 | 6.18 | 7.6 | 159.02 | 159.2 | 47.8 | 23.6687 | 0.0121
50.7 | 71.4 | 66.9 | 7.09 | 15.57 | 1.96 | 2.09 | -999 | 42.34 | 4.3 | 14.32 | 9.37 | 50.7 | 5.1 | 6.79 | 159.02 | 159.2 | 47.9 | 23.6687 | 0.0121
50.8 | 68.4 | 66.9 | 6.8 | 15.47 | 1.94 | 2.08 | -999 | 46.76 | 4.43 | 14.2 | 10.3 | 50.8 | 4.73 | 6.06 | 159.02 | 159.55 | 48 | 23.6687 | 0.0121
50.9 | 64.7 | 67 | 6.99 | 15.66 | 1.91 | 2.09 | -999 | 46.78 | 4.6 | 14.48 | 10.68 | 50.9 | 4.6 | 5.8 | 159.02 | 159.55 | 48.1 | 23.6808 | 0.0242
51 | 63.5 | 66.9 | 6.94 | 15.52 | 1.9 | 2.1 | -999 | 45.16 | 4.49 | 14.23 | 11.62 | 51 | 4.68 | 5.92 | 159.02 | 158.86 | 48.2 | 23.6687 | 0
51.1 | 65.6 | 66.9 | 7.09 | 15.76 | 1.9 | 2.12 | -999 | 42.3 | 4.73 | 13.71 | 12.13 | 51.1 | 5.19 | 6.54 | 159.02 | 159.2 | 48.3 | 23.6808 | 0.0121
51.2 | 64.1 | 67 | 7.04 | 15.23 | 1.9 | 2.13 | -999 | 45.28 | 4.62 | 12.79 | 13.16 | 51.2 | 5.91 | 7.27 | 159.02 | 159.2 | 48.4 | 23.6808 | 0.0242
51.3 | 59.7 | 67 | 7.47 | 15.91 | 1.91 | 2.14 | -999 | 45.04 | 4.69 | 12.33 | 13.23 | 51.3 | 5.89 | 9.19 | 159.36 | 158.86 | 48.5 | 23.6808 | 0.0121
51.4 | 59.2 | 67.3 | 6.94 | 14.5 | 1.93 | 2.14 | -999 | 45.69 | 4.77 | 12.74 | 13.48 | 51.4 | 6.19 | 8.21 | 159.71 | 159.03 | 48.6 | 23.6808 | 0.0121
51.5 | 60.1 | 67.5 | 7.23 | 14.89 | 1.95 | 2.12 | -999 | 46.72 | 4.63 | 13.78 | 12.88 | 51.5 | 6.96 | 8.65 | 160.06 | 159.37 | 48.7 | 23.6808 | 0.0121
51.6 | 61.7 | 67.3 | 6.7 | 13.72 | 1.95 | 2.09 | -999 | 47.36 | 4.57 | 13.23 | 14.31 | 51.6 | 6.74 | 10.12 | 160.06 | 159.03 | 48.8 | 23.6808 | 0.0121
51.7 | 64.8 | 67 | 7.04 | 13.97 | 1.94 | 2.05 | -999 | 48.94 | 4.56 | 12.87 | 13.91 | 51.7 | 4.78 | 6.69 | 160.06 | 159.03 | 48.9 | 23.6808 | 0.0121
51.8 | 66.7 | 67 | 6.17 | 13.92 | 1.92 | 2.01 | -999 | 48.16 | 4.51 | 13.43 | 13.81 | 51.8 | 4.24 | 5.28 | 160.06 | 159.37 | 49 | 23.6808 | 0.0121
51.9 | 69.5 | 67 | 6.32 | 14.6 | 1.91 | 1.97 | -999 | 47.65 | 4.82 | 13.03 | 13.42 | 51.9 | 4.3 | 5.22 | 159.71 | 159.2 | 49.1 | 23.6808 | 0
52 | 70.4 | 67.1 | 6.03 | 13.97 | 1.88 | 1.94 | -999 | 49.9 | 4.75 | 13.79 | 12.45 | 52 | 4.56 | 5.47 | 159.71 | 158.86 | 49.2 | 23.6808 | 0.0121
52.1 | 74.6 | 67.4 | 6.32 | 14.99 | 1.86 | 1.92 | -999 | 54.32 | 4.84 | 13.84 | 11.54 | 52.1 | 4.55 | 5.81 | 160.06 | 159.2 | 49.3 | 23.6808 | 0
52.2 | 78.4 | 67.9 | 6.03 | 14.6 | 1.83 | 1.9 | -999 | 59.42 | 4.48 | 13.47 | 11.67 | 52.2 | 4.12 | 5.66 | 159.71 | 159.2 | 49.4 | 23.6808 | 0
52.3 | 79.2 | 67.2 | 6.36 | 14.31 | 1.82 | 1.9 | -999 | 58.91 | 4.45 | 14.07 | 10.67 | 52.3 | 3.97 | 5.25 | 159.71 | 159.2 | 49.5 | 23.6808 | 0
52.4 | 80 | 67.7 | 6.27 | 14.02 | 1.81 | 1.91 | -999 | 61.15 | 4.43 | 13.64 | 11.14 | 52.4 | 3.93 | 4.92 | 159.71 | 159.2 | 49.6 | 23.6929 | 0.0121
52.5 | 79 | 67.5 | 6.27 | 14.5 | 1.81 | 1.91 | -999 | 59.62 | 4.3 | 13.45 | 10.8 | 52.5 | 3.91 | 4.67 | 159.71 | 159.55 | 49.7 | 23.6808 | 0
52.6 | 78.4 | 67.1 | 5.98 | 14.16 | 1.8 | 1.92 | -999 | 58.63 | 4.36 | 13.17 | 10.84 | 52.6 | 4.05 | 5 | 159.54 | 159.37 | 49.8 | 23.6929 | 0.0121
52.7 | 77.2 | 67.1 | 6.32 | 14.55 | 1.8 | 1.93 | -999 | 61.62 | 4.14 | 14.84 | 8.79 | 52.7 | 4.12 | 5.41 | 159.88 | 159.72 | 49.9 | 23.6929 | 0.0121
52.8 | 74.3 | 67.1 | 6.17 | 14.45 | 1.8 | 1.94 | -999 | 60.21 | 4.23 | 14.6 | 8.8 | 52.8 | 4.41 | 5.34 | 159.54 | 159.72 | 50 | 23.6929 | 0.0121
52.9 | 74.9 | 67.2 | 6.46 | 15.28 | 1.81 | 1.96 | -999 | 61.14 | 4.48 | 14.21 | 8.43 | 52.9 | 4.26 | 5.15 | 159.88 | 160.06 | 50.1 | 23.6929 | 0.0121
53 | 76 | 67.4 | 6.27 | 14.35 | 1.82 | 1.96 | -999 | 60.14 | 4.34 | 15.43 | 8.71 | 53 | 4.27 | 5.53 | 160.23 | 160.4 | 50.2 | 23.6929 | 0.0121
53.1 | 69.9 | 67.4 | 6.65 | 14.89 | 1.84 | 1.96 | -999 | 60.25 | 4.45 | 14.27 | 9.79 | 53.1 | 4.12 | 6.39 | 160.4 | 160.91 | 50.3 | 23.6929 | 0.0121
53.2 | 70.7 | 67.6 | 6.41 | 14.21 | 1.84 | 1.96 | -999 | 56.24 | 4.44 | 14.76 | 10.07 | 53.2 | 4.16 | 7.74 | 160.75 | 160.91 | 50.4 | 23.705 | 0.0242
53.3 | 70 | 67.3 | 6.65 | 14.94 | 1.85 | 1.96 | -999 | 57.35 | 4.64 | 15.7 | 9.01 | 53.3 | 4.19 | 6.02 | 161.1 | 161.25 | 50.5 | 23.6929 | 0.0121
53.4 | 72 | 67.4 | 6.32 | 14.16 | 1.86 | 1.95 | -999 | 55.15 | 5.01 | 14.74 | 9.15 | 53.4 | 4.2 | 6.35 | 161.1 | 161.25 | 50.6 | 23.705 | 0.0121
53.5 | 69.4 | 67.4 | 6.7 | 13.97 | 1.86 | 1.95 | -999 | 54.24 | 4.9 | 15.1 | 8.67 | 53.5 | 4.16 | 5.41 | 160.75 | 160.91 | 50.7 | 23.705 | 0.0242
53.6 | 63.2 | 67.4 | 6.41 | 13.19 | 1.85 | 1.95 | -999 | 52.72 | 4.82 | 15.11 | 8.24 | 53.6 | 3.87 | 4.67 | 160.4 | 160.91 | 50.8 | 23.705 | 0.0121
53.7 | 61.4 | 67.4 | 6.51 | 13.77 | 1.84 | 1.97 | -999 | 47.82 | 4.91 | 14.69 | 7.85 | 53.7 | 3.42 | 4.07 | 160.06 | 160.91 | 50.9 | 23.705 | 0.0121
53.8 | 65.7 | 67.3 | 5.79 | 13.82 | 1.83 | 1.99 | -999 | 44.22 | 4.03 | 13.57 | 8.44 | 53.8 | 3.75 | 4.56 | 160.06 | 160.57 | 51 | 23.705 | 0.0121
53.9 | 63.9 | 67.1 | 6.32 | 14.16 | 1.84 | 2.02 | -999 | 44.08 | 5 | 14.02 | 8.37 | 53.9 | 3.89 | 4.74 | 160.06 | 160.57 | 51.1 | 23.705 | 0.0121
54 | 63.1 | 67.5 | 6.46 | 14.02 | 1.84 | 2.06 | -999 | 44.65 | 4.7 | 14.65 | 9.14 | 54 | 3.97 | 4.92 | 159.71 | 160.91 | 51.2 | 23.705 | 0.0121
54.1 | 62.6 | 67.6 | 6.75 | 14.89 | 1.86 | 2.12 | -999 | 39.21 | 4.79 | 13.82 | 8.77 | 54.1 | 3.91 | 5 | 160.4 | 160.57 | 51.3 | 23.7171 | 0.0242
54.2 | 62.7 | 68.1 | 6.85 | 14.55 | 1.9 | 2.18 | -999 | 37.33 | 4.67 | 14.46 | 8.68 | 54.2 | 6.43 | 8.28 | 160.4 | 161.25 | 51.4 | 23.7171 | 0.0121
54.3 | 63.6 | 67.7 | 8 | 15.18 | 1.93 | 2.24 | -999 | 36.37 | 4.74 | 14.95 | 7.8 | 54.3 | 6.32 | 9.67 | 161.45 | 162.27 | 51.5 | 23.7171 | 0.0242
54.4 | 62.7 | 67.5 | 8.49 | 14.02 | 1.96 | 2.3 | 1.27 | 36.24 | 4.91 | 14.03 | 7.96 | 54.4 | 8.27 | 16.23 | 162.49 | 163.3 | 51.6 | 23.7171 | 0.0121
54.5 | 62.8 | 67.4 | 9.35 | 14.45 | 2 | 2.34 | 1.15 | 35.07 | 4.79 | 13.77 | 8.51 | 54.5 | 7.14 | 23.55 | 163.53 | 164.66 | 51.7 | 23.7171 | 0.0121
54.6 | 63.3 | 67.5 | 8.82 | 13.87 | 2.02 | 2.4 | 1.14 | 33.94 | 4.98 | 13.95 | 8.83 | 54.6 | 6.51 | 15.15 | 165.61 | 167.05 | 51.8 | 23.7171 | 0.0121
54.7 | 61.8 | 67.4 | 8.78 | 13.97 | 2.06 | 2.43 | 1.1 | 33.88 | 5.1 | 13.91 | 9 | 54.7 | 13.4 | 35.63 | 169.08 | 168.75 | 51.9 | 23.7291 | 0.0242
54.8 | 64.3 | 66.6 | 8.44 | 13.63 | 2.1 | 2.46 | 1.11 | 32.93 | 5.08 | 13.99 | 9.58 | 54.8 | 18.94 | 42.63 | 170.12 | 170.45 | 52 | 23.7291 | 0.0242
54.9 | 64.8 | 65.5 | 9.11 | 14.16 | 2.12 | 2.47 | 1.16 | 32.2 | 5.26 | 13.9 | 9.55 | 54.9 | 15.03 | 31.73 | 171.85 | 171.82 | 52.1 | 23.7291 | 0.0242
55 | 68.3 | 65.7 | 9.64 | 14.55 | 2.12 | 2.49 | 1.2 | 31.26 | 5.39 | 13.74 | 9.71 | 55 | 20.89 | 41.01 | 174.62 | 172.84 | 52.2 | 23.7291 | 0.0242
55.1 | 68.6 | 66.3 | 10.66 | 14.99 | 2.14 | 2.49 | 1.2 | 29.71 | 5.55 | 13.12 | 9.57 | 55.1 | 16.45 | 40.42 | 174.28 | 173.52 | 52.3 | 23.7291 | 0.0121
55.2 | 68.1 | 67.1 | 10.46 | 14.69 | 2.15 | 2.49 | 1.2 | 30.96 | 5.39 | 13.34 | 9.44 | 55.2 | 11.68 | 25.91 | 173.93 | 174.55 | 52.4 | 23.7291 | 0.0121
55.3 | 72.2 | 67 | 10.75 | 14.89 | 2.16 | 2.46 | 1.23 | 31.46 | 5.44 | 13.43 | 9.22 | 55.3 | 13.97 | 33.13 | 175.66 | 174.55 | 52.5 | 23.7291 | 0.0121
55.4 | 79.2 | 66.5 | 10.46 | 14.26 | 2.15 | 2.41 | 1.25 | 32.72 | 5.29 | 12.8 | 9.95 | 55.4 | 15.45 | 28.07 | 176.71 | 175.06 | 52.6 | 23.7412 | 0.0242
55.5 | 77.7 | 66.7 | 9.21 | 14.4 | 2.12 | 2.34 | 1.26 | 31.95 | 5.04 | 13.42 | 10.08 | 55.5 | 15.53 | 38.47 | 175.32 | 175.06 | 52.7 | 23.7291 | 0.0121
55.6 | 85.8 | 66.5 | 7.43 | 15.18 | 2.11 | 2.27 | 1.22 | 32.27 | 5.08 | 13.73 | 9.89 | 55.6 | 17.03 | 37.39 | 174.62 | 174.38 | 52.8 | 23.7412 | 0.0242
55.7 | 83.5 | 66.8 | 7.57 | 14.16 | 2.08 | 2.19 | -999 | 33.07 | 5.38 | 14.7 | 9 | 55.7 | 13.69 | 33.43 | 173.58 | 173.01 | 52.9 | 23.7412 | 0.0121
55.8 | 86 | 67.9 | 7.43 | 13.97 | 2.03 | 2.11 | -999 | 33.6 | 5.2 | 15.37 | 8.95 | 55.8 | 5.96 | 24.09 | 171.5 | 172.33 | 53 | 23.7533 | 0.0242
55.9 | 84 | 67.6 | 6.89 | 15.18 | 1.99 | 2.04 | -999 | 34.64 | 5.17 | 14.88 | 9.13 | 55.9 | 5.86 | 22.08 | 168.73 | 170.45 | 53.1 | 23.7412 | 0.0121
56 | 81.4 | 67.5 | 6.65 | 15.08 | 1.95 | 2 | -999 | 35.31 | 4.92 | 15.34 | 8.68 | 56 | 4.22 | 9.28 | 168.03 | 169.09 | 53.2 | 23.7533 | 0.0242
56.1 | 79.5 | 67.8 | 7.14 | 15.57 | 1.93 | 1.98 | -999 | 36.63 | 4.84 | 15.28 | 8.11 | 56.1 | 5.56 | 16.92 | 167.69 | 167.73 | 53.3 | 23.7533 | 0.0242
56.2 | 80.6 | 68 | 6.99 | 15.91 | 1.91 | 1.98 | -999 | 37.51 | 4.75 | 14.99 | 8.46 | 56.2 | 4.83 | 16.62 | 168.03 | 168.07 | 53.4 | 23.7654 | 0.0362
56.3 | 73.1 | 68.6 | 7.23 | 16.73 | 1.87 | 1.99 | -999 | 37.35 | 4.81 | 14.91 | 8.84 | 56.3 | 5.67 | 18.29 | 169.42 | 167.39 | 53.5 | 23.7654 | 0.0362
56.4 | 70.8 | 68.9 | 7.43 | 15.96 | 1.87 | 2.03 | -999 | 38.16 | 4.65 | 15.11 | 8.78 | 56.4 | 6.38 | 19.6 | 170.12 | 168.07 | 53.6 | 23.7654 | 0.0242
56.5 | 66.6 | 68.7 | 7.81 | 16.2 | 1.89 | 2.07 | -999 | 38.41 | 4.8 | 15.67 | 8.7 | 56.5 | 6.08 | 20.17 | 170.64 | 169.09 | 53.7 | 23.7654 | 0.0362
56.6 | 66 | 68.9 | 7.52 | 14.94 | 1.9 | 2.12 | -999 | 38.79 | 4.96 | 15.72 | 8.64 | 56.6 | 5.55 | 13.14 | 171.68 | 170.45 | 53.8 | 23.7654 | 0.0242
56.7 | 62.2 | 68.9 | 7.62 | 16.39 | 1.92 | 2.17 | -999 | 40.62 | 4.93 | 16.73 | 8.8 | 56.7 | 7.07 | 15.22 | 172.37 | 169.77 | 53.9 | 23.7654 | 0.0242
56.8 | 62.6 | 69.2 | 7.62 | 16.29 | 1.93 | 2.24 | -999 | 37.6 | 4.71 | 15.67 | 8.93 | 56.8 | 7.51 | 19.04 | 170.29 | 171.14 | 54 | 23.8016 | 0.0483
56.9 | 59.7 | 69.7 | 8.63 | 16.2 | 1.93 | 2.31 | 1.16 | 35.32 | 4.8 | 15.3 | 8.94 | 56.9 | 6.8 | 21.47 | 169.94 | 172.5 | 54.1 | 24.1398 | 0.3986
57 | 59.3 | 69.8 | 8.87 | 16 | 1.97 | 2.37 | 1.13 | 33.7 | 4.79 | 15.54 | 8.87 | 57 | 6.18 | 13.77 | 170.46 | 171.82 | 54.2 | 24.5747 | 0.8214
57.1 | 64.9 | 69.3 | 9.21 | 15.96 | 2.01 | 2.41 | 1.17 | 31.78 | 4.95 | 15.99 | 10.48 | 57.1 | 8.29 | 14.17 | 171.85 | 172.5 | 54.3 | 24.9371 | 1.1838
57.2 | 73.8 | 67.2 | 9.84 | 15.81 | 2.06 | 2.46 | 1.17 | 31.64 | 4.9 | 16.65 | 11.39 | 57.2 | 28.71 | 53.61 | 171.85 | 173.86 | 54.4 | 25.2511 | 1.4858
57.3 | 83.1 | 65 | 11.52 | 16.29 | 2.1 | 2.47 | 1.13 | 30.97 | 5.01 | 17.41 | 10.66 | 57.3 | 30.99 | 58.6 | 173.93 | 171.14 | 54.5 | 25.4806 | 1.7153
57.4 | 95.4 | 65.2 | 13.02 | 15.81 | 2.12 | 2.48 | 1.16 | 31.74 | 4.86 | 17.53 | 10.64 | 57.4 | 18.97 | 35.1 | 175.32 | 168.75 | 54.6 | 25.6498 | 1.8844
57.5 | 97.8 | 66.3 | 13.11 | 16 | 2.14 | 2.48 | 1.19 | 32.05 | 4.96 | 17.06 | 10.71 | 57.5 | 17.61 | 33 | 175.32 | 169.09 | 54.7 | 25.7826 | 2.0172
57.6 | 101.2 | 67.1 | 12.1 | 14.31 | 2.17 | 2.44 | 1.15 | 33.1 | 4.76 | 16.9 | 10.42 | 57.6 | 14.23 | 30.79 | 174.1 | 167.9 | 54.8 | 25.9034 | 2.138
57.7 | 106.4 | 67.5 | 11.96 | 15.18 | 2.15 | 2.43 | 1.21 | 33.5 | 4.92 | 16.68 | 10.14 | 57.7 | 12.96 | 20.42 | 173.06 | 167.22 | 54.9 | 25.9759 | 2.2105
57.8 | 105.5 | 67.8 | 10.95 | 15.76 | 2.13 | 2.43 | 1.16 | 30.97 | 4.76 | 16.09 | 10.26 | 57.8 | 9.34 | 14.43 | 172.37 | 169.6 | 55 | 26.0363 | 2.2347
57.9 | 106 | 68.3 | 10.85 | 17.65 | 2.11 | 2.45 | 1.15 | 30.46 | 4.76 | 16.81 | 11.44 | 57.9 | 9.37 | 13.96 | 172.02 | 171.31 | 55.1 | 26.0725 | 1.9327
58 | 101.4 | 69 | 11.38 | 18.48 | 2.1 | 2.48 | 1.14 | 29.47 | 4.95 | 16.89 | 11.45 | 58 | 9.97 | 18.25 | 171.68 | 170.28 | 55.2 | 26.1088 | 1.5341
58.1 | 94.9 | 69.3 | 12.39 | 19.06 | 2.1 | 2.54 | 1.22 | 28.1 | 5.15 | 17.52 | 10.7 | 58.1 | 8.95 | 15.21 | 172.54 | 171.14 | 55.3 | 26.1329 | 1.1959
58.2 | 93 | 68.8 | 12.54 | 19.01 | 2.13 | 2.59 | 1.27 | 27.5 | 5.16 | 16.86 | 10.08 | 58.2 | 21.01 | 45.86 | 171.5 | 171.82 | 55.4 | 26.1571 | 0.9059
58.3 | 96.9 | 67.6 | 13.93 | 18.72 | 2.16 | 2.64 | 1.34 | 26.83 | 5.44 | 17.19 | 9.03 | 58.3 | 45.05 | 74.44 | 170.46 | 171.82 | 55.5 | 26.1692 | 0.6885
58.4 | 103.6 | 64.1 | 17.55 | 17.26 | 2.18 | 2.69 | 1.37 | 27.24 | 5.4 | 16.37 | 11.31 | 58.4 | 39.02 | 71.07 | 170.81 | 172.16 | 55.6 | 26.1933 | 0.5436
58.5 | 110.8 | 62.7 | 20.3 | 17.7 | 2.2 | 2.75 | 1.39 | 27.22 | 5.6 | 16.48 | 12.14 | 58.5 | 43.65 | 77.3 | 171.85 | 174.2 | 55.7 | 26.2054 | 0.4228
58.6 | 120.4 | 64.6 | 19.43 | 17.51 | 2.23 | 2.76 | 1.36 | 26.42 | 5.64 | 17.48 | 11.66 | 58.6 | 45.15 | 79.07 | 171.16 | 173.52 | 55.8 | 26.2296 | 0.3261
58.7 | 132 | 65.4 | 18.76 | 18.23 | 2.23 | 2.78 | 1.34 | 25.03 | 5.78 | 17.74 | 11.86 | 58.7 | 48.67 | 79.9 | 172.54 | 173.18 | 55.9 | 26.2296 | 0.2537
58.8 | 137.4 | 66.3 | 17.84 | 17.65 | 2.23 | 2.78 | 1.29 | 24.89 | 5.74 | 18.52 | 12.98 | 58.8 | 26.88 | 58.75 | 173.93 | 172.67 | 56 | 26.2416 | 0.2053
58.9 | 144.3 | 66 | 19.53 | 17.85 | 2.19 | 2.79 | 1.31 | 25.21 | 5.8 | 18.8 | 13.24 | 58.9 | 26.3 | 54.8 | 173.24 | 170.62 | 56.1 | 26.2416 | 0.1691
59 | 151.5 | 66.8 | 19.14 | 17.56 | 2.17 | 2.81 | 1.35 | 23.99 | 5.68 | 18.31 | 13.31 | 59 | 10.15 | 24.81 | 173.58 | 169.94 | 56.2 | 26.2416 | 0.1329
59.1 | 153.4 | 65.6 | 17.6 | 18.38 | 2.19 | 2.81 | 1.34 | 23.38 | 5.68 | 19.2 | 12.87 | 59.1 | 40.69 | 69.83 | 174.28 | 170.97 | 56.3 | 26.2537 | 0.1208
59.2 | 150.6 | 63.4 | 18.37 | 18.77 | 2.2 | 2.76 | 1.35 | 23.91 | 5.51 | 19.57 | 12.81 | 59.2 | 49.79 | 88.53 | 173.24 | 168.92 | 56.4 | 26.2537 | 0.0966
59.3 | 145.5 | 62.9 | 18.42 | 19.98 | 2.2 | 2.75 | 1.33 | 24.5 | 5.58 | 19.31 | 12.85 | 59.3 | 55.55 | 101.67 | 172.89 | 168.41 | 56.5 | 26.2658 | 0.0966
59.4 | 140.5 | 65.7 | 17.21 | 19.84 | 2.21 | 2.69 | 1.31 | 25.43 | 5.45 | 18.64 | 14.55 | 59.4 | 27.46 | 62.96 | 173.41 | 170.11 | 56.6 | 26.2658 | 0.0725
59.5 | 141.3 | 66 | 16.06 | 19.93 | 2.21 | 2.64 | 1.29 | 25.98 | 5.59 | 18.73 | 13.55 | 59.5 | 25.02 | 54.54 | 172.72 | 170.8 | 56.7 | 26.2658 | 0.0604
59.6 | 137 | 67 | 14.95 | 17.12 | 2.2 | 2.61 | 1.26 | 26.67 | 4.84 | 16.9 | 9.75 | 59.6 | 14.82 | 42.1 | 172.37 | 170.8 | 56.8 | 26.2658 | 0.0362
59.7 | 128.9 | 68.1 | 14.42 | 17.9 | 2.18 | 2.57 | 1.28 | 27.09 | 4.95 | 16.35 | 10.35 | 59.7 | 13.21 | 38.41 | 173.76 | 173.18 | 56.9 | 26.2658 | 0.0362
59.8 | 128.6 | 69 | 12.25 | 19.5 | 2.15 | 2.54 | 1.27 | 27.86 | 4.11 | 15.44 | 9.91 | 59.8 | 13.79 | 36.64 | 175.14 | 175.91 | 57 | 26.2658 | 0.0242
59.9 | 128.6 | 68.7 | 12.68 | 21.58 | 2.13 | 2.52 | 1.26 | 26.82 | 4.08 | 15.46 | 8.37 | 59.9 | 16.78 | 35.95 | 176.01 | 177.27 | 57.1 | 26.2779 | 0.0362
60 | 126.2 | 66.2 | 12.68 | 22.84 | 2.11 | 2.51 | 1.26 | 26.49 | 3.95 | 17.12 | 10.26 | 60 | 17.81 | 46.29 | 176.36 | 177.61 | 57.2 | 26.2779 | 0.0362
60.1 | 123.1 | 66 | 13.02 | 22.94 | 2.11 | 2.52 | 1.28 | 26.78 | 4.04 | 17.82 | 9.79 | 60.1 | 16.67 | 32.59 | 177.05 | 178.3 | 57.3 | 26.2779 | 0.0242
60.2 | 121.1 | 65.7 | 13.79 | 22.45 | 2.1 | 2.53 | 1.26 | 27.89 | 4.11 | 17.83 | 9.94 | 60.2 | 21.18 | 38.02 | 177.75 | 178.3 | 57.4 | 26.2779 | 0.0242
60.3 | 122.9 | 65.8 | 15.24 | 21.48 | 2.11 | 2.51 | 1.21 | 29.36 | 4.17 | 17.33 | 10.98 | 60.3 | 15.9 | 41.56 | 176.71 | 176.59 | 57.5 | 26.29 | 0.0242
60.4 | 122.9 | 65.1 | 15.48 | 18.91 | 2.12 | 2.52 | 1.19 | 30.05 | 4.15 | 18.44 | 10.76 | 60.4 | 15.76 | 38.11 | 176.36 | 175.91 | 57.6 | 26.29 | 0.0242
60.5 | 116.1 | 65.4 | 15.33 | 19.01 | 2.14 | 2.52 | 1.19 | 30.1 | 4.34 | 18.78 | 9.56 | 60.5 | 15.73 | 40.46 | 176.71 | 176.93 | 57.7 | 26.29 | 0.0242
60.6 | 119 | 66 | 12.63 | 18.77 | 2.16 | 2.52 | 1.15 | 30.46 | 4.29 | 18.64 | 10.51 | 60.6 | 37.84 | 71.49 | 176.71 | 176.25 | 57.8 | 26.29 | 0.0242
60.7 | 124 | 65.3 | 11.76 | 19.69 | 2.17 | 2.5 | 1.13 | 29.81 | 5.72 | 20.76 | 14.17 | 60.7 | 53.2 | 94.43 | 175.66 | 174.89 | 57.9 | 26.29 | 0.0242
60.8 | 132.1 | 66.9 | 12.68 | 18.91 | 2.15 | 2.48 | 1.15 | 29.53 | 5.73 | 21.42 | 13.67 | 60.8 | 19.77 | 47.95 | 176.36 | 175.57 | 58 | 26.29 | 0.0242
60.9 | 138.9 | 68.7 | 12.92 | 20.42 | 2.14 | 2.49 | 1.22 | 27.88 | 5.76 | 22.73 | 14.39 | 60.9 | 13.74 | 37.99 | 175.49 | 175.23 | 58.1 | 26.29 | 0.0121
61 | 144.7 | 70 | 12.1 | 20.61 | 2.14 | 2.51 | 1.21 | 27.1 | 5.75 | 22.95 | 14.36 | 61 | 11.54 | 34.77 | 174.45 | 173.18 | 58.2 | 26.29 | 0.0121
61.1 | 153.9 | 68.1 | 12.87 | 20.9 | 2.13 | 2.54 | 1.18 | 25.95 | 5.98 | 21.63 | 12.38 | 61.1 | 16.17 | 40.53 | 173.41 | 172.16 | 58.3 | 26.29 | 0.0121
61.2 | 159.2 | 67.9 | 13.84 | 21.44 | 2.13 | 2.6 | 1.25 | 25.81 | 5.87 | 21.81 | 12.35 | 61.2 | 19.24 | 43.82 | 174.45 | 176.25 | 58.4 | 26.302 | 0.0242
61.3 | 160.4 | 68.4 | 16.25 | 23.18 | 2.13 | 2.67 | 1.35 | 24.3 | 5.72 | 20.85 | 13.96 | 61.3 | 24.09 | 50.97 | 175.14 | 177.27 | 58.5 | 26.302 | 0.0121
61.4 | 164.6 | 69.7 | 18.71 | 23.47 | 2.14 | 2.71 | 1.37 | 23.12 | 5.76 | 20.63 | 14.47 | 61.4 | 27.19 | 50.72 | 176.01 | 176.59 | 58.6 | 26.29 | 0
61.5 | 161.8 | 68.6 | 21.6 | 24.1 | 2.17 | 2.77 | 1.34 | 22.13 | 5.91 | 20.7 | 13.56 | 61.5 | 24.27 | 46.82 | 174.97 | 177.27 | 58.7 | 26.29 | 0
61.6 | 161.7 | 67.5 | 23.87 | 21.97 | 2.19 | 2.8 | 1.39 | 22.07 | 5.84 | 20.01 | 15.92 | 61.6 | 40.61 | 74.82 | 174.62 | 176.42 | 58.8 | 26.302 | 0.0121
61.7 | 158.8 | 64.5 | 27.68 | 21.34 | 2.21 | 2.82 | 1.39 | 22.39 | 5.81 | 21.21 | 13.82 | 61.7 | 53.61 | 94.08 | 174.28 | 171.99 | 58.9 | 26.302 | 0.0121
61.8 | 154.8 | 59.1 | 30.04 | 21.82 | 2.23 | 2.85 | 1.36 | 22.4 | 6.06 | 20.31 | 12.96 | 61.8 | 49.93 | 91.65 | 171.85 | 168.24 | 59 | 26.29 | 0
61.9 | 161.2 | 55.8 | 32.64 | 22.6 | 2.25 | 2.86 | 1.39 | 22.25 | 6.01 | 19.78 | 13.94 | 61.9 | 44.43 | 89.44 | 170.12 | 166.87 | 59.1 | 26.29 | 0
62 | 160.2 | 55.5 | 34.47 | 23.28 | 2.25 | 2.86 | 1.37 | 22.47 | 5.9 | 19.54 | 14.35 | 62 | 41.4 | 82.2 | 170.46 | 165.17 | 59.2 | 26.302 | 0.0121
62.1 | 155.2 | 59.8 | 31.97 | 25.02 | 2.24 | 2.89 | 1.36 | 21.71 | 5.96 | 18.41 | 15.87 | 62.1 | 54 | 96.9 | 171.16 | 163.98 | 59.3 | 26.29 | 0
62.2 | 156.3 | 63.3 | 31.68 | 26.96 | 2.25 | 2.93 | 1.41 | 21.22 | 5.9 | 18.58 | 15.34 | 62.2 | 55.38 | 104.43 | 168.9 | 161.93 | 59.4 | 26.29 | -0.0121
62.3 | 160.7 | 65 | 34.09 | 28.66 | 2.27 | 2.99 | 1.47 | 20.55 | 6 | 17.39 | 16.87 | 62.3 | 60.75 | 106.28 | 166.82 | 160.91 | 59.5 | 26.302 | 0
62.4 | 159.8 | 65.8 | 33.7 | 29.29 | 2.28 | 3.01 | 1.44 | 19.87 | 6.16 | 17.61 | 14.92 | 62.4 | 40.8 | 87.52 | 165.78 | 160.23 | 59.6 | 26.29 | 0
62.5 | 160 | 66.2 | 33.08 | 31.62 | 2.31 | 3.03 | 1.51 | 19.3 | 6.39 | 17.87 | 14.34 | 62.5 | 41.22 | 75.48 | 164.74 | 158.52 | 59.7 | 26.302 | 0.0121
62.6 | 151.6 | 66.4 | 34.91 | 33.03 | 2.33 | 3.05 | 1.48 | 19.31 | 6.28 | 17.1 | 16.26 | 62.6 | 70.72 | 140.94 | 161.97 | 159.2 | 59.8 | 26.302 | 0
62.7 | 160 | 66.8 | 38.72 | 34.04 | 2.33 | 3.06 | 1.41 | 19.26 | 6.21 | 16.62 | 15.32 | 62.7 | 62 | 133.45 | 160.4 | 160.23 | 59.9 | 26.302 | 0
62.8 | 164.4 | 66.1 | 42.33 | 36.61 | 2.34 | 3.1 | 1.41 | 18.83 | 6.4 | 16.3 | 16.33 | 62.8 | 48.77 | 84.37 | 160.4 | 160.23 | 60 | 26.302 | 0.0121
62.9 | 162.7 | 64.2 | 43.88 | 37.15 | 2.34 | 3.09 | 1.44 | 18.15 | 6.42 | 16.84 | 17.16 | 62.9 | 37.26 | 80.72 | 161.1 | 159.89 | 60.1 | 26.3141 | 0.0242
63 | 158.7 | 60.6 | 46.09 | 35.06 | 2.34 | 3.08 | 1.47 | 17.61 | 6.47 | 17.06 | 16.68 | 63 | 71.01 | 114.68 | 161.27 | 160.91 | 60.2 | 26.3141 | 0.0121
63.1 | 156.2 | 59.1 | 49.76 | 35.06 | 2.35 | 3.13 | 1.48 | 17.5 | 6.44 | 16.95 | 17.22 | 63.1 | 57.18 | 113.44 | 160.92 | 159.89 | 60.3 | 26.3141 | 0.0242
63.2 | 162 | 62.1 | 52.65 | 34.24 | 2.33 | 3.14 | 1.48 | 17.47 | 6.38 | 16.5 | 18.64 | 63.2 | 64.16 | 153.28 | 161.97 | 159.55 | 60.4 | 26.3141 | 0.0242
63.3 | 167.3 | 63 | 55.98 | 35.31 | 2.33 | 3.14 | 1.51 | 17.48 | 6.57 | 15.54 | 19.69 | 63.3 | 67.37 | 141.61 | 164.05 | 160.23 | 60.5 | 26.3141 | 0.0121
63.4 | 158 | 63.4 | 54.82 | 34.14 | 2.34 | 3.13 | 1.54 | 17.21 | 6.57 | 16.55 | 18.19 | 63.4 | 62.86 | 114.28 | 164.05 | 160.91 | 60.6 | 26.3141 | 0.0242
63.5 | 158.5 | 61.7 | 54.39 | 33.17 | 2.34 | 3.13 | 1.53 | 17.66 | 6.34 | 16.57 | 19.09 | 63.5 | 60.65 | 105.03 | 164.57 | 160.23 | 60.7 | 26.3141 | 0.0121
63.6 | 161.1 | 59.2 | 51.54 | 31.04 | 2.33 | 3.13 | 1.52 | 17.4 | 6.28 | 16.94 | 19.03 | 63.6 | 56.66 | 100.51 | 167.69 | 160.91 | 60.8 | 26.3262 | 0.0242
63.7 | 160.2 | 57.9 | 50.05 | 29.58 | 2.32 | 3.16 | 1.59 | 17.23 | 6.26 | 17.9 | 18.44 | 63.7 | 52.01 | 96.29 | 168.73 | 161.08 | 60.9 | 26.3262 | 0.0242
63.8 | 161.2 | 57.5 | 46.58 | 29.24 | 2.28 | 3.2 | 1.62 | 17.12 | 6.39 | 18.84 | 17.96 | 63.8 | 44.12 | 89.15 | 166.3 | 162.44 | 61 | 26.3262 | 0.0242
63.9 | 155.9 | 59.8 | 39.15 | 29.29 | 2.27 | 3.22 | 1.63 | 16.8 | 6.18 | 19.24 | 18.72 | 63.9 | 33.08 | 73.94 | 165.26 | 162.78 | 61.1 | 26.3383 | 0.0242
64 | 158.9 | 63 | 37.13 | 24.05 | 2.26 | 3.21 | 1.62 | 17.22 | 6.4 | 17.93 | 20.54 | 64 | 67.84 | 141.08 | 163.87 | 162.78 | 61.2 | 26.3262 | 0.0121
64.1 | 163.7 | 64.4 | 37.51 | 20.37 | 2.26 | 3.19 | 1.84 | 17.79 | 6.39 | 17.74 | 20.57 | 64.1 | 68.82 | 178.16 | 161.45 | 161.76 | 61.3 | 26.3383 | 0.0242
64.2 | 155.6 | 65.2 | 25.89 | 19.01 | 2.28 | 3.1 | 1.71 | 18.75 | 6.46 | 16.82 | 21.03 | 64.2 | 48.15 | 101.17 | 160.06 | 161.25 | 61.4 | 26.3504 | 0.0362
64.3 | 158.3 | 66.3 | 15.86 | 19.93 | 2.33 | 3.01 | 1.47 | 19.85 | 6.37 | 17.53 | 19.57 | 64.3 | 115.81 | 208.01 | 160.75 | 159.55 | 61.5 | 26.3504 | 0.0362
64.4 | 156.1 | 65.7 | 12.49 | 18.53 | 2.31 | 2.83 | 1.4 | 20.85 | 5.91 | 17.69 | 18.63 | 64.4 | 97.71 | 170.8 | 161.1 | 158.18 | 61.6 | 26.3624 | 0.0483
64.5 | 154.1 | 65.7 | 12.49 | 20.51 | 2.28 | 2.6 | 1.42 | 21.68 | 5.71 | 18.1 | 18.52 | 64.5 | 19.74 | 43.44 | 160.75 | 157.5 | 61.7 | 26.3504 | 0.0362
64.6 | 145.9 | 67.7 | 11.48 | 21.24 | 2.22 | 2.43 | 1.36 | 22.02 | 5.87 | 17.54 | 19.06 | 64.6 | 7.38 | 29.3 | 160.4 | 157.84 | 61.8 | 26.3624 | 0.0362
64.7 | 138.2 | 67.1 | 11.52 | 21.68 | 2.14 | 2.28 | -999 | 23.14 | 5.6 | 16.68 | 18.27 | 64.7 | 4.97 | 17.34 | 160.4 | 158.18 | 61.9 | 26.3624 | 0.0362
64.8 | 133.3 | 67.3 | 10.85 | 22.31 | 2.07 | 2.17 | -999 | 24.27 | 5.14 | 15.93 | 18.3 | 64.8 | 4.36 | 9.06 | 160.75 | 158.18 | 62 | 26.3745 | 0.0483
64.9 | 128.8 | 66.7 | 10.41 | 23.81 | 1.98 | 2.08 | -999 | 24.84 | 4.65 | 16.43 | 17.38 | 64.9 | 4.37 | 11.41 | 160.4 | 158.86 | 62.1 | 26.3745 | 0.0362
65 | 119.5 | 66.7 | 9.88 | 24.54 | 1.88 | 2.02 | -999 | 27.2 | 4.73 | 15.33 | 15.7 | 65 | 4.19 | 6.99 | 161.1 | 159.72 | 62.2 | 26.3745 | 0.0483
65.1 | 116.2 | 66.7 | 9.79 | 24.3 | 1.85 | 2.01 | -999 | 29.21 | 4.44 | 16.18 | 13.49 | 65.1 | 4.47 | 6.53 | 162.14 | 161.08 | 62.3 | 26.3866 | 0.0483
65.2 | 110.4 | 66.9 | 9.21 | 22.6 | 1.86 | 2.01 | -999 | 34.12 | 4.28 | 15.77 | 13.55 | 65.2 | 6.72 | 21.01 | 161.79 | 160.74 | 62.4 | 26.3866 | 0.0362
65.3 | 113.6 | 66.8 | 9.4 | 21.48 | 1.88 | 2.01 | -999 | 39.29 | 3.99 | 16.26 | 11.34 | 65.3 | 5.05 | 12.45 | 161.45 | 160.4 | 62.5 | 26.3866 | 0.0362
65.4 | 110.1 | 66.5 | 8.44 | 19.79 | 1.89 | 2 | -999 | 44.74 | 4.01 | 16.7 | 9.92 | 65.4 | 8.77 | 16.97 | 161.45 | 161.08 | 62.6 | 26.3987 | 0.0362
65.5 | 107.2 | 66.5 | 8.34 | 19.4 | 1.91 | 1.99 | -999 | 45.99 | 4.13 | 16.15 | 10 | 65.5 | 11.51 | 31.62 | 160.4 | 161.59 | 62.7 | 26.4108 | 0.0604
65.6 | 104.7 | 66.9 | 8.05 | 18.53 | 1.91 | 1.99 | -999 | 47.94 | 3.86 | 16.11 | 10 | 65.6 | 6.25 | 13.77 | 158.32 | 159.55 | 62.8 | 26.4108 | 0.0483
65.7 | 105.1 | 67.2 | 8.05 | 19.69 | 1.91 | 1.99 | -999 | 46.65 | 3.69 | 16.12 | 9.09 | 65.7 | 4.66 | 7.02 | 157.8 | 159.03 | 62.9 | 26.4108 | 0.0483
65.8 | 99.4 | 67.6 | 7.52 | 19.01 | 1.9 | 2.01 | -999 | 48.29 | 3.63 | 16.87 | 8.98 | 65.8 | 4.69 | 6.52 | 156.76 | 158.69 | 63 | 26.4228 | 0.0483
65.9 | 95.2 | 69.6 | 8.05 | 18.82 | 1.9 | 2.02 | -999 | 46 | 3.96 | 16.44 | 7.77 | 65.9 | 4.41 | 6.68 | 156.07 | 157.33 | 63.1 | 26.4228 | 0.0483
66 | 86.6 | 68.1 | 7.86 | 18.33 | 1.89 | 2.04 | -999 | 45.51 | 4.17 | 16.12 | 7.73 | 66 | 4.22 | 5.73 | 156.07 | 155.63 | 63.2 | 26.4349 | 0.0604
66.1 | 81.3 | 67.4 | 8.24 | 19.4 | 1.89 | 2.06 | -999 | 42.37 | 3.92 | 15.93 | 8.23 | 66.1 | 4.13 | 5.77 | 156.07 | 155.63 | 63.3 | 26.4349 | 0.0483
66.2 | 75.7 | 67.2 | 7.81 | 18.48 | 1.89 | 2.09 | -999 | 41.31 | 3.62 | 18.98 | 6.27 | 66.2 | 4.85 | 6.11 | 156.24 | 155.8 | 63.4 | 26.4349 | 0.0483
66.3 | 75.2 | 66.8 | 8.05 | 18.57 | 1.91 | 2.11 | -999 | 43.02 | 3.66 | 19.41 | 5.31 | 66.3 | 6.87 | 9.09 | 156.59 | 155.8 | 63.5 | 26.447 | 0.0604
66.4 | 71.9 | 67 | 8 | 18.62 | 1.93 | 2.14 | -999 | 42.05 | 3.75 | 18.83 | 5.85 | 66.4 | 9.12 | 11.59 | 156.24 | 155.45 | 63.6 | 26.447 | 0.0483
66.5 | 71.9 | 67.5 | 8.63 | 18.72 | 1.96 | 2.17 | -999 | 42.21 | 3.68 | 18.14 | 6.4 | 66.5 | 8.55 | 11.21 | 155.9 | 155.28 | 63.7 | 26.4591 | 0.0483
66.6 | 70.9 | 67.8 | 9.02 | 18.43 | 1.96 | 2.17 | -999 | 40.54 | 3.89 | 18.56 | 6.31 | 66.6 | 6.43 | 8.86 | 156.24 | 155.63 | 63.8 | 26.4712 | 0.0604
66.7 | 71.7 | 67.2 | 9.79 | 17.9 | 1.98 | 2.16 | -999 | 36.54 | 4.23 | 16.92 | 7.05 | 66.7 | 4.9 | 8.4 | 156.59 | 155.63 | 63.9 | 26.4712 | 0.0604
66.8 | 75.3 | 67.8 | 9.88 | 17.46 | 1.98 | 2.15 | -999 | 34.35 | 4.31 | 16.88 | 7.57 | 66.8 | 5.68 | 11.82 | 156.94 | 155.97 | 64 | 26.4832 | 0.0604
66.9 | 78.7 | 67.6 | 9.84 | 17.75 | 2.02 | 2.14 | -999 | 31.62 | 4.51 | 15.99 | 9.06 | 66.9 | 7.61 | 13.81 | 157.28 | 156.31 | 64.1 | 26.4832 | 0.0604
67 | 76.9 | 67 | 11.33 | 17.17 | 2.05 | 2.16 | -999 | 32.16 | 4.53 | 16.17 | 9.03 | 67 | 26.16 | 39.37 | 158.32 | 157.16 | 64.2 | 26.4953 | 0.0604
67.1 | 75.9 | 66.2 | 14.51 | 17.51 | 2.08 | 2.2 | -999 | 30.04 | 4.46 | 16.27 | 9.04 | 67.1 | 28.49 | 52.26 | 158.32 | 157.16 | 64.3 | 26.4953 | 0.0604
67.2 | 77.4 | 64.9 | 15.14 | 17.12 | 2.11 | 2.2 | -999 | 29.58 | 4.61 | 17 | 8.03 | 67.2 | 40.77 | 72.43 | 159.71 | 157.5 | 64.4 | 26.5074 | 0.0725
67.3 | 85.3 | 65 | 16.3 | 16.83 | 2.14 | 2.23 | 1.2 | 29.4 | 5.14 | 14.1 | 9.52 | 67.3 | 36.62 | 67.13 | 160.4 | 158.86 | 64.5 | 26.5074 | 0.0604
67.4 | 86.9 | 66 | 15.62 | 15.81 | 2.18 | 2.27 | 1.22 | 28.6 | 5.06 | 13.4 | 10.07 | 67.4 | 17.75 | 38.17 | 160.4 | 158.86 | 64.6 | 26.5195 | 0.0725
67.5 | 83.6 | 66 | 14.37 | 16.2 | 2.19 | 2.32 | 1.21 | 28.68 | 5.21 | 13.88 | 10.45 | 67.5 | 23.56 | 40.68 | 160.75 | 159.2 | 64.7 | 26.5195 | 0.0604
67.6 | 87.1 | 65.4 | 13.4 | 16.2 | 2.16 | 2.38 | 1.21 | 28.32 | 5.46 | 14.49 | 10.34 | 67.6 | 23.23 | 39.68 | 161.45 | 160.23 | 64.8 | 26.5316 | 0.0604
67.7 | 91.3 | 64.4 | 14.46 | 17.02 | 2.12 | 2.41 | 1.19 | 28.06 | 5.5 | 14.86 | 10.29 | 67.7 | 15.2 | 33.12 | 160.75 | 160.57 | 64.9 | 26.5436 | 0.0725
67.8 | 93.6 | 65 | 14.51 | 18.04 | 2.08 | 2.42 | 1.22 | 27.4 | 5.46 | 15.63 | 9.73 | 67.8 | 10.94 | 25.69 | 159.36 | 158.86 | 65 | 26.5436 | 0.0604
67.9 | 93.3 | 65.5 | 13.45 | 17.75 | 2.05 | 2.46 | 1.22 | 26.05 | 5.42 | 15.7 | 8.76 | 67.9 | 10.26 | 20.28 | 159.36 | 159.2 | 65.1 | 26.5557 | 0.0725
68 | 89 | 66.1 | 12.83 | 17.02 | 2.08 | 2.49 | 1.25 | 25.85 | 5.13 | 16.58 | 7.27 | 68 | 17.22 | 33.28 | 157.98 | 158.18 | 65.2 | 26.5678 | 0.0725
68.1 | 91.8 | 65.2 | 12.83 | 16.88 | 2.09 | 2.5 | 1.23 | 25.51 | 5.12 | 16.26 | 8.17 | 68.1 | 23.31 | 41.81 | 157.28 | 156.48 | 65.3 | 26.5678 | 0.0725
68.2 | 92.9 | 64.9 | 12.78 | 17.22 | 2.1 | 2.52 | 1.25 | 26.46 | 5.26 | 15.55 | 7.82 | 68.2 | 24.72 | 46.83 | 156.24 | 155.45 | 65.4 | 26.5799 | 0.0725
68.3 | 89.3 | 65.4 | 12.2 | 18.33 | 2.13 | 2.53 | 1.27 | 27.97 | 5.1 | 15.52 | 7.82 | 68.3 | 18.25 | 40.56 | 156.59 | 155.8 | 65.5 | 26.5919 | 0.0846
68.4 | 84.9 | 66 | 12.44 | 17.22 | 2.15 | 2.52 | 1.25 | 27.79 | 4.96 | 15.96 | 7.73 | 68.4 | 17.67 | 35.93 | 156.59 | 155.45 | 65.6 | 26.604 | 0.0846
68.5 | 82.7 | 66.6 | 13.69 | 17.6 | 2.15 | 2.5 | 1.29 | 29.02 | 4.87 | 16.16 | 7.25 | 68.5 | 7.98 | 21.14 | 156.94 | 155.63 | 65.7 | 26.604 | 0.0846
68.6 | 78.4 | 67.3 | 11.81 | 17.07 | 2.17 | 2.5 | 1.21 | 28.68 | 4.39 | 21.12 | 8.24 | 68.6 | 8.99 | 18.31 | 156.94 | 156.31 | 65.8 | 26.6161 | 0.0846
68.7 | 77.7 | 67.5 | 11.67 | 17.36 | 2.17 | 2.51 | 1.19 | 28.67 | 4.31 | 20.55 | 8.75 | 68.7 | 11.09 | 20.68 | 156.94 | 156.65 | 65.9 | 26.6161 | 0.0725
68.8 | 74.6 | 67.1 | 12.87 | 17.17 | 2.18 | 2.5 | 1.17 | 27.79 | 4.31 | 20.03 | 9.39 | 68.8 | 19.45 | 37.48 | 156.94 | 156.65 | 66 | 26.6282 | 0.0846
68.9 | 75.4 | 66.5 | 12.2 | 18.23 | 2.18 | 2.47 | 1.19 | 27.7 | 4.38 | 19.56 | 9.46 | 68.9 | 16.77 | 30.25 | 156.94 | 156.65 | 66.1 | 26.6403 | 0.0846
69 | 74.6 | 65.5 | 10.9 | 17.94 | 2.18 | 2.45 | 1.21 | 28.46 | 4.28 | 20.97 | 9.26 | 69 | 17.79 | 32.95 | 157.63 | 157.16 | 66.2 | 26.6523 | 0.0846
69.1 | 75.7 | 63.5 | 11.81 | 18.53 | 2.18 | 2.45 | 1.26 | 29.78 | 4.54 | 20.31 | 8.26 | 69.1 | 24.56 | 50.63 | 157.98 | 157.5 | 66.3 | 26.6644 | 0.0966
69.2 | 75.9 | 64.9 | 12.25 | 18.48 | 2.18 | 2.44 | 1.27 | 31.33 | 4.26 | 23.51 | 10.07 | 69.2 | 22.14 | 40.41 | 157.98 | 157.5 | 66.4 | 26.6765 | 0.0966
69.3 | 79.6 | 65.8 | 13.07 | 17.75 | 2.17 | 2.44 | 1.27 | 32.73 | 4.17 | 23.91 | 11.29 | 69.3 | 9.09 | 16.12 | 158.32 | 157.5 | 66.5 | 26.6765 | 0.0846
69.4 | 82.5 | 66.2 | 13.69 | 16.29 | 2.12 | 2.43 | 1.22 | 30.87 | 4.56 | 23.97 | 11.29 | 69.4 | 8.96 | 19.9 | 158.67 | 158.52 | 66.6 | 26.6886 | 0.0846
69.5 | 81.7 | 65.1 | 13.93 | 15.42 | 2.07 | 2.45 | 1.21 | 31 | 4.63 | 22.73 | 11.47 | 69.5 | 10.14 | 27.7 | 158.32 | 159.2 | 66.7 | 26.6886 | 0.0846
69.6 | 83.8 | 63.9 | 11.72 | 13.39 | 2.07 | 2.47 | 1.25 | 29.43 | 4.76 | 20.11 | 11.84 | 69.6 | 9.57 | 26.64 | 157.98 | 158.86 | 66.8 | 26.7007 | 0.0846
69.7 | 84 | 63.9 | 12.15 | 12.71 | 2.08 | 2.48 | 1.22 | 29.92 | 5.29 | 17.89 | 12.44 | 69.7 | 37.92 | 67.57 | 158.32 | 159.55 | 66.9 | 26.7007 | 0.0846
69.8 | 87.7 | 64.5 | 15.67 | 11.93 | 2.08 | 2.47 | 1.25 | 29.85 | 5.03 | 18.66 | 11.33 | 69.8 | 35.21 | 66.54 | 158.5 | 160.23 | 67 | 26.7127 | 0.0846
69.9 | 88.5 | 63.3 | 13.65 | 11.83 | 2.08 | 2.44 | 1.24 | 32.15 | 5.04 | 19.01 | 10.85 | 69.9 | 11.72 | 24.25 | 159.19 | 160.23 | 67.1 | 26.7248 | 0.0846
70 | 87.2 | 63.1 | 9.11 | 11.64 | 2.1 | 2.39 | 1.23 | 33.03 | 4.81 | 18.02 | 10.79 | 70 | 13.38 | 28.76 | 159.54 | 159.89 | 67.2 | 26.7248 | 0.0725
70.1 | 84.3 | 64.9 | 8.39 | 11.25 | 2.12 | 2.34 | 1.22 | 34.72 | 4.81 | 16.38 | 11.48 | 70.1 | 16.49 | 30.21 | 159.54 | 160.23 | 67.3 | 26.749 | 0.0846
70.2 | 82.1 | 66.1 | 7.91 | 11.64 | 2.11 | 2.27 | -999 | 36.31 | 4.6 | 16.28 | 11.44 | 70.2 | 7.9 | 13.01 | 159.54 | 159.55 | 67.4 | 26.7611 | 0.0846
70.3 | 77 | 66 | 7.62 | 12.61 | 2.08 | 2.21 | -999 | 37.03 | 4.94 | 15.75 | 11.18 | 70.3 | 6.37 | 11.12 | 160.06 | 160.23 | 67.5 | 26.7731 | 0.0966
70.4 | 75.6 | 66.2 | 6.99 | 13 | 2.02 | 2.16 | -999 | 35.91 | 4.97 | 12.8 | 10.35 | 70.4 | 5.99 | 11.73 | 159.36 | 159.55 | 67.6 | 26.7852 | 0.0966
70.5 | 70.7 | 66.2 | 6.75 | 13.48 | 2 | 2.12 | -999 | 36.26 | 4.67 | 12.35 | 10.86 | 70.5 | 5.78 | 11.03 | 159.19 | 159.37 | 67.7 | 26.7973 | 0.1087
70.6 | 68.5 | 66.3 | 6.12 | 13.29 | 1.98 | 2.08 | -999 | 38 | 4.57 | 12.89 | 10.36 | 70.6 | 5.71 | 9.22 | 159.88 | 159.72 | 67.8 | 26.7973 | 0.0966
70.7 | 64.5 | 67.4 | 6.32 | 13.53 | 1.96 | 2.05 | -999 | 41.18 | 4.59 | 13.27 | 10.33 | 70.7 | 5.63 | 10.82 | 160.23 | 160.06 | 67.9 | 26.8094 | 0.1087
70.8 | 63.8 | 68.1 | 5.93 | 13.87 | 1.92 | 2.04 | -999 | 43.33 | 4.6 | 13.04 | 10.34 | 70.8 | 5.46 | 13.77 | 158.84 | 158.69 | 68 | 26.8215 | 0.1087
70.9 | 63 | 66.6 | 5.93 | 14.21 | 1.91 | 2.03 | -999 | 45.98 | 4.65 | 12.16 | 11.42 | 70.9 | 4.98 | 7.96 | 158.15 | 158.01 | 68.1 | 26.8215 | 0.0966
71 | 62.4 | 65.9 | 5.83 | 13.77 | 1.9 | 2.03 | -999 | 46.5 | 4.44 | 13.12 | 11.28 | 71 | 4.6 | 6.11 | 157.63 | 157.16 | 68.2 | 26.8335 | 0.1087
71.1 | 62 | 66.4 | 6.08 | 14.02 | 1.89 | 2.04 | -999 | 51.34 | 4.56 | 13.11 | 10.88 | 71.1 | 4.41 | 5.48 | 156.59 | 156.14 | 68.3 | 26.8456 | 0.0966
71.2 | 65.8 | 66.4 | 6.03 | 12.9 | 1.88 | 2.05 | -999 | 49.99 | 4.64 | 12.78 | 11.33 | 71.2 | 4.37 | 5.72 | 155.72 | 155.63 | 68.4 | 26.8577 | 0.0966
71.3 | 66.8 | 66.9 | 6.32 | 14.16 | 1.88 | 2.09 | -999 | 51.31 | 4.68 | 12.94 | 10.45 | 71.3 | 4.45 | 6.02 | 155.72 | 155.28 | 68.5 | 26.8577 | 0.0846
71.4 | 68.1 | 68.5 | 6.22 | 13.68 | 1.88 | 2.16 | -999 | 49.82 | 4.6 | 12.95 | 10 | 71.4 | 4.44 | 6.68 | 155.72 | 155.28 | 68.6 | 26.8698 | 0.0846
71.5 | 68.5 | 68.6 | 6.89 | 14.31 | 1.91 | 2.27 | -999 | 45.35 | 4.67 | 12.33 | 10.06 | 71.5 | 4.7 | 6.63 | 155.72 | 155.97 | 68.7 | 26.8819 | 0.0846
71.6 | 69.1 | 67.1 | 6.85 | 13.29 | 1.93 | 2.39 | 1.21 | 42.86 | 4.55 | 12.81 | 9.54 | 71.6 | 6.15 | 11.05 | 156.42 | 156.31 | 68.8 | 26.8939 | 0.0966
71.7 | 71.2 | 66.6 | 8.24 | 12.8 | 1.97 | 2.49 | 1.22 | 40.72 | 4.57 | 12.99 | 9.51 | 71.7 | 7.68 | 13.25 | 156.59 | 156.48 | 68.9 | 26.906 | 0.0966
71.8 | 69.7 | 66 | 8.44 | 11.49 | 1.99 | 2.6 | 1.34 | 38.71 | 4.45 | 12.8 | 9.09 | 71.8 | 7.37 | 12.4 | 156.94 | 156.48 | 69 | 26.906 | 0.0846
71.9 | 65.4 | 66.5 | 8.15 | 12.46 | 2.04 | 2.69 | 1.47 | 37.42 | 4.48 | 13.46 | 8.57 | 71.9 | 8.47 | 16.67 | 157.28 | 157.16 | 69.1 | 26.9181 | 0.0966
72 | 64.1 | 67 | 8.29 | 12.08 | 2.1 | 2.73 | 1.45 | 38.33 | 4.51 | 14.47 | 6.61 | 72 | 22.81 | 40.95 | 157.28 | 156.82 | 69.2 | 26.9181 | 0.0846
72.1 | 63.8 | 66.7 | 9.5 | 12.32 | 2.13 | 2.72 | 1.54 | 37.59 | 4.73 | 13.4 | 8.15 | 72.1 | 17 | 30.86 | 156.94 | 156.82 | 69.3 | 26.9302 | 0.0846
72.2 | 63.2 | 68.1 | 9.5 | 12.27 | 2.13 | 2.65 | 1.54 | 36.8 | 4.73 | 13.53 | 8.1 | 72.2 | 8.88 | 25.33 | 157.28 | 157.16 | 69.4 | 26.9543 | 0.0966
72.3 | 66.9 | 68.7 | 9.16 | 12.75 | 2.14 | 2.57 | 1.37 | 36.87 | 4.87 | 14.2 | 7.16 | 72.3 | 8.78 | 21.58 | 157.63 | 157.84 | 69.5 | 26.9543 | 0.0966
72.4 | 65.8 | 67.4 | 8.63 | 11.54 | 2.13 | 2.49 | 1.23 | 35.68 | 4.87 | 14.46 | 7.12 | 72.4 | 8.76 | 22.11 | 157.98 | 157.84 | 69.6 | 26.9664 | 0.0966
72.5 | 68.2 | 67.4 | 8.82 | 12.32 | 2.14 | 2.39 | 1.21 | 35.4 | 4.84 | 14.79 | 7.98 | 72.5 | 8.69 | 19.12 | 158.67 | 158.18 | 69.7 | 26.9785 | 0.0966
72.6 | 70.8 | 66.3 | 8.53 | 11.54 | 2.11 | 2.3 | 1.24 | 35.1 | 4.73 | 15.22 | 7.91 | 72.6 | 9.42 | 19.68 | 159.02 | 158.86 | 69.8 | 26.9906 | 0.0966
72.7 | 71.6 | 66.3 | 8.44 | 12.71 | 2.07 | 2.24 | -999 | 36.21 | 4.99 | 14.69 | 8.85 | 72.7 | 7.55 | 15.92 | 159.02 | 158.52 | 69.9 | 26.9906 | 0.0846
72.8 | 74.9 | 66.8 | 6.7 | 12.27 | 2.07 | 2.19 | -999 | 36.39 | 5.02 | 14.92 | 9.67 | 72.8 | 9.18 | 18.93 | 158.84 | 158.52 | 70 | 27.0026 | 0.0966
72.9 | 82 | 67.6 | 6.46 | 12.51 | 2.08 | 2.14 | -999 | 38.11 | 5.09 | 14.9 | 10.1 | 72.9 | 10.78 | 25.15 | 158.15 | 157.84 | 70.1 | 27.0147 | 0.0966
73 | 87.4 | 68 | 6.51 | 13 | 2.06 | 2.11 | -999 | 39.58 | 4.77 | 15.12 | 10.07 | 73 | 16.6 | 30.97 | 156.76 | 156.82 | 70.2 | 27.0389 | 0.1208
73.1 | 95.3 | 68 | 6.41 | 13.58 | 2.03 | 2.09 | -999 | 40.23 | 4.82 | 14.51 | 10.15 | 73.1 | 4.41 | 7.43 | 155.72 | 155.11 | 70.3 | 27.0389 | 0.1087
73.2 | 99.9 | 67.4 | 6.36 | 13.92 | 2.01 | 2.09 | -999 | 40.21 | 4.67 | 14.98 | 9.63 | 73.2 | 4.05 | 5.45 | 154.68 | 154.43 | 70.4 | 27.051 | 0.0966
73.3 | 102 | 68.3 | 6.99 | 14.5 | 1.99 | 2.11 | -999 | 39.4 | 4.68 | 15.79 | 9.52 | 73.3 | 4.05 | 5.14 | 153.82 | 153.41 | 70.5 | 27.063 | 0.1087
73.4 | 105.2 | 68.4 | 7.38 | 13.14 | 1.98 | 2.13 | -999 | 38.81 | 4.53 | 15.37 | 10.86 | 73.4 | 4.88 | 6.39 | 153.47 | 152.73 | 70.6 | 27.0751 | 0.1087
73.5 | 108.5 | 68.1 | 8.1 | 13.19 | 1.97 | 2.17 | -999 | 36.79 | 4.78 | 15.03 | 11.72 | 73.5 | 4.94 | 6.8 | 153.47 | 152.73 | 70.7 | 27.0872 | 0.1087
73.6 | 106.9 | 67 | 7.14 | 12.42 | 1.98 | 2.23 | -999 | 34.9 | 4.68 | 15.28 | 10.3 | 73.6 | 6.54 | 10.21 | 154.51 | 153.75 | 70.8 | 27.0993 | 0.1087
73.7 | 107 | 67.3 | 7.52 | 12.46 | 2.01 | 2.27 | -999 | 33.15 | 4.76 | 15.11 | 9.9 | 73.7 | 15.54 | 33.14 | 156.24 | 155.63 | 70.9 | 27.1114 | 0.1208
73.8 | 105.4 | 66.8 | 9.5 | 12.12 | 2.04 | 2.28 | -999 | 32.32 | 4.79 | 15.68 | 9.36 | 73.8 | 22.23 | 42.47 | 156.59 | 156.65 | 71 | 27.1234 | 0.1208
73.9 | 103.9 | 66.4 | 11.14 | 11.69 | 2.08 | 2.29 | -999 | 33.58 | 5 | 15.56 | 8.53 | 73.9 | 13.4 | 26.82 | 157.98 | 158.01 | 71.1 | 27.1355 | 0.1208
74 | 101.1 | 65.9 | 10.66 | 10.91 | 2.11 | 2.29 | -999 | 34.69 | 5.12 | 15.31 | 8.56 | 74 | 12.82 | 24.03 | 159.71 | 159.72 | 71.2 | 27.1355 | 0.0966
74.1 | 101 | 63.5 | 9.16 | 12.37 | 2.13 | 2.28 | -999 | 35.12 | 5.14 | 15.61 | 9 | 74.1 | 15.27 | 34.71 | 159.71 | 160.74 | 71.3 | 27.1476 | 0.1087
74.2 | 96.8 | 63.2 | 8.15 | 11.11 | 2.14 | 2.25 | -999 | 36.67 | 5 | 15.42 | 9.41 | 74.2 | 19.85 | 45.26 | 159.36 | 160.57 | 71.4 | 27.1597 | 0.1087
74.3 | 92.9 | 65.6 | 8.97 | 13.09 | 2.12 | 2.2 | -999 | 36.47 | 4.9 | 15.82 | 8.85 | 74.3 | 17.98 | 36.84 | 159.36 | 160.23 | 71.5 | 27.1597 | 0.0966
74.4 | 85 | 68.4 | 8.82 | 12.66 | 2.1 | 2.17 | -999 | 36.33 | 4.88 | 15.73 | 8.89 | 74.4 | 8.59 | 13.69 | 158.32 | 159.55 | 71.6 | 27.1838 | 0.1087
74.5 | 84.2 | 69.4 | 8.92 | 13.68 | 2.09 | 2.18 | -999 | 35.35 | 5.1 | 15.19 | 9.31 | 74.5 | 5.71 | 8.87 | 156.59 | 157.84 | 71.7 | 27.1838 | 0.0966
74.6 | 80.7 | 70.4 | 7.47 | 13.58 | 2.07 | 2.19 | -999 | 36.06 | 4.84 | 15.5 | 8.88 | 74.6 | 6.92 | 9.99 | 155.9 | 156.48 | 71.8 | 27.208 | 0.1087
74.7 | 82.5 | 66.7 | 7.38 | 14.69 | 2.07 | 2.22 | -999 | 35.27 | 5.2 | 15.11 | 8.94 | 74.7 | 7.7 | 13.26 | 154.86 | 155.11 | 71.9 | 27.208 | 0.0966
74.8 | 84 | 66.4 | 7.57 | 14.21 | 2.06 | 2.29 | 1.09 | 36.11 | 5.18 | 15.36 | 9.76 | 74.8 | 12.01 | 24.07 | 154.51 | 154.43 | 72 | 27.2201 | 0.0966
74.9 | 83 | 66.7 | 8.92 | 17.65 | 2.04 | 2.4 | 1.09 | 33.65 | 5.16 | 14.54 | 11.09 | 74.9 | 6.1 | 10.6 | 154.16 | 154.09 | 72.1 | 27.2322 | 0.0966
75 | 82.7 | 67.8 | 8.87 | 16.1 | 2.05 | 2.57 | 1.15 | 28.03 | 5.04 | 14.12 | 14.14 | 75 | 6.74 | 10.54 | 154.16 | 154.09 | 72.2 | 27.2442 | 0.1087
75.1 | 90.6 | 67.6 | 11.52 | 16.78 | 2.08 | 2.74 | 1.29 | 24.66 | 5.19 | 14.8 | 15.33 | 75.1 | 12.62 | 24.23 | 154.16 | 154.09 | 72.3 | 27.2563 | 0.1087
75.2 | 95.1 | 66.6 | 18.08 | 14.55 | 2.12 | 2.87 | 1.42 | 22.69 | 5.28 | 15.09 | 16.09 | 75.2 | 27.27 | 59.73 | 153.82 | 153.75 | 72.4 | 27.2684 | 0.1087
75.3 | 110.8 | 63.7 | 43.35 | 13.77 | 2.18 | 2.97 | 1.59 | 22.3 | 5.39 | 16.05 | 15.99 | 75.3 | 73.26 | 172.73 | 153.82 | 153.41 | 72.5 | 27.2805 | 0.1208
75.4 | 124.8 | 65.7 | 75.65 | 12.9 | 2.23 | 3.02 | 1.64 | 23.28 | 5.38 | 16.5 | 15.93 | 75.4 | 181.39 | 501.78 | 153.99 | 153.58 | 72.6 | 27.2925 | 0.1087
75.5 | 142.9 | 65.4 | 36.93 | 13.43 | 2.28 | 3.02 | 1.57 | 24.61 | 5.43 | 16.7 | 15.45 | 75.5 | 184.67 | 371.1 | 155.03 | 153.92 | 72.7 | 27.3046 | 0.1208
75.6 | 155.1 | 66.5 | 13.6 | 12.85 | 2.33 | 2.95 | 1.59 | 25.67 | 5.09 | 17.4 | 15.01 | 75.6 | 141.01 | 259.17 | 155.03 | 153.92 | 72.8 | 27.3046 | 0.0966
75.7 | 157.4 | 67.6 | 11.38 | 12.56 | 2.33 | 2.82 | 1.52 | 25.73 | 5.2 | 16.84 | 15.95 | 75.7 | 36.95 | 77.74 | 155.03 | 153.92 | 72.9 | 27.3167 | 0.1087
75.8 | 152 | 68.7 | 10.27 | 13.34 | 2.32 | 2.7 | 1.39 | 25.62 | 4.88 | 17.06 | 15.48 | 75.8 | 8.19 | 19.04 | 155.03 | 153.92 | 73 | 27.3288 | 0.1087
75.9 | 148.6 | 69 | 9.64 | 15.18 | 2.29 | 2.6 | 1.24 | 24.32 | 4.84 | 17.06 | 15.44 | 75.9 | 7.98 | 16.37 | 155.2 | 153.41 | 73.1 | 27.3409 | 0.1087
76 | 131.7 | 70.6 | 9.74 | 18.19 | 2.24 | 2.53 | 1.25 | 23.16 | 4.87 | 17.68 | 14.58 | 76 | 8.09 | 14.24 | 153.82 | 152.73 | 73.2 | 27.3529 | 0.1087
76.1 | 117 | 71.3 | 10.32 | 20.22 | 2.18 | 2.49 | 1.3 | 22.11 | 4.64 | 18.5 | 11.47 | 76.1 | 7.37 | 11.96 | 153.12 | 151.87 | 73.3 | 27.365 | 0.1087
76.2 | 98.3 | 70.6 | 10.66 | 19.64 | 2.15 | 2.47 | 1.25 | 22.03 | 4.34 | 17.77 | 10.72 | 76.2 | 7.37 | 9.88 | 152.77 | 151.53 | 73.4 | 27.365 | 0.0966
76.3 | 91.2 | 70 | 11.52 | 17.94 | 2.14 | 2.47 | 1.22 | 24.31 | 4.38 | 17.53 | 9.88 | 76.3 | 9.21 | 13.06 | 152.77 | 151.87 | 73.5 | 27.3771 | 0.0966
76.4 | 98.9 | 69.9 | 12.25 | 16.05 | 2.13 | 2.49 | 1.29 | 26.89 | 4.54 | 17.01 | 9.95 | 76.4 | 16.28 | 25.19 | 152.43 | 152.22 | 73.6 | 27.3892 | 0.0966
76.5 | 107.2 | 68.4 | 13.93 | 16.73 | 2.12 | 2.5 | 1.24 | 29.4 | 4.79 | 16.72 | 9.57 | 76.5 | 21.61 | 37.11 | 153.47 | 153.24 | 73.7 | 27.3892 | 0.0846
76.6 | 110.9 | 67.5 | 14.46 | 14.31 | 2.11 | 2.5 | 1.27 | 29.83 | 5.03 | 15.9 | 11.31 | 76.6 | 25.11 | 49.5 | 153.82 | 153.75 | 73.8 | 27.4013 | 0.0966
76.7 | 123.7 | 68.6 | 17.36 | 14.35 | 2.1 | 2.49 | 1.25 | 29.44 | 5.31 | 16.04 | 11.63 | 76.7 | 23.96 | 40.78 | 154.16 | 153.75 | 73.9 | 27.4013 | 0.0846
76.8 | 130.3 | 70.2 | 17.21 | 12.66 | 2.1 | 2.5 | 1.28 | 29.14 | 5.48 | 15.71 | 11.68 | 76.8 | 14.25 | 22.21 | 153.82 | 153.75 | 74 | 27.4254 | 0.0966
76.9 | 135.4 | 72.2 | 14.61 | 14.11 | 2.11 | 2.51 | 1.25 | 29.16 | 5.77 | 15.83 | 12.52 | 76.9 | 13.79 | 22.3 | 154.51 | 153.92 | 74.1 | 27.4375 | 0.0966
77 | 138.3 | 74.2 | 11.91 | 14.89 | 2.12 | 2.51 | 1.24 | 29.73 | 5.81 | 16.36 | 12.04 | 77 | 27.26 | 46.99 | 154.86 | 154.26 | 74.2 | 27.4496 | 0.0966
77.1 | 132.9 | 69.2 | 13.74 | 15.81 | 2.12 | 2.5 | 1.3 | 28.84 | 5.57 | 17.02 | 12.37 | 77.1 | 19.16 | 36.37 | 154.86 | 154.6 | 74.3 | 27.4617 | 0.0966
77.2 | 125.3 | 68.6 | 15 | 17.65 | 2.13 | 2.49 | 1.27 | 28.5 | 5.91 | 16.95 | 13.24 | 77.2 | 9.63 | 15.73 | 154.86 | 154.94 | 74.4 | 27.4617 | 0.0966
77.3 | 122.3 | 70.4 | 14.66 | 17.85 | 2.15 | 2.47 | 1.25 | 27.36 | 5.93 | 17.02 | 13.65 | 77.3 | 10.35 | 14.71 | 155.55 | 155.28 | 74.5 | 27.4737 | 0.0966
77.4 | 119.4 | 69.8 | 15.48 | 17.02 | 2.16 | 2.43 | 1.23 | 27.36 | 6.29 | 16.4 | 13.34 | 77.4 | 21.35 | 32.34 | 155.2 | 155.45 | 74.6 | 27.4858 | 0.0966
77.5 | 123.1 | 67.4 | 18.76 | 17.36 | 2.16 | 2.38 | 1.24 | 28.03 | 6.41 | 15.65 | 14.73 | 77.5 | 31.02 | 51.34 | 154.68 | 154.94 | 74.7 | 27.4979 | 0.1087
77.6 | 120.4 | 64.5 | 22.28 | 12.27 | 2.15 | 2.33 | 1.23 | 29.13 | 6.58 | 14.67 | 15.8 | 77.6 | 41.3 | 69.42 | 155.03 | 154.94 | 74.8 | 27.4979 | 0.0966
77.7 | 123 | 61.7 | 22.85 | 12.46 | 2.15 | 2.29 | 1.22 | 29.54 | 6.46 | 15.37 | 14.89 | 77.7 | 36.86 | 60.65 | 155.03 | 154.94 | 74.9 | 27.5221 | 0.1208
77.8 | 123.8 | 59.4 | 13.93 | 12.9 | 2.15 | 2.25 | -999 | 30.3 | 6.34 | 15.28 | 14.14 | 77.8 | 44.43 | 78.77 | 154.68 | 154.6 | 75 | 27.5341 | 0.1087
77.9 | 127.6 | 58.9 | 10.75 | 12.95 | 2.16 | 2.22 | -999 | 31.56 | 6.01 | 16.06 | 13.55 | 77.9 | 45.66 | 93.26 | 153.99 | 153.58 | 75.1 | 27.5462 | 0.1087
78 | 126.7 | 62.8 | 10.46 | 13.19 | 2.13 | 2.19 | -999 | 32.57 | 5.85 | 17.11 | 12.55 | 78 | 28.49 | 79.13 | 152.77 | 152.39 | 75.2 | 27.5583 | 0.1087
78.1 | 122.6 | 68.8 | 9.79 | 14.5 | 2.11 | 2.18 | -999 | 31.57 | 5.66 | 16.45 | 13.09 | 78.1 | 8.69 | 12.31 | 151.91 | 151.36 | 75.3 | 27.5704 | 0.1087
78.2 | 112.9 | 71.2 | 9.02 | 14.94 | 2.09 | 2.19 | -999 | 31.09 | 5.74 | 15.71 | 12.32 | 78.2 | 10.14 | 13.77 | 151.56 | 150.68 | 75.4 | 27.5825 | 0.1208
78.3 | 106.8 | 70.7 | 9.21 | 15.62 | 2.07 | 2.22 | -999 | 30.49 | 5.58 | 15.13 | 13.16 | 78.3 | 7.97 | 10.55 | 151.21 | 150 | 75.5 | 27.5945 | 0.1208
78.4 | 99.9 | 69.2 | 8.97 | 16.68 | 2.04 | 2.24 | -999 | 30.73 | 5.77 | 14.46 | 12.83 | 78.4 | 6.79 | 9.03 | 150.87 | 150.34 | 75.6 | 27.5945 | 0.1087
78.5 | 94.8 | 69.1 | 9.59 | 17.8 | 2.02 | 2.28 | 1.21 | 29.57 | 5.36 | 15.16 | 13.13 | 78.5 | 7.77 | 10.06 | 151.21 | 150.34 | 75.7 | 27.6066 | 0.1087
78.6 | 87 | 68.6 | 10.08 | 17.65 | 2 | 2.34 | 1.17 | 28.7 | 5.26 | 15.58 | 11.36 | 78.6 | 7.15 | 9.94 | 151.39 | 150.68 | 75.8 | 27.6308 | 0.1329
78.7 | 81.4 | 67.7 | 10.46 | 17.51 | 2.04 | 2.42 | 1.19 | 27.14 | 5.01 | 16.19 | 10.73 | 78.7 | 8.08 | 11.59 | 151.39 | 150.68 | 75.9 | 27.6428 | 0.1208
78.8 | 79 | 67.6 | 12.15 | 16.34 | 2.09 | 2.5 | 1.23 | 26.77 | 4.91 | 15.83 | 10.78 | 78.8 | 31.72 | 46.8 | 151.73 | 151.36 | 76 | 27.6428 | 0.1087
78.9 | 82.5 | 64.7 | 19.38 | 15.86 | 2.12 | 2.55 | 1.27 | 27.11 | 5.15 | 16.49 | 10.64 | 78.9 | 34.06 | 64.04 | 152.77 | 152.05 | 76.1 | 27.6549 | 0.1087
79 | 90.4 | 63 | 23.77 | 15.23 | 2.15 | 2.59 | 1.27 | 26.9 | 5.31 | 16.63 | 9.81 | 79 | 40.39 | 73.15 | 153.12 | 152.56 | 76.2 | 27.667 | 0.1087
79.1 | 92.5 | 64.6 | 24.06 | 14.89 | 2.19 | 2.61 | 1.29 | 26.65 | 5.31 | 16.46 | 10.69 | 79.1 | 47.84 | 93.69 | 153.47 | 152.9 | 76.3 | 27.6791 | 0.1087
79.2 | 98.2 | 65.7 | 25.12 | 13.63 | 2.23 | 2.63 | 1.29 | 27.96 | 5.6 | 16.64 | 9.81 | 79.2 | 41.69 | 86.27 | 154.16 | 153.92 | 76.4 | 27.6912 | 0.1087
79.3 | 104.5 | 64.8 | 25.65 | 14.55 | 2.26 | 2.61 | 1.26 | 28.44 | 5.82 | 17.31 | 9.31 | 79.3 | 39.76 | 81.48 | 154.16 | 153.92 | 76.5 | 27.6912 | 0.0966
79.4 | 112.5 | 64.9 | 21.41 | 14.16 | 2.25 | 2.58 | 1.25 | 28 | 5.88 | 18.23 | 8.42 | 79.4 | 32.53 | 66.28 | 154.51 | 153.92 | 76.6 | 27.7032 | 0.1087
79.5 | 117.4 | 65.3 | 20.3 | 15.08 | 2.22 | 2.55 | 1.26 | 26.87 | 5.92 | 19.05 | 8.26 | 79.5 | 34.91 | 58.75 | 154.86 | 154.6 | 76.7 | 27.7274 | 0.1208
79.6 | 119.3 | 66 | 19.86 | 12.32 | 2.21 | 2.51 | 1.28 | 25.99 | 6 | 19.18 | 8.26 | 79.6 | 22.56 | 43.29 | 156.59 | 155.63 | 76.8 | 27.7274 | 0.0966
79.7 | 113.6 | 67.5 | 17.84 | 12.66 | 2.19 | 2.47 | 1.25 | 25.75 | 5.88 | 18.85 | 9.16 | 79.7 | 19.19 | 37.94 | 157.63 | 156.65 | 76.9 | 27.7395 | 0.0966
79.8 | 114.8 | 65.9 | 10.41 | 13.34 | 2.17 | 2.44 | 1.27 | 25.62 | 5.8 | 18.7 | 9.65 | 79.8 | 20.74 | 40.87 | 158.32 | 158.01 | 77 | 27.7516 | 0.1087
79.9 | 114.1 | 63.6 | 9.11 | 13.72 | 2.16 | 2.42 | 1.3 | 26.84 | 5.87 | 19.37 | 8.75 | 79.9 | 46.56 | 88.58 | 158.67 | 158.35 | 77.1 | 27.7757 | 0.1208
80 | 116 | 66.5 | 10.37 | 14.16 | 2.15 | 2.38 | 1.24 | 27.16 | 5.64 | 18.7 | 8.42 | 80 | 20.02 | 50.28 | 159.02 | 158.18 | 77.2 | 27.7878 | 0.1208
80.1 | 108.1 | 67.1 | 10.22 | 14.79 | 2.12 | 2.35 | 1.22 | 28.1 | 5.52 | 18.84 | 8.82 | 80.1 | 9.75 | 14.65 | 157.63 | 157.84 | 77.3 | 27.7999 | 0.1208
80.2 | 102.5 | 67.2 | 9.11 | 13.97 | 2.1 | 2.33 | 1.24 | 29.38 | 5.52 | 17.6 | 9.36 | 80.2 | 7.21 | 10.38 | 156.76 | 156.99 | 77.4 | 27.812 | 0.1208
80.3 | 97.3 | 67.1 | 8.63 | 14.79 | 2.1 | 2.31 | 1.21 | 29.57 | 5.4 | 17.36 | 10.61 | 80.3 | 7.7 | 10.33 | 157.11 | 156.31 | 77.5 | 27.824 | 0.1329
80.4 | 103.1 | 67.6 | 7.62 | 13.53 | 2.09 | 2.29 | 1.23 | 30.64 | 5.27 | 16.58 | 11.93 | 80.4 | 11.44 | 16.84 | 156.42 | 155.97 | 77.6 | 27.824 | 0.1208
80.5 | 101.8 | 67.8 | 7.96 | 14.4 | 2.07 | 2.26 | 1.24 | 32.67 | 5.08 | 16.5 | 11.09 | 80.5 | 11.55 | 19.63 | 156.07 | 155.97 | 77.7 | 27.8361 | 0.1087
80.6 | 98.4 | 67 | 7.43 | 14.21 | 2.03 | 2.23 | -999 | 32.91 | 4.98 | 16.16 | 10.73 | 80.6 | 7.12 | 10.16 | 156.07 | 155.28 | 77.8 | 27.8482 | 0.1208
80.7 | 91.7 | 67 | 7.23 | 14.35 | 2.02 | 2.23 | -999 | 34.71 | 4.95 | 15.17 | 11.25 | 80.7 | 6.18 | 8.04 | 155.9 | 155.11 | 77.9 | 27.8603 | 0.1208
80.8 | 90.9 | 67.1 | 6.61 | 13.19 | 2.01 | 2.22 | -999 | 36.34 | 4.71 | 15.87 | 10.72 | 80.8 | 6.1 | 7.68 | 155.2 | 154.6 | 78 | 27.8724 | 0.1208
80.9 | 93.5 | 67.3 | 6.94 | 13.72 | 2 | 2.22 | -999 | 40.14 | 4.68 | 16.45 | 9.76 | 80.9 | 5.49 | 7.08 | 155.2 | 154.26 | 78.1 | 27.8844 | 0.1087
81 | 92.2 | 67.2 | 6.85 | 12.12 | 1.99 | 2.22 | -999 | 41.64 | 4.6 | 15.86 | 10.66 | 81 | 5.75 | 7.37 | 155.2 | 153.92 | 78.2 | 27.8965 | 0.1087
81.1 | 85.5 | 67.6 | 7.04 | 13.14 | 1.98 | 2.23 | -999 | 42.26 | 4.51 | 16.31 | 11.02 | 81.1 | 5.75 | 7.49 | 155.2 | 154.26 | 78.3 | 27.9086 | 0.1087
81.2 | 83.2 | 67.8 | 6.7 | 13.24 | 1.99 | 2.24 | -999 | 44.29 | 4.62 | 15.59 | 11.55 | 81.2 | 6.56 | 8.48 | 155.2 | 153.92 | 78.4 | 27.9207 | 0.1087
81.3 | 83.2 | 68.6 | 7.33 | 14.02 | 2 | 2.25 | -999 | 47.79 | 4.62 | 15.79 | 10.71 | 81.3 | 8.76 | 10.83 | 155.2 | 153.75 | 78.5 | 27.9328 | 0.1087
81.4 | 80.3 | 67.7 | 7.33 | 12.95 | 2.01 | 2.24 | -999 | 47.79 | 4.54 | 15.84 | 9.49 | 81.4 | 7.36 | 9.74 | 155.03 | 153.92 | 78.6 | 27.9328 | 0.1087
81.5 | 84.4 | 67.7 | 7.57 | 13.34 | 2 | 2.23 | -999 | 49.15 | 4.28 | 15.68 | 9.58 | 81.5 | 5.97 | 7.9 | 155.03 | 153.92 | 78.7 | 27.9448 | 0.1087
81.6 | 75.8 | 68 | 7.14 | 12.46 | 2 | 2.23 | -999 | 46.57 | 4.2 | 15.63 | 9.99 | 81.6 | 5.84 | 7.57 | 155.03 | 153.58 | 78.8 | 27.9569 | 0.1087
81.7 | 73.1 | 67.4 | 7.38 | 12.27 | 2.01 | 2.23 | -999 | 47.13 | 4.08 | 15.61 | 9.99 | 81.7 | 6.27 | 7.93 | 155.38 | 153.92 | 78.9 | 27.9569 | 0.0966
81.8 | 71.3 | 67.8 | 6.8 | 12.46 | 2 | 2.23 | -999 | 46.71 | 4.01 | 15.41 | 10.42 | 81.8 | 6.31 | 8.09 | 155.38 | 153.92 | 79 | 27.9811 | 0.1087
81.9 | 69 | 67.8 | 6.99 | 12.95 | 1.98 | 2.25 | -999 | 44.27 | 4.05 | 15.22 | 10.83 | 81.9 | 6.89 | 8.64 | 155.55 | 154.09 | 79.1 | 27.9811 | 0.0966
82 | 63.3 | 68 | 7.18 | 12.46 | 1.97 | 2.26 | -999 | 43.33 | 4.25 | 14.83 | 11.26 | 82 | 6.27 | 8.29 | 155.55 | 154.09 | 79.2 | 28.0052 | 0.1087
82.1 | 66 | 67.9 | 7.62 | 12.95 | 1.98 | 2.27 | -999 | 42.87 | 4.23 | 14.17 | 10.95 | 82.1 | 6.96 | 8.93 | 155.55 | 154.43 | 79.3 | 28.0173 | 0.1087
82.2 | 64 | 68 | 7.62 | 13 | 2 | 2.27 | -999 | 42.49 | 4.24 | 14.48 | 10.09 | 82.2 | 7.54 | 9.92 | 155.38 | 154.09 | 79.4 | 28.0173 | 0.0966
82.3 | 68.8 | 68.5 | 7.71 | 13.09 | 2.01 | 2.26 | -999 | 42.33 | 4 | 14.79 | 10.1 | 82.3 | 8.22 | 11.27 | 155.38 | 154.43 | 79.5 | 28.0294 | 0.0966
82.4 | 70.5 | 69.4 | 7.71 | 13.24 | 2.03 | 2.24 | -999 | 40.75 | 3.99 | 13.7 | 12.11 | 82.4 | 8.12 | 10.77 | 155.38 | 154.09 | 79.6 | 28.0415 | 0.1087
82.5 | 73.1 | 70.1 | 7.62 | 13.58 | 2.04 | 2.22 | -999 | 40.53 | 4.05 | 13.54 | 13.04 | 82.5 | 7.63 | 10 | 155.38 | 154.43 | 79.7 | 28.0535 | 0.1087
82.6 | 73 | 68.9 | 7.33 | 12.22 | 2.04 | 2.19 | -999 | 39.99 | 4.23 | 13.77 | 11.72 | 82.6 | 7.52 | 9.59 | 155.38 | 154.09 | 79.8 | 28.0535 | 0.0966
82.7 | 77.9 | 69 | 7.57 | 13.53 | 2.02 | 2.19 | -999 | 39.33 | 4.17 | 12.96 | 11.89 | 82.7 | 5.56 | 7.76 | 155.2 | 154.43 | 79.9 | 28.0656 | 0.1087
82.8 | 79.9 | 68.8 | 7.23 | 13.97 | 2 | 2.2 | -999 | 40.13 | 4.22 | 12.93 | 11.94 | 82.8 | 6.1 | 7.76 | 155.2 | 154.09 | 80 | 28.0777 | 0.0966
82.9 | 76.5 | 68.9 | 7.91 | 14.31 | 1.99 | 2.23 | -999 | 39.12 | 4.43 | 12.68 | 11.72 | 82.9 | 6.1 | 7.85 | 155.03 | 154.26 | 80.1 | 28.0777 | 0.0966
83 | 76.5 | 68.6 | 8.39 | 13.53 | 1.99 | 2.25 | 1.08 | 37.12 | 4.63 | 12.51 | 11.84 | 83 | 6.56 | 8.4 | 155.03 | 153.92 | 80.2 | 28.1019 | 0.0966
83.1 | 76.8 | 68.4 | 8 | 14.35 | 1.99 | 2.28 | 1.09 | 35.61 | 4.47 | 12.69 | 11.95 | 83.1 | 7.44 | 9.48 | 155.03 | 154.26 | 80.3 | 28.126 | 0.1087
83.2 | 76.8 | 68.8 | 7.43 | 13.63 | 2.02 | 2.31 | 1.12 | 37.62 | 4.37 | 13.91 | 11.82 | 83.2 | 9.61 | 13.7 | 155.03 | 153.92 | 80.4 | 28.126 | 0.1087
83.3 | 79.2 | 68.6 | 8.49 | 14.5 | 2.04 | 2.31 | 1.15 | 40.33 | 4.44 | 12.41 | 13.85 | 83.3 | 10.2 | 18.8 | 155.38 | 153.92 | 80.5 | 28.1502 | 0.1208
83.4 | 81.6 | 68.8 | 8.68 | 13.77 | 2.06 | 2.32 | 1.19 | 39.5 | 4.63 | 12.47 | 12.94 | 83.4 | 6.53 | 8.81 | 155.55 | 153.41 | 80.6 | 28.1502 | 0.1087
83.5 | 78.8 | 69 | 8.82 | 13.68 | 2.08 | 2.33 | 1.19 | 38.31 | 4.63 | 13.26 | 10.99 | 83.5 | 5.99 | 7.71 | 155.55 | 153.41 | 80.7 | 28.1743 | 0.1208
83.6 | 82.9 | 68.8 | 8.58 | 14.02 | 2.1 | 2.34 | 1.2 | 38.02 | 4.49 | 13.85 | 10 | 83.6 | 6.85 | 8.67 | 155.2 | 153.07 | 80.8 | 28.1743 | 0.1208
83.7 | 85.1 | 69 | 9.11 | 13.82 | 2.11 | 2.38 | 1.23 | 37.55 | 4.73 | 13.89 | 10.45 | 83.7 | 8.09 | 11.05 | 155.2 | 152.9 | 80.9 | 28.1864 | 0.1208
83.8 | 87.7 | 69.4 | 9.5 | 14.55 | 2.11 | 2.43 | 1.25 | 35.75 | 5.19 | 14.82 | 10.32 | 83.8 | 7.79 | 14 | 154.51 | 152.9 | 81 | 28.1985 | 0.1208
83.9 | 90 | 69.1 | 10.51 | 15.86 | 2.1 | 2.49 | 1.28 | 32.83 | 5.39 | 14.92 | 10.76 | 83.9 | 9.25 | 12.83 | 154.51 | 153.24 | 81.1 | 28.2106 | 0.1329
84 | 93.9 | 69 | 12.05 | 15.62 | 2.12 | 2.57 | 1.27 | 31.09 | 5.27 | 15.83 | 10.12 | 84 | 10.38 | 17.94 | 154.51 | 153.58 | 81.2 | 28.2227 | 0.1208
84.1 | 97.2 | 67.9 | 15.48 | 15.32 | 2.17 | 2.64 | 1.27 | 28.72 | 5.3 | 15.03 | 11.14 | 84.1 | 18.43 | 37.15 | 155.2 | 153.92 | 81.3 | 28.2347 | 0.1087
84.2 | 104.9 | 66.1 | 18.66 | 14.99 | 2.22 | 2.71 | 1.3 | 27.93 | 5.38 | 14.97 | 10.7 | 84.2 | 29.32 | 56.7 | 155.2 | 154.43 | 81.4 | 28.2347 | 0.1087
84.3 | 108.5 | 63.6 | 23.96 | 15.42 | 2.25 | 2.74 | 1.33 | 26.54 | 5.56 | 14.53 | 10.76 | 84.3 | 45.7 | 81.66 | 155.2 | 154.43 | 81.5 | 28.2468 | 0.0966
84.4 | 116.4 | 61.1 | 25.99 | 13.19 | 2.26 | 2.76 | 1.37 | 25.45 | 5.64 | 17.07 | 9.04 | 84.4 | 52.08 | 91.71 | 155.2 | 154.43 | 81.6 | 28.2589 | 0.1087
84.5 | 122.7 | 60.7 | 27.29 | 14.4 | 2.29 | 2.77 | 1.41 | 24.68 | 5.66 | 17.07 | 9.49 | 84.5 | 47.3 | 87.43 | 155.38 | 154.6 | 81.7 | 28.271 | 0.0966
84.6 | 126.8 | 61.2 | 27.29 | 14.4 | 2.3 | 2.78 | 1.47 | 24.03 | 5.86 | 17.36 | 11.29 | 84.6 | 45.48 | 78.43 | 156.07 | 155.63 | 81.8 | 28.271 | 0.0966
84.7 | 130.6 | 61.6 | 28.83 | 14.74 | 2.29 | 2.78 | 1.45 | 23.01 | 6.39 | 17.33 | 11.78 | 84.7 | 42.2 | 81.59 | 156.07 | 155.97 | 81.9 | 28.2831 | 0.0966
84.8 | 137 | 62 | 29.07 | 14.89 | 2.28 | 2.76 | 1.41 | 22.38 | 6.2 | 17.68 | 11.73 | 84.8 | 44.2 | 81.42 | 156.76 | 156.31 | 82 | 28.2951 | 0.0966
84.9 | 141.9 | 61.6 | 27.97 | 14.45 | 2.25 | 2.72 | 1.4 | 21.85 | 5.95 | 16.4 | 14.17 | 84.9 | 41.56 | 81.17 | 156.76 | 156.65 | 82.1 | 28.3072 | 0.0966
85 | 148.2 | 60.2 | 26.37 | 13.63 | 2.25 | 2.68 | 1.33 | 21.88 | 6.03 | 16.24 | 13.74 | 85 | 47.82 | 86.96 | 156.59 | 156.14 | 82.2 | 28.3193 | 0.0966
85.1 | 145.2 | 60.3 | 20.35 | 14.06 | 2.25 | 2.62 | 1.27 | 22.12 | 5.93 | 16.6 | 13.69 | 85.1 | 45.63 | 95.4 | 156.59 | 155.8 | 82.3 | 28.3314 | 0.0966
85.2 | 145.7 | 61.3 | 13.45 | 14.65 | 2.23 | 2.54 | 1.31 | 23.7 | 5.8 | 18.12 | 11.66 | 85.2 | 46.09 | 83.85 | 157.11 | 156.31 | 82.4 | 28.3434 | 0.1087
85.3 | 147.2 | 64.6 | 12.63 | 16.15 | 2.21 | 2.45 | 1.27 | 24.59 | 5.8 | 17.67 | 13.08 | 85.3 | 32.65 | 62.17 | 156.07 | 155.62 | 82.5 | 28.3434 | 0.0966
85.4 | 143.2 | 67.5 | 11.91 | 15.86 | 2.18 | 2.36 | 1.22 | 25.43 | 5.65 | 20.05 | 9.84 | 85.4 | 9.63 | 15.71 | 155.38 | 155.28 | 82.6 | 28.3555 | 0.0966
85.5 | 135 | 67.7 | 10.8 | 16.59 | 2.14 | 2.29 | 1.22 | 25.95 | 5.58 | 19.16 | 10.42 | 85.5 | 7.34 | 10.52 | 155.03 | 155.28 | 82.7 | 28.3676 | 0.0966
85.6 | 130.5 | 68.1 | 9.55 | 17.31 | 2.1 | 2.23 | -999 | 26.62 | 5.64 | 19.78 | 9.88 | 85.6 | 6.71 | 11.16 | 153.64 | 153.92 | 82.8 | 28.3797 | 0.1087
85.7 | 125.4 | 67.9 | 9.45 | 18.38 | 2.06 | 2.2 | -999 | 28.05 | 5.28 | 20.01 | 8.01 | 85.7 | 6.29 | 8.95 | 152.77 | 152.73 | 82.9 | 28.3918 | 0.1087
85.8 | 123.9 | 68.3 | 9.02 | 18.67 | 2.03 | 2.18 | -999 | 30.34 | 5.89 | 19.42 | 8.96 | 85.8 | 7.21 | 9.14 | 153.12 | 152.73 | 83 | 28.4038 | 0.1087
85.9 | 122.7 | 67.8 | 9.06 | 19.79 | 2.01 | 2.17 | -999 | 32.26 | 5.7 | 19.47 | 9.41 | 85.9 | 7.1 | 9.07 | 153.29 | 152.56 | 83.1 | 28.4159 | 0.1087
86 | 117.9 | 67.9 | 8.97 | 18.82 | 1.99 | 2.17 | -999 | 34.34 | 5.61 | 20.11 | 11.51 | 86 | 8.38 | 10.41 | 153.29 | 152.56 | 83.2 | 28.4159 | 0.0966
86.1 | 115.5 | 67.4 | 9.35 | 18.53 | 1.99 | 2.17 | -999 | 37.12 | 5.18 | 20.99 | 10.37 | 86.1 | 7.43 | 9.7 | 152.95 | 152.56 | 83.3 | 28.428 | 0.0966
86.2 | 112.3 | 67.6 | 9.26 | 17.22 | 1.99 | 2.17 | -999 | 40.41 | 5.32 | 21.03 | 10.92 | 86.2 | 7.86 | 10 | 152.95 | 152.56 | 83.4 | 28.428 | 0.0846
86.3 | 111.5 | 67.3 | 9.4 | 17.8 | 1.99 | 2.16 | -999 | 42.33 | 5.36 | 21.01 | 9.92 | 86.3 | 8.27 | 11.59 | 152.6 | 152.56 | 83.5 | 28.4401 | 0.0966
86.4 | 111.2 | 67.1 | 8.97 | 16.34 | 1.98 | 2.16 | -999 | 43.55 | 5.04 | 21.41 | 9.86 | 86.4 | 9.42 | 12.07 | 152.43 | 152.73 | 83.6 | 28.4522 | 0.0966
86.5 | 112 | 67.4 | 9.45 | 16.63 | 1.96 | 2.16 | -999 | 44.84 | 4.64 | 18.84 | 10.16 | 86.5 | 8.08 | 10.53 | 152.08 | 152.39 | 83.7 | 28.4642 | 0.0966
86.6 | 108 | 67.9 | 9.21 | 15.91 | 1.96 | 2.16 | -999 | 44.43 | 4.56 | 19.22 | 9.66 | 86.6 | 7.62 | 9.8 | 152.08 | 152.73 | 83.8 | 28.4642 | 0.0846
86.7 | 108.7 | 67.7 | 9.59 | 15.91 | 1.97 | 2.17 | -999 | 44.48 | 4.49 | 19.56 | 10.06 | 86.7 | 8.8 | 11.02 | 152.08 | 152.39 | 83.9 | 28.4884 | 0.0966
86.8 | 107.7 | 67.1 | 9.69 | 15.42 | 1.98 | 2.2 | -999 | 44.2 | 4.64 | 19.19 | 10.14 | 86.8 | 10.97 | 15.99 | 152.43 | 152.73 | 84 | 28.5005 | 0.0966
86.9 | 109 | 66.9 | 9.93 | 16.39 | 1.98 | 2.21 | -999 | 42.34 | 4.53 | 20.85 | 8.54 | 86.9 | 10.86 | 18.25 | 152.77 | 152.39 | 84.1 | 28.5005 | 0.0846
87 | 108.7 | 67 | 9.88 | 16.05 | 1.99 | 2.24 | -999 | 43.93 | 4.57 | 20.97 | 8.07 | 87 | 10.22 | 15.4 | 152.77 | 152.39 | 84.2 | 28.5126 | 0.0966
87.1 | 106.1 | 67.1 | 10.56 | 16.68 | 2.01 | 2.27 | 1.25 | 48.22 | 4.68 | 20.3 | 8.62 | 87.1 | 10.1 | 13.97 | 152.77 | 152.05 | 84.3 | 28.5126 | 0.0846
87.2 | 101.2 | 67.6 | 10.56 | 16 | 2.03 | 2.29 | 1.19 | 47.57 | 4.99 | 19.31 | 8.77 | 87.2 | 10.25 | 13.67 | 152.43 | 152.05 | 84.4 | 28.5367 | 0.1087
87.3 | 100.6 | 67.5 | 10.66 | 16.29 | 2.04 | 2.3 | 1.14 | 48.08 | 4.95 | 18.21 | 9.83 | 87.3 | 10.22 | 13.99 | 152.08 | 151.7 | 84.5 | 28.5367 | 0.0966
87.4 | 100.3 | 67.9 | 9.5 | 16.39 | 2.04 | 2.31 | 1.15 | 47.04 | 4.73 | 18.3 | 11.17 | 87.4 | 10.5 | 14.36 | 152.08 | 151.7 | 84.6 | 28.5609 | 0.1087
87.5 | 99.9 | 68.2 | 9.64 | 16.44 | 2.04 | 2.31 | 1.16 | 44.82 | 4.62 | 18.15 | 10.67 | 87.5 | 13.24 | 19.02 | 152.08 | 151.7 | 84.7 | 28.5609 | 0.0966
87.6 | 101.9 | 68 | 9.88 | 14.35 | 2.04 | 2.31 | 1.16 | 42.66 | 4.59 | 18.75 | 10.58 | 87.6 | 8.83 | 14.14 | 152.08 | 151.7 | 84.8 | 28.585 | 0.1208
87.7 | 98.3 | 68.2 | 9.84 | 15.28 | 2.06 | 2.31 | 1.19 | 41.77 | 4.66 | 18.21 | 10.21 | 87.7 | 7.9 | 11.51 | 152.08 | 151.7 | 84.9 | 28.585 | 0.0966
87.8 | 101.5 | 68.3 | 8.63 | 14.6 | 2.07 | 2.29 | 1.21 | 38.94 | 4.59 | 17.42 | 10.77 | 87.8 | 8.09 | 11.32 | 152.25 | 151.7 | 85 | 28.6092 | 0.1087
87.9 | 102.1 | 68.7 | 8.82 | 14.94 | 2.06 | 2.29 | 1.21 | 37.48 | 4.43 | 18.41 | 10.6 | 87.9 | 8.77 | 11.3 | 151.91 | 151.7 | 85.1 | 28.6092 | 0.1087
88 | 102.6 | 68.8 | 8.63 | 14.74 | 2.06 | 2.28 | 1.2 | 37.77 | 4.49 | 16.29 | 11.81 | 88 | 7.84 | 10.82 | 151.91 | 151.7 | 85.2 | 28.6213 | 0.1087
88.1 | 99.9 | 68.9 | 8.87 | 16 | 2.05 | 2.27 | 1.15 | 36.19 | 4.6 | 15.48 | 13.29 | 88.1 | 8.64 | 11.24 | 151.91 | 151.7 | 85.3 | 28.6334 | 0.1208
88.2 | 99.7 | 68.9 | 8.87 | 16.29 | 2.05 | 2.27 | 1.15 | 34.78 | 4.6 | 15.48 | 13.29 | 88.2 | 8.67 | 11.51 | 151.91 | 152.05 | 85.4 | 28.6334 | 0.0966
88.3 | 96.4 | 70.1 | 9.55 | 16.49 | 2.05 | 2.28 | 1.11 | 34.94 | 4.51 | 15.54 | 13.73 | 88.3 | 9.8 | 12.11 | 151.73 | 152.05 | 85.5 | 28.6454 | 0.1087
88.4 | 95.6 | 68.6 | 9.74 | 15.91 | 2.03 | 2.28 | 1.1 | 35.87 | 4.65 | 15.26 | 14.22 | 88.4 | 8.73 | 11.32 | 152.08 | 152.39 | 85.6 | 28.6575 | 0.0966
88.5 | 88.3 | 68.5 | 10.17 | 16.49 | 2.02 | 2.3 | 1.1 | 34.9 | 4.87 | 14.64 | 13.92 | 88.5 | 8.87 | 11.29 | 152.08 | 152.39 | 85.7 | 28.6575 | 0.0966
88.6 | 95.3 | 68 | 9.84 | 16.29 | 2.01 | 2.3 | 1.12 | 37.17 | 5.03 | 14.55 | 14.36 | 88.6 | 9.38 | 11.99 | 152.08 | 152.56 | 85.8 | 28.6817 | 0.0966
88.7 | 96.9 | 68.2 | 10.46 | 16.68 | 2 | 2.32 | 1.19 | 36.92 | 5.23 | 13.9 | 13.97 | 88.7 | 9.93 | 12.81 | 152.43 | 152.56 | 85.9 | 28.6817 | 0.0966
88.8 | 102.1 | 68.6 | 10.41 | 16.59 | 2 | 2.35 | 1.13 | 37.64 | 5.06 | 14.24 | 14.37 | 88.8 | 10.75 | 15.4 | 153.12 | 152.56 | 86 | 28.6938 | 0.0846
88.9 | 104.8 | 68.8 | 11.23 | 17.17 | 2 | 2.36 | 1.12 | 39.44 | 5.3 | 14.89 | 14.66 | 88.9 | 12.3 | 18.38 | 152.77 | 152.56 | 86.1 | 28.7058 | 0.0966
89 | 105.6 | 69.3 | 12.3 | 17.26 | 2 | 2.37 | 1.1 | 38.88 | 5.47 | 14.66 | 14.72 | 89 | 11.33 | 16.14 | 153.12 | 152.56 | 86.2 | 28.7058 | 0.0846
89.1 | 110.7 | 68.9 | 13.07 | 17.22 | 2 | 2.4 | 1.13 | 36.8 | 5.66 | 15.38 | 14.17 | 89.1 | 10.08 | 14.71 | 153.12 | 152.73 | 86.3 | 28.73 | 0.0966
89.2 | 121.5 | 68.2 | 12.39 | 16.68 | 2.03 | 2.41 | 1.15 | 35.94 | 5.78 | 15.18 | 16.29 | 89.2 | 13.49 | 19.41 | 153.29 | 152.73 | 86.4 | 28.73 | 0.0966
89.3 | 122.5 | 66.3 | 14.51 | 17.07 | 2.04 | 2.43 | 1.21 | 35 | 5.92 | 14.21 | 17.33 | 89.3 | 28.1 | 44.67 | 152.95 | 153.07 | 86.5 | 28.7421 | 0.0966
89.4 | 121.7 | 64.2 | 18.47 | 15.96 | 2.06 | 2.44 | 1.27 | 34.54 | 6.1 | 15.34 | 18.36 | 89.4 | 32.09 | 54.48 | 153.64 | 153.07 | 86.6 | 28.7541 | 0.0966
89.5 | 123.1 | 63.7 | 22.03 | 15.81 | 2.07 | 2.44 | 1.24 | 32.94 | 5.79 | 14.17 | 17.79 | 89.5 | 33.88 | 65.91 | 153.64 | 153.41 | 86.7 | 28.7662 | 0.1087
89.6 | 130.8 | 64.1 | 23.63 | 13.24 | 2.09 | 2.46 | 1.19 | 32.95 | 5.87 | 15.08 | 17.8 | 89.6 | 20.63 | 45.3 | 154.34 | 153.41 | 86.8 | 28.7783 | 0.0966
89.7 | 136.1 | 62.6 | 21.65 | 13 | 2.11 | 2.48 | 1.22 | 32.19 | 5.8 | 15.82 | 17.34 | 89.7 | 23.87 | 44.42 | 154.16 | 153.41 | 86.9 | 28.7904 | 0.1087
89.8 | 133.5 | 60 | 16.01 | 13.24 | 2.13 | 2.5 | 1.21 | 32.43 | 5.63 | 15.07 | 17.76 | 89.8 | 30.65 | 56.84 | 154.16 | 153.41 | 87 | 28.7904 | 0.0966
89.9 | 128.4 | 59.2 | 15.77 | 14.35 | 2.12 | 2.5 | 1.26 | 32.36 | 5.83 | 14.98 | 17.75 | 89.9 | 44.54 | 82.69 | 153.82 | 153.41 | 87.1 | 28.8025 | 0.0966
90 | 126.6 | 64.8 | 16.54 | 14.6 | 2.11 | 2.51 | 1.31 | 32.56 | 5.63 | 16.96 | 16.81 | 90 | 19.08 | 35.79 | 153.82 | 153.07 | 87.2 | 28.8025 | 0.0966
90.1 | 127.3 | 67.3 | 14.42 | 16.1 | 2.12 | 2.51 | 1.29 | 31.56 | 5.66 | 16.48 | 16.76 | 90.1 | 15.54 | 22.74 | 153.47 | 153.07 | 87.3 | 28.8145 | 0.0846
90.2 | 126.2 | 67.9 | 12.2 | 16.88 | 2.15 | 2.49 | 1.28 | 32.5 | 5.54 | 16.31 | 15.19 | 90.2 | 23.67 | 33.55 | 153.47 | 153.07 | 87.4 | 28.8266 | 0.0966
90.3 | 120.1 | 68 | 12.15 | 18.14 | 2.15 | 2.44 | 1.26 | 32.73 | 5.48 | 16.06 | 15.61 | 90.3 | 22.86 | 47.16 | 153.47 | 153.07 | 87.5 | 28.8266 | 0.0846
90.4 | 121.9 | 68.1 | 11.91 | 19.2 | 2.13 | 2.4 | 1.23 | 34.4 | 5.19 | 17.16 | 14.8 | 90.4 | 16.18 | 33.29 | 153.47 | 153.07 | 87.6 | 28.8387 | 0.0846
90.5 | 125.4 | 68.2 | 11.67 | 20.95 | 2.11 | 2.36 | 1.22 | 33.62 | 4.94 | 18.2 | 13.75 | 90.5 | 7.59 | 12.17 | 153.47 | 153.41 | 87.7 | 28.8508 | 0.0846
90.6 | 128.2 | 68.3 | 11.14 | 21.39 | 2.09 | 2.35 | 1.17 | 33.5 | 5.02 | 18.83 | 12.75 | 90.6 | 7.93 | 11.62 | 153.47 | 153.24 | 87.8 | 28.8629 | 0.0846
90.7 | 123.3 | 68 | 11.91 | 22.55 | 2.07 | 2.34 | 1.22 | 33.1 | 4.95 | 19 | 13.12 | 90.7 | 8.81 | 12.26 | 153.47 | 152.9 | 87.9 | 28.8749 | 0.0846
90.8 | 125.1 | 68.8 | 12.3 | 21.39 | 2.05 | 2.34 | 1.21 | 32.12 | 5.17 | 17.57 | 13.68 | 90.8 | 8.46 | 12.22 | 153.47 | 152.9 | 88 | 28.8749 | 0.0846
90.9 | 121.2 | 68.5 | 13.55 | 21.53 | 2.02 | 2.36 | 1.21 | 31.02 | 5.39 | 16.94 | 13.77 | 90.9 | 9.42 | 13.39 | 153.47 | 153.24 | 88.1 | 28.8991 | 0.0966
91 | 118 | 68.1 | 14.61 | 21.1 | 2.03 | 2.4 | 1.22 | 30.58 | 5.6 | 16.11 | 15.18 | 91 | 17.22 | 27.87 | 153.82 | 153.24 | 88.2 | 28.8991 | 0.0966
91.1 | 117.2 | 66 | 18.13 | 18.96 | 2.06 | 2.45 | 1.24 | 29.32 | 6.01 | 14.5 | 14.93 | 91.1 | 24.78 | 44.64 | 154.16 | 153.75 | 88.3 | 28.9112 | 0.0966
91.2 | 116.2 | 62.6 | 22.61 | 16.49 | 2.09 | 2.47 | 1.21 | 29.56 | 6.04 | 13.36 | 16.42 | 91.2 | 32.2 | 55.13 | 156.24 | 155.8 | 88.4 | 28.9112 | 0.0846
91.3 | 115.1 | 59.7 | 26.95 | 16.2 | 2.11 | 2.48 | 1.25 | 29.33 | 6.15 | 15 | 13.93 | 91.3 | 47.91 | 88.97 | 156.76 | 156.65 | 88.5 | 28.9233 | 0.0966
91.4 | 118.2 | 58.7 | 26.23 | 14.4 | 2.14 | 2.48 | 1.24 | 30.34 | 6.05 | 15.97 | 13.79 | 91.4 | 46.93 | 84.83 | 157.11 | 156.65 | 88.6 | 28.9353 | 0.0966
91.5 | 113.5 | 60.1 | 22.71 | 14.26 | 2.17 | 2.47 | 1.2 | 30.5 | 6.23 | 16.91 | 12.94 | 91.5 | 51.26 | 82.22 | 157.11 | 156.65 | 88.7 | 28.9353 | 0.0846
91.6 | 120.7 | 63.2 | 19.19 | 13.19 | 2.19 | 2.45 | 1.24 | 31.27 | 6.32 | 18.09 | 12.32 | 91.6 | 41.29 | 72.16 | 156.76 | 156.31 | 88.8 | 28.9474 | 0.0846
91.7 | 129.4 | 66.3 | 17.55 | 14.5 | 2.18 | 2.43 | 1.25 | 31.5 | 6.32 | 19.21 | 12.59 | 91.7 | 22.84 | 43.76 | 154.68 | 154.6 | 88.9 | 28.9595 | 0.0846
91.8 | 135.5 | 66.8 | 14.75 | 15.62 | 2.15 | 2.38 | 1.24 | 31.4 | 6.29 | 20.15 | 12.45 | 91.8 | 15.08 | 24.74 | 153.99 | 153.58 | 89 | 28.9595 | 0.0846
91.9 | 147.8 | 66.9 | 13.65 | 17.36 | 2.13 | 2.36 | 1.22 | 30.66 | 5.87 | 22.19 | 11.3 | 91.9 | 14.8 | 20.45 | 153.29 | 153.24 | 89.1 | 28.9716 | 0.0725
92 | 159.7 | 67.1 | 12.44 | 18.77 | 2.1 | 2.35 | 1.15 | 30.29 | 5.45 | 24.12 | 10.57 | 92 | 10.64 | 15.41 | 152.95 | 152.9 | 89.2 | 28.9837 | 0.0846
92.1 | 165.9 | 67.4 | 11.76 | 21.34 | 2.07 | 2.34 | 1.17 | 29.53 | 5.47 | 26.27 | 8.55 | 92.1 | 8.52 | 13.99 | 152.6 | 152.56 | 89.3 | 28.9957 | 0.0846
92.2 | 184.6 | 67.6 | 11.86 | 22.11 | 2.04 | 2.35 | 1.15 | 30.23 | 5.32 | 28.01 | 9.16 | 92.2 | 12.55 | 16.5 | 152.25 | 152.56 | 89.4 | 28.9957 | 0.0846
92.3 | 201 | 68 | 12.83 | 22.6 | 2.01 | 2.36 | 1.12 | 30.88 | 5.39 | 28.86 | 7.23 | 92.3 | 10.29 | 13.81 | 152.08 | 152.73 | 89.5 | 28.9957 | 0.0725
92.4 | 215 | 67.8 | 12.97 | 22.79 | 2 | 2.38 | 1.11 | 32.09 | 5.1 | 29.77 | 7.1 | 92.4 | 9.89 | 13.11 | 152.43 | 152.39 | 89.6 | 29.0078 | 0.0725
92.5 | 224.4 | 68.9 | 13.4 | 22.45 | 2.01 | 2.44 | 1.17 | 33.04 | 5.13 | 29.68 | 7.11 | 92.5 | 10.9 | 14.41 | 152.25 | 152.73 | 89.7 | 29.0199 | 0.0846
92.6 | 227.5 | 68.7 | 14.18 | 21.68 | 2.03 | 2.52 | 1.19 | 31.81 | 5.08 | 29.89 | 6.62 | 92.6 | 14.07 | 19.07 | 152.25 | 153.07 | 89.8 | 29.0199 | 0.0725
92.7 | 228.1 | 68.7 | 16.25 | 21.24 | 2.06 | 2.59 | 1.22 | 31.73 | 5.2 | 29.22 | 7.17 | 92.7 | 14.47 | 21.5 | 152.6 | 153.07 | 89.9 | 29.032 | 0.0725
92.8 | 231.2 | 69.4 | 16.83 | 18.91 | 2.09 | 2.64 | 1.29 | 31.01 | 5.22 | 27.97 | 7.35 | 92.8 | 13.67 | 20.23 | 153.29 | 153.41 | 90 | 29.0441 | 0.0846
92.9 | 230.4 | 68 | 18.32 | 17.94 | 2.13 | 2.66 | 1.29 | 30.23 | 5.05 | 28.54 | 6.77 | 92.9 | 16.81 | 25.75 | 153.64 | 153.75 | 90.1 | 29.0441 | 0.0725
93 | 222.7 | 67.9 | 17.94 | 15.28 | 2.15 | 2.66 | 1.41 | 31.9 | 5.41 | 28.85 | 6.32 | 93 | 29.04 | 40.24 | 153.82 | 154.09 | 90.2 | 29.0561 | 0.0725
93.1 | 208.8 | 67.4 | 16.78 | 15.18 | 2.18 | 2.65 | 1.41 | 32.7 | 5.67 | 29.87 | 7.03 | 93.1 | 33.54 | 61.94 | 154.68 | 154.43 | 90.3 | 29.0561 | 0.0604
93.2 | 198.4 | 67.7 | 14.22 | 15.23 | 2.2 | 2.58 | 1.34 | 34.02 | 5.56 | 29.58 | 8.89 | 93.2 | 43.26 | 87.08 | 155.03 | 154.43 | 90.4 | 29.0561 | 0.0604
93.3 | 202.6 | 64.5 | 13.4 | 15.71 | 2.19 | 2.48 | 1.3 | 34.24 | 5.41 | 29.95 | 10.11 | 93.3 | 42.57 | 76.1 | 154.68 | 154.09 | 90.5 | 29.0682 | 0.0725
93.4 | 217.6 | 65.4 | 13.11 | 14.65 | 2.15 | 2.36 | 1.22 | 33.84 | 5.08 | 32.82 | 10.15 | 93.4 | 15.38 | 25.56 | 153.99 | 153.75 | 90.6 | 29.0682 | 0.0604
93.5 | 247.6 | 67.2 | 12.78 | 15.42 | 2.1 | 2.28 | -999 | 33.59 | 5.26 | 33.4 | 10.53 | 93.5 | 6.94 | 11.02 | 153.64 | 153.07 | 90.7 | 29.0803 | 0.0604
93.6 | 281.9 | 67.8 | 11.28 | 14.45 | 2.06 | 2.23 | -999 | 31.91 | 5.28 | 35.74 | 10.19 | 93.6 | 7.33 | 10.02 | 152.77 | 152.39 | 90.8 | 29.0924 | 0.0725
93.7 | 303.5 | 68.6 | 10.9 | 16.63 | 2.05 | 2.18 | -999 | 32.89 | 5.25 | 37.81 | 10.35 | 93.7 | 8.92 | 12.39 | 152.08 | 152.05 | 90.9 | 29.0924 | 0.0604
93.8 | 341.6 | 67.8 | 10.61 | 18.23 | 2 | 2.15 | -999 | 33.55 | 5.13 | 41.11 | 9.88 | 93.8 | 14.51 | 19.29 | 152.08 | 151.7 | 91 | 29.0924 | 0.0483
93.9 | 372 | 67.2 | 11.72 | 19.45 | 1.96 | 2.16 | -999 | 33.64 | 5.26 | 45.63 | 9.26 | 93.9 | 9.78 | 14.43 | 152.08 | 151.7 | 91.1 | 29.1044 | 0.0604
94 | 389.9 | 67.2 | 11.67 | 19.4 | 1.95 | 2.18 | -999 | 33.56 | 5.58 | 47.4 | 8.58 | 94 | 9.66 | 12.97 | 152.08 | 151.7 | 91.2 | 29.1165 | 0.0604
94.1 | 402.5 | 67.9 | 12.05 | 20.76 | 1.95 | 2.22 | -999 | 32.82 | 5.5 | 49.06 | 9.25 | 94.1 | 10.5 | 14.41 | 152.08 | 151.7 | 91.3 | 29.1165 | 0.0604
94.2 | 410.1 | 68.4 | 11.86 | 18.43 | 1.97 | 2.26 | -999 | 33.66 | 5.32 | 51.05 | 9.46 | 94.2 | 11.29 | 15.29 | 152.08 | 151.7 | 91.4 | 29.1286 | 0.0725
94.3 | 407.1 | 70.3 | 12.78 | 19.16 | 1.98 | 2.29 | -999 | 34.62 | 5.57 | 51.87 | 8.89 | 94.3 | 14.55 | 20.53 | 152.08 | 151.7 | 91.5 | 29.1286 | 0.0604
94.4 | 419.7 | 68.6 | 13.02 | 17.12 | 1.97 | 2.31 | 1.19 | 34.37 | 5.58 | 52.96 | 6.6 | 94.4 | 18.99 | 30.17 | 152.08 | 151.7 | 91.6 | 29.1407 | 0.0725
94.5 | 427.1 | 67.9 | 14.51 | 17.56 | 1.98 | 2.32 | 1.18 | 35.24 | 6.06 | 54.39 | 5.95 | 94.5 | 12.78 | 19.88 | 152.43 | 151.7 | 91.7 | 29.1407 | 0.0604
94.6 | 441.6 | 68.6 | 13.45 | 18.19 | 2.01 | 2.32 | 1.22 | 34.56 | 6.37 | 57.1 | 5.56 | 94.6 | 18.66 | 25.56 | 152.77 | 151.7 | 91.8 | 29.1407 | 0.0483
94.7 | 451.2 | 68.4 | 13.36 | 17.36 | 2.03 | 2.31 | 1.2 | 36.6 | 6.78 | 59.33 | 6.96 | 94.7 | 17.1 | 27.81 | 152.77 | 151.7 | 91.9 | 29.1528 | 0.0604
94.8 | 465.1 | 68.4 | 12.92 | 17.17 | 2.04 | 2.28 | 1.18 | 38.07 | 7.33 | 66.57 | 5.48 | 94.8 | 17.87 | 33.92 | 152.77 | 152.05 | 92 | 29.1528 | 0.0604
94.9 | 494.2 | 68.8 | 12.83 | 18.87 | 2.02 | 2.23 | -999 | 37.24 | 7.57 | 69.75 | 6.83 | 94.9 | 14.26 | 30.71 | 152.77 | 152.05 | 92.1 | 29.1648 | 0.0604
95 | 549.9 | 68.5 | 12.92 | 18.67 | 2 | 2.19 | -999 | 38.04 | 7.99 | 71.35 | 8.29 | 95 | 11.03 | 20.04 | 152.6 | 152.22 | 92.2 | 29.1769 | 0.0604
95.1 | 629.7 | 67.8 | 13.07 | 20.22 | 1.99 | 2.17 | -999 | 38.36 | 8.15 | 76.92 | 8.88 | 95.1 | 9.29 | 14.06 | 152.6 | 152.22 | 92.3 | 29.1769 | 0.0604
95.2 | 709 | 68.1 | 12.63 | 21.39 | 1.97 | 2.13 | -999 | 39.85 | 8.36 | 81.57 | 9.12 | 95.2 | 11.99 | 16.81 | 152.95 | 152.22 | 92.4 | 29.189 | 0.0604
95.3 | 792.8 | 68.2 | 13.45 | 20.42 | 1.93 | 2.1 | -999 | 41.65 | 8.66 | 84.6 | 10.05 | 95.3 | 13.72 | 20.65 | 152.95 | 152.22 | 92.5 | 29.189 | 0.0604
95.4 | 862.4 | 68.5 | 13.69 | 19.25 | 1.9 | 2.08 | -999 | 39.23 | 8.99 | 88.8 | 10.23 | 95.4 | 14.95 | 20.76 | 153.29 | 152.56 | 92.6 | 29.2011 | 0.0604
95.5 | 921.4 | 67.1 | 14.27 | 17.9 | 1.89 | 2.08 | -999 | 38.23 | 9.52 | 95.3 | 10.21 | 95.5 | 9.54 | 18.19 | 153.47 | 152.73 | 92.7 | 29.2011 | 0.0604
95.6 | 960.8 | 67.2 | 13.45 | 17.02 | 1.9 | 2.07 | -999 | 36.9 | 10.38 | 98.95 | 11.96 | 95.6 | 8.92 | 18.39 | 154.16 | 153.07 | 92.8 | 29.2011 | 0.0604
95.7 | 974 | 65.3 | 11.76 | 17.31 | 1.9 | 2.06 | -999 | 40.2 | 10.35 | 108.1 | 11.03 | 95.7 | 17.2 | 31.32 | 154.68 | 154.09 | 92.9 | 29.2132 | 0.0604
95.8 | 977 | 64.6 | 11.43 | 17.65 | 1.88 | 2.04 | -999 | 41.01 | 9.99 | 116.07 | 7.75 | 95.8 | 28.79 | 53.41 | 154.68 | 153.75 | 93 | 29.2132 | 0.0604
95.9 | 1018.7 | 66.2 | 13.02 | 16.63 | 1.86 | 2.03 | -999 | 40.21 | 10.14 | 112.21 | 10.11 | 95.9 | 12.57 | 26.52 | 154.68 | 153.75 | 93.1 | 29.2132 | 0.0483
96 | 1067.9 | 67.6 | 12.68 | 17.46 | 1.85 | 2.04 | -999 | 40.31 | 10.26 | 112.83 | 8.17 | 96 | 8.59 | 12.14 | 154.68 | 153.41 | 93.2 | 29.2252 | 0.0483
96.1 | 1145.7 | 67.9 | 11.96 | 17.12 | 1.84 | 2.04 | -999 | 39.96 | 10.31 | 114.38 | 7.62 | 96.1 | 12.05 | 16.92 | 153.99 | 153.07 | 93.3 | 29.2252 | 0.0483
96.2 | 1199.9 | 67.2 | 12.05 | 17.65 | 1.82 | 2.04 | -999 | 39.84 | 10.71 | 114.68 | 7.48 | 96.2 | 19.56 | 27.3 | 153.47 | 152.39 | 93.4 | 29.2373 | 0.0483
96.3 | 1224.4 | 68 | 12.44 | 18.82 | 1.8 | 2.06 | -999 | 37.02 | 11.02 | 115.26 | 8.3 | 96.3 | 10.1 | 17.06 | 153.47 | 152.39 | 93.5 | 29.2373 | 0.0483
96.4 | 1245.7 | 68.9 | 12.87 | 20.32 | 1.81 | 2.1 | -999 | 34.68 | 11.18 | 117.38 | 6.14 | 96.4 | 10.39 | 18.5 | 153.47 | 152.22 | 93.6 | 29.2494 | 0.0483
96.5 | 1254.4 | 68.2 | 15.86 | 21.24 | 1.83 | 2.15 | -999 | 35.36 | 11.31 | 121.05 | 4.84 | 96.5 | 13.76 | 22.11 | 153.12 | 152.22 | 93.7 | 29.2615 | 0.0604
96.6 | 1223.3 | 68.2 | 18.56 | 20.85 | 1.85 | 2.2 | -999 | 36.61 | 11.46 | 121.82 | 6.39 | 96.6 | 12.1 | 18.46 | 153.47 | 152.56 | 93.8 | 29.2615 | 0.0604
96.7 | 1198.9 | 68.8 | 18.32 | 21.48 | 1.87 | 2.24 | 1.22 | 39.89 | 10.43 | 123.25 | 6.63 | 96.7 | 13.68 | 20.18 | 153.47 | 152.56 | 93.9 | 29.2615 | 0.0483
96.8 | 1167.1 | 68.9 | 18.66 | 22.41 | 1.89 | 2.28 | 1.23 | 42.34 | 10.44 | 120.32 | 6.19 | 96.8 | 21.71 | 31.65 | 153.47 | 152.56 | 94 | 29.2736 | 0.0604
96.9 | 1176.9 | 69.1 | 20.83 | 22.79 | 1.91 | 2.31 | 1.14 | 42.9 | 10.81 | 118.99 | 6.81 | 96.9 | 23.37 | 37.59 | 153.82 | 152.73 | 94.1 | 29.2736 | 0.0604
97 | 1211.2 | 68.6 | 21.22 | 22.7 | 1.93 | 2.33 | 1.15 | 44.69 | 10.81 | 122.39 | 6.78 | 97 | 21.68 | 35.3 | 154.16 | 153.07 | 94.2 | 29.2736 | 0.0483
97.1 | 1259.1 | 69 | 21.5 | 25.51 | 1.93 | 2.35 | 1.19 | 44.49 | 11.01 | 124.35 | 7 | 97.1 | 17.93 | 29.7 | 153.82 | 152.73 | 94.3 | 29.2856 | 0.0604
97.2 | 1286.8 | 68.8 | 22.03 | 26.38 | 1.93 | 2.35 | 1.15 | 45.74 | 10.99 | 124 | 6.95 | 97.2 | 18.19 | 28.32 | 154.16 | 152.39 | 94.4 | 29.2856 | 0.0483
97.3 | 1314.8 | 68.6 | 22.37 | 27.98 | 1.93 | 2.36 | 1.13 | 44.34 | 11.07 | 120.64 | 7.54 | 97.3 | 18.24 | 28.48 | 154.16 | 152.39 | 94.5 | 29.2977 | 0.0604
97.4 | 1313.4 | 69 | 22.32 | 29.1 | 1.93 | 2.38 | 1.15 | 44.53 | 10.46 | 119.65 | 6.31 | 97.4 | 21.29 | 32.56 | 153.82 | 152.05 | 94.6 | 29.3098 | 0.0604
97.5 | 1300.4 | 68.8 | 24.16 | 30.7 | 1.92 | 2.46 | 1.14 | 42.68 | 10.55 | 112.43 | 8.63 | 97.5 | 32.04 | 46.62 | 153.82 | 151.7 | 94.7 | 29.3098 | 0.0483
97.6 | 1263 | 69 | 27.43 | 27.74 | 1.93 | 2.58 | 1.17 | 35.93 | 10 | 105.61 | 9.1 | 97.6 | 33.29 | 48.75 | 153.99 | 151.87 | 94.8 | 29.3219 | 0.0604
97.7 | 1196.9 | 68.1 | 32.69 | 23.23 | 1.94 | 2.68 | 1.29 | 29.21 | 9.62 | 98.41 | 8.92 | 97.7 | 31.45 | 45.97 | 153.64 | 151.87 | 94.9 | 29.3219 | 0.0604
97.8 | 1092.3 | 66.2 | 39.05 | 18.33 | 1.98 | 2.78 | 1.45 | 28.2 | 9.63 | 91.66 | 9.88 | 97.8 | 30.53 | 53.86 | 153.99 | 152.56 | 95 | 29.3219 | 0.0483
97.9 | 975.5 | 63.6 | 60.9 | 14.99 | 2.06 | 2.9 | 1.47 | 27.45 | 9.51 | 85.68 | 11.59 | 97.9 | 95.08 | 199.74 | 154.34 | 153.24 | 95.1 | 29.3219 | 0.0483
98 | 852 | 64.9 | 74.01 | 15.18 | 2.13 | 2.96 | 1.42 | 28.59 | 9.3 | 82.08 | 13.38 | 98 | 186.17 | 538.3 | 155.38 | 154.26 | 95.2 | 29.334 | 0.0604
98.1 | 745.3 | 65.9 | 35.05 | 15.08 | 2.21 | 2.95 | 1.59 | 29.99 | 8.96 | 79.6 | 12.83 | 98.1 | 149.4 | 361.73 | 156.24 | 155.11 | 95.3 | 29.334 | 0.0483
98.2 | 667.2 | 66.8 | 23 | 15.52 | 2.25 | 2.87 | 1.69 | 31.63 | 8.8 | 77.84 | 14.29 | 98.2 | 124.35 | 273.61 | 156.59 | 155.8 | 95.4 | 29.334 | 0.0483
98.3 | 640.8 | 67.9 | 21.22 | 15.57 | 2.25 | 2.77 | 1.48 | 31.25 | 8.64 | 76.43 | 13.21 | 98.3 | 30.78 | 76.35 | 156.76 | 155.8 | 95.5 | 29.346 | 0.0483
98.4 | 646.5 | 69 | 18.47 | 15.57 | 2.25 | 2.68 | 1.36 | 31.35 | 8.31 | 77 | 14.03 | 98.4 | 17.8 | 33.28 | 156.76 | 156.14 | 95.6 | 29.346 | 0.0362
98.5 | 691.3 | 69.4 | 16.78 | 17.99 | 2.22 | 2.58 | 1.27 | 30.91 | 8.37 | 76.72 | 13.97 | 98.5 | 15.43 | 28.9 | 155.72 | 155.45 | 95.7 | 29.346 | 0.0362
98.6 | 754.3 | 69.8 | 14.56 | 22.11 | 2.16 | 2.46 | 1.21 | 29.24 | 8.19 | 80.18 | 12.69 | 98.6 | 16.61 | 29.95 | 154.68 | 154.77 | 95.8 | 29.346 | 0.0242
98.7 | 821.9 | 69.9 | 14.32 | 23.38 | 2.11 | 2.39 | 1.2 | 28.4 | 8.09 | 84.64 | 12.48 | 98.7 | 19.74 | 36.86 | 153.99 | 154.43 | 95.9 | 29.3581 | 0.0362
98.8 | 880.3 | 71.4 | 14.22 | 24.3 | 2.04 | 2.35 | 1.17 | 30.95 | 7.64 | 92.55 | 11.34 | 98.8 | 15.68 | 23.78 | 153.12 | 153.75 | 96 | 29.3581 | 0.0362
98.9 | 917.2 | 70.8 | 12.44 | 24.3 | 2.01 | 2.32 | 1.12 | 31.86 | 8.03 | 100.23 | 8.82 | 98.9 | 15.98 | 22.83 | 152.95 | 153.75 | 96.1 | 29.3581 | 0.0362
99 | 922.8 | 70.6 | 12.05 | 23.67 | 2.01 | 2.27 | 1.08 | 35.92 | 8.06 | 107.99 | 6.43 | 99 | 23.75 | 43.81 | 152.95 | 153.41 | 96.2 | 29.3581 | 0.0242
99.1 | 939.3 | 70.4 | 12.97 | 23.28 | 2 | 2.21 | -999 | 44.43 | 8.67 | 109.09 | 5.85 | 99.1 | 16.13 | 27.21 | 152.6 | 152.73 | 96.3 | 29.3702 | 0.0362
99.2 | 972.7 | 70.6 | 12.44 | 20.61 | 1.99 | 2.14 | -999 | 48.29 | 8.9 | 114.05 | 5.59 | 99.2 | 7.66 | 12.26 | 152.6 | 152.39 | 96.4 | 29.3702 | 0.0362
99.3 | 1037.1 | 70.3 | 12.05 | 20.95 | 1.96 | 2.11 | -999 | 48.12 | 8.88 | 116.83 | 3.99 | 99.3 | 8.45 | 11.7 | 152.25 | 152.39 | 96.5 | 29.3702 | 0.0242
99.4 | 1107.3 | 70.1 | 9.35 | 20.13 | 1.93 | 2.1 | -999 | 45.19 | 8.82 | 118.18 | 5.5 | 99.4 | 7.66 | 10.72 | 151.73 | 151.36 | 96.6 | 29.3581 | 0.0121
99.5 | 1172.3 | 69.9 | 10.03 | 20.61 | 1.9 | 2.1 | -999 | 42.93 | 8.61 | 118.2 | 4.49 | 99.5 | 11.15 | 18.82 | 151.73 | 151.7 | 96.7 | 29.3702 | 0.0242
99.6 | 1239.5 | 70.6 | 12.58 | 19.4 | 1.87 | 2.12 | -999 | 40.35 | 8.86 | 115 | 5.51 | 99.6 | 12.46 | 20.37 | 151.73 | 152.05 | 96.8 | 29.3581 | 0.0121
99.7 | 1257.9 | 70.8 | 15.04 | 19.98 | 1.85 | 2.15 | -999 | 35.35 | 8.94 | 113.44 | 5.66 | 99.7 | 10.7 | 16.1 | 151.73 | 152.05 | 96.9 | 29.3702 | 0.0121
99.8 | 1233.7 | 70.6 | 15.48 | 19.35 | 1.87 | 2.22 | -999 | 32.76 | 8.91 | 109.65 | 6.63 | 99.8 | 8.23 | 11.98 | 152.08 | 152.39 | 97 | 29.3702 | 0.0121
99.9 | 1155 | 69.6 | 16.68 | 19.79 | 1.91 | 2.27 | 1.09 | 29.52 | 9.34 | 102.32 | 7.22 | 99.9 | 9.64 | 13.92 | 152.77 | 153.07 | 97.1 | 29.3702 | 0.0121
100 | 1042.6 | 66.9 | 23.14 | 20.03 | 1.96 | 2.3 | 1.07 | 27.46 | 9.05 | 94.71 | 8.74 | 100 | 41.91 | 59.54 | 153.47 | 153.07 | 97.2 | 29.3581 | 0
100.1 | 913.4 | 64.5 | 35.34 | 21.68 | 2 | 2.31 | 1.14 | 27.05 | 9.07 | 84.27 | 11.51 | 100.1 | 69.44 | 109.41 | 154.16 | 154.09 | 97.3 | 29.3581 | -0.0121
100.2 | 797.2 | 62.9 | 46.87 | 24.59 | 2.05 | 2.32 | 1.15 | 24.24 | 8.77 | 75.6 | 12.75 | 100.2 | 56.15 | 91.37 | 154.51 | 154.43 | 97.4 | 29.3581 | -0.0121
100.3 | 692.3 | 60.7 | 54.05 | 24.73 | 2.11 | 2.33 | 1.22 | 23.64 | 8.51 | 65.72 | 12.75 | 100.3 | 31.97 | 68.61 | 154.86 | 155.11 | 97.5 | 29.346 | -0.0242
100.4 | 597.8 | 61.5 | 65.14 | 23.67 | 2.16 | 2.35 | 1.23 | 23.07 | 8.41 | 56.49 | 14.42 | 100.4 | 64.7 | 106.18 | 154.51 | 155.11 | 97.6 | 29.346 | -0.0121
100.5 | 517.9 | 61.5 | 86.26 | 23.81 | 2.19 | 2.34 | 1.25 | 22.44 | 8.54 | 49.05 | 16.06 | 100.5 | 75.5 | 117.11 | 154.16 | 155.45 | 97.7 | 29.334 | -0.0362
100.6 | 461.4 | 62.1 | 96.96 | 27.01 | 2.19 | 2.34 | 1.2 | 22.23 | 8.46 | 44.33 | 17.59 | 100.6 | 74.03 | 113.34 | 154.16 | 155.11 | 97.8 | 29.3219 | -0.0362
100.7 | 422.5 | 61.3 | 101.45 | 34.77 | 2.2 | 2.34 | 1.15 | 21.33 | 8.51 | 42.21 | 16.92 | 100.7 | 75.85 | 119.82 | 154.51 | 155.11 | 97.9 | 29.2977 | -0.0725
100.8 | 403.9 | 60.8 | 105.16 | 39.38 | 2.21 | 2.34 | 1.11 | 20.39 | 8.23 | 40.91 | 17.1 | 100.8 | 78.63 | 123.07 | 154.86 | 154.77 | 98 | 29.2736 | -0.0966
100.9 | 382.3 | 60.3 | 107.52 | 40.74 | 2.21 | 2.36 | 1.17 | 20.17 | 8.35 | 38.88 | 17.49 | 100.9 | 74.31 | 119.52 | 155.55 | 154.77 | 98.1 | 29.2615 | -0.1087
101 | 342.5 | 61.1 | 106.85 | 41.46 | 2.2 | 2.39 | 1.19 | 20.62 | 8.28 | 39.77 | 18.59 | 101 | 74.67 | 115.55 | 155.55 | 154.77 | 98.2 | 29.2252 | -0.1329
101.1 | 339.8 | 62 | 103.57 | 33.17 | 2.19 | 2.41 | 1.17 | 21.11 | 8.49 | 42.34 | 18.78 | 101.1 | 76.14 | 115.32 | 155.2 | 154.77 | 98.3 | 29.2011 | -0.157
101.2 | 362 | 62 | 99.86 | 24.83 | 2.2 | 2.45 | 1.21 | 21.21 | 8.93 | 49.5 | 19.9 | 101.2 | 84.69 | 140.26 | 154.86 | 154.77 | 98.4 | 29.1648 | -0.1933
101.3 | 399.1 | 62.1 | 60.9 | 26.53 | 2.2 | 2.48 | 1.24 | 22.59 | 8.97 | 60.48 | 21.75 | 101.3 | 88.59 | 154.44 | 155.2 | 154.77 | 98.5 | 29.1286 | -0.2174
101.4 | 466.2 | 63 | 26.08 | 27.84 | 2.22 | 2.55 | 1.19 | 23.35 | 8.97 | 71.12 | 20.73 | 101.4 | 103.09 | 182.49 | 154.34 | 154.43 | 98.6 | 29.1044 | -0.2416
101.5 | 575 | 66.9 | 25.99 | 27.21 | 2.19 | 2.56 | 1.23 | 24.38 | 9.47 | 80.71 | 21.5 | 101.5 | 117.12 | 255.27 | 153.99 | 154.09 | 98.7 | 29.0682 | -0.2657
101.6 | 729.7 | 68.9 | 26.23 | 26.77 | 2.16 | 2.52 | 1.26 | 25.69 | 9.8 | 95.05 | 18.88 | 101.6 | 16.48 | 33.08 | 153.99 | 153.75 | 98.8 | 29.0441 | -0.2778
101.7 | 897.7 | 69.5 | 19.82 | 27.69 | 2.14 | 2.46 | 1.33 | 25.98 | 10.53 | 108.07 | 17.45 | 101.7 | 18.04 | 31.48 | 153.99 | 153.75 | 98.9 | 29.032 | -0.2657
101.8 | 1067 | 70.1 | 16.39 | 29.29 | 2.12 | 2.42 | 1.22 | 27.38 | 11.1 | 121.18 | 17.72 | 101.8 | 28.6 | 47.87 | 153.29 | 153.07 | 99 | 29.0078 | -0.2657
101.9 | 1266.4 | 70.2 | 16.97 | 31.28 | 2.08 | 2.36 | 1.14 | 30.02 | 11.58 | 134.34 | 18.18 | 101.9 | 31.67 | 56.35 | 153.47 | 152.73 | 99.1 | 28.9957 | -0.2657
102 | 1470.8 | 70.4 | 17.5 | 33.07 | 2.03 | 2.31 | 1.12 | 31.12 | 12.23 | 146.36 | 18.51 | 102 | 10.78 | 17.53 | 153.29 | 152.39 | 99.2 | 28.9716 | -0.2537
102.1 | 1638.2 | 70.6 | 17.41 | 36.57 | 1.98 | 2.26 | 1.14 | 30.99 | 13.11 | 152.69 | 17.61 | 102.1 | 9.1 | 13.48 | 152.95 | 152.05 | 99.3 | 28.9595 | -0.2416
102.2 | 1751.1 | 70.4 | 17.5 | 37.15 | 1.97 | 2.33 | 1.19 | 30.05 | 13.3 | 159.98 | 16.01 | 102.2 | 8.92 | 13.39 | 152.6 | 151.7 | 99.4 | 28.9353 | -0.2295
102.3 | 1795.3 | 70.3 | 18.18 | 37.29 | 1.97 | 2.42 | 1.16 | 29.87 | 13.1 | 161.61 | 12.79 | 102.3 | 12.75 | 18.06 | 152.25 | 151.7 | 99.5 | 28.9233 | -0.2053
102.4 | 1810.4 | 70.6 | 19.86 | 35.01 | 1.98 | 2.55 | 1.22 | 30.43 | 13.15 | 155.87 | 9.76 | 102.4 | 15.81 | 23.54 | 151.91 | 151.7 | 99.6 | 28.9112 | -0.1933
102.5 | 1804.3 | 71 | 23.48 | 32.1 | 2 | 2.65 | 1.41 | 30.05 | 13.2 | 150.28 | 9.63 | 102.5 | 19.35 | 31.21 | 151.73 | 151.7 | 99.7 | 28.887 | -0.1812
102.6 | 1738.6 | 70.9 | 26.76 | 29.05 | 2.05 | 2.77 | 1.39 | 26.9 | 12.52 | 144.48 | 7.46 | 102.6 | 20.9 | 35.88 | 152.08 | 151.7 | 99.8 | 28.8749 | -0.1691
102.7 | 1607.7 | 69.8 | 41.27 | 27.4 | 2.11 | 2.88 | 1.56 | 26.26 | 12.08 | 133.98 | 7.25 | 102.7 | 53.36 | 107.23 | 152.43 | 152.05 | 99.9 | 28.8508 | -0.1812
102.8 | 1453.7 | 68.4 | 62.3 | 25.65 | 2.18 | 2.92 | 1.54 | 26.25 | 11.4 | 123.23 | 6.69 | 102.8 | 112.46 | 217.69 | 152.77 | 152.39 | 100 | 28.8266 | -0.1812
102.9 | 1284.4 | 65.5 | 73.29 | 24.35 | 2.21 | 2.86 | 1.62 | 25.8 | 10.81 | 111.02 | 6.29 | 102.9 | 114.83 | 264.18 | 153.12 | 152.39 | 100.1 | 28.7904 | -0.2053
103 | 1125.6 | 63.6 | 76.28 | 22.79 | 2.24 | 2.77 | 1.62 | 25.17 | 10.59 | 96.37 | 8.18 | 103 | 79.54 | 137.58 | 153.82 | 152.73 | 100.2 | 28.7421 | -0.2295
103.1 | 968.8 | 62 | 72.57 | 21.34 | 2.26 | 2.67 | 1.39 | 24.28 | 9.88 | 86.56 | 6.64 | 103.1 | 64.05 | 118.38 | 153.99 | 152.9 | 100.3 | 28.6817 | -0.2778
103.2 | 812.4 | 61 | 70.68 | 20.17 | 2.28 | 2.57 | 1.24 | 24.04 | 9.13 | 84.37 | 5.23 | 103.2 | 73.98 | 139.55 | 156.07 | 155.28 | 100.4 | 28.6092 | -0.3261
103.3 | 666.8 | 60.8 | 59.55 | 22.74 | 2.28 | 2.47 | 1.22 | 24.66 | 9.41 | 83.28 | 6.67 | 103.3 | 94.38 | 152.26 | 156.76 | 156.31 | 100.5 | 28.5367 | -0.3865
103.4 | 593.7 | 59.8 | 38.33 | 26.38 | 2.25 | 2.38 | 1.17 | 25 | 9.65 | 90.31 | 7.81 | 103.4 | 80.87 | 141.8 | 156.76 | 156.65 | 100.6 | 28.4522 | -0.459
103.5 | 601.8 | 60.5 | 27.53 | 31.96 | 2.22 | 2.34 | 1.21 | 24.85 | 10.24 | 101.18 | 7.22 | 103.5 | 79.82 | 136.54 | 156.76 | 156.65 | 100.7 | 28.3918 | -0.4953
103.6 | 721.4 | 63.3 | 24.93 | 33.37 | 2.21 | 2.35 | 1.19 | 24.62 | 10.86 | 104.67 | 11 | 103.6 | 61.43 | 102.9 | 156.24 | 156.48 | 100.8 | 28.3193 | -0.5556
103.7 | 934.1 | 67.8 | 25.07 | 33.8 | 2.19 | 2.38 | 1.24 | 25.08 | 11.5 | 107.23 | 11.92 | 103.7 | 22.4 | 48.83 | 154.16 | 154.09 | 100.9 | 28.2589 | -0.5919
103.8 | 1206.1 | 69.4 | 23.14 | 34.09 | 2.16 | 2.4 | 1.22 | 25.1 | 11.46 | 107.02 | 12.38 | 103.8 | 13.14 | 21.78 | 153.12 | 152.73 | 101 | 28.2106 | -0.616
103.9 | 1419.9 | 68.6 | 24.78 | 33.95 | 2.13 | 2.41 | 1.19 | 24.38 | 11.51 | 107.08 | 12.32 | 103.9 | 11.55 | 21.86 | 153.47 | 152.73 | 101.1 | 28.1623 | -0.6281
104 | 1521.1 | 65.4 | 36.6 | 30.89 | 2.12 | 2.39 | 1.2 | 24.35 | 11.65 | 113.26 | 12.29 | 104 | 29.84 | 52.3 | 154.16 | 153.75 | 101.2 | 28.126 | -0.616
104.1 | 1549.5 | 62.6 | 58.53 | 26.33 | 2.09 | 2.35 | 1.19 | 25.48 | 12.14 | 123.6 | 8.25 | 104.1 | 59.31 | 93.95 | 155.9 | 155.11 | 101.3 | 28.0777 | -0.604
104.2 | 1506.7 | 62.7 | 58.58 | 25.07 | 2.08 | 2.3 | 1.1 | 27.48 | 12.7 | 133.36 | 9.58 | 104.2 | 66 | 108.81 | 156.59 | 156.14 | 101.4 | 28.0535 | -0.5556
104.3 | 1391.9 | 62.7 | 37.51 | 24.49 | 2.08 | 2.26 | 1.1 | 29.8 | 13.36 | 142.55 | 9.98 | 104.3 | 69.12 | 114.02 | 157.8 | 156.99 | 101.5 | 28.0294 | -0.5073
104.4 | 1268.1 | 65 | 26.71 | 22.11 | 2.09 | 2.22 | -999 | 32.33 | 13.38 | 149.13 | 9.22 | 104.4 | 87.25 | 141.08 | 157.46 | 156.99 | 101.6 | 28.0173 | -0.4349
104.5 | 1188.1 | 66.8 | 24.83 | 22.36 | 2.1 | 2.2 | -999 | 35.24 | 13.26 | 149.44 | 10.03 | 104.5 | 58.9 | 116.89 | 156.76 | 156.31 | 101.7 | 27.9931 | -0.3986
104.6 | 1199.2 | 68 | 21.22 | 23.71 | 2.1 | 2.2 | -999 | 35.28 | 12.61 | 153.47 | 10.2 | 104.6 | 17.51 | 30.74 | 155.72 | 155.63 | 101.8 | 27.969 | -0.3503
104.7 | 1332.9 | 68.1 | 20.25 | 26.67 | 2.08 | 2.22 | -999 | 34.34 | 13.01 | 163.16 | 7.28 | 104.7 | 18.86 | 38.38 | 155.38 | 154.6 | 101.9 | 27.9569 | -0.302
104.8 | 1548.1 | 68.8 | 18.9 | 28.32 | 2.06 | 2.27 | 1.13 | 33.84 | 13.06 | 174.75 | 7.76 | 104.8 | 17.75 | 35.04 | 155.2 | 154.77 | 102 | 27.9448 | -0.2657
104.9 | 1779.8 | 69.1 | 18.37 | 30.5 | 2.05 | 2.34 | 1.17 | 33.49 | 13.9 | 189.3 | 6.55 | 104.9 | 14.79 | 31.43 | 155.38 | 155.11 | 102.1 | 27.9328 | -0.2295
105 | 1985.6 | 69.7 | 18.66 | 32.1 | 2.03 | 2.38 | 1.2 | 34.45 | 14.8 | 203.79 | 5.44 | 105 | 10.53 | 21.77 | 155.03 | 154.77 | 102.2 | 27.9207 | -0.2053
105.1 | 2158.1 | 69.9 | 18.95 | 31.86 | 2.01 | 2.42 | 1.39 | 35.98 | 15.32 | 213.59 | 4.17 | 105.1 | 14.19 | 22.97 | 155.03 | 154.43 | 102.3 | 27.9086 | -0.1691
105.2 | 2222.2 | 69.9 | 18.47 | 31.43 | 2.01 | 2.44 | 1.36 | 34.29 | 15.43 | 219.59 | 6.1 | 105.2 | 13.13 | 22.74 | 155.03 | 154.77 | 102.4 | 27.8965 | -0.157
105.3 | 2248.2 | 70.3 | 15.62 | 31.38 | 2 | 2.46 | 1.28 | 35.76 | 15.56 | 225.03 | 3.41 | 105.3 | 13.96 | 28.48 | 154.68 | 154.43 | 102.5 | 27.8844 | -0.145
105.4 | 2263.5 | 70.9 | 15.24 | 32.44 | 2.02 | 2.47 | 1.24 | 37.87 | 15.41 | 227.81 | 2.59 | 105.4 | 17.36 | 33.28 | 154.86 | 155.11 | 102.6 | 27.8724 | -0.145
105.5 | 2259.4 | 71.1 | 17.55 | 32.4 | 2.04 | 2.46 | 1.3 | 38.26 | 15.68 | 226.28 | 4.1 | 105.5 | 18.55 | 31.4 | 154.86 | 155.11 | 102.7 | 27.8603 | -0.1329
105.6 | 2281.5 | 71.4 | 17.98 | 33.27 | 2.03 | 2.47 | 1.34 | 36.3 | 15.87 | 226.13 | 4.32 | 105.6 | 11.62 | 17.89 | 154.51 | 155.11 | 102.8 | 27.8482 | -0.1208
105.7 | 2312 | 72.1 | 18.18 | 33.66 | 2.03 | 2.49 | 1.39 | 35.7 | 16.26 | 224.33 | 4.15 | 105.7 | 14.54 | 23.18 | 154.16 | 154.77 | 102.9 | 27.824 | -0.1329
105.8 | 2271.9 | 72.9 | 19.29 | 32.78 | 2.03 | 2.51 | 1.42 | 36.08 | 15.7 | 223.32 | 5.83 | 105.8 | 12.49 | 24.34 | 153.47 | 154.09 | 103 | 27.7878 | -0.157
105.9 | 2247.6 | 72.6 | 18.51 | 33.46 | 2.03 | 2.52 | 1.41 | 35.14 | 15.79 | 222.25 | 4.27 | 105.9 | 10.86 | 20.98 | 152.77 | 152.73 | 103.1 | 27.7395 | -0.1933
106 | 2259.6 | 72.1 | 14.71 | 35.16 | 2.03 | 2.53 | 1.42 | 32.73 | 15.33 | 214.79 | 5.76 | 106 | 11.16 | 17.95 | 153.12 | 153.07 | 103.2 | 27.6791 | -0.2416
106.1 | 2312.5 | 71.7 | 17.94 | 37.05 | 2.01 | 2.54 | 1.4 | 31.7 | 14.86 | 203.75 | 5.98 | 106.1 | 53.84 | 85.69 | 153.82 | 153.58 | 103.3 | 27.6428 | -0.2657
106.2 | 2362.7 | 71.9 | 27.29 | 37 | 2.01 | 2.54 | 1.4 | 29.33 | 14.3 | 187.37 | 8.48 | 106.2 | 14.85 | 47.11 | 154.16 | 153.92 | 103.4 | 27.5825 | -0.3141
106.3 | 2289.3 | 71.1 | 30.04 | 36.37 | 2.02 | 2.5 | 1.35 | 28.1 | 13.77 | 170.45 | 9.81 | 106.3 | 15.43 | 30.41 | 154.51 | 154.26 | 103.5 | 27.5341 | -0.3503
106.4 | 2104.4 | 68.1 | 41.37 | 35.11 | 2.04 | 2.44 | 1.31 | 26.53 | 13.17 | 151.73 | 12.13 | 106.4 | 47.62 | 87.88 | 155.2 | 154.26 | 103.6 | 27.4979 | -0.3745
106.5 | 1867.3 | 65.7 | 67.5 | 34.53 | 2.07 | 2.38 | 1.33 | 25.07 | 12.34 | 131.77 | 14.55 | 106.5 | 67.77 | 115.85 | 154.86 | 153.92 | 103.7 | 27.4617 | -0.3986
106.6 | 1599.5 | 66.4 | 85.15 | 33.61 | 2.11 | 2.34 | -999 | 24.12 | 11.35 | 116.9 | 13.5 | 106.6 | 86.63 | 139.96 | 154.16 | 153.41 | 103.8 | 27.4254 | -0.4228
106.7 | 1317.7 | 66.3 | 97.4 | 37.54 | 2.12 | 2.29 | -999 | 23.48 | 11.02 | 99.21 | 14.54 | 106.7 | 94.5 | 153.37 | 154.16 | 152.9 | 103.9 | 27.4013 | -0.4228
106.8 | 1010.4 | 66.2 | 106.46 | 40.59 | 2.14 | 2.24 | -999 | 22.56 | 10.3 | 80.11 | 18.12 | 106.8 | 88.32 | 151.51 | 154.16 | 152.9 | 104 | 27.3892 | -0.3986
106.9 | 694.5 | 65.7 | 110.7 | 41.95 | 2.17 | 2.18 | -999 | 21.9 | 9.55 | 62.59 | 16.34 | 106.9 | 82.09 | 145.56 | 154.16 | 153.24 | 104.1 | 27.365 | -0.3745
107 | 478.4 | 65.9 | 117.7 | 49.03 | 2.2 | 2.14 | -999 | 21.21 | 8.72 | 46.45 | 17.43 | 107 | 95.08 | 155.02 | 154.51 | 153.58 | 104.2 | 27.3409 | -0.3382
107.1 | 367.2 | 66.4 | 125.89 | 60.67 | 2.21 | 2.12 | -999 | 20.7 | 8.2 | 37.07 | 17.91 | 107.1 | 94.79 | 156.64 | 154.51 | 153.58 | 104.3 | 27.3288 | -0.3141
107.2 | 321.4 | 67.1 | 130.38 | 69.45 | 2.22 | 2.1 | -999 | 19.41 | 7.79 | 30.17 | 20.15 | 107.2 | 99.05 | 159.02 | 154.51 | 153.92 | 104.4 | 27.3046 | -0.2778
107.3 | 315.3 | 67 | 134.96 | 74.01 | 2.22 | 2.13 | -999 | 18.47 | 7.62 | 30.83 | 18.03 | 107.3 | 99.23 | 169.3 | 154.51 | 153.92 | 104.5 | 27.2925 | -0.2416
107.4 | 312.2 | 66.4 | 136.4 | 71.73 | 2.22 | 2.16 | -999 | 17.62 | 7.31 | 33.82 | 15.89 | 107.4 | 102.71 | 178.72 | 154.16 | 153.58 | 104.6 | 27.2805 | -0.2174
107.5 | 313.5 | 67.2 | 132.35 | 70.08 | 2.23 | 2.21 | -999 | 16.9 | 7.42 | 36.1 | 16.35 | 107.5 | 108.44 | 183.93 | 153.82 | 153.24 | 104.7 | 27.2684 | -0.1933
107.6 | 321.3 | 67.9 | 118.42 | 69.35 | 2.24 | 2.29 | 1.33 | 16.56 | 7.71 | 39.42 | 15.95 | 107.6 | 108.67 | 188.75 | 153.82 | 152.9 | 104.8 | 27.2684 | -0.157
107.7 | 336 | 68.1 | 101.16 | 72.5 | 2.27 | 2.37 | 1.32 | 16.43 | 7.87 | 42.47 | 15.85 | 107.7 | 118.29 | 263.16 | 153.47 | 152.39 | 104.9 | 27.2563 | -0.145
107.8 | 370.5 | 69.4 | 91.13 | 71.87 | 2.32 | 2.44 | 1.33 | 16.33 | 7.56 | 47.29 | 14.73 | 107.8 | 151.73 | 333.37 | 153.12 | 152.05 | 105 | 27.2442 | -0.145
107.9 | 425.8 | 69.8 | 88.72 | 69.98 | 2.33 | 2.48 | 1.32 | 16.56 | 7.89 | 51.95 | 11.51 | 107.9 | 104.32 | 255.44 | 153.47 | 152.73 | 105.1 | 27.2322 | -0.1329
108 | 480.5 | 67.2 | 79.22 | 69.88 | 2.33 | 2.45 | 1.31 | 16.75 | 8.31 | 55.37 | 12.3 | 108 | 65.04 | 119.02 | 153.47 | 152.39 | 105.2 | 27.2322 | -0.1087
108.1 | 533.1 | 66.7 | 68.51 | 69.16 | 2.34 | 2.45 | 1.29 | 17.14 | 8.44 | 58.66 | 12.61 | 108.1 | 68.81 | 124.95 | 153.12 | 152.05 | 105.3 | 27.2201 | -0.1087
108.2 | 584.2 | 65.5 | 66.44 | 67.36 | 2.35 | 2.47 | 1.28 | 17.45 | 8.83 | 62.48 | 12.5 | 108.2 | 85.2 | 172.1 | 153.12 | 152.39 | 105.4 | 27.208 | -0.0966
108.3 | 628.9 | 57 | 64.56 | 70.95 | 2.34 | 2.47 | 1.29 | 17.55 | 9.1 | 69.65 | 10.62 | 108.3 | 48.08 | 95.81 | 155.9 | 154.09 | 105.5 | 27.1959 | -0.0966
108.4 | 666.2 | 42.9 | 50.43 | 75.36 | 2.29 | 2.51 | 1.32 | 17.77 | 9.24 | 75.48 | 11.52 | 108.4 | 74.43 | 125.01 | 158.5 | 156.99 | 105.6 | 27.1959 | -0.0846
108.5 | 725.3 | 48 | 46.67 | 78.42 | 2.25 | 2.58 | 1.36 | 18.08 | 9.72 | 79.32 | 10.98 | 108.5 | 81.43 | 136.03 | 161.62 | 159.72 | 105.7 | 27.1838 | -0.0846
108.6 | 815.5 | 63.6 | 48.31 | 77.11 | 2.23 | 2.7 | 1.41 | 18.58 | 10.04 | 82 | 10.17 | 108.6 | 51.26 | 97.09 | 164.74 | 163.47 | 105.8 | 27.1838 | -0.0846
108.7 | 905.8 | 69.1 | 49.52 | 75.07 | 2.22 | 2.89 | 1.5 | 18.74 | 9.91 | 84.4 | 8.87 | 108.7 | 25.64 | 63.07 | 167.51 | 165.85 | 105.9 | 27.1718 | -0.0846
108.8 | 979.4 | 65 | 48.6 | 75.12 | 2.21 | 3.04 | 1.6 | 18.02 | 9.82 | 83.4 | 11.24 | 108.8 | 25.87 | 52.2 | 167.17 | 167.05 | 106 | 27.1597 | -0.0846
108.9 | 1004.7 | 51.5 | 50.77 | 79.83 | 2.19 | 3.24 | 1.73 | 17.07 | 9.68 | 83.75 | 12.9 | 108.9 | 66.65 | 106.79 | 166.99 | 165.85 | 106.1 | 27.1476 | -0.0846
109 | 1003.9 | 49.3 | 64.03 | 82.15 | 2.19 | 3.47 | 1.85 | 15.27 | 9.52 | 81.48 | 14.01 | 109 | 107.82 | 183.68 | 166.3 | 165.17 | 106.2 | 27.1234 | -0.1087
109.1 | 992.2 | 60.2 | 91.42 | 84.24 | 2.2 | 3.67 | 1.96 | 13.06 | 9.17 | 77.01 | 16.78 | 109.1 | 96.46 | 187.66 | 164.22 | 163.47 | 106.3 | 27.0993 | -0.1208
109.2 | 938.5 | 66.7 | 140.31 | 83.03 | 2.2 | 3.93 | 2.07 | 10.1 | 8.98 | 72.76 | 18.09 | 109.2 | 66.92 | 153.88 | 162.49 | 162.1 | 106.4 | 27.0751 | -0.1329
109.3 | 824.9 | 67.8 | 247.79 | 81.67 | 2.23 | 4.13 | 2.19 | 7.83 | 8.57 | 66.58 | 21.1 | 109.3 | 135.83 | 367.4 | 160.75 | 160.23 | 106.5 | 27.051 | -0.145
109.4 | 688.8 | 67.8 | 403.15 | 79.83 | 2.28 | 4.25 | 2.26 | 6.58 | 8.24 | 60.28 | 23.28 | 109.4 | 190.69 | 356.89 | 158.5 | 158.52 | 106.6 | 27.0147 | -0.1812
109.5 | 562.5 | 67.4 | 546.71 | 89.48 | 2.33 | 4.41 | 2.31 | 5.67 | 8.17 | 52.54 | 25.49 | 109.5 | 208.5 | 352.86 | 156.76 | 157.5 | 106.7 | 26.9785 | -0.2053
109.6 | 479.3 | 67 | 623.4 | 99.71 | 2.37 | 4.49 | 2.36 | 5.03 | 7.66 | 46.32 | 27.23 | 109.6 | 199.31 | 392.43 | 156.76 | 156.82 | 106.8 | 26.9422 | -0.2416
109.7 | 426 | 66.9 | 706 | 117.9 | 2.41 | 4.55 | 2.39 | 4.57 | 7.36 | 40.73 | 29.31 | 109.7 | 198.43 | 492.61 | 155.38 | 155.8 | 106.9 | 26.9181 | -0.2537
109.8 | 373.7 | 66.5 | 749.26 | 97.75 | 2.45 | 4.62 | 2.39 | 4.13 | 7.24 | 35.86 | 32.03 | 109.8 | 221.27 | 514.19 | 154.68 | 154.43 | 107 | 26.8939 | -0.2657
109.9 | 325 | 65.7 | 806.29 | 242.42 | 2.48 | 4.6 | 2.4 | 3.75 | 7.22 | 32.46 | 31.1 | 109.9 | 230.58 | 495.49 | 153.64 | 153.75 | 107.1 | 26.8698 | -0.2778
110 | 284 | 66.2 | 823.99 | 338.22 | 2.5 | 4.62 | 2.39 | 3.28 | 7.52 | 26.96 | 31.46 | 110 | 224.85 | 562.54 | 152.6 | 152.73 | 107.2 | 26.8456 | -0.2778
110.1 | 266.5 | 66.6 | 867.26 | 475.07 | 2.51 | 4.65 | 2.4 | 2.91 | 7.24 | 24.98 | 33.95 | 110.1 | 241.11 | 529.74 | 151.56 | 151.7 | 107.3 | 26.8215 | -0.2778
110.2 | 256.6 | 66.8 | 894.79 | 561.09 | 2.53 | 4.63 | 2.42 | 2.58 | 7.23 | 26.18 | 32.76 | 110.2 | 217.12 | 553.81 | 152.6 | 151.7 | 107.4 | 26.7973 | -0.2778
110.3 | 253.1 | 67 | 949.85 | 656.89 | 2.53 | 4.65 | 2.43 | 2.46 | 7.32 | 25.69 | 32.83 | 110.3 | 226.38 | 421.22 | 154.34 | 154.09 | 107.5 | 26.7611 | -0.2899
110.4 | 249.8 | 67.8 | 961.65 | 707.72 | 2.52 | 4.64 | 2.44 | 2.37 | 7.29 | 27.98 | 31.22 | 110.4 | 212.79 | 386.81 | 155.9 | 155.62 | 107.6 | 26.7369 | -0.2778
110.5 | 246.8 | 67.8 | 971.48 | 787.88 | 2.53 | 4.62 | 2.49 | 2.32 | 7.26 | 28.03 | 30.29 | 110.5 | 222.09 | 405.61 | 155.9 | 155.62 | 107.7 | 26.7248 | -0.2537
110.6 | 246.9 | 67.5 | 971.48 | 809.38 | 2.53 | 4.6 | 2.5 | 2.24 | 7.16 | 28.19 | 29.17 | 110.6 | 243.2 | 486.46 | 155.9 | 155.28 | 107.8 | 26.6886 | -0.2537
110.7 | 253.8 | 67.2 | 1004.92 | 848.48 | 2.54 | 4.6 | 2.5 | 2.17 | 7.25 | 25.51 | 34.73 | 110.7 | 249.25 | 563.51 | 154.51 | 154.6 | 107.9 | 26.6644 | -0.2537
110.8 | 262.2 | 67 | 1008.85 | 846.53 | 2.54 | 4.6 | 2.52 | 2.09 | 6.96 | 26.97 | 34.94 | 110.8 | 248.46 | 652.2 | 152.43 | 151.87 | 108 | 26.6403 | -0.2537
110.9 | 267.1 | 66.7 | 1024.58 | 873.9 | 2.52 | 4.6 | 2.53 | 2.06 | 7.22 | 25.29 | 35.59 | 110.9 | 255.97 | 704.86 | 150.52 | 149.83 | 108.1 | 26.6161 | -0.2537
111 | 279.9 | 66.6 | 1008.85 | 844.57 | 2.53 | 4.58 | 2.5 | 2.05 | 7.37 | 25.56 | 35.96 | 111 | 254.81 | 708.21 | 150.17 | 149.49 | 108.2 | 26.5919 | -0.2537
111.1 | 295.1 | 66.8 | 1014.75 | 852.39 | 2.55 | 4.59 | 2.47 | 2.05 | 7.14 | 25.83 | 35.06 | 111.1 | 253.81 | 717.12 | 149.83 | 149.15 | 108.3 | 26.5678 | -0.2537
111.2 | 303.9 | 67.4 | 985.25 | 830.89 | 2.55 | 4.61 | 2.44 | 1.98 | 7.29 | 26.54 | 33.68 | 111.2 | 251.81 | 711.07 | 150.17 | 149.49 | 108.4 | 26.5316 | -0.2657
111.3 | 301.9 | 68 | 977.38 | 817.2 | 2.55 | 4.63 | 2.41 | 1.99 | 7.61 | 25.28 | 34.67 | 111.3 | 255.38 | 627.13 | 151.56 | 151.19 | 108.5 | 26.5074 | -0.2537
111.4 | 305.7 | 68.4 | 912.49 | 756.6 | 2.55 | 4.62 | 2.39 | 1.95 | 7.8 | 25.76 | 35.19 | 111.4 | 226.6 | 548.98 | 152.95 | 152.39 | 108.6 | 26.4832 | -0.2537
111.5 | 298.3 | 68.5 | 829.89 | 711.63 | 2.54 | 4.61 | 2.34 | 1.96 | 7.82 | 25.6 | 34.78 | 111.5 | 225.39 | 670.11 | 154.34 | 153.41 | 108.7 | 26.4712 | -0.2537
111.6 | 298.3 | 68.9 | 704.03 | 654.94 | 2.56 | 4.65 | 2.31 | 2.01 | 7.81 | 25.09 | 34.86 | 111.6 | 220.31 | 596.23 | 155.38 | 155.11 | 108.8 | 26.447 | -0.2416
111.7 | 296.4 | 69.6 | 588 | 651.03 | 2.56 | 4.65 | 2.3 | 2.03 | 7.98 | 25.52 | 33.94 | 111.7 | 239.85 | 435.32 | 156.07 | 155.8 | 108.9 | 26.4228 | -0.2416
111.8 | 291.7 | 70.5 | 491.64 | 613.88 | 2.54 | 4.65 | 2.32 | 2.11 | 7.93 | 27.39 | 30.64 | 111.8 | 231.09 | 396.26 | 155.72 | 156.14 | 109 | 26.4108 | -0.2295
111.9 | 293.4 | 71.1 | 452.31 | 631.48 | 2.53 | 4.61 | 2.31 | 2.19 | 8.04 | 27.43 | 30.05 | 111.9 | 212.59 | 411.82 | 156.42 | 156.14 | 109.1 | 26.3866 | -0.2295
112 | 304.9 | 71.6 | 422.81 | 592.38 | 2.52 | 4.61 | 2.31 | 2.3 | 7.77 | 29.08 | 28.19 | 112 | 190.37 | 466.9 | 156.42 | 156.14 | 109.2 | 26.3624 | -0.2295
112.1 | 307.6 | 72 | 450.34 | 592.38 | 2.5 | 4.58 | 2.32 | 2.38 | 7.56 | 28.81 | 28.81 | 112.1 | 175.01 | 357.75 | 156.42 | 156.14 | 109.3 | 26.3262 | -0.2416
112.2 | 318.3 | 72.9 | 442.48 | 582.6 | 2.48 | 4.58 | 2.33 | 2.47 | 7.58 | 29.57 | 30.21 | 112.2 | 129.09 | 239.65 | 156.76 | 156.48 | 109.4 | 26.302 | -0.2295
112.3 | 331.1 | 72.6 | 475.91 | 613.88 | 2.46 | 4.58 | 2.34 | 2.58 | 7.66 | 29.2 | 29.75 | 112.3 | 184.6 | 295.99 | 157.46 | 156.14 | 109.5 | 26.2658 | -0.2416
112.4 | 339.6 | 73.5 | 505.41 | 606.06 | 2.45 | 4.61 | 2.34 | 2.64 | 7.23 | 30.33 | 27.65 | 112.4 | 201.07 | 389.85 | 157.28 | 156.48 | 109.6 | 26.2175 | -0.2657
112.5 | 336.1 | 74.6 | 580.14 | 609.97 | 2.45 | 4.63 | 2.35 | 2.71 | 7.17 | 30.61 | 25.81 | 112.5 | 158.34 | 375.74 | 157.28 | 157.16 | 109.7 | 26.1692 | -0.302
112.6 | 333.3 | 73 | 658.8 | 600.2 | 2.46 | 4.69 | 2.38 | 2.71 | 7.25 | 29.32 | 26.69 | 112.6 | 137.64 | 305.03 | 157.63 | 156.82 | 109.8 | 26.1088 | -0.3382
112.7 | 328.3 | 72.1 | 829.89 | 647.12 | 2.47 | 4.74 | 2.42 | 2.63 | 7.34 | 29.53 | 27.87 | 112.7 | 220.73 | 412.87 | 157.63 | 156.82 | 109.9 | 26.0725 | -0.3503
112.8 | 325.2 | 71.6 | 973.45 | 672.53 | 2.5 | 4.82 | 2.45 | 2.61 | 7.22 | 29.74 | 28.99 | 112.8 | 250.84 | 427.77 | 157.28 | 156.82 | 110 | 26.0242 | -0.3865
112.9 | 320.2 | 70.6 | 1085.55 | 760.51 | 2.52 | 4.86 | 2.5 | 2.57 | 7.51 | 30.31 | 27.2 | 112.9 | 266.68 | 459.63 | 156.94 | 156.14 | 110.1 | 25.9759 | -0.4107
113 | 304.2 | 70.3 | 1144.54 | 803.52 | 2.53 | 4.86 | 2.54 | 2.44 | 7.36 | 29.48 | 26.51 | 113 | 271.29 | 490.28 | 157.11 | 155.28 | 110.2 | 25.9276 | -0.4349
113.1 | 296.5 | 70.2 | 1205.51 | 889.54 | 2.53 | 4.9 | 2.58 | 2.29 | 7.39 | 28.32 | 27.89 | 113.1 | 252.72 | 512.28 | 157.11 | 155.63 | 110.3 | 25.8793 | -0.4469
113.2 | 291.8 | 68.7 | 1231.07 | 1004.89 | 2.54 | 4.91 | 2.59 | 2.16 | 7.57 | 28.82 | 26.02 | 113.2 | 230.96 | 534.96 | 157.46 | 155.28 | 110.4 | 25.8189 | -0.4832
113.3 | 286.6 | 68 | 1276.3 | 1214.08 | 2.54 | 4.88 | 2.56 | 2.01 | 7.67 | 28.38 | 24.87 | 113.3 | 251.11 | 483.73 | 157.11 | 155.28 | 110.5 | 25.7585 | -0.5073
113.4 | 279.7 | 68 | 1311.7 | 1356.79 | 2.54 | 4.85 | 2.56 | 1.91 | 7.58 | 27.77 | 24.96 | 113.4 | 273.88 | 483.16 | 156.76 | 155.28 | 110.6 | 25.7222 | -0.4953
113.5 | 275.3 | 68.5 | 1374.63 | 1464.32 | 2.53 | 4.81 | 2.57 | 1.84 | 7.77 | 28.05 | 24.83 | 113.5 | 296.66 | 521.44 | 156.76 | 155.63 | 110.7 | 25.6981 | -0.4711
113.6 | 268.9 | 68.3 | 1412 | 1511.24 | 2.52 | 4.81 | 2.59 | 1.7 | 7.86 | 26.9 | 26.21 | 113.6 | 297.23 | 552.31 | 155.72 | 155.28 | 110.8 | 25.6618 | -0.4469
113.7 | 271 | 67.7 | 1415.93 | 1558.16 | 2.52 | 4.81 | 2.61 | 1.58 | 8.01 | 27.55 | 27.33 | 113.7 | 267.7 | 514.9 | 153.64 | 153.92 | 110.9 | 25.6256 | -0.4469
113.8 | 265.4 | 67.9 | 1402.16 | 1534.7 | 2.53 | 4.81 | 2.63 | 1.52 | 7.95 | 26.64 | 28.68 | 113.8 | 269.77 | 664.37 | 152.25 | 152.22 | 111 | 25.6014 | -0.4228
113.9 | 264.9 | 67.5 | 1406.1 | 1575.76 | 2.53 | 4.84 | 2.68 | 1.47 | 7.92 | 25.8 | 28.39 | 113.9 | 274.55 | 693.5 | 150.87 | 150.85 | 111.1 | 25.5652 | -0.4107
114 | 264.5 | 67.5 | 1360.87 | 1583.58 | 2.54 | 4.87 | 2.73 | 1.47 | 7.65 | 23.97 | 30.97 | 114 | 291.71 | 618.86 | 148.96 | 149.49 | 111.2 | 25.529 | -0.3986
114.1 | 269.9 | 67.4 | 1354.97 | 1612.9 | 2.54 | 4.89 | 2.74 | 1.41 | 7.7 | 23.52 | 29.82 | 114.1 | 261.44 | 705.72 | 148.27 | 147.78 | 111.3 | 25.5169 | -0.3624
114.2 | 272.1 | 67.8 | 1339.23 | 1607.04 | 2.55 | 4.91 | 2.72 | 1.37 | 7.63 | 23.68 | 30.83 | 114.2 | 264.81 | 720.5 | 148.27 | 147.78 | 111.4 | 25.4806 | -0.3382
114.3 | 272.3 | 68.1 | 1347.1 | 1605.08 | 2.56 | 4.93 | 2.7 | 1.34 | 7.51 | 23.02 | 33.75 | 114.3 | 263.87 | 692.54 | 148.27 | 147.44 | 111.5 | 25.4565 | -0.302
114.4 | 270.9 | 67.1 | 1351.03 | 1564.03 | 2.55 | 4.93 | 2.69 | 1.31 | 7.52 | 21.5 | 35.59 | 114.4 | 270.55 | 760.32 | 148.27 | 147.78 | 111.6 | 25.4323 | -0.2899
114.5 | 269.1 | 66.5 | 1356.93 | 1546.43 | 2.56 | 4.93 | 2.68 | 1.24 | 7.48 | 22.38 | 35.68 | 114.5 | 272.48 | 777.78 | 148.09 | 147.44 | 111.7 | 25.4082 | -0.2899
114.6 | 267 | 66.4 | 1317.6 | 1468.23 | 2.56 | 4.91 | 2.65 | 1.23 | 7.42 | 21.73 | 36.84 | 114.6 | 268.37 | 762.74 | 148.09 | 147.44 | 111.8 | 25.3961 | -0.2657
114.7 | 265.2 | 65.6 | 1290.07 | 1427.17 | 2.56 | 4.92 | 2.68 | 1.21 | 7.15 | 21.93 | 37.22 | 114.7 | 267.86 | 809.75 | 148.09 | 147.44 | 111.9 | 25.3599 | -0.2657
114.8 | 258.8 | 65.2 | 1213.37 | 1347.02 | 2.56 | 4.94 | 2.68 | 1.24 | 6.94 | 21.02 | 36.13 | 114.8 | 263.22 | 808.65 | 148.09 | 147.44 | 112 | 25.3478 | -0.2537
114.9 | 257.1 | 64.5 | 1166.18 | 1180.84 | 2.57 | 4.92 | 2.69 | 1.24 | 6.88 | 21.71 | 34.31 | 114.9 | 262.57 | 816.95 | 147.75 | 147.44 | 112.1 | 25.3236 | -0.2416
115 | 259.5 | 62.5 | 1101.28 | 1028.35 | 2.58 | 4.92 | 2.68 | 1.26 | 6.73 | 21.42 | 36.17 | 115 | 252.3 | 751.02 | 147.92 | 147.27 | 112.2 | 25.3115 | -0.2174
115.1 | 256.7 | 61.1 | 1052.11 | 803.52 | 2.58 | 4.94 | 2.67 | 1.26 | 7.01 | 22.72 | 34.37 | 115.1 | 254.86 | 695.34 | 147.92 | 147.27 | 112.3 | 25.2995 | -0.2174
115.2 | 259.9 | 59.3 | 949.85 | 637.34 | 2.58 | 4.93 | 2.64 | 1.33 | 6.97 | 23.39 | 36.3 | 115.2 | 249.41 | 702.93 | 147.92 | 146.93 | 112.4 | 25.2753 | -0.2053
115.3 | 264.3 | 56.6 | 800.39 | 551.32 | 2.57 | 4.95 | 2.67 | 1.44 | 7.15 | 24.05 | 34.66 | 115.3 | 246.19 | 749.08 | 147.57 | 146.93 | 112.5 | 25.2632 | -0.1933
115.4 | 263.6 | 53.1 | 562.44 | 523.95 | 2.57 | 4.93 | 2.65 | 1.53 | 7.47 | 24.07 | 32.35 | 115.4 | 242.3 | 731.49 | 147.92 | 146.59 | 112.6 | 25.2511 | -0.1812
115.5 | 263.7 | 47.7 | 371.68 | 490.71 | 2.58 | 4.92 | 2.65 | 1.67 | 7.51 | 26.59 | 31.02 | 115.5 | 235.92 | 734.57 | 147.57 | 146.59 | 112.7 | 25.2391 | -0.1691
115.6 | 263.2 | 41.1 | 275.32 | 508.31 | 2.57 | 4.9 | 2.65 | 1.84 | 7.76 | 25.33 | 32.61 | 115.6 | 223.33 | 704.04 | 147.57 | 146.76 | 112.8 | 25.227 | -0.1691
115.7 | 271.7 | 36.8 | 247.79 | 500.49 | 2.57 | 4.87 | 2.66 | 1.99 | 7.91 | 25.1 | 31.1 | 115.7 | 202.85 | 600.48 | 147.57 | 147.1 | 112.9 | 25.2149 | -0.145
115.8 | 279.2 | 37.7 | 251.72 | 520.04 | 2.58 | 4.85 | 2.66 | 2.1 | 7.93 | 26.13 | 30.95 | 115.8 | 113.77 | 353.25 | 147.92 | 147.44 | 113 | 25.2028 | -0.145
115.9 | 279.9 | 40 | 344.15 | 521.99 | 2.57 | 4.86 | 2.65 | 2.17 | 7.78 | 27.97 | 30.55 | 115.9 | 191.53 | 416.4 | 148.61 | 148.12 | 113.1 | 25.1907 | -0.1329
116 | 283.9 | 42.4 | 477.88 | 539.59 | 2.57 | 4.86 | 2.61 | 2.22 | 7.73 | 26.92 | 32.24 | 116 | 163.61 | 322.25 | 148.61 | 147.78 | 113.2 | 25.1787 | -0.1329
116.1 | 297 | 46.2 | 711.9 | 525.9 | 2.56 | 4.86 | 2.56 | 2.2 | 7.74 | 26.86 | 30.42 | 116.1 | 195.2 | 393.36 | 148.27 | 147.27 | 113.3 | 25.1666 | -0.1329
116.2 | 301.7 | 50.8 | 1071.78 | 566.96 | 2.55 | 4.9 | 2.52 | 2.15 | 7.9 | 26.8 | 30.43 | 116.2 | 258.23 | 643.19 | 147.92 | 146.59 | 113.4 | 25.1666 | -0.1087
116.3 | 306.2 | 52.6 | 1356.93 | 623.66 | 2.55 | 4.99 | 2.56 | 2.06 | 7.96 | 26.5 | 29.18 | 116.3 | 277.54 | 742.79 | 147.23 | 146.25 | 113.5 | 25.1545 | -0.1087
116.4 | 298 | 54.7 | 1557.52 | 807.43 | 2.55 | 5.01 | 2.58 | 1.97 | 8 | 27.03 | 28.4 | 116.4 | 283.16 | 814.08 | 146.18 | 145.23 | 113.6 | 25.1545 | -0.0966
116.5 | 294.7 | 56.2 | 1734.51 | 999.02 | 2.54 | 5.08 | 2.62 | 1.92 | 7.51 | 29.02 | 26.78 | 116.5 | 295.52 | 834.54 | 145.84 | 145.23 | 113.7 | 25.1424 | -0.0966
116.6 | 292.3 | 57.2 | 1856.44 | 1431.09 | 2.54 | 5.11 | 2.69 | 1.85 | 7.23 | 28.61 | 26.07 | 116.6 | 299.68 | 858.88 | 145.66 | 145.23 | 113.8 | 25.1303 | -0.0966
116.7 | 288.3 | 58.3 | 1958.7 | 1826 | 2.55 | 5.13 | 2.7 | 1.73 | 6.75 | 29.31 | 25.03 | 116.7 | 306.32 | 852.45 | 145.32 | 145.23 | 113.9 | 25.1303 | -0.0846
116.8 | 284.1 | 58.3 | 2021.63 | 2174 | 2.56 | 5.16 | 2.76 | 1.56 | 6.47 | 28.49 | 26.42 | 116.8 | 311.05 | 839.54 | 145.66 | 144.89 | 114 | 25.1183 | -0.0846
116.9 | 282.9 | 58.4 | 2090.46 | 2439.88 | 2.57 | 5.13 | 2.79 | 1.4 | 6.75 | 25.84 | 28.02 | 116.9 | 304.09 | 872.2 | 145.32 | 144.55 | 114.1 | 25.1062 | -0.0846
117 | 278.6 | 58.6 | 2114.06 | 2676.44 | 2.57 | 5.11 | 2.76 | 1.25 | 7.07 | 25.12 | 26.65 | 117 | 304.66 | 877.89 | 145.32 | 144.55 | 114.2 | 25.1062 | -0.0725
117.1 | 276.9 | 59 | 2157.33 | 2869.99 | 2.57 | 5.08 | 2.71 | 1.13 | 7.19 | 26.26 | 24.94 | 117.1 | 304.27 | 877.69 | 145.32 | 144.55 | 114.3 | 25.0941 | -0.0725
117.2 | 277.7 | 59.6 | 2180.92 | 3022.48 | 2.57 | 5.02 | 2.63 | 1.06 | 7.31 | 26.67 | 25.7 | 117.2 | 304.83 | 870.8 | 145.66 | 144.55 | 114.4 | 25.0941 | -0.0725
117.3 | 276.1 | 60.5 | 2208.46 | 3116.32 | 2.59 | 4.96 | 2.56 | 1.04 | 6.96 | 26.79 | 24.77 | 117.3 | 300.99 | 849.91 | 145.32 | 144.55 | 114.5 | 25.0941 | -0.0604
117.4 | 272.1 | 61.4 | 2237.95 | 3227.76 | 2.59 | 4.96 | 2.55 | 1.01 | 6.83 | 27.27 | 24.31 | 117.4 | 303.67 | 881.84 | 145.32 | 144.89 | 114.6 | 25.082 | -0.0725
117.5 | 262.2 | 61.9 | 2271.39 | 3284.46 | 2.6 | 4.96 | 2.55 | 1 | 6.49 | 26.39 | 25.65 | 117.5 | 305.48 | 874.75 | 145.66 | 144.89 | 114.7 | 25.082 | -0.0604
117.6 | 261.1 | 61.8 | 2281.22 | 3364.61 | 2.59 | 5.01 | 2.57 | 0.97 | 6.5 | 25.16 | 26.94 | 117.6 | 303.03 | 875.9 | 145.49 | 144.89 | 114.8 | 25.07 | -0.0604
117.7 | 266.1 | 62.5 | 2310.72 | 3347.02 | 2.58 | 4.98 | 2.6 | 0.94 | 6.63 | 25.9 | 25.29 | 117.7 | 304.51 | 887.85 | 145.49 | 144.89 | 114.9 | 25.07 | -0.0604
117.8 | 264.5 | 62.7 | 2312.68 | 3429.13 | 2.59 | 5.01 | 2.67 | 0.92 | 7.08 | 26.61 | 23.99 | 117.8 | 305.1 | 889.48 | 145.49 | 145.23 | 115 | 25.07 | -0.0483
117.9 | 265.5 | 62.7 | 2338.25 | 3495.6 | 2.59 | 5.03 | 2.75 | 0.94 | 7.02 | 28.1 | 22.56 | 117.9 | 304.59 | 886.19 | 145.49 | 145.23 | 115.1 | 25.07 | -0.0362
118 | 267.8 | 62.7 | 2300.88 | 3571.85 | 2.58 | 5.09 | 2.77 | 0.93 | 6.91 | 30.04 | 19.75 | 118 | 304.95 | 892.03 | 145.49 | 145.23 | 115.2 | 25.07 | -0.0362
118.1 | 271.1 | 63.2 | 2332.35 | 3634.41 | 2.58 | 5.09 | 2.82 | 0.94 | 6.66 | 29.58 | 20.43 | 118.1 | 308.49 | 908.35 | 145.49 | 145.23 | 115.3 | 25.0579 | -0.0362
118.2 | 276.9 | 64.1 | 2353.98 | 3708.7 | 2.57 | 5.15 | 2.83 | 0.92 | 6.59 | 29.63 | 20.81 | 118.2 | 305.27 | 898.5 | 145.49 | 145.23 | 115.4 | 25.0579 | -0.0362
118.3 | 275.1 | 63.4 | 2387.41 | 3761.49 | 2.57 | 5.15 | 2.83 | 0.88 | 6.54 | 29.76 | 20.65 | 118.3 | 312.59 | 877.81 | 145.84 | 145.23 | 115.5 | 25.0579 | -0.0362
118.4 | 268.3 | 63.2 | 2409.05 | 3829.91 | 2.57 | 5.17 | 2.82 | 0.87 | 6.51 | 28.89 | 21.93 | 118.4 | 317.21 | 853.53 | 146.18 | 145.57 | 115.6 | 25.0458 | -0.0362
118.5 | 275.3 | 62.7 | 2436.58 | 3869.01 | 2.57 | 5.2 | 2.79 | 0.88 | 6.66 | 27.31 | 23.69 | 118.5 | 309.2 | 860.64 | 146.18 | 145.91 | 115.7 | 25.0337 | -0.0483
118.6 | 268.5 | 63.1 | 2462.14 | 3945.26 | 2.57 | 5.26 | 2.81 | 0.88 | 7.04 | 26.28 | 25.26 | 118.6 | 306.6 | 896.76 | 146.53 | 146.25 | 115.8 | 25.0216 | -0.0483
118.7 | 262.9 | 63.7 | 2493.61 | 3990.22 | 2.57 | 5.27 | 2.87 | 0.88 | 7.32 | 26.93 | 26.49 | 118.7 | 305.75 | 916.01 | 146.36 | 146.59 | 115.9 | 25.0096 | -0.0604
118.8 | 259.9 | 63.6 | 2513.27 | 4072.34 | 2.57 | 5.25 | 2.87 | 0.88 | 7.46 | 24.6 | 30.67 | 118.8 | 306.46 | 924.59 | 146.36 | 146.59 | 116 | 24.9975 | -0.0725
118.9 | 258.3 | 63 | 2550.64 | 4115.35 | 2.57 | 5.22 | 2.86 | 0.89 | 7.29 | 24.39 | 32.9 | 118.9 | 307.76 | 928.92 | 146.36 | 146.93 | 116.1 | 24.9854 | -0.0846
119 | 258.5 | 63.5 | 2568.34 | 4181.82 | 2.57 | 5.19 | 2.86 | 0.88 | 7.46 | 23.27 | 33.87 | 119 | 308.96 | 926.55 | 146.36 | 146.59 | 116.2 | 24.9612 | -0.1087
119.1 | 265.9 | 63.8 | 2613.57 | 4230.69 | 2.57 | 5.17 | 2.84 | 0.87 | 7.41 | 23.44 | 34.35 | 119.1 | 311.5 | 908.76 | 146.36 | 146.25 | 116.3 | 24.9371 | -0.1208
119.2 | 275.7 | 63.7 | 2629.3 | 4295.21 | 2.57 | 5.15 | 2.84 | 0.88 | 7.44 | 23.21 | 36.21 | 119.2 | 309.66 | 924.18 | 146.53 | 145.91 | 116.4 | 24.925 | -0.1329
119.3 | 288.7 | 63.7 | 2660.77 | 4342.13 | 2.57 | 5.07 | 2.8 | 0.88 | 7.38 | 22.76 | 35.99 | 119.3 | 310.67 | 934.46 | 146.18 | 145.91 | 116.5 | 24.9008 | -0.157
119.4 | 295.5 | 63.8 | 2680.43 | 4428.15 | 2.57 | 5.05 | 2.76 | 0.94 | 7.23 | 22.55 | 34.87 | 119.4 | 312.62 | 945.01 | 146.18 | 145.23 | 116.6 | 24.8767 | -0.1691
119.5 | 295.8 | 63.4 | 2704.03 | 4506.35 | 2.57 | 5.05 | 2.74 | 0.96 | 7.4 | 22.99 | 32.88 | 119.5 | 313.19 | 946.99 | 146.18 | 145.23 | 116.7 | 24.8646 | -0.1691
119.6 | 297.2 | 63.2 | 2713.86 | 4566.96 | 2.57 | 5 | 2.73 | 0.97 | 7.5 | 24.03 | 31.58 | 119.6 | 313.96 | 950.9 | 146.18 | 145.23 | 116.8 | 24.8404 | -0.1812
119.7 | 291.6 | 63.3 | 2755.16 | 4213.1 | 2.55 | -999 | -999 | 0.97 | 7.28 | 25.99 | 28.22 | 119.7 | 315.37 | 954.24 | 146.01 | 145.23 | 116.9 | 24.8163 | -0.1933
119.8 | 286 | 62.6 | 2790.56 | 3982.4 | 2.54 | -999 | -999 | 0.94 | 7.29 | 23.9 | 27.97 | 119.8 | 318.14 | 937.37 | 146.01 | 144.55 | 117 | 24.7921 | -0.2053
119.9 | 267.5 | 62.2 | 2814.16 | 3827.96 | 2.51 | -999 | -999 | 0.89 | 7.21 | 23.48 | 27.08 | 119.9 | 316.78 | 936.95 | 146.01 | 144.2 | 117.1 | 24.768 | -0.2174
120 | 255.8 | 62.2 | 2534.91 | 3704.79 | 2.48 | -999 | -999 | 0.87 | 7.2 | 23.16 | 26.52 | 120 | 315.84 | 899.34 | 143.93 | 144.2 | 117.2 | 24.7438 | -0.2174
120.1 | 248.3 | 62.3 | 2357.92 | 3583.58 | 2.48 | -999 | -999 | 0.85 | 7.3 | 23.59 | 25.59 | 120.1 | 298.46 | 653.42 | 138.38 | 138.75 | 117.3 | 24.7197 | -0.2174
120.2 | 243.2 | 62.5 | 2361.85 | 3481.92 | 2.49 | -999 | -999 | 0.82 | 7.47 | 23.29 | 26.14 | 120.2 | 345.02 | 979.18 | 133.18 | 133.3 | 117.4 | 24.7076 | -0.2174
120.3 | 239.9 | 62.7 | 2432.65 | 3364.61 | 2.5 | -999 | -999 | 0.79 | 7.61 | 23.23 | 24.68 | 120.3 | 356.58 | 942.08 | 128.32 | 128.18 | 117.5 | 24.6713 | -0.2295
120.4 | 240.9 | 63 | 2475.91 | 3270.77 | 2.53 | -999 | -999 | 0.75 | 7.83 | 23.83 | 23.72 | 120.4 | 369.57 | 875.88 | 122.77 | 123.07 | 117.6 | 24.6593 | -0.2174
120.5 | 236.9 | 62.8 | 2521.14 | 3133.92 | 2.54 | -999 | -999 | 0.7 | 7.81 | 23.87 | 24.49 | 120.5 | 377.46 | 845.64 | 119.48 | 117.61 | 117.7 | 24.6472 | -0.2174
120.6 | 242.4 | 62.6 | 2538.84 | 3085.04 | 2.58 | -999 | -999 | 0.65 | 7.67 | 24.69 | 24.31 | 120.6 | 379.93 | 896.45 | 119.83 | 117.61 | 117.8 | 24.623 | -0.2174
120.7 | 244.4 | 62.8 | 2564.41 | 3130.01 | 2.63 | -999 | -999 | 0.57 | 7.4 | 24.48 | 25.73 | 120.7 | 371.96 | 1013.45 | 119.83 | 117.61 | 117.9 | 24.6109 | -0.2053
120.8 | 244 | 62.8 | 2556.54 | 3192.57 | 2.64 | -999 | -999 | 0.48 | 7.57 | 22.56 | 27.81 | 120.8 | 371.12 | 1038.77 | 119.83 | 117.61 | 118 | 24.5989 | -0.1933
120.9 | 241.4 | 62.7 | 2576.2 | 3216.03 | 2.64 | -999 | -999 | 0.51 | 7.23 | 23.2 | 27.95 | 120.9 | 369.91 | 1041.8 | 120 | 117.61 | 118.1 | 24.5868 | -0.1812
121 | 243.4 | 62.7 | 2556.54 | 3247.31 | 2.64 | -999 | -999 | 0.45 | 7.32 | 23.97 | 28.02 | 121 | 368.06 | 1043.88 | 119.83 | 117.61 | 118.2 | 24.5868 | -0.157
121.1 | 244.5 | 62.8 | 2556.54 | 3261 | 2.64 | -999 | -999 | 0.43 | 7.5 | 24.16 | 28.6 | 121.1 | 366.73 | 1046.91 | 119.65 | 117.61 | 118.3 | 24.5747 | -0.145
121.2 | 248.4 | 62.7 | 2542.77 | 3286.41 | 2.64 | -999 | -999 | 0.41 | 7.29 | 25.04 | 29.15 | 121.2 | 365.78 | 1049.53 | 119.65 | 117.61 | 118.4 | 24.5626 | -0.145
121.3 | 252 | 63 | 2532.94 | 3284.46 | 2.64 | -999 | -999 | 0.4 | 6.96 | 25.56 | 30.69 | 121.3 | 364.79 | 1047.84 | 119.48 | 117.61 | 118.5 | 24.5626 | -0.1087
121.4 | 256.1 | 62.9 | 2505.41 | 3302.05 | 2.64 | -999 | -999 | 0.4 | 6.95 | 26.77 | 30.63 | 121.4 | 363.08 | 1042.16 | 119.48 | 117.61 | 118.6 | 24.5505 | -0.1087
121.5 | 258.3 | 63.2 | 2487.71 | 3272.73 | 2.64 | -999 | -999 | 0.4 | 7.07 | 25.32 | 32.67 | 121.5 | 361.45 | 1040.86 | 119.65 | 117.61 | 118.7 | 24.5505 | -0.0966
121.6 | 268.5 | 63.3 | 2462.14 | 3298.14 | 2.64 | -999 | -999 | 0.39 | 7.2 | 26.07 | 32.68 | 121.6 | 359.66 | 1037.01 | 119.65 | 117.61 | 118.8 | 24.5385 | -0.0846
121.7 | 267.8 | 63.5 | 2456.24 | 3266.86 | 2.64 | -999 | -999 | 0.41 | 7.19 | 26.8 | 32.33 | 121.7 | 359.19 | 1033.09 | 119.65 | 117.61 | 118.9 | 24.5385 | -0.0725
121.8 | -999 | 63.7 | 2422.81 | 3294.23 | 2.64 | -999 | -999 | 0.4 | 7.42 | 26.95 | 31.52 | 121.8 | 357.07 | 1031.92 | 119.83 | 117.61 | 119 | 24.5264 | -0.0725
121.9 | -999 | 63.7 | 2432.65 | 3290.32 | 2.64 | -999 | -999 | 0.41 | 7.42 | 28.05 | 31.75 | 121.9 | 354.11 | 1026.28 | 119.87 | 117.61 | 119.1 | 24.5264 | -0.0604
122 | -999 | 64.2 | 2416.91 | 3341.15 | 2.64 | -999 | -999 | 0.41 | 7.73 | 28.59 | 31.5 | 122 | 354.6 | 1018.99 | 119.94 | 117.61 | 119.2 | 24.5264 | -0.0604
122.1 | -999 | 64 | 2450.34 | 3354.84 | 2.63 | -999 | -999 | 0.4 | 7.69 | 29.92 | 31.74 | 122.1 | 354.85 | 1025 | -999 | -999 | 119.3 | 24.5143 | -0.0604
122.2 | -999 | 63.8 | 2475.91 | -999 | 2.63 | -999 | -999 | 0.41 | 7.55 | 30.02 | 31.14 | 122.2 | 359.2 | 1038.69 | -999 | -999 | 119.4 | 24.5022 | -0.0604
122.3 | -999 | 63.7 | 2544.74 | -999 | 2.62 | -999 | -999 | 0.39 | 7.76 | 29 | 32.36 | 122.3 | 363.36 | 1044.26 | -999 | -999 | 119.5 | 24.5022 | -0.0604
122.4 | -999 | 65 | 2595.87 | -999 | 2.62 | -999 | -999 | 0.4 | 8 | 29.12 | 29.95 | 122.4 | 366.11 | 1050.79 | -999 | -999 | 119.6 | 24.4901 | -0.0604
122.5 | -999 | -999 | -999 | -999 | 2.62 | -999 | -999 | 0.4 | 8.05 | 28.52 | 30.47 | 122.5 | 371.13 | 1060.37 | -999 | -999 | 119.7 | 24.4901 | -0.0604
122.6 | -999 | -999 | -999 | -999 | 2.62 | -999 | -999 | 0.38 | 7.86 | 30.73 | 29.49 | 122.6 | 380.03 | 1060.57 | -999 | -999 | 119.8 | 24.4781 | -0.0604
122.7 | -999 | -999 | -999 | -999 | -999 | -999 | -999 | 0.39 | -999 | -999 | -999 | 122.7 | 404.63 | 954.55 | -999 | -999 | 119.9 | 24.466 | -0.0725
122.8 | -999 | -999 | -999 | -999 | -999 | -999 | -999 | -999 | -999 | -999 | -999 | 122.8 | -999 | -999 | -999 | -999 | 120 | 24.4539 | -0.0725
122.9 | -999 | -999 | -999 | -999 | -999 | -999 | -999 | -999 | -999 | -999 | -999 | 122.9 | -999 | -999 | -999 | -999 | 120.1 | 24.4418 | -0.0846
123 | 237 | 157.1992 | 16.8067 | -999 | 2.2582 | 5.3 | -999 | -999 | 1.098 | 6.0955 | 18.1455 | 123 | 275.2247 | 164.5318 | 168.5343 | 156.6365 | 120.2 | 24.4297 | -0.0966
123.1 | 243.4 | 151.0848 | 71.4286 | -999 | 2.2624 | 5.364 | -999 | -999 | 1.1912 | 6.2041 | 19.2775 | 123.1 | 297.003 | 182.1893 | 155.7163 | 155.2148 | 120.3 | 24.4177 | -0.0966
123.2 | 249.2 | 142.0118 | 214.2857 | -999 | 2.305 | 5.341 | -999 | -999 | 1.3164 | 6.6802 | 19.3755 | 123.2 | 292.7073 | 187.2927 | 155.0524 | 154.5427 | 120.4 | 24.4056 | -0.0966
123.3 | 235.8 | 133.925 | 441.1765 | -999 | 2.3777 | 5.347 | -999 | 6.32 | 1.4898 | 6.9938 | 18.7333 | 123.3 | 288.9111 | 186.8844 | 154.8307 | 153.9953 | 120.5 | 24.3935 | -0.1087
123.4 | 230 | 126.8245 | 642.8571 | -999 | 2.4119 | 5.34 | -999 | 5.81 | 1.5689 | 6.5956 | 17.3073 | 123.4 | 287.6124 | 186.1699 | 154.6977 | 153.7422 | 120.6 | 24.3814 | -0.1087
123.5 | 230.9 | 119.9211 | 810.9244 | -999 | 2.4742 | 5.331 | -999 | 5.1 | 1.4924 | 6.1148 | 14.2921 | 123.5 | 287.1129 | 184.9451 | 154.6089 | 153.6156 | 120.7 | 24.3694 | -0.1208
123.6 | 230.8 | 114.3984 | 949.5798 | 189.8734 | 2.496 | 5.301 | -999 | 4.13 | 1.4982 | 5.8798 | 16.2188 | 123.6 | 285.3147 | 184.3327 | 154.5201 | 153.5734 | 120.8 | 24.3573 | -0.1208
123.7 | 227.8 | 109.6647 | 1063.0252 | 514.7679 | 2.5168 | 5.268 | -999 | 3.45 | 1.5958 | 6.0496 | 20.7361 | 123.7 | 287.6124 | 183.4141 | 154.2981 | 153.6578 | 120.9 | 24.3331 | -0.1329
123.8 | 227.8 | 105.1282 | 1155.4622 | 978.903 | 2.5303 | 5.233 | -999 | 3.16 | 1.5951 | 6.254 | 21.5198 | 123.8 | 285.6144 | 183.5162 | 154.3425 | 153.5734 | 121 | 24.321 | -0.1329
123.9 | 229.5 | 100.789 | 1231.0924 | 1358.6498 | 2.5407 | 5.212 | -999 | 3.13 | 1.6883 | 5.8145 | 22.0205 | 123.9 | 278.3217 | 184.1286 | 154.5645 | 153.6156 | 121.1 | 24.2969 | -0.145
124 | 221.2 | 97.2387 | 1289.916 | 1687.7637 | 2.5449 | 5.205 | -999 | 3.14 | 1.6131 | 5.7359 | 20.1048 | 124 | 266.8331 | 188.7216 | 155.0524 | 154.0796 | 121.2 | 24.2848 | -0.145
124.1 | 221 | 94.4773 | 1340.3361 | 1957.8059 | 2.575 | 5.235 | -999 | 3.12 | 1.4879 | 5.8991 | 22.8152 | 124.1 | 253.8461 | 195.0498 | 155.7163 | 155.005 | 121.3 | 24.2606 | -0.157
124.2 | 220.2 | 91.9132 | 1386.5546 | 2189.8734 | 2.5729 | 5.22 | -999 | 3.13 | 1.5303 | 6.0363 | 24.8398 | 124.2 | 277.3226 | 188.2113 | 156.158 | 155.4244 | 121.4 | 24.2486 | -0.157
124.3 | 220.3 | 89.1519 | 1420.1681 | 2367.0886 | 2.5563 | 5.19 | 3.018 | 3.12 | 1.6691 | 6.1148 | 22.9131 | 124.3 | 291.7083 | 184.4348 | 155.0081 | 154.0796 | 121.5 | 24.2244 | -0.1691
124.4 | 223.5 | 86.785 | 1441.1765 | 2502.1097 | 2.5563 | 5.159 | 2.988 | 3.11 | 1.7154 | 6.0369 | 19.702 | 124.4 | 291.4086 | 184.741 | 154.3869 | 153.193 | 121.6 | 24.2002 | -0.1812
124.5 | 227.9 | 84.8126 | 1453.7815 | 2590.7173 | 2.5573 | 5.145 | 2.96 | 3.06 | 1.7328 | 6.3113 | 18.4176 | 124.5 | 287.5125 | 185.0472 | 154.3425 | 153.3199 | 121.7 | 24.1761 | -0.1933
124.6 | 223.1 | 82.8402 | 1466.3866 | 2658.2278 | 2.5521 | 5.135 | 2.948 | 3.02 | 1.6454 | 6.3113 | 17.8189 | 124.6 | 275.5244 | 185.5575 | 154.1647 | 153.5734 | 121.8 | 24.1519 | -0.2053
124.7 | 221.3 | 81.2623 | 1470.5882 | 2708.8608 | 2.5449 | 5.145 | 2.942 | 3.02 | 1.6454 | 5.8412 | 19.7347 | 124.7 | 255.0449 | 190.7629 | 153.9424 | 153.9953 | 121.9 | 24.1157 | -0.2174
124.8 | 222.4 | 79.8817 | 1470.5882 | 2725.7384 | 2.5314 | 5.136 | 2.948 | 3.02 | 1.6859 | 5.8804 | 15.25 | 124.8 | 263.2367 | 188.5175 | 153.6308 | 154.5007 | 122 | 24.0915 | -0.2295
124.9 | 219 | 78.3037 | 1466.3866 | 2721.519 | 2.5355 | 5.128 | 2.971 | 3.02 | 1.7032 | 5.959 | 13.9656 | 124.9 | 266.3336 | 181.8831 | 153.6308 | 154.5007 | 122.1 | 24.0674 | -0.2295
125 | 219.6 | 77.1203 | 1457.9832 | 2704.6413 | 2.5241 | 5.136 | 2.977 | 3.04 | 1.4835 | 6.0369 | 11.4076 | 125 | 255.5444 | 185.0472 | 153.7198 | 154.4586 | 122.2 | 24.0311 | -0.2537
125.1 | 223.1 | 76.1341 | 1432.7731 | 2670.8861 | 2.5428 | 5.153 | 2.971 | 3.04 | 1.3941 | 6.278 | 13.1166 | 125.1 | 260.1398 | 184.1286 | 153.6308 | 154.206 | 122.3 | 23.9949 | -0.2657
125.2 | 224.4 | 74.7535 | 1411.7647 | 2611.8143 | 2.5199 | 5.171 | 2.977 | 3.06 | 1.4156 | 5.8365 | 12.409 | 125.2 | 255.1448 | 184.2307 | 153.5862 | 154.206 | 122.4 | 23.9466 | -0.302
125.3 | 232.7 | 73.7673 | 1382.3529 | 2540.0844 | 2.5303 | 5.147 | 2.977 | 3.17 | 1.3637 | 6.5896 | 14.4336 | 125.3 | 248.0519 | 180.0459 | 153.7198 | 154.3323 | 122.5 | 23.8983 | -0.3261
125.4 | 239.8 | 73.3728 | 1340.3361 | 2426.1603 | 2.5459 | 5.105 | 2.989 | 3.38 | 1.4215 | 7.2162 | 14.4336 | 125.4 | 250.7492 | 178.1067 | 153.8979 | 154.3323 | 122.6 | 23.862 | -0.3382
125.5 | 251.2 | 72.9783 | 1289.916 | 2253.1646 | 2.5511 | 5.056 | 2.995 | 3.59 | 1.4735 | 7.3094 | 15.6092 | 125.5 | 251.0489 | 178.7191 | 153.9424 | 154.3323 | 122.7 | 23.8137 | -0.3624
125.6 | 273.9 | 73.3728 | 1226.8908 | 2046.4135 | 2.548 | 5 | 3.079 | 3.82 | 1.5121 | 7.3893 | 15.4677 | 125.6 | 226.1738 | 183.4141 | 154.0758 | 154.2902 | 122.8 | 23.7654 | -0.3865
125.7 | 282.4 | 74.359 | 1142.8571 | 1924.0506 | 2.5739 | 4.969 | 2.988 | 4.09 | 1.6001 | 7.6637 | 18.4938 | 125.7 | 270.6293 | 166.0628 | 154.8307 | 154.6689 | 122.9 | 23.7171 | -0.3986
125.8 | 289.5 | 74.7535 | 1029.4118 | 1919.8312 | 2.5386 | 4.931 | -999 | 4.34 | 1.6432 | 7.6577 | 19.9959 | 125.8 | 242.0579 | 152.3858 | 155.6279 | 156.4697 | 123 | 23.6567 | -0.4349
125.9 | 286.9 | 74.1617 | 911.7647 | 1907.173 | 2.494 | 4.897 | -999 | 4.63 | 1.5667 | 8.2496 | 19.9959 | 125.9 | 104.5954 | 130.6456 | 158.3122 | 161.2597 | 123.1 | 23.6084 | -0.459
126 | 276.8 | 73.3728 | 844.5378 | 1902.9536 | 2.4628 | 4.881 | -999 | 4.75 | 1.5782 | 7.5838 | 18.7115 | 126 | 207.1928 | 170.4516 | 162.052 | 157.3442 | 123.2 | 23.5359 | -0.4953
126.1 | 257.9 | 72.1893 | 836.1345 | 1898.7342 | 2.4389 | 4.863 | -999 | 4.83 | 1.5701 | 7.8102 | 17.3617 | 126.1 | 259.2407 | 184.0265 | 154.8307 | 153.1084 | 123.3 | 23.4634 | -0.5315
126.2 | 260.4 | 71.0059 | 848.7395 | 1894.5148 | 2.4306 | 4.905 | -999 | 4.77 | 1.5428 | 7.9214 | 16.1535 | 126.2 | 252.8471 | 193.1105 | 154.2981 | 153.193 | 123.4 | 23.3909 | -0.5556
126.3 | 252.9 | 70.0197 | 924.3697 | 1894.5148 | 2.4306 | 4.974 | -999 | 4.61 | 1.4555 | 7.9959 | 17.3617 | 126.3 | 267.0329 | 184.3327 | 154.6089 | 154.0796 | 123.5 | 23.3184 | -0.5798
126.4 | 251 | 69.2308 | 1054.6218 | 1898.7342 | 2.4441 | 5.032 | -999 | 4.44 | 1.4773 | 7.7609 | 16.8937 | 126.4 | 241.8581 | 191.5795 | 155.3181 | 153.4044 | 123.6 | 23.246 | -0.616
126.5 | 255.6 | 68.6391 | 1147.0588 | 1907.173 | 2.4639 | 5.097 | -999 | 4.26 | 1.478 | 7.4712 | 13.5846 | 126.5 | 212.987 | 191.2733 | 154.1647 | 152.9814 | 123.7 | 23.1856 | -0.6281
126.6 | 263.2 | 67.8501 | 1226.8908 | 1919.8312 | 2.5023 | 5.146 | -999 | 4 | 1.556 | 7.2035 | 15.5766 | 126.6 | 228.0719 | 196.989 | 155.0524 | 153.1084 | 123.8 | 23.1373 | -0.6281
126.7 | 257.3 | 67.4556 | 1298.3193 | 1974.6835 | 2.5054 | 5.222 | -999 | 3.75 | 1.5801 | 7.2641 | 15.4351 | 126.7 | 263.3366 | 186.4761 | 154.3425 | 153.8266 | 123.9 | 23.101 | -0.616
126.8 | 250.3 | 66.4694 | 1365.5462 | 2189.8734 | 2.5095 | 5.247 | -999 | 3.43 | 1.6343 | 6.5676 | 14.869 | 126.8 | 246.1538 | 200.5614 | 154.1647 | 153.193 | 124 | 23.0527 | -0.604
126.9 | 255.4 | 66.075 | 1420.1681 | 2417.7215 | 2.5075 | 5.256 | -999 | 3.31 | 1.7108 | 6.6415 | 15.4677 | 126.9 | 263.2367 | 186.7823 | 154.1647 | 153.193 | 124.1 | 23.0285 | -0.5798
127 | 248.8 | 65.4832 | 1474.7899 | 2603.3755 | 2.5137 | 5.256 | -999 | 3.22 | 1.7018 | 6.2127 | 13.1274 | 127 | 276.8231 | 189.1299 | 154.2981 | 153.4889 | 124.2 | 23.0165 | -0.5194
127.1 | 246.5 | 64.6943 | 1521.0084 | 2767.9325 | 2.523 | 5.246 | -999 | 3.15 | 1.6613 | 5.8991 | 12.4852 | 127.1 | 275.8241 | 189.7423 | 154.0313 | 153.1084 | 124.3 | 22.9923 | -0.4711
127.2 | 238.8 | 64.2998 | 1558.8235 | 2919.8312 | 2.5324 | 5.209 | -999 | 3.13 | 1.6781 | 6.1495 | 15.1521 | 127.2 | 280.4196 | 191.5795 | 154.0758 | 153.1507 | 124.4 | 22.9681 | -0.4228
127.3 | 231.7 | 64.2998 | 1588.2353 | 3059.0717 | 2.5449 | 5.183 | -999 | 3.08 | 1.6819 | 6.3059 | 14.9779 | 127.3 | 284.8152 | 187.4968 | 154.1647 | 153.2776 | 124.5 | 22.9561 | -0.3624
127.4 | 228 | 63.7081 | 1613.4454 | 3181.4346 | 2.5355 | 5.157 | -999 | 3.05 | 1.7201 | 6.0476 | 16.1861 | 127.4 | 275.5244 | 188.5175 | 154.2536 | 153.8266 | 124.6 | 22.944 | -0.302
127.5 | 228.7 | 63.1164 | 1630.2521 | 3282.7004 | 2.5428 | 5.157 | -999 | 3.02 | 1.6334 | 6.2826 | 19.3864 | 127.5 | 240.3596 | 185.0472 | 154.3425 | 155.1309 | 124.7 | 22.9319 | -0.2537
127.6 | 221.6 | 63.1164 | 1642.8571 | 3371.308 | 2.5386 | 5.145 | -999 | 3.02 | 1.5242 | 6.2453 | 19.9959 | 127.6 | 200.1998 | 190.2526 | 154.6089 | 159.3309 | 124.8 | 22.9198 | -0.2174
127.7 | 223.5 | 63.1164 | 1655.4622 | 3455.6962 | 2.5428 | 5.163 | -999 | 3.04 | 1.5878 | 6.5976 | 20.6273 | 127.7 | 278.1219 | 181.2707 | 155.0524 | 153.2353 | 124.9 | 22.9198 | -0.1812
127.8 | 231.9 | 62.9191 | 1668.0672 | 3527.4262 | 2.5469 | 5.189 | -999 | 3.07 | 1.6977 | 7.107 | 20.6273 | 127.8 | 287.3127 | 187.3947 | 154.5201 | 153.3199 | 125 | 22.9078 | -0.145
127.9 | 227.2 | 62.5247 | 1680.6723 | 3590.7173 | 2.523 | 5.225 | -999 | 3.13 | 1.6755 | 6.9678 | 19.1687 | 127.9 | 278.022 | 189.6402 | 155.3181 | 154.1639 | 125.1 | 22.9078 | -0.1208
128 | 231.7 | 62.3274 | 1701.6807 | 3641.3502 | 2.5158 | 5.252 | -999 | 3.18 | 1.6974 | 7.0051 | 19.7673 | 128 | 278.5215 | 190.7629 | 154.1647 | 153.4889 | 125.2 | 22.9078 | -0.1087
128.1 | 234.5 | 62.1302 | 1726.8908 | 3696.2025 | 2.5189 | 5.27 | -999 | 3.15 | 1.6814 | 7.2029 | 19.985 | 128.1 | 279.9201 | 192.1919 | 154.0758 | 153.0238 | 125.3 | 22.8957 | -0.0966
128.2 | 234.2 | 61.5385 | 1752.1008 | 3746.8354 | 2.5365 | 5.296 | -999 | 3.18 | 1.6756 | 7.6643 | 19.1687 | 128.2 | 284.9151 | 191.6815 | 154.1203 | 152.8544 | 125.4 | 22.8957 | -0.0725
128.3 | 234.2 | 60.9467 | 1768.9076 | 3797.4684 | 2.5677 | 5.314 | -999 | 3.17 | 1.7529 | 7.697 | 19.2666 | 128.3 | 272.6273 | 193.2125 | 153.9869 | 152.8968 | 125.5 | 22.8836 | -0.0725
128.4 | 235.4 | 59.9606 | 1802.521 | 3856.5401 | 2.5812 | 5.323 | -999 | 3.16 | 1.7584 | 7.366 | 17.3508 | 128.4 | 266.0339 | 195.8663 | 153.9424 | 153.0661 | 125.6 | 22.8836 | -0.0604
128.5 | 233.3 | 59.7633 | 1827.7311 | 3932.4895 | 2.6009 | 5.314 | -999 | 3.15 | 1.6891 | 7.0351 | 20.2681 | 128.5 | 268.0319 | 194.9477 | 154.0313 | 153.1507 | 125.7 | 22.8836 | -0.0483
128.6 | 234.5 | 58.9744 | 1861.3445 | 4012.6582 | 2.6051 | 5.314 | -999 | 3.1 | 1.6535 | 6.9392 | 19.1578 | 128.6 | 240.8591 | 196.4787 | 154.1203 | 153.193 | 125.8 | 22.8836 | -0.0362
128.7 | 233 | 57.7909 | 1894.958 | 4084.3882 | 2.6061 | 5.314 | -999 | 3.04 | 1.577 | 6.828 | 19.1578 | 128.7 | 286.3137 | 190.5588 | 154.2536 | 153.0661 | 125.9 | 22.8836 | -0.0362
128.8 | 229.8 | 56.6075 | 1928.5714 | 4168.7764 | 2.5864 | 5.295 | -999 | 2.92 | 1.5018 | 7.376 | 17.2311 | 128.8 | 280.8192 | 197.1932 | 153.8979 | 153.0661 | 126 | 22.8715 | -0.0362
128.9 | 229 | 56.0158 | 1962.1849 | 4244.7257 | 2.5864 | 5.276 | -999 | 2.84 | 1.4691 | 6.9692 | 19.038 | 128.9 | 281.019 | 199.0304 | 153.8979 | 152.9814 | 126.1 | 22.8715 | -0.0362
129 | 233.9 | 55.2268 | 2000 | 4324.8945 | 2.5615 | 5.268 | -999 | 2.8 | 1.4082 | 6.6775 | 18.3305 | 129 | 282.1179 | 195.8663 | 153.8979 | 152.7273 | 126.2 | 22.8715 | -0.0362
129.1 | 226.2 | 54.2406 | 2037.8151 | 4396.6245 | 2.5428 | 5.268 | -999 | 2.74 | 1.3262 | 6.9365 | 20.1483 | 129.1 | 282.9171 | 198.8262 | 153.8979 | 152.8968 | 126.3 | 22.8715 | -0.0242
129.2 | 227.5 | 53.2544 | 2063.0252 | 4472.5738 | 2.5282 | 5.276 | -999 | 2.71 | 1.3044 | 6.7148 | 19.5496 | 129.2 | 288.7113 | 196.4787 | 153.8979 | 152.9391 | 126.4 | 22.8715 | -0.0242
129.3 | 228.3 | 52.6627 | 2084.0336 | 4548.5232 | 2.5241 | 5.276 | -999 | 2.71 | 1.34 | 6.9585 | 20.0503 | 129.3 | 289.6104 | 195.1518 | 153.9424 | 153.0661 | 126.5 | 22.8715 | -0.0121
129.4 | 219.8 | 52.6627 | 2096.6387 | 4620.2532 | 2.5262 | 5.286 | -999 | 2.69 | 1.3618 | 6.9152 | 19.6258 | 129.4 | 286.2138 | 196.3766 | 153.9869 | 152.9814 | 126.6 | 22.8594 | -0.0242
129.5 | 209 | 52.4655 | 2105.042 | 4691.9831 | 2.5241 | 5.286 | -999 | 2.71 | 1.3656 | 6.7607 | 18.9183 | 129.5 | 285.7143 | 195.6622 | 153.9869 | 152.812 | 126.7 | 22.8715 | -0.0121
129.6 | 213.7 | 52.071 | 2113.4454 | 4751.0549 | 2.4971 | 5.286 | -999 | 2.75 | 1.3984 | 7.0983 | 16.0011 | 129.6 | 277.8222 | 197.1932 | 153.9424 | 152.8968 | 126.8 | 22.8715 | -0.0121
129.7 | 214.2 | 51.8738 | 2121.8487 | 4793.2489 | 2.5127 | 5.295 | -999 | 2.77 | 1.4584 | 7.0983 | 19.0272 | 129.7 | 269.3306 | 199.0304 | 154.0758 | 152.9814 | 126.9 | 22.8715 | -0.0121
129.8 | 221 | 52.071 | 2121.8487 | 4835.443 | 2.5324 | 5.304 | -999 | 2.83 | 1.5513 | 7.1356 | 19.0272 | 129.8 | 268.1318 | 197.7035 | 154.2536 | 153.1507 | 127 | 22.8715 | 0
129.9 | 228.4 | 52.2682 | 2117.6471 | 4864.9789 | 2.5095 | 5.323 | -999 | 2.84 | 1.6078 | 7.6883 | 16.7086 | 129.9 | 269.6303 | 196.1725 | 154.2981 | 153.2776 | 127.1 | 22.8715 | 0
130 | 237.2 | 51.8738 | 2105.042 | 4886.0759 | 2.5241 | 5.323 | -999 | 2.89 | 1.6024 | 7.6144 | 17.3182 | 130 | 271.7282 | 195.2539 | 154.2536 | 153.3199 | 127.2 | 22.8594 | -0.0121
130.1 | 246.9 | 51.6765 | 2100.8403 | 4898.7342 | 2.5137 | 5.332 | -999 | 2.89 | 1.6515 | 7.1769 | 18.3523 | 130.1 | 275.7242 | 197.3973 | 154.1647 | 153.1507 | 127.3 | 22.8715 | 0
130.2 | 245.6 | 51.8738 | 2092.437 | 4911.3924 | 2.5397 | 5.332 | -999 | 2.9 | 1.7171 | 6.8227 | 20.3442 | 130.2 | 268.3316 | 199.1324 | 154.1203 | 153.0661 | 127.4 | 22.8594 | -0.0121
130.3 | 247 | 51.6765 | 2092.437 | 4911.3924 | 2.55 | 5.332 | -999 | 2.92 | 1.694 | 6.7834 | 21.6287 | 130.3 | 285.015 | 194.0291 | 154.1203 | 153.0238 | 127.5 | 22.8594 | -0.0121
130.4 | 246.2 | 51.2821 | 2092.437 | 4911.3924 | 2.5563 | 5.342 | -999 | 2.92 | 1.6834 | 6.8793 | 19.3102 | 130.4 | 279.1209 | 198.2138 | 153.9869 | 152.9814 | 127.6 | 22.8594 | 0
130.5 | 247.3 | 51.0848 | 2100.8403 | 4907.173 | 2.5615 | 5.342 | -999 | 2.92 | 1.6785 | 6.8746 | 21.3348 | 130.5 | 287.7123 | 195.6622 | 153.9869 | 152.9814 | 127.7 | 22.8594 | -0.0121
130.6 | 233.6 | 50.4931 | 2105.042 | 4898.7342 | 2.5646 | 5.351 | -999 | 2.92 | 1.7132 | 6.6395 | 20.7035 | 130.6 | 276.3236 | 197.0911 | 153.9869 | 153.0238 | 127.8 | 22.8594 | -0.0121
130.7 | 238.1 | 50.0986 | 2113.4454 | 4886.0759 | 2.5718 | 5.361 | -999 | 2.9 | 1.7186 | 6.6762 | 18.8856 | 130.7 | 273.6263 | 198.1118 | 153.9869 | 153.1084 | 127.9 | 22.8594 | -0.0121
130.8 | 229.8 | 49.7041 | 2113.4454 | 4877.6371 | 2.5667 | 5.361 | -999 | 2.89 | 1.6637 | 7.0744 | 15.9358 | 130.8 | 265.1348 | 195.5601 | 154.0758 | 153.0238 | 128 | 22.8594 | -0.0121
130.9 | 234.1 | 49.5069 | 2117.6471 | 4881.8565 | 2.5677 | 5.37 | -999 | 2.9 | 1.6059 | 7.1523 | 15.9358 | 130.9 | 287.7123 | 191.2733 | 154.0758 | 153.193 | 128.1 | 22.8594 | -0.0121
131 | 222.7 | 49.5069 | 2121.8487 | 4886.0759 | 2.5583 | 5.361 | -999 | 2.92 | 1.5943 | 6.6822 | 14.6513 | 131 | 272.2277 | 196.0704 | 153.8979 | 152.9814 | 128.2 | 22.8594 | 0
131.1 | 232.5 | 49.5069 | 2117.6471 | 4886.0759 | 2.5511 | 5.37 | -999 | 2.93 | 1.6637 | 6.6822 | 15.2936 | 131.1 | 272.0279 | 200.6634 | 154.0758 | 153.2776 | 128.3 | 22.8594 | -0.0121
131.2 | 226.7 | 49.7041 | 2113.4454 | 4890.2954 | 2.5521 | 5.37 | -999 | 2.92 | 1.7122 | 6.6868 | 12.6594 | 131.2 | 283.6164 | 195.6622 | 154.0313 | 153.1084 | 128.4 | 22.8594 | 0
131.3 | 241.1 | 49.9014 | 2105.042 | 4886.0759 | 2.5438 | 5.37 | -999 | 2.92 | 1.6023 | 7.2355 | 15.2174 | 131.3 | 272.5274 | 194.9477 | 154.0758 | 153.2353 | 128.5 | 22.8594 | 0
131.4 | 239.7 | 50.0986 | 2096.6387 | 4873.4177 | 2.5282 | 5.37 | -999 | 2.91 | 1.5493 | 7.5378 | 19.136 | 131.4 | 274.2257 | 196.887 | 154.2536 | 153.4889 | 128.6 | 22.8594 | 0
131.5 | 238.3 | 49.9014 | 2088.2353 | 4860.7595 | 2.5397 | 5.361 | -999 | 2.9 | 1.5769 | 7.3986 | 19.6694 | 131.5 | 268.7312 | 197.3973 | 154.2536 | 153.4467 | 128.7 | 22.8594 | 0
131.6 | 231.4 | 50.0986 | 2079.8319 | 4831.2236 | 2.5417 | 5.342 | -999 | 2.94 | 1.662 | 7.7123 | 22.5213 | 131.6 | 280.3197 | 194.2332 | 154.2536 | 153.5734 | 128.8 | 22.8594 | 0
131.7 | 237.3 | 50.2959 | 2063.0252 | 4793.2489 | 2.5324 | 5.324 | -999 | 2.98 | 1.7459 | 7.5884 | 23.6315 | 131.7 | 288.9111 | 193.0084 | 154.2536 | 153.4889 | 128.9 | 22.8594 | 0
131.8 | 221.7 | 50.4931 | 2050.4202 | 4742.616 | 2.5542 | 5.296 | -999 | 2.96 | 1.6765 | 7.4319 | 22.9893 | 131.8 | 285.7143 | 192.7022 | 154.2092 | 153.4889 | 129 | 22.8594 | 0
131.9 | 217.6 | 51.0848 | 2029.4118 | 4687.7637 | 2.5677 | 5.296 | -999 | 2.95 | 1.7841 | 7.075 | 23.6969 | 131.9 | 270.5294 | 193.927 | 154.2536 | 153.5312 | 129.1 | 22.8594 | 0
132 | 225.2 | 51.2821 | 2004.2017 | 4616.0338 | 2.5708 | 5.287 | -999 | 2.93 | 1.8355 | 6.4677 | 22.8805 | 132 | 278.022 | 191.7836 | 154.5201 | 153.6578 | 129.2 | 22.8594 | 0
132.1 | 230 | 51.4793 | 1970.5882 | 4540.0844 | 2.5708 | 5.296 | -999 | 2.97 | 1.9267 | 5.8325 | 18.9618 | 132.1 | 266.6333 | 193.7229 | 154.8751 | 153.8266 | 129.3 | 22.8594 | 0
132.2 | 237 | 51.6765 | 1945.3782 | 4434.5992 | 2.5573 | 5.306 | -999 | 3.02 | 1.8991 | 5.8931 | 20.3442 | 132.2 | 270.0299 | 193.1105 | 155.893 | 154.3744 | 129.4 | 22.8594 | 0
132.3 | 243.3 | 52.071 | 1903.3613 | 4324.8945 | 2.5604 | 5.306 | -999 | 3.02 | 1.8991 | 5.8558 | 14.9017 | 132.3 | 263.4365 | 191.5795 | 158.0055 | 155.4663 | 129.5 | 22.8474 | -0.0121
132.4 | 249.4 | 53.0572 | 1861.3445 | 4244.7257 | 2.5365 | 5.297 | -999 | 3.04 | 1.8117 | 6.1515 | 13.0839 | 132.4 | 285.9141 | 183.4141 | 157.6106 | 154.879 | 129.6 | 22.8474 | -0.0121
132.5 | 250.9 | 54.0434 | 1802.521 | 4194.0928 | 2.5106 | 5.279 | -999 | 3.08 | 1.8464 | 6.778 | 16.9263 | 132.5 | 252.947 | 183.0059 | 157.7423 | 154.837 | 129.7 | 22.8594 | 0
132.6 | 253.2 | 55.0296 | 1739.4958 | 4130.8017 | 2.5064 | 5.279 | -999 | 3.13 | 1.7279 | 6.7647 | 19.2449 | 132.6 | 207.6923 | 215.8714 | 162.1816 | 155.0469 | 129.8 | 22.8594 | 0
132.7 | 242.6 | 55.6213 | 1693.2773 | 4033.7553 | 2.5116 | 5.289 | -999 | 3.19 | 1.7061 | 6.802 | 16.2188 | 132.7 | 263.2367 | 178.7191 | 167.4371 | 154.6689 | 129.9 | 22.8474 | -0.0121
132.8 | 234.5 | 56.0158 | 1672.2689 | 3945.1477 | 2.5168 | 5.289 | -999 | 3.22 | 1.7116 | 7.6157 | 19.2449 | 132.8 | 216.2837 | 179.8418 | 174.525 | 151.2822 | 130 | 22.8474 | -0.0121
132.9 | 234.2 | 56.4103 | 1651.2605 | 3869.1983 | 2.5158 | 5.289 | -999 | 3.25 | 1.7637 | 7.6157 | 21.1715 | 132.9 | 249.7502 | 187.7009 | 167.0138 | 152.9391 | 130.1 | 22.8474 | -0.0121
133 | 231.3 | 56.8047 | 1626.0504 | 3784.8101 | 2.5158 | 5.261 | -999 | 3.24 | 1.6927 | 7.6903 | 22.3798 | 133 | 254.6453 | 182.1893 | 155.141 | 155.7175 | 130.2 | 22.8474 | -0.0121
133.1 | 226.8 | 57.5937 | 1613.4454 | 3654.0084 | 2.5303 | 5.224 | -999 | 3.25 | 1.6442 | 7.9886 | 25.0139 | 133.1 | 180.8192 | 209.135 | 156.7752 | 156.3028 | 130.3 | 22.8474 | -0.0121
133.2 | 229.8 | 58.3826 | 1613.4454 | 3535.865 | 2.5552 | 5.197 | -999 | 3.27 | 1.5983 | 7.5338 | 21.0735 | 133.2 | 258.0419 | 178.9232 | 158.6185 | 156.1357 | 130.4 | 22.8594 | 0
133.3 | 231 | 58.7771 | 1609.2437 | 3426.1603 | 2.5718 | 5.18 | -999 | 3.32 | 1.5327 | 7.8668 | 16.8393 | 133.3 | 265.0349 | 186.4761 | 153.9869 | 153.2776 | 130.5 | 22.8594 | 0.0121
133.4 | 224.8 | 58.7771 | 1584.0336 | 3350.211 | 2.5853 | 5.18 | -999 | 3.31 | 1.5927 | 8.2363 | 18.0475 | 133.4 | 273.6263 | 186.0679 | 153.8534 | 153.3621 | 130.6 | 22.8594 | 0.0121
133.5 | 222.7 | 58.7771 | 1546.2185 | 3291.1392 | 2.5895 | 5.163 | -999 | 3.3 | 1.5423 | 8.0971 | 18.2979 | 133.5 | 263.2367 | 185.0472 | 153.9869 | 154.0796 | 130.7 | 22.8594 | 0
133.6 | 232 | 58.9744 | 1508.4034 | 3248.9451 | 2.5594 | 5.163 | -999 | 3.29 | 1.4267 | 8.4494 | 17.6556 | 133.6 | 245.954 | 179.9439 | 154.6977 | 155.1309 | 130.8 | 22.8594 | 0
133.7 | 239.1 | 58.9744 | 1478.9916 | 3223.6287 | 2.5314 | 5.163 | -999 | 3.32 | 1.5166 | 8.0985 | 17.7536 | 133.7 | 266.6333 | 177.2901 | 155.8047 | 154.6268 | 130.9 | 22.8594 | 0.0121
133.8 | 241.4 | 59.1716 | 1457.9832 | 3198.3122 | 2.5137 | 5.163 | -999 | 3.29 | 1.638 | 7.6677 | 17.7536 | 133.8 | 267.0329 | 182.9038 | 153.9424 | 153.9532 | 131 | 22.8594 | 0.0121
133.9 | 247.8 | 58.9744 | 1436.9748 | 3156.1181 | 2.5345 | 5.18 | -999 | 3.32 | 1.6599 | 7.8155 | 20.7688 | 133.9 | 243.1568 | 189.334 | 153.9424 | 154.1639 | 131.1 | 22.8594 | 0.0121
134 | 257.3 | 58.7771 | 1432.7731 | 3118.1435 | 2.5241 | 5.198 | -999 | 3.25 | 1.7688 | 7.8874 | 24.6112 | 134 | 248.951 | 189.2319 | 153.8089 | 154.1218 | 131.2 | 22.8594 | 0.0121
134.1 | 262.6 | 58.7771 | 1441.1765 | 3084.3882 | 2.5365 | 5.234 | -999 | 3.31 | 1.7254 | 8.0878 | 25.961 | 134.1 | 278.022 | 182.9038 | 153.7198 | 154.206 | 131.3 | 22.8594 | 0.0121
134.2 | 261.9 | 58.5799 | 1449.5798 | 3050.6329 | 2.548 | 5.252 | -999 | 3.3 | 1.7716 | 7.9706 | 25.3187 | 134.2 | 276.5234 | 184.0265 | 153.5862 | 154.2481 | 131.4 | 22.8594 | 0
134.3 | 260.6 | 58.3826 | 1449.5798 | 3004.2194 | 2.5646 | 5.26 | -999 | 3.33 | 1.8757 | 7.6577 | 22.7499 | 134.3 | 275.924 | 184.4348 | 153.6308 | 153.9953 | 131.5 | 22.8594 | 0
134.4 | 251.6 | 58.3826 | 1445.3782 | 2953.5865 | 2.5521 | 5.244 | -999 | 3.3 | 1.895 | 7.8601 | 21.4436 | 134.4 | 255.1448 | 184.3327 | 153.9424 | 154.3323 | 131.6 | 22.8594 | 0
134.5 | 237.5 | 58.7771 | 1432.7731 | 2915.6118 | 2.5407 | 5.219 | -999 | 3.31 | 1.8661 | 7.8601 | 18.2434 | 134.5 | 242.8571 | 189.7423 | 153.8979 | 155.1728 | 131.7 | 22.8594 | 0
134.6 | 225.2 | 59.5661 | 1420.1681 | 2873.4177 | 2.523 | 5.184 | -999 | 3.37 | 1.8785 | 7.619 | 17.8951 | 134.6 | 251.7482 | 176.3715 | 154.1647 | 155.9685 | 131.8 | 22.8594 | 0
134.7 | 223.8 | 60.5523 | 1394.958 | 2864.9789 | 2.5116 | 5.165 | -999 | 3.42 | 1.7341 | 7.384 | 15.3371 | 134.7 | 253.8461 | 173.1054 | 154.4757 | 155.9267 | 131.9 | 22.8594 | 0
134.8 | 221.4 | 61.5385 | 1348.7395 | 2852.3207 | 2.494 | 5.147 | -999 | 3.48 | 1.7167 | 6.6395 | 15.3371 | 134.8 | 131.7682 | 160.347 | 155.7605 | 156.9698 | 132 | 22.8594 | 0
134.9 | 229.8 | 62.1302 | 1289.916 | 2835.443 | 2.4753 | 5.147 | -999 | 3.53 | 1.7091 | 6.495 | 14.3575 | 134.9 | 169.5305 | 156.6726 | 158.7934 | 162.0348 | 132.1 | 22.8594 | 0
135 | 238.6 | 62.7219 | 1264.7059 | 2810.1266 | 2.4452 | 5.158 | -999 | 3.48 | 1.6686 | 6.5736 | 14.3575 | 135 | 158.5414 | 170.962 | 156.0256 | 160.8097 | 132.2 | 22.8594 | 0
135.1 | 242.1 | 62.9191 | 1247.8992 | 2776.3713 | 2.4015 | 5.196 | -999 | 3.47 | 1.5812 | 6.5736 | 14.3575 | 135.1 | 260.1398 | 183.3121 | 155.8489 | 155.3406 | 132.3 | 22.8594 | 0
135.2 | 241.6 | 62.3274 | 1239.4958 | 2755.2743 | 2.4202 | 5.233 | -999 | 3.41 | 1.6159 | 6.5343 | 15.631 | 135.2 | 276.2237 | 181.5769 | 153.9869 | 153.4467 | 132.4 | 22.8594 | 0
135.3 | 249 | 61.144 | 1252.1008 | 2734.1772 | 2.4119 | 5.286 | -999 | 3.4 | 1.5697 | 6.7694 | 11.7886 | 135.3 | 263.936 | 183.21 | 153.4971 | 152.8968 | 132.5 | 22.8594 | 0
135.4 | 246 | 60.5523 | 1277.3109 | 2696.2025 | 2.4369 | 5.339 | -999 | 3.43 | 1.6709 | 6.822 | 12.9206 | 135.4 | 262.3376 | 182.2914 | 153.5417 | 152.9391 | 132.6 | 22.8594 | 0
135.5 | 244.4 | 60.355 | 1310.9244 | 2666.6667 | 2.4576 | 5.393 | -999 | 3.45 | 1.6388 | 7.2548 | 10.3626 | 135.5 | 266.5334 | 186.1699 | 153.4526 | 152.9391 | 132.7 | 22.8594 | 0
135.6 | 245 | 60.5523 | 1348.7395 | 2641.3502 | 2.4846 | 5.412 | -999 | 3.51 | 1.6998 | 7.36 | 9.9163 | 135.6 | 269.6303 | 188.5175 | 153.4526 | 152.8968 | 132.8 | 22.8715 | 0.0121
135.7 | 240.6 | 60.1578 | 1365.5462 | 2628.692 | 2.5116 | 5.449 | -999 | 3.69 | 1.694 | 7.2029 | 9.9163 | 135.7 | 275.6243 | 183.7203 | 153.3634 | 152.7273 | 132.9 | 22.8715 | 0.0121
135.8 | 233.3 | 59.9606 | 1386.5546 | 2632.9114 | 2.5075 | 5.449 | -999 | 4.07 | 1.7758 | 7.4619 | 10.515 | 135.8 | 259.3406 | 187.7009 | 153.3634 | 152.8544 | 133 | 22.8594 | 0
135.9 | 240 | 60.1578 | 1394.958 | 2632.9114 | 2.5324 | 5.43 | -999 | 4.36 | 1.7123 | 7.9713 | 10.515 | 135.9 | 270.3296 | 182.1893 | 153.5417 | 153.1507 | 133.1 | 22.8594 | 0
136 | 244.8 | 60.355 | 1382.3529 | 2616.0338 | 2.5469 | 5.382 | -999 | 4.59 | 1.7951 | 7.7183 | 14.7058 | 136 | 268.5314 | 180.6583 | 153.7644 | 153.3199 | 133.2 | 22.8715 | 0.0121
136.1 | 242.9 | 61.5385 | 1352.9412 | 2582.2785 | 2.5324 | 5.336 | -999 | 4.82 | 1.7842 | 7.681 | 15.914 | 136.1 | 257.6423 | 176.5757 | 154.3869 | 153.8266 | 133.3 | 22.8715 | 0.0121
136.2 | 238.2 | 63.1164 | 1294.1176 | 2603.3755 | 2.4992 | 5.276 | -999 | 5.09 | 1.8856 | 7.7575 | 16.5562 | 136.2 | 219.98 | 162.2863 | 155.8047 | 155.0889 | 133.4 | 22.8715 | 0.0121
136.3 | 237 | 64.8915 | 1218.4874 | 2632.9114 | 2.3974 | 5.199 | -999 | 5.35 | 1.7873 | 7.5358 | 16.5562 | 136.3 | 100.999 | 147.2825 | 159.5355 | 158.0912 | 133.5 | 22.8715 | 0.0121
136.4 | 224.2 | 67.0611 | 1142.8571 | 2649.789 | 2.3372 | 5.137 | -999 | 5.64 | 1.7526 | 7.1443 | 19.7673 | 136.4 | 177.6224 | 143.3019 | 168.155 | 161.3823 | 133.6 | 22.8715 | 0.0121
136.5 | 221.1 | 69.428 | 1121.8487 | 2687.7637 | 2.2946 | 5.103 | -999 | 5.77 | 1.7308 | 6.5523 | 19.7673 | 136.5 | 256.2437 | 165.0421 | 171.3815 | 153.7844 | 133.7 | 22.8715 | 0.0121
136.6 | 225.1 | 70.6114 | 1109.2437 | 2742.616 | 2.2977 | 5.057 | -999 | 5.66 | 1.7944 | 5.6514 | 21.0518 | 136.6 | 267.3326 | 168.002 | 160.0581 | 152.9391 | 133.8 | 22.8836 | 0.0121
136.7 | 230.4 | 70.217 | 1100.8403 | 2814.346 | 2.3496 | 5.048 | -999 | 5.3 | 1.6711 | 5.7473 | 18.1346 | 136.7 | 273.2267 | 164.0214 | 168.7027 | 153.8688 | 133.9 | 22.8836 | 0.0121
136.8 | 245.4 | 69.428 | 1113.4454 | 2869.1983 | 2.4026 | 5.067 | -999 | 5.06 | 1.6438 | 5.8212 | 16.3277 | 136.8 | 254.4455 | 159.8367 | 179.7673 | 157.0115 | 134 | 22.8836 | 0.0242
136.9 | 258.4 | 69.428 | 1138.6555 | 2881.8565 | 2.4535 | 5.095 | -999 | 4.84 | 1.5687 | 5.6647 | 20.8123 | 136.9 | 246.953 | 157.3871 | 192.0748 | 147.9779 | 134.1 | 22.8836 | 0.0242
137 | 251.7 | 69.0335 | 1159.6639 | 2881.8565 | 2.4888 | 5.121 | -999 | 4.7 | 1.5385 | 5.8471 | 22.2383 | 137 | 230.0699 | 164.1235 | 193.8134 | 147.4157 | 134.2 | 22.8836 | 0.0121
137.1 | 251.9 | 68.2446 | 1176.4706 | 2869.1983 | 2.5012 | 5.178 | -999 | 4.41 | 1.5096 | 6.2387 | 20.3116 | 137.1 | 265.3346 | 174.6364 | 164.3308 | 152.9814 | 134.3 | 22.8836 | 0.0121
137.2 | 257.4 | 67.0611 | 1184.8739 | 2852.3207 | 2.5158 | 5.245 | -999 | 4.06 | 1.4136 | 6.5263 | 22.9458 | 137.2 | 276.7232 | 182.8017 | 153.6308 | 153.0661 | 134.4 | 22.8836 | 0.0121
137.3 | 245.7 | 65.8777 | 1210.084 | 2852.3207 | 2.5345 | 5.298 | -999 | 3.7 | 1.3326 | 6.9179 | 21.6613 | 137.3 | 254.6453 | 190.3547 | 153.9869 | 153.0661 | 134.5 | 22.8836 | 0.0121
137.4 | 240.2 | 64.2998 | 1273.1092 | 2848.1013 | 2.5303 | 5.332 | -999 | 3.44 | 1.3094 | 7.1922 | 21.6613 | 137.4 | 283.017 | 191.2733 | 153.0065 | 153.2353 | 134.6 | 22.8836 | 0.0121
137.5 | 239.3 | 62.5247 | 1365.5462 | 2831.2236 | 2.5365 | 5.359 | -999 | 3.32 | 1.2985 | 6.9465 | 22.4015 | 137.5 | 281.7183 | 192.0898 | 153.0958 | 153.2353 | 134.7 | 22.8836 | 0.0121
137.6 | 233.3 | 61.144 | 1449.5798 | 2818.5654 | 2.5677 | 5.369 | -999 | 3.27 | 1.3322 | 6.7308 | 20.3007 | 137.6 | 276.2237 | 193.3146 | 153.0958 | 153.2353 | 134.8 | 22.8836 | 0
137.7 | 225 | 59.9606 | 1533.6134 | 2818.5654 | 2.55 | 5.358 | -999 | 3.2 | 1.3495 | 6.535 | 19.6585 | 137.7 | 268.2317 | 193.6208 | 153.1404 | 153.2776 | 134.9 | 22.8836 | 0
137.8 | 228.9 | 59.1716 | 1592.437 | 2864.9789 | 2.5615 | 5.358 | 3.048 | 3.21 | 1.3811 | 6.2547 | 21.2913 | 137.8 | 274.6253 | 193.5187 | 153.3188 | 153.2776 | 135 | 22.8836 | 0
137.9 | 222.9 | 58.3826 | 1642.8571 | 2995.7806 | 2.5552 | 5.358 | 3.018 | 3.17 | 1.4446 | 6.294 | 19.3646 | 137.9 | 271.0289 | 197.1932 | 153.408 | 153.193 | 135.1 | 22.8957 | 0.0121
138 | 224.3 | 58.3826 | 1680.6723 | 3147.6793 | 2.576 | 5.351 | 3.067 | 3.19 | 1.4415 | 6.503 | 20.4749 | 138 | 271.5284 | 196.4787 | 153.3634 | 153.193 | 135.2 | 22.8836 | 0
138.1 | 231.3 | 57.9882 | 1697.479 | 3303.7975 | 2.5667 | 5.351 | 3.073 | 3.23 | 1.5283 | 6.3858 | 20.4749 | 138.1 | 272.6273 | 191.8857 | 153.2742 | 153.2776 | 135.3 | 22.8957 | 0.0121
138.2 | 239.6 | 57.9882 | 1701.6807 | 3451.4768 | 2.5459 | 5.332 | 3.091 | 3.18 | 1.5392 | 6.5949 | 20.9429 | 138.2 | 266.8331 | 188.6195 | 153.4526 | 153.4044 | 135.4 | 22.8957 | 0.0121
138.3 | 242.2 | 58.3826 | 1714.2857 | 3586.4979 | 2.5687 | 5.332 | 3.091 | 3.2 | 1.4845 | 6.9279 | 19.7347 | 138.3 | 286.5135 | 191.2733 | 153.5862 | 153.4044 | 135.5 | 22.8957 | 0.0121
138.4 | 252.6 | 58.3826 | 1726.8908 | 3696.2025 | 2.5542 | 5.352 | 3.117 | 3.18 | 1.5019 | 6.6142 | 19.7347 | 138.4 | 274.7252 | 195.8663 | 153.4526 | 153.5734 | 135.6 | 22.8957 | 0.0121
138.5 | 253.3 | 57.5937 | 1752.1008 | 3797.4684 | 2.5511 | 5.371 | 3.123 | 3.17 | 1.5947 | 6.9099 | 15.5113 | 138.5 | 280.2198 | 194.6415 | 153.8979 | 153.9532 | 135.7 | 22.8957 | 0.0121
138.6 | 258.4 | 56.6075 | 1789.916 | 3886.0759 | 2.5449 | 5.381 | 3.142 | 3.15 | 1.6178 | 6.6355 | 15.5113 | 138.6 | 219.7802 | 208.7267 | 154.742 | 154.921 | 135.8 | 22.8957 | 0.0121
138.7 | 252.7 | 56.4103 | 1831.9328 | 3957.8059 | 2.5646 | 5.381 | 3.155 | 3.09 | 1.6396 | 6.3392 | 14.9017 | 138.7 | 235.964 | 203.113 | 155.7605 | 155.7175 | 135.9 | 22.8957 | 0.0121
138.8 | 244.9 | 55.8185 | 1878.1513 | 4021.097 | 2.5677 | 5.39 | 3.168 | 3.03 | 1.628 | 6.0256 | 14.9017 | 138.8 | 263.2367 | 194.0291 | 155.9372 | 155.8431 | 136 | 22.8957 | 0.0121
138.9 | 239 | 54.8323 | 1920.1681 | 4071.73 | 2.5521 | 5.41 | 3.168 | 3 | 1.646 | 6.2473 | 14.4336 | 138.9 | 266.4335 | 199.7448 | 155.9814 | 155.8431 | 136.1 | 22.8957 | 0
139 | 237.4 | 54.6351 | 1949.5798 | 4139.2405 | 2.5469 | 5.419 | 3.175 | 2.99 | 1.6897 | 5.9517 | 18.6679 | 139 | 256.2437 | 202.5006 | 155.4509 | 155.1309 | 136.2 | 22.8957 | 0.0121
139.1 | 228.9 | 54.2406 | 1966.3866 | 4227.8481 | 2.55 | 5.429 | 3.175 | 2.98 | 1.7235 | 6.1301 | 17.8842 | 139.1 | 286.4136 | 189.9464 | 153.9869 | 153.5734 | 136.3 | 22.8957 | 0
139.2 | 227.7 | 53.6489 | 1987.395 | 4320.6751 | 2.5355 | 5.438 | 3.182 | 2.93 | 1.6525 | 6.3153 | 17.2747 | 139.2 | 275.6243 | 197.2952 | 153.0065 | 152.7697 | 136.4 | 22.9078 | 0.0121
139.3 | 228.7 | 53.2544 | 1995.7983 | 4405.0633 | 2.5262 | 5.418 | 3.175 | 2.92 | 1.5889 | 6.1974 | 16.6433 | 139.3 | 281.7183 | 195.9684 | 153.0065 | 152.6001 | 136.5 | 22.9078 | 0.0121
139.4 | 224.4 | 53.2544 | 2004.2017 | 4472.5738 | 2.5345 | 5.399 | 3.162 | 2.88 | 1.5943 | 6.3086 | 16.0446 | 139.4 | 287.1129 | 195.7642 | 152.8726 | 152.5153 | 136.6 | 22.9078 | 0.0121
139.5 | 221.4 | 52.86 | 2016.8067 | 4527.4262 | 2.5365 | 5.381 | 3.143 | 2.89 | 1.6753 | 6.5044 | 15.4133 | 139.5 | 286.7133 | 195.1518 | 152.8279 | 152.4729 | 136.7 | 22.8957 | 0
139.6 | 222.8 | 52.4655 | 2025.2101 | 4569.6203 | 2.5241 | 5.381 | 3.117 | 2.9 | 1.6028 | 6.3932 | 14.0636 | 139.6 | 283.5165 | 196.6828 | 152.7833 | 152.3456 | 136.8 | 22.9078 | 0.0121
139.7 | 235.6 | 52.071 | 2033.6134 | 4599.1561 | 2.5241 | 5.381 | 3.085 | 2.92 | 1.5857 | 6.3366 | 11.2117 | 139.7 | 289.4106 | 194.2332 | 152.7386 | 152.2182 | 136.9 | 22.8957 | 0
139.8 | 249.6 | 52.6627 | 2037.8151 | 4624.4726 | 2.5449 | 5.361 | 3.055 | 2.96 | 1.5462 | 6.511 | 12.6376 | 139.8 | 263.5364 | 198.9283 | 152.6939 | 152.1758 | 137 | 22.9078 | 0.0121
139.9 | 259.8 | 52.86 | 2050.4202 | 4658.2278 | 2.5615 | 5.332 | 3.03 | 2.96 | 1.5333 | 6.7414 | 13.2798 | 139.9 | 291.009 | 192.0898 | 152.7386 | 152.2182 | 137.1 | 22.8957 | 0
140 | 263.3 | 52.86 | 2058.8235 | 4683.5443 | 2.5698 | 5.332 | 3.024 | 3.01 | 1.5853 | 6.5849 | 15.1956 | 140 | 290.7093 | 195.1518 | 152.5598 | 152.1758 | 137.2 | 22.9078 | 0.0121
140.1 | 262.4 | 52.6627 | 2067.2269 | 4704.6413 | 2.5417 | 5.323 | 3.024 | 3.09 | 1.6248 | 7.4226 | 15.2936 | 140.1 | 287.7123 | 194.4373 | 152.5598 | 152.1758 | 137.3 | 22.9078 | 0.0121
140.2 | 246.4 | 52.4655 | 2075.6303 | 4725.7384 | 2.548 | 5.323 | 3.018 | 3.1 | 1.5223 | 7.5465 | 16.4256 | 140.2 | 285.2148 | 197.3973 | 152.6045 | 152.2182 | 137.4 | 22.9078 | 0
140.3 | 233.9 | 52.4655 | 2079.8319 | 4738.3966 | 2.5542 | 5.323 | 3.024 | 3.14 | 1.5543 | 7.344 | 18.4176 | 140.3 | 287.7123 | 195.356 | 152.6939 | 152.2607 | 137.5 | 22.8957 | -0.0121
140.4 | 234.7 | 52.4655 | 2084.0336 | 4759.4937 | 2.575 | 5.323 | 3.03 | 3.18 | 1.5486 | 7.3048 | 17.1331 | 140.4 | 281.4186 | 195.2539 | 152.8279 | 152.4729 | 137.6 | 22.8957 | -0.0121
140.5 | 229.6 | 51.8738 | 2088.2353 | 4784.8101 | 2.5656 | 5.323 | 3.036 | 3.17 | 1.6064 | 7.3048 | 15.2065 | 140.5 | 260.3396 | 194.6415 | 153.1404 | 152.812 | 137.7 | 22.9078 | 0.0121
140.6 | 230.3 | 51.8738 | 2084.0336 | 4801.6878 | 2.5708 | 5.323 | 3.042 | 3.17 | 1.6029 | 6.9265 | 17.5903 | 140.6 | 231.968 | 209.3391 | 153.8979 | 153.5312 | 137.8 | 22.9078 | 0
140.7 | 234.6 | 52.071 | 2084.0336 | 4814.346 | 2.5677 | 5.332 | 3.042 | 3.14 | 1.6029 | 7.2788 | 16.3059 | 140.7 | 216.1838 | 195.2539 | 154.2536 | 153.2353 | 137.9 | 22.8957 | 0
140.8 | 234.6 | 52.4655 | 2088.2353 | 4827.0042 | 2.5625 | 5.342 | 3.055 | 3.1 | 1.5567 | 6.3386 | 18.8748 | 140.8 | 235.964 | 201.6841 | 154.0313 | 153.2353 | 138 | 22.8957 | -0.0121
140.9 | 222.5 | 52.071 | 2084.0336 | 4839.6624 | 2.5604 | 5.332 | 3.079 | 3 | 1.5377 | 6.254 | 19.0163 | 140.9 | 285.015 | 191.7836 | 153.5417 | 152.6001 | 138.1 | 22.9078 | 0.0121
141 | 223.8 | 51.6765 | 2079.8319 | 4856.5401 | 2.5656 | 5.332 | 3.086 | 2.93 | 1.582 | 6.4198 | 17.6339 | 141 | 288.5115 | 194.7435 | 152.7386 | 152.1758 | 138.2 | 22.8957 | -0.0121
141.1 | 222.4 | 51.2821 | 2084.0336 | 4864.9789 | 2.576 | 5.342 | 3.067 | 2.9 | 1.5762 | 6.4977 | 18.2761 | 141.1 | 277.1228 | 195.0498 | 152.7833 | 152.1758 | 138.3 | 22.8957 | -0.0121
141.2 | 220.8 | 51.4793 | 2088.2353 | 4877.6371 | 2.5916 | 5.351 | 3.073 | 2.88 | 1.547 | 6.2866 | 20.5946 | 141.2 | 269.93 | 199.1324 | 152.9173 | 152.2607 | 138.4 | 22.8957 | -0.0121
141.3 | 223 | 51.2821 | 2100.8403 | 4890.2954 | 2.5833 | 5.343 | 3.073 | 2.84 | 1.6026 | 6.3912 | 19.4843 | 141.3 | 267.1328 | 198.2138 | 153.185 | 152.3032 | 138.5 | 22.8957 | 0
141.4 | 227.9 | 51.2821 | 2105.042 | 4894.5148 | 2.5802 | 5.343 | 3.055 | 2.82 | 1.5853 | 6.2607 | 18.1781 | 141.4 | 271.4285 | 197.0911 | 153.3634 | 152.2607 | 138.6 | 22.8957 | 0
141.5 | 228.5 | 50.8876 | 2121.8487 | 4911.3924 | 2.5739 | 5.333 | 3.036 | 2.76 | 1.6193 | 6.6222 | 17.3182 | 141.5 | 272.2277 | 200.051 | 153.4526 | 152.3032 | 138.7 | 22.8957 | -0.0121
141.6 | 231.8 | 51.0848 | 2130.2521 | 4932.4895 | 2.5677 | 5.324 | 3.042 | 2.75 | 1.7408 | 6.9745 | 17.9604 | 141.6 | 264.3356 | 195.9684 | 153.4971 | 152.4305 | 138.8 | 22.8957 | -0.0121
141.7 | 233.7 | 51.4793 | 2138.6555 | 4962.0253 | 2.577 | 5.324 | 3.048 | 2.76 | 1.7353 | 6.7521 | 19.1687 | 141.7 | 274.3256 | 198.7242 | 153.5417 | 152.4305 | 138.9 | 22.8957 | 0
141.8 | 227.8 | 51.8738 | 2142.8571 | 4987.3418 | 2.5781 | 5.332 | 3.03 | 2.82 | 1.8162 | 6.8699 | 18.5264 | 141.8 | 275.2247 | 197.4994 | 153.4526 | 152.388 | 139 | 22.8957 | 0
141.9 | 230.2 | 51.8738 | 2151.2605 | 5004.2194 | 2.5999 | 5.332 | 3.007 | 2.82 | 1.7943 | 7.129 | 15.5004 | 141.9 | 268.6313 | 200.6634 | 153.4526 | 152.2607 | 139.1 | 22.8957 | -0.0121
142 | 227.8 | 51.6765 | 2155.4622 | 5021.097 | 2.5957 | 5.323 | 2.989 | 2.81 | 1.8043 | 6.9871 | 18.4176 | 142 | 275.2247 | 197.2952 | 153.408 | 152.3032 | 139.2 | 22.8957 | 0
142.1 | 228.7 | 50.8876 | 2155.4622 | 5037.9747 | 2.5677 | 5.313 | 2.966 | 2.79 | 1.7754 | 6.8047 | 19.7238 | 142.1 | 276.6233 | 199.4386 | 153.1404 | 152.3032 | 139.3 | 22.8957 | 0
142.2 | 227.4 | 50.4931 | 2155.4622 | 5054.8523 | 2.5739 | 5.332 | 2.926 | 2.79 | 1.699 | 6.7308 | 21.5416 | 142.2 | 286.7133 | 195.5601 | 153.0065 | 152.2182 | 139.4 | 22.8957 | 0
142.3 | 238 | 50.0986 | 2155.4622 | 5063.2911 | 2.5843 | 5.323 | 2.92 | 2.78 | 1.6816 | 6.1042 | 19.6258 | 142.3 | 289.8102 | 195.6622 | 152.9173 | 152.1333 | 139.5 | 22.8957 | 0
142.4 | 235.6 | 50.0986 | 2159.6639 | 5071.73 | 2.5812 | 5.323 | 2.92 | 2.76 | 1.6716 | 6.3958 | 17.8842 | 142.4 | 289.3107 | 196.4787 | 152.8726 | 152.0908 | 139.6 | 22.8836 | -0.0121
142.5 | 237.9 | 50.0986 | 2163.8655 | 5080.1688 | 2.5926 | 5.323 | 2.92 | 2.72 | 1.652 | 6.3326 | 18.9945 | 142.5 | 288.3117 | 197.1932 | 152.8279 | 152.0058 | 139.7 | 22.8957 | 0
142.6 | 236.3 | 49.5069 | 2168.0672 | 5088.6076 | 2.5895 | 5.323 | 2.92 | 2.67 | 1.6255 | 6.1062 | 21.8682 | 142.6 | 288.9111 | 196.3766 | 152.8279 | 151.9208 | 139.8 | 22.8836 | -0.0121
142.7 | 234.4 | 49.1124 | 2168.0672 | 5088.6076 | 2.5864 | 5.323 | 2.925 | 2.62 | 1.6386 | 6.2087 | 20.8776 | 142.7 | 294.3057 | 195.1518 | 152.8279 | 151.9208 | 139.9 | 22.8957 | 0
142.8 | 235.6 | 49.1124 | 2172.2689 | 5097.0464 | 2.5885 | 5.323 | 2.909 | 2.6 | 1.6906 | 6.248 | 23.4465 | 142.8 | 286.1139 | 197.0911 | 152.8279 | 151.9633 | 140 | 22.8836 | -0.0121
142.9 | 235.2 | 49.3097 | 2172.2689 | 5105.4852 | 2.5708 | 5.323 | 2.892 | 2.56 | 1.7215 | 6.4697 | 19.2884 | 142.9 | 289.3107 | 196.2746 | 152.8279 | 152.2182 | 140.1 | 22.8957 | 0
143 | 234.2 | 49.3097 | 2172.2689 | 5113.9241 | 2.5822 | 5.323 | 2.881 | 2.56 | 1.6855 | 6.533 | 21.03 | 143 | 290.4096 | 195.2539 | 152.7833 | 152.2182 | 140.2 | 22.8957 | 0
143.1 | 230.3 | 49.1124 | 2180.6723 | 5126.5823 | 2.576 | 5.313 | 2.875 | 2.52 | 1.6376 | 6.5703 | 22.4668 | 143.1 | 292.1079 | 195.6622 | 152.7386 | 152.0908 | 140.3 | 22.8957 | 0
143.2 | 227.4 | 48.9152 | 2184.874 | 5135.0211 | 2.5729 | 5.313 | 2.865 | 2.5 | 1.5932 | 6.6216 | 20.1265 | 143.2 | 292.008 | 195.9684 | 152.7386 | 151.8783 | 140.4 | 22.8836 | -0.0121
143.3 | 215 | 49.1124 | 2184.874 | 5143.4599 | 2.5355 | 5.304 | 2.859 | 2.51 | 1.6547 | 6.5796 | 17.4053 | 143.3 | 280.3197 | 196.0704 | 152.7833 | 151.7932 | 140.5 | 22.8836 | -0.0121
143.4 | 207.2 | 49.5069 | 2184.874 | 5147.6793 | 2.5241 | 5.313 | 2.865 | 2.51 | 1.6142 | 6.2034 | 15.0106 | 143.4 | 267.8321 | 199.1324 | 152.8279 | 151.7932 | 140.6 | 22.8836 | 0
143.5 | 207.9 | 49.7041 | 2189.0756 | 5151.8987 | 2.5293 | 5.305 | 2.854 | 2.52 | 1.6959 | 6.569 | 11.2552 | 143.5 | 280.02 | 197.6014 | 152.8726 | 151.6655 | 140.7 | 22.8957 | 0
143.6 | 202.9 | 50.0986 | 2193.2773 | 5156.1181 | 2.5449 | 5.305 | 2.849 | 2.51 | 1.7569 | 5.8585 | 12.8771 | 143.6 | 275.3246 | 199.1324 | 152.8279 | 151.6655 | 140.8 | 22.8836 | 0
143.7 | 197.6 | 50.0986 | 2197.479 | 5156.1181 | 2.5449 | 5.295 | 2.854 | 2.52 | 1.7154 | 6.1321 | 10.5803 | 143.7 | 277.3226 | 201.2758 | 152.9173 | 151.7507 | 140.9 | 22.8836 | -0.0121
143.8 | 199.2 | 49.7041 | 2197.479 | 5147.6793 | 2.5469 | 5.295 | 2.859 | 2.53 | 1.6937 | 5.9517 | 8.5884 | 143.8 | 280.5195 | 197.8056 | 152.9173 | 151.7507 | 141 | 22.8957 | 0.0121
143.9 | 200.8 | 49.9014 | 2197.479 | 5139.2405 | 2.548 | 5.286 | 2.865 | 2.53 | 1.7128 | 5.6714 | 8.6319 | 143.9 | 273.2267 | 199.1324 | 152.9619 | 151.7507 | 141.1 | 22.8836 | -0.0121
144 | 188.2 | 50.0986 | 2189.0756 | 5130.8017 | 2.5573 | 5.286 | 2.875 | 2.54 | 1.642 | 5.4663 | 8.719 | 144 | 279.5205 | 199.3366 | 153.0065 | 151.8357 | 141.2 | 22.8957 | 0
144.1 | 189.3 | 50.4931 | 2184.874 | 5113.9241 | 2.5376 | 5.286 | 2.892 | 2.56 | 1.6157 | 5.8212 | 9.4483 | 144.1 | 275.2247 | 200.8676 | 152.9173 | 151.9633 | 141.3 | 22.8957 | 0
144.2 | 194.1 | 50.2959 | 2172.2689 | 5097.0464 | 2.5116 | 5.286 | 2.897 | 2.52 | 1.5969 | 6.0016 | 8.719 | 144.2 | 280.3197 | 198.2138 | 153.0065 | 151.9633 | 141.4 | 22.8836 | 0
144.3 | 190.2 | 50.0986 | 2163.8655 | 5071.73 | 2.5199 | 5.268 | 2.903 | 2.54 | 1.6623 | 6.0462 | 6.542 | 144.3 | 278.2218 | 197.4994 | 153.0512 | 151.7932 | 141.5 | 22.8836 | 0
144.4 | 187.3 | 50.2959 | 2147.0588 | 5042.1941 | 2.4909 | 5.268 | 2.903 | 2.55 | 1.7127 | 5.722 | 7.1733 | 144.4 | 278.5215 | 197.3973 | 153.0958 | 151.7081 | 141.6 | 22.8836 | 0
144.5 | 199.2 | 50.8876 | 2130.2521 | 5008.4388 | 2.4909 | 5.258 | 2.909 | 2.59 | 1.7651 | 5.2332 | 8.621 | 144.5 | 287.013 | 197.2952 | 153.1404 | 151.6655 | 141.7 | 22.8957 | 0
144.6 | 208 | 51.2821 | 2113.4454 | 4974.6835 | 2.5095 | 5.258 | 2.897 | 2.58 | 1.7337 | 4.9722 | 9.2523 | 144.6 | 274.1258 | 197.6014 | 152.9173 | 151.8783 | 141.8 | 22.8957 | 0.0121
144.7 | 218.7 | 51.6765 | 2092.437 | 4936.7089 | 2.5293 | 5.25 | 2.892 | 2.6 | 1.8254 | 5.2825 | 9.2523 | 144.7 | 234.5654 | 199.2345 | 152.8726 | 152.2182 | 141.9 | 22.8957 | 0.0121
144.8 | 237.5 | 51.6765 | 2071.4286 | 4907.173 | 2.5241 | 5.25 | 2.886 | 2.59 | 1.8885 | 5.4603 | 9.1217 | 144.8 | 247.1528 | 192.396 | 153.3188 | 152.6425 | 142 | 22.8836 | -0.0121
144.9 | 256.6 | 51.8738 | 2054.6218 | 4860.7595 | 2.5417 | 5.24 | 2.875 | 2.63 | 1.9466 | 5.5462 | 14.2051 | 144.9 | 251.4485 | 188.3133 | 153.4526 | 152.6001 | 142.1 | 22.8957 | 0.0121
145 | 269.3 | 52.4655 | 2037.8151 | 4801.6878 | 2.5449 | 5.24 | 2.865 | 2.64 | 1.8812 | 6.2567 | 14.2051 | 145 | 250.1498 | 197.9076 | 153.408 | 152.812 | 142.2 | 22.8957 | 0
145.1 | 269.6 | 52.86 | 2025.2101 | 4751.0549 | 2.5521 | 5.25 | 2.854 | 2.7 | 1.8996 | 6.5896 | 14.2051 | 145.1 | 287.3127 | 192.8043 | 152.2467 | 151.6655 | 142.3 | 22.8836 | -0.0121
145.2 | 264.5 | 53.4517 | 2012.605 | 4704.6413 | 2.5667 | 5.258 | 2.854 | 2.72 | 1.8996 | 7.2115 | 15.6528 | 145.2 | 293.1069 | 193.3146 | 152.1572 | 151.623 | 142.4 | 22.8957 | 0.0121
145.3 | 259.8 | 53.6489 | 1995.7983 | 4649.789 | 2.5802 | 5.258 | 2.865 | 2.74 | 1.9442 | 7.5165 | 15.7399 | 145.3 | 287.9121 | 193.0084 | 152.2467 | 151.7932 | 142.5 | 22.8957 | 0.0121
145.4 | 252.4 | 53.6489 | 1978.9916 | 4599.1561 | 2.5833 | 5.268 | 2.899 | 2.78 | 2.0094 | 7.5365 | 16.3385 | 145.4 | 284.3157 | 193.3146 | 152.2914 | 151.6655 | 142.6 | 22.8836 | 0
145.5 | 243.1 | 53.6489 | 1970.5882 | 4552.7426 | 2.5739 | 5.276 | 2.921 | 2.84 | 1.9463 | 7.3147 | 17.9169 | 145.5 | 278.3217 | 193.1105 | 152.1572 | 151.7081 | 142.7 | 22.8836 | -0.0121
145.6 | 234.8 | 53.6489 | 1957.9832 | 4510.5485 | 2.5698 | 5.295 | 2.948 | 2.87 | 1.8943 | 7.0204 | 17.6012 | 145.6 | 273.0269 | 196.887 | 152.2467 | 151.8783 | 142.8 | 22.8957 | 0
145.7 | 235.4 | 54.0434 | 1941.1765 | 4472.5738 | 2.577 | 5.305 | 2.971 | 2.92 | 1.8803 | 6.8093 | 20.2789 | 145.7 | 277.2227 | 192.0898 | 152.2467 | 151.9208 | 142.9 | 22.8836 | -0.0121
145.8 | 226.5 | 54.0434 | 1928.5714 | 4443.038 | 2.576 | 5.313 | 2.988 | 2.97 | 1.8246 | 6.8892 | 21.0953 | 145.8 | 259.3406 | 193.4167 | 152.3362 | 151.9633 | 143 | 22.8957 | 0.0121
145.9 | 222.8 | 54.2406 | 1915.9664 | 4417.7215 | 2.5822 | 5.305 | 2.982 | 3.02 | 1.8246 | 6.9332 | 18.9183 | 145.9 | 264.2357 | 189.1299 | 152.4704 | 152.1758 | 143.1 | 22.8836 | -0.0121
146 | 227 | 54.6351 | 1903.3613 | 4388.1857 | 2.5791 | 5.295 | 2.982 | 3.08 | 1.8049 | 7.2442 | 21.0953 | 146 | 286.014 | 187.4968 | 152.6492 | 151.9633 | 143.2 | 22.8957 | 0
146.1 | 237 | 54.4379 | 1899.1597 | 4350.211 | 2.576 | 5.286 | 2.994 | 3.15 | 1.6808 | 7.3134 | 22.6737 | 146.1 | 286.7133 | 191.0691 | 152.4704 | 151.5804 | 143.3 | 22.8957 | 0.0121
146.2 | 240.2 | 54.4379 | 1886.5546 | 4312.2363 | 2.5635 | 5.286 | 2.994 | 3.15 | 1.7201 | 7.3574 | 19.7782 | 146.2 | 277.0229 | 191.7836 | 152.4257 | 151.623 | 143.4 | 22.8836 | -0.0121
146.3 | 248 | 54.6351 | 1878.1513 | 4274.2616 | 2.5635 | 5.269 | 2.977 | 3.2 | 1.5788 | 7.5658 | 17.057 | 146.3 | 284.9151 | 191.3753 | 152.4257 | 151.8783 | 143.5 | 22.8836 | -0.0121
146.4 | 248.4 | 55.0296 | 1869.7479 | 4240.5063 | 2.5521 | 5.251 | 2.96 | 3.24 | 1.4748 | 7.5991 | 15.0976 | 146.4 | 280.3197 | 192.0898 | 152.4704 | 152.1333 | 143.6 | 22.8836 | 0
146.5 | 236.6 | 55.2268 | 1861.3445 | 4206.7511 | 2.5469 | 5.223 | 2.954 | 3.27 | 1.5534 | 7.3327 | 14.3683 | 146.5 | 280.3197 | 192.7022 | 152.5598 | 152.5153 | 143.7 | 22.8836 | 0
146.6 | 227.4 | 55.8185 | 1848.7395 | 4181.4346 | 2.5542 | 5.205 | 2.91 | 3.33 | 1.56 | 7.111 | 15.8269 | 146.6 | 281.6184 | 190.865 | 153.0065 | 152.9391 | 143.8 | 22.8957 | 0
146.7 | 232.2 | 56.6075 | 1836.1345 | 4156.1181 | 2.5417 | 5.196 | 2.866 | 3.37 | 1.5927 | 7.2442 | 16.5562 | 146.7 | 282.2178 | 190.6609 | 153.4526 | 153.0661 | 143.9 | 22.8957 | 0.0121
146.8 | 237.6 | 57.1992 | 1827.7311 | 4130.8017 | 2.5314 | 5.196 | 2.829 | 3.38 | 1.619 | 7.3773 | 15.8378 | 146.8 | 276.3236 | 190.3547 | 153.3634 | 152.7697 | 144 | 22.8957 | 0
146.9 | 246.3 | 57.3964 | 1819.3277 | 4113.9241 | 2.5282 | 5.196 | 2.803 | 3.41 | 1.678 | 7.3334 | 18.7333 | 146.9 | 274.1258 | 190.6609 | 153.6308 | 152.388 | 144.1 | 22.8957 | 0.0121
147 | 254.2 | 57.5937 | 1806.7227 | 4092.827 | 2.5449 | 5.196 | 2.781 | 3.41 | 1.721 | 7.2082 | 22.8152 | 147 | 277.3226 | 191.3753 | 152.3809 | 151.4526 | 144.2 | 22.8836 | -0.0121
147.1 | 261.1 | 57.3964 | 1798.3193 | 4071.73 | 2.5355 | 5.196 | 2.797 | 3.49 | 1.7407 | 6.7201 | 24.2738 | 147.1 | 256.943 | 193.3146 | 152.3362 | 151.3674 | 144.3 | 22.8836 | -0.0121
147.2 | 251.5 | 57.3964 | 1794.1176 | 4054.8523 | 2.5002 | 5.214 | 2.829 | 3.46 | 1.721 | 6.6762 | 28.6278 | 147.2 | 275.924 | 194.7435 | 152.5151 | 151.2822 | 144.4 | 22.8957 | 0.0121
147.3 | 238.5 | 57.1992 | 1798.3193 | 4033.7553 | 2.5189 | 5.232 | 2.872 | 3.44 | 1.6489 | 6.9425 | 27.1692 | 147.3 | 272.2277 | 193.6208 | 152.4704 | 151.2822 | 144.5 | 22.8957 | 0.0121
147.4 | 232.1 | 57.3964 | 1802.521 | 4012.6582 | 2.522 | 5.25 | 2.915 | 3.43 | 1.7012 | 6.5876 | 27.1692 | 147.4 | 282.8172 | 191.5795 | 152.3809 | 151.2822 | 144.6 | 22.8957 | 0.0121
147.5 | 229.6 | 57.3964 | 1806.7227 | 3991.5612 | 2.5075 | 5.268 | 2.966 | 3.44 | 1.7254 | 6.5929 | 26.9841 | 147.5 | 276.5234 | 192.1919 | 152.3809 | 151.2396 | 144.7 | 22.8957 | 0.0121
147.6 | 230.3 | 57.7909 | 1806.7227 | 3966.2447 | 2.5106 | 5.268 | 3.001 | 3.42 | 1.7124 | 6.6815 | 25.5364 | 147.6 | 276.0239 | 192.4981 | 152.4257 | 151.2822 | 144.8 | 22.8836 | -0.0121
147.7 | 229.2 | 57.7909 | 1802.521 | 3953.5865 | 2.5365 | 5.286 | 3.018 | 3.41 | 1.7381 | 6.8033 | 20.8558 | 147.7 | 278.022 | 191.9877 | 152.4704 | 151.41 | 144.9 | 22.8957 | 0
147.8 | 228.8 | 57.5937 | 1802.521 | 3949.3671 | 2.5428 | 5.305 | 3.03 | 3.42 | 1.8224 | 7.0504 | 19.9959 | 147.8 | 273.926 | 195.9684 | 152.4704 | 151.3674 | 145 | 22.8957 | 0
147.9 | 236.2 | 57.5937 | 1794.1176 | 3945.1477 | 2.5241 | 5.314 | 3.013 | 3.39 | 1.7307 | 7.1389 | 17.1005 | 147.9 | 281.3187 | 191.2733 | 152.5151 | 151.2396 | 145.1 | 22.8836 | -0.0121
148 | 239.9 | 57.5937 | 1789.916 | 3932.4895 | 2.5407 | 5.323 | 2.962 | 3.36 | 1.8225 | 7.1389 | 18.5591 | 148 | 266.8331 | 190.3547 | 152.6939 | 151.4952 | 145.2 | 22.8836 | 0
148.1 | 227.7 | 57.7909 | 1781.5126 | 3932.4895 | 2.5407 | 5.323 | 2.933 | 3.34 | 1.7493 | 7.8688 | 17.6121 | 148.1 | 281.8182 | 191.1712 | 152.8726 | 151.8783 | 145.3 | 22.8957 | 0.0121
148.2 | 232.7 | 58.1854 | 1768.9076 | 3928.27 | 2.5407 | 5.323 | 2.904 | 3.31 | 1.6726 | 7.6856 | 17.7971 | 148.2 | 257.6423 | 187.803 | 153.0512 | 152.388 | 145.4 | 22.8836 | -0.0121
148.3 | 237.4 | 58.7771 | 1760.5042 | 3919.8312 | 2.5365 | 5.314 | 2.865 | 3.3 | 1.6382 | 7.5691 | 17.6665 | 148.3 | 244.7552 | 191.0691 | 153.7198 | 153.2353 | 145.5 | 22.8957 | 0
148.4 | 236 | 59.1716 | 1752.1008 | 3907.173 | 2.5168 | 5.305 | 2.876 | 3.28 | 1.5879 | 7.6557 | 17.5794 | 148.4 | 260.0399 | 201.7862 | 153.9869 | 153.0238 | 145.6 | 22.8836 | -0.0121
148.5 | 231.1 | 59.5661 | 1739.4958 | 3894.5148 | 2.5293 | 5.305 | 2.898 | 3.29 | 1.5626 | 8.0299 | 19.1578 | 148.5 | 280.4196 | 186.272 | 152.2467 | 152.0058 | 145.7 | 22.8957 | 0
148.6 | 243.6 | 59.5661 | 1726.8908 | 3881.8565 | 2.521 | 5.286 | 2.904 | 3.25 | 1.6019 | 7.9633 | 18.2979 | 148.6 | 262.7372 | 188.5175 | 152.0676 | 151.7932 | 145.8 | 22.8957 | 0.0121
148.7 | 240.4 | 59.9606 | 1714.2857 | 3860.7595 | 2.5168 | 5.251 | 2.909 | 3.19 | 1.556 | 7.697 | 19.0163 | 148.7 | 289.2108 | 186.0679 | 152.1124 | 151.5378 | 145.9 | 22.8957 | 0
148.8 | 240.5 | 59.9606 | 1705.8824 | 3852.3207 | 2.5251 | 5.241 | 2.894 | 3.21 | 1.5375 | 7.2388 | 18.3305 | 148.8 | 282.5175 | 188.0071 | 152.2019 | 151.4526 | 146 | 22.8957 | 0
148.9 | 237.8 | 60.355 | 1697.479 | 3848.1013 | 2.5563 | 5.241 | 2.856 | 3.18 | 1.6097 | 7.1942 | 16.8719 | 148.9 | 273.926 | 185.3534 | 152.1124 | 151.41 | 146.1 | 22.8957 | 0.0121
149 | 241.4 | 60.5523 | 1689.0756 | 3852.3207 | 2.5583 | 5.241 | 2.824 | 3.22 | 1.5176 | 7.4439 | 15.5113 | 149 | 237.962 | 197.8056 | 152.0228 | 151.2396 | 146.2 | 22.8957 | 0.0121
149.1 | 248.7 | 60.355 | 1689.0756 | 3856.5401 | 2.5594 | 5.241 | 2.792 | 3.2 | 1.6399 | 7.1802 | 17.057 | 149.1 | 290.5095 | 184.4348 | 151.7091 | 150.8982 | 146.3 | 22.8957 | 0
149.2 | 259.1 | 59.9606 | 1693.2773 | 3864.9789 | 2.5615 | 5.251 | 2.787 | 3.2 | 1.653 | 6.7361 | 14.1615 | 149.2 | 293.4066 | 193.0084 | 151.3052 | 150.9409 | 146.4 | 22.8957 | 0.0121
149.3 | 258.5 | 59.1716 | 1718.4874 | 3894.5148 | 2.5428 | 5.269 | 2.824 | 3.12 | 1.5547 | 6.6695 | 12.8444 | 149.3 | 294.8052 | 195.0498 | 151.2603 | 150.8128 | 146.5 | 22.8957 | 0
149.4 | 255.6 | 57.9882 | 1760.5042 | 3924.0506 | 2.5397 | 5.278 | 2.85 | 3.07 | 1.5416 | 6.9805 | 10.6674 | 149.4 | 294.2058 | 196.6828 | 151.2603 | 150.8555 | 146.6 | 22.8957 | 0.0121
149.5 | 257.2 | 56.8047 | 1815.1261 | 3962.0253 | 2.5646 | 5.278 | 2.871 | 3.01 | 1.522 | 7.0637 | 11.5709 | 149.5 | 287.1129 | 198.418 | 151.3052 | 150.9409 | 146.7 | 22.8957 | 0
149.6 | 258.3 | 56.213 | 1873.9496 | 4008.4388 | 2.5532 | 5.295 | 2.903 | 3 | 1.4343 | 7.2914 | 12.8444 | 149.6 | 277.6224 | 198.7242 | 151.4848 | 151.1116 | 146.8 | 22.8957 | 0
149.7 | 253.8 | 55.8185 | 1928.5714 | 4054.8523 | 2.5656 | 5.295 | 2.914 | 2.95 | 1.4888 | 7.1136 | 16.5127 | 149.7 | 287.6124 | 197.9076 | 151.4399 | 151.1116 | 146.9 | 22.8957 | 0
149.8 | 260.7 | 55.2268 | 1970.5882 | 4135.0211 | 2.5687 | 5.286 | 2.898 | 2.91 | 1.4037 | 7.2022 | 17.9604 | 149.8 | 291.7083 | 196.7849 | 151.3501 | 150.9409 | 147 | 22.8957 | 0
149.9 | 258.3 | 54.6351 | 2012.605 | 4248.9451 | 2.5864 | 5.286 | 2.892 | 2.83 | 1.4889 | 7.3354 | 24.4915 | 149.9 | 290.6094 | 197.2952 | 151.3501 | 150.9836 | 147.1 | 22.8957 | 0
150 | 258.6 | 54.4379 | 2037.8151 | 4383.9662 | 2.5957 | 5.277 | 2.903 | 2.82 | 1.6068 | 8.1791 | 24.4915 | 150 | 289.4106 | 197.2952 | 151.395 | 151.069 | 147.2 | 22.8957 | 0
150.1 | 253 | 54.0434 | 2071.4286 | 4514.7679 | 2.5988 | 5.268 | 2.898 | 2.75 | 1.7071 | 8.0512 | 25.765 | 150.1 | 286.014 | 197.9076 | 151.395 | 151.069 | 147.3 | 22.8957 | 0
150.2 | 256.8 | 53.6489 | 2096.6387 | 4641.3502 | 2.5812 | 5.258 | 2.887 | 2.8 | 1.7858 | 8.0958 | 25.0466 | 150.2 | 286.3137 | 198.52 | 151.4399 | 151.1116 | 147.4 | 22.8957 | 0
150.3 | 260.8 | 53.2544 | 2121.8487 | 4742.616 | 2.5895 | 5.258 | 2.903 | 2.8 | 1.8996 | 8.0905 | 23.773 | 150.3 | 272.3276 | 199.949 | 151.4848 | 151.1969 | 147.5 | 22.8957 | 0
150.4 | 265.6 | 52.6627 | 2147.0588 | 4839.6624 | 2.575 | 5.277 | 2.926 | 2.86 | 1.9323 | 8.0465 | 20.1483 | 150.4 | 292.6074 | 197.2952 | 151.6194 | 151.2822 | 147.6 | 22.8957 | 0
150.5 | 261 | 52.071 | 2168.0672 | 4915.6118 | 2.5532 | 5.295 | 2.914 | 2.84 | 2.0174 | 7.958 | 20.8776 | 150.5 | 292.7073 | 198.1118 | 151.4848 | 151.1969 | 147.7 | 22.8957 | 0
150.6 | 250.9 | 52.071 | 2189.0756 | 4991.5612 | 2.5687 | 5.305 | 2.931 | 2.85 | 1.9125 | 8.2243 | 15.065 | 150.6 | 288.8112 | 198.3159 | 151.5297 | 151.2396 | 147.8 | 22.8957 | 0
150.7 | 247.9 | 51.2821 | 2205.8824 | 5054.8523 | 2.5667 | 5.314 | 2.954 | 2.88 | 1.9191 | 7.8248 | 15.7834 | 150.7 | 275.3246 | 201.9903 | 151.6194 | 151.3248 | 147.9 | 22.8957 | 0
150.8 | 245.5 | 50.4931 | 2222.6891 | 5109.7046 | 2.5521 | 5.333 | 2.96 | 2.91 | 1.8269 | 7.4919 | 13.7479 | 150.8 | 269.3306 | 198.8262 | 151.7091 | 151.3248 | 148 | 22.8957 | 0
150.9 | 247.9 | 50.0986 | 2239.4958 | 5164.557 | 2.5469 | 5.352 | 2.966 | 2.9 | 1.7557 | 7.2808 | 12.888 | 150.9 | 277.9221 | 202.9089 | 151.7539 | 151.4952 | 148.1 | 22.8957 | 0
151 | 255.9 | 50.0986 | 2256.3025 | 5215.1899 | 2.5532 | 5.37 | 2.994 | 2.93 | 1.6967 | 7.2362 | 15.7943 | 151 | 292.8072 | 198.6221 | 151.6194 | 151.3248 | 148.2 | 22.8957 | 0
151.1 | 266.7 | 49.5069 | 2264.7059 | 5265.8228 | 2.5677 | 5.38 | 3.019 | 2.93 | 1.7631 | 6.9585 | 17.7863 | 151.1 | 287.3127 | 200.5614 | 151.5297 | 151.3674 | 148.3 | 22.9078 | 0.0121
151.2 | 265.4 | 48.7179 | 2277.3109 | 5312.2363 | 2.5677 | 5.389 | 3.031 | 2.96 | 1.6976 | 7.2248 | 17.057 | 151.2 | 291.3087 | 202.9089 | 151.5297 | 151.4952 | 148.4 | 22.8957 | 0
151.3 | 265.2 | 48.9152 | 2289.916 | 5350.211 | 2.5573 | 5.38 | 3.055 | 2.94 | 1.7418 | 7.2695 | 18.3305 | 151.3 | 278.5215 | 200.7655 | 151.5297 | 151.2822 | 148.5 | 22.8957 | 0
151.4 | 260.9 | 48.5207 | 2306.7227 | 5383.9662 | 2.5687 | 5.362 | 3.067 | 2.92 | 1.6959 | 7.2248 | 16.8828 | 151.4 | 291.8082 | 200.051 | 151.6642 | 151.3248 | 148.6 | 22.9078 | 0.0121
151.5 | 260 | 47.929 | 2315.126 | 5417.7215 | 2.5739 | 5.352 | 3.079 | 2.91 | 1.7942 | 7.3081 | 20.2789 | 151.5 | 294.2058 | 198.7242 | 151.5745 | 151.2822 | 148.7 | 22.9078 | 0.0121
151.6 | 252.2 | 47.7318 | 2327.7311 | 5451.4768 | 2.5791 | 5.352 | 3.061 | 2.92 | 1.8327 | 7.386 | 23.3159 | 151.6 | 284.4156 | 200.7655 | 151.5745 | 151.2822 | 148.8 | 22.9078 | 0.0121
151.7 | 252 | 48.1262 | 2331.9328 | 5481.0127 | 2.5718 | 5.343 | 3.032 | 2.95 | 1.821 | 7.7276 | 21.0082 | 151.7 | 281.1189 | 199.8469 | 151.5745 | 151.2396 | 148.9 | 22.8957 | 0
151.8 | 247.7 | 48.1262 | 2336.1345 | 5510.5485 | 2.5386 | 5.343 | 3.032 | 2.96 | 1.7153 | 8.1384 | 21.1933 | 151.8 | 273.2267 | 201.0717 | 151.6642 | 151.3674 | 149 | 22.8957 | 0
151.9 | 249 | 47.929 | 2336.1345 | 5531.6456 | 2.5365 | 5.343 | 3.064 | 2.97 | 1.7075 | 7.8441 | 20.9212 | 151.9 | 277.1228 | 200.4593 | 151.6642 | 151.41 | 149.1 | 22.8957 | 0
152 | 253.1 | 48.1262 | 2340.3361 | 5552.7426 | 2.5449 | 5.343 | 3.097 | 2.97 | 1.6699 | 8.0659 | 18.9292 | 152 | 286.3137 | 201.48 | 151.6642 | 151.41 | 149.2 | 22.8957 | 0
152.1 | 258.8 | 48.5207 | 2336.1345 | 5573.8397 | 2.5625 | 5.343 | 3.129 | 2.93 | 1.6343 | 7.9413 | 23.0111 | 152.1 | 292.2078 | 199.2345 | 151.6642 | 151.3248 | 149.3 | 22.8957 | -0.0121
152.2 | 257.2 | 48.1262 | 2336.1345 | 5586.4979 | 2.5708 | 5.352 | 3.176 | 2.96 | 1.5737 | 8.2743 | 22.5539 | 152.2 | 277.5224 | 198.9283 | 151.7539 | 151.5378 | 149.4 | 22.9078 | 0.0121
152.3 | 255.4 | 47.7318 | 2336.1345 | 5594.9367 | 2.5552 | 5.37 | 3.183 | 2.99 | 1.4554 | 8.4048 | 20.1919 | 152.3 | 265.1348 | 200.6634 | 151.9332 | 151.623 | 149.5 | 22.9078 | 0.0121
152.4 | 255.6 | 47.7318 | 2336.1345 | 5590.7173 | 2.5573 | 5.389 | 3.156 | 3.01 | 1.441 | 7.93 | 20.3225 | 152.4 | 271.2287 | 204.4399 | 152.2019 | 151.8357 | 149.6 | 22.8957 | -0.0121
152.5 | 248 | 47.7318 | 2336.1345 | 5578.0591 | 2.5594 | 5.399 | 3.156 | 3.01 | 1.5 | 7.7522 | 21.0409 | 152.5 | 278.2218 | 199.949 | 151.8436 | 151.7081 | 149.7 | 22.9078 | 0
152.6 | 240.9 | 47.5345 | 2331.9328 | 5565.4008 | 2.5698 | 5.389 | 3.137 | 3.08 | 1.4815 | 7.7942 | 19.0054 | 152.6 | 279.1209 | 198.418 | 151.7988 | 151.6655 | 149.8 | 22.8957 | -0.0121
152.7 | 234.5 | 46.9428 | 2323.5294 | 5544.3038 | 2.5656 | 5.38 | 3.112 | 3.13 | 1.4553 | 7.7942 | 21.1824 | 152.7 | 294.006 | 196.4787 | 151.9332 | 151.5378 | 149.9 | 22.8957 | 0
152.8 | 235.9 | 47.14 | 2315.126 | 5527.4262 | 2.5822 | 5.361 | 3.1 | 3.16 | 1.6088 | 7.669 | 19.8218 | 152.8 | 286.3137 | 197.0911 | 152.1124 | 151.8357 | 150 | 22.9078 | 0.0121
152.9 | 229.1 | 47.3373 | 2302.521 | 5518.9873 | 2.5687 | 5.325 | 3.075 | 3.19 | 1.6547 | 7.8468 | 18.374 | 152.9 | 251.8481 | 200.051 | 152.5598 | 152.4729 | 150.1 | 22.9078 | 0.0121
153 | 228 | 47.5345 | 2289.916 | 5510.5485 | 2.5542 | 5.289 | 3.03 | 3.2 | 1.6554 | 7.7096 | 17.2093 | 153 | 211.7882 | 210.0536 | 153.8979 | 153.9532 | 150.2 | 22.9078 | 0.0121
153.1 | 229.4 | 47.3373 | 2277.3109 | 5493.6709 | 2.5573 | 5.289 | 3.018 | 3.24 | 1.639 | 7.976 | 17.7536 | 153.1 | 238.961 | 201.6841 | 155.4952 | 155.3825 | 150.3 | 22.9078 | 0.0121
153.2 | 242.7 | 47.929 | 2264.7059 | 5468.3544 | 2.5521 | 5.289 | 3.043 | 3.25 | 1.6194 | 8.0206 | 16.3059 | 153.2 | 267.5324 | 195.8663 | 155.4952 | 155.2148 | 150.4 | 22.8957 | -0.0121
153.3 | 246.5 | 48.7179 | 2243.6975 | 5451.4768 | 2.5428 | 5.28 | 3.075 | 3.25 | 1.5931 | 8.2729 | 16.4365 | 153.3 | 268.8311 | 194.2332 | 155.4067 | 154.963 | 150.5 | 22.8957 | -0.0121
153.4 | 253.4 | 48.5207 | 2222.6891 | 5434.5992 | 2.5428 | 5.28 | 3.099 | 3.24 | 1.6264 | 7.8434 | 15.5766 | 153.4 | 272.5274 | 198.3159 | 155.3181 | 154.6268 | 150.6 | 22.9078 | 0.0121
153.5 | 252.8 | 48.9152 | 2205.8824 | 5413.5021 | 2.5241 | 5.309 | 3.131 | 3.17 | 1.4888 | 7.8714 | 15.7616 | 153.5 | 274.4255 | 199.4386 | 155.141 | 154.6689 | 150.7 | 22.9078 | 0
153.6 | 255.4 | 49.7041 | 2193.2773 | 5383.9662 | 2.5116 | 5.328 | 3.162 | 3.1 | 1.4232 | 7.649 | 15.0323 | 153.6 | 253.4465 | 205.5626 | 153.2296 | 154.1639 | 150.8 | 22.9078 | 0.0121
153.7 | 248.5 | 49.9014 | 2189.0756 | 5358.6498 | 2.5127 | 5.347 | 3.169 | 3.07 | 1.5514 | 7.5365 | 16.197 | 153.7 | 291.2088 | 196.3766 | 152.0676 | 151.8783 | 150.9 | 22.9078 | 0.0121
153.8 | 241.8 | 49.3097 | 2184.874 | 5316.4557 | 2.5438 | 5.374 | 3.137 | 3 | 1.6136 | 7.4033 | 16.3821 | 153.8 | 292.6074 | 196.6828 | 152.0228 | 151.8783 | 151 | 22.9078 | 0
153.9 | 242.1 | 49.3097 | 2184.874 | 5274.2616 | 2.5386 | 5.409 | 3.112 | 2.99 | 1.5571 | 7.5005 | 18.9727 | 153.9 | 283.5165 | 196.989 | 152.0228 | 151.2396 | 151.1 | 22.8957 | -0.0121
154 | 245.1 | 49.5069 | 2193.2773 | 5240.5063 | 2.5397 | 5.399 | 3.081 | 2.92 | 1.5899 | 7.6337 | 21.1497 | 154 | 284.4156 | 200.1531 | 151.7091 | 151.1969 | 151.2 | 22.8957 | -0.0121
154.1 | 244.4 | 49.7041 | 2197.479 | 5219.4093 | 2.5407 | 5.381 | 3.043 | 2.85 | 1.6222 | 7.7968 | 22.0097 | 154.1 | 284.1159 | 198.0097 | 151.7539 | 151.1969 | 151.3 | 22.9078 | 0
154.2 | 245.2 | 48.9152 | 2205.8824 | 5206.7511 | 2.5615 | 5.381 | 3.018 | 2.84 | 1.6861 | 7.9773 | 22.5104 | 154.2 | 279.4206 | 200.5614 | 151.7539 | 151.1116 | 151.4 | 22.9078 | 0.0121
154.3 | 248.5 | 48.9152 | 2210.084 | 5202.5316 | 2.5147 | 5.372 | 3.012 | 2.78 | 1.7124 | 7.8441 | 24.6874 | 154.3 | 284.6154 | 198.2138 | 151.7988 | 151.2396 | 151.5 | 22.8957 | 0
154.4 | 243 | 49.3097 | 2214.2857 | 5215.1899 | 2.5189 | 5.343 | 3.018 | 2.75 | 1.7554 | 7.8854 | 24.6874 | 154.4 | 278.2218 | 200.1531 | 151.7988 | 151.1969 | 151.6 | 22.8957 | -0.0121
154.5 | 237.9 | 49.1124 | 2214.2857 | 5240.5063 | 2.5314 | 5.314 | 3.012 | 2.75 | 1.7117 | 7.9353 | 23.8275 | 154.5 | 287.3127 | 197.9076 | 151.8436 | 151.2396 | 151.7 | 22.8957 | -0.0121
154.6 | 239.4 | 48.9152 | 2218.4874 | 5253.1646 | 2.548 | 5.295 | 2.984 | 2.73 | 1.6961 | 7.7049 | 23.4138 | 154.6 | 290.4096 | 198.8262 | 151.8436 | 151.1116 | 151.8 | 22.8957 | -0.0121
154.7 | 243.8 | 49.1124 | 2218.4874 | 5265.8228 | 2.5905 | 5.295 | 2.944 | 2.75 | 1.6896 | 7.2162 | 23.4138 | 154.7 | 287.3127 | 199.4386 | 151.8884 | 151.1969 | 151.9 | 22.8957 | -0.0121
154.8 | 246.6 | 49.3097 | 2222.6891 | 5278.481 | 2.577 | 5.268 | 2.927 | 2.77 | 1.7186 | 7.2195 | 21.8682 | 154.8 | 294.3057 | 199.1324 | 152.0228 | 151.41 | 152 | 22.8836 | -0.0242
154.9 | 255.4 | 48.9152 | 2222.6891 | 5286.9198 | 2.5791 | 5.268 | 2.893 | 2.76 | 1.688 | 7.344 | 20.5075 | 154.9 | 289.5105 | 198.2138 | 152.0676 | 151.623 | 152.1 | 22.8957 | 0
155 | 266.1 | 48.9152 | 2226.8908 | 5291.1392 | 2.549 | 5.259 | 2.871 | 2.78 | 1.6131 | 7.3141 | 19.6041 | 155 | 280.8192 | 200.2552 | 152.2019 | 151.7932 | 152.2 | 22.8836 | -0.0121
155.1 | 273.1 | 48.7179 | 2231.0924 | 5291.1392 | 2.5667 | 5.25 | 2.887 | 2.78 | 1.6499 | 7.2728 | 18.2434 | 155.1 | 294.7053 | 198.1118 | 152.4704 | 151.9633 | 152.3 | 22.8836 | -0.0242
155.2 | 280.3 | 49.3097 | 2231.0924 | 5312.2363 | 2.5947 | 5.241 | 2.903 | 2.83 | 1.7265 | 7.1343 | 19.8218 | 155.2 | 293.9061 | 197.3973 | 152.7386 | 152.3032 | 152.4 | 22.8836 | -0.0242
155.3 | 290.5 | 49.3097 | 2226.8908 | 5333.3333 | 2.5781 | 5.232 | 2.898 | 2.84 | 1.792 | 7.2675 | 16.9154 | 155.3 | 269.2307 | 196.1725 | 153.5417 | 153.2776 | 152.5 | 22.8836 | -0.0121
155.4 | 291.8 | 49.1124 | 2226.8908 | 5341.7722 | 2.5739 | 5.241 | 2.909 | 2.82 | 1.8657 | 7.2455 | 14.6078 | 155.4 | 174.026 | 219.7499 | 155.4067 | 155.5919 | 152.6 | 22.8836 | -0.0121
155.5 | 290.5 | 49.3097 | 2235.2941 | 5362.8692 | 2.5428 | 5.241 | 2.914 | 2.82 | 1.8042 | 7.079 | 19.3755 | 155.5 | 244.0559 | 189.2319 | 157.8739 | 157.2195 | 152.7 | 22.8836 | -0.0121
155.6 | 284.4 | 49.5069 | 2235.2941 | 5396.6245 | 2.5241 | 5.251 | 2.903 | 2.81 | 1.8759 | 7.1736 | 20.9538 | 155.6 | 228.6713 | 197.9076 | 155.5836 | 155.1728 | 152.8 | 22.8836 | -0.0121
155.7 | 272.6 | 49.3097 | 2235.2941 | 5430.3797 | 2.5023 | 5.269 | 2.892 | 2.84 | 1.9901 | 7.2035 | 22.5866 | 155.7 | 212.6873 | 206.9916 | 157.1713 | 157.0531 | 152.9 | 22.8836 | -0.0121
155.8 | 260.7 | 48.7179 | 2231.0924 | 5459.9156 | 2.5137 | 5.269 | 2.886 | 2.91 | 1.8274 | 7.0564 | 25.58 | 155.8 | 223.2767 | 201.6841 | 158.0931 | 157.8425 | 153 | 22.8715 | -0.0121
155.9 | 250.9 | 48.3235 | 2235.2941 | 5468.3544 | 2.5147 | 5.277 | 2.881 | 2.92 | 1.8307 | 7.1536 | 25.3623 | 155.9 | 228.0719 | 199.0304 | 157.3471 | 157.1363 | 153.1 | 22.8836 | -0.0121
156 | 247.3 | 48.7179 | 2239.4958 | 5481.0127 | 2.5127 | 5.295 | 2.881 | 2.94 | 1.9225 | 7.2422 | 27.5393 | 156 | 240.2597 | 207.706 | 156.2021 | 155.9267 | 153.2 | 22.8836 | 0
156.1 | 243.5 | 48.3235 | 2239.4958 | 5481.0127 | 2.5272 | 5.305 | 2.875 | 2.92 | 1.8795 | 7.4506 | 26.8535 | 156.1 | 217.0829 | 195.458 | 155.1853 | 155.2567 | 153.3 | 22.8836 | 0
156.2 | 245.3 | 47.929 | 2231.0924 | 5455.6962 | 2.5116 | 5.305 | 2.881 | 2.93 | 1.8856 | 7.6583 | 22.1729 | 156.2 | 253.2467 | 200.051 | 154.742 | 153.9953 | 153.4 | 22.8715 | -0.0121
156.3 | 243.1 | 47.7318 | 2231.0924 | 5426.1603 | 2.5355 | 5.295 | 2.892 | 2.94 | 1.8508 | 7.356 | 23.9908 | 156.3 | 275.6243 | 196.7849 | 152.5151 | 151.7507 | 153.5 | 22.8836 | 0
156.4 | 250.6 | 47.7318 | 2222.6891 | 5413.5021 | 2.5241 | 5.305 | 2.903 | 2.94 | 1.9032 | 7.0011 | 23.2615 | 156.4 | 298.1019 | 197.4994 | 152.2914 | 151.623 | 153.6 | 22.8836 | 0
156.5 | 253.4 | 47.929 | 2222.6891 | 5383.9662 | 2.5459 | 5.295 | 2.909 | 2.94 | 1.995 | 7.5338 | 23.2615 | 156.5 | 292.4076 | 199.5407 | 151.6642 | 151.2396 | 153.7 | 22.8836 | 0
156.6 | 259.9 | 47.929 | 2222.6891 | 5358.6498 | 2.5324 | 5.286 | 2.925 | 2.89 | 1.9889 | 7.908 | 21.2151 | 156.6 | 287.2128 | 201.2758 | 151.6642 | 151.2396 | 153.8 | 22.8715 | -0.0121
156.7 | 263 | 47.929 | 2222.6891 | 5329.1139 | 2.5345 | 5.277 | 2.925 | 2.84 | 1.8185 | 7.9966 | 21.2151 | 156.7 | 291.6084 | 201.0717 | 151.6642 | 151.2396 | 153.9 | 22.8836 | 0
156.8 | 270.2 | 47.5345 | 2226.8908 | 5308.0169 | 2.5469 | 5.277 | 2.92 | 2.84 | 1.8794 | 7.9879 | 24.9378 | 156.8 | 296.3037 | 199.949 | 151.6194 | 151.1969 | 154 | 22.8715 | 0
156.9 | 271 | 47.7318 | 2231.0924 | 5286.9198 | 2.55 | 5.258 | 2.909 | 2.81 | 1.8664 | 7.3667 | 27.1148 | 156.9 | 301.0989 | 199.0304 | 151.4848 | 151.1543 | 154.1 | 22.8836 | 0
157 | 269.8 | 48.1262 | 2231.0924 | 5278.481 | 2.5449 | 5.25 | 2.897 | 2.81 | 1.8815 | 7.2248 | 23.1199 | 157 | 299.001 | 199.2345 | 151.4848 | 151.1543 | 154.2 | 22.8836 | 0
157.1 | 274.1 | 48.7179 | 2231.0924 | 5278.481 | 2.5615 | 5.25 | 2.892 | 2.78 | 1.8132 | 7.2169 | 22.2165 | 157.1 | 294.4056 | 199.6428 | 151.4399 | 151.1543 | 154.3 | 22.8836 | 0
157.2 | 269.8 | 48.7179 | 2231.0924 | 5286.9198 | 2.5635 | 5.258 | 2.886 | 2.79 | 1.7427 | 6.7894 | 19.9088 | 157.2 | 291.009 | 200.5614 | 151.4399 | 151.1543 | 154.4 | 22.8836 | 0.0121
157.3 | 267.5 | 48.5207 | 2231.0924 | 5295.3587 | 2.5698 | 5.268 | 2.892 | 2.79 | 1.7849 | 6.6282 | 20.7252 | 157.3 | 293.7063 | 199.949 | 151.4399 | 151.1543 | 154.5 | 22.8836 | 0
157.4 | 267.8 | 48.7179 | 2231.0924 | 5295.3587 | 2.5667 | 5.259 | 2.903 | 2.78 | 1.8873 | 6.3818 | 19.8218 | 157.4 | 293.7063 | 200.2552 | 151.4399 | 151.1543 | 154.6 | 22.8836 | 0
157.5 | 266.6 | 48.7179 | 2231.0924 | 5291.1392 | 2.5926 | 5.268 | 2.909 | 2.82 | 1.848 | 6.2041 | 16.9154 | 157.5 | 295.6044 | 199.6428 | 151.4399 | 151.1969 | 154.7 | 22.8836 | 0
157.6 | 262.1 | 48.9152 | 2231.0924 | 5282.7004 | 2.5822 | 5.268 | 2.92 | 2.84 | 1.9164 | 6.6176 | 15.3371 | 157.6 | 293.6064 | 199.3366 | 151.4399 | 151.1543 | 154.8 | 22.8836 | 0.0121
157.7 | 261.6 | 48.9152 | 2226.8908 | 5274.2616 | 2.5781 | 5.277 | 2.931 | 2.84 | 1.8644 | 6.218 | 17.2964 | 157.7 | 294.4056 | 199.5407 | 151.4399 | 151.1969 | 154.9 | 22.8836 | 0
157.8 | 258.4 | 48.7179 | 2222.6891 | 5265.8228 | 2.5635 | 5.286 | 2.925 | 2.81 | 1.7754 | 6.8473 | 16.7522 | 157.8 | 294.8052 | 199.0304 | 151.4399 | 151.1543 | 155 | 22.8836 | 0.0121
157.9 | 253.4 | 48.5207 | 2214.2857 | 5257.384 | 2.5708 | 5.286 | 2.92 | 2.83 | 1.8308 | 6.7228 | 16.0664 | 157.9 | 295.6044 | 199.1324 | 151.4399 | 151.1543 | 155.1 | 22.8836 | 0
158 | 267 | 48.5207 | 2205.8824 | 5248.9451 | 2.5853 | 5.277 | 2.92 | 2.87 | 1.8316 | 6.5929 | 15.25 | 158 | 283.5165 | 198.418 | 151.5297 | 151.1543 | 155.2 | 22.8957 | 0.0121
158.1 | 270.4 | 48.5207 | 2201.6807 | 5244.7257 | 2.5594 | 5.269 | 2.898 | 2.87 | 1.8406 | 6.8839 | 13.2581 | 158.1 | 294.3057 | 198.3159 | 151.4848 | 151.1543 | 155.3 | 22.8957 | 0.0121
158.2 | 274.7 | 48.3235 | 2197.479 | 5240.5063 | 2.5438 | 5.241 | 2.887 | 2.89 | 1.7944 | 7.1949 | 15.1629 | 158.2 | 295.6044 | 199.0304 | 151.4848 | 151.1543 | 155.4 | 22.8957 | 0.0121
158.3 | 275.6 | 48.3235 | 2193.2773 | 5236.2869 | 2.576 | 5.25 | 2.876 | 2.89 | 1.8439 | 6.8699 | 17.4706 | 158.3 | 296.004 | 199.0304 | 151.4848 | 151.1969 | 155.5 | 22.8957 | 0.0121
158.4 | 283.9 | 48.5207 | 2193.2773 | 5227.8481 | 2.5563 | 5.25 | 2.865 | 2.87 | 1.7911 | 7.8468 | 18.4176 | 158.4 | 294.4056 | 199.0304 | 151.4848 | 151.1969 | 155.6 | 22.8957 | 0.0121
158.5 | 256.5 | 48.7179 | 2197.479 | 5215.1899 | 2.5552 | 5.25 | 2.865 | 2.85 | 1.8615 | 8.0912 | 17.6012 | 158.5 | 292.6074 | 199.7448 | 151.4848 | 151.2396 | 155.7 | 22.9078 | 0.0242
158.6 | 251.7 | 48.9152 | 2197.479 | 5206.7511 | 2.5656 | 5.25 | 2.876 | 2.86 | 1.8615 | 8.6738 | 19.6476 | 158.6 | 290.2098 | 201.48 | 151.4399 | 151.2396 | 155.8 | 22.9078 | 0.0242
158.7 | 244.2 | 48.9152 | 2197.479 | 5198.3122 | 2.5428 | 5.241 | 2.898 | 2.89 | 1.751 | 8.2989 | 21.0082 | 158.7 | 293.8062 | 199.1324 | 151.4848 | 151.1969 | 155.9 | 22.9078 | 0.0242
158.8 | 243.8 | 49.1124 | 2197.479 | 5194.0928 | 2.5469 | 5.241 | 2.92 | 2.88 | 1.6867 | 8.3409 | 24.3608 | 158.8 | 296.1039 | 198.7242 | 151.4399 | 151.2396 | 156 | 22.9078 | 0.0242
158.9 | 233.4 | 49.1124 | 2197.479 | 5194.0928 | 2.5407 | 5.259 | 2.96 | 2.84 | 1.7296 | 8.0079 | 25.7215 | 158.9 | 296.2038 | 198.8262 | 151.4848 | 151.2396 | 156.1 | 22.9078 | 0.0242
159 | 242.7 | 49.5069 | 2193.2773 | 5194.0928 | 2.5345 | 5.259 | 2.983 | 2.8 | 1.6772 | 8.2297 | 26.4508 | 159 | 290.6094 | 199.3366 | 151.4848 | 151.2396 | 156.2 | 22.9198 | 0.0242
159.1 | 240.7 | 49.1124 | 2189.0756 | 5194.0928 | 2.5324 | 5.276 | 3 | 2.81 | 1.6575 | 7.3414 | 22.826 | 159.1 | 292.7073 | 199.3366 | 151.4848 | 151.2396 | 156.3 | 22.9198 | 0.0242
159.2 | 239.9 | 48.9152 | 2189.0756 | 5189.8734 | 2.5615 | 5.268 | 3 | 2.82 | 1.6723 | 6.9199 | 22.9131 | 159.2 | 292.3077 | 198.7242 | 151.4848 | 151.2396 | 156.4 | 22.9319 | 0.0362
159.3 | 234.3 | 48.9152 | 2184.874 | 5181.4346 | 2.5687 | 5.258 | 2.983 | 2.83 | 1.5985 | 6.3372 | 23.588 | 159.3 | 294.2058 | 199.0304 | 151.4848 | 151.1969 | 156.5 | 22.9319 | 0.0362
159.4 | 233.1 | 48.9152 | 2180.6723 | 5177.2152 | 2.5563 | 5.25 | 2.944 | 2.84 | 1.6428 | 6.6648 | 23.0437 | 159.4 | 292.8072 | 198.418 | 151.4848 | 151.1969 | 156.6 | 22.9319 | 0.0362
159.5 | 232.3 | 49.1124 | 2172.2689 | 5168.7764 | 2.5718 | 5.232 | 2.904 | 2.85 | 1.7857 | 6.5783 | 24.0452 | 159.5 | 284.4156 | 198.418 | 151.4848 | 151.2396 | 156.7 | 22.944 | 0.0362
159.6 | 228.6 | 48.9152 | 2172.2689 | 5164.557 | 2.5812 | 5.215 | 2.866 | 2.85 | 1.7955 | 6.9558 | 19.3319 | 159.6 | 291.6084 | 198.52 | 151.5297 | 151.2396 | 156.8 | 22.9319 | 0.0242
159.7 | 235.6 | 48.7179 | 2163.8655 | 5164.557 | 2.5708 | 5.215 | 2.823 | 2.86 | 1.8353 | 6.8093 | 16.9699 | 159.7 | 279.4206 | 200.5614 | 151.4848 | 151.2822 | 156.9 | 22.944 | 0.0362
159.8 | 235.2 | 48.7179 | 2163.8655 | 5164.557 | 2.5864 | 5.215 | 2.807 | 2.87 | 1.9729 | 7.2981 | 19.1469 | 159.8 | 286.9131 | 199.3366 | 151.4848 | 151.2822 | 157 | 22.944 | 0.0362
159.9 | 244.7 | 48.9152 | 2163.8655 | 5164.557 | 2.5781 | 5.215 | 2.796 | 2.89 | 1.8415 | 7.1789 | 18.3849 | 159.9 | 275.6243 | 206.073 | 151.4848 | 151.2396 | 157.1 | 22.944 | 0.0362
160 | 248.4 | 48.7179 | 2168.0672 | 5164.557 | 2.577 | 5.224 | 2.802 | 2.86 | 1.8975 | 7.5531 | 17.2093 | 160 | 300.2997 | 198.9283 | 151.4399 | 151.1116 | 157.2 | 22.9561 | 0.0362
160.1 | 246.9 | 48.5207 | 2172.2689 | 5172.9958 | 2.5677 | 5.233 | 2.829 | 2.84 | 1.9024 | 7.3087 | 17.0787 | 160.1 | 299.8002 | 199.3366 | 151.395 | 151.1116 | 157.3 | 22.9561 | 0.0362
160.2 | 239.1 | 48.5207 | 2189.0756 | 5181.4346 | 2.5791 | 5.233 | 2.872 | 2.79 | 1.7124 | 6.776 | 13.4431 | 160.2 | 297.1029 | 199.8469 | 151.4399 | 151.1116 | 157.4 | 22.9561 | 0.0242
160.3 | 238.7 | 48.3235 | 2201.6807 | 5189.8734 | 2.5511 | 5.251 | 2.922 | 2.81 | 1.6596 | 6.1907 | 14.7602 | 160.3 | 297.5025 | 199.8469 | 151.395 | 151.069 | 157.5 | 22.9561 | 0.0242
160.4 | 225.5 | 48.3235 | 2218.4874 | 5206.7511 | 2.5573 | 5.26 | 2.973 | 2.76 | 1.6001 | 5.9377 | 14.9452 | 160.4 | 293.8062 | 200.9696 | 151.395 | 151.0263 | 157.6 | 22.9561 | 0.0242
160.5 | 225.2 | 48.1262 | 2231.0924 | 5223.6287 | 2.5583 | 5.286 | 3.007 | 2.76 | 1.5412 | 5.8185 | 13.3996 | 160.5 | 295.3047 | 201.48 | 151.3501 | 151.0263 | 157.7 | 22.9561 | 0.0121
160.6 | 226.5 | 48.1262 | 2239.4958 | 5244.7257 | 2.5521 | 5.295 | 3.024 | 2.75 | 1.6332 | 5.5269 | 17.4815 | 160.6 | 296.3037 | 200.6634 | 151.3501 | 151.069 | 157.8 | 22.9681 | 0.0362
160.7 | 228.3 | 48.1262 | 2252.1008 | 5274.2616 | 2.575 | 5.295 | 3.024 | 2.75 | 1.5833 | 5.4023 | 14.5752 | 160.7 | 293.007 | 201.2758 | 151.3501 | 150.9836 | 157.9 | 22.9681 | 0.0242
160.8 | 227.3 | 48.3235 | 2260.5042 | 5299.5781 | 2.5729 | 5.314 | 3.006 | 2.75 | 1.6308 | 5.957 | 16.8828 | 160.8 | 292.4076 | 202.6027 | 151.3501 | 150.9409 | 158 | 22.9681 | 0.0242
160.9 | 233.3 | 48.1262 | 2268.9076 | 5329.1139 | 2.5615 | 5.295 | 2.983 | 2.76 | 1.6718 | 6.493 | 16.7957 | 160.9 | 296.3037 | 201.7862 | 151.395 | 150.9409 | 158.1 | 22.9681 | 0.0242
161 | 226.9 | 47.7318 | 2273.1092 | 5350.211 | 2.5667 | 5.286 | 2.96 | 2.78 | 1.7086 | 7.5331 | 16.7957 | 161 | 298.1019 | 201.3779 | 151.3501 | 150.9409 | 158.2 | 22.9681 | 0.0121
161.1 | 230.4 | 47.3373 | 2273.1092 | 5362.8692 | 2.5635 | 5.295 | 2.937 | 2.8 | 1.6698 | 7.9939 | 17.2964 | 161.1 | 298.5015 | 201.0717 | 151.3052 | 150.9409 | 158.3 | 22.9681 | 0.0121
161.2 | 236.7 | 46.9428 | 2273.1092 | 5375.5274 | 2.5449 | 5.295 | 2.92 | 2.8 | 1.7128 | 8.0772 | 17.2964 | 161.2 | 294.4056 | 201.8882 | 151.3501 | 150.9836 | 158.4 | 22.9802 | 0.0242
161.3 | 237.2 | 46.9428 | 2273.1092 | 5375.5274 | 2.5386 | 5.295 | 2.914 | 2.8 | 1.7251 | 8.5353 | 15.25 | 161.3 | 296.004 | 200.7655 | 151.3501 | 151.069 | 158.5 | 22.9802 | 0.0242
161.4 | 234.8 | 46.9428 | 2273.1092 | 5367.0886 | 2.5552 | 5.286 | 2.92 | 2.82 | 1.8234 | 8.6185 | 17.9713 | 161.4 | 295.3047 | 201.582 | 151.3501 | 151.0263 | 158.6 | 22.9802 | 0.0242
161.5 | 241 | 47.14 | 2268.9076 | 5354.4304 | 2.5677 | 5.277 | 2.931 | 2.85 | 1.7453 | 7.8974 | 14.9779 | 161.5 | 296.8032 | 200.2552 | 151.3501 | 151.0263 | 158.7 | 22.9802 | 0.0242
161.6 | 242.9 | 47.7318 | 2256.3025 | 5329.1139 | 2.5625 | 5.259 | 2.942 | 2.89 | 1.6782 | 7.6277 | 15.065 | 161.6 | 293.007 | 200.2552 | 151.3501 | 151.0263 | 158.8 | 22.9923 | 0.0242
161.7 | 242.7 | 48.3235 | 2239.4958 | 5286.9198 | 2.5822 | 5.232 | 2.942 | 2.92 | 1.6659 | 6.9618 | 14.3792 | 161.7 | 299.001 | 199.5407 | 151.3501 | 151.0263 | 158.9 | 22.9923 | 0.0242
161.8 | 247.8 | 48.5207 | 2222.6891 | 5244.7257 | 2.5532 | 5.223 | 2.937 | 2.96 | 1.7243 | 7.3893 | 12.4199 | 161.8 | 300.4995 | 198.2138 | 151.395 | 150.9836 | 159 | 22.9923 | 0.0242
161.9 | 248.6 | 48.9152 | 2201.6807 | 5210.9705 | 2.5594 | 5.215 | 2.925 | 3.03 | 1.7182 | 7.3474 | 13.1057 | 161.9 | 295.005 | 197.6014 | 151.4399 | 151.0263 | 159.1 | 23.0044 | 0.0362
162 | 253.6 | 49.5069 | 2172.2689 | 5177.2152 | 2.5625 | 5.188 | 2.898 | 3.05 | 1.7796 | 7.5971 | 13.1057 | 162 | 289.6104 | 195.2539 | 151.5297 | 151.0263 | 159.2 | 23.0044 | 0.0362
162.1 | 267.9 | 50.4931 | 2138.6555 | 5147.6793 | 2.5667 | 5.17 | 2.871 | 3.07 | 1.6461 | 7.5937 | 13.2907 | 162.1 | 280.02 | 197.4994 | 151.7091 | 151.1543 | 159.3 | 23.0044 | 0.0362
162.2 | 284.8 | 51.2821 | 2117.6471 | 5118.1435 | 2.5407 | 5.179 | 2.844 | 3.07 | 1.6338 | 8.1351 | 13.2907 | 162.2 | 296.8032 | 197.8056 | 151.4848 | 151.069 | 159.4 | 23.0044 | 0.0242
162.3 | 297.1 | 51.2821 | 2092.437 | 5105.4852 | 2.5397 | 5.179 | 2.833 | 3.07 | 1.7194 | 8.7377 | 14.5643 | 162.3 | 292.5075 | 197.9076 | 151.5297 | 151.1543 | 159.5 | 23.0044 | 0.0242
162.4 | 324.9 | 51.0848 | 2084.0336 | 5092.827 | 2.5604 | 5.17 | 2.839 | 3.09 | 1.6949 | 9.7365 | 20.6926 | 162.4 | 276.7232 | 197.8056 | 151.5297 | 151.1969 | 159.6 | 23.0044 | 0.0242
162.5 | 337.9 | 50.8876 | 2096.6387 | 5080.1688 | 2.5469 | 5.197 | 2.844 | 3.07 | 1.6916 | 10.2666 | 20.6055 | 162.5 | 287.7123 | 200.9696 | 151.5745 | 151.1969 | 159.7 | 23.0044 | 0.0242
162.6 | 340.1 | 50.4931 | 2113.4454 | 5075.9494 | 2.5449 | 5.215 | 2.866 | 3.03 | 1.7761 | 10.433 | 21.7593 | 162.6 | 297.4026 | 200.6634 | 151.4848 | 151.069 | 159.8 | 23.0165 | 0.0242
162.7 | 329.3 | 49.9014 | 2138.6555 | 5080.1688 | 2.5303 | 5.233 | 2.898 | 2.97 | 1.7639 | 10.3079 | 21.7593 | 162.7 | 296.4036 | 200.6634 | 151.4399 | 151.0263 | 159.9 | 23.0165 | 0.0242
162.8 | 320.7 | 49.1124 | 2168.0672 | 5092.827 | 2.5532 | 5.261 | 2.932 | 2.91 | 1.9096 | 10.186 | 18.853 | 162.8 | 292.3077 | 202.3986 | 151.4848 | 151.069 | 160 | 23.0165 | 0.0242
162.9 | 298.6 | 47.929 | 2205.8824 | 5130.8017 | 2.5635 | 5.297 | 2.938 | 2.85 | 1.9739 | 9.6999 | 20.3987 | 162.9 | 301.6983 | 203.011 | 151.395 | 151.0263 | 160.1 | 23.0165 | 0.0121
163 | 275.9 | 46.9428 | 2247.8992 | 5194.0928 | 2.5563 | 5.324 | 2.977 | 2.78 | 2.0147 | 8.7424 | 19.5932 | 163 | 301.7982 | 203.2151 | 151.4399 | 151.0263 | 160.2 | 23.0165 | 0.0121
163.1 | 253.1 | 46.5483 | 2289.916 | 5261.6034 | 2.5532 | 5.333 | 3.007 | 2.75 | 2.0024 | 7.619 | 14.8255 | 163.1 | 300.3996 | 203.3172 | 151.4399 | 151.0263 | 160.3 | 23.0165 | 0.0121
163.2 | 243.6 | 45.9566 | 2331.9328 | 5345.9916 | 2.549 | 5.352 | 3.013 | 2.7 | 1.9466 | 6.6449 | 15.6419 | 163.2 | 296.1039 | 204.3378 | 151.4399 | 150.9836 | 160.4 | 23.0165 | 0.0121
163.3 | 244.1 | 45.3649 | 2369.7479 | 5447.2574 | 2.5583 | 5.37 | 3.013 | 2.67 | 1.8867 | 6.4371 | 16.5236 | 163.3 | 301.7982 | 203.2151 | 151.4399 | 151.0263 | 160.5 | 23.0165 | 0.0121
163.4 | 240.7 | 44.3787 | 2403.3613 | 5556.962 | 2.5594 | 5.351 | 3.024 | 2.66 | 1.7393 | 6.3958 | 16.5236 | 163.4 | 302.4975 | 203.8275 | 151.4399 | 151.069 | 160.6 | 23.0285 | 0.0242
163.5 | 240.2 | 43.5897 | 2436.9748 | 5662.4473 | 2.5345 | 5.343 | 3.012 | 2.65 | 1.6349 | 6.3958 | 19.2449 | 163.5 | 301.7982 | 204.2358 | 151.4399 | 151.069 | 160.7 | 23.0285 | 0.0242
163.6 | 243.2 | 43.3925 | 2466.3866 | 5763.7131 | 2.5438 | 5.343 | 2.994 | 2.62 | 1.6013 | 6.7987 | 18.3849 | 163.6 | 301.1988 | 204.4399 | 151.4399 | 151.1116 | 160.8 | 23.0285 | 0.0121
163.7 | 243.9 | 43.3925 | 2491.5966 | 5864.9789 | 2.5646 | 5.333 | 2.994 | 2.66 | 1.5297 | 6.9239 | 16.4692 | 163.7 | 298.8012 | 205.4606 | 151.4399 | 151.1116 | 160.9 | 23.0285 | 0.0121
163.8 | 231.4 | 42.998 | 2508.4034 | 5957.8059 | 2.5698 | 5.333 | 2.982 | 2.66 | 1.5531 | 7.0191 | 15.6637 | 163.8 | 301.5984 | 204.0316 | 151.4848 | 151.1116 | 161 | 23.0285 | 0.0121
163.9 | 229.3 | 42.6036 | 2533.6134 | 6033.7553 | 2.577 | 5.333 | 2.971 | 2.67 | 1.5843 | 6.7448 | 14.8473 | 163.9 | 300.0999 | 204.542 | 151.5297 | 151.1543 | 161.1 | 23.0285 | 0.0121
164 | 232 | 42.2091 | 2546.2185 | 6105.4852 | 2.5802 | 5.333 | 2.965 | 2.67 | 1.4998 | 6.9525 | 11.4076 | 164 | 302.0979 | 204.2358 | 151.5297 | 151.1543 | 161.2 | 23.0285 | 0.0121
164.1 | 230.6 | 42.2091 | 2558.8235 | 6160.3376 | 2.603 | 5.333 | 2.971 | 2.67 | 1.5612 | 6.0782 | 10.7327 | 164.1 | 302.3976 | 204.0316 | 151.5745 | 151.1116 | 161.3 | 23.0285 | 0.0121
164.2 | 227.4 | 42.2091 | 2567.2269 | 6215.1899 | 2.6082 | 5.333 | 2.977 | 2.67 | 1.5803 | 6.4012 | 11.8539 | 164.2 | 301.7982 | 203.6234 | 151.5745 | 151.1116 | 161.4 | 23.0285 | 0.0121
164.3 | 240.9 | 42.2091 | 2571.4286 | 6257.384 | 2.5843 | 5.333 | 2.994 | 2.68 | 1.5311 | 6.3179 | 11.1681 | 164.3 | 298.5015 | 203.5213 | 151.5297 | 151.069 | 161.5 | 23.0285 | 0.0121
164.4 | 242.7 | 42.2091 | 2571.4286 | 6291.1392 | 2.5853 | 5.342 | 3.012 | 2.67 | 1.6233 | 6.5257 | 12.5288 | 164.4 | 294.4056 | 203.6234 | 151.4848 | 151.069 | 161.6 | 23.0406 | 0.0121
164.5 | 241.4 | 41.8146 | 2571.4286 | 6312.2363 | 2.5822 | 5.362 | 3.024 | 2.72 | 1.5631 | 6.7634 | 12.6594 | 164.5 | 291.8082 | 205.7668 | 151.4848 | 151.069 | 161.7 | 23.0406 | 0.0121
164.6 | 240.9 | 41.2229 | 2567.2269 | 6329.1139 | 2.576 | 5.362 | 3.024 | 2.7 | 1.5324 | 6.7634 | 14.02 | 164.6 | 297.003 | 206.5833 | 151.4848 | 151.0263 | 161.8 | 23.0285 | 0
164.7 | 244.2 | 41.2229 | 2567.2269 | 6337.5527 | 2.5802 | 5.352 | 3.036 | 2.72 | 1.5382 | 6.8027 | 17.2202 | 164.7 | 299.2008 | 202.2965 | 151.4848 | 151.1116 | 161.9 | 23.0406 | 0.0121
164.8 | 239.4 | 41.4201 | 2558.8235 | 6341.7722 | 2.5677 | 5.352 | 3.042 | 2.76 | 1.6181 | 7.0111 | 16.5345 | 164.8 | 290.01 | 203.011 | 151.395 | 150.9836 | 162 | 23.0406 | 0.0121
164.9 | 237.6 | 41.4201 | 2554.6218 | 6337.5527 | 2.5563 | 5.343 | 3.048 | 2.8 | 1.6359 | 6.3552 | 13.3778 | 164.9 | 285.4146 | 205.2564 | 151.395 | 150.9409 | 162.1 | 23.0406 | 0.0121
165 | 233.4 | 41.0256 | 2546.2185 | 6333.3333 | 2.5718 | 5.343 | 3.061 | 2.8 | 1.6323 | 6.1275 | 13.9329 | 165 | 290.5095 | 205.2564 | 151.395 | 150.9409 | 162.2 | 23.0406 | 0.0121
165.1 | 237.7 | 40.8284 | 2542.0168 | 6324.8945 | 2.5905 | 5.362 | 3.073 | 2.82 | 1.6015 | 6.3359 | 16.6542 | 165.1 | 291.7083 | 204.3378 | 151.4399 | 150.9409 | 162.3 | 23.0406 | 0.0121
165.2 | 237.4 | 41.0256 | 2533.6134 | 6316.4557 | 2.5905 | 5.381 | 3.073 | 2.82 | 1.6506 | 5.7533 | 16.6542 | 165.2 | 285.3147 | 205.5626 | 151.4399 | 150.9409 | 162.4 | 23.0406 | 0.0121
165.3 | 236.2 | 41.2229 | 2529.4118 | 6303.7975 | 2.577 | 5.39 | 3.067 | 2.84 | 1.57 | 6.4897 | 15.2174 | 165.3 | 288.4116 | 206.175 | 151.4399 | 151.0263 | 162.5 | 23.0527 | 0.0242
165.4 | 236.6 | 41.6174 | 2525.2101 | 6286.9198 | 2.5615 | 5.37 | 3.067 | 2.83 | 1.5382 | 6.2007 | 16.8175 | 165.4 | 285.4146 | 204.4399 | 151.4848 | 151.0263 | 162.6 | 23.0527 | 0.0121
165.5 | 242.6 | 41.8146 | 2521.0084 | 6274.2616 | 2.5781 | 5.38 | 3.06 | 2.82 | 1.5176 | 6.3938 | 16.7413 | 165.5 | 281.9181 | 204.7461 | 151.5297 | 151.1116 | 162.7 | 23.0406 | 0
165.6 | 239.7 | 41.8146 | 2516.8067 | 6261.6034 | 2.5573 | 5.38 | 3.06 | 2.83 | 1.5421 | 6.6855 | 17.4162 | 165.6 | 283.7163 | 206.2771 | 151.5745 | 151.1543 | 162.8 | 23.0406 | 0.0121
165.7 | 237.7 | 41.6174 | 2508.4034 | 6244.7257 | 2.5604 | 5.37 | 3.06 | 2.78 | 1.6154 | 6.7714 | 18.4067 | 165.7 | 281.3187 | 204.2358 | 151.6642 | 151.1116 | 162.9 | 23.0527 | 0.0121
165.8 | 232.5 | 41.6174 | 2504.2017 | 6227.8481 | 2.5687 | 5.37 | 3.06 | 2.78 | 1.585 | 6.5437 | 16.2406 | 165.8 | 284.5155 | 205.2564 | 151.7539 | 151.1116 | 163 | 23.0527 | 0.0121
165.9 | 231.2 | 41.4201 | 2500 | 6215.1899 | 2.55 | 5.37 | 3.054 | 2.82 | 1.6378 | 6.7294 | 14.9235 | 165.9 | 286.6134 | 203.9296 | 151.7091 | 151.0263 | 163.1 | 23.0527 | 0.0121
166 | 231 | 41.4201 | 2491.5966 | 6194.0928 | 2.5428 | 5.351 | 3.054 | 2.81 | 1.7552 | 6.0762 | 15.6854 | 166 | 289.5105 | 206.073 | 151.7091 | 151.0263 | 163.2 | 23.0527 | 0.0121
166.1 | 231.3 | 41.8146 | 2487.395 | 6181.4346 | 2.5334 | 5.351 | 3.087 | 2.78 | 1.8474 | 5.8685 | 12.2893 | 166.1 | 288.6114 | 203.9296 | 151.7091 | 151.069 | 163.3 | 23.0527 | 0.0121
166.2 | 231.1 | 41.6174 | 2478.9916 | 6160.3376 | 2.5594 | 5.351 | 3.087 | 2.79 | 1.7881 | 6.1328 | 13.7261 | 166.2 | 284.5155 | 204.8482 | 151.6642 | 151.1116 | 163.4 | 23.0527 | 0.0121
166.3 | 234.5 | 41.0256 | 2470.5882 | 6143.4599 | 2.5573 | 5.351 | 3.075 | 2.76 | 1.7328 | 5.9663 | 17.808 | 166.3 | 286.8132 | 205.2564 | 151.7091 | 151.2396 | 163.5 | 23.0527 | 0
166.4 | 241.2 | 41.0256 | 2466.3866 | 6118.1435 | 2.5822 | 5.342 | 3.069 | 2.76 | 1.8168 | 6.2327 | 18.3087 | 166.4 | 285.6144 | 206.073 | 151.6642 | 151.3248 | 163.6 | 23.0527 | 0
166.5 | 246.2 | 41.0256 | 2457.9832 | 6092.827 | 2.5988 | 5.361 | 3.069 | 2.74 | 1.7612 | 6.252 | 18.4394 | 166.5 | 281.6184 | 205.4606 | 151.6642 | 151.4526 | 163.7 | 23.0648 | 0.0242
166.6 | 255.5 | 41.6174 | 2449.5798 | 6080.1688 | 2.602 | 5.37 | 3.036 | 2.77 | 1.6849 | 6.6069 | 20.2681 | 166.6 | 280.8192 | 202.6027 | 151.7988 | 151.623 | 163.8 | 23.0648 | 0.0242
166.7 | 249 | 41.8146 | 2441.1765 | 6059.0717 | 2.6009 | 5.38 | 3.042 | 2.77 | 1.6787 | 6.7734 | 20.9429 | 166.7 | 246.0539 | 213.1156 | 152.1572 | 152.0908 | 163.9 | 23.0527 | 0
166.8 | 245.9 | 42.0118 | 2432.7731 | 6042.1941 | 2.576 | 5.38 | 3.073 | 2.75 | 1.6542 | 7.2308 | 20.2572 | 166.8 | 267.8321 | 207.8081 | 152.6045 | 152.4729 | 164 | 23.0648 | 0.0121
166.9 | 233.6 | 41.8146 | 2428.5714 | 6016.8776 | 2.576 | 5.389 | 3.085 | 2.75 | 1.6604 | 7.0644 | 24.3391 | 166.9 | 271.2287 | 204.542 | 152.4704 | 152.2182 | 164.1 | 23.0527 | 0
167 | 231.2 | 41.8146 | 2420.1681 | 5991.5612 | 2.55 | 5.389 | 3.085 | 2.75 | 1.6358 | 6.856 | 19.5823 | 167 | 284.6154 | 203.5213 | 152.2467 | 151.8783 | 164.2 | 23.0648 | 0.0121
167.1 | 217.2 | 42.4063 | 2407.563 | 5966.2447 | 2.5345 | 5.389 | 3.079 | 2.72 | 1.5132 | 6.5816 | 18.7333 | 167.1 | 297.8022 | 200.3572 | 152.2914 | 151.4526 | 164.3 | 23.0527 | 0
167.2 | 221.7 | 42.998 | 2399.1597 | 5936.7089 | 2.5449 | 5.399 | 3.079 | 2.7 | 1.6852 | 6.8313 | 18.7333 | 167.2 | 306.7932 | 200.2552 | 151.978 | 150.9409 | 164.4 | 23.0648 | 0.0121
167.3 | 217.4 | 43.3925 | 2390.7563 | 5907.173 | 2.5355 | 5.399 | 3.06 | 2.71 | 1.7394 | 6.3739 | 18.2217 | 167.3 | 302.6973 | 200.7655 | 151.6194 | 150.8982 | 164.5 | 23.0648 | 0.0121
167.4 | 217.9 | 43.3925 | 2378.1513 | 5877.6371 | 2.549 | 5.38 | 3.06 | 2.72 | 1.7579 | 6.5403 | 17.5468 | 167.4 | 293.6064 | 201.9903 | 151.3501 | 150.9409 | 164.6 | 23.0769 | 0.0242
167.5 | 213.9 | 43.3925 | 2369.7479 | 5839.6624 | 2.5459 | 5.37 | 3.067 | 2.72 | 1.7336 | 6.1881 | 18.7441 | 167.5 | 283.6164 | 204.542 | 151.2603 | 150.9836 | 164.7 | 23.0769 | 0.0121
167.6 | 211.5 | 43.5897 | 2365.5462 | 5801.6878 | 2.5625 | 5.361 | 3.061 | 2.73 | 1.7765 | 6.0216 | 13.9874 | 167.6 | 271.2287 | 206.073 | 151.2603 | 150.8982 | 164.8 | 23.0769 | 0.0121
167.7 | 218.4 | 44.1815 | 2357.1429 | 5763.7131 | 2.5708 | 5.351 | 3.054 | 2.74 | 1.838 | 6.1048 | 15.348 | 167.7 | 288.6114 | 202.8068 | 151.395 | 151.0263 | 164.9 | 23.0648 | 0.0121
167.8 | 228.7 | 44.1815 | 2344.5378 | 5725.7384 | 2.5781 | 5.361 | 3.042 | 2.75 | 1.838 | 6.262 | 16.6324 | 167.8 | 288.1119 | 202.3986 | 151.2603 | 150.9836 | 165 | 23.0769 | 0.0121
167.9 | 235.3 | 44.1815 | 2336.1345 | 5687.7637 | 2.5739 | 5.351 | 3.024 | 2.77 | 1.752 | 6.0542 | 17.3073 | 167.9 | 283.6164 | 203.3172 | 151.3052 | 151.0263 | 165.1 | 23.0769 | 0.0242
168 | 245 | 44.1815 | 2323.5294 | 5649.789 | 2.5916 | 5.351 | 3.006 | 2.8 | 1.7961 | 6.3945 | 17.1767 | 168 | 286.2138 | 202.3986 | 151.2603 | 150.9409 | 165.2 | 23.0769 | 0.0121
168.1 | 257.9 | 44.1815 | 2310.9244 | 5616.0338 | 2.5822 | 5.351 | 3.016 | 2.86 | 1.8022 | 6.6442 | 16.4909 | 168.1 | 287.4126 | 201.48 | 151.2154 | 150.8982 | 165.3 | 23.0769 | 0.0242
168.2 | 252.9 | 44.1815 | 2298.3193 | 5586.4979 | 2.5781 | 5.351 | 3.014 | 2.88 | 1.8387 | 7.2049 | 14.6187 | 168.2 | 299.7003 | 200.4593 | 151.395 | 150.6847 | 165.4 | 23.0769 | 0.0121
168.3 | 246.2 | 44.5759 | 2281.5126 | 5548.5232 | 2.577 | 5.351 | 3.058 | 2.88 | 1.8818 | 7.3301 | 15.9793 | 168.3 | 300.999 | 199.4386 | 151.6642 | 150.5564 | 165.5 | 23.0889 | 0.0242
168.4 | 244.3 | 45.5621 | 2268.9076 | 5510.5485 | 2.5781 | 5.361 | 3.102 | 2.88 | 1.8695 | 7.6337 | 15.8487 | 168.4 | 298.6014 | 199.7448 | 151.7539 | 150.6419 | 165.6 | 23.0889 | 0.0121
168.5 | 237.3 | 45.7594 | 2256.3025 | 5472.5738 | 2.576 | 5.361 | 3.208 | 2.85 | 1.8876 | 7.3767 | 14.0527 | 168.5 | 298.1019 | 199.7448 | 151.7988 | 150.6847 | 165.7 | 23.0769 | 0
168.6 | 231.5 | 45.7594 | 2239.4958 | 5426.1603 | 2.549 | 5.352 | 3.208 | 2.85 | 1.8815 | 7.5431 | 16.0991 | 168.6 | 296.6034 | 199.2345 | 151.7091 | 150.6419 | 165.8 | 23.0889 | 0.0121
168.7 | 233.1 | 46.1538 | 2231.0924 | 5383.9662 | 2.5376 | 5.332 | -999 | 2.85 | 1.8927 | 7.6603 | 15.5439 | 168.7 | 295.2048 | 199.4386 | 151.4848 | 150.5564 | 165.9 | 23.0769 | 0.0121
168.8 | 235.9 | 46.9428 | 2218.4874 | 5333.3333 | 2.5386 | 5.332 | -999 | 2.84 | 1.8782 | 7.6916 | 16.0991 | 168.8 | 290.5095 | 198.7242 | 151.1705 | 150.5992 | 166 | 23.0889 | 0.0121
168.9 | 249.2 | 47.929 | 2205.8824 | 5286.9198 | 2.5552 | 5.323 | -999 | 2.88 | 1.9151 | 7.2755 | 18.8203 | 168.9 | 264.8351 | 199.4386 | 151.0806 | 150.6419 | 166.1 | 23.0769 | 0
169 | 260.1 | 48.7179 | 2189.0756 | 5244.7257 | 2.5552 | 5.313 | -999 | 2.87 | 1.8598 | 7.2755 | 17.4597 | 169 | 264.5354 | 202.7048 | 151.2154 | 150.7701 | 166.2 | 23.0889 | 0.0121
169.1 | 267.6 | 49.3097 | 2172.2689 | 5202.5316 | 2.5604 | 5.323 | -999 | 2.85 | 1.8291 | 7.1383 | 18.951 | 169.1 | 271.4285 | 206.4812 | 151.3052 | 150.8128 | 166.3 | 23.0889 | 0.0121
169.2 | 272.6 | 49.7041 | 2159.6639 | 5147.6793 | 2.5552 | 5.332 | -999 | 2.92 | 1.8291 | 7.346 | 19.6258 | 169.2 | 285.1149 | 202.0924 | 151.2154 | 151.069 | 166.4 | 23.101 | 0.0242
169.3 | 274.5 | 50.0986 | 2142.8571 | 5101.2658 | 2.5532 | 5.323 | -999 | 2.93 | 1.8106 | 7.0544 | 18.2652 | 169.3 | 280.7193 | 202.5006 | 151.2154 | 151.1116 | 166.5 | 23.101 | 0.0121
169.4 | 273.4 | 50.6903 | 2121.8487 | 5042.1941 | 2.5604 | 5.323 | -999 | 2.94 | 1.7615 | 6.8879 | 18.2652 | 169.4 | 280.4196 | 202.6027 | 151.3501 | 150.8128 | 166.6 | 23.101 | 0.0121
169.5 | 262.6 | 50.8876 | 2096.6387 | 4983.1224 | 2.575 | 5.332 | -999 | 2.95 | 1.7698 | 6.7314 | 18.3958 | 169.5 | 278.022 | 200.6634 | 151.3501 | 150.7701 | 166.7 | 23.0889 | 0.0121
169.6 | 257.1 | 51.0848 | 2075.6303 | 4919.8312 | 2.548 | 5.332 | -999 | 3 | 1.8294 | 6.6648 | 16.9046 | 169.6 | 265.8341 | 200.3572 | 151.4399 | 150.5992 | 166.8 | 23.101 | 0.0121
169.7 | 254 | 51.4793 | 2050.4202 | 4848.1013 | 2.5604 | 5.332 | -999 | 3.04 | 1.9023 | 6.6842 | 17.7645 | 169.7 | 271.7282 | 201.582 | 151.6194 | 150.6419 | 166.9 | 23.101 | 0.0242
169.8 | 261.8 | 52.6627 | 2021.0084 | 4767.9325 | 2.5532 | 5.323 | -999 | 3.04 | 2.0006 | 7.0171 | 16.4038 | 169.8 | 279.021 | 197.9076 | 151.8436 | 150.5992 | 167 | 23.101 | 0.0121
169.9 | 265 | 53.4517 | 1983.1933 | 4691.9831 | 2.5262 | 5.314 | -999 | 3.05 | 1.9699 | 7.1836 | 17.7645 | 169.9 | 240.5594 | 196.887 | 152.4257 | 150.7274 | 167.1 | 23.101 | 0.0242
170 | 269.6 | 54.2406 | 1945.3782 | 4624.4726 | 2.5282 | 5.305 | -999 | 3.09 | 1.9945 | 7.6417 | 17.0787 | 170 | 260.4395 | 198.418 | 153.5862 | 150.8982 | 167.2 | 23.101 | 0.0121
170.1 | 267.7 | 55.0296 | 1903.3613 | 4556.962 | 2.521 | 5.295 | -999 | 3.09 | 1.9226 | 7.338 | 18.9183 | 170.1 | 268.5314 | 194.8456 | 155.7605 | 151.3674 | 167.3 | 23.101 | 0.0121
170.2 | 266.5 | 56.4103 | 1865.5462 | 4489.4515 | 2.5241 | 5.295 | -999 | 3.13 | 1.8304 | 7.0471 | 19.5932 | 170.2 | 264.6353 | 193.5187 | 158.8372 | 151.8357 | 167.4 | 23.101 | 0
170.3 | 256.7 | 57.1992 | 1823.5294 | 4421.9409 | 2.5293 | 5.286 | -999 | 3.21 | 1.6848 | 6.9052 | 21.7593 | 170.3 | 237.4625 | 189.2319 | 153.6753 | 152.6849 | 167.5 | 23.101 | 0
170.4 | 246.5 | 57.9882 | 1785.7143 | 4350.211 | 2.5386 | 5.268 | -999 | 3.23 | 1.588 | 7.1429 | 20.7688 | 170.4 | 255.3446 | 191.3753 | 152.7386 | 153.4044 | 167.6 | 23.101 | 0
170.5 | 239.3 | 58.9744 | 1756.3025 | 4278.481 | 2.5241 | 5.25 | -999 | 3.22 | 1.4898 | 7.1017 | 22.1294 | 170.5 | 250.8491 | 187.5989 | 151.6642 | 152.3456 | 167.7 | 23.101 | 0.0121
170.6 | 244.7 | 59.7633 | 1726.8908 | 4206.7511 | 2.5158 | 5.232 | -999 | 3.22 | 1.5833 | 6.9452 | 19.3319 | 170.6 | 259.2407 | 191.9877 | 152.1572 | 151.7932 | 167.8 | 23.101 | 0
170.7 | 246.1 | 60.1578 | 1701.6807 | 4143.4599 | 2.5376 | 5.215 | -999 | 3.19 | 1.5833 | 6.9865 | 18.6571 | 170.7 | 265.6343 | 194.0291 | 153.1404 | 151.623 | 167.9 | 23.1131 | 0.0121
170.8 | 257.1 | 60.355 | 1689.0756 | 4084.3882 | 2.5179 | 5.197 | -999 | 3.24 | 1.6469 | 7.1822 | 19.2993 | 170.8 | 253.6463 | 190.865 | 155.4067 | 151.2822 | 168 | 23.1131 | 0.0121
170.9 | 270.4 | 60.5523 | 1676.4706 | 4037.9747 | 2.5054 | 5.171 | -999 | 3.22 | 1.7882 | 7.1822 | 18.6244 | 170.9 | 253.6463 | 192.9063 | 160.7534 | 150.6419 | 168.1 | 23.101 | 0
171 | 283 | 60.7495 | 1663.8655 | 3991.5612 | 2.4909 | 5.153 | -999 | 3.23 | 1.8239 | 7.4026 | 15.1847 | 171 | 211.7882 | 209.237 | 169.962 | 149.7428 | 168.2 | 23.1131 | 0.0121
171.1 | 296.5 | 60.355 | 1655.4622 | 3945.1477 | 2.4815 | 5.118 | -999 | 3.24 | 1.854 | 7.3953 | 15.9902 | 171.1 | 220.5794 | 262.1077 | 171.8805 | 149.9571 | 168.3 | 23.1131 | 0.0121
171.2 | 300.1 | 60.355 | 1647.0588 | 3919.8312 | 2.4971 | 5.085 | -999 | 3.22 | 1.9277 | 6.8959 | 13.9438 | 171.2 | 235.5644 | 184.1286 | 169.7944 | 150.6847 | 168.4 | 23.1131 | 0.0121
171.3 | 309.9 | 60.5523 | 1634.4538 | 3894.5148 | 2.495 | 5.076 | -999 | 3.23 | 1.9045 | 6.6609 | 14.5752 | 171.3 | 231.4685 | 251.0845 | 165.2709 | 151.7081 | 168.5 | 23.1131 | 0.0121
171.4 | 303.1 | 61.144 | 1617.6471 | 3869.1983 | 2.5002 | 5.076 | -999 | 3.22 | 1.8922 | 6.6196 | 12.5288 | 171.4 | 246.6533 | 257.6167 | 167.4371 | 151.0263 | 168.6 | 23.1131 | 0.0121
171.5 | 293.1 | 61.3412 | 1609.2437 | 3843.8819 | 2.4898 | 5.076 | -999 | 3.28 | 1.9189 | 7.1856 | 11.4076 | 171.5 | 242.7572 | 271.804 | 165.1429 | 151.7507 | 168.7 | 23.1131 | 0.0121
171.6 | 284.5 | 60.9467 | 1600.8403 | 3822.7848 | 2.4732 | 5.085 | -999 | 3.31 | 1.9423 | 7.398 | 10.6456 | 171.6 | 218.3816 | 217.3003 | 158.9246 | 152.9814 | 168.8 | 23.1131 | 0.0121
171.7 | 276.8 | 61.144 | 1596.6387 | 3801.6878 | 2.4888 | 5.085 | -999 | 3.25 | 1.9558 | 7.3028 | 10.6892 | 171.7 | 251.7482 | 182.5976 | 158.8809 | 153.1084 | 168.9 | 23.1252 | 0.0121
171.8 | 268.3 | 61.3412 | 1592.437 | 3789.0295 | 2.494 | 5.102 | -999 | 3.24 | 2.0298 | 6.8786 | 10.5259 | 171.8 | 265.8341 | 178.8211 | 162.3541 | 152.6001 | 169 | 23.1252 | 0.0121
171.9 | 262.4 | 61.144 | 1588.2353 | 3772.1519 | 2.4992 | 5.12 | -999 | 3.25 | 2.0605 | 7.1696 | 11.2117 | 171.9 | 242.7572 | 184.741 | 166.1226 | 150.9409 | 169.1 | 23.1252 | 0.0242
172 | 259.1 | 61.144 | 1592.437 | 3746.8354 | 2.4846 | 5.146 | -999 | 3.25 | 1.9655 | 7.2701 | 12.0172 | 172 | 258.7412 | 169.431 | 177.1405 | 148.625 | 169.2 | 23.1252 | 0.0121
172.1 | 246.7 | 61.5385 | 1592.437 | 3713.0802 | 2.4483 | 5.189 | -999 | 3.26 | 1.9532 | 6.9372 | 14.0636 | 172.1 | 257.5424 | 183.21 | 177.7494 | 149.3564 | 169.3 | 23.1252 | 0.0121
172.2 | 245.6 | 62.1302 | 1596.6387 | 3687.7637 | 2.4504 | 5.215 | -999 | 3.31 | 1.8398 | 6.3712 | 13.9003 | 172.2 | 259.8401 | 188.0071 | 174.8945 | 149.0985 | 169.4 | 23.1252 | 0.0121
172.3 | 240.5 | 62.3274 | 1588.2353 | 3675.1055 | 2.4701 | 5.242 | -999 | 3.31 | 1.6997 | 6.4498 | 15.3371 | 172.3 | 282.018 | 181.679 | 161.7496 | 150.5137 | 169.5 | 23.1252 | 0.0121
172.4 | 249.3 | 62.5247 | 1567.2269 | 3662.4473 | 2.495 | 5.242 | -999 | 3.28 | 1.6628 | 6.6162 | 16.6977 | 172.4 | 268.0319 | 184.1286 | 161.5333 | 150.2998 | 169.6 | 23.1373 | 0.0242
172.5 | 252.4 | 62.9191 | 1558.8235 | 3654.0084 | 2.5189 | 5.26 | -999 | 3.27 | 1.6502 | 6.9152 | 16.861 | 172.5 | 277.2227 | 187.0885 | 167.3948 | 149.6999 | 169.7 | 23.1252 | 0.0121
172.6 | 247.8 | 63.3136 | 1558.8235 | 3641.3502 | 2.5199 | 5.306 | -999 | 3.3 | 1.6224 | 6.854 | 18.4394 | 172.6 | 288.2118 | 180.7604 | 160.9703 | 150.2998 | 169.8 | 23.1373 | 0.0242
172.7 | 247.1 | 63.5108 | 1554.6218 | 3620.2532 | 2.5324 | 5.334 | -999 | 3.33 | 1.6827 | 6.8706 | 21.4763 | 172.7 | 286.1139 | 180.6583 | 158.8809 | 150.5992 | 169.9 | 23.1373 | 0.0121
172.8 | 243.8 | 63.5108 | 1550.4202 | 3594.9367 | 2.5137 | 5.344 | -999 | 3.32 | 1.738 | 7.1616 | 21.4763 | 172.8 | 286.8132 | 180.8625 | 158.2246 | 150.7701 | 170 | 23.1373 | 0.0121
172.9 | 235 | 63.5108 | 1546.2185 | 3552.7426 | 2.5365 | 5.335 | -999 | 3.3 | 1.8146 | 7.1449 | 22.3253 | 172.9 | 284.5155 | 180.8625 | 154.1647 | 151.1116 | 170.1 | 23.1373 | 0.0121
173 | 236.7 | 63.1164 | 1537.8151 | 3523.2068 | 2.5241 | 5.326 | -999 | 3.28 | 1.8268 | 7.7276 | 22.3253 | 173 | 280.9191 | 182.4955 | 151.978 | 151.623 | 170.2 | 23.1373 | 0.0121
173.1 | 238.9 | 62.7219 | 1533.6134 | 3493.6709 | 2.5199 | 5.3 | -999 | 3.25 | 1.8084 | 8.0186 | 23.0002 | 173.1 | 257.8421 | 189.7423 | 151.2603 | 151.7507 | 170.3 | 23.1373 | 0.0121
173.2 | 242.3 | 62.3274 | 1525.2101 | 3451.4768 | 2.5417 | 5.264 | -999 | 3.25 | 1.7592 | 8.1018 | 25.7215 | 173.2 | 270.8291 | 190.4567 | 151.3501 | 150.8555 | 170.4 | 23.1493 | 0.0242
173.3 | 250.3 | 61.9329 | 1525.2101 | 3426.1603 | 2.5428 | 5.264 | -999 | 3.24 | 1.7195 | 8.2463 | 26.8644 | 173.3 | 249.4505 | 193.6208 | 151.4848 | 150.6847 | 170.5 | 23.1373 | 0.0121
173.4 | 263.8 | 61.7357 | 1521.0084 | 3396.6245 | 2.5355 | 5.237 | -999 | 3.25 | 1.7485 | 7.972 | 23.022 | 173.4 | 261.8381 | 185.6596 | 151.7988 | 150.5564 | 170.6 | 23.1493 | 0.0121
173.5 | 262 | 61.9329 | 1504.2017 | 3375.5274 | 2.549 | 5.218 | -999 | 3.25 | 1.7178 | 7.8474 | 25.0575 | 173.5 | 210.6893 | 177.3922 | 152.3809 | 150.5992 | 170.7 | 23.1493 | 0.0242
173.6 | 275.1 | 62.1302 | 1500 | 3358.6498 | 2.5324 | 5.198 | -999 | 3.25 | 1.6643 | 7.982 | 22.9349 | 173.6 | 278.6214 | 189.4361 | 151.6642 | 150.5564 | 170.8 | 23.1493 | 0.0121
173.7 | 273.7 | 61.7357 | 1500 | 3341.7722 | 2.5365 | 5.189 | -999 | 3.21 | 1.6397 | 7.4413 | 24.9813 | 173.7 | 270.2297 | 190.865 | 151.4848 | 150.5137 | 170.9 | 23.1493 | 0.0121
173.8 | 261.8 | 60.5523 | 1516.8067 | 3337.5527 | 2.5532 | 5.207 | -999 | 3.23 | 1.6766 | 6.9419 | 24.9813 | 173.8 | 279.1209 | 195.8663 | 151.395 | 150.3854 | 171 | 23.1493 | 0.0121
173.9 | 249.6 | 59.5661 | 1554.6218 | 3345.9916 | 2.5604 | 5.198 | -999 | 3.22 | 1.6631 | 7.1083 | 23.3812 | 173.9 | 265.1348 | 197.0911 | 151.1705 | 150.3426 | 171.1 | 23.1493 | 0.0121
174 | 246.4 | 58.7771 | 1592.437 | 3350.211 | 2.5552 | 5.207 | -999 | 3.21 | 1.6508 | 6.9419 | 19.9742 | 174 | 287.1129 | 195.6622 | 151.395 | 150.3426 | 171.2 | 23.1493 | 0.0121
174.1 | 238.7 | 58.3826 | 1626.0504 | 3341.7722 | 2.5521 | 5.215 | -999 | 3.26 | 1.6161 | 7.3341 | 23.1853 | 174.1 | 277.9221 | 193.8249 | 151.4399 | 150.3854 | 171.3 | 23.1493 | 0.0121
174.2 | 239.1 | 58.5799 | 1651.2605 | 3341.7722 | 2.5511 | 5.207 | -999 | 3.32 | 1.6284 | 7.5418 | 22.5104 | 174.2 | 274.5254 | 198.52 | 151.5745 | 150.5137 | 171.4 | 23.1493 | 0
174.3 | 243.3 | 58.3826 | 1663.8655 | 3375.5274 | 2.5667 | 5.207 | -999 | 3.32 | 1.7249 | 7.7815 | 23.2723 | 174.3 | 271.5284 | 196.3766 | 151.7539 | 150.5137 | 171.5 | 23.1493 | 0.0121
174.4 | 256.9 | 58.7771 | 1651.2605 | 3434.5992 | 2.5604 | 5.18 | -999 | 3.35 | 1.7249 | 7.7396 | 20.5511 | 174.4 | 240.2597 | 179.9439 | 152.0676 | 150.8555 | 171.6 | 23.1614 | 0.0121
174.5 | 257 | 58.7771 | 1642.8571 | 3502.1097 | 2.5552 | 5.171 | -999 | 3.41 | 1.6896 | 7.916 | 21.6722 | 174.5 | 213.7862 | 205.2564 | 152.2467 | 151.1116 | 171.7 | 23.1493 | 0
174.6 | 261.2 | 58.5799 | 1642.8571 | 3569.6203 | 2.5469 | 5.153 | -999 | 3.43 | 1.6539 | 7.916 | 19.1904 | 174.6 | 285.1149 | 193.1105 | 151.7539 | 151.1543 | 171.8 | 23.1493 | 0
174.7 | 261.7 | 57.9882 | 1647.0588 | 3620.2532 | 2.5511 | 5.144 | -999 | 3.43 | 1.712 | 8.4054 | 28.0727 | 174.7 | 273.2267 | 196.5808 | 151.7988 | 150.5137 | 171.9 | 23.1614 | 0.0121
174.8 | 263.6 | 57.1992 | 1676.4706 | 3662.4473 | 2.5272 | 5.144 | -999 | 3.45 | 1.6328 | 8.4787 | 26.3528 | 174.8 | 246.953 | 208.2164 | 151.4399 | 150.4709 | 172 | 23.1614 | 0.0121
174.9 | 264.3 | 56.4103 | 1726.8908 | 3696.2025 | 2.5428 | 5.153 | -999 | 3.54 | 1.5555 | 8.3562 | 28.0727 | 174.9 | 278.8212 | 196.887 | 151.7091 | 150.5992 | 172.1 | 23.1614 | 0.0121
175 | 263.7 | 56.0158 | 1768.9076 | 3729.9578 | 2.5417 | 5.161 | -999 | 3.57 | 1.5555 | 8.0652 | 29.4333 | 175 | 287.013 | 198.1118 | 151.6642 | 150.6847 | 172.2 | 23.1614 | 0.0121
175.1 | 260.8 | 55.6213 | 1802.521 | 3746.8354 | 2.5397 | 5.179 | -999 | 3.61 | 1.5555 | 7.982 | 30.7939 | 175.1 | 290.4096 | 194.9477 | 151.4848 | 150.7701 | 172.3 | 23.1735 | 0.0242
175.2 | 257.1 | 55.8185 | 1819.3277 | 3772.1519 | 2.55 | 5.196 | -999 | 3.68 | 1.5439 | 8.217 | 30.1517 | 175.2 | 291.9081 | 195.2539 | 151.8436 | 151.41 | 172.4 | 23.1614 | 0.0121
175.3 | 255.3 | 55.6213 | 1840.3361 | 3831.2236 | 2.5583 | 5.188 | -999 | 3.76 | 1.4763 | 7.8008 | 30.8375 | 175.3 | 279.7203 | 201.9903 | 151.4848 | 151.7081 | 172.5 | 23.1735 | 0.0242
175.4 | 244.3 | 55.6213 | 1852.9412 | 3915.6118 | 2.5573 | 5.171 | -999 | 3.81 | 1.4612 | 7.1449 | 23.3159 | 175.4 | 261.8381 | 209.9515 | 151.7539 | 151.8783 | 172.6 | 23.1614 | 0
175.5 | 247.7 | 55.4241 | 1852.9412 | 3995.7806 | 2.549 | 5.162 | -999 | 3.94 | 1.4998 | 7.2675 | 21.8246 | 175.5 | 235.5644 | 231.7938 | 152.7386 | 152.6001 | 172.7 | 23.1735 | 0.0242
175.6 | 248.1 | 55.8185 | 1848.7395 | 4063.2911 | 2.5282 | 5.153 | -999 | 4.08 | 1.5587 | 6.9738 | 20.1048 | 175.6 | 182.018 | 208.1143 | 155.0081 | 154.921 | 172.8 | 23.1735 | 0.0242
175.7 | 252 | 56.0158 | 1848.7395 | 4113.9241 | 2.5262 | 5.136 | -999 | 4.24 | 1.5465 | 6.8906 | 18.0584 | 175.7 | 208.1918 | 196.4787 | 157.3031 | 156.4697 | 172.9 | 23.1735 | 0.0121
175.8 | 260.5 | 56.4103 | 1844.5378 | 4147.6793 | 2.5262 | 5.111 | -999 | 4.33 | 1.5158 | 7.1822 | 16.012 | 175.8 | 256.6433 | 191.5795 | 156.7312 | 156.3863 | 173 | 23.1735 | 0.0121
175.9 | 267.2 | 56.8047 | 1836.1345 | 4156.1181 | 2.5116 | 5.094 | -999 | 4.43 | 1.5873 | 7.1869 | 15.533 | 175.9 | 217.4825 | 201.2758 | 156.2021 | 155.7594 | 173.1 | 23.1735 | 0.0121
176 | 270.9 | 56.8047 | 1823.5294 | 4151.8987 | 2.4929 | 5.094 | -999 | 4.56 | 1.7655 | 7.8947 | 16.8937 | 176 | 240.5594 | 194.5394 | 155.0524 | 154.5848 | 173.2 | 23.1735 | 0.0121
176.1 | 294.6 | 57.1992 | 1802.521 | 4151.8987 | 2.5116 | 5.076 | -999 | 4.65 | 1.7576 | 8.3941 | 17.3726 | 176.1 | 253.4465 | 189.5381 | 153.8979 | 153.3199 | 173.3 | 23.1735 | 0
176.2 | 320.7 | 57.5937 | 1785.7143 | 4135.0211 | 2.5262 | 5.085 | -999 | 4.73 | 1.8541 | 8.2716 | 19.5388 | 176.2 | 240.2597 | 197.0911 | 152.8726 | 151.9208 | 173.4 | 23.1735 | 0.0121
176.3 | 334.9 | 57.7909 | 1764.7059 | 4118.1435 | 2.5365 | 5.093 | -999 | 4.75 | 1.7926 | 8.9794 | 17.4924 | 176.3 | 257.942 | 203.011 | 151.4399 | 150.7701 | 173.5 | 23.1735 | 0
176.4 | 338.2 | 57.3964 | 1752.1008 | 4084.3882 | 2.5324 | 5.093 | -999 | 4.71 | 1.7865 | 9.2291 | 18.1781 | 176.4 | 286.4136 | 197.2952 | 151.2154 | 150.5992 | 173.6 | 23.1856 | 0.0242
176.5 | 337.8 | 57.002 | 1747.8992 | 4033.7553 | 2.5282 | 5.076 | -999 | 4.64 | 1.9031 | 8.7297 | 20.8994 | 176.5 | 284.2158 | 199.8469 | 151.2603 | 150.6847 | 173.7 | 23.1735 | 0
176.6 | 318.9 | 56.8047 | 1752.1008 | 3987.3418 | 2.5303 | 5.102 | -999 | 4.56 | 1.8908 | 8.6465 | 20.2245 | 176.6 | 282.2178 | 198.9283 | 151.2154 | 150.5992 | 173.8 | 23.1735 | 0
176.7 | 293.1 | 56.8047 | 1760.5042 | 3940.9283 | 2.5355 | 5.128 | -999 | 4.51 | 1.7803 | 8.1051 | 17.5032 | 176.7 | 262.2377 | 197.6014 | 151.1255 | 150.7701 | 173.9 | 23.1735 | 0
176.8 | 275 | 56.6075 | 1764.7059 | 3898.7342 | 2.5667 | 5.145 | -999 | 4.4 | 1.7944 | 7.6057 | 17.7101 | 176.8 | 274.4255 | 194.9477 | 151.3052 | 150.9409 | 174 | 23.1856 | 0.0121
176.9 | 263.7 | 56.4103 | 1768.9076 | 3864.9789 | 2.5646 | 5.119 | -999 | 4.24 | 1.6805 | 7.4539 | 16.1861 | 176.9 | 259.8401 | 195.8663 | 151.395 | 150.6419 | 174.1 | 23.1735 | 0
177 | 258.7 | 56.4103 | 1764.7059 | 3839.6624 | 2.5667 | 5.119 | -999 | 4.14 | 1.7296 | 7.0377 | 16.8719 | 177 | 243.1568 | 203.8275 | 151.5745 | 150.9409 | 174.2 | 23.1856 | 0.0121
177.1 | 253.3 | 56.8047 | 1760.5042 | 3810.1266 | 2.5345 | 5.136 | -999 | 4.01 | 1.6516 | 6.4917 | 19.3102 | 177.1 | 277.8222 | 200.6634 | 151.4399 | 150.7274 | 174.3 | 23.1735 | 0
177.2 | 257.1 | 57.1992 | 1752.1008 | 3776.3713 | 2.5293 | 5.12 | -999 | 3.92 | 1.6083 | 6.6262 | 18.4285 | 177.2 | 290.3097 | 195.2539 | 151.3052 | 150.5137 | 174.4 | 23.1856 | 0.0121
177.3 | 253.6 | 57.7909 | 1739.4958 | 3772.1519 | 2.5397 | 5.128 | -999 | 3.81 | 1.6145 | 6.5849 | 19.7891 | 177.3 | 287.1129 | 193.6208 | 151.3052 | 150.5992 | 174.5 | 23.1856 | 0.0121
177.4 | 251.4 | 58.7771 | 1718.4874 | 3780.5907 | 2.5708 | 5.145 | -999 | 3.74 | 1.6328 | 6.5996 | 21.0191 | 177.4 | 279.4206 | 189.8443 | 151.4848 | 150.5992 | 174.6 | 23.1856 | 0
177.5 | 246.5 | 59.5661 | 1689.0756 | 3789.0295 | 2.548 | 5.164 | -999 | 3.62 | 1.6021 | 6.8493 | 18.2979 | 177.5 | 235.7642 | 186.6803 | 152.0228 | 150.7701 | 174.7 | 23.1856 | 0.0121
177.6 | 245.9 | 59.7633 | 1668.0672 | 3797.4684 | 2.5521 | 5.192 | -999 | 3.5 | 1.7062 | 6.81 | 18.2979 | 177.6 | 289.011 | 193.7229 | 152.0676 | 150.5137 | 174.8 | 23.1856 | 0.0121
177.7 | 237.2 | 59.7633 | 1668.0672 | 3805.9072 | 2.5625 | 5.211 | -999 | 3.47 | 1.6816 | 6.2274 | 18.2979 | 177.7 | 274.8251 | 195.7642 | 151.4848 | 150.5137 | 174.9 | 23.1856 | 0.0121
177.8 | 236.6 | 59.3688 | 1668.0672 | 3810.1266 | 2.5594 | 5.255 | -999 | 3.38 | 1.6585 | 6.3838 | 16.3712 | 177.8 | 292.7073 | 197.4994 | 151.1255 | 150.4281 | 175 | 23.1856 | 0
177.9 | 235.1 | 58.5799 | 1714.2857 | 3822.7848 | 2.5563 | 5.291 | -999 | 3.31 | 1.6343 | 5.9996 | 13.8567 | 177.9 | 298.002 | 198.9283 | 151.1705 | 150.5137 | 175.1 | 23.1856 | 0.0121
178 | 232.7 | 57.5937 | 1764.7059 | 3835.443 | 2.5469 | 5.319 | -999 | 3.27 | 1.5975 | 5.7499 | 15.8922 | 178 | 297.003 | 199.1324 | 151.1255 | 150.3854 | 175.2 | 23.1856 | 0
178.1 | 231.1 | 57.002 | 1802.521 | 3839.6624 | 2.5324 | 5.363 | -999 | 3.25 | 1.6438 | 5.4363 | 17.1767 | 178.1 | 299.5005 | 199.3366 | 151.0357 | 150.2998 | 175.3 | 23.1856 | 0.0121
178.2 | 227.4 | 56.6075 | 1836.1345 | 3839.6624 | 2.5438 | 5.391 | -999 | 3.29 | 1.672 | 4.9808 | 17.7754 | 178.2 | 298.002 | 199.2345 | 151.0806 | 150.3426 | 175.4 | 23.1856 | 0
178.3 | 225.6 | 56.213 | 1869.7479 | 3860.7595 | 2.5449 | 5.409 | -999 | 3.29 | 1.5773 | 4.839 | 17.9386 | 178.3 | 296.8032 | 199.1324 | 151.0357 | 150.3426 | 175.5 | 23.1856 | 0
178.4 | 227 | 55.8185 | 1886.5546 | 3932.4895 | 2.5407 | 5.39 | -999 | 3.3 | 1.5379 | 5.5022 | 19.0925 | 178.4 | 297.003 | 198.418 | 151.0357 | 150.3854 | 175.6 | 23.1856 | 0
178.5 | 227.7 | 55.4241 | 1894.958 | 3995.7806 | 2.5397 | 5.362 | -999 | 3.34 | 1.5776 | 5.2259 | 20.6164 | 178.5 | 295.8042 | 197.9076 | 151.0357 | 150.3854 | 175.7 | 23.1856 | 0
178.6 | 225.7 | 55.6213 | 1894.958 | 4021.097 | 2.548 | 5.352 | -999 | 3.32 | 1.6022 | 5.4756 | 21.977 | 178.6 | 295.005 | 196.6828 | 151.0357 | 150.3426 | 175.8 | 23.1856 | 0
178.7 | 227.9 | 56.0158 | 1882.3529 | 4008.4388 | 2.548 | 5.343 | -999 | 3.37 | 1.5714 | 5.6001 | 19.9415 | 178.7 | 293.2068 | 196.0704 | 151.1255 | 150.257 | 175.9 | 23.1977 | 0.0121
178.8 | 226.6 | 56.8047 | 1861.3445 | 3991.5612 | 2.5262 | 5.324 | 3.175 | 3.4 | 1.5309 | 5.7965 | 18.6571 | 178.8 | 290.1099 | 194.3353 | 151.4399 | 150.257 | 176 | 23.1856 | 0
178.9 | 225.7 | 57.9882 | 1823.5294 | 3966.2447 | 2.5272 | 5.287 | 3.048 | 3.4 | 1.5641 | 6.5017 | 21.4545 | 178.9 | 281.9181 | 193.5187 | 152.2019 | 150.1713 | 176.1 | 23.1977 | 0.0121
179 | 229.5 | 59.1716 | 1768.9076 | 3924.0506 | 2.5407 | 5.251 | 2.998 | 3.42 | 1.6207 | 6.6069 | 20.181 | 179 | 277.3226 | 190.1505 | 154.1203 | 149.9143 | 176.2 | 23.1977 | 0.0121
179.1 | 230.4 | 59.9606 | 1718.4874 | 3881.8565 | 2.5459 | 5.224 | 2.927 | 3.42 | 1.7247 | 6.0189 | 20.8232 | 179.1 | 263.6363 | 185.1493 | 158.5748 | 149.5282 | 176.3 | 23.1856 | 0
179.2 | 229 | 61.144 | 1672.2689 | 3831.2236 | 2.5521 | 5.206 | 2.887 | 3.42 | 1.7862 | 6.3519 | 20.1483 | 179.2 | 227.972 | 195.9684 | 156.5549 | 149.657 | 176.4 | 23.1856 | 0
179.3 | 236.4 | 61.3412 | 1634.4538 | 3767.9325 | 2.5417 | 5.18 | 2.87 | 3.45 | 1.7862 | 6.5184 | 20.1483 | 179.3 | 233.6663 | 257.5147 | 155.0524 | 150.0857 | 176.5 | 23.1977 | 0.0121
179.4 | 239.7 | 61.3412 | 1609.2437 | 3696.2025 | 2.5241 | 5.163 | 2.849 | 3.39 | 1.8415 | 6.1854 | 18.1019 | 179.4 | 245.4545 | 207.1957 | 155.6279 | 149.5282 | 176.6 | 23.1977 | 0.0121
179.5 | 238.2 | 61.3412 | 1596.6387 | 3620.2532 | 2.5376 | 5.145 | 2.843 | 3.39 | 1.934 | 6.4131 | 18.9074 | 179.5 | 289.9101 | 188.9257 | 155.0967 | 150.5564 | 176.7 | 23.1977 | 0.0121
179.6 | 238.3 | 61.5385 | 1592.437 | 3548.5232 | 2.5667 | 5.145 | 2.823 | 3.34 | 1.7927 | 6.2054 | 15.5113 | 179.6 | 296.2038 | 188.2113 | 153.8089 | 152.6001 | 176.8 | 23.1856 | 0
179.7 | 239.1 | 61.5385 | 1588.2353 | 3481.0127 | 2.5646 | 5.145 | 2.793 | 3.3 | 1.7362 | 6.5996 | 18.1455 | 179.7 | 291.7083 | 188.1092 | 153.0065 | 153.9953 | 176.9 | 23.1977 | 0
179.8 | 241.1 | 61.5385 | 1575.6303 | 3413.5021 | 2.5729 | 5.145 | 2.767 | 3.31 | 1.6957 | 6.8739 | 16.2188 | 179.8 | 269.3306 | 183.7203 | 153.6308 | 154.921 | 177 | 23.1977 | 0.0121
179.9 | 245.1 | 61.5385 | 1563.0252 | 3388.1857 | 2.5885 | 5.201 | 2.778 | 3.27 | 1.7019 | 6.8739 | 15.533 | 179.9 | 219.7802 | 186.7823 | 151.4848 | 151.4952 | 177.1 | 23.1977 | 0
180 | 250.5 | 61.3412 | 1546.2185 | 3379.7468 | 2.5781 | 5.228 | 2.805 | 3.25 | 1.6466 | 6.7075 | 15.533 | 180 | 259.8401 | 184.2307 | 151.6194 | 150.8982 | 177.2 | 23.1977 | 0
180.1 | 252.1 | 61.3412 | 1529.4118 | 3383.9662 | 2.5449 | 5.276 | 2.847 | 3.26 | 1.5471 | 6.776 | 17.3726 | 180.1 | 218.3816 | 201.8882 | 152.1124 | 150.5137 | 177.3 | 23.1977 | 0.0121
180.2 | 253.5 | 60.9467 | 1529.4118 | 3396.6245 | 2.5282 | 5.319 | 2.93 | 3.19 | 1.4734 | 6.6509 | 17.3726 | 180.2 | 284.2158 | 194.2332 | 151.5745 | 149.8714 | 177.4 | 23.1977 | 0.0121
180.3 | 252.1 | 60.5523 | 1542.0168 | 3413.5021 | 2.5189 | 5.365 | 3.003 | 3.19 | 1.5041 | 6.6921 | 20.7688 | 180.3 | 291.1089 | 195.2539 | 151.7539 | 150 | 177.5 | 23.1977 | 0
180.4 | 249.2 | 59.7633 | 1563.0252 | 3426.1603 | 2.55 | 5.403 | 3.025 | 3.16 | 1.5987 | 6.0602 | 19.2449 | 180.4 | 287.3127 | 196.1725 | 151.5297 | 150.3854 | 177.6 | 23.1977 | 0
180.5 | 242.6 | 59.1716 | 1605.042 | 3438.8186 | 2.5438 | 5.422 | 3.025 | 3.19 | 1.6606 | 6.1681 | 20.0503 | 180.5 | 270.0299 | 193.7229 | 151.7091 | 150.257 | 177.7 | 23.1977 | 0
180.6 | 238.4 | 58.3826 | 1642.8571 | 3443.038 | 2.55 | 5.45 | 3.025 | 3.17 | 1.6298 | 6.2926 | 20.0503 | 180.6 | 237.2627 | 194.9477 | 152.6939 | 150.257 | 177.8 | 23.1977 | 0.0121
180.7 | 231.7 | 58.1854 | 1676.4706 | 3459.9156 | 2.5594 | 5.487 | 3.001 | 3.1 | 1.7649 | 6.001 | 20.0503 | 180.7 | 229.3706 | 213.4218 | 151.5745 | 150.3854 | 177.9 | 23.1977 | 0
180.8 | 223.6 | 57.9882 | 1697.479 | 3502.1097 | 2.5428 | 5.477 | 2.992 | 3.05 | 1.9558 | 6.0403 | 19.4081 | 180.8 | 226.4735 | 214.0342 | 151.395 | 150.3426 | 178 | 23.1977 | 0
180.9 | 221.2 | 57.9882 | 1718.4874 | 3552.7426 | 2.549 | 5.467 | 3.029 | 3 | 1.876 | 6.1654 | 18.7333 | 180.9 | 275.1248 | 190.9671 | 151.0806 | 150.5992 | 178.1 | 23.1977 | 0
181 | 227.9 | 57.7909 | 1735.2941 | 3628.692 | 2.5262 | 5.458 | 3.067 | 2.95 | 1.8435 | 5.8618 | 16.5671 | 181 | 291.7083 | 193.1105 | 150.9907 | 150.5992 | 178.2 | 23.1977 | 0
181.1 | 232.6 | 57.1992 | 1756.3025 | 3691.9831 | 2.5438 | 5.467 | 3.122 | 2.94 | 1.7973 | 6.4498 | 17.2093 | 181.1 | 288.6114 | 195.458 | 150.9907 | 150.1713 | 178.3 | 23.2097 | 0.0121
181.2 | 238.2 | 56.8047 | 1768.9076 | 3746.8354 | 2.5293 | 5.458 | 3.134 | 2.92 | 1.7542 | 6.4498 | 18.57 | 181.2 | 288.012 | 198.3159 | 150.9907 | 150.1713 | 178.4 | 23.2097 | 0.0121
181.3 | 239.9 | 56.213 | 1785.7143 | 3784.8101 | 2.5355 | 5.448 | 3.143 | 2.87 | 1.7481 | 6.9911 | 17.2093 | 181.3 | 299.4006 | 196.887 | 151.0357 | 150.2142 | 178.5 | 23.1977 | 0
181.4 | 245.2 | 55.8185 | 1802.521 | 3818.5654 | 2.5095 | 5.429 | 3.143 | 2.84 | 1.639 | 7.2601 | 18.3632 | 181.4 | 299.001 | 197.2952 | 151.0357 | 150.2142 | 178.6 | 23.2097 | 0.0121
181.5 | 240.8 | 55.2268 | 1815.1261 | 3843.8819 | 2.5033 | 5.409 | 3.124 | 2.79 | 1.6152 | 7.0277 | 15.8052 | 181.5 | 298.8012 | 197.6014 | 151.0357 | 150.2142 | 178.7 | 23.2097 | 0.0121
181.6 | 240.8 | 54.6351 | 1823.5294 | 3869.1983 | 2.5158 | 5.39 | 3.092 | 2.79 | 1.6889 | 6.8193 | 17.1658 | 181.6 | 297.4026 | 197.9076 | 151.1255 | 150.1285 | 178.8 | 23.2097 | 0.0121
181.7 | 238.2 | 54.2406 | 1831.9328 | 3881.8565 | 2.5262 | 5.371 | 3.111 | 2.81 | 1.7987 | 6.9372 | 16.5345 | 181.7 | 295.6044 | 197.8056 | 151.1255 | 150.1285 | 178.9 | 23.2097 | 0.0121
181.8 | 227.1 | 54.2406 | 1831.9328 | 3873.4177 | 2.5324 | 5.371 | 3.111 | 2.83 | 1.7871 | 6.4817 | 18.1019 | 181.8 | 295.3047 | 196.989 | 151.1705 | 150.1285 | 179 | 23.2097 | 0.0121
181.9 | 223 | 54.2406 | 1831.9328 | 3869.1983 | 2.5532 | 5.351 | 3.068 | 2.8 | 1.7011 | 6.3985 | 16.0664 | 181.9 | 292.8072 | 196.6828 | 151.1705 | 150.0857 | 179.1 | 23.2097 | 0.0121
182 | 221.9 | 54.6351 | 1823.5294 | 3873.4177 | 2.5667 | 5.323 | 3.08 | 2.84 | 1.729 | 5.7153 | 19.1904 | 182 | 291.6084 | 195.458 | 151.2154 | 150.1285 | 179.2 | 23.2218 | 0.0242
182.1 | 217.7 | 54.8323 | 1806.7227 | 3873.4177 | 2.5802 | 5.323 | 3.106 | 2.83 | 1.8074 | 5.7379 | 19.3972 | 182.1 | 268.5314 | 192.9063 | 151.2603 | 150.1285 | 179.3 | 23.2097 | 0
182.2 | 223.8 | 55.0296 | 1785.7143 | 3869.1983 | 2.5926 | 5.323 | 3.093 | 2.87 | 1.7705 | 6.0709 | 20.7579 | 182.2 | 292.3077 | 194.5394 | 151.2603 | 150.1713 | 179.4 | 23.2097 | 0
182.3 | 236.8 | 55.0296 | 1768.9076 | 3856.5401 | 2.6123 | 5.323 | 3.081 | 2.9 | 1.746 | 6.6535 | 20.7579 | 182.3 | 292.008 | 196.989 | 151.2154 | 150.1285 | 179.5 | 23.2218 | 0.0242
182.4 | 232.9 | 55.2268 | 1752.1008 | 3852.3207 | 2.5968 | 5.323 | 3.111 | 2.94 | 1.7362 | 7.3807 | 23.5553 | 182.4 | 290.4096 | 195.9684 | 151.2603 | 150.1285 | 179.6 | 23.2097 | 0
182.5 | 232.9 | 55.2268 | 1747.8992 | 3843.8819 | 2.5957 | 5.323 | 3.098 | 2.95 | 1.7301 | 7.5471 | 20.1483 | 182.5 | 281.3187 | 196.0704 | 151.2603 | 150.1285 | 179.7 | 23.2218 | 0.0121
182.6 | 232.8 | 55.4241 | 1752.1008 | 3827.0042 | 2.5916 | 5.332 | 3.067 | 2.92 | 1.7511 | 7.4832 | 23.2288 | 182.6 | 295.2048 | 196.3766 | 151.2603 | 150.0857 | 179.8 | 23.2097 | 0
182.7 | 232.3 | 55.6213 | 1756.3025 | 3801.6878 | 2.6051 | 5.332 | 3.067 | 2.93 | 1.7233 | 7.625 | 20.7905 | 182.7 | 295.8042 | 196.989 | 151.2154 | 150.0428 | 179.9 | 23.2097 | 0
182.8 | 226 | 55.6213 | 1760.5042 | 3776.3713 | 2.5781 | 5.332 | 3.099 | 2.93 | 1.6373 | 7.3334 | 19.4299 | 182.8 | 291.6084 | 197.2952 | 151.2603 | 150.0857 | 180 | 23.2218 | 0.0121
182.9 | 233.1 | 55.4241 | 1768.9076 | 3746.8354 | 2.5729 | 5.351 | 3.086 | 2.95 | 1.6496 | 7.4999 | 20.7905 | 182.9 | 290.5095 | 196.887 | 151.2603 | 150.0857 | 180.1 | 23.2218 | 0.0121
183 | 237.9 | 55.4241 | 1773.1092 | 3734.1772 | 2.5937 | 5.342 | 3.068 | 2.94 | 1.7171 | 7.2502 | 21.4654 | 183 | 287.7123 | 196.887 | 151.2603 | 150.0857 | 180.2 | 23.2218 | 0
183.1 | 237 | 55.2268 | 1773.1092 | 3721.519 | 2.604 | 5.332 | 3.051 | 2.94 | 1.7539 | 6.7507 | 22.1512 | 183.1 | 288.9111 | 197.2952 | 151.2603 | 150.0428 | 180.3 | 23.2218 | 0.0121
183.2 | 232.2 | 55.6213 | 1768.9076 | 3696.2025 | 2.5905 | 5.332 | 3.016 | 2.93 | 1.7723 | 6.7095 | 24.1976 | 183.2 | 292.1079 | 195.5601 | 151.3052 | 150 | 180.4 | 23.2218 | 0.0121
183.3 | 243.6 | 55.8185 | 1756.3025 | 3662.4473 | 2.5874 | 5.332 | 2.938 | 2.95 | 1.8475 | 6.8273 | 24.1976 | 183.3 | 289.8102 | 195.458 | 151.2603 | 150 | 180.5 | 23.2218 | 0
183.4 | 242 | 56.0158 | 1735.2941 | 3628.692 | 2.6061 | 5.332 | 2.899 | 2.98 | 1.8229 | 6.6609 | 25.5582 | 183.4 | 289.4106 | 194.5394 | 151.3052 | 150.0428 | 180.6 | 23.2218 | 0.0121
183.5 | 249.8 | 56.4103 | 1710.084 | 3586.4979 | 2.6134 | 5.313 | 2.871 | 3 | 1.8594 | 7.0477 | 24.7962 | 183.5 | 291.5085 | 193.5187 | 151.3052 | 150.1713 | 180.7 | 23.2218 | 0
183.6 | 255.6 | 56.6075 | 1676.4706 | 3527.4262 | 2.6123 | 5.313 | 2.86 | 3.01 | 1.8102 | 7.131 | 24.7962 | 183.6 | 294.8052 | 190.9671 | 151.3501 | 150.5137 | 180.8 | 23.2218 | 0.0121
183.7 | 263.3 | 57.1992 | 1634.4538 | 3455.6962 | 2.5999 | 5.295 | 2.854 | 3.05 | 1.7257 | 7.0138 | 25.199 | 183.7 | 292.008 | 189.7423 | 151.5297 | 150.5992 | 180.9 | 23.2218 | 0.0121
183.8 | 266.4 | 58.1854 | 1592.437 | 3379.7468 | 2.5916 | 5.277 | 2.865 | 3.06 | 1.8055 | 7.3467 | 22.4777 | 183.8 | 288.7113 | 189.2319 | 151.6642 | 150.257 | 181 | 23.2218 | 0
183.9 | 283.4 | 59.1716 | 1542.0168 | 3308.0169 | 2.5916 | 5.259 | 2.887 | 3.09 | 1.9088 | 7.4026 | 19.0707 | 183.9 | 280.2198 | 187.2927 | 151.8884 | 150.2142 | 181.1 | 23.2218 | 0
184 | 277.2 | 60.1578 | 1495.7983 | 3240.5063 | 2.5781 | 5.25 | 2.892 | 3.14 | 1.9478 | 7.3487 | 18.0257 | 184 | 243.7562 | 185.9658 | 152.5598 | 150.1285 | 181.2 | 23.2218 | 0
184.1 | 289.5 | 61.144 | 1449.5798 | 3185.654 | 2.5583 | 5.241 | 2.897 | 3.15 | 1.9828 | 7.8434 | 17.8189 | 184.1 | 257.8421 | 196.0704 | 152.7833 | 150.5564 | 181.3 | 23.2218 | 0
184.2 | 290.9 | 61.9329 | 1411.7647 | 3151.8987 | 2.5428 | 5.241 | 2.909 | 3.16 | 1.9709 | 7.7895 | 17.8951 | 184.2 | 248.7512 | 177.1881 | 152.3809 | 150.2142 | 181.4 | 23.2339 | 0.0121
184.3 | 289.1 | 62.1302 | 1386.5546 | 3118.1435 | 2.5407 | 5.241 | 2.92 | 3.19 | 1.9709 | 7.623 | 17.8951 | 184.3 | 182.018 | 190.5588 | 151.8884 | 150.8128 | 181.5 | 23.2218 | 0
184.4 | 269.9 | 62.3274 | 1378.1513 | 3092.827 | 2.5303 | 5.25 | 2.92 | 3.25 | 1.9362 | 7.6617 | 15.3262 | 184.4 | 243.4565 | 184.6389 | 151.8436 | 151.2396 | 181.6 | 23.2339 | 0.0121
184.5 | 274.6 | 61.9329 | 1390.7563 | 3071.73 | 2.5116 | 5.25 | 2.937 | 3.27 | 1.8196 | 7.3287 | 16.0011 | 184.5 | 285.3147 | 190.5588 | 151.4848 | 150.3854 | 181.7 | 23.2339 | 0.0121
184.6 | 275.9 | 61.144 | 1420.1681 | 3059.0717 | 2.5376 | 5.268 | 2.948 | 3.27 | 1.8023 | 7.4466 | 17.2855 | 184.6 | 292.4076 | 196.3766 | 151.3501 | 150.3426 | 181.8 | 23.2339 | 0.0121
184.7 | 273.7 | 60.355 | 1466.3866 | 3054.8523 | 2.5459 | 5.287 | 2.948 | 3.22 | 1.6823 | 7.9706 | 15.1194 | 184.7 | 295.5045 | 197.8056 | 151.3052 | 150.2142 | 181.9 | 23.2339 | 0.0121
184.8 | 265.8 | 59.5661 | 1533.6134 | 3063.2911 | 2.5397 | 5.314 | 2.965 | 3.19 | 1.6657 | 7.6424 | 13.9656 | 184.8 | 293.4066 | 198.418 | 151.3052 | 150.2142 | 182 | 23.2339 | 0.0121
184.9 | 271.1 | 58.7771 | 1596.6387 | 3084.3882 | 2.5407 | 5.332 | 2.971 | 3.11 | 1.6949 | 7.8135 | 14.5207 | 184.9 | 297.1029 | 198.8262 | 151.2603 | 150.2142 | 182.1 | 23.2339 | 0.0121
185 | 259.7 | 57.9882 | 1659.6639 | 3130.8017 | 2.5324 | 5.361 | 2.983 | 3.09 | 1.7071 | 7.4805 | 17.9278 | 185 | 295.1049 | 199.3366 | 151.2154 | 150.2142 | 182.2 | 23.2339 | 0.0121
185.1 | 244.1 | 57.5937 | 1701.6807 | 3194.0928 | 2.5521 | 5.361 | 2.977 | 3.06 | 1.7895 | 7.3094 | 17.3726 | 185.1 | 295.3047 | 198.418 | 151.2154 | 150.2142 | 182.3 | 23.2339 | 0.0121
185.2 | 232 | 57.002 | 1739.4958 | 3286.9198 | 2.5438 | 5.37 | 2.989 | 2.98 | 1.7772 | 7.0597 | 18.0584 | 185.2 | 296.004 | 198.0097 | 151.2154 | 150.2142 | 182.4 | 23.2339 | 0
185.3 | 228.1 | 56.6075 | 1764.7059 | 3392.4051 | 2.548 | 5.38 | 2.983 | 2.92 | 1.702 | 6.8633 | 19.9742 | 185.3 | 295.6044 | 197.7035 | 151.1705 | 150.257 | 182.5 | 23.2339 | 0.0121
185.4 | 223.7 | 56.6075 | 1777.3109 | 3489.4515 | 2.5687 | 5.389 | 2.96 | 2.85 | 1.7177 | 6.1315 | 18.7441 | 185.4 | 292.7073 | 197.3973 | 151.1255 | 150.257 | 182.6 | 23.2339 | 0
185.5 | 229.8 | 56.6075 | 1785.7143 | 3552.7426 | 2.5687 | 5.381 | 2.937 | 2.87 | 1.6931 | 6.5477 | 22.1403 | 185.5 | 295.005 | 195.8663 | 151.1705 | 150.2998 | 182.7 | 23.2339 | 0
185.6 | 226.3 | 56.6075 | 1777.3109 | 3586.4979 | 2.577 | 5.362 | 2.943 | 2.86 | 1.67 | 6.7095 | 22.2709 | 185.6 | 293.1069 | 194.7435 | 151.1705 | 150.3426 | 182.8 | 23.2339 | 0
185.7 | 240.2 | 57.1992 | 1764.7059 | 3599.1561 | 2.5739 | 5.343 | 2.937 | 2.92 | 1.627 | 7.1256 | 19.5496 | 185.7 | 286.3137 | 195.356 | 151.2154 | 150.257 | 182.9 | 23.2339 | 0
185.8 | 249.3 | 58.1854 | 1739.4958 | 3599.1561 | 2.5677 | 5.333 | 2.937 | 2.97 | 1.6455 | 7.0424 | 21.596 | 185.8 | 277.9221 | 192.4981 | 151.2154 | 150.3426 | 183 | 23.2339 | 0
185.9 | 254.8 | 58.7771 | 1701.6807 | 3590.7173 | 2.5625 | 5.314 | 2.965 | 3.04 | 1.6455 | 7.2921 | 22.9567 | 185.9 | 275.3246 | 191.1712 | 151.2603 | 150.5564 | 183.1 | 23.2339 | 0
186 | 255.8 | 59.3688 | 1672.2689 | 3569.6203 | 2.5604 | 5.314 | 2.988 | 3.07 | 1.6571 | 7.4492 | 22.9567 | 186 | 276.4235 | 190.3547 | 151.4399 | 151.1543 | 183.2 | 23.246 | 0.0121
186.1 | 262.4 | 60.1578 | 1638.6555 | 3535.865 | 2.5552 | 5.314 | 3.019 | 3.18 | 1.694 | 7.4905 | 27.0386 | 186.1 | 286.4136 | 189.9464 | 151.8436 | 152.1758 | 183.3 | 23.2339 | 0
186.2 | 264.6 | 61.144 | 1613.4454 | 3497.8903 | 2.5625 | 5.324 | 3.049 | 3.27 | 1.7431 | 7.1576 | 25.0031 | 186.2 | 271.0289 | 188.1092 | 152.6045 | 151.0263 | 183.4 | 23.2339 | 0
186.3 | 260.4 | 61.5385 | 1592.437 | 3451.4768 | 2.5521 | 5.324 | 3.067 | 3.4 | 1.772 | 7.0744 | 26.7991 | 186.3 | 221.7782 | 189.1299 | 153.6308 | 149.8285 | 183.5 | 23.246 | 0.0121
186.4 | 260.1 | 61.7357 | 1571.4286 | 3400.8439 | 2.5428 | 5.343 | 3.079 | 3.46 | 1.8211 | 7.2408 | 24.7527 | 186.4 | 234.7652 | 216.5859 | 152.3809 | 150.3854 | 183.6 | 23.246 | 0.0121
186.5 | 268.3 | 61.5385 | 1558.8235 | 3350.211 | 2.5376 | 5.362 | 3.071 | 3.6 | 1.8395 | 7.4073 | 22.7063 | 186.5 | 288.012 | 187.7009 | 151.9332 | 150.5137 | 183.7 | 23.246 | 0.0121
186.6 | 277.9 | 61.5385 | 1546.2185 | 3295.3587 | 2.5158 | 5.38 | 3.051 | 3.73 | 1.821 | 7.5318 | 20.4966 | 186.6 | 285.3147 | 192.7022 | 151.4848 | 150.8982 | 183.8 | 23.246 | 0.0121
186.7 | 286.7 | 61.5385 | 1537.8151 | 3244.7257 | 2.521 | 5.371 | 3.024 | 3.86 | 1.7633 | 7.4925 | 19.2122 | 186.7 | 289.011 | 193.1105 | 151.3052 | 150.7274 | 183.9 | 23.246 | 0.0121
186.8 | 301.9 | 61.144 | 1533.6134 | 3198.3122 | 2.5241 | 5.362 | 2.991 | 3.94 | 1.7939 | 7.9919 | 18.5264 | 186.8 | 288.3117 | 192.8043 | 151.3501 | 150.4709 | 184 | 23.246 | 0.0121
186.9 | 309.9 | 60.9467 | 1533.6134 | 3156.1181 | 2.549 | 5.344 | 2.982 | 4.05 | 1.7694 | 8.3668 | 17.1658 | 186.9 | 288.4116 | 191.6815 | 151.4848 | 150.5137 | 184.1 | 23.246 | 0.0121
187 | 300.4 | 60.9467 | 1529.4118 | 3113.9241 | 2.5687 | 5.316 | 2.996 | 4.1 | 1.7 | 8.1711 | 15.2391 | 187 | 288.5115 | 191.0691 | 151.5745 | 150.5137 | 184.2 | 23.246 | 0
187.1 | 300.2 | 61.3412 | 1525.2101 | 3075.9494 | 2.5635 | 5.279 | 2.981 | 4.18 | 1.5593 | 8.0119 | 18.3632 | 187.1 | 280.6194 | 190.3547 | 151.4399 | 150.5137 | 184.3 | 23.246 | 0.0121
187.2 | 297.5 | 61.144 | 1521.0084 | 3037.9747 | 2.5438 | 5.27 | 2.945 | 4.25 | 1.5846 | 7.9433 | 19.5605 | 187.2 | 285.5145 | 190.3547 | 151.3501 | 150.5564 | 184.4 | 23.246 | 0.0121
187.3 | 304.4 | 61.3412 | 1508.4034 | 3004.2194 | 2.5417 | 5.26 | 2.911 | 4.26 | 1.5908 | 7.5272 | 23.8057 | 187.3 | 263.5364 | 191.6815 | 151.4848 | 150.5564 | 184.5 | 23.246 | 0
187.4 | 307.9 | 61.9329 | 1495.7983 | 2966.2447 | 2.5625 | 5.26 | 2.863 | 4.24 | 1.585 | 7.7229 | 22.5321 | 187.4 | 269.5304 | 193.927 | 151.7539 | 150.8982 | 184.6 | 23.246 | 0
187.5 | 312.2 | 62.3274 | 1474.7899 | 2936.7089 | 2.577 | 5.27 | 2.808 | 4.18 | 1.6291 | 7.8355 | 21.6505 | 187.5 | 271.2287 | 188.8237 | 152.1572 | 150.7701 | 184.7 | 23.2581 | 0.0121
187.6 | 314 | 62.9191 | 1449.5798 | 2902.9536 | 2.5937 | 5.308 | 2.802 | 4.07 | 1.6284 | 7.5098 | 23.4465 | 187.6 | 281.8182 | 185.8637 | 153.5417 | 150.9836 | 184.8 | 23.246 | 0
187.7 | 301.4 | 63.3136 | 1424.3697 | 2873.4177 | 2.5988 | 5.347 | 2.847 | 4 | 1.7611 | 7.7056 | 26.9733 | 187.7 | 292.008 | 189.4361 | 156.4227 | 150.6847 | 184.9 | 23.246 | 0
187.8 | 291.1 | 63.7081 | 1407.563 | 2839.6624 | 2.6134 | 5.384 | 2.889 | 3.95 | 1.8594 | 7.6663 | 25.6888 | 187.8 | 290.8092 | 187.9051 | 158.4873 | 150.3426 | 185 | 23.2581 | 0.0121
187.9 | 276.7 | 64.1026 | 1386.5546 | 2814.346 | 2.5874 | 5.412 | 2.972 | 3.87 | 1.699 | 7.7769 | 24.4915 | 187.9 | 293.7063 | 187.1906 | 164.4164 | 149.657 | 185.1 | 23.2581 | 0.0121
188 | 268.8 | 64.497 | 1373.9496 | 2789.0295 | 2.5968 | 5.439 | 3.062 | 3.79 | 1.6812 | 8.1537 | 20.2463 | 188 | 293.007 | 187.1906 | 166.2076 | 149.5282 | 185.2 | 23.2581 | 0.0121
188.1 | 254.6 | 64.6943 | 1365.5462 | 2759.4937 | 2.577 | 5.449 | 3.133 | 3.67 | 1.7564 | 8.1537 | 23.4465 | 188.1 | 291.7083 | 184.2307 | 165.7397 | 149.8285 | 185.3 | 23.2581 | 0.0121
188.2 | 260.5 | 64.6943 | 1361.3445 | 2721.519 | 2.5802 | 5.449 | 3.197 | 3.62 | 1.6877 | 8.1244 | 22.9676 | 188.2 | 286.6134 | 184.741 | 154.9194 | 150.4281 | 185.4 | 23.2581 | 0.0121
188.3 | 259 | 64.6943 | 1352.9412 | 2687.7637 | 2.5864 | 5.449 | 3.263 | 3.57 | 1.6884 | 7.7842 | 22.5321 | 188.3 | 283.7163 | 187.0885 | 151.2603 | 150.5992 | 185.5 | 23.2701 | 0.0242
188.4 | 255.6 | 64.8915 | 1344.5378 | 2658.2278 | 2.5708 | 5.439 | 3.27 | 3.54 | 1.6309 | 7.3534 | 17.7318 | 188.4 | 287.7123 | 186.8844 | 151.2154 | 150.6847 | 185.6 | 23.2581 | 0.0121
188.5 | 255.4 | 65.0888 | 1340.3361 | 2632.9114 | 2.5449 | 5.418 | 3.267 | 3.54 | 1.6118 | 7.3853 | 18.6135 | 188.5 | 275.2247 | 186.3741 | 151.2603 | 150.5992 | 185.7 | 23.2701 | 0.0121
188.6 | 251.3 | 64.8915 | 1331.9328 | 2607.5949 | 2.549 | 5.399 | 3.244 | 3.5 | 1.7549 | 7.4313 | 20.4531 | 188.6 | 229.2707 | 184.9451 | 151.395 | 150.5992 | 185.8 | 23.2701 | 0.0242
188.7 | 245.8 | 64.8915 | 1323.5294 | 2582.2785 | 2.5469 | 5.38 | 3.205 | 3.47 | 1.8156 | 7.4293 | 19.9415 | 188.7 | 242.3576 | 193.0084 | 151.7091 | 150.7701 | 185.9 | 23.2581 | 0.0121
188.8 | 244.2 | 65.0888 | 1310.9244 | 2552.7426 | 2.5324 | 5.37 | 3.163 | 3.48 | 1.8984 | 7.5545 | 18.1455 | 188.8 | 281.019 | 183.3121 | 152.1572 | 150.5992 | 186 | 23.2581 | 0
188.9 | 243 | 65.4832 | 1298.3193 | 2514.7679 | 2.5345 | 5.361 | 3.118 | 3.54 | 1.923 | 7.5545 | 17.4706 | 188.9 | 282.7173 | 187.0885 | 152.8726 | 150.5564 | 186.1 | 23.2701 | 0.0121
189 | 247.7 | 65.4832 | 1289.916 | 2476.7932 | 2.5345 | 5.351 | 3.041 | 3.58 | 1.9046 | 7.7209 | 16.7848 | 189 | 282.7173 | 186.9865 | 154.4313 | 150.5564 | 186.2 | 23.2701 | 0.0121
189.1 | 256.7 | 65.4832 | 1281.5126 | 2438.8186 | 2.55 | 5.333 | 3.004 | 3.63 | 1.8822 | 7.7775 | 17.5032 | 189.1 | 282.1179 | 185.5575 | 158.3997 | 150.2142 | 186.3 | 23.2701 | 0.0121
189.2 | 258.5 | 66.075 | 1268.9076 | 2396.6245 | 2.5532 | 5.297 | 2.979 | 3.72 | 1.9067 | 7.8188 | 16.8284 | 189.2 | 275.2247 | 181.1687 | 161.8792 | 150.2142 | 186.4 | 23.2701 | 0.0121
189.3 | 248.8 | 66.4694 | 1247.8992 | 2354.4304 | 2.5677 | 5.288 | 2.967 | 3.81 | 1.8988 | 7.9393 | 17.0352 | 189.3 | 249.5504 | 180.4542 | 157.0393 | 150.5992 | 186.5 | 23.2701 | 0
189.4 | 261.2 | 67.0611 | 1222.6891 | 2316.4557 | 2.5604 | 5.27 | 2.938 | 3.89 | 1.8681 | 7.6064 | 19.0707 | 189.4 | 269.5304 | 183.6183 | 151.4399 | 151.0263 | 186.6 | 23.2701 | 0.0121
189.5 | 259.3 | 67.4556 | 1197.479 | 2291.1392 | 2.5698 | 5.242 | 2.918 | 4.03 | 1.7064 | 7.348 | 17.7536 | 189.5 | 234.5654 | 179.4335 | 151.395 | 150.9409 | 186.7 | 23.2701 | 0
189.6 | 259.3 | 67.6529 | 1172.2689 | 2261.6034 | 2.5428 | 5.224 | 2.891 | 4.15 | 1.7505 | 6.9465 | 19.5496 | 189.6 | 275.1248 | 181.5769 | 151.395 | 150.9836 | 186.8 | 23.2701 | 0
189.7 | 261.6 | 67.6529 | 1163.8655 | 2240.5063 | 2.5469 | 5.215 | 2.841 | 4.33 | 1.7382 | 7.1543 | 20.9103 | 189.7 | 266.933 | 181.7811 | 151.3052 | 150.9836 | 186.9 | 23.2822 | 0.0242
189.8 | 271.1 | 67.6529 | 1163.8655 | 2219.4093 | 2.5698 | 5.224 | 2.787 | 4.39 | 1.7873 | 7.3207 | 22.9567 | 189.8 | 284.8152 | 183.6183 | 151.2603 | 150.9409 | 187 | 23.2822 | 0.0242
189.9 | 266.1 | 67.6529 | 1163.8655 | 2194.0928 | 2.5625 | 5.233 | 2.793 | 4.46 | 1.7818 | 7.2082 | 22.1076 | 189.9 | 263.5364 | 183.5162 | 151.3052 | 150.9409 | 187.1 | 23.2822 | 0.0121
190 | 269.8 | 67.2584 | 1172.2689 | 2160.3376 | 2.5667 | 5.261 | 2.798 | 4.58 | 1.7204 | 6.8753 | 21.4219 | 190 | 269.2307 | 180.8625 | 151.2154 | 150.8555 | 187.2 | 23.2822 | 0.0121
190.1 | 263.8 | 67.2584 | 1176.4706 | 2143.4599 | 2.5552 | 5.297 | 2.903 | 4.67 | 1.7771 | 7.4453 | 20.5402 | 190.1 | 276.2237 | 182.8017 | 151.0806 | 150.7274 | 187.3 | 23.2822 | 0.0121
190.2 | 265.2 | 67.0611 | 1172.2689 | 2135.0211 | 2.5604 | 5.307 | 2.746 | 4.75 | 1.8652 | 7.6204 | 25.2534 | 190.2 | 269.93 | 181.679 | 151.0806 | 150.6847 | 187.4 | 23.2822 | 0.0121
190.3 | 256.6 | 67.0611 | 1172.2689 | 2118.1435 | 2.5282 | 5.307 | -999 | 4.81 | 1.7412 | 7.689 | 22.7716 | 190.3 | 274.7252 | 178.617 | 151.0806 | 150.6419 | 187.5 | 23.2822 | 0.0121
190.4 | 258.2 | 67.0611 | 1172.2689 | 2109.7046 | 2.523 | 5.315 | -999 | 4.83 | 1.8059 | 7.3021 | 19.3319 | 190.4 | 286.1139 | 181.1687 | 151.1255 | 150.5992 | 187.6 | 23.2943 | 0.0242
190.5 | 260.1 | 66.6667 | 1172.2689 | 2097.0464 | 2.5075 | 5.324 | -999 | 4.88 | 1.6708 | 7.7183 | 19.3319 | 190.5 | 282.3177 | 182.4955 | 151.2603 | 150.5992 | 187.7 | 23.2943 | 0.0242
190.6 | 260.9 | 66.2722 | 1163.8655 | 2075.9494 | 2.5075 | 5.324 | -999 | 4.91 | 1.6997 | 7.8747 | 18.6897 | 190.6 | 276.0239 | 180.4542 | 151.2154 | 150.5992 | 187.8 | 23.2943 | 0.0242
190.7 | 254 | 66.6667 | 1151.2605 | 2042.1941 | 2.5449 | 5.306 | -999 | 4.96 | 1.6751 | 8.1657 | 15.9684 | 190.7 | 271.3286 | 181.3728 | 151.1255 | 150.5992 | 187.9 | 23.2822 | 0
190.8 | 259.3 | 67.4556 | 1130.2521 | 2016.8776 | 2.5677 | 5.287 | -999 | 5.08 | 1.5876 | 7.7203 | 14.8146 | 190.8 | 259.6403 | 179.9439 | 151.2154 | 150.7274 | 188 | 23.2943 | 0.0121
190.9 | 259.2 | 68.8363 | 1100.8403 | 1991.5612 | 2.5718 | 5.269 | -999 | 5.08 | 1.5016 | 7.7203 | 12.0934 | 190.9 | 250.2497 | 178.3108 | 151.395 | 150.8555 | 188.1 | 23.2943 | 0.0121
191 | 261.9 | 70.217 | 1067.2269 | 1966.2447 | 2.5718 | 5.259 | -999 | 5.08 | 1.5814 | 7.679 | 12.7791 | 191 | 202.997 | 175.2488 | 151.6642 | 151.0263 | 188.2 | 23.2822 | 0
191.1 | 266.5 | 71.5976 | 1029.4118 | 1949.3671 | 2.5428 | 5.259 | -999 | 5.04 | 1.5929 | 7.9533 | 12.7791 | 191.1 | 237.962 | 181.5769 | 152.1124 | 151.1116 | 188.3 | 23.2943 | 0.0121
191.2 | 268.8 | 72.1893 | 1004.2017 | 1932.4895 | 2.5106 | 5.268 | -999 | 4.98 | 1.722 | 7.1623 | 10.7327 | 191.2 | 247.4525 | 177.6984 | 151.5745 | 150.9409 | 188.4 | 23.2943 | 0.0121
191.3 | 273.1 | 72.5838 | 987.395 | 1915.6118 | 2.5054 | 5.277 | -999 | 4.92 | 1.7293 | 7.3267 | 12.224 | 191.3 | 260.5394 | 172.0847 | 151.3501 | 151.3674 | 188.5 | 23.2943 | 0.0121
191.4 | 274.1 | 72.9783 | 974.7899 | 1898.7342 | 2.5095 | 5.306 | -999 | 4.84 | 1.717 | 7.077 | 14.9452 | 191.4 | 264.8351 | 182.2914 | 151.4399 | 151.1543 | 188.6 | 23.2943 | 0
191.5 | 263.6 | 73.7673 | 978.9916 | 1881.8565 | 2.5116 | 5.344 | -999 | 4.62 | 1.8275 | 6.7441 | 15.6201 | 191.5 | 284.7153 | 181.4749 | 152.2019 | 150.5137 | 188.7 | 23.2943 | 0
191.6 | 254.9 | 74.1617 | 1000 | 1864.9789 | 2.5095 | 5.373 | -999 | 4.46 | 1.8951 | 6.2447 | 14.2595 | 191.6 | 286.1139 | 182.0873 | 153.0512 | 150.0857 | 188.8 | 23.2943 | 0
191.7 | 251.4 | 73.7673 | 1025.2101 | 1852.3207 | 2.5293 | 5.401 | -999 | 4.26 | 1.8951 | 6.3692 | 14.9344 | 191.7 | 280.2198 | 184.4348 | 153.185 | 149.8714 | 188.9 | 23.2943 | 0.0121
191.8 | 255 | 73.3728 | 1046.2185 | 1848.1013 | 2.5511 | 5.43 | -999 | 4.08 | 1.8373 | 6.5237 | 17.0134 | 191.8 | 285.6144 | 184.3327 | 154.5645 | 149.8285 | 189 | 23.2943 | 0
191.9 | 261.3 | 73.3728 | 1071.4286 | 1848.1013 | 2.5615 | 5.439 | -999 | 3.96 | 1.8127 | 7.356 | 19.7347 | 191.9 | 283.9161 | 182.5976 | 158.6185 | 149.5711 | 189.1 | 23.2943 | 0
192 | 281 | 73.1755 | 1092.437 | 1869.1983 | 2.5532 | 5.449 | -999 | 3.87 | 1.893 | 7.2308 | 20.6817 | 192 | 246.8531 | 179.6377 | 161.187 | 149.4423 | 189.2 | 23.2943 | 0.0121
192.1 | 333.4 | 72.9783 | 1105.042 | 1898.7342 | 2.5282 | 5.467 | -999 | 3.79 | 1.9975 | 8.3961 | 19.3211 | 192.1 | 181.5185 | 183.1079 | 159.6227 | 150.257 | 189.3 | 23.3064 | 0.0121
192.2 | 403.9 | 73.1755 | 1113.4454 | 1924.0506 | 2.5033 | 5.498 | -999 | 3.71 | 2.108 | 10.1028 | 20.6817 | 192.2 | 205.2947 | 181.679 | 165.2283 | 150.9409 | 189.4 | 23.3064 | 0.0121
192.3 | 434.5 | 73.57 | 1117.6471 | 1949.3671 | 2.4877 | 5.498 | -999 | 3.67 | 2.3292 | 11.2261 | 21.3674 | 192.3 | 279.4206 | 178.7191 | 158.706 | 151.5804 | 189.5 | 23.3064 | 0.0121
192.4 | 440.9 | 73.7673 | 1121.8487 | 1978.903 | 2.4722 | 5.498 | -999 | 3.74 | 2.452 | 11.5178 | 22.0532 | 192.4 | 284.7153 | 180.3521 | 154.3425 | 150.257 | 189.6 | 23.2943 | 0
192.5 | 428.6 | 73.7673 | 1113.4454 | 2000 | 2.4659 | 5.508 | -999 | 3.67 | 2.5896 | 11.7808 | 21.509 | 192.5 | 280.1199 | 180.2501 | 153.5417 | 149.7857 | 189.7 | 23.3064 | 0.0121
192.6 | 392.9 | 73.9645 | 1109.2437 | 2008.4388 | 2.4805 | 5.517 | -999 | 3.69 | 2.5159 | 11.2814 | 18.7877 | 192.6 | 282.4176 | 179.3315 | 153.7198 | 149.7428 | 189.8 | 23.3064 | 0.0121
192.7 | 321.5 | 74.1617 | 1113.4454 | 2016.8776 | 2.5033 | 5.517 | -999 | 3.67 | 2.4049 | 11.1981 | 17.8407 | 192.7 | 280.8192 | 178.7191 | 153.5862 | 149.6999 | 189.9 | 23.3064 | 0.0121
192.8 | 275.2 | 74.359 | 1109.2437 | 2008.4388 | 2.5106 | 5.528 | -999 | 3.66 | 2.3373 | 10.491 | 19.2013 | 192.8 | 271.2287 | 176.9839 | 153.5417 | 149.9571 | 190 | 23.3184 | 0.0242
192.9 | 257.8 | 74.1617 | 1096.6387 | 2000 | 2.5189 | 5.517 | -999 | 3.64 | 2.153 | 9.2837 | 17.1658 | 192.9 | 260.2397 | 175.1467 | 152.9173 | 150.1713 | 190.1 | 23.3184 | 0.0242
193 | 253.9 | 73.57 | 1096.6387 | 1991.5612 | 2.5282 | 5.538 | -999 | 3.64 | 1.976 | 8.7351 | 18.3196 | 193 | 240.2597 | 179.7397 | 151.2154 | 150.4281 | 190.2 | 23.3064 | 0.0121
193.1 | 243.8 | 72.1893 | 1092.437 | 1978.903 | 2.5044 | 5.549 | -999 | 3.59 | 1.8102 | 8.5266 | 19.6803 | 193.1 | 241.5584 | 178.2087 | 151.1255 | 150.6419 | 190.3 | 23.3064 | 0
193.2 | 253.6 | 71.0059 | 1079.8319 | 1974.6835 | 2.5199 | 5.57 | -999 | 3.6 | 1.6788 | 8.3049 | 20.9103 | 193.2 | 216.4835 | 178.9232 | 150.9458 | 151.1969 | 190.4 | 23.3064 | 0
193.3 | 257.5 | 71.0059 | 1067.2269 | 1966.2447 | 2.5127 | 5.57 | -999 | 3.56 | 1.7464 | 8.3049 | 22.9567 | 193.3 | 206.7932 | 172.9012 | 150.9907 | 151.4952 | 190.5 | 23.3064 | 0
193.4 | 260.8 | 71.0059 | 1063.0252 | 1953.5865 | 2.5314 | 5.57 | -999 | 3.66 | 1.7832 | 8.2217 | 20.2354 | 193.4 | 195.4046 | 194.2332 | 151.0806 | 151.9208 | 190.6 | 23.3184 | 0.0242
193.5 | 261.7 | 71.0059 | 1058.8235 | 1957.8059 | 2.5199 | 5.56 | -999 | 3.66 | 1.7894 | 7.8887 | 18.8748 | 193.5 | 242.1578 | 174.2281 | 151.2603 | 151.9633 | 190.7 | 23.3184 | 0.0121
193.6 | 270.7 | 71.0059 | 1046.2185 | 1957.8059 | 2.5241 | 5.56 | -999 | 3.68 | 1.7532 | 7.5804 | 19.3864 | 193.6 | 232.3676 | 176.5757 | 151.3501 | 152.3032 | 190.8 | 23.3184 | 0.0121
193.7 | 267.1 | 71.0059 | 1046.2185 | 1953.5865 | 2.5469 | 5.55 | -999 | 3.72 | 1.6907 | 7.0471 | 19.5932 | 193.7 | 241.0589 | 185.0472 | 151.1255 | 152.9814 | 190.9 | 23.3184 | 0.0121
193.8 | 273.9 | 70.8087 | 1050.4202 | 1957.8059 | 2.5407 | 5.531 | -999 | 3.78 | 1.7153 | 6.7141 | 18.9074 | 193.8 | 258.6413 | 175.555 | 150.8558 | 151.4526 | 191 | 23.3305 | 0.0121
193.9 | 271 | 69.8225 | 1058.8235 | 1962.0253 | 2.548 | 5.482 | -999 | 3.82 | 1.7149 | 6.7534 | 18.0584 | 193.9 | 263.5364 | 183.8224 | 150.8558 | 151.5378 | 191.1 | 23.3184 | 0
194 | 268.2 | 69.2308 | 1071.4286 | 1966.2447 | 2.5822 | 5.442 | -999 | 3.89 | 1.6842 | 6.6702 | 16.6977 | 194 | 287.1129 | 185.8637 | 150.8558 | 150.7274 | 191.2 | 23.3184 | 0.0121
194.1 | 254 | 68.6391 | 1096.6387 | 1970.4641 | 2.5677 | 5.402 | -999 | 3.93 | 1.6965 | 6.5869 | 17.3726 | 194.1 | 284.9151 | 184.3327 | 150.8558 | 150.1713 | 191.3 | 23.3184 | 0.0121
194.2 | 254 | 67.8501 | 1121.8487 | 1974.6835 | 2.5853 | 5.355 | -999 | 3.98 | 1.764 | 6.6282 | 20.7797 | 194.2 | 264.935 | 188.2113 | 150.8108 | 150.1713 | 191.4 | 23.3184 | 0.0121
194.3 | 250.1 | 67.4556 | 1147.0588 | 1970.4641 | 2.5926 | 5.316 | -999 | 4 | 1.8125 | 6.5204 | 19.5823 | 194.3 | 276.5234 | 187.3947 | 150.8108 | 150.257 | 191.5 | 23.3305 | 0.0242
194.4 | 249.5 | 67.6529 | 1168.0672 | 1970.4641 | 2.5812 | 5.297 | -999 | 4.07 | 1.7572 | 6.6455 | 18.8965 | 194.4 | 293.3067 | 185.2513 | 150.8108 | 150.257 | 191.6 | 23.3305 | 0.0121
194.5 | 252.4 | 67.8501 | 1176.4706 | 1962.0253 | 2.5905 | 5.287 | -999 | 4.11 | 1.7503 | 6.7041 | 16.0991 | 194.5 | 291.1089 | 183.9245 | 150.9458 | 150.4709 | 191.7 | 23.3305 | 0.0121
194.6 | 265.2 | 68.0473 | 1168.0672 | 1940.9283 | 2.6144 | 5.259 | -999 | 4.17 | 1.7568 | 6.6648 | 15.5875 | 194.6 | 273.2267 | 180.8625 | 151.2603 | 150.8128 | 191.8 | 23.3305 | 0.0121
194.7 | 258.3 | 68.4418 | 1155.4622 | 1924.0506 | 2.6072 | 5.211 | -999 | 4.28 | 1.7563 | 6.9092 | 18.6244 | 194.7 | 194.9051 | 177.5963 | 151.5297 | 150.0857 | 191.9 | 23.3305 | 0.0121
194.8 | 258.2 | 68.8363 | 1130.2521 | 1898.7342 | 2.5916 | 5.148 | -999 | 4.41 | 1.7747 | 6.8679 | 19.985 | 194.8 | 276.3236 | 169.7372 | 151.1705 | 150.3426 | 192 | 23.3305 | 0
194.9 | 260 | 69.428 | 1088.2353 | 1835.443 | 2.5635 | 5.069 | -999 | 4.48 | 1.701 | 6.577 | 17.2638 | 194.9 | 266.4335 | 174.2281 | 151.3052 | 150.7701 | 192.1 | 23.3305 | 0.0121
195 | 255.7 | 70.217 | 1046.2185 | 1746.8354 | 2.5428 | 4.971 | -999 | 4.58 | 1.6703 | 6.6189 | 17.2638 | 195 | 280.5195 | 174.2281 | 151.395 | 150.2142 | 192.2 | 23.3305 | 0.0121
195.1 | 255.3 | 71.0059 | 1000 | 1670.8861 | 2.55 | 4.91 | -999 | 4.8 | 1.6765 | 7.0351 | 17.9495 | 195.1 | 270.929 | 173.1054 | 151.4848 | 150.3854 | 192.3 | 23.3305 | 0.0121
195.2 | 267.3 | 71.5976 | 936.9748 | 1599.1561 | 2.5656 | 4.862 | -999 | 5.06 | 1.7325 | 7.2262 | 18.0257 | 195.2 | 192.5075 | 156.1623 | 152.2019 | 150.6847 | 192.4 | 23.3305 | 0.0121
195.3 | 281.6 | 72.1893 | 869.7479 | 1540.0844 | 2.5563 | 4.826 | -999 | 5.31 | 1.8054 | 7.3594 | 17.427 | 195.3 | 206.1938 | 152.7941 | 153.7198 | 151.2822 | 192.5 | 23.3426 | 0.0121
195.4 | 295.7 | 72.7811 | 815.1261 | 1481.0127 | 2.5428 | 4.791 | -999 | 5.66 | 1.8182 | 6.9072 | 17.1114 | 195.4 | 183.017 | 160.0408 | 152.7386 | 151.5804 | 192.6 | 23.3426 | 0.0121
195.5 | 311.3 | 73.1755 | 768.9076 | 1430.3797 | 2.5085 | 4.791 | -999 | 6.04 | 1.9042 | 7.115 | 17.1114 | 195.5 | 201.0989 | 155.8561 | 152.3809 | 152.4729 | 192.7 | 23.3305 | 0
195.6 | 322.3 | 73.3728 | 739.4958 | 1379.7468 | 2.5199 | 4.858 | -999 | 6.3 | 1.9042 | 7.7389 | 18.472 | 195.6 | 219.3806 | 155.4478 | 152.4257 | 152.3456 | 192.8 | 23.3305 | 0
195.7 | 333.5 | 73.3728 | 726.8908 | 1341.7722 | 2.5334 | 4.913 | -999 | 6.66 | 1.9349 | 8.4048 | 21.1933 | 195.7 | 182.018 | 169.7372 | 151.5297 | 152.5577 | 192.9 | 23.3426 | 0.0121
195.8 | 330 | 73.3728 | 726.8908 | 1308.0169 | 2.5262 | 4.949 | -999 | 7.03 | 2.0454 | 8.4048 | 21.1933 | 195.8 | 250.8491 | 156.6726 | 151.5297 | 152.2182 | 193 | 23.3426 | 0.0121
195.9 | 331.2 | 73.3728 | 726.8908 | 1274.2616 | 2.549 | 4.996 | -999 | 7.39 | 2.0208 | 8.6964 | 21.879 | 195.9 | 212.987 | 159.2243 | 152.4704 | 152.5153 | 193.1 | 23.3426 | 0.0121
196 | 330.3 | 73.7673 | 726.8908 | 1253.1646 | 2.5563 | 5.024 | -999 | 7.66 | 2.0155 | 8.813 | 23.8384 | 196 | 215.2847 | 169.1248 | 151.5745 | 152.4729 | 193.2 | 23.3426 | 0.0121
196.1 | 339.8 | 73.9645 | 731.0924 | 1240.5063 | 2.5407 | 5.017 | -999 | 8.08 | 2.1015 | 9.6866 | 21.1171 | 196.1 | 197.2028 | 154.1209 | 151.8884 | 151.7081 | 193.3 | 23.3426 | 0.0121
196.2 | 352.5 | 73.9645 | 731.0924 | 1240.5063 | 2.5272 | 4.967 | -999 | 8.36 | 2.0524 | 10.4803 | 20.5728 | 196.2 | 193.1069 | 160.5512 | 151.978 | 151.7932 | 193.4 | 23.3426 | 0.0121
196.3 | 377.5 | 74.1617 | 743.6975 | 1244.7257 | 2.5044 | 4.914 | -999 | 8.71 | 2.1796 | 10.2306 | 18.4502 | 196.3 | 220.0799 | 172.595 | 152.0228 | 150.5564 | 193.5 | 23.3426 | 0
196.4 | 394.9 | 74.1617 | 756.3025 | 1253.1646 | 2.4618 | 4.834 | -999 | 9.06 | 2.2656 | 10.6048 | 17.0896 | 196.4 | 215.8841 | 165.4504 | 151.9332 | 150.5564 | 193.6 | 23.3426 | 0
196.5 | 407.7 | 73.9645 | 773.1092 | 1265.8228 | 2.4545 | 4.721 | -999 | 9.35 | 2.2901 | 10.8545 | 17.7645 | 196.5 | 204.2957 | 162.7966 | 152.3362 | 150.3854 | 193.7 | 23.3426 | 0.0121
196.6 | 404.7 | 74.1617 | 785.7143 | 1270.0422 | 2.4493 | 4.635 | -999 | 9.46 | 2.2991 | 11.7035 | 17.6339 | 196.6 | 204.5954 | 161.5718 | 152.5151 | 150.5137 | 193.8 | 23.3426 | 0.0121
196.7 | 387.7 | 74.1617 | 789.916 | 1274.2616 | 2.4213 | 4.58 | -999 | 9.9 | 2.3114 | 11.6623 | 18.9945 | 196.7 | 207.0929 | 166.0628 | 152.2914 | 151.0263 | 193.9 | 23.3426 | 0
196.8 | 363.2 | 74.1617 | 781.5126 | 1286.9198 | 2.4161 | 4.531 | -999 | 10.23 | 2.2131 | 11.621 | 16.9481 | 196.8 | 234.3656 | 166.5731 | 151.6642 | 151.6655 | 194 | 23.3426 | 0
196.9 | 344 | 73.9645 | 777.3109 | 1291.1392 | 2.4192 | 4.472 | -999 | 10.71 | 2.2131 | 11.7428 | 22.26 | 196.9 | 241.958 | 170.2475 | 151.5297 | 152.0058 | 194.1 | 23.3547 | 0.0121
197 | 332.2 | 73.9645 | 768.9076 | 1299.5781 | 2.4254 | 4.427 | -999 | 11 | 2.1412 | 11.7015 | 24.3826 | 197 | 262.7372 | 169.1248 | 151.4848 | 152.4729 | 194.2 | 23.3426 | 0
197.1 | 323.9 | 73.7673 | 773.1092 | 1316.4557 | 2.4182 | 4.402 | -999 | 11.31 | 2.043 | 11.1189 | 25.7432 | 197.1 | 246.8531 | 171.5744 | 151.4848 | 152.3456 | 194.3 | 23.3426 | 0
197.2 | 320.9 | 73.7673 | 773.1092 | 1316.4557 | 2.4483 | 4.389 | -999 | 11.39 | 1.9385 | 10.7047 | 25.5038 | 197.2 | 253.0469 | 170.2475 | 151.6194 | 151.7507 | 194.4 | 23.3426 | 0
197.3 | 316.7 | 73.7673 | 777.3109 | 1312.2363 | 2.4493 | 4.395 | -999 | 11.47 | 1.9258 | 10.2686 | 25.765 | 197.3 | 284.5155 | 171.1661 | 151.7988 | 151.0263 | 194.5 | 23.3547 | 0.0121
197.4 | 318.8 | 73.9645 | 781.5126 | 1303.7975 | 2.4649 | 4.414 | -999 | 11.59 | 1.8683 | 9.943 | 24.8398 | 197.4 | 282.4176 | 171.7785 | 152.1124 | 150.5137 | 194.6 | 23.3547 | 0.0121
197.5 | 320.4 | 73.9645 | 781.5126 | 1299.5781 | 2.4576 | 4.433 | -999 | 11.77 | 1.899 | 9.7765 | 27.5611 | 197.5 | 275.1248 | 169.6351 | 152.0228 | 150.5992 | 194.7 | 23.3426 | 0
197.6 | 324.5 | 74.1617 | 781.5126 | 1295.3586 | 2.4358 | 4.445 | -999 | 11.89 | 1.8527 | 9.0613 | 22.6301 | 197.6 | 268.4315 | 168.1041 | 151.978 | 150.8982 | 194.8 | 23.3547 | 0.0121
197.7 | 330.1 | 74.7535 | 777.3109 | 1291.1392 | 2.4327 | 4.458 | -999 | 12.16 | 1.8588 | 9.1026 | 19.2231 | 197.7 | 259.5404 | 167.1855 | 152.1124 | 151.1543 | 194.9 | 23.3547 | 0.0121
197.8 | 340.1 | 75.5424 | 768.9076 | 1282.7004 | 2.4535 | 4.482 | -999 | 11.99 | 1.9141 | 9.4356 | 17.1876 | 197.8 | 230.7692 | 169.3289 | 152.2019 | 151.1543 | 195 | 23.3426 | 0
197.9 | 338.1 | 76.3314 | 756.3025 | 1278.481 | 2.4555 | 4.494 | -999 | 11.91 | 2.0554 | 9.9743 | 18.1128 | 197.9 | 227.7722 | 171.9826 | 152.3809 | 151.069 | 195.1 | 23.3547 | 0
198 | 337.2 | 76.7258 | 743.6975 | 1274.2616 | 2.4618 | 4.512 | -999 | 11.9 | 2.1636 | 9.5195 | 17.9822 | 198 | 244.0559 | 164.2256 | 152.5151 | 150.8982 | 195.2 | 23.3547 | 0.0121
198.1 | 336.1 | 76.9231 | 722.6891 | 1265.8228 | 2.4618 | 4.5 | -999 | 12.21 | 2.2206 | 9.592 | 14.869 | 198.1 | 239.3606 | 162.7966 | 152.7386 | 151.1116 | 195.3 | 23.3547 | 0.0121
198.2 | 327.2 | 77.1203 | 710.084 | 1261.6034 | 2.4618 | 4.482 | -999 | 12.25 | 2.2249 | 9.7019 | 14.7058 | 198.2 | 251.4485 | 160.8574 | 152.9619 | 151.3674 | 195.4 | 23.3426 | 0
198.3 | 327.3 | 77.3176 | 693.2773 | 1257.384 | 2.4555 | 4.452 | -999 | 12.48 | 2.4125 | 9.8764 | 14.1942 | 198.3 | 248.4515 | 161.1636 | 153.1404 | 151.5378 | 195.5 | 23.3547 | 0
198.4 | 331.2 | 77.5148 | 684.8739 | 1244.7257 | 2.441 | 4.422 | -999 | 12.92 | 2.4559 | 10.0095 | 20.7252 | 198.4 | 238.7612 | 163.8173 | 153.2296 | 151.5378 | 195.6 | 23.3547 | 0
198.5 | 339.4 | 77.3176 | 676.4706 | 1232.0675 | 2.4275 | 4.376 | -999 | 12.94 | 2.4682 | 9.6766 | 22.0859 | 198.5 | 239.8601 | 159.2243 | 153.3188 | 151.4952 | 195.7 | 23.3547 | 0.0121
198.6 | 346.4 | 77.5148 | 668.0672 | 1223.6287 | 2.4441 | 4.334 | -999 | 13.36 | 2.462 | 9.2192 | 21.4001 | 198.6 | 241.7582 | 157.6933 | 153.4526 | 151.7932 | 195.8 | 23.3547 | 0
198.7 | 363.2 | 77.9093 | 659.6639 | 1215.1899 | 2.4462 | 4.283 | -999 | 13.93 | 2.4068 | 10.218 | 27.5175 | 198.7 | 239.5604 | 157.1829 | 153.5862 | 152.2182 | 195.9 | 23.3547 | 0
198.8 | 373 | 78.1065 | 647.0588 | 1206.7511 | 2.4285 | 4.235 | -999 | 14.51 | 2.4257 | 10.5123 | 29.5095 | 198.8 | 230.3696 | 158.2036 | 153.7198 | 152.3032 | 196 | 23.3547 | 0.0121
198.9 | 370.1 | 78.1065 | 642.8571 | 1198.3122 | 2.4244 | 4.179 | -999 | 15.1 | 2.5749 | 10.8599 | 28.9979 | 198.9 | 239.7602 | 153.6106 | 153.8089 | 152.4729 | 196.1 | 23.3547 | 0
199 | 384.2 | 78.3037 | 630.2521 | 1189.8734 | 2.4088 | 4.132 | -999 | 15.25 | 2.489 | 11.5257 | 28.3121 | 199 | 235.7642 | 153.3044 | 153.8979 | 152.6849 | 196.2 | 23.3668 | 0.0121
199.1 | 383.1 | 78.501 | 626.0504 | 1181.4346 | 2.4119 | 4.099 | -999 | 16.04 | 2.4455 | 11.6423 | 25.1881 | 199.1 | 237.6623 | 152.0796 | 154.0758 | 152.9391 | 196.3 | 23.3668 | 0.0121
199.2 | 384 | 78.6982 | 621.8487 | 1177.2152 | 2.4047 | 4.074 | -999 | 16.59 | 2.4209 | 11.9339 | 23.8275 | 199.2 | 233.7662 | 150.9569 | 154.2536 | 153.1507 | 196.4 | 23.3668 | 0.0242
199.3 | 381.6 | 78.8955 | 617.6471 | 1168.7764 | 2.4078 | 4.062 | -999 | 16.81 | 2.3595 | 12.5166 | 23.1526 | 199.3 | 235.1648 | 150.6507 | 154.4757 | 153.2776 | 196.5 | 23.3547 | 0
199.4 | 396.1 | 78.8955 | 613.4454 | 1156.1181 | 2.4067 | 4.068 | -999 | 17.44 | 2.3525 | 11.8394 | 17.8951 | 199.4 | 233.1668 | 150.2424 | 154.6089 | 153.3199 | 196.6 | 23.3668 | 0.0121
199.5 | 396.4 | 79.2899 | 613.4454 | 1147.6793 | 2.3839 | 4.074 | -999 | 17.32 | 2.3525 | 12.0478 | 17.8951 | 199.5 | 230.5694 | 150.2424 | 155.2296 | 153.2353 | 196.7 | 23.3668 | 0.0121
199.6 | 421 | 79.6844 | 609.2437 | 1139.2405 | 2.3974 | 4.089 | -999 | 17.08 | 2.2358 | 11.7568 | 20.6164 | 199.6 | 226.8731 | 153.3044 | 154.6977 | 153.4044 | 196.8 | 23.3668 | 0.0121
199.7 | 457.6 | 79.8817 | 609.2437 | 1122.3629 | 2.386 | 4.106 | -999 | 16.73 | 2.2845 | 11.7002 | 24.3826 | 199.7 | 241.2587 | 151.6713 | 155.2739 | 153.3621 | 196.9 | 23.3668 | 0.0121
199.8 | 495.7 | 80.0789 | 605.042 | 1105.4852 | 2.3891 | 4.13 | -999 | 16.37 | 2.4627 | 12.408 | 26.4181 | 199.8 | 236.8631 | 149.8341 | 156.6431 | 153.2776 | 197 | 23.3668 | 0.0121
199.9 | 527.7 | 80.0789 | 600.8403 | 1084.3882 | 2.4005 | 4.144 | -999 | 16.31 | 2.5671 | 13.0739 | 27.7788 | 199.9 | 229.5704 | 149.8341 | 155.141 | 153.7 | 197.1 | 23.3788 | 0.0242
200 | 538.8 | 79.8817 | 596.6387 | 1059.0717 | 2.414 | 4.149 | -999 | 16.29 | 2.6726 | 12.9587 | 28.2142 | 200 | 219.1808 | 149.5279 | 154.8307 | 153.911 | 197.2 | 23.3668 | 0
200.1 | 549.6 | 79.6844 | 588.2353 | 1042.1941 | 2.3953 | 4.135 | -999 | 15.85 | 2.7779 | 12.97 | 29.3898 | 200.1 | 212.987 | 153.5085 | 154.9194 | 154.0375 | 197.3 | 23.3788 | 0.0121
200.2 | 536.7 | 79.4872 | 575.6303 | 1025.3165 | 2.3849 | 4.097 | -999 | 15.87 | 2.8455 | 12.8868 | 30.0755 | 200.2 | 204.3956 | 163.6132 | 155.0524 | 154.2481 | 197.4 | 23.3788 | 0.0121
200.3 | 528.4 | 79.4872 | 558.8235 | 1016.8776 | 2.3735 | 4.054 | -999 | 15.56 | 2.9192 | 13.3862 | 28.7149 | 200.3 | 218.7812 | 150.0383 | 155.141 | 154.3744 | 197.5 | 23.3788 | 0.0242
200.4 | 520.1 | 79.4872 | 554.6218 | 1000 | 2.359 | 3.998 | -999 | 15.62 | 2.8324 | 13.3076 | 31.9151 | 200.4 | 219.4805 | 145.4453 | 155.1853 | 154.5007 | 197.6 | 23.3668 | 0
200.5 | 521 | 79.6844 | 554.6218 | 974.6835 | 2.3527 | 3.93 | -999 | 15.93 | 2.814 | 13.3909 | 28.5189 | 200.5 | 212.2877 | 144.7308 | 155.2739 | 154.6689 | 197.7 | 23.3788 | 0.0121
200.6 | 503.3 | 80.0789 | 546.2185 | 953.5865 | 2.3392 | 3.881 | -999 | 16.54 | 2.7403 | 13.3909 | 29.1938 | 200.6 | 212.2877 | 142.9957 | 155.4067 | 154.879 | 197.8 | 23.3788 | 0.0121
200.7 | 475.7 | 80.2761 | 537.8151 | 936.7089 | 2.3392 | 3.84 | -999 | 16.96 | 2.7207 | 13.3809 | 28.7584 | 200.7 | 195.7043 | 143.3019 | 155.4952 | 155.005 | 197.9 | 23.3788 | 0.0121
200.8 | 447.1 | 81.0651 | 516.8067 | 924.0506 | 2.3237 | 3.816 | -999 | 17.6 | 2.6838 | 13.5061 | 26.7229 | 200.8 | 206.7932 | 139.015 | 155.6721 | 155.2567 | 198 | 23.3788 | 0.0121
200.9 | 422.2 | 81.4596 | 500 | 924.0506 | 2.3195 | 3.801 | -999 | 17.33 | 2.5692 | 13.4448 | 28.4428 | 200.9 | 189.7103 | 135.0344 | 155.9814 | 155.6757 | 198.1 | 23.3788 | 0
201 | 411.1 | 82.0513 | 474.7899 | 928.27 | 2.3154 | 3.806 | -999 | 17.95 | 2.5877 | 13.2364 | 29.1176 | 201 | 145.1548 | 123.9092 | 156.7752 | 156.3028 | 198.2 | 23.3909 | 0.0242
201.1 | 423.9 | 82.643 | 453.7815 | 928.27 | 2.3237 | 3.801 | -999 | 17.97 | 2.6073 | 12.9967 | 24.1976 | 201.1 | 124.8751 | 125.0319 | 157.0833 | 157.4273 | 198.3 | 23.3909 | 0.0121
201.2 | 472.8 | 83.2347 | 441.1765 | 919.8312 | 2.2956 | 3.765 | -999 | 17.75 | 2.5889 | 12.747 | 27.5937 | 201.2 | 177.3227 | 120.2347 | 156.7752 | 156.2193 | 198.4 | 23.3909 | 0.0121
201.3 | 517.4 | 83.6292 | 436.9748 | 911.3924 | 2.2936 | 3.742 | -999 | 17.68 | 2.7302 | 13.1212 | 26.9188 | 201.3 | 147.4525 | 125.7464 | 155.4952 | 156.2193 | 198.5 | 23.3909 | 0.0121
201.4 | 593.8 | 84.0237 | 432.7731 | 902.9536 | 2.2915 | 3.728 | -999 | 17.62 | 2.7856 | 13.2877 | 24.8724 | 201.4 | 183.7163 | 130.1352 | 155.4509 | 155.6338 | 198.6 | 23.3909 | 0.0242
201.5 | 658.8 | 84.0237 | 441.1765 | 890.2954 | 2.3039 | 3.705 | -999 | 16.93 | 2.9759 | 14.4529 | 27.5937 | 201.5 | 211.8881 | 138.5047 | 155.2739 | 154.879 | 198.7 | 23.3909 | 0.0121
201.6 | 672.5 | 84.0237 | 449.5798 | 877.6371 | 2.3019 | 3.677 | -999 | 16.7 | 3.2195 | 15.7627 | 27.2345 | 201.6 | 195.9041 | 136.6675 | 155.3181 | 154.5848 | 198.8 | 23.3909 | 0.0121
201.7 | 647.3 | 83.6292 | 453.7815 | 869.1983 | 2.3382 | 3.645 | -999 | 15.99 | 3.3344 | 16.4233 | 26.0589 | 201.7 | 201.7982 | 132.891 | 155.4509 | 154.5848 | 198.9 | 23.3909 | 0.0121
201.8 | 608.5 | 83.8264 | 449.5798 | 864.9789 | 2.3496 | 3.604 | -999 | 15.79 | 3.2853 | 17.1311 | 24.0125 | 201.8 | 171.029 | 106.9661 | 155.4067 | 154.5848 | 199 | 23.3909 | 0.0121
201.9 | 540.5 | 83.8264 | 445.3782 | 864.9789 | 2.3382 | 3.562 | -999 | 15.89 | 3.2853 | 17.2976 | 20.6164 | 201.9 | 180.5195 | 140.7502 | 155.4509 | 154.5848 | 199.1 | 23.3909 | 0.0121
202 | 479.5 | 83.6292 | 445.3782 | 864.9789 | 2.3455 | 3.543 | -999 | 16.28 | 3.1317 | 16.3407 | 19.9306 | 202 | 180.8192 | 131.5642 | 155.5836 | 154.6689 | 199.2 | 23.3909 | 0
202.1 | 448.7 | 83.6292 | 449.5798 | 869.1983 | 2.305 | 3.552 | -999 | 16.87 | 3.0703 | 16.2994 | 23.3376 | 202.1 | 179.8202 | 129.829 | 155.5836 | 154.6689 | 199.3 | 23.3909 | 0
202.2 | 436.9 | 83.8264 | 453.7815 | 877.6371 | 2.3071 | 3.559 | -999 | 17.03 | 2.8 | 15.4671 | 21.977 | 202.2 | 179.1209 | 129.3187 | 155.5836 | 154.6689 | 199.4 | 23.403 | 0.0121
202.3 | 437.3 | 83.8264 | 457.9832 | 886.0759 | 2.2873 | 3.581 | -999 | 17.38 | 2.5543 | 14.6347 | 20.6164 | 202.3 | 178.8212 | 128.5022 | 155.5836 | 154.6689 | 199.5 | 23.3909 | 0
202.4 | 426.1 | 83.8264 | 457.9832 | 898.7342 | 2.3019 | 3.6 | -999 | 18.28 | 2.3717 | 13.558 | 22.4777 | 202.4 | 181.5185 | 125.6443 | 155.5394 | 154.6268 | 199.6 | 23.403 | 0.0121
202.5 | 407.8 | 84.2209 | 457.9832 | 915.6118 | 2.3091 | 3.619 | -999 | 18.83 | 2.384 | 12.6837 | 24.5241 | 202.5 | 197.003 | 126.8691 | 155.5394 | 154.6268 | 199.7 | 23.3909 | 0
202.6 | 396.3 | 84.4181 | 453.7815 | 928.27 | 2.3154 | 3.639 | -999 | 19.42 | 2.298 | 12.0591 | 24.5241 | 202.6 | 196.8032 | 125.0319 | 155.4952 | 154.5007 | 199.8 | 23.3909 | 0
202.7 | 379.4 | 84.4181 | 453.7815 | 932.4895 | 2.3268 | 3.658 | -999 | 20.75 | 2.3037 | 12.3947 | 24.7092 | 202.7 | 190.4096 | 122.8885 | 155.4067 | 154.4165 | 199.9 | 23.403 | 0.0121
202.8 | 363.7 | 85.0099 | 449.5798 | 940.9283 | 2.3237 | 3.67 | -999 | 20.32 | 2.23 | 12.2695 | 24.7092 | 202.8 | 178.4216 | 121.3575 | 155.3181 | 154.2902 | 200 | 23.403 | 0.0121
202.9 | 365.2 | 85.2071 | 449.5798 | 945.1477 | 2.3476 | 3.69 | -999 | 19.5 | 2.2546 | 11.4372 | 24.7092 | 202.9 | 169.8302 | 119.3161 | 155.1853 | 154.1639 | 200.1 | 23.403 | 0.0121
203 | 367 | 85.6016 | 441.1765 | 949.3671 | 2.3309 | 3.73 | -999 | 18.91 | 2.2856 | 10.9205 | 25.1446 | 203 | 156.5434 | 116.4583 | 155.0524 | 153.9532 | 200.2 | 23.403 | 0.0121
203.1 | 365.3 | 85.7988 | 441.1765 | 957.8059 | 2.333 | 3.808 | -999 | 18.31 | 2.2856 | 10.9624 | 25.8194 | 203.1 | 135.3646 | 126.767 | 154.8307 | 153.7422 | 200.3 | 23.403 | 0.0121
203.2 | 365.4 | 85.7988 | 445.3782 | 970.4641 | 2.3102 | 3.917 | -999 | 17.37 | 2.2733 | 11.3373 | 25.1337 | 203.2 | 159.94 | 127.3794 | 154.6089 | 153.4889 | 200.4 | 23.4151 | 0.0121
203.3 | 372 | 85.6016 | 449.5798 | 978.903 | 2.3206 | 4.081 | -999 | 16.04 | 2.2119 | 11.4625 | 29.8905 | 203.3 | 182.5175 | 134.2179 | 154.2981 | 153.0661 | 200.5 | 23.403 | 0.0121
203.4 | 355.1 | 85.0099 | 466.3866 | 978.903 | 2.3341 | 4.254 | -999 | 14.62 | 2.1325 | 11.0849 | 32.4267 | 203.4 | 221.1788 | 143.1998 | 153.8979 | 152.6001 | 200.6 | 23.403 | 0
203.5 | 334.3 | 84.0237 | 491.5966 | 983.1224 | 2.3694 | 4.427 | -999 | 13.29 | 2.0699 | 11.1728 | 32.1437 | 203.5 | 258.5414 | 158.9181 | 153.185 | 152.388 | 200.7 | 23.4151 | 0.0242
203.6 | 308.7 | 82.2485 | 533.6134 | 991.5612 | 2.4047 | 4.611 | -999 | 10.85 | 1.9901 | 10.7567 | 31.4579 | 203.6 | 271.6283 | 171.9826 | 152.7833 | 152.0058 | 200.8 | 23.4151 | 0.0242
203.7 | 288.7 | 80.8679 | 584.0336 | 995.7806 | 2.4265 | 4.802 | -999 | 9.54 | 1.9207 | 10.4037 | 29.5313 | 203.7 | 276.0239 | 180.6583 | 152.5151 | 151.3674 | 200.9 | 23.4151 | 0.0121
203.8 | 262.2 | 78.8955 | 659.6639 | 1016.8776 | 2.4628 | 4.99 | -999 | 8.57 | 1.8532 | 10.0708 | 27.4957 | 203.8 | 270.929 | 184.741 | 152.3362 | 151.1969 | 201 | 23.4151 | 0.0121
203.9 | 248.8 | 77.3176 | 760.5042 | 1050.6329 | 2.4867 | 5.175 | -999 | 7.44 | 1.7611 | 9.1552 | 28.1815 | 203.9 | 293.8062 | 185.2513 | 152.2914 | 151.1116 | 201.1 | 23.4151 | 0.0121
204 | 242.6 | 75.7396 | 861.3445 | 1097.0464 | 2.522 | 5.32 | -999 | 6.54 | 1.7549 | 8.2396 | 23.4247 | 204 | 278.3217 | 186.1699 | 152.3809 | 150.9409 | 201.2 | 23.4151 | 0.0121
204.1 | 247 | 74.1617 | 957.9832 | 1160.3376 | 2.5376 | 5.422 | -999 | 5.71 | 1.8102 | 7.9899 | 21.3892 | 204.1 | 280.4196 | 184.741 | 151.8436 | 150.8128 | 201.3 | 23.4151 | 0.0121
204.2 | 244.9 | 73.1755 | 1037.8151 | 1253.1646 | 2.5542 | 5.459 | -999 | 5.04 | 1.7756 | 6.8932 | 18.189 | 204.2 | 262.1378 | 200.7655 | 151.6194 | 150.5992 | 201.4 | 23.4151 | 0
204.3 | 239.5 | 71.9921 | 1109.2437 | 1388.1857 | 2.5594 | 5.468 | -999 | 4.57 | 1.7265 | 6.8513 | 16.1535 | 204.3 | 285.4146 | 188.9257 | 151.5745 | 150.6847 | 201.5 | 23.4151 | 0.0121
204.4 | 243 | 71.0059 | 1163.8655 | 1561.1814 | 2.5667 | 5.478 | -999 | 4.21 | 1.6788 | 6.5969 | 17.6447 | 204.4 | 273.7262 | 189.9464 | 151.4848 | 150.6847 | 201.6 | 23.4151 | 0.0121
204.5 | 241.7 | 70.4142 | 1214.2857 | 1738.3966 | 2.5667 | 5.46 | -999 | 4 | 1.5806 | 6.3053 | 16.2841 | 204.5 | 278.3217 | 191.6815 | 151.4399 | 150.6847 | 201.7 | 23.4272 | 0.0121
204.6 | 232.1 | 69.8225 | 1256.3025 | 1894.5148 | 2.5822 | 5.45 | -999 | 3.85 | 1.5252 | 6.1388 | 15.5984 | 204.6 | 273.0269 | 189.2319 | 151.395 | 150.6419 | 201.8 | 23.4151 | 0
204.7 | 230.5 | 69.8225 | 1281.5126 | 2029.5359 | 2.575 | 5.43 | -999 | 3.75 | 1.47 | 6.1388 | 16.2732 | 204.7 | 274.4255 | 189.5381 | 151.4399 | 150.8555 | 201.9 | 23.4151 | 0
204.8 | 231.5 | 69.428 | 1310.9244 | 2164.557 | 2.5698 | 5.392 | -999 | 3.75 | 1.4761 | 5.7226 | 14.9126 | 204.8 | 266.2337 | 194.6415 | 151.395 | 150.8555 | 202 | 23.4151 | 0
204.9 | 225.3 | 68.8363 | 1331.9328 | 2295.3587 | 2.5604 | 5.363 | -999 | 3.75 | 1.5241 | 5.7326 | 17.0352 | 204.9 | 273.2267 | 193.0084 | 151.1705 | 151.1116 | 202.1 | 23.4272 | 0.0121
205 | 224.4 | 68.2446 | 1352.9412 | 2417.7215 | 2.5635 | 5.352 | -999 | 3.76 | 1.5679 | 5.977 | 17.0787 | 205 | 231.4685 | 193.0084 | 151.2603 | 151.41 | 202.2 | 23.4151 | 0
205.1 | 225.4 | 67.2584 | 1382.3529 | 2523.2068 | 2.5376 | 5.363 | -999 | 3.78 | 1.5925 | 6.3099 | 19.1142 | 205.1 | 272.4275 | 191.7836 | 151.3501 | 151.1543 | 202.3 | 23.4272 | 0.0121
205.2 | 224.7 | 66.2722 | 1420.1681 | 2616.0338 | 2.5282 | 5.373 | -999 | 3.83 | 1.6231 | 6.6848 | 21.1497 | 205.2 | 288.1119 | 196.6828 | 151.0357 | 150.8982 | 202.4 | 23.4272 | 0.0121
205.3 | 230.6 | 65.0888 | 1466.3866 | 2700.4219 | 2.548 | 5.393 | -999 | 3.84 | 1.7153 | 6.8926 | 20.4749 | 205.3 | 278.9211 | 198.52 | 150.9907 | 150.5992 | 202.5 | 23.4272 | 0.0121
205.4 | 234.9 | 64.1026 | 1512.605 | 2784.8101 | 2.5417 | 5.442 | -999 | 3.88 | 1.7153 | 7.1423 | 20.4749 | 205.4 | 294.006 | 198.2138 | 151.0357 | 150.5992 | 202.6 | 23.4272 | 0.0121
205.5 | 237.4 | 63.1164 | 1567.2269 | 2873.4177 | 2.5718 | 5.471 | -999 | 3.9 | 1.6969 | 7.3087 | 19.7891 | 205.5 | 289.011 | 197.2952 | 150.9458 | 150.6419 | 202.7 | 23.4272 | 0
205.6 | 249.1 | 62.3274 | 1617.6471 | 2962.0253 | 2.575 | 5.491 | -999 | 3.88 | 1.7092 | 7.6004 | 17.7427 | 205.6 | 287.9121 | 198.9283 | 150.8108 | 150.6419 | 202.8 | 23.4272 | 0.0121
205.7 | 255.6 | 61.5385 | 1659.6639 | 3050.6329 | 2.5552 | 5.519 | -999 | 3.84 | 1.7269 | 7.4812 | 19.0598 | 205.7 | 282.9171 | 200.7655 | 150.8558 | 150.6847 | 202.9 | 23.4272 | 0.0121
205.8 | 251.2 | 60.7495 | 1693.2773 | 3130.8017 | 2.5552 | 5.538 | -999 | 3.83 | 1.8068 | 7.107 | 17.6992 | 205.8 | 284.2158 | 199.4386 | 150.8558 | 150.6847 | 203 | 23.4272 | 0.0121
205.9 | 247.3 | 60.5523 | 1718.4874 | 3240.5063 | 2.549 | 5.538 | -999 | 3.82 | 1.8621 | 6.8573 | 17.6992 | 205.9 | 286.7133 | 200.3572 | 150.7659 | 150.6847 | 203.1 | 23.4272 | 0
206 | 243.5 | 60.355 | 1747.8992 | 3350.211 | 2.5677 | 5.528 | -999 | 3.78 | 1.8068 | 6.4831 | 17.6992 | 206 | 296.5035 | 197.0911 | 150.7659 | 150.7701 | 203.2 | 23.4272 | 0.0121
206.1 | 235.3 | 60.1578 | 1760.5042 | 3434.5992 | 2.55 | 5.518 | -999 | 3.71 | 1.8129 | 6.3579 | 16.3385 | 206.1 | 283.2168 | 200.051 | 150.8558 | 150.7701 | 203.3 | 23.4272 | 0
206.2 | 235.3 | 60.1578 | 1768.9076 | 3497.8903 | 2.5449 | 5.498 | -999 | 3.72 | 1.8006 | 6.3579 | 16.3385 | 206.2 | 290.1099 | 197.6014 | 150.8108 | 150.7701 | 203.4 | 23.4272 | 0
206.3 | 236.1 | 60.1578 | 1768.9076 | 3544.3038 | 2.5428 | 5.487 | -999 | 3.71 | 1.7698 | 6.2327 | 18.3849 | 206.3 | 268.3316 | 200.4593 | 150.8558 | 150.7274 | 203.5 | 23.4272 | 0
206.4 | 235.3 | 60.355 | 1768.9076 | 3586.4979 | 2.5179 | 5.467 | -999 | 3.69 | 1.7854 | 5.8918 | 20.181 | 206.4 | 285.9141 | 199.5407 | 150.7659 | 150.7274 | 203.6 | 23.4272 | 0
206.5 | 235.1 | 60.5523 | 1760.5042 | 3603.3755 | 2.5282 | 5.478 | -999 | 3.67 | 1.7669 | 5.8918 | 18.1455 | 206.5 | 293.6064 | 195.5601 | 150.6309 | 150.8555 | 203.7 | 23.4272 | 0
206.6 | 227.5 | 61.144 | 1752.1008 | 3599.1561 | 2.5241 | 5.478 | -999 | 3.7 | 1.7607 | 5.6833 | 16.1099 | 206.6 | 284.9151 | 197.4994 | 150.6759 | 150.6847 | 203.8 | 23.4392 | 0.0121
206.7 | 228 | 61.3412 | 1735.2941 | 3586.4979 | 2.55 | 5.478 | -999 | 3.71 | 1.7178 | 5.9743 | 16.1099 | 206.7 | 279.2208 | 194.6415 | 150.7209 | 150.7701 | 203.9 | 23.4272 | 0
206.8 | 219 | 61.5385 | 1710.084 | 3561.1814 | 2.5355 | 5.478 | -999 | 3.7 | 1.6889 | 6.0722 | 15.3915 | 206.8 | 277.3226 | 194.8456 | 150.8558 | 150.8982 | 204 | 23.4272 | 0
206.9 | 224.7 | 61.5385 | 1689.0756 | 3527.4262 | 2.5376 | 5.467 | -999 | 3.73 | 1.6889 | 5.7393 | 15.3915 | 206.9 | 285.1149 | 195.1518 | 151.0357 | 151.1116 | 204.1 | 23.4272 | 0
207 | 225.7 | 61.7357 | 1668.0672 | 3493.6709 | 2.5365 | 5.467 | -999 | 3.79 | 1.6535 | 5.955 | 15.8269 | 207 | 287.3127 | 192.396 | 151.3052 | 151.7081 | 204.2 | 23.4272 | 0
207.1 | 228.6 | 61.7357 | 1647.0588 | 3455.6962 | 2.548 | 5.467 | -999 | 3.77 | 1.6011 | 5.963 | 14.7058 | 207.1 | 289.9101 | 192.2939 | 150.9458 | 153.2353 | 204.3 | 23.4272 | 0
207.2 | 223.1 | 61.5385 | 1617.6471 | 3405.0633 | 2.5469 | 5.458 | -999 | 3.79 | 1.4905 | 5.8798 | 16.0664 | 207.2 | 288.5115 | 190.1505 | 150.8108 | 156.0103 | 204.4 | 23.4272 | 0
207.3 | 235.5 | 61.7357 | 1600.8403 | 3350.211 | 2.5438 | 5.467 | -999 | 3.84 | 1.4168 | 6.2959 | 16.7413 | 207.3 | 278.7213 | 192.8043 | 150.3607 | 159.4133 | 204.5 | 23.4392 | 0.0121
207.4 | 237.5 | 61.9329 | 1579.8319 | 3295.3587 | 2.549 | 5.457 | -999 | 3.91 | 1.5274 | 6.005 | 18.1019 | 207.4 | 290.01 | 188.9257 | 151.1255 | 152.0058 | 204.6 | 23.4272 | 0
207.5 | 230.7 | 61.9329 | 1558.8235 | 3236.2869 | 2.5511 | 5.448 | -999 | 3.9 | 1.4927 | 6.1614 | 20.6599 | 207.5 | 274.7252 | 191.0691 | 151.3052 | 151.4952 | 204.7 | 23.4272 | 0
207.6 | 236.9 | 62.3274 | 1537.8151 | 3177.2152 | 2.5365 | 5.437 | -999 | 3.86 | 1.4313 | 6.5363 | 22.0206 | 207.6 | 279.7203 | 192.8043 | 151.3501 | 152.3456 | 204.8 | 23.4272 | -0.0121
207.7 | 242.5 | 62.9191 | 1516.8067 | 3130.8017 | 2.5345 | 5.428 | -999 | 3.86 | 1.4114 | 7.0697 | 21.5851 | 207.7 | 266.0339 | 187.3947 | 150.7209 | 154.2481 | 204.9 | 23.4272 | 0
207.8 | 239 | 63.1164 | 1491.5966 | 3088.6076 | 2.5407 | 5.409 | -999 | 3.87 | 1.4912 | 7.0697 | 22.2709 | 207.8 | 252.6473 | 190.0485 | 150.6309 | 158.3397 | 205 | 23.4272 | 0
207.9 | 241.9 | 63.5108 | 1466.3866 | 3042.1941 | 2.522 | 5.391 | -999 | 3.9 | 1.5343 | 7.3194 | 20.9103 | 207.9 | 216.7832 | 210.9722 | 150.9458 | 162.523 | 205.1 | 23.4272 | 0
208 | 252.3 | 64.1026 | 1445.3782 | 3000 | 2.5583 | 5.372 | -999 | 3.93 | 1.651 | 7.6523 | 20.2354 | 208 | 238.4615 | 186.1699 | 151.8884 | 157.3858 | 205.2 | 23.4272 | 0
208.1 | 251.3 | 65.0888 | 1428.5714 | 2962.0253 | 2.5376 | 5.353 | -999 | 3.92 | 1.6265 | 7.902 | 17.5141 | 208.1 | 250.1498 | 182.1893 | 151.5297 | 151.6655 | 205.3 | 23.4272 | 0
208.2 | 250.2 | 65.8777 | 1407.563 | 2928.27 | 2.5449 | 5.333 | -999 | 3.85 | 1.7359 | 7.8921 | 17.2202 | 208.2 | 239.7602 | 192.4981 | 151.7988 | 152.1758 | 205.4 | 23.4272 | 0
208.3 | 252.5 | 66.2722 | 1382.3529 | 2919.8312 | 2.5397 | 5.314 | -999 | 3.85 | 1.828 | 7.8921 | 17.906 | 208.3 | 273.7262 | 182.9038 | 152.1124 | 153.7844 | 205.5 | 23.4392 | 0
208.4 | 247.3 | 66.6667 | 1369.7479 | 2898.7342 | 2.5158 | 5.324 | -999 | 3.91 | 1.8895 | 7.3514 | 16.5454 | 208.4 | 203.4965 | 173.5136 | 153.3188 | 157.7595 | 205.6 | 23.4272 | 0
208.5 | 250.9 | 66.8639 | 1365.5462 | 2856.5401 | 2.4701 | 5.334 | -999 | 3.97 | 1.8588 | 7.3514 | 15.1847 | 208.5 | 156.5434 | 192.0898 | 154.5201 | 163.2937 | 205.7 | 23.4272 | 0
208.6 | 259.2 | 67.0611 | 1382.3529 | 2835.443 | 2.4555 | 5.334 | -999 | 3.95 | 1.8465 | 7.2681 | 15.1847 | 208.6 | 248.7512 | 181.4749 | 152.5151 | 151.5378 | 205.8 | 23.4392 | 0.0121
208.7 | 262.7 | 66.8639 | 1390.7563 | 2805.9072 | 2.4701 | 5.343 | -999 | 3.96 | 1.9448 | 7.1017 | 15.8596 | 208.7 | 278.9211 | 193.927 | 152.0676 | 150.5992 | 205.9 | 23.4272 | 0
208.8 | 266.6 | 66.6667 | 1382.3529 | 2772.1519 | 2.4825 | 5.371 | -999 | 3.94 | 1.9448 | 7.1017 | 17.8951 | 208.8 | 287.3127 | 193.1105 | 151.4848 | 150.8555 | 206 | 23.4272 | 0
208.9 | 270.8 | 67.0611 | 1386.5546 | 2746.8354 | 2.4981 | 5.39 | -999 | 3.9 | 1.9788 | 6.774 | 17.0352 | 208.9 | 293.4066 | 189.9464 | 151.3501 | 150.7701 | 206.1 | 23.4392 | 0.0121
209 | 266.5 | 67.0611 | 1394.958 | 2738.3966 | 2.5054 | 5.399 | -999 | 3.91 | 1.9911 | 7.1483 | 15.6745 | 209 | 288.9111 | 189.334 | 151.2603 | 150.9409 | 206.2 | 23.4272 | 0
209.1 | 253 | 67.4556 | 1394.958 | 2738.3966 | 2.5282 | 5.409 | -999 | 3.94 | 2.0034 | 7.4393 | 13.6282 | 209.1 | 276.4235 | 188.5175 | 151.6194 | 150.6847 | 206.3 | 23.4392 | 0.0121
209.2 | 241.8 | 67.4556 | 1390.7563 | 2717.2996 | 2.5417 | 5.418 | -999 | 3.98 | 2.0034 | 7.9387 | 14.9888 | 209.2 | 280.7193 | 184.6389 | 152.1572 | 150.9409 | 206.4 | 23.4392 | 0.0121
209.3 | 235.6 | 67.8501 | 1382.3529 | 2696.2025 | 2.5334 | 5.399 | -999 | 4 | 1.9972 | 7.689 | 14.9888 | 209.3 | 265.4345 | 184.741 | 152.5151 | 150.6847 | 206.5 | 23.4392 | 0
209.4 | 223.4 | 67.8501 | 1369.7479 | 2700.4219 | 2.549 | 5.38 | -999 | 4.02 | 1.9664 | 7.2315 | 14.3139 | 209.4 | 258.5414 | 190.9671 | 152.1124 | 150.7274 | 206.6 | 23.4392 | 0.0121
209.5 | 221.9 | 67.8501 | 1357.1429 | 2691.9831 | 2.5386 | 5.352 | -999 | 4.06 | 1.9173 | 7.3147 | 14.3139 | 209.5 | 250.7492 | 189.0278 | 152.1572 | 150.5992 | 206.7 | 23.4392 | 0.0121
209.6 | 222.4 | 67.6529 | 1348.7395 | 2670.8861 | 2.5179 | 5.344 | -999 | 4.07 | 1.8547 | 7.4959 | 14.8255 | 209.6 | 275.7242 | 186.0679 | 153.7644 | 150.7274 | 206.8 | 23.4392 | 0
209.7 | 222.9 | 67.8501 | 1344.5378 | 2641.3502 | 2.5002 | 5.298 | -999 | 4.09 | 1.6827 | 6.9965 | 14.8255 | 209.7 | 259.8401 | 186.0679 | 152.5598 | 150.5564 | 206.9 | 23.4392 | 0.0121
209.8 | 220.2 | 68.0473 | 1340.3361 | 2594.9367 | 2.5033 | 5.27 | -999 | 4.15 | 1.6642 | 6.4138 | 16.8719 | 209.8 | 233.8661 | 190.3547 | 151.7539 | 150.5992 | 207 | 23.4513 | 0.0242
209.9 | 230.7 | 68.6391 | 1327.7311 | 2552.7426 | 2.4898 | 5.243 | -999 | 4.18 | 1.6558 | 6.2986 | 16.0229 | 209.9 | 252.2477 | 181.8831 | 151.8884 | 150.7274 | 207.1 | 23.4392 | 0
210 | 237.7 | 69.0335 | 1306.7227 | 2518.9873 | 2.5085 | 5.215 | -999 | 4.19 | 1.6804 | 6.7561 | 16.0229 | 210 | 245.0549 | 186.6803 | 151.7091 | 150.9409 | 207.2 | 23.4513 | 0.0242
210.1 | 236.5 | 69.428 | 1277.3109 | 2489.4515 | 2.5054 | 5.188 | -999 | 4.2 | 1.6436 | 7.0058 | 18.7441 | 210.1 | 220.1798 | 182.3935 | 151.978 | 151.2396 | 207.3 | 23.4392 | 0
210.2 | 237.8 | 69.6252 | 1243.6975 | 2459.9156 | 2.495 | 5.17 | -999 | 4.21 | 1.6497 | 7.0471 | 18.0693 | 210.2 | 239.8601 | 188.8237 | 151.3501 | 151.2822 | 207.4 | 23.4513 | 0.0121
210.3 | 240.4 | 70.0197 | 1222.6891 | 2430.3797 | 2.5095 | 5.135 | -999 | 4.16 | 1.6446 | 6.7414 | 17.5577 | 210.3 | 261.2387 | 180.148 | 151.6194 | 151.1969 | 207.5 | 23.4513 | 0.0121
210.4 | 242.5 | 69.8225 | 1205.8824 | 2396.6245 | 2.4992 | 5.127 | -999 | 4.17 | 1.7364 | 6.9911 | 16.7957 | 210.4 | 238.5614 | 187.3947 | 151.978 | 151.5804 | 207.6 | 23.4513 | 0.0121
210.5 | 236.3 | 69.8225 | 1193.2773 | 2367.0886 | 2.496 | 5.11 | -999 | 4.17 | 1.761 | 7.1576 | 16.1099 | 210.5 | 241.0589 | 191.8857 | 151.5745 | 151.5804 | 207.7 | 23.4513 | 0.0121
210.6 | 246.7 | 70.0197 | 1180.6723 | 2345.9916 | 2.5168 | 5.11 | -999 | 4.16 | 1.7079 | 7.0231 | 16.2732 | 210.6 | 265.5344 | 177.3922 | 151.7988 | 151.2822 | 207.8 | 23.4634 | 0.0242
210.7 | 250.7 | 70.4142 | 1163.8655 | 2320.6751 | 2.5064 | 5.128 | -999 | 4.12 | 1.7325 | 6.7321 | 15.5875 | 210.7 | 273.4265 | 176.2694 | 152.5598 | 151.1116 | 207.9 | 23.4634 | 0.0242
210.8 | 252.2 | 70.4142 | 1155.4622 | 2299.5781 | 2.5314 | 5.136 | -999 | 4.05 | 1.6588 | 6.5044 | 12.1042 | 210.8 | 270.7292 | 176.1674 | 152.7833 | 150.9836 | 208 | 23.4634 | 0.0121
210.9 | 243.5 | 70.217 | 1151.2605 | 2278.481 | 2.5573 | 5.145 | -999 | 4 | 1.665 | 6.4631 | 14.1397 | 210.9 | 272.5274 | 178.2087 | 152.8279 | 150.7274 | 208.1 | 23.4634 | 0.0242
211 | 244.7 | 69.8225 | 1151.2605 | 2265.8228 | 2.5594 | 5.154 | -999 | 3.94 | 1.6158 | 6.4211 | 18.2217 | 211 | 267.3326 | 182.2914 | 152.2467 | 150.5564 | 208.2 | 23.4634 | 0.0121
211.1 | 238.6 | 69.428 | 1155.4622 | 2253.1646 | 2.5521 | 5.154 | -999 | 3.89 | 1.5927 | 6.2254 | 18.853 | 211.1 | 250.5494 | 180.6583 | 151.7539 | 150.5992 | 208.3 | 23.4634 | 0.0242
211.2 | 233 | 69.2308 | 1163.8655 | 2248.9451 | 2.5635 | 5.171 | -999 | 3.85 | 1.4884 | 6.3918 | 19.5388 | 211.2 | 232.8671 | 185.5575 | 150.8558 | 150.5992 | 208.4 | 23.4634 | 0.0121
211.3 | 230 | 69.428 | 1168.0672 | 2236.2869 | 2.55 | 5.179 | -999 | 3.83 | 1.4674 | 6.3279 | 18.9945 | 211.3 | 254.4455 | 181.7811 | 151.3052 | 150.6847 | 208.5 | 23.4634 | 0.0121
211.4 | 234.5 | 70.0197 | 1168.0672 | 2236.2869 | 2.5397 | 5.188 | -999 | 3.78 | 1.4183 | 6.3279 | 19.6803 | 211.4 | 253.6463 | 176.4736 | 151.3052 | 150.7701 | 208.6 | 23.4755 | 0.0242
211.5 | 230.4 | 70.6114 | 1163.8655 | 2244.7257 | 2.5469 | 5.215 | -999 | 3.73 | 1.4306 | 6.5969 | 21.8028 | 211.5 | 216.6833 | 175.1467 | 151.0357 | 151.0263 | 208.7 | 23.4634 | 0.0121
211.6 | 228.8 | 71.0059 | 1155.4622 | 2261.6034 | 2.5376 | 5.224 | -999 | 3.69 | 1.4244 | 6.1388 | 21.8028 | 211.6 | 214.3856 | 184.3327 | 150.7659 | 150.8555 | 208.8 | 23.4755 | 0.0121
211.7 | 226.5 | 71.0059 | 1147.0588 | 2286.9198 | 2.5334 | 5.252 | -999 | 3.67 | 1.5412 | 5.8891 | 18.3958 | 211.7 | 239.8601 | 179.6377 | 150.9458 | 150.8555 | 208.9 | 23.4755 | 0.0121
211.8 | 220.5 | 71.0059 | 1155.4622 | 2316.4557 | 2.548 | 5.281 | -999 | 3.64 | 1.5769 | 5.6687 | 19.8871 | 211.8 | 262.4375 | 183.9245 | 150.9907 | 150.7701 | 209 | 23.4755 | 0.0121
211.9 | 221.2 | 70.6114 | 1176.4706 | 2345.9916 | 2.5407 | 5.319 | -999 | 3.57 | 1.5789 | 5.0414 | 20.0177 | 211.9 | 272.3276 | 189.4361 | 151.1705 | 150.5992 | 209.1 | 23.4755 | 0.0121
212 | 221.1 | 69.8225 | 1218.4874 | 2371.308 | 2.549 | 5.377 | -999 | 3.52 | 1.6367 | 5.2299 | 19.8871 | 212 | 279.6204 | 189.8443 | 151.2154 | 150.5992 | 209.2 | 23.4755 | 0.0121
212.1 | 220.5 | 68.6391 | 1268.9076 | 2392.4051 | 2.5604 | 5.414 | -999 | 3.43 | 1.6266 | 5.2905 | 19.7565 | 212.1 | 262.2377 | 192.6001 | 151.4848 | 150.6847 | 209.3 | 23.4755 | 0.0121
212.2 | 224.2 | 67.8501 | 1319.3277 | 2413.5021 | 2.5739 | 5.461 | -999 | 3.35 | 1.602 | 5.0408 | 21.1171 | 212.2 | 265.6343 | 195.5601 | 150.8558 | 150.7701 | 209.4 | 23.4755 | 0.0121
212.3 | 225.7 | 67.0611 | 1365.5462 | 2438.8186 | 2.5968 | 5.489 | -999 | 3.31 | 1.645 | 5.166 | 19.0816 | 212.3 | 276.7232 | 195.458 | 150.9458 | 150.7274 | 209.5 | 23.4876 | 0.0242
212.4 | 226 | 66.8639 | 1403.3613 | 2476.7932 | 2.5978 | 5.529 | -999 | 3.26 | 1.5959 | 5.7486 | 19.0816 | 212.4 | 274.925 | 191.8857 | 151.1255 | 150.7274 | 209.6 | 23.4755 | 0
212.5 | 230.8 | 66.2722 | 1428.5714 | 2535.865 | 2.5947 | 5.549 | -999 | 3.28 | 1.5971 | 5.8099 | 17.1223 | 212.5 | 219.0809 | 204.3378 | 151.6642 | 150.8555 | 209.7 | 23.4876 | 0.0242
212.6 | 234.6 | 66.075 | 1441.1765 | 2603.3755 | 2.5615 | 5.549 | -999 | 3.25 | 1.6626 | 6.4371 | 16.3059 | 212.6 | 266.2337 | 194.3353 | 152.3809 | 151.2396 | 209.8 | 23.4876 | 0.0121
212.7 | 241.1 | 66.075 | 1449.5798 | 2675.1055 | 2.5656 | 5.539 | -999 | 3.2 | 1.673 | 6.1335 | 17.4597 | 212.7 | 288.2118 | 189.4361 | 151.0357 | 151.9633 | 209.9 | 23.4876 | 0.0121
212.8 | 245.6 | 65.8777 | 1449.5798 | 2738.3966 | 2.5511 | 5.519 | -999 | 3.21 | 1.6709 | 6.1561 | 17.5903 | 212.8 | 293.1069 | 191.3753 | 150.8558 | 150.8982 | 210 | 23.4876 | 0.0121
212.9 | 234.2 | 65.6805 | 1449.5798 | 2780.5907 | 2.5729 | 5.489 | -999 | 3.17 | 1.6709 | 5.9484 | 16.9046 | 212.9 | 292.1079 | 191.3753 | 150.8558 | 150.7701 | 210.1 | 23.4876 | 0.0121
213 | 227.3 | 65.8777 | 1449.5798 | 2805.9072 | 2.5573 | 5.479 | -999 | 3.2 | 1.6929 | 6.3272 | 19.3428 | 213 | 275.4245 | 191.1712 | 150.9008 | 150.8555 | 210.2 | 23.4876 | 0.0121
213.1 | 224.6 | 66.075 | 1453.7815 | 2814.346 | 2.548 | 5.468 | -999 | 3.18 | 1.742 | 6.2027 | 20.7035 | 213.1 | 293.7063 | 190.7629 | 151.0357 | 150.9836 | 210.3 | 23.4876 | 0.0121
213.2 | 219.1 | 66.075 | 1449.5798 | 2810.1266 | 2.5615 | 5.459 | -999 | 3.14 | 1.653 | 6.3226 | 20.5402 | 213.2 | 294.4056 | 191.6815 | 150.8558 | 150.8555 | 210.4 | 23.4876 | 0.0121
213.3 | 221.4 | 66.075 | 1441.1765 | 2780.5907 | 2.5739 | 5.419 | -999 | 3.12 | 1.6284 | 6.0729 | 22.5866 | 213.3 | 295.3047 | 191.9877 | 150.9008 | 150.9836 | 210.5 | 23.4876 | 0
213.4 | 225.6 | 66.2722 | 1432.7731 | 2746.8354 | 2.5708 | 5.409 | -999 | 3.06 | 1.5566 | 6.1688 | 22.7934 | 213.4 | 293.007 | 191.9877 | 151.0357 | 150.9409 | 210.6 | 23.4876 | 0.0121
213.5 | 231.9 | 66.6667 | 1424.3697 | 2704.6413 | 2.5874 | 5.409 | -999 | 3.05 | 1.6107 | 6.6555 | 24.5894 | 213.5 | 293.7063 | 189.1299 | 151.0806 | 150.8128 | 210.7 | 23.4876 | 0
213.6 | 234.9 | 67.0611 | 1403.3613 | 2666.6667 | 2.5864 | 5.409 | -999 | 3.01 | 1.6353 | 7.113 | 21.8682 | 213.6 | 289.8102 | 187.803 | 151.1705 | 150.8128 | 210.8 | 23.4996 | 0.0121
213.7 | 238.6 | 67.6529 | 1378.1513 | 2628.692 | 2.5667 | 5.409 | -999 | 2.98 | 1.5887 | 6.6089 | 22.1512 | 213.7 | 273.7262 | 185.3534 | 151.1255 | 150.8555 | 210.9 | 23.4996 | 0.0121
213.8 | 243.2 | 68.0473 | 1344.5378 | 2582.2785 | 2.5864 | 5.418 | -999 | 2.96 | 1.4474 | 6.6089 | 22.1512 | 213.8 | 253.8461 | 186.9865 | 151.3501 | 150.9409 | 211 | 23.4996 | 0.0121
213.9 | 248.7 | 68.6391 | 1315.1261 | 2540.0844 | 2.548 | 5.4 | -999 | 2.96 | 1.4705 | 6.844 | 24.0669 | 213.9 | 283.2168 | 186.1699 | 151.1255 | 150.8555 | 211.1 | 23.4996 | 0.0121
214 | 251.7 | 68.6391 | 1294.1176 | 2476.7932 | 2.5407 | 5.363 | -999 | 3.04 | 1.5381 | 6.8027 | 22.7063 | 214 | 285.4146 | 188.6195 | 151.1255 | 150.8128 | 211.2 | 23.4996 | 0.0121
214.1 | 247.2 | 68.6391 | 1273.1092 | 2396.6245 | 2.5698 | 5.32 | -999 | 3.09 | 1.5348 | 7.1769 | 22.4995 | 214.1 | 285.5145 | 187.2927 | 151.1705 | 150.8128 | 211.3 | 23.4996 | 0.0121
214.2 | 249.1 | 69.0335 | 1264.7059 | 2295.3587 | 2.575 | 5.263 | -999 | 3.2 | 1.4438 | 7.0231 | 19.3428 | 214.2 | 281.6184 | 185.2513 | 151.2603 | 150.8555 | 211.4 | 23.4996 | 0.0121
214.3 | 254.8 | 69.8225 | 1239.4958 | 2198.3122 | 2.5947 | 5.178 | -999 | 3.3 | 1.4438 | 7.1063 | 22.0641 | 214.3 | 265.8341 | 188.2113 | 151.3501 | 150.9409 | 211.5 | 23.4996 | 0.0121
214.4 | 259.6 | 71.2032 | 1197.479 | 2118.1435 | 2.576 | 5.094 | -999 | 3.44 | 1.4621 | 7.6477 | 18.6571 | 214.4 | 276.3236 | 177.1881 | 151.5745 | 151.1543 | 211.6 | 23.5117 | 0.0242
214.5 | 257.1 | 72.5838 | 1134.4538 | 2046.4135 | 2.5573 | 5.042 | -999 | 3.64 | 1.5698 | 7.9047 | 15.2174 | 214.5 | 212.4875 | 178.9232 | 151.978 | 151.4952 | 211.7 | 23.4996 | 0.0121
214.6 | 263.5 | 73.9645 | 1071.4286 | 2000 | 2.5604 | 4.982 | -999 | 3.75 | 1.6161 | 7.4606 | 14.1942 | 214.6 | 239.96 | 170.4516 | 152.2019 | 151.7081 | 211.8 | 23.5117 | 0.0121
214.7 | 264.4 | 74.9507 | 1021.0084 | 1953.5865 | 2.5334 | 4.937 | -999 | 3.87 | 1.567 | 7.8767 | 15.5548 | 214.7 | 235.5644 | 172.9012 | 152.1572 | 151.7507 | 211.9 | 23.5117 | 0.0121
214.8 | 256.5 | 75.3452 | 978.9916 | 1907.173 | 2.5262 | 4.919 | -999 | 4 | 1.5458 | 7.3773 | 13.7152 | 214.8 | 217.1828 | 169.0227 | 152.1124 | 151.9633 | 212 | 23.5117 | 0.0121
214.9 | 252.8 | 75.7396 | 953.7815 | 1848.1013 | 2.5365 | 4.902 | -999 | 4.06 | 1.5397 | 7.1276 | 14.3901 | 214.9 | 206.7932 | 173.2074 | 151.9332 | 151.8783 | 212.1 | 23.5117 | 0.0121
215 | 250.4 | 76.3314 | 941.1765 | 1789.0295 | 2.5303 | 4.902 | -999 | 4.18 | 1.4927 | 7.0104 | 12.224 | 215 | 229.2707 | 172.0847 | 151.9332 | 151.7081 | 212.2 | 23.5117 | 0.0121
215.1 | 242.4 | 76.5286 | 928.5714 | 1738.3966 | 2.549 | 4.902 | -999 | 4.23 | 1.5418 | 6.5943 | 12.9097 | 215.1 | 247.5524 | 171.2682 | 151.5745 | 151.1543 | 212.3 | 23.5238 | 0.0242
215.2 | 242.5 | 76.9231 | 915.9664 | 1687.7637 | 2.5656 | 4.917 | -999 | 4.28 | 1.4035 | 6.5869 | 13.6282 | 215.2 | 239.8601 | 173.7178 | 151.5297 | 151.2822 | 212.4 | 23.5238 | 0.0242
215.3 | 242.8 | 77.3176 | 907.563 | 1641.3502 | 2.5937 | 4.947 | -999 | 4.26 | 1.41 | 7.0757 | 13.6282 | 215.3 | 238.0619 | 172.493 | 151.5745 | 151.41 | 212.5 | 23.5238 | 0.0242
215.4 | 246.5 | 77.3176 | 894.958 | 1611.8143 | 2.5853 | 4.956 | -999 | 4.2 | 1.41 | 6.9505 | 11.5818 | 215.4 | 232.3676 | 176.4736 | 151.6642 | 151.7081 | 212.6 | 23.5117 | 0
215.5 | 246.4 | 77.5148 | 882.3529 | 1594.9367 | 2.5812 | 4.979 | -999 | 4.2 | 1.4592 | 7.7829 | 12.9424 | 215.5 | 241.6583 | 167.7979 | 151.8436 | 151.5378 | 212.7 | 23.5238 | 0.0242
215.6 | 252 | 77.5148 | 873.9496 | 1569.6203 | 2.603 | 4.997 | -999 | 4.16 | 1.5621 | 7.8734 | 16.0664 | 215.6 | 243.2567 | 165.8586 | 151.9332 | 151.4526 | 212.8 | 23.5238 | 0.0121
215.7 | 244.7 | 77.5148 | 869.7479 | 1552.7426 | 2.5895 | 4.98 | -999 | 4.08 | 1.603 | 8.0326 | 15.5113 | 215.7 | 275.7242 | 172.3909 | 151.6194 | 151.4526 | 212.9 | 23.5238 | 0.0121
215.8 | 246.1 | 77.712 | 873.9496 | 1535.865 | 2.5739 | 4.972 | -999 | 4.03 | 1.6092 | 8.199 | 16.1861 | 215.8 | 282.9171 | 180.5563 | 151.395 | 151.2396 | 213 | 23.5238 | 0.0121
215.9 | 244 | 77.5148 | 886.5546 | 1518.9873 | 2.5656 | 4.964 | -999 | 3.98 | 1.6521 | 7.9906 | 15.5113 | 215.9 | 286.6134 | 181.2707 | 151.395 | 151.3674 | 213.1 | 23.5238 | 0.0121
216 | 238 | 77.712 | 907.563 | 1489.4515 | 2.5397 | 4.957 | -999 | 3.95 | 1.6824 | 7.5718 | 14.6949 | 216 | 290.5095 | 180.5563 | 151.3052 | 151.5804 | 213.2 | 23.5238 | 0.0121
216.1 | 233.4 | 78.1065 | 928.5714 | 1459.9156 | 2.5428 | 4.929 | -999 | 3.94 | 1.6769 | 7.4592 | 15.25 | 216.1 | 289.3107 | 178.9232 | 151.3052 | 151.7507 | 213.3 | 23.5238 | 0
216.2 | 233.3 | 78.6982 | 928.5714 | 1430.3797 | 2.5646 | 4.878 | -999 | 4.01 | 1.6892 | 7.3347 | 18.6571 | 216.2 | 284.5155 | 175.9632 | 151.3501 | 151.9633 | 213.4 | 23.5238 | 0
216.3 | 231.2 | 79.2899 | 907.563 | 1400.8439 | 2.5853 | 4.841 | -999 | 4.15 | 1.6719 | 7.4126 | 18.0148 | 216.3 | 262.1378 | 170.5537 | 151.5297 | 152.6849 | 213.5 | 23.5359 | 0.0121
216.4 | 228.6 | 80.2761 | 869.7479 | 1367.0886 | 2.5677 | 4.809 | -999 | 4.42 | 1.6841 | 6.9545 | 17.34 | 216.4 | 215.1848 | 181.0666 | 151.8436 | 153.0238 | 213.6 | 23.5359 | 0.0242
216.5 | 232 | 81.0651 | 831.9328 | 1345.9916 | 2.5667 | 4.761 | -999 | 4.66 | 1.6104 | 7.121 | 17.34 | 216.5 | 240.8591 | 161.3677 | 152.1124 | 152.6001 | 213.7 | 23.5238 | 0
216.6 | 235.7 | 82.0513 | 789.916 | 1329.1139 | 2.5438 | 4.769 | -999 | 4.92 | 1.6769 | 7.0624 | 20.4966 | 216.6 | 219.1808 | 159.3264 | 152.2914 | 151.5804 | 213.8 | 23.5238 | 0
216.7 | 248.7 | 83.2347 | 743.6975 | 1303.7975 | 2.548 | 4.777 | -999 | 5.16 | 1.6646 | 7.3121 | 21.1824 | 216.7 | 195.4046 | 164.5318 | 152.2019 | 151.5378 | 213.9 | 23.5359 | 0.0121
216.8 | 261.3 | 84.2209 | 697.479 | 1282.7004 | 2.549 | 4.792 | -999 | 5.39 | 1.7315 | 7.3833 | 24.0343 | 216.8 | 189.1109 | 146.0577 | 151.8884 | 151.1969 | 214 | 23.5359 | 0.0121
216.9 | 274 | 85.0099 | 672.2689 | 1261.6034 | 2.5739 | 4.807 | -999 | 5.52 | 1.7781 | 7.3707 | 18.5482 | 216.9 | 203.1968 | 170.2475 | 151.7988 | 151.1116 | 214.1 | 23.5359 | 0.0121
217 | 280.2 | 85.6016 | 659.6639 | 1232.0675 | 2.5594 | 4.828 | -999 | 5.65 | 1.8153 | 6.8273 | 16.0664 | 217 | 252.6473 | 162.4904 | 151.6642 | 151.1969 | 214.2 | 23.5359 | 0.0121
217.1 | 286.2 | 85.4043 | 651.2605 | 1215.1899 | 2.5397 | 4.863 | -999 | 5.8 | 1.7506 | 6.7734 | 18.5809 | 217.1 | 199.001 | 160.9594 | 151.6642 | 151.069 | 214.3 | 23.5359 | 0.0121
217.2 | 278.5 | 85.4043 | 659.6639 | 1198.3122 | 2.5345 | 4.87 | -999 | 6.02 | 1.67 | 6.6628 | 17.144 | 217.2 | 155.7442 | 152.692 | 151.7539 | 151.623 | 214.4 | 23.5359 | 0.0121
217.3 | 268.5 | 85.4043 | 659.6639 | 1181.4346 | 2.5314 | 4.863 | -999 | 6.04 | 1.6281 | 6.8047 | 16.0229 | 217.3 | 214.2857 | 158.714 | 152.1124 | 152.2607 | 214.5 | 23.5359 | 0
217.4 | 266.2 | 85.6016 | 655.4622 | 1172.9958 | 2.5189 | 4.842 | -999 | 6.15 | 1.5544 | 6.5963 | 16.6977 | 217.4 | 263.0369 | 157.5912 | 152.3809 | 151.4952 | 214.6 | 23.5359 | 0
217.5 | 260.9 | 85.4043 | 647.0588 | 1160.3376 | 2.5251 | 4.804 | -999 | 6.24 | 1.5421 | 6.5963 | 12.6158 | 217.5 | 250.949 | 159.6326 | 152.3809 | 151.7081 | 214.7 | 23.5359 | 0.0121
217.6 | 260.8 | 85.2071 | 638.6555 | 1156.1181 | 2.5532 | 4.774 | -999 | 6.39 | 1.5815 | 6.3592 | 12.6594 | 217.6 | 253.8461 | 165.4504 | 152.5151 | 152.2182 | 214.8 | 23.5359 | 0.0121
217.7 | 263.9 | 85.6016 | 642.8571 | 1160.3376 | 2.55 | 4.73 | -999 | 6.47 | 1.5631 | 7.3167 | 14.02 | 217.7 | 279.6204 | 159.2243 | 152.5151 | 152.6849 | 214.9 | 23.5359 | 0
217.8 | 258.2 | 85.7988 | 634.4538 | 1160.3376 | 2.5511 | 4.676 | -999 | 6.64 | 1.6787 | 7.7083 | 12.1042 | 217.8 | 230.2697 | 152.2837 | 153.6308 | 153.7844 | 215 | 23.5359 | 0
217.9 | 251.1 | 85.6016 | 621.8487 | 1164.557 | 2.5397 | 4.648 | -999 | 6.7 | 1.8047 | 7.4992 | 13.7261 | 217.9 | 259.7402 | 154.4271 | 153.2296 | 154.7109 | 215.1 | 23.548 | 0.0121
218 | 254.8 | 85.7988 | 609.2437 | 1168.7764 | 2.5251 | 4.595 | -999 | 6.75 | 1.8846 | 7.7489 | 12.3655 | 218 | 233.8661 | 146.568 | 153.2742 | 153.4889 | 215.2 | 23.548 | 0.0121
218.1 | 260.1 | 85.9961 | 596.6387 | 1172.9958 | 2.5033 | 4.562 | -999 | 6.75 | 1.9706 | 7.7489 | 11.0048 | 218.1 | 142.8571 | 136.8716 | 154.5201 | 152.5577 | 215.3 | 23.548 | 0.0121
218.2 | 251.9 | 86.5878 | 588.2353 | 1181.4346 | 2.468 | 4.512 | -999 | 6.77 | 1.8871 | 7.2075 | 13.5193 | 218.2 | 147.5524 | 135.2386 | 158.3122 | 152.388 | 215.4 | 23.548 | 0.0121
218.3 | 251.6 | 87.3767 | 588.2353 | 1198.3122 | 2.4358 | 4.486 | -999 | 6.68 | 1.8072 | 6.7494 | 13.5193 | 218.3 | 174.2258 | 139.8316 | 163.4732 | 151.1969 | 215.5 | 23.548 | 0.0121
218.4 | 247.6 | 87.7712 | 588.2353 | 1215.1899 | 2.4296 | 4.448 | -999 | 6.55 | 1.7703 | 6.3332 | 12.8444 | 218.4 | 191.5085 | 143.1998 | 156.3786 | 151.8357 | 215.6 | 23.548 | 0.0121
218.5 | 252.6 | 87.9684 | 584.0336 | 1227.8481 | 2.4285 | 4.421 | -999 | 6.33 | 1.6395 | 5.9544 | 15.6419 | 218.5 | 160.8391 | 158.2036 | 154.1203 | 153.3199 | 215.7 | 23.548 | 0.0121
218.6 | 246.5 | 88.1657 | 584.0336 | 1236.2869 | 2.4555 | 4.415 | -999 | 6.15 | 1.5388 | 6.1907 | 15.4568 | 218.6 | 198.3017 | 151.2631 | 153.7198 | 154.206 | 215.8 | 23.548 | 0.0121
218.7 | 249.1 | 88.3629 | 588.2353 | 1244.7257 | 2.4545 | 4.454 | -999 | 5.92 | 1.5019 | 5.7746 | 16.1426 | 218.7 | 235.5644 | 155.0395 | 154.9194 | 153.911 | 215.9 | 23.548 | 0.0121
218.8 | 244.6 | 88.7574 | 600.8403 | 1244.7257 | 2.5023 | 4.475 | -999 | 5.74 | 1.545 | 5.983 | 17.5032 | 218.8 | 242.2577 | 161.0615 | 156.6871 | 152.7697 | 216 | 23.548 | 0.0121
218.9 | 247.2 | 88.3629 | 621.8487 | 1248.9451 | 2.5137 | 4.487 | -999 | 5.51 | 1.5548 | 6.4824 | 18.3849 | 218.9 | 251.948 | 171.9826 | 154.0758 | 150.9409 | 216.1 | 23.548 | 0
219 | 241.6 | 87.574 | 655.4622 | 1253.1646 | 2.5116 | 4.458 | -999 | 5.21 | 1.5979 | 6.5656 | 19.7456 | 219 | 258.8411 | 192.1919 | 151.8884 | 150.9409 | 216.2 | 23.548 | 0
219.1 | 235.5 | 86.9822 | 697.479 | 1265.8228 | 2.5179 | 4.488 | -999 | 4.91 | 1.647 | 6.1907 | 22.4668 | 219.1 | 232.4675 | 198.9283 | 151.4848 | 151.1543 | 216.3 | 23.548 | 0
219.2 | 236.2 | 86.785 | 743.6975 | 1278.481 | 2.5189 | 4.557 | -999 | 4.68 | 1.7269 | 6.7314 | 21.1062 | 219.2 | 226.7732 | 179.9439 | 151.4848 | 151.7507 | 216.4 | 23.548 | 0
219.3 | 237.6 | 86.3905 | 785.7143 | 1299.5781 | 2.5376 | 4.641 | -999 | 4.49 | 1.8056 | 6.8606 | 20.9429 | 219.3 | 217.982 | 179.2294 | 151.8884 | 152.388 | 216.5 | 23.56 | 0.0121
219.4 | 241.6 | 85.7988 | 823.5294 | 1333.3333 | 2.5314 | 4.715 | -999 | 4.31 | 1.8731 | 7.2355 | 19.5823 | 219.4 | 225.7742 | 188.4154 | 152.1572 | 152.6425 | 216.6 | 23.548 | 0
219.5 | 240.8 | 85.0099 | 852.9412 | 1375.5274 | 2.5158 | 4.801 | -999 | 4.19 | 1.7759 | 6.9292 | 21.3457 | 219.5 | 195.9041 | 182.1893 | 151.7988 | 154.4586 | 216.7 | 23.56 | 0.0121
219.6 | 231.7 | 84.6154 | 878.1513 | 1430.3797 | 2.5158 | 4.875 | -999 | 4.04 | 1.7943 | 6.6382 | 17.9495 | 219.6 | 156.943 | 202.7048 | 152.0228 | 156.5114 | 216.8 | 23.56 | 0.0121
219.7 | 227.7 | 84.2209 | 911.7647 | 1497.8903 | 2.5179 | 4.94 | -999 | 4 | 1.734 | 6.9372 | 18.4611 | 219.7 | 186.014 | 212.5032 | 151.2154 | 159.166 | 216.9 | 23.548 | 0
219.8 | 223.5 | 84.0237 | 941.1765 | 1565.4008 | 2.467 | 5.042 | -999 | 3.93 | 1.7033 | 7.1456 | 15.7399 | 219.8 | 204.5954 | 256.8002 | 151.1255 | 160.5639 | 217 | 23.548 | 0
219.9 | 213.7 | 84.0237 | 957.9832 | 1628.692 | 2.4431 | 5.187 | -999 | 3.87 | 1.6732 | 6.788 | 14.303 | 219.9 | 221.5784 | 294.5649 | 150.8108 | 164.9478 | 217.1 | 23.56 | 0.0121
220 | 208.3 | 83.6292 | 974.7899 | 1683.5443 | 2.4223 | 5.313 | -999 | 3.83 | 1.6682 | 6.4924 | 14.4663 | 220 | 238.8611 | 307.8336 | 150.9458 | 164.5858 | 217.2 | 23.56 | 0.0121
220.1 | 215.5 | 83.6292 | 987.395 | 1738.3966 | 2.3943 | 5.367 | -999 | 3.75 | 1.6191 | 6.4091 | 16.5018 | 220.1 | 211.1888 | 276.6012 | 151.4848 | 162.4417 | 217.3 | 23.548 | 0
220.2 | 217.1 | 83.432 | 1000 | 1789.0295 | 2.4078 | 5.412 | -999 | 3.74 | 1.648 | 6.3699 | 13.9329 | 220.2 | 256.8431 | 264.3531 | 151.1255 | 157.2611 | 217.4 | 23.56 | 0.0121
220.3 | 219.7 | 83.2347 | 1021.0084 | 1835.443 | 2.4275 | 5.449 | -999 | 3.71 | 1.7217 | 6.4111 | 14.6078 | 220.3 | 271.1288 | 288.2368 | 151.1255 | 154.5007 | 217.5 | 23.548 | -0.0121
220.4 | 218.6 | 82.8402 | 1046.2185 | 1881.8565 | 2.4514 | 5.468 | -999 | 3.66 | 1.7101 | 6.0189 | 16.5345 | 220.4 | 256.8431 | 288.9513 | 151.2154 | 155.3406 | 217.6 | 23.548 | 0
220.5 | 224.3 | 82.0513 | 1067.2269 | 1919.8312 | 2.4607 | 5.468 | -999 | 3.65 | 1.661 | 5.8105 | 16.5345 | 220.5 | 231.8681 | 271.702 | 151.2603 | 155.6757 | 217.7 | 23.56 | 0
220.6 | 214.7 | 81.6568 | 1092.437 | 1957.8059 | 2.4742 | 5.488 | 3.208 | 3.6 | 1.7524 | 5.5855 | 17.9713 | 220.6 | 213.6863 | 220.3623 | 151.3052 | 156.5114 | 217.8 | 23.56 | 0
220.7 | 209 | 81.4596 | 1109.2437 | 1995.7806 | 2.4867 | 5.498 | 3.208 | 3.57 | 1.8153 | 5.3724 | 19.7347 | 220.7 | 238.1618 | 241.3881 | 151.4399 | 156.3445 | 217.9 | 23.56 | 0.0121
220.8 | 209.8 | 81.2623 | 1121.8487 | 2033.7553 | 2.5012 | 5.498 | 3.208 | 3.5 | 1.7539 | 5.164 | 19.7347 | 220.8 | 228.6713 | 224.9553 | 151.5297 | 157.7595 | 218 | 23.548 | 0
220.9 | 211.8 | 81.2623 | 1134.4538 | 2075.9494 | 2.5054 | 5.477 | 3.237 | 3.47 | 1.6932 | 5.1347 | 20.5402 | 220.9 | 213.8861 | 254.5547 | 151.7539 | 159.0422 | 218.1 | 23.548 | -0.0121
221 | 202 | 81.2623 | 1142.8571 | 2135.0211 | 2.5064 | 5.467 | 3.265 | 3.5 | 1.6202 | 5.12 | 21.7375 | 221 | 233.966 | 265.68 | 151.6194 | 159.4957 | 218.2 | 23.56 | 0
221.1 | 223.2 | 81.2623 | 1155.4622 | 2194.0928 | 2.4898 | 5.448 | 3.292 | 3.49 | 1.6368 | 5.5049 | 20.6599 | 221.1 | 233.8661 | 265.0676 | 151.5297 | 157.4689 | 218.3 | 23.56 | 0.0121
221.2 | 230.5 | 81.2623 | 1163.8655 | 2244.7257 | 2.4358 | 5.448 | 3.336 | 3.47 | 1.6429 | 5.3804 | 20.6599 | 221.2 | 190.2098 | 280.99 | 151.8436 | 161.0553 | 218.4 | 23.548 | -0.0121
221.3 | 229.1 | 81.0651 | 1184.8739 | 2291.1392 | 2.4057 | 5.429 | 3.365 | 3.43 | 1.5384 | 5.6301 | 19.2993 | 221.3 | 206.993 | 279.2549 | 152.6045 | 163.4556 | 218.5 | 23.56 | 0.0121
221.4 | 230.8 | 80.8679 | 1205.8824 | 2341.7722 | 2.4161 | 5.429 | 3.33 | 3.42 | 1.4141 | 5.9264 | 16.1753 | 221.4 | 191.2088 | 215.7693 | 152.5151 | 155.6757 | 218.6 | 23.56 | 0.0121
221.5 | 241.5 | 80.4734 | 1226.8908 | 2388.1857 | 2.4223 | 5.418 | 3.323 | 3.37 | 1.494 | 5.6354 | 16.1753 | 221.5 | 228.0719 | 190.4567 | 152.0228 | 151.7081 | 218.7 | 23.56 | 0
221.6 | 230.4 | 80.2761 | 1243.6975 | 2438.8186 | 2.4317 | 5.418 | 3.302 | 3.31 | 1.537 | 5.5109 | 16.1753 | 221.6 | 247.4525 | 177.6984 | 151.8884 | 152.7697 | 218.8 | 23.56 | 0
221.7 | 231.7 | 80.2761 | 1264.7059 | 2493.6709 | 2.4753 | 5.409 | 3.252 | 3.31 | 1.6592 | 5.2758 | 14.303 | 221.7 | 258.8411 | 178.7191 | 151.6642 | 153.0661 | 218.9 | 23.56 | 0
221.8 | 230.9 | 80.0789 | 1294.1176 | 2552.7426 | 2.4919 | 5.409 | 3.209 | 3.25 | 1.7022 | 5.1094 | 12.2566 | 221.8 | 278.1219 | 180.4542 | 151.8884 | 154.5427 | 219 | 23.56 | 0.0121
221.9 | 227.5 | 79.8817 | 1323.5294 | 2611.8143 | 2.522 | 5.429 | 3.252 | 3.19 | 1.733 | 5.3591 | 13.6173 | 221.9 | 281.9181 | 186.3741 | 152.7386 | 150.8982 | 219.1 | 23.56 | 0.0121
222 | 222.5 | 79.4872 | 1361.3445 | 2679.3249 | 2.5365 | 5.449 | 3.266 | 3.11 | 1.7634 | 5.1387 | 12.8988 | 222 | 280.2198 | 187.3947 | 151.395 | 150.9409 | 219.2 | 23.56 | 0
222.1 | 223.8 | 78.8955 | 1399.1597 | 2746.8354 | 2.5656 | 5.449 | 3.287 | 3.11 | 1.831 | 5.0554 | 12.8988 | 222.1 | 282.1179 | 188.9257 | 151.4399 | 150.9836 | 219.3 | 23.5721 | 0.0121
222.2 | 215.6 | 78.501 | 1432.7731 | 2814.346 | 2.5521 | 5.449 | 3.308 | 3.1 | 1.8187 | 5.2219 | 12.224 | 222.2 | 277.7223 | 190.6609 | 151.3501 | 151.069 | 219.4 | 23.5721 | 0.0242
222.3 | 221.2 | 77.9093 | 1478.9916 | 2894.5148 | 2.5365 | 5.458 | 3.335 | 3.05 | 1.8187 | 5.5129 | 10.1885 | 222.3 | 281.019 | 190.865 | 151.3052 | 151.2396 | 219.5 | 23.5721 | 0.0121
222.4 | 217 | 77.1203 | 1525.2101 | 2978.903 | 2.5552 | 5.467 | 3.321 | 3.06 | 1.6713 | 5.6381 | 12.224 | 222.4 | 277.7223 | 190.9671 | 151.395 | 151.623 | 219.6 | 23.5721 | 0.0121
222.5 | 220.6 | 76.3314 | 1563.0252 | 3080.1688 | 2.5573 | 5.467 | 3.299 | 3.07 | 1.5885 | 5.8898 | 12.7791 | 222.5 | 269.7302 | 192.2939 | 151.4848 | 151.5378 | 219.7 | 23.5721 | 0.0121
222.6 | 219.4 | 75.7396 | 1605.042 | 3189.8734 | 2.5532 | 5.478 | 3.299 | 3.09 | 1.5946 | 5.8898 | 11.4185 | 222.6 | 235.1648 | 195.2539 | 151.7988 | 151.6655 | 219.8 | 23.5842 | 0.0242
222.7 | 229.2 | 74.5562 | 1651.2605 | 3303.7975 | 2.5729 | 5.478 | 3.299 | 3.1 | 1.5151 | 5.7772 | 14.8582 | 222.7 | 210.1898 | 195.356 | 152.4704 | 152.4305 | 219.9 | 23.5842 | 0.0242
222.8 | 227.4 | 73.3728 | 1693.2773 | 3421.9409 | 2.5968 | 5.478 | 3.291 | 3.17 | 1.4966 | 5.6108 | 16.9046 | 222.8 | 197.9021 | 200.6634 | 154.1203 | 154.1218 | 220 | 23.5842 | 0.0242
222.9 | 229.5 | 72.1893 | 1735.2941 | 3552.7426 | 2.6196 | 5.488 | 3.291 | 3.18 | 1.4363 | 5.7939 | 18.7006 | 222.9 | 231.1688 | 202.2965 | 153.9869 | 153.6578 | 220.1 | 23.5963 | 0.0362
223 | 225.8 | 71.5976 | 1781.5126 | 3662.4473 | 2.5843 | 5.488 | 3.291 | 3.16 | 1.4731 | 6.4185 | 21.4219 | 223 | 238.0619 | 219.4437 | 153.4526 | 153.1084 | 220.2 | 23.5963 | 0.0362
223.1 | 226.9 | 71.0059 | 1819.3277 | 3772.1519 | 2.5739 | 5.498 | 3.277 | 3.15 | 1.5273 | 6.5676 | 20.6164 | 223.1 | 217.6823 | 221.7913 | 152.7386 | 152.388 | 220.3 | 23.6084 | 0.0362
223.2 | 218.9 | 70.217 | 1861.3445 | 3886.0759 | 2.5625 | 5.487 | 3.277 | 3.16 | 1.562 | 6.5283 | 21.2586 | 223.2 | 207.992 | 205.0523 | 152.6492 | 152.5577 | 220.4 | 23.5963 | 0.0242
223.3 | 217.2 | 69.428 | 1886.5546 | 4000 | 2.5469 | 5.478 | 3.271 | 3.1 | 1.5927 | 6.3199 | 20.5728 | 223.3 | 194.4056 | 210.8701 | 152.0676 | 151.7507 | 220.5 | 23.6084 | 0.0362
223.4 | 220.1 | 69.0335 | 1911.7647 | 4113.9241 | 2.5023 | 5.467 | 3.263 | 3.12 | 1.5989 | 6.5283 | 21.2586 | 223.4 | 190.4096 | 200.5614 | 151.6194 | 151.4526 | 220.6 | 23.6084 | 0.0362
223.5 | 223.8 | 68.4418 | 1936.9748 | 4227.8481 | 2.44 | 5.458 | 3.23 | 3.1 | 1.518 | 6.7947 | 20.4096 | 223.5 | 189.6104 | 186.1699 | 151.978 | 151.7932 | 220.7 | 23.6084 | 0.0362
223.6 | 228.9 | 67.8501 | 1966.3866 | 4316.4557 | 2.3746 | 5.449 | 3.216 | 3.12 | 1.4984 | 6.7361 | 18.6135 | 223.6 | 204.0959 | 183.4141 | 152.6939 | 152.3032 | 220.8 | 23.6325 | 0.0483
223.7 | 237.1 | 67.2584 | 2000 | 4409.2827 | 2.3465 | 5.438 | 3.183 | 3.06 | 1.4329 | 6.1308 | 16.4909 | 223.7 | 244.955 | 181.3728 | 152.2019 | 151.8783 | 220.9 | 23.6325 | 0.0483
223.8 | 239.2 | 66.8639 | 2033.6134 | 4502.1097 | 2.3517 | 5.438 | 3.163 | 3.08 | 1.4279 | 6.1062 | 15.2609 | 223.8 | 257.8421 | 198.0097 | 151.9332 | 151.7507 | 221 | 23.6325 | 0.0483
223.9 | 237.3 | 65.8777 | 2058.8235 | 4594.9367 | 2.3569 | 5.438 | 3.136 | 3.07 | 1.3592 | 6.0183 | 14.7493 | 223.9 | 259.8401 | 202.6027 | 152.0228 | 152.0483 | 221.1 | 23.6446 | 0.0483
224 | 231.4 | 64.6943 | 2088.2353 | 4679.3249 | 2.4234 | 5.448 | 3.169 | 3.06 | 1.353 | 6.0183 | 15.4351 | 224 | 263.3366 | 202.0924 | 151.6642 | 151.7932 | 221.2 | 23.6446 | 0.0483
224.1 | 222.9 | 63.5108 | 2126.0504 | 4772.1519 | 2.469 | 5.458 | 3.183 | 3.05 | 1.3223 | 6.0789 | 14.5098 | 224.1 | 264.4355 | 204.4399 | 151.7091 | 151.5804 | 221.3 | 23.6567 | 0.0483
224.2 | 218 | 62.7219 | 2168.0672 | 4869.1983 | 2.4857 | 5.458 | 3.223 | 3.08 | 1.4033 | 5.8958 | 13.3125 | 224.2 | 293.5065 | 198.7242 | 151.3501 | 150.8982 | 221.4 | 23.6567 | 0.0604
224.3 | 215 | 61.7357 | 2205.8824 | 4957.8059 | 2.5241 | 5.458 | 3.25 | 3.01 | 1.4586 | 6.1455 | 12.6267 | 224.3 | 285.9141 | 200.3572 | 151.0806 | 150.8555 | 221.5 | 23.6687 | 0.0604
224.4 | 215.5 | 60.7495 | 2239.4958 | 5029.5359 | 2.5449 | 5.467 | 3.264 | 2.94 | 1.4933 | 6.2513 | 12.7029 | 224.4 | 286.9131 | 201.6841 | 151.0806 | 150.8982 | 221.6 | 23.6687 | 0.0604
224.5 | 220.8 | 59.3688 | 2281.5126 | 5118.1435 | 2.5698 | 5.477 | 3.243 | 2.91 | 1.5179 | 6.4178 | 14.7384 | 224.5 | 292.3077 | 200.9696 | 151.1255 | 150.8982 | 221.7 | 23.6808 | 0.0725
224.6 | 226 | 58.1854 | 2315.126 | 5227.8481 | 2.5604 | 5.477 | 3.223 | 2.9 | 1.5978 | 6.3765 | 15.4133 | 224.6 | 289.7103 | 199.949 | 151.2154 | 150.9409 | 221.8 | 23.6808 | 0.0483
224.7 | 229.8 | 57.1992 | 2340.3361 | 5333.3333 | 2.5874 | 5.457 | 3.182 | 2.81 | 1.604 | 6.7927 | 13.3669 | 224.7 | 292.1079 | 199.3366 | 151.1255 | 151.1116 | 221.9 | 23.6808 | 0.0483
224.8 | 232.4 | 56.4103 | 2365.5462 | 5438.8186 | 2.5843 | 5.467 | 3.155 | 2.75 | 1.6654 | 6.6489 | 10.8851 | 224.8 | 293.1069 | 199.7448 | 150.9008 | 151.1543 | 222 | 23.705 | 0.0725
224.9 | 231.4 | 56.0158 | 2390.7563 | 5535.865 | 2.5874 | 5.467 | 3.142 | 2.69 | 1.6981 | 7.1949 | 11.7015 | 224.9 | 291.8082 | 200.3572 | 150.8558 | 151.0263 | 222.1 | 23.705 | 0.0604
225 | 234.6 | 55.2268 | 2415.9664 | 5641.3502 | 2.5791 | 5.467 | 3.123 | 2.67 | 1.5748 | 6.9672 | 14.6949 | 225 | 289.1109 | 200.3572 | 150.9458 | 150.7701 | 222.2 | 23.705 | 0.0604
225.1 | 233.3 | 55.0296 | 2436.9748 | 5729.9578 | 2.5895 | 5.477 | 3.13 | 2.63 | 1.5551 | 6.9532 | 16.959 | 225.1 | 283.2168 | 200.2552 | 151.0357 | 150.5564 | 222.3 | 23.705 | 0.0483
225.2 | 229.4 | 54.6351 | 2466.3866 | 5805.9072 | 2.5667 | 5.477 | 3.143 | 2.62 | 1.492 | 7.0251 | 19.3211 | 225.2 | 267.932 | 202.6027 | 151.1255 | 150.5564 | 222.4 | 23.7171 | 0.0604
225.3 | 225.8 | 53.8462 | 2487.395 | 5877.6371 | 2.5729 | 5.477 | 3.149 | 2.65 | 1.4457 | 7.2328 | 18.7768 | 225.3 | 278.7213 | 201.8882 | 151.3052 | 150.5564 | 222.5 | 23.7171 | 0.0483
225.4 | 227.4 | 53.4517 | 2504.2017 | 5945.1477 | 2.5978 | 5.467 | 3.149 | 2.64 | 1.3887 | 7.3607 | 21.6831 | 225.4 | 277.7223 | 199.3366 | 151.2154 | 150.5564 | 222.6 | 23.7291 | 0.0604
225.5 | 219.1 | 53.0572 | 2521.0084 | 6008.4388 | 2.5677 | 5.478 | 3.143 | 2.63 | 1.3732 | 7.6404 | 25.4058 | 225.5 | 281.9181 | 200.9696 | 150.9008 | 150.5564 | 222.7 | 23.7291 | 0.0483
225.6 | 212.2 | 52.86 | 2537.8151 | 6071.73 | 2.5604 | 5.498 | 3.157 | 2.68 | 1.347 | 7.1969 | 26.8535 | 225.6 | 281.3187 | 201.2758 | 150.9008 | 150.5992 | 222.8 | 23.7291 | 0.0483
225.7 | 213.3 | 52.6627 | 2550.4202 | 6130.8017 | 2.5511 | 5.478 | 3.177 | 2.71 | 1.5043 | 7.2415 | 26.8535 | 225.7 | 285.8142 | 200.051 | 150.9008 | 150.5992 | 222.9 | 23.7412 | 0.0604
225.8 | 216.4 | 52.071 | 2558.8235 | 6185.654 | 2.5635 | 5.467 | 3.191 | 2.72 | 1.4319 | 7.2555 | 27.3107 | 225.8 | 287.4126 | 200.9696 | 150.8558 | 150.6419 | 223 | 23.7412 | 0.0362
225.9 | 222.6 | 51.6765 | 2567.2269 | 6227.8481 | 2.5687 | 5.458 | 3.211 | 2.7 | 1.5433 | 7.3001 | 24.4044 | 225.9 | 288.4116 | 199.949 | 150.9008 | 150.6419 | 223.1 | 23.7412 | 0.0362
226 | 228 | 51.2821 | 2575.6303 | 6274.2616 | 2.5646 | 5.449 | 3.243 | 2.68 | 1.5711 | 6.7174 | 24.9486 | 226 | 289.1109 | 199.7448 | 150.9458 | 150.6847 | 223.2 | 23.7533 | 0.0483
226.1 | 235.4 | 50.6903 | 2584.0336 | 6303.7975 | 2.5718 | 5.449 | 3.236 | 2.7 | 1.5515 | 6.9392 | 24.2193 | 226.1 | 289.1109 | 199.1324 | 150.9458 | 150.7274 | 223.3 | 23.7533 | 0.0483
226.2 | 241.9 | 50.2959 | 2588.2353 | 6333.3333 | 2.5615 | 5.438 | 3.222 | 2.68 | 1.653 | 7.0337 | 21.8573 | 226.2 | 289.011 | 198.8262 | 150.9907 | 150.7701 | 223.4 | 23.7654 | 0.0483
226.3 | 242.3 | 50.4931 | 2588.2353 | 6354.4304 | 2.5843 | 5.449 | 3.202 | 2.67 | 1.6137 | 7.1669 | 19.6803 | 226.3 | 288.5115 | 198.8262 | 151.0357 | 150.8555 | 223.5 | 23.7654 | 0.0483
226.4 | 235.2 | 50.4931 | 2588.2353 | 6371.308 | 2.5739 | 5.438 | 3.188 | 2.68 | 1.5122 | 7.1836 | 20.7688 | 226.4 | 287.8122 | 198.418 | 151.0806 | 150.8982 | 223.6 | 23.7775 | 0.0483
226.5 | 238.9 | 50.4931 | 2588.2353 | 6383.9662 | 2.5656 | 5.428 | 3.182 | 2.65 | 1.6108 | 7.0364 | 18.1346 | 226.5 | 287.7123 | 198.0097 | 151.0806 | 150.9409 | 223.7 | 23.7775 | 0.0483
226.6 | 236.3 | 50.8876 | 2584.0336 | 6396.6245 | 2.575 | 5.437 | 3.182 | 2.65 | 1.5126 | 6.7701 | 15.9576 | 226.6 | 286.5135 | 198.0097 | 151.1255 | 150.9409 | 223.8 | 23.7775 | 0.0483
226.7 | 228 | 50.8876 | 2579.8319 | 6392.4051 | 2.5718 | 5.437 | 3.175 | 2.66 | 1.5065 | 6.9365 | 13.922 | 226.7 | 285.8142 | 197.8056 | 151.2154 | 151.0263 | 223.9 | 23.7775 | 0.0362
226.8 | 224 | 51.0848 | 2575.6303 | 6392.4051 | 2.5698 | 5.437 | 3.182 | 2.67 | 1.4934 | 6.2706 | 13.922 | 226.8 | 284.2158 | 197.2952 | 151.2603 | 151.069 | 224 | 23.7895 | 0.0483
226.9 | 223.8 | 50.8876 | 2567.2269 | 6379.7468 | 2.5594 | 5.428 | 3.175 | 2.68 | 1.4074 | 5.5635 | 12.5614 | 226.9 | 283.7163 | 197.4994 | 151.3501 | 151.1543 | 224.1 | 23.7895 | 0.0483
227 | 218.9 | 51.0848 | 2558.8235 | 6362.8692 | 2.5843 | 5.418 | 3.168 | 2.66 | 1.4033 | 5.702 | 13.835 | 227 | 283.4166 | 196.887 | 151.4399 | 151.2822 | 224.2 | 23.7895 | 0.0362
227.1 | 219.3 | 51.4793 | 2546.2185 | 6354.4304 | 2.5822 | 5.418 | 3.155 | 2.64 | 1.5573 | 5.8185 | 11.2987 | 227.1 | 281.7183 | 196.3766 | 151.6194 | 151.4526 | 224.3 | 23.7895 | 0.0362
227.2 | 221.1 | 51.6765 | 2537.8151 | 6345.9916 | 2.5667 | 5.409 | 3.149 | 2.61 | 1.5507 | 5.7739 | 12.7573 | 227.2 | 261.7382 | 195.356 | 151.9332 | 151.7932 | 224.4 | 23.8016 | 0.0362
227.3 | 224.5 | 51.8738 | 2521.0084 | 6312.2363 | 2.5532 | 5.409 | 3.142 | 2.6 | 1.5945 | 5.9237 | 14.8037 | 227.3 | 219.2807 | 206.7874 | 152.6492 | 152.6001 | 224.5 | 23.8137 | 0.0483
227.4 | 224.8 | 52.071 | 2508.4034 | 6278.481 | 2.5563 | 5.399 | 3.136 | 2.6 | 1.6318 | 5.8958 | 17.0243 | 227.4 | 265.5344 | 195.8663 | 153.0958 | 152.7697 | 224.6 | 23.8016 | 0.0242
227.5 | 225.3 | 52.071 | 2500 | 6244.7257 | 2.549 | 5.399 | 3.129 | 2.59 | 1.7092 | 5.7126 | 16.8937 | 227.5 | 266.2337 | 195.0498 | 152.2467 | 151.9208 | 224.7 | 23.8137 | 0.0362
227.6 | 223.4 | 52.4655 | 2483.1933 | 6198.3122 | 2.5625 | 5.399 | 3.129 | 2.55 | 1.7591 | 6.3699 | 16.9808 | 227.6 | 253.5464 | 199.1324 | 152.3809 | 152.0908 | 224.8 | 23.8137 | 0.0362
227.7 | 216.6 | 52.071 | 2457.9832 | 6143.4599 | 2.5677 | 5.409 | 3.136 | 2.53 | 1.7653 | 6.2453 | 16.3059 | 227.7 | 266.5334 | 191.7836 | 152.2914 | 151.8783 | 224.9 | 23.8258 | 0.0483
227.8 | 213.9 | 52.2682 | 2436.9748 | 6084.3882 | 2.5594 | 5.409 | 3.142 | 2.54 | 1.6867 | 5.9344 | 17.0243 | 227.8 | 268.8311 | 194.8456 | 152.0676 | 151.7932 | 225 | 23.8258 | 0.0362
227.9 | 210 | 52.86 | 2411.7647 | 6021.097 | 2.5677 | 5.409 | 3.149 | 2.54 | 1.6801 | 6.2007 | 15.5657 | 227.9 | 273.5264 | 194.3353 | 152.1124 | 151.7932 | 225.1 | 23.8258 | 0.0362
228 | 211.3 | 53.8462 | 2386.5546 | 5949.3671 | 2.5604 | 5.409 | 3.155 | 2.57 | 1.61 | 6.7614 | 14.2486 | 228 | 264.2357 | 193.927 | 152.1572 | 151.8357 | 225.2 | 23.8258 | 0.0362
228.1 | 215.3 | 54.4379 | 2357.1429 | 5852.3207 | 2.577 | 5.399 | 3.149 | 2.61 | 1.5969 | 7.3833 | 15.6963 | 228.1 | 243.5564 | 198.1118 | 152.3809 | 151.9633 | 225.3 | 23.8258 | 0.0362
228.2 | 219.6 | 55.0296 | 2323.5294 | 5742.616 | 2.5822 | 5.371 | 3.142 | 2.66 | 1.5522 | 7.6111 | 16.5562 | 228.2 | 256.8431 | 197.7035 | 152.5151 | 151.9633 | 225.4 | 23.8258 | 0.0242
228.3 | 220.7 | 55.8185 | 2289.916 | 5628.692 | 2.5885 | 5.362 | 3.136 | 2.72 | 1.4801 | 7.6557 | 18.0148 | 228.3 | 284.6154 | 189.8443 | 152.1124 | 151.623 | 225.5 | 23.8379 | 0.0242
228.4 | 221.5 | 57.002 | 2247.8992 | 5497.8903 | 2.5947 | 5.343 | 3.136 | 2.73 | 1.4985 | 7.6137 | 18.0148 | 228.4 | 282.6174 | 189.9464 | 151.978 | 151.7081 | 225.6 | 23.8379 | 0.0362
228.5 | 215.1 | 58.5799 | 2201.6807 | 5367.0886 | 2.6061 | 5.352 | 3.123 | 2.76 | 1.4329 | 7.3034 | 16.5671 | 228.5 | 277.7223 | 189.334 | 152.2019 | 151.9208 | 225.7 | 23.8379 | 0.0242
228.6 | 210.3 | 59.7633 | 2151.2605 | 5248.9451 | 2.5988 | 5.343 | 3.111 | 2.77 | 1.4133 | 7.3034 | 15.1194 | 228.6 | 256.7432 | 187.803 | 152.5598 | 152.388 | 225.8 | 23.8379 | 0.0242
228.7 | 212.7 | 61.3412 | 2096.6387 | 5113.9241 | 2.5802 | 5.343 | 3.092 | 2.75 | 1.4853 | 6.9039 | 15.1194 | 228.7 | 215.5844 | 195.1518 | 153.408 | 153.3199 | 225.9 | 23.8499 | 0.0242
228.8 | 211.9 | 63.3136 | 2037.8151 | 4974.6835 | 2.5635 | 5.343 | 3.073 | 2.79 | 1.5378 | 6.238 | 11.4947 | 228.8 | 246.4535 | 187.1906 | 154.2536 | 154.1218 | 226 | 23.8499 | 0.0242
228.9 | 218.3 | 64.6943 | 1983.1933 | 4822.7848 | 2.5718 | 5.315 | 3.048 | 2.84 | 1.4854 | 6.1488 | 12.2131 | 228.9 | 263.936 | 185.0472 | 153.5862 | 153.0238 | 226.1 | 23.8499 | 0.0242
229 | 220.1 | 65.8777 | 1928.5714 | 4670.8861 | 2.5708 | 5.297 | 3.036 | 2.91 | 1.5752 | 5.6547 | 14.7493 | 229 | 267.4325 | 185.9658 | 153.4971 | 152.6849 | 226.2 | 23.862 | 0.0362
229.1 | 222.6 | 66.8639 | 1869.7479 | 4502.1097 | 2.5449 | 5.289 | 3.03 | 2.92 | 1.5415 | 5.1054 | 14.8799 | 229.1 | 265.1348 | 184.4348 | 153.1404 | 152.388 | 226.3 | 23.862 | 0.0362
229.2 | 226.3 | 67.8501 | 1819.3277 | 4308.0169 | 2.5583 | 5.27 | 3.024 | 2.92 | 1.5874 | 5.3717 | 15.6092 | 229.2 | 260.3396 | 184.0265 | 152.7833 | 152.4729 | 226.4 | 23.862 | 0.0362
229.3 | 227.7 | 69.428 | 1768.9076 | 4139.2405 | 2.5573 | 5.252 | 3.03 | 2.97 | 1.5416 | 4.9276 | 17.7863 | 229.3 | 250.4495 | 188.7216 | 152.8279 | 152.3456 | 226.5 | 23.862 | 0.0242
229.4 | 227.8 | 71.0059 | 1710.084 | 4033.7553 | 2.5324 | 5.224 | 3.003 | 3.04 | 1.4966 | 4.8497 | 18.4176 | 229.4 | 261.0389 | 178.8211 | 152.7833 | 152.0483 | 226.6 | 23.862 | 0.0242
229.5 | 229.8 | 72.3866 | 1647.0588 | 3949.3671 | 2.5345 | 5.233 | 2.981 | 3.09 | 1.4377 | 4.8497 | 21.313 | 229.5 | 177.5225 | 162.8987 | 152.9173 | 152.3032 | 226.7 | 23.862 | 0.0242
229.6 | 232.5 | 73.1755 | 1592.437 | 3864.9789 | 2.5365 | 5.243 | 2.881 | 3.17 | 1.4979 | 4.9196 | 22.456 | 229.6 | 215.984 | 158.3057 | 153.0065 | 152.6849 | 226.8 | 23.862 | 0.0242
229.7 | 222.8 | 73.7673 | 1563.0252 | 3805.9072 | 2.5386 | 5.252 | 2.908 | 3.19 | 1.4016 | 5.4576 | 19.1904 | 229.7 | 259.4405 | 180.5563 | 153.2742 | 152.6849 | 226.9 | 23.862 | 0.0121
229.8 | 218.4 | 74.1617 | 1550.4202 | 3772.1519 | 2.5137 | 5.27 | -999 | 3.17 | 1.4475 | 6.007 | 17.6992 | 229.8 | 217.3826 | 185.8637 | 153.7198 | 153.2353 | 227 | 23.862 | 0.0121
229.9 | 208.8 | 73.57 | 1554.6218 | 3746.8354 | 2.5168 | 5.289 | -999 | 3.11 | 1.4671 | 6.3619 | 19.1469 | 229.9 | 213.8861 | 192.9063 | 154.6533 | 153.9532 | 227.1 | 23.8741 | 0.0242
230 | 208.4 | 72.7811 | 1605.042 | 3734.1772 | 2.5345 | 5.326 | -999 | 3.09 | 1.5146 | 6.8979 | 20.3769 | 230 | 210.7892 | 195.1518 | 154.5645 | 154.0796 | 227.2 | 23.8741 | 0.0121
230.1 | 207.3 | 72.1893 | 1672.2689 | 3729.9578 | 2.5552 | 5.353 | -999 | 3.06 | 1.5531 | 6.6648 | 19.0163 | 230.1 | 228.8711 | 198.52 | 154.6089 | 154.2481 | 227.3 | 23.8741 | 0.0121
230.2 | 205.6 | 71.4004 | 1735.2941 | 3729.9578 | 2.576 | 5.39 | -999 | 3.01 | 1.5294 | 6.529 | 16.7522 | 230.2 | 215.4845 | 201.48 | 155.2296 | 154.963 | 227.4 | 23.8741 | 0.0121
230.3 | 205.2 | 70.6114 | 1810.9244 | 3734.1772 | 2.5988 | 5.409 | -999 | 2.97 | 1.4888 | 6.282 | 14.8908 | 230.3 | 258.5414 | 189.4361 | 155.0081 | 154.4165 | 227.5 | 23.8741 | 0.0121
230.4 | 214.8 | 69.8225 | 1882.3529 | 3797.4684 | 2.5937 | 5.39 | -999 | 2.94 | 1.5789 | 5.9524 | 14.0744 | 230.4 | 245.4545 | 191.3753 | 154.1647 | 153.6156 | 227.6 | 23.8741 | 0.0121
230.5 | 216.4 | 69.0335 | 1936.9748 | 3962.0253 | 2.5635 | 5.371 | -999 | 2.92 | 1.5003 | 5.6247 | 17.7427 | 230.5 | 261.5384 | 193.1105 | 153.9424 | 153.4889 | 227.7 | 23.8741 | 0.0121
230.6 | 219.9 | 68.4418 | 1974.7899 | 4105.4852 | 2.5718 | 5.362 | -999 | 2.89 | 1.5171 | 5.3417 | 18.8312 | 230.6 | 269.93 | 191.8857 | 153.7644 | 153.2776 | 227.8 | 23.8741 | 0.0121
230.7 | 230.9 | 67.8501 | 2012.605 | 4244.7257 | 2.5937 | 5.362 | -999 | 2.88 | 1.5233 | 5.3417 | 18.1455 | 230.7 | 263.7362 | 190.0485 | 153.4526 | 153.1084 | 227.9 | 23.8862 | 0.0242
230.8 | 249.5 | 67.8501 | 2037.8151 | 4392.4051 | 2.5916 | 5.35 | -999 | 2.88 | 1.5167 | 5.9191 | 19.5932 | 230.8 | 280.9191 | 190.5588 | 152.7833 | 152.4305 | 228 | 23.8862 | 0.0242
230.9 | 250.1 | 67.6529 | 2058.8235 | 4552.7426 | 2.5646 | 5.319 | -999 | 2.91 | 1.6272 | 6.4598 | 20.9538 | 230.9 | 276.923 | 191.0691 | 152.6492 | 152.3456 | 228.1 | 23.8862 | 0.0121
231 | 256 | 67.4556 | 2075.6303 | 4675.1055 | 2.5646 | 5.298 | -999 | 2.96 | 1.7059 | 7.0364 | 20.2245 | 231 | 274.5254 | 189.7423 | 152.6939 | 152.4305 | 228.2 | 23.8862 | 0.0121
231.1 | 251.8 | 67.0611 | 2096.6387 | 4784.8101 | 2.577 | 5.264 | -999 | 2.97 | 1.6616 | 6.9665 | 21.7702 | 231.1 | 272.1278 | 191.0691 | 152.8279 | 152.5577 | 228.3 | 23.8862 | 0.0121
231.2 | 249.7 | 66.6667 | 2121.8487 | 4881.8565 | 2.5905 | 5.255 | 3.008 | 2.99 | 1.6944 | 7.3221 | 20.3225 | 231.2 | 236.5634 | 191.7836 | 153.185 | 152.9391 | 228.4 | 23.8862 | 0.0121
231.3 | 239.2 | 66.4694 | 2147.0588 | 4974.6835 | 2.5864 | 5.264 | 3.048 | 3 | 1.6452 | 7.1975 | 14.8799 | 231.3 | 234.8651 | 199.2345 | 154.0758 | 153.7 | 228.5 | 23.8983 | 0.0242
231.4 | 229.5 | 66.075 | 2180.6723 | 5071.73 | 2.5895 | 5.283 | 3.028 | 3.02 | 1.6309 | 6.7947 | 12.888 | 231.4 | 248.5514 | 201.8882 | 154.2092 | 153.7422 | 228.6 | 23.8983 | 0.0242
231.5 | 218.4 | 65.0888 | 2214.2857 | 5181.4346 | 2.5853 | 5.283 | 3.055 | 3.02 | 1.6375 | 6.7055 | 14.3466 | 231.5 | 213.0869 | 196.4787 | 154.2536 | 154.2902 | 228.7 | 23.8983 | 0.0242
231.6 | 217 | 63.1164 | 2252.1008 | 5295.3587 | 2.5718 | 5.313 | 3.074 | 3 | 1.5375 | 6.567 | 15.9793 | 231.6 | 172.2278 | 206.9916 | 155.6721 | 155.8849 | 228.8 | 23.8983 | 0.0242
231.7 | 213.5 | 61.5385 | 2306.7227 | 5400.8439 | 2.5532 | 5.334 | 3.104 | 3 | 1.4916 | 6.4784 | 14.5316 | 231.7 | 184.8152 | 198.3159 | 157.0833 | 156.9698 | 228.9 | 23.8983 | 0.0121
231.8 | 206.1 | 61.144 | 2361.3445 | 5510.5485 | 2.5532 | 5.355 | 3.123 | 2.96 | 1.5236 | 5.9657 | 11.6253 | 231.8 | 212.987 | 196.989 | 155.8047 | 155.6757 | 229 | 23.8983 | 0.0121
231.9 | 211.6 | 61.144 | 2411.7647 | 5632.9114 | 2.5251 | 5.376 | 3.142 | 2.92 | 1.5891 | 5.8764 | 12.3437 | 231.9 | 226.3736 | 191.4774 | 153.6753 | 153.4044 | 229.1 | 23.8983 | 0.0121
232 | 221.4 | 61.5385 | 2445.3782 | 5772.1519 | 2.523 | 5.409 | 3.162 | 2.91 | 1.5755 | 5.7066 | 14.5207 | 232 | 178.1219 | 203.5213 | 154.9194 | 155.3825 | 229.2 | 23.9103 | 0.0242
232.1 | 220.5 | 61.9329 | 2478.9916 | 5911.3924 | 2.5282 | 5.429 | 3.156 | 2.89 | 1.5493 | 5.8398 | 18.8748 | 232.1 | 205.994 | 201.582 | 155.4067 | 155.2986 | 229.3 | 23.8983 | 0.0121
232.2 | 221 | 62.5247 | 2525.2101 | 6050.6329 | 2.5428 | 5.438 | 3.169 | 2.88 | 1.4903 | 5.4849 | 19.5932 | 232.2 | 207.992 | 204.0316 | 154.6977 | 154.5007 | 229.4 | 23.8983 | 0.0121
232.3 | 215.5 | 63.1164 | 2571.4286 | 6172.9958 | 2.5345 | 5.438 | 3.182 | 2.83 | 1.4736 | 5.166 | 18.6462 | 232.3 | 225.8741 | 191.5795 | 154.3869 | 153.5312 | 229.5 | 23.8983 | 0
232.4 | 209.4 | 63.9053 | 2605.042 | 6270.0422 | 2.5355 | 5.458 | 3.189 | 2.83 | 1.454 | 4.811 | 19.3646 | 232.4 | 173.9261 | 210.768 | 154.6089 | 153.6578 | 229.6 | 23.8983 | 0
232.5 | 196.2 | 63.9053 | 2634.4538 | 6362.8692 | 2.5314 | 5.437 | 3.182 | 2.79 | 1.3893 | 5.1466 | 23.7186 | 232.5 | 268.8311 | 183.4141 | 153.5417 | 152.6849 | 229.7 | 23.9103 | 0.0121
232.6 | 192.2 | 63.1164 | 2655.4622 | 6468.3544 | 2.5365 | 5.428 | 3.195 | 2.77 | 1.3303 | 5.1466 | 21.5416 | 232.6 | 282.8172 | 194.9477 | 151.5297 | 150.9409 | 229.8 | 23.9103 | 0.0121
232.7 | 190.3 | 62.5247 | 2676.4706 | 6573.8397 | 2.5345 | 5.428 | 3.208 | 2.75 | 1.3173 | 5.5462 | 22.2709 | 232.7 | 276.0239 | 197.2952 | 151.395 | 151.0263 | 229.9 | 23.9103 | 0.0121
232.8 | 195.3 | 61.9329 | 2693.2773 | 6654.0084 | 2.5397 | 5.428 | 3.208 | 2.72 | 1.3517 | 5.1913 | 19.9088 | 232.8 | 251.4485 | 200.2552 | 151.395 | 150.5992 | 230 | 23.9103 | 0.0121
232.9 | 205.4 | 60.9467 | 2718.4874 | 6713.0802 | 2.5365 | 5.418 | 3.202 | 2.69 | 1.4171 | 5.0135 | 19.1904 | 232.9 | 266.6333 | 200.051 | 151.4399 | 150.5992 | 230.1 | 23.9103 | 0.0121
233 | 213.7 | 59.9606 | 2739.4958 | 6784.8101 | 2.5262 | 5.409 | 3.195 | 2.68 | 1.4663 | 5.0135 | 18.5047 | 233 | 275.6243 | 198.2138 | 151.2603 | 150.3854 | 230.2 | 23.9224 | 0.0121
233.1 | 215.9 | 59.5661 | 2752.1008 | 6852.3207 | 2.5386 | 5.399 | 3.195 | 2.67 | 1.4598 | 4.9242 | 20.6817 | 233.1 | 272.3276 | 197.9076 | 151.2603 | 150.3854 | 230.3 | 23.9224 | 0.0242
233.2 | 218 | 58.3826 | 2764.7059 | 6898.7342 | 2.5625 | 5.389 | 3.175 | 2.69 | 1.5306 | 5.0461 | 18.374 | 233.2 | 263.936 | 199.8469 | 151.2603 | 150.3426 | 230.4 | 23.9224 | 0.0242
233.3 | 215.6 | 57.9882 | 2777.3109 | 6962.0253 | 2.5687 | 5.38 | 3.175 | 2.67 | 1.4979 | 4.7797 | 19.1033 | 233.3 | 263.0369 | 198.6221 | 151.2603 | 150.3854 | 230.5 | 23.9224 | 0.0242
233.4 | 209.8 | 58.1854 | 2789.916 | 7021.097 | 2.5729 | 5.38 | 3.175 | 2.67 | 1.5123 | 4.6745 | 18.2434 | 233.4 | 255.944 | 197.7035 | 151.3052 | 150.4281 | 230.6 | 23.9345 | 0.0362
233.5 | 205.4 | 58.5799 | 2802.521 | 7071.73 | 2.5677 | 5.389 | 3.175 | 2.67 | 1.5565 | 5.1626 | 18.4285 | 233.5 | 271.3286 | 196.0704 | 151.3052 | 150.5992 | 230.7 | 23.9345 | 0.0242
233.6 | 205.1 | 58.9744 | 2815.126 | 7109.7046 | 2.5698 | 5.38 | 3.182 | 2.67 | 1.4746 | 5.5655 | 16.8828 | 233.6 | 262.2377 | 198.52 | 151.2154 | 150.5564 | 230.8 | 23.9345 | 0.0242
233.7 | 204.6 | 58.9744 | 2823.5294 | 7143.4599 | 2.5999 | 5.389 | 3.188 | 2.7 | 1.4554 | 5.662 | 18.5156 | 233.7 | 262.8371 | 199.0304 | 151.1255 | 150.6419 | 230.9 | 23.9345 | 0.0242
233.8 | 209.6 | 58.5799 | 2827.7311 | 7185.654 | 2.5718 | 5.38 | 3.182 | 2.72 | 1.5323 | 5.9896 | 16.2515 | 233.8 | 267.3326 | 199.949 | 151.0806 | 150.7274 | 231 | 23.9345 | 0.0242
233.9 | 214.6 | 59.1716 | 2823.5294 | 7215.1899 | 2.5625 | 5.37 | 3.182 | 2.74 | 1.5323 | 6.1981 | 16.2515 | 233.9 | 257.1428 | 199.949 | 151.0357 | 150.7274 | 231.1 | 23.9345 | 0.0242
234 | 216.4 | 59.7633 | 2823.5294 | 7240.5063 | 2.5729 | 5.352 | 3.182 | 2.75 | 1.6043 | 6.2427 | 18.4285 | 234 | 264.935 | 197.7035 | 151.0357 | 150.7701 | 231.2 | 23.9466 | 0.0242
234.1 | 224.1 | 59.3688 | 2827.7311 | 7261.6034 | 2.5729 | 5.352 | 3.168 | 2.75 | 1.5507 | 6.2593 | 18.5591 | 234.1 | 261.938 | 201.2758 | 151.0357 | 150.6847 | 231.3 | 23.9466 | 0.0242
234.2 | 224 | 58.3826 | 2827.7311 | 7274.2616 | 2.603 | 5.352 | 3.168 | 2.78 | 1.4512 | 6.4791 | 18.374 | 234.2 | 251.1488 | 202.7048 | 151.1255 | 150.5137 | 231.4 | 23.9466 | 0.0242
234.3 | 225.1 | 57.9882 | 2827.7311 | 7286.9198 | 2.5926 | 5.352 | 3.168 | 2.82 | 1.5372 | 6.2294 | 21.7811 | 234.3 | 279.5205 | 196.6828 | 151.2154 | 150.3426 | 231.5 | 23.9466 | 0.0242
234.4 | 219.6 | 57.5937 | 2827.7311 | 7295.3587 | 2.5916 | 5.352 | 3.175 | 2.83 | 1.5044 | 6.1854 | 20.3334 | 234.4 | 283.4166 | 196.4787 | 151.4848 | 150.4709 | 231.6 | 23.9466 | 0.0121
234.5 | 219.3 | 57.5937 | 2823.5294 | 7299.5781 | 2.6227 | 5.362 | 3.182 | 2.89 | 1.4668 | 6.2134 | 20.4204 | 234.5 | 281.8182 | 196.0704 | 151.6194 | 150.5564 | 231.7 | 23.9587 | 0.0242
234.6 | 211.7 | 57.002 | 2819.3277 | 7303.7975 | 2.6321 | 5.351 | 3.195 | 2.89 | 1.4422 | 6.1301 | 23.1417 | 234.6 | 280.4196 | 195.9684 | 151.6194 | 150.5992 | 231.8 | 23.9587 | 0.0242
234.7 | 213.8 | 56.8047 | 2819.3277 | 7303.7975 | 2.631 | 5.361 | 3.201 | 2.91 | 1.3701 | 6.0855 | 21.694 | 234.7 | 281.4186 | 195.356 | 151.7091 | 150.6847 | 231.9 | 23.9587 | 0.0242
234.8 | 215.5 | 56.6075 | 2810.9244 | 7303.7975 | 2.6196 | 5.37 | 3.208 | 2.9 | 1.4095 | 6.1741 | 23.871 | 234.8 | 279.7203 | 195.5601 | 151.7988 | 150.7701 | 232 | 23.9587 | 0.0242
234.9 | 221.9 | 56.8047 | 2806.7227 | 7303.7975 | 2.6113 | 5.399 | 3.195 | 2.9 | 1.4827 | 5.5994 | 23.3268 | 234.9 | 279.9201 | 195.2539 | 152.0676 | 150.8555 | 232.1 | 23.9587 | 0.0242
235 | 225.8 | 56.8047 | 2802.521 | 7308.0169 | 2.6082 | 5.408 | 3.188 | 2.92 | 1.4392 | 5.5355 | 21.4654 | 235 | 277.9221 | 195.1518 | 152.9173 | 150.9409 | 232.2 | 23.9587 | 0.0121
235.1 | 236 | 57.3964 | 2794.1176 | 7320.6751 | 2.6009 | 5.408 | 3.182 | 2.92 | 1.4299 | 5.6074 | 21.9661 | 235.1 | 273.2267 | 193.4167 | 151.1705 | 151.0263 | 232.3 | 23.9707 | 0.0242
235.2 | 235.8 | 58.1854 | 2794.1176 | 7329.1139 | 2.5864 | 5.418 | 3.175 | 2.95 | 1.4037 | 5.3411 | 22.6954 | 235.2 | 276.6233 | 195.8663 | 151.1705 | 150.9409 | 232.4 | 23.9707 | 0.0242
235.3 | 231 | 58.3826 | 2794.1176 | 7333.3333 | 2.5677 | 5.418 | 3.155 | 2.96 | 1.2918 | 5.2712 | 20.8341 | 235.3 | 274.925 | 196.0704 | 151.1705 | 150.9409 | 232.5 | 23.9707 | 0.0242
235.4 | 229 | 59.1716 | 2798.3193 | 7337.5527 | 2.577 | 5.418 | 3.162 | 2.93 | 1.3573 | 5.6707 | 20.1048 | 235.4 | 274.925 | 195.5601 | 151.2154 | 151.069 | 232.6 | 23.9707 | 0.0242
235.5 | 226.1 | 59.3688 | 2806.7227 | 7341.7722 | 2.5802 | 5.428 | 3.176 | 2.92 | 1.3348 | 5.6907 | 19.1578 | 235.5 | 274.5254 | 195.458 | 151.2603 | 151.1116 | 232.7 | 23.9707 | 0.0121
235.6 | 218.2 | 59.3688 | 2819.3277 | 7354.4304 | 2.5874 | 5.437 | 3.176 | 2.96 | 1.3086 | 5.9124 | 19.8871 | 235.6 | 274.0259 | 195.5601 | 151.2603 | 151.0263 | 232.8 | 23.9707 | 0.0121
235.7 | 219.8 | 59.3688 | 2827.7311 | 7358.6498 | 2.5853 | 5.437 | 3.182 | 2.97 | 1.2432 | 5.8678 | 19.1578 | 235.7 | 274.4255 | 195.5601 | 151.2603 | 150.8982 | 232.9 | 23.9707 | 0.0121
235.8 | 221.9 | 59.1716 | 2840.3361 | 7367.0886 | 2.5718 | 5.437 | 3.209 | 2.99 | 1.2264 | 6.0176 | 18.6571 | 235.8 | 274.1258 | 195.8663 | 151.3052 | 150.8555 | 233 | 23.9707 | 0.0121
235.9 | 223 | 59.1716 | 2852.9412 | 7396.6245 | 2.548 | 5.437 | 3.222 | 3 | 1.2329 | 6.1062 | 18.6571 | 235.9 | 271.928 | 196.5808 | 151.2603 | 150.5992 | 233.1 | 23.9707 | 0.0121
236 | 217.4 | 59.5661 | 2865.5462 | 7426.1603 | 2.548 | 5.437 | 3.222 | 3.02 | 1.3386 | 6.3426 | 20.5184 | 236 | 263.7362 | 196.4787 | 151.2603 | 150.5564 | 233.2 | 23.9707 | 0.0121
236.1 | 217.4 | 59.5661 | 2878.1513 | 7455.6962 | 2.5386 | 5.428 | 3.236 | 3 | 1.3386 | 6.4757 | 21.2477 | 236.1 | 239.7602 | 201.48 | 151.3052 | 150.5564 | 233.3 | 23.9707 | 0
236.2 | 206.9 | 59.5661 | 2890.7563 | 7493.6709 | 2.5428 | 5.428 | 3.236 | 2.99 | 1.4135 | 6.234 | 17.8407 | 236.2 | 253.2467 | 200.6634 | 151.3052 | 150.6847 | 233.4 | 23.9707 | 0
236.3 | 203.2 | 59.5661 | 2894.958 | 7527.4262 | 2.5345 | 5.428 | 3.216 | 3 | 1.4708 | 6.2953 | 16.295 | 236.3 | 267.2327 | 197.8056 | 151.2603 | 150.5992 | 233.5 | 23.9828 | 0.0121
236.4 | 198.6 | 59.7633 | 2903.3613 | 7561.1814 | 2.5334 | 5.418 | 3.209 | 3.02 | 1.5887 | 6.2507 | 19.9197 | 236.4 | 266.8331 | 198.9283 | 151.2603 | 150.5564 | 233.6 | 23.9828 | 0.0121
236.5 | 200.7 | 59.7633 | 2911.7647 | 7590.7173 | 2.5511 | 5.408 | 3.202 | 2.95 | 1.6239 | 5.9763 | 22.456 | 236.5 | 269.4305 | 198.6221 | 151.2603 | 150.5137 | 233.7 | 23.9828 | 0.0121
236.6 | 202.5 | 59.9606 | 2920.1681 | 7620.2532 | 2.5563 | 5.408 | 3.195 | 2.95 | 1.6505 | 5.7519 | 20.9647 | 236.6 | 273.3266 | 198.1118 | 151.2603 | 150.4281 | 233.8 | 23.9828 | 0.0121
236.7 | 207.4 | 59.9606 | 2924.3697 | 7645.5696 | 2.5812 | 5.399 | 3.195 | 2.92 | 1.6694 | 5.4716 | 19.1033 | 236.7 | 273.0269 | 196.989 | 151.2603 | 150.4709 | 233.9 | 23.9949 | 0.0242
236.8 | 218.1 | 59.7633 | 2928.5714 | 7670.8861 | 2.5729 | 5.418 | 3.208 | 2.89 | 1.6391 | 4.9336 | 17.5577 | 236.8 | 271.0289 | 196.989 | 151.2603 | 150.5137 | 234 | 23.9949 | 0.0242
236.9 | 219.2 | 59.7633 | 2932.7731 | 7696.2025 | 2.5895 | 5.428 | 3.201 | 2.85 | 1.5474 | 4.9336 | 19.7347 | 236.9 | 270.8291 | 197.8056 | 151.2603 | 150.5137 | 234.1 | 23.9828 | 0.0121
237 | 214.7 | 59.5661 | 2936.9748 | 7708.8608 | 2.5968 | 5.438 | 3.195 | 2.87 | 1.4676 | 4.6006 | 19.7347 | 237 | 275.2247 | 197.4994 | 151.3052 | 150.5137 | 234.2 | 23.9949 | 0.0242
237.1 | 213.1 | 59.7633 | 2941.1765 | 7717.2996 | 2.5978 | 5.438 | 3.188 | 2.85 | 1.4525 | 4.7951 | 15.2936 | 237.1 | 277.6224 | 197.0911 | 151.3501 | 150.5992 | 234.3 | 23.9949 | 0.0242
237.2 | 209.4 | 59.9606 | 2945.3782 | 7734.1772 | 2.5885 | 5.438 | 3.182 | 2.81 | 1.45 | 4.6699 | 12.028 | 237.2 | 278.2218 | 196.6828 | 151.3501 | 150.5992 | 234.4 | 23.9949 | 0.0242
237.3 | 202.7 | 59.9606 | 2945.3782 | 7742.616 | 2.5988 | 5.438 | 3.182 | 2.8 | 1.4561 | 5.0441 | 12.7029 | 237.3 | 279.2208 | 196.3766 | 151.3501 | 150.5992 | 234.5 | 23.9949 | 0.0121
237.4 | 193.8 | 59.9606 | 2945.3782 | 7746.8354 | 2.5947 | 5.448 | 3.182 | 2.78 | 1.384 | 5.1773 | 11.2443 | 237.4 | 276.6233 | 196.6828 | 151.3052 | 150.6847 | 234.6 | 23.9949 | 0.0121
237.5 | 200.7 | 60.355 | 2945.3782 | 7751.0549 | 2.6113 | 5.448 | 3.182 | 2.79 | 1.4454 | 5.0528 | 9.8837 | 237.5 | 277.0229 | 196.5808 | 151.3052 | 150.7274 | 234.7 | 24.007 | 0.0242
237.6 | 202.5 | 60.355 | 2941.1765 | 7755.2743 | 2.603 | 5.448 | 3.169 | 2.81 | 1.4978 | 5.3191 | 8.436 | 237.6 | 279.2208 | 195.5601 | 151.3052 | 150.7274 | 234.8 | 24.007 | 0.0242
237.7 | 207.5 | 59.9606 | 2936.9748 | 7759.4937 | 2.6072 | 5.428 | 3.162 | 2.78 | 1.5039 | 5.6108 | 11.1572 | 237.7 | 278.8212 | 195.6622 | 151.3052 | 150.7701 | 234.9 | 24.007 | 0.0121
237.8 | 210.5 | 60.1578 | 2928.5714 | 7751.0549 | 2.5947 | 5.428 | 3.149 | 2.76 | 1.5255 | 5.9936 | 10.5259 | 237.8 | 279.9201 | 195.458 | 151.2603 | 150.7274 | 235 | 24.007 | 0.0121
237.9 | 223.4 | 60.7495 | 2924.3697 | 7746.8354 | 2.5781 | 5.428 | 3.142 | 2.73 | 1.6107 | 6.3486 | 9.0782 | 237.9 | 279.9201 | 195.1518 | 151.3052 | 150.6847 | 235.1 | 24.007 | 0.0242
238 | 228.1 | 60.355 | 2920.1681 | 7738.3966 | 2.5625 | 5.437 | 3.136 | 2.75 | 1.6169 | 6.5983 | 9.7639 | 238 | 279.8202 | 195.5601 | 151.3052 | 150.7274 | 235.2 | 24.007 | 0.0121
238.1 | 240.7 | 60.355 | 2911.7647 | 7725.7384 | 2.5615 | 5.437 | 3.149 | 2.77 | 1.8004 | 7.0417 | 11.2225 | 238.1 | 277.7223 | 195.8663 | 151.3052 | 150.7274 | 235.3 | 24.007 | 0.0121
238.2 | 262.9 | 59.9606 | 2903.3613 | 7704.6413 | 2.5708 | 5.437 | 3.149 | 2.77 | 1.7697 | 7.6244 | 15.9902 | 238.2 | 279.021 | 195.0498 | 151.3052 | 150.7274 | 235.4 | 24.007 | 0.0121
238.3 | 266.7 | 59.9606 | 2899.1597 | 7687.7637 | 2.548 | 5.418 | 3.149 | 2.81 | 1.855 | 8.2903 | 18.8856 | 238.3 | 279.2208 | 194.9477 | 151.2603 | 150.7701 | 235.5 | 24.007 | 0.0121
238.4 | 274.3 | 60.5523 | 2894.958 | 7666.6667 | 2.5698 | 5.418 | 3.149 | 2.78 | 1.9434 | 8.1371 | 15.533 | 238.4 | 277.5224 | 195.1518 | 151.2603 | 150.7701 | 235.6 | 24.007 | 0.0121
238.5 | 277.5 | 60.7495 | 2882.3529 | 7641.3502 | 2.5604 | 5.409 | 3.142 | 2.73 | 1.891 | 7.5598 | 19.1578 | 238.5 | 277.2227 | 195.0498 | 151.3052 | 150.7701 | 235.7 | 24.007 | 0
238.6 | 266.3 | 61.144 | 2873.9496 | 7620.2532 | 2.5511 | 5.409 | 3.129 | 2.74 | 1.7599 | 7.2495 | 20.6055 | 238.6 | 275.7242 | 194.7435 | 151.2603 | 150.7701 | 235.8 | 24.0191 | 0.0121
238.7 | 242.5 | 61.9329 | 2865.5462 | 7594.9367 | 2.5552 | 5.399 | 3.123 | 2.76 | 1.8336 | 6.8333 | 19.2449 | 238.7 | 272.0279 | 195.0498 | 151.2603 | 150.8128 | 235.9 | 24.0191 | 0.0121
238.8 | 234.2 | 62.7219 | 2857.1429 | 7569.6203 | 2.5563 | 5.38 | 3.11 | 2.8 | 1.683 | 6.4338 | 19.9633 | 238.8 | 275.6243 | 195.458 | 151.2603 | 150.8555 | 236 | 24.0191 | 0.0121
238.9 | 221.6 | 62.7219 | 2844.5378 | 7540.0844 | 2.575 | 5.37 | 3.098 | 2.77 | 1.7087 | 6.2473 | 21.7267 | 238.9 | 277.5224 | 194.5394 | 151.2603 | 150.8982 | 236.1 | 24.0191 | 0.0121
239 | 211.5 | 62.1302 | 2836.1345 | 7506.3291 | 2.5833 | 5.351 | 3.098 | 2.75 | 1.6432 | 5.931 | 18.7877 | 239 | 277.6224 | 194.2332 | 151.3052 | 151.0263 | 236.2 | 24.0191 | 0.0121
239.1 | 212 | 59.9606 | 2823.5294 | 7472.5738 | 2.5905 | 5.342 | 3.091 | 2.75 | 1.5973 | 5.7539 | 22.4124 | 239.1 | 278.3217 | 193.6208 | 151.3501 | 151.2396 | 236.3 | 24.0191 | 0.0121
239.2 | 214.7 | 56.8047 | 2810.9244 | 7438.8186 | 2.5843 | 5.351 | 3.085 | 2.71 | 1.558 | 5.71 | 20.9647 | 239.2 | 278.9211 | 193.6208 | 151.4399 | 151.7932 | 236.4 | 24.0311 | 0.0242
239.3 | 217 | 54.8323 | 2798.3193 | 7405.0633 | 2.5957 | 5.342 | 3.073 | 2.74 | 1.6497 | 6.3759 | 20.9647 | 239.3 | 278.2218 | 193.4167 | 151.6642 | 153.0238 | 236.5 | 24.0191 | 0.0121
239.4 | 213.8 | 54.4379 | 2781.5126 | 7371.308 | 2.5812 | 5.342 | 3.067 | 2.75 | 1.5638 | 6.3759 | 22.3253 | 239.4 | 277.1228 | 193.0084 | 151.4399 | 155.2567 | 236.6 | 24.0311 | 0.0242
239.5 | 215.6 | 53.6489 | 2773.1092 | 7329.1139 | 2.5781 | 5.342 | 3.054 | 2.76 | 1.5834 | 6.1987 | 20.8776 | 239.5 | 277.3226 | 192.7022 | 151.3052 | 154.2481 | 236.7 | 24.0311 | 0.0242
239.6 | 213.8 | 53.2544 | 2760.5042 | 7299.5781 | 2.5937 | 5.332 | 3.048 | 2.75 | 1.576 | 6.0103 | 16.393 | 239.6 | 276.2237 | 192.396 | 151.2154 | 156.5531 | 236.8 | 24.0311 | 0.0121
239.7 | 218.8 | 53.0572 | 2747.8992 | 7265.8228 | 2.5988 | 5.332 | 3.048 | 2.71 | 1.5392 | 5.6773 | 19.7891 | 239.7 | 273.5264 | 190.7629 | 151.0806 | 160.3179 | 236.9 | 24.0432 | 0.0242
239.8 | 216.9 | 53.0572 | 2731.0924 | 7219.4093 | 2.576 | 5.332 | 3.067 | 2.74 | 1.4802 | 6.0323 | 17.6121 | 239.8 | 272.5274 | 188.6195 | 150.9907 | 164.988 | 237 | 24.0432 | 0.0242
239.9 | 219.2 | 53.4517 | 2722.6891 | 7172.9958 | 2.5822 | 5.342 | 3.079 | 2.76 | 1.5257 | 6.2706 | 16.0664 | 239.9 | 273.3266 | 189.1299 | 151.0806 | 161.5864 | 237.1 | 24.0432 | 0.0242
240 | 218.7 | 53.8462 | 2710.084 | 7122.3629 | 2.5739 | 5.342 | 3.091 | 2.78 | 1.5781 | 5.8711 | 17.5141 | 240 | 273.926 | 189.334 | 151.0806 | 159.4133 | 237.2 | 24.0432 | 0.0242
240.1 | 220.2 | 54.2406 | 2693.2773 | 7067.5105 | 2.5853 | 5.323 | 3.11 | 2.81 | 1.5842 | 6.2873 | 17.5141 | 240.1 | 274.925 | 190.2526 | 151.2603 | 153.8266 | 237.3 | 24.0432 | 0.0242
240.2 | 216.5 | 54.4379 | 2676.4706 | 7012.6582 | 2.5853 | 5.323 | 3.11 | 2.83 | 1.6497 | 6.509 | 19.6911 | 240.2 | 276.3236 | 190.9671 | 151.2603 | 151.2396 | 237.4 | 24.0432 | 0.0121
240.3 | 225 | 54.4379 | 2651.2605 | 6962.0253 | 2.5999 | 5.314 | 3.11 | 2.87 | 1.6128 | 7.0504 | 19.6911 | 240.3 | 275.2247 | 190.9671 | 151.2603 | 151.1969 | 237.5 | 24.0432 | 0.0242
240.4 | 242.3 | 55.0296 | 2634.4538 | 6902.9536 | 2.5926 | 5.305 | 3.104 | 2.92 | 1.6693 | 6.856 | 19.9633 | 240.4 | 274.2257 | 190.1505 | 151.2603 | 151.1969 | 237.6 | 24.0553 | 0.0242
240.5 | 248.6 | 55.2268 | 2613.4454 | 6835.443 | 2.5781 | 5.295 | 3.104 | 2.94 | 1.6611 | 7.4552 | 21.1933 | 240.5 | 273.3266 | 189.9464 | 151.2154 | 151.1969 | 237.7 | 24.0553 | 0.0242
240.6 | 249.4 | 55.6213 | 2592.437 | 6759.4937 | 2.5864 | 5.286 | 3.117 | 3 | 1.7532 | 7.8301 | 24.6003 | 240.6 | 274.0259 | 189.7423 | 151.2154 | 151.2396 | 237.8 | 24.0553 | 0.0242
240.7 | 250 | 56.4103 | 2567.2269 | 6675.1055 | 2.5812 | 5.276 | 3.136 | 3 | 1.6615 | 8.0073 | 23.8819 | 240.7 | 273.2267 | 188.9257 | 151.2603 | 151.2822 | 237.9 | 24.0553 | 0.0121
240.8 | 251.3 | 56.8047 | 2537.8151 | 6616.0338 | 2.5791 | 5.276 | 3.13 | 3.03 | 1.6861 | 7.8408 | 24.5568 | 240.8 | 268.2317 | 188.8237 | 151.3501 | 151.2822 | 238 | 24.0553 | 0.0121
240.9 | 242.2 | 57.1992 | 2504.2017 | 6569.6203 | 2.5604 | 5.276 | 3.112 | 3.02 | 1.6207 | 7.974 | 24.5568 | 240.9 | 233.7662 | 186.5782 | 151.4399 | 151.2396 | 238.1 | 24.0553 | 0.0121
241 | 245.6 | 57.7909 | 2474.7899 | 6497.8903 | 2.4857 | 5.276 | 3.088 | 3.08 | 1.6514 | 7.5991 | 25.9174 | 241 | 142.3576 | 209.135 | 151.6642 | 151.2822 | 238.2 | 24.0674 | 0.0242
241.1 | 252.7 | 58.3826 | 2449.5798 | 6426.1603 | 2.4306 | 5.268 | 3.038 | 3.09 | 1.5888 | 8.1264 | 24.2846 | 241.1 | 190.4096 | 222.8119 | 152.2914 | 151.5378 | 238.3 | 24.0674 | 0.0242
241.2 | 259.6 | 58.9744 | 2428.5714 | 6362.8692 | 2.3953 | 5.268 | 2.983 | 3.1 | 1.7149 | 7.6157 | 24.5023 | 241.2 | 255.8441 | 249.8596 | 153.8089 | 151.7932 | 238.4 | 24.0674 | 0.0242
241.3 | 256.7 | 59.1716 | 2399.1597 | 6303.7975 | 2.4057 | 5.258 | 2.948 | 3.09 | 1.6232 | 7.5351 | 21.1824 | 241.3 | 260.6393 | 281.9086 | 157.0393 | 152.388 | 238.5 | 24.0674 | 0.0242
241.4 | 256.6 | 59.3688 | 2369.7479 | 6244.7257 | 2.4265 | 5.258 | 2.948 | 3.13 | 1.6625 | 7.6683 | 19.7238 | 241.4 | 227.8721 | 243.5315 | 154.9194 | 153.193 | 238.6 | 24.0674 | 0.0121
241.5 | 255.3 | 59.9606 | 2348.7395 | 6189.8734 | 2.4441 | 5.258 | 2.937 | 3.11 | 1.7424 | 7.5438 | 20.4096 | 241.5 | 243.6563 | 307.5274 | 150.8558 | 153.4467 | 238.7 | 24.0674 | 0.0121
241.6 | 257.2 | 59.9606 | 2331.9328 | 6143.4599 | 2.467 | 5.258 | 2.931 | 3.14 | 1.7752 | 7.4992 | 21.1389 | 241.6 | 222.3776 | 242.3067 | 150.6309 | 156.261 | 238.8 | 24.0674 | 0.0121
241.7 | 254.4 | 59.7633 | 2323.5294 | 6105.4852 | 2.4639 | 5.258 | 2.942 | 3.13 | 1.7493 | 7.388 | 21.3566 | 241.7 | 226.4735 | 290.3802 | 150.2255 | 162.279 | 238.9 | 24.0794 | 0.0242
241.8 | 256.8 | 59.5661 | 2315.126 | 6071.73 | 2.4555 | 5.268 | 2.959 | 3.15 | 1.8053 | 6.8606 | 25.1663 | 241.8 | 220.7792 | 226.8946 | 149.9098 | 170.2283 | 239 | 24.0794 | 0.0242
241.9 | 250.2 | 59.3688 | 2315.126 | 6021.097 | 2.4472 | 5.277 | 2.959 | 3.12 | 1.7038 | 6.6642 | 22.9022 | 241.9 | 200.2997 | 265.3738 | 150.0451 | 166.8686 | 239.1 | 24.0794 | 0.0242
242 | 248.5 | 59.9606 | 2315.126 | 5991.5612 | 2.4545 | 5.286 | 2.977 | 3.09 | 1.7496 | 6.2647 | 23.6315 | 242 | 194.5055 | 219.852 | 150.5408 | 158.7532 | 239.2 | 24.0794 | 0.0121
242.1 | 237.4 | 60.7495 | 2319.3277 | 5962.0253 | 2.4431 | 5.286 | 3 | 3.09 | 1.7369 | 6.1847 | 24.2302 | 242.1 | 256.1438 | 191.0691 | 150.9008 | 154.1639 | 239.3 | 24.0794 | 0.0121
242.2 | 233.5 | 61.3412 | 2315.126 | 5936.7089 | 2.4618 | 5.286 | 3.012 | 3.08 | 1.639 | 5.8545 | 23.7295 | 242.2 | 253.8461 | 181.8831 | 150.8108 | 153.911 | 239.4 | 24.0794 | 0.0121
242.3 | 224.8 | 61.5385 | 2310.9244 | 5932.4895 | 2.4742 | 5.295 | 3.018 | 3.03 | 1.5538 | 5.7659 | 22.2709 | 242.3 | 267.2327 | 188.1092 | 150.9458 | 153.6578 | 239.5 | 24.0794 | 0.0121
242.4 | 229.2 | 61.9329 | 2306.7227 | 5945.1477 | 2.5189 | 5.295 | 3.012 | 3.07 | 1.4752 | 6.0323 | 21.5525 | 242.4 | 267.8321 | 184.741 | 151.3052 | 154.1639 | 239.6 | 24.0794 | 0.0121
242.5 | 230.6 | 62.1302 | 2306.7227 | 5932.4895 | 2.5137 | 5.286 | 3 | 3.08 | 1.585 | 6.2686 | 19.7891 | 242.5 | 267.932 | 182.8017 | 152.0676 | 154.206 | 239.7 | 24.0915 | 0.0242
242.6 | 228.3 | 62.3274 | 2319.3277 | 5915.6118 | 2.523 | 5.277 | 2.983 | 3.08 | 1.6275 | 6.288 | 20.6055 | 242.6 | 264.2357 | 181.679 | 153.5417 | 156.4697 | 239.8 | 24.0794 | 0.0121
242.7 | 229.6 | 62.7219 | 2327.7311 | 5894.5148 | 2.5407 | 5.268 | 2.965 | 3.05 | 1.5948 | 6.2433 | 19.8762 | 242.7 | 229.3706 | 189.0278 | 150.7209 | 158.0083 | 239.9 | 24.0915 | 0.0121
242.8 | 235.5 | 62.7219 | 2323.5294 | 5886.0759 | 2.5573 | 5.268 | 2.953 | 3.05 | 1.5702 | 5.7439 | 20.5511 | 242.8 | 267.932 | 184.4348 | 150.9008 | 155.7594 | 240 | 24.0915 | 0.0121
242.9 | 240.5 | 62.9191 | 2323.5294 | 5898.7342 | 2.5573 | 5.258 | 2.948 | 3.09 | 1.6096 | 6.7647 | 19.0925 | 242.9 | 271.928 | 183.5162 | 151.0806 | 151.3674 | 240.1 | 24.0915 | 0.0121
243 | 235.1 | 62.5247 | 2323.5294 | 5907.173 | 2.5511 | 5.268 | 2.954 | 3.17 | 1.712 | 6.4904 | 18.8748 | 243 | 272.927 | 183.5162 | 150.8558 | 151.3674 | 240.2 | 24.0915 | 0.0121
243.1 | 243.7 | 62.3274 | 2331.9328 | 5911.3924 | 2.5583 | 5.276 | 2.965 | 3.22 | 1.7709 | 6.4904 | 18.1455 | 243.1 | 272.8271 | 183.21 | 150.8108 | 151.3248 | 240.3 | 24.0915 | 0.0121
243.2 | 246.8 | 62.1302 | 2348.7395 | 5902.9536 | 2.5656 | 5.268 | 2.977 | 3.25 | 1.6849 | 6.8233 | 16.7848 | 243.2 | 272.7272 | 184.2307 | 150.7209 | 151.5378 | 240.4 | 24.0915 | 0.0121
243.3 | 253.4 | 62.3274 | 2357.1429 | 5890.2954 | 2.549 | 5.268 | 2.989 | 3.21 | 1.7161 | 7.095 | 18.6897 | 243.3 | 271.3286 | 185.5575 | 150.5858 | 151.9633 | 240.5 | 24.0915 | 0.0121
243.4 | 250.8 | 62.5247 | 2357.1429 | 5919.8312 | 2.5677 | 5.268 | 3.012 | 3.17 | 1.7357 | 7.6723 | 20.8667 | 243.4 | 265.1348 | 184.4348 | 150.5858 | 152.8968 | 240.6 | 24.1036 | 0.0242
243.5 | 253.6 | 62.5247 | 2352.9412 | 5970.4641 | 2.5469 | 5.276 | 3.001 | 3.17 | 1.7418 | 8.4627 | 20.1919 | 243.5 | 179.5205 | 179.9439 | 150.5858 | 154.5007 | 240.7 | 24.1036 | 0.0121
243.6 | 254.3 | 62.5247 | 2352.9412 | 6016.8776 | 2.4109 | 5.276 | 2.978 | 3.33 | 1.7021 | 7.7722 | 24.1867 | 243.6 | 114.3856 | 188.5175 | 150.6309 | 155.9685 | 240.8 | 24.1036 | 0.0242
243.7 | 259 | 61.9329 | 2369.7479 | 6021.097 | 2.2707 | 5.268 | 2.944 | 3.4 | 1.6587 | 8.3129 | 22.9567 | 243.7 | 108.991 | 177.1881 | 150.5408 | 158.7532 | 240.9 | 24.1036 | 0.0121
243.8 | 259.6 | 62.5247 | 2390.7563 | 6029.5359 | 2.1617 | 5.276 | 2.905 | 3.41 | 1.7226 | 8.4074 | 22.826 | 243.8 | 149.0509 | 181.9852 | 150.7659 | 161.0962 | 241 | 24.1036 | 0.0121
243.9 | 277.8 | 63.1164 | 2390.7563 | 6037.9747 | 2.1596 | 5.276 | 2.855 | 3.31 | 1.7578 | 8.0605 | 23.773 | 243.9 | 256.2437 | 187.9051 | 150.5408 | 163.2532 | 241.1 | 24.1157 | 0.0242
244 | 286.5 | 62.5247 | 2365.5462 | 6054.8523 | 2.1897 | 5.276 | 2.823 | 3.26 | 1.7823 | 7.936 | 24.4588 | 244 | 257.8421 | 191.8857 | 150.3607 | 163.1317 | 241.2 | 24.1157 | 0.0242
244.1 | 284.4 | 62.3274 | 2357.1429 | 6059.0717 | 2.2832 | 5.295 | 2.812 | 3.25 | 1.8151 | 7.5804 | 22.2818 | 244.1 | 275.7242 | 185.5575 | 150.9458 | 156.9698 | 241.3 | 24.1157 | 0.0242
244.2 | 277 | 62.9191 | 2361.3445 | 6071.73 | 2.3579 | 5.305 | 2.812 | 3.21 | 1.9195 | 7.3727 | 23.6424 | 244.2 | 275.3246 | 187.5989 | 151.1255 | 155.5082 | 241.4 | 24.1157 | 0.0242
244.3 | 265.2 | 62.1302 | 2373.9496 | 6080.1688 | 2.4348 | 5.313 | 2.845 | 3.24 | 1.895 | 7.414 | 20.9212 | 244.3 | 273.1268 | 188.8237 | 151.8436 | 152.4729 | 241.5 | 24.1157 | 0.0242
244.4 | 241.3 | 62.7219 | 2386.5546 | 6067.5105 | 2.4919 | 5.323 | 2.928 | 3.23 | 1.8426 | 7.103 | 20.1919 | 244.4 | 276.2237 | 189.4361 | 151.3052 | 150.5564 | 241.6 | 24.1157 | 0.0121
244.5 | 232 | 62.3274 | 2403.3613 | 6033.7553 | 2.5106 | 5.332 | 3.002 | 3.1 | 1.9102 | 6.6455 | 22.2274 | 244.5 | 274.7252 | 189.4361 | 151.1705 | 150.5564 | 241.7 | 24.1157 | 0.0121
244.6 | 226.8 | 61.9329 | 2415.9664 | 6016.8776 | 2.549 | 5.351 | 3.087 | 3.01 | 1.7988 | 6.5124 | 20.7797 | 244.6 | 272.0279 | 189.4361 | 151.3052 | 150.5992 | 241.8 | 24.1157 | 0.0121
244.7 | 222.4 | 62.3274 | 2436.9748 | 6037.9747 | 2.5552 | 5.342 | 3.151 | 2.94 | 1.8419 | 6.4291 | 18.7333 | 244.7 | 258.8411 | 189.5381 | 151.5745 | 150.5992 | 241.9 | 24.1278 | 0.0242
244.8 | 221 | 62.5247 | 2445.3782 | 6050.6329 | 2.5583 | 5.342 | 3.118 | 2.96 | 1.7698 | 6.6955 | 19.4626 | 244.8 | 251.5484 | 194.5394 | 152.2019 | 150.7701 | 242 | 24.1157 | 0.0121
244.9 | 224 | 62.5247 | 2453.7815 | 6059.0717 | 2.5511 | 5.362 | 3.027 | 2.9 | 1.6839 | 6.0709 | 18.7768 | 244.9 | 264.935 | 189.4361 | 152.1572 | 150.7701 | 242.1 | 24.1278 | 0.0121
245 | 224.7 | 62.5247 | 2462.1849 | 6084.3882 | 2.5604 | 5.371 | 2.959 | 2.86 | 1.676 | 5.9657 | 20.4096 | 245 | 272.927 | 189.5381 | 151.4399 | 150.5137 | 242.2 | 24.1278 | 0.0121
245.1 | 225.3 | 62.3274 | 2462.1849 | 6109.7046 | 2.5552 | 5.371 | 2.87 | 2.85 | 1.735 | 6.0103 | 20.4096 | 245.1 | 276.3236 | 189.8443 | 151.2154 | 150.3426 | 242.3 | 24.1278 | 0.0121
245.2 | 223 | 62.1302 | 2457.9832 | 6122.3629 | 2.5656 | 5.371 | 2.819 | 2.84 | 1.6035 | 6.3732 | 18.5047 | 245.2 | 275.4245 | 190.3547 | 151.2154 | 150.3426 | 242.4 | 24.1278 | 0.0121
245.3 | 218.9 | 62.9191 | 2457.9832 | 6126.5823 | 2.5365 | 5.352 | 2.832 | 2.83 | 1.6981 | 6.3952 | 16.959 | 245.3 | 274.7252 | 190.3547 | 151.1705 | 150.3426 | 242.5 | 24.1278 | 0.0121
245.4 | 214.1 | 62.7219 | 2457.9832 | 6126.5823 | 2.5428 | 5.334 | 2.86 | 2.78 | 1.5142 | 6.4198 | 14.967 | 245.4 | 272.7272 | 188.8237 | 151.2154 | 150.3854 | 242.6 | 24.1278 | 0.0121
245.5 | 210.9 | 63.1164 | 2453.7815 | 6122.3629 | 2.5428 | 5.315 | 2.89 | 2.78 | 1.488 | 5.9763 | 16.4147 | 245.5 | 277.6224 | 189.334 | 151.1705 | 150.3854 | 242.7 | 24.1278 | 0.0121
245.6 | 207.1 | 64.497 | 2441.1765 | 6109.7046 | 2.5604 | 5.325 | 2.914 | 2.8 | 1.4482 | 6.4205 | 15.1412 | 245.6 | 275.5244 | 189.2319 | 151.1705 | 150.4281 | 242.8 | 24.1398 | 0.0242
245.7 | 217.5 | 64.497 | 2436.9748 | 6105.4852 | 2.5905 | 5.315 | 2.922 | 2.75 | 1.422 | 6.6868 | 12.9642 | 245.7 | 274.2257 | 188.7216 | 151.2154 | 150.4281 | 242.9 | 24.1398 | 0.0121
245.8 | 216.5 | 65.0888 | 2424.3697 | 6105.4852 | 2.5667 | 5.296 | 2.92 | 2.8 | 1.336 | 6.4957 | 17.6447 | 245.8 | 273.926 | 188.8237 | 151.2603 | 150.4281 | 243 | 24.1398 | 0.0242
245.9 | 221.8 | 65.6805 | 2415.9664 | 6109.7046 | 2.5874 | 5.276 | 2.895 | 2.82 | 1.4122 | 5.9663 | 19.5496 | 245.9 | 260.3396 | 187.1906 | 151.3052 | 150.4709 | 243.1 | 24.1398 | 0.0121
246 | 218.3 | 65.4832 | 2407.563 | 6118.1435 | 2.5802 | 5.276 | 2.87 | 2.83 | 1.4289 | 6.1215 | 21.8137 | 246 | 263.6363 | 188.6195 | 151.3501 | 150.5137 | 243.2 | 24.1398 | 0.0121
246.1 | 224.2 | 64.497 | 2411.7647 | 6118.1435 | 2.5615 | 5.286 | 2.846 | 2.82 | 1.501 | 6.1215 | 22.5321 | 246.1 | 278.1219 | 190.7629 | 151.2154 | 150.4281 | 243.3 | 24.1398 | 0.0121
246.2 | 219.2 | 64.2998 | 2415.9664 | 6122.3629 | 2.5677 | 5.305 | 2.832 | 2.8 | 1.5457 | 5.977 | 19.5932 | 246.2 | 278.022 | 192.0898 | 151.2154 | 150.4709 | 243.4 | 24.1519 | 0.0242
246.3 | 225.5 | 63.1164 | 2436.9748 | 6130.8017 | 2.5656 | 5.324 | 2.854 | 2.81 | 1.6046 | 6.1987 | 20.3225 | 246.3 | 277.8222 | 192.1919 | 151.2154 | 150.4709 | 243.5 | 24.1519 | 0.0242
246.4 | 219 | 62.9191 | 2470.5882 | 6135.0211 | 2.5625 | 5.342 | 2.892 | 2.76 | 1.6816 | 6.2873 | 20.1919 | 246.4 | 277.7223 | 192.2939 | 151.2154 | 150.4709 | 243.6 | 24.1519 | 0.0242
246.5 | 223.5 | 62.5247 | 2500 | 6156.1181 | 2.5615 | 5.351 | 2.904 | 2.75 | 1.7217 | 6.4784 | 15.5113 | 246.5 | 278.2218 | 192.0898 | 151.2154 | 150.5137 | 243.7 | 24.1519 | 0.0242
246.6 | 218.9 | 61.144 | 2525.2101 | 6172.9958 | 2.5594 | 5.361 | 2.925 | 2.74 | 1.7094 | 6.8113 | 15.5113 | 246.6 | 277.9221 | 192.1919 | 151.1705 | 150.5137 | 243.8 | 24.1519 | 0.0121
246.7 | 221.3 | 61.144 | 2542.0168 | 6198.3122 | 2.5594 | 5.37 | 2.95 | 2.68 | 1.657 | 6.3233 | 13.3343 | 246.7 | 277.2227 | 191.8857 | 151.1705 | 150.5992 | 243.9 | 24.1519 | 0.0121
246.8 | 221.4 | 59.9606 | 2558.8235 | 6253.1646 | 2.5843 | 5.38 | 2.939 | 2.66 | 1.6214 | 6.1321 | 13.9329 | 246.8 | 274.7252 | 191.8857 | 151.2154 | 150.6419 | 244 | 24.164 | 0.0242
246.9 | 217 | 59.1716 | 2571.4286 | 6324.8945 | 2.5646 | 5.38 | 2.941 | 2.66 | 1.6153 | 6.7148 | 15.2936 | 246.9 | 277.6224 | 191.2733 | 151.3052 | 150.8128 | 244.1 | 24.164 | 0.0242
247 | 222 | 59.1716 | 2575.6303 | 6383.9662 | 2.5656 | 5.38 | 2.975 | 2.63 | 1.5825 | 6.4484 | 16.0229 | 247 | 278.2218 | 191.1712 | 151.2154 | 150.8128 | 244.2 | 24.164 | 0.0242
247.1 | 227.3 | 58.3826 | 2575.6303 | 6434.5992 | 2.5573 | 5.38 | 3.01 | 2.6 | 1.5641 | 6.3239 | 15.3371 | 247.1 | 277.5224 | 191.1712 | 151.2154 | 150.8982 | 244.3 | 24.164 | 0.0242
247.2 | 225.5 | 58.7771 | 2575.6303 | 6472.5738 | 2.5843 | 5.38 | 3.041 | 2.59 | 1.5577 | 6.1907 | 16.0664 | 247.2 | 277.0229 | 191.4774 | 151.2603 | 150.9836 | 244.4 | 24.164 | 0.0121
247.3 | 227.1 | 59.1716 | 2575.6303 | 6497.8903 | 2.5968 | 5.38 | 3.083 | 2.59 | 1.5085 | 6.3985 | 12.6703 | 247.3 | 277.9221 | 191.2733 | 151.2603 | 151.0263 | 244.5 | 24.164 | 0.0121
247.4 | 234.3 | 58.7771 | 2571.4286 | 6506.3291 | 2.5999 | 5.38 | 3.117 | 2.58 | 1.4766 | 6.565 | 14.6296 | 247.4 | 279.021 | 190.9671 | 151.2603 | 151.1116 | 244.6 | 24.164 | 0.0121
247.5 | 225.3 | 59.1716 | 2567.2269 | 6506.3291 | 2.5739 | 5.389 | 3.142 | 2.57 | 1.4581 | 6.6895 | 14.6296 | 247.5 | 279.2208 | 190.7629 | 151.2603 | 151.1969 | 244.7 | 24.164 | 0.0121
247.6 | 226.4 | 59.7633 | 2563.0252 | 6489.4515 | 2.5874 | 5.399 | 3.149 | 2.6 | 1.4029 | 6.1068 | 13.9438 | 247.6 | 278.5215 | 190.6609 | 151.3052 | 151.2822 | 244.8 | 24.1761 | 0.0242
247.7 | 225.4 | 59.3688 | 2550.4202 | 6476.7932 | 2.5698 | 5.389 | 3.149 | 2.6 | 1.4422 | 6.1954 | 11.7668 | 247.7 | 277.7223 | 190.3547 | 151.3052 | 151.3674 | 244.9 | 24.164 | 0.0121
247.8 | 232.2 | 59.7633 | 2542.0168 | 6459.9156 | 2.5988 | 5.389 | 3.149 | 2.63 | 1.3869 | 5.6128 | 11.7668 | 247.8 | 278.9211 | 190.4567 | 151.3501 | 151.41 | 245 | 24.1761 | 0.0121
247.9 | 237 | 59.1716 | 2525.2101 | 6430.3797 | 2.5874 | 5.371 | 3.145 | 2.65 | 1.4458 | 5.9237 | 13.2145 | 247.9 | 277.3226 | 189.9464 | 151.395 | 151.5378 | 245.1 | 24.1761 | 0.0121
248 | 247.6 | 58.9744 | 2508.4034 | 6413.5021 | 2.5905 | 5.362 | 3.113 | 2.68 | 1.4335 | 5.7992 | 15.25 | 248 | 275.7242 | 188.6195 | 151.4399 | 151.6655 | 245.2 | 24.1882 | 0.0242
248.1 | 243.7 | 59.3688 | 2500 | 6396.6245 | 2.5916 | 5.352 | 3.089 | 2.7 | 1.4721 | 6.2986 | 14.02 | 248.1 | 278.3217 | 189.6402 | 151.4848 | 151.7507 | 245.3 | 24.1761 | 0.0121
248.2 | 244.8 | 59.1716 | 2483.1933 | 6383.9662 | 2.6144 | 5.352 | 3.071 | 2.71 | 1.4737 | 6.232 | 14.8799 | 248.2 | 267.8321 | 187.2927 | 151.5297 | 151.8357 | 245.4 | 24.1882 | 0.0242
248.3 | 238 | 59.9606 | 2474.7899 | 6371.308 | 2.6144 | 5.352 | 3.065 | 2.71 | 1.5106 | 6.7734 | 14.2051 | 248.3 | 280.1199 | 189.2319 | 151.6194 | 151.9633 | 245.5 | 24.1761 | 0.0121
248.4 | 232.1 | 59.7633 | 2474.7899 | 6354.4304 | 2.6061 | 5.352 | 3.051 | 2.7 | 1.5368 | 6.7734 | 18.5591 | 248.4 | 280.5195 | 190.5588 | 151.5297 | 152.1333 | 245.6 | 24.1882 | 0.0242
248.5 | 225.3 | 59.5661 | 2474.7899 | 6337.5527 | 2.602 | 5.332 | 3.051 | 2.67 | 1.5467 | 7.1256 | 20.8232 | 248.5 | 281.019 | 191.0691 | 151.6642 | 152.388 | 245.7 | 24.1882 | 0.0242
248.6 | 225.9 | 59.9606 | 2478.9916 | 6324.8945 | 2.5905 | 5.342 | 3.077 | 2.67 | 1.5708 | 7.2142 | 21.9661 | 248.6 | 281.7183 | 190.865 | 151.395 | 152.388 | 245.8 | 24.1882 | 0.0121
248.7 | 225.4 | 59.1716 | 2491.5966 | 6303.7975 | 2.5812 | 5.362 | 3.075 | 2.61 | 1.6863 | 7.061 | 22.1512 | 248.7 | 281.4186 | 191.0691 | 151.395 | 152.5577 | 245.9 | 24.1882 | 0.0242
248.8 | 226.5 | 59.9606 | 2500 | 6295.3587 | 2.5916 | 5.38 | 3.056 | 2.6 | 1.6908 | 6.9778 | 23.3812 | 248.8 | 280.6194 | 190.9671 | 151.4399 | 152.7273 | 246 | 24.1882 | 0.0121
248.9 | 232.9 | 59.5661 | 2504.2017 | 6286.9198 | 2.5885 | 5.389 | 3.055 | 2.58 | 1.6908 | 6.8446 | 22.6519 | 248.9 | 280.8192 | 190.6609 | 151.4399 | 152.9391 | 246.1 | 24.2002 | 0.0242
249 | 232.8 | 60.1578 | 2504.2017 | 6286.9198 | 2.5853 | 5.399 | 3.067 | 2.56 | 1.6839 | 6.4478 | 24.1431 | 249 | 280.7193 | 190.3547 | 151.4848 | 153.193 | 246.2 | 24.2002 | 0.0121
249.1 | 235.4 | 59.7633 | 2504.2017 | 6291.1392 | 2.5729 | 5.399 | 3.047 | 2.57 | 1.6564 | 6.0849 | 21.1062 | 249.1 | 280.2198 | 189.9464 | 151.4848 | 153.4467 | 246.3 | 24.2002 | 0.0242
249.2 | 240.2 | 59.9606 | 2500 | 6308.0169 | 2.5781 | 5.389 | 3.042 | 2.56 | 1.663 | 5.9517 | 20.3878 | 249.2 | 280.2198 | 189.6402 | 151.5745 | 153.5312 | 246.4 | 24.2002 | 0.0121
249.3 | 232.8 | 60.7495 | 2495.7983 | 6312.2363 | 2.576 | 5.389 | 3.062 | 2.59 | 1.6388 | 5.419 | 19.9742 | 249.3 | 280.3197 | 189.5381 | 151.395 | 153.4889 | 246.5 | 24.2002 | 0.0242
249.4 | 223 | 60.7495 | 2483.1933 | 6312.2363 | 2.576 | 5.409 | 3.063 | 2.61 | 1.4882 | 5.6853 | 18.5156 | 249.4 | 280.6194 | 189.2319 | 151.3052 | 153.7844 | 246.6 | 24.2002 | 0.0121
249.5 | 225.4 | 61.5385 | 2474.7899 | 6303.7975 | 2.5625 | 5.399 | 3.07 | 2.6 | 1.4513 | 5.6441 | 17.8298 | 249.5 | 280.5195 | 188.8237 | 151.3052 | 153.9953 | 246.7 | 24.2002 | 0.0121
249.6 | 224.2 | 61.5385 | 2462.1849 | 6291.1392 | 2.5563 | 5.38 | 3.076 | 2.65 | 1.471 | 5.6441 | 18.5591 | 249.6 | 279.1209 | 188.2113 | 151.3052 | 154.206 | 246.8 | 24.2002 | 0.0121
249.7 | 222 | 62.3274 | 2445.3782 | 6274.2616 | 2.5635 | 5.37 | 3.107 | 2.64 | 1.4595 | 5.7912 | 17.0678 | 249.7 | 277.5224 | 187.7009 | 151.3052 | 154.4586 | 246.9 | 24.2123 | 0.0242
249.8 | 232.1 | 62.3274 | 2432.7731 | 6240.5063 | 2.5677 | 5.361 | 3.1 | 2.66 | 1.4083 | 5.977 | 17.9278 | 249.8 | 276.1238 | 186.9865 | 151.4399 | 154.5848 | 247 | 24.2123 | 0.0242
249.9 | 233.4 | 63.5108 | 2420.1681 | 6198.3122 | 2.5968 | 5.361 | 3.098 | 2.67 | 1.3858 | 6.1321 | 15.7072 | 249.9 | 273.7262 | 186.272 | 151.3501 | 154.1639 | 247.1 | 24.2123 | 0.0121
250 | 239.8 | 63.9053 | 2407.563 | 6151.8987 | 2.6082 | 5.351 | 3.08 | 2.68 | 1.3608 | 6.6648 | 14.7602 | 250 | 270.929 | 185.9658 | 151.2603 | 152.4729 | 247.2 | 24.2123 | 0.0121
250.1 | 245.9 | 64.497 | 2390.7563 | 6097.0464 | 2.6196 | 5.361 | 3.056 | 2.72 | 1.396 | 6.6349 | 14.6731 | 250.1 | 267.3326 | 185.0472 | 151.1705 | 151.1543 | 247.3 | 24.2123 | 0.0121
250.2 | 242.2 | 65.286 | 2369.7479 | 6033.7553 | 2.6103 | 5.351 | 3.043 | 2.73 | 1.4389 | 6.5097 | 13.3125 | 250.2 | 266.1338 | 184.8431 | 151.3501 | 151.3674 | 247.4 | 24.2123 | 0.0121
250.3 | 238.1 | 65.4832 | 2352.9412 | 5995.7806 | 2.6082 | 5.332 | 3.031 | 2.74 | 1.511 | 6.3319 | 15.4895 | 250.3 | 264.3356 | 184.1286 | 151.5745 | 151.9208 | 247.5 | 24.2123 | 0.0121
250.4 | 246.4 | 65.6805 | 2331.9328 | 6012.6582 | 2.5957 | 5.332 | 3.031 | 2.77 | 1.5417 | 6.1654 | 16.8501 | 250.4 | 262.5374 | 183.8224 | 152.1572 | 153.7 | 247.6 | 24.2244 | 0.0242
250.5 | 241.2 | 65.8777 | 2306.7227 | 6037.9747 | 2.5864 | 5.332 | 3.037 | 2.78 | 1.5417 | 5.8099 | 16.8501 | 250.5 | 258.5414 | 182.5976 | 153.5417 | 157.4689 | 247.7 | 24.2244 | 0.0242
250.6 | 237.6 | 65.286 | 2298.3193 | 6050.6329 | 2.575 | 5.332 | 3.048 | 2.84 | 1.6154 | 5.8099 | 17.525 | 250.6 | 253.2467 | 178.1067 | 157.3031 | 167.3064 | 247.8 | 24.2244 | 0.0242
250.7 | 239.4 | 65.0888 | 2302.521 | 6046.4135 | 2.5687 | 5.332 | 3.048 | 2.85 | 1.5909 | 5.4356 | 16.1644 | 250.7 | 255.5444 | 173.0033 | 165.3988 | 185.395 | 247.9 | 24.2365 | 0.0242
250.8 | 239.3 | 65.6805 | 2310.9244 | 6025.3165 | 2.5812 | 5.323 | 3.037 | 2.88 | 1.6585 | 5.4356 | 16.8501 | 250.8 | 252.5474 | 171.1661 | 164.9722 | 183.6102 | 248 | 24.2365 | 0.0242
250.9 | 236.6 | 66.2722 | 2302.521 | 6037.9747 | 2.5978 | 5.323 | 3.031 | 2.92 | 1.5954 | 5.5076 | 16.9372 | 250.9 | 251.6483 | 171.9826 | 160.8835 | 180.062 | 248.1 | 24.2365 | 0.0242
251 | 246.5 | 66.2722 | 2285.7143 | 6037.9747 | 2.575 | 5.323 | 3.025 | 2.93 | 1.5757 | 5.9683 | 15.2609 | 251 | 248.7512 | 175.657 | 150.7209 | 174.5737 | 248.2 | 24.2486 | 0.0362
251.1 | 244.6 | 66.2722 | 2264.7059 | 6021.097 | 2.5833 | 5.332 | 3.031 | 2.95 | 1.6678 | 6.1208 | 18.2979 | 251.1 | 245.0549 | 174.8405 | 150.5408 | 174.2279 | 248.3 | 24.2365 | 0.0242
251.2 | 250 | 66.075 | 2264.7059 | 6004.2194 | 2.5708 | 5.332 | 3.024 | 2.99 | 1.7436 | 6.4151 | 16.7522 | 251.2 | 219.8801 | 176.8819 | 150.7659 | 173.0324 | 248.4 | 24.2486 | 0.0362
251.3 | 253.4 | 66.075 | 2268.9076 | 5966.2447 | 2.576 | 5.332 | 3.048 | 3.02 | 1.719 | 6.5816 | 17.4379 | 251.3 | 209.6903 | 186.9865 | 151.6194 | 170.2675 | 248.5 | 24.2486 | 0.0362
251.4 | 252.5 | 66.2722 | 2268.9076 | 5902.9536 | 2.5698 | 5.332 | 3.067 | 3.03 | 1.7927 | 7.081 | 17.4379 | 251.4 | 235.0649 | 182.9038 | 151.4399 | 168.2189 | 248.6 | 24.2486 | 0.0242
251.5 | 241.4 | 65.8777 | 2268.9076 | 5856.5401 | 2.5677 | 5.332 | 3.079 | 3.04 | 1.7357 | 6.4897 | 15.3915 | 251.5 | 245.7542 | 182.4955 | 151.4848 | 165.8303 | 248.7 | 24.2486 | 0.0242
251.6 | 247.3 | 65.6805 | 2273.1092 | 5835.443 | 2.5667 | 5.332 | 3.085 | 3.03 | 1.7489 | 6.2234 | 15.3915 | 251.6 | 236.3636 | 187.2927 | 151.6642 | 163.0506 | 248.8 | 24.2606 | 0.0362
251.7 | 237.7 | 65.8777 | 2281.5126 | 5827.0042 | 2.5718 | 5.332 | 3.079 | 3.05 | 1.7882 | 5.6294 | 12.7138 | 251.7 | 223.7762 | 203.6234 | 151.2603 | 165.4697 | 248.9 | 24.2486 | 0.0121
251.8 | 228.8 | 65.8777 | 2289.916 | 5835.443 | 2.5459 | 5.332 | 3.079 | 3.02 | 1.6408 | 5.5182 | 10.3517 | 251.8 | 230.6693 | 216.79 | 150.9458 | 169.3245 | 249 | 24.2606 | 0.0242
251.9 | 233.5 | 65.286 | 2306.7227 | 5848.1013 | 2.5345 | 5.323 | 3.073 | 3.02 | 1.5454 | 5.5795 | 11.8974 | 251.9 | 217.2827 | 211.4825 | 150.9458 | 163.577 | 249.1 | 24.2606 | 0.0242
252 | 227.1 | 65.0888 | 2315.126 | 5873.4177 | 2.5365 | 5.313 | 3.073 | 3 | 1.5515 | 4.9968 | 11.8974 | 252 | 224.1758 | 305.5881 | 150.5858 | 164.6261 | 249.2 | 24.2606 | 0.0121
252.1 | 225.9 | 64.8915 | 2319.3277 | 5894.5148 | 2.5594 | 5.304 | 3.073 | 3.01 | 1.488 | 4.9163 | 15.6528 | 252.1 | 256.4435 | 305.384 | 150.5408 | 165.3494 | 249.3 | 24.2606 | 0.0242
252.2 | 227.3 | 65.0888 | 2331.9328 | 5924.0506 | 2.5563 | 5.295 | 3.079 | 2.96 | 1.5142 | 5.5821 | 17.8298 | 252.2 | 257.4425 | 289.7678 | 150.8558 | 161.7495 | 249.4 | 24.2606 | 0.0121
252.3 | 231.2 | 64.6943 | 2340.3361 | 5953.5865 | 2.5573 | 5.286 | 3.085 | 2.93 | 1.5458 | 5.7766 | 17.7427 | 252.3 | 247.7522 | 294.4629 | 150.9907 | 156.5114 | 249.5 | 24.2727 | 0.0242
252.4 | 214.5 | 64.2998 | 2357.1429 | 5983.1224 | 2.5656 | 5.286 | 3.085 | 2.91 | 1.4606 | 6.4871 | 17.7427 | 252.4 | 229.4705 | 241.286 | 150.9907 | 157.801 | 249.6 | 24.2727 | 0.0242
252.5 | 219.7 | 64.1026 | 2369.7479 | 6004.2194 | 2.5822 | 5.286 | 3.085 | 2.92 | 1.5031 | 6.2873 | 17.1985 | 252.5 | 229.2707 | 199.949 | 150.7209 | 160.7278 | 249.7 | 24.2727 | 0.0242
252.6 | 218.4 | 64.1026 | 2382.3529 | 6037.9747 | 2.5656 | 5.286 | 3.085 | 2.88 | 1.5555 | 6.0596 | 16.3385 | 252.6 | 217.5824 | 207.2978 | 150.4507 | 162.8884 | 249.8 | 24.2848 | 0.0242
252.7 | 219.4 | 64.2998 | 2399.1597 | 6080.1688 | 2.5698 | 5.286 | 3.079 | 2.91 | 1.5621 | 6.5869 | 15.0214 | 252.7 | 195.3047 | 253.432 | 150.6309 | 162.0348 | 249.9 | 24.2727 | 0.0242
252.8 | 220.3 | 63.5108 | 2415.9664 | 6113.9241 | 2.5677 | 5.286 | 3.067 | 2.92 | 1.6211 | 6.4091 | 12.126 | 252.8 | 192.3077 | 288.8492 | 150.2705 | 168.3772 | 250 | 24.2848 | 0.0242
252.9 | 223.1 | 62.9191 | 2436.9748 | 6139.2405 | 2.5656 | 5.295 | 3.054 | 2.92 | 1.5781 | 6.5423 | 11.3096 | 252.9 | 176.7233 | 214.2383 | 150.4507 | 165.0684 | 250.1 | 24.2848 | 0.0242
253 | 220.5 | 62.3274 | 2457.9832 | 6172.9958 | 2.5687 | 5.305 | 3.036 | 2.88 | 1.553 | 6.6589 | 10.6783 | 253 | 220.6793 | 173.7178 | 151.1705 | 155.8431 | 250.2 | 24.2848 | 0.0242
253.1 | 218 | 61.9329 | 2470.5882 | 6210.9705 | 2.5739 | 5.313 | 3.012 | 2.9 | 1.5989 | 6.6675 | 10.6348 | 253.1 | 243.4565 | 195.458 | 151.6194 | 151.1116 | 250.3 | 24.2848 | 0.0242
253.2 | 213.8 | 60.7495 | 2474.7899 | 6253.1646 | 2.5791 | 5.323 | 2.994 | 2.93 | 1.5626 | 7.0757 | 10.5041 | 253.2 | 261.938 | 191.2733 | 151.4848 | 150.7701 | 250.4 | 24.2848 | 0.0242
253.3 | 210.4 | 60.355 | 2483.1933 | 6286.9198 | 2.5812 | 5.332 | 2.971 | 2.92 | 1.5363 | 7.2142 | 11.3641 | 253.3 | 271.6283 | 187.0885 | 151.5745 | 150.8555 | 250.5 | 24.2969 | 0.0242
253.4 | 214.3 | 60.5523 | 2500 | 6320.6751 | 2.5885 | 5.332 | 2.954 | 2.92 | 1.5114 | 7.0198 | 10.6348 | 253.4 | 270.0299 | 188.5175 | 151.6642 | 151.1116 | 250.6 | 24.2969 | 0.0242
253.5 | 215.1 | 60.7495 | 2516.8067 | 6358.6498 | 2.5677 | 5.332 | 2.942 | 2.93 | 1.5773 | 6.4458 | 11.1355 | 253.5 | 270.4295 | 188.9257 | 151.5297 | 151.5378 | 250.7 | 24.2969 | 0.0242
253.6 | 206.9 | 60.1578 | 2529.4118 | 6388.1857 | 2.5729 | 5.332 | 2.948 | 2.89 | 1.5416 | 5.8245 | 11.9518 | 253.6 | 262.7372 | 189.8443 | 151.4848 | 152.3032 | 250.8 | 24.2969 | 0.0121
253.7 | 205.3 | 58.9744 | 2537.8151 | 6409.2827 | 2.5583 | 5.332 | 2.948 | 2.88 | 1.4991 | 5.2086 | 11.9083 | 253.7 | 248.2517 | 187.2927 | 151.4399 | 154.4165 | 250.9 | 24.309 | 0.0362
253.8 | 206.8 | 58.3826 | 2550.4202 | 6438.8186 | 2.576 | 5.342 | 2.959 | 2.89 | 1.4684 | 4.8756 | 11.9083 | 253.8 | 224.4755 | 193.8249 | 151.395 | 150.8982 | 251 | 24.309 | 0.0242
253.9 | 205.5 | 57.7909 | 2563.0252 | 6481.0127 | 2.548 | 5.351 | 2.983 | 2.9 | 1.4851 | 4.7338 | 14.9452 | 253.9 | 233.6663 | 207.2978 | 151.2154 | 150.8555 | 251.1 | 24.309 | 0.0242
254 | 204.5 | 57.5937 | 2571.4286 | 6518.9873 | 2.5438 | 5.351 | 3 | 2.91 | 1.5421 | 4.887 | 12.7247 | 254 | 264.2357 | 189.9464 | 151.1255 | 150.5564 | 251.2 | 24.309 | 0.0242
254.1 | 207.9 | 56.8047 | 2575.6303 | 6544.3038 | 2.5646 | 5.343 | 3.012 | 2.91 | 1.6158 | 5.1367 | 15.446 | 254.1 | 265.6343 | 190.1505 | 151.1705 | 150.4709 | 251.3 | 24.309 | 0.0242
254.2 | 216.1 | 56.0158 | 2588.2353 | 6569.6203 | 2.5552 | 5.333 | 3.024 | 2.92 | 1.4516 | 5.9324 | 12.7682 | 254.2 | 260.7392 | 193.1105 | 151.2154 | 150.3426 | 251.4 | 24.309 | 0.0242
254.3 | 216.4 | 55.6213 | 2600.8403 | 6599.1561 | 2.5677 | 5.333 | 3.03 | 2.87 | 1.5119 | 6.3872 | 15.3589 | 254.3 | 271.3286 | 190.9671 | 151.1705 | 150.257 | 251.5 | 24.309 | 0.0121
254.4 | 216.7 | 55.4241 | 2609.2437 | 6620.2532 | 2.5698 | 5.324 | 3.012 | 2.87 | 1.5479 | 7.0031 | 14.6731 | 254.4 | 270.6293 | 190.7629 | 151.3501 | 150.2142 | 251.6 | 24.309 | 0.0121
254.5 | 218.8 | 54.8323 | 2617.6471 | 6637.1308 | 2.5698 | 5.324 | 3.012 | 2.91 | 1.5663 | 7.1696 | 16.7086 | 254.5 | 270.5294 | 190.9671 | 151.3052 | 150.2142 | 251.7 | 24.309 | 0.0121
254.6 | 223.8 | 53.8462 | 2630.2521 | 6666.6667 | 2.5781 | 5.324 | 2.959 | 2.91 | 1.568 | 7.0198 | 13.6717 | 254.6 | 266.933 | 190.6609 | 151.3052 | 150.2142 | 251.8 | 24.309 | 0.0121
254.7 | 221.4 | 53.8462 | 2638.6555 | 6696.2025 | 2.5739 | 5.314 | 3.018 | 2.89 | 1.5699 | 6.778 | 17.34 | 254.7 | 267.3326 | 191.4774 | 151.0806 | 150.3426 | 251.9 | 24.321 | 0.0121
254.8 | 222.7 | 53.6489 | 2642.8571 | 6721.519 | 2.5781 | 5.305 | -999 | 2.89 | 1.5454 | 6.778 | 15.9793 | 254.8 | 272.5274 | 191.3753 | 151.0357 | 150.2998 | 252 | 24.321 | 0.0121
254.9 | 231.2 | 52.86 | 2647.0588 | 6751.0549 | 2.5604 | 5.305 | -999 | 2.87 | 1.5454 | 6.778 | 20.3334 | 254.9 | 270.929 | 191.7836 | 151.0806 | 150.257 | 252.1 | 24.321 | 0.0121
255 | 233.3 | 52.86 | 2659.6639 | 6780.5907 | 2.577 | 5.313 | -999 | 2.85 | 1.5638 | 6.4451 | 18.9727 | 255 | 270.5294 | 192.4981 | 151.0806 | 150.2142 | 252.2 | 24.321 | 0.0121
255.1 | 238.4 | 52.6627 | 2672.2689 | 6810.1266 | 2.5646 | 5.323 | -999 | 2.85 | 1.6031 | 6.8 | 22.5975 | 255.1 | 272.0279 | 191.7836 | 151.2154 | 150.257 | 252.3 | 24.3331 | 0.0242
255.2 | 254.5 | 52.071 | 2684.874 | 6827.0042 | 2.5864 | 5.323 | -999 | 2.88 | 1.5433 | 7.1356 | 23.5009 | 255.2 | 271.8281 | 191.0691 | 151.3052 | 150.257 | 252.4 | 24.321 | 0.0121
255.3 | 266.9 | 52.071 | 2689.0756 | 6843.8819 | 2.5853 | 5.342 | -999 | 2.92 | 1.522 | 7.5072 | 24.3608 | 255.3 | 272.4275 | 191.0691 | 151.2603 | 150.2142 | 252.5 | 24.3331 | 0.0242
255.4 | 266.7 | 53.0572 | 2693.2773 | 6852.3207 | 2.5791 | 5.342 | -999 | 2.86 | 1.5384 | 8.0399 | 24.7745 | 255.4 | 266.5334 | 190.9671 | 151.0357 | 150.1713 | 252.6 | 24.3331 | 0.0242
255.5 | 267.2 | 52.6627 | 2697.479 | 6869.1983 | 2.577 | 5.351 | -999 | 2.88 | 1.488 | 7.629 | 23.4138 | 255.5 | 263.8361 | 191.6815 | 150.9907 | 150.1713 | 252.7 | 24.3331 | 0.0242
255.6 | 271.7 | 52.4655 | 2693.2773 | 6890.2954 | 2.5885 | 5.342 | -999 | 2.89 | 1.5355 | 7.374 | 20.3769 | 255.6 | 265.6343 | 191.6815 | 150.9907 | 150.1713 | 252.8 | 24.3331 | 0.0242
255.7 | 257 | 53.2544 | 2689.0756 | 6902.9536 | 2.5905 | 5.351 | -999 | 2.88 | 1.542 | 7.6071 | 18.4176 | 255.7 | 268.6313 | 190.6609 | 151.0806 | 150.1713 | 252.9 | 24.3331 | 0.0121
255.8 | 248.3 | 53.6489 | 2684.874 | 6911.3924 | 2.5822 | 5.361 | -999 | 2.9 | 1.4961 | 7.3407 | 16.2406 | 255.8 | 269.8301 | 191.3753 | 151.1255 | 150.1713 | 253 | 24.3331 | 0.0121
255.9 | 245.1 | 53.4517 | 2676.4706 | 6902.9536 | 2.5583 | 5.37 | 2.988 | 2.92 | 1.6075 | 6.808 | 13.3451 | 255.9 | 271.2287 | 190.6609 | 151.2603 | 150.1713 | 253.1 | 24.3452 | 0.0242
256 | 241.4 | 54.2406 | 2668.0672 | 6890.2954 | 2.5542 | 5.361 | 2.959 | 2.92 | 1.6042 | 6.8946 | 12.4852 | 256 | 270.4295 | 190.4567 | 151.3052 | 150.2142 | 253.2 | 24.3452 | 0.0242
256.1 | 229.9 | 54.2406 | 2659.6639 | 6869.1983 | 2.5687 | 5.361 | 3.031 | 2.92 | 1.5367 | 6.3539 | 9.7639 | 256.1 | 269.2307 | 191.5795 | 151.3052 | 150.2142 | 253.3 | 24.3452 | 0.0121
256.2 | 231.5 | 54.2406 | 2647.0588 | 6848.1013 | 2.5781 | 5.351 | 3.049 | 2.92 | 1.5826 | 6.798 | 11.2117 | 256.2 | 269.0309 | 192.2939 | 151.0806 | 150.2142 | 253.4 | 24.3452 | 0.0242
256.3 | 228.6 | 54.4379 | 2634.4538 | 6814.346 | 2.576 | 5.361 | 3.067 | 2.95 | 1.6268 | 6.3432 | 12.0716 | 256.3 | 265.5344 | 189.8443 | 151.3052 | 150.3426 | 253.5 | 24.3452 | 0.0121
256.4 | 226.5 | 55.2268 | 2617.6471 | 6767.9325 | 2.5573 | 5.351 | 3.06 | 2.91 | 1.6448 | 6.3599 | 16.0664 | 256.4 | 268.8311 | 189.1299 | 151.3052 | 150.3426 | 253.6 | 24.3573 | 0.0242
256.5 | 229.6 | 55.2268 | 2605.042 | 6725.7384 | 2.5449 | 5.351 | 3.031 | 2.92 | 1.597 | 6.0303 | 16.6651 | 256.5 | 269.5304 | 189.1299 | 151.1705 | 150.3426 | 253.7 | 24.3573 | 0.0242
256.6 | 226.7 | 55.6213 | 2584.0336 | 6691.9831 | 2.5573 | 5.342 | 3.043 | 2.94 | 1.5249 | 6.2966 | 21.0191 | 256.6 | 268.0319 | 188.5175 | 151.0806 | 150.2998 | 253.8 | 24.3573 | 0.0242
256.7 | 230.8 | 56.6075 | 2558.8235 | 6654.0084 | 2.5532 | 5.342 | 3.03 | 2.93 | 1.5741 | 5.672 | 23.7404 | 256.7 | 258.7412 | 187.9051 | 151.1255 | 150.1713 | 253.9 | 24.3573 | 0.0242
256.8 | 228.6 | 56.8047 | 2533.6134 | 6611.8143 | 2.5386 | 5.351 | 3.005 | 2.91 | 1.5925 | 5.9464 | 23.1417 | 256.8 | 253.4465 | 189.8443 | 151.3052 | 150.1713 | 254 | 24.3573 | 0.0242
256.9 | 235.5 | 56.6075 | 2516.8067 | 6569.6203 | 2.5511 | 5.371 | 3.03 | 2.91 | 1.6154 | 5.6634 | 27.1365 | 256.9 | 257.0429 | 189.334 | 151.3052 | 150.0857 | 254.1 | 24.3573 | 0.0121
257 | 241 | 57.1992 | 2504.2017 | 6527.4262 | 2.5615 | 5.39 | 3.042 | 2.92 | 1.5711 | 5.7852 | 26.9515 | 257 | 257.8421 | 191.7836 | 151.2603 | 150.2142 | 254.2 | 24.3573 | 0.0121
257.1 | 244.4 | 57.3964 | 2495.7983 | 6481.0127 | 2.5334 | 5.39 | 3.029 | 2.91 | 1.436 | 5.9936 | 24.2302 | 257.1 | 268.8311 | 188.1092 | 151.2603 | 150.2142 | 254.3 | 24.3573 | 0.0121
257.2 | 243.7 | 56.8047 | 2495.7983 | 6438.8186 | 2.548 | 5.381 | 2.986 | 2.91 | 1.5755 | 6.2793 | 25.0901 | 257.2 | 269.3306 | 188.3133 | 151.2603 | 150.1285 | 254.4 | 24.3573 | 0.0121
257.3 | 250.6 | 57.3964 | 2495.7983 | 6392.4051 | 2.577 | 5.371 | 2.966 | 2.95 | 1.6943 | 6.2101 | 22.0532 | 257.3 | 266.5334 | 189.1299 | 151.3052 | 150.1285 | 254.5 | 24.3694 | 0.0242
257.4 | 243.8 | 57.5937 | 2491.5966 | 6341.7722 | 2.5625 | 5.381 | 2.917 | 2.96 | 1.6353 | 6.4378 | 20.9103 | 257.4 | 263.8361 | 189.1299 | 151.3052 | 150.1713 | 254.6 | 24.3694 | 0.0121
257.5 | 237 | 57.5937 | 2487.395 | 6299.5781 | 2.5698 | 5.381 | 2.889 | 2.93 | 1.6169 | 6.4964 | 24.9051 | 257.5 | 265.8341 | 188.9257 | 151.4848 | 150.2142 | 254.7 | 24.3694 | 0.0121
257.6 | 234.2 | 58.3826 | 2478.9916 | 6278.481 | 2.577 | 5.371 | 2.834 | 2.94 | 1.5186 | 6.4551 | 21.509 | 257.6 | 263.3366 | 188.1092 | 152.0676 | 150.1713 | 254.8 | 24.3814 | 0.0242
257.7 | 226.4 | 59.1716 | 2466.3866 | 6261.6034 | 2.5739 | 5.343 | 2.845 | 2.92 | 1.5248 | 6.6216 | 21.509 | 257.7 | 239.2607 | 186.7823 | 153.408 | 150.3854 | 254.9 | 24.3814 | 0.0242
257.8 | 216.3 | 59.3688 | 2449.5798 | 6240.5063 | 2.5822 | 5.333 | 2.861 | 2.97 | 1.6047 | 6.4551 | 24.2302 | 257.8 | 221.4785 | 193.3146 | 156.7752 | 150.7274 | 255 | 24.3814 | 0.0242
257.9 | 218.7 | 59.7633 | 2436.9748 | 6215.1899 | 2.5978 | 5.324 | 2.885 | 2.96 | 1.5818 | 6.294 | 24.0452 | 257.9 | 254.8451 | 186.5782 | 162.8712 | 150.7701 | 255.1 | 24.3814 | 0.0242
258 | 213.3 | 60.355 | 2420.1681 | 6194.0928 | 2.5802 | 5.333 | 2.901 | 2.96 | 1.4499 | 6.3632 | 24.1758 | 258 | 259.3406 | 184.8431 | 160.1886 | 150.5564 | 255.2 | 24.3814 | 0.0242
258.1 | 218.6 | 60.7495 | 2403.3613 | 6177.2152 | 2.576 | 5.343 | 2.957 | 2.96 | 1.5212 | 6.6349 | 21.9117 | 258.1 | 237.5624 | 189.4361 | 157.1713 | 150.3426 | 255.3 | 24.3814 | 0.0242
258.2 | 217.4 | 60.1578 | 2382.3529 | 6143.4599 | 2.5708 | 5.351 | 2.984 | 2.99 | 1.5335 | 6.4684 | 19.1904 | 258.2 | 250.1498 | 190.2526 | 159.1866 | 150.4281 | 255.4 | 24.3814 | 0.0242
258.3 | 226.2 | 60.355 | 2369.7479 | 6101.2658 | 2.5646 | 5.342 | 3.001 | 2.95 | 1.6154 | 6.5263 | 19.3211 | 258.3 | 256.8431 | 186.4761 | 162.3973 | 150.5137 | 255.5 | 24.3814 | 0.0121
258.4 | 218 | 60.7495 | 2361.3445 | 6059.0717 | 2.5604 | 5.342 | 2.989 | 2.94 | 1.5682 | 6.5483 | 21.6831 | 258.4 | 251.0489 | 186.7823 | 157.1713 | 150.4281 | 255.6 | 24.3935 | 0.0242
258.5 | 217.5 | 61.144 | 2352.9412 | 6025.3165 | 2.5563 | 5.342 | 2.983 | 2.93 | 1.5559 | 6.5483 | 17.6012 | 258.5 | 249.3506 | 187.9051 | 154.3869 | 150.4281 | 255.7 | 24.3935 | 0.0242
258.6 | 211.5 | 61.144 | 2348.7395 | 5991.5612 | 2.5625 | 5.351 | 2.995 | 2.97 | 1.4937 | 7.0644 | 17.7863 | 258.6 | 266.3336 | 185.2513 | 153.2742 | 150.4709 | 255.8 | 24.3814 | 0
258.7 | 211.4 | 61.7357 | 2340.3361 | 5962.0253 | 2.549 | 5.351 | 2.99 | 2.92 | 1.4937 | 6.798 | 19.234 | 258.7 | 252.4475 | 185.4555 | 153.7198 | 150.1285 | 255.9 | 24.3935 | 0.0121
258.8 | 208.3 | 61.3412 | 2336.1345 | 5945.1477 | 2.5677 | 5.361 | 2.99 | 2.92 | 1.506 | 6.5483 | 18.5591 | 258.8 | 267.5324 | 182.6997 | 153.4526 | 150.3854 | 256 | 24.3935 | 0.0121
258.9 | 209.2 | 61.5385 | 2336.1345 | 5932.4895 | 2.5781 | 5.371 | 3.008 | 2.91 | 1.4875 | 6.5896 | 18.5591 | 258.9 | 261.1388 | 186.4761 | 151.6194 | 150.3426 | 256.1 | 24.3935 | 0.0121
259 | 213.1 | 61.9329 | 2340.3361 | 5924.0506 | 2.5781 | 5.381 | 3.043 | 2.94 | 1.4613 | 6.8113 | 20.0068 | 259 | 263.2367 | 188.5175 | 151.3052 | 150.1713 | 256.2 | 24.3935 | 0.0121
259.1 | 221.1 | 61.144 | 2352.9412 | 5924.0506 | 2.577 | 5.39 | 3.049 | 2.88 | 1.54 | 6.4118 | 16.3712 | 259.1 | 266.3336 | 188.3133 | 151.1705 | 150.1285 | 256.3 | 24.3935 | 0.0121
259.2 | 223.9 | 61.5385 | 2365.5462 | 5932.4895 | 2.5781 | 5.399 | 3.086 | 2.9 | 1.5829 | 6.5783 | 19.0925 | 259.2 | 264.935 | 188.6195 | 151.2154 | 150.2142 | 256.4 | 24.3935 | 0.0121
259.3 | 228.2 | 61.7357 | 2378.1513 | 5953.5865 | 2.6072 | 5.409 | 3.111 | 2.94 | 1.5894 | 6.2673 | 18.3632 | 259.3 | 261.6383 | 189.1299 | 151.395 | 150.3854 | 256.5 | 24.3935 | 0.0121
259.4 | 224.2 | 61.144 | 2399.1597 | 5978.903 | 2.5905 | 5.418 | 3.105 | 2.93 | 1.5186 | 6.2979 | 18.1455 | 259.4 | 259.5404 | 188.9257 | 151.8436 | 150.7274 | 256.6 | 24.4056 | 0.0121
259.5 | 221.3 | 61.5385 | 2415.9664 | 6012.6582 | 2.5864 | 5.428 | 3.099 | 2.91 | 1.481 | 6.1428 | 19.6367 | 259.5 | 215.8841 | 190.6609 | 152.9173 | 151.4526 | 256.7 | 24.4056 | 0.0121
259.6 | 215.2 | 60.9467 | 2436.9748 | 6059.0717 | 2.576 | 5.418 | 3.107 | 2.92 | 1.5793 | 6.1847 | 17.6012 | 259.6 | 192.3077 | 202.1944 | 155.5836 | 152.6849 | 256.8 | 24.4056 | 0.0242
259.7 | 213 | 60.9467 | 2453.7815 | 6109.7046 | 2.576 | 5.409 | 3.095 | 2.9 | 1.5596 | 6.0516 | 14.7058 | 259.7 | 200.5994 | 204.2358 | 155.4067 | 152.6001 | 256.9 | 24.4056 | 0.0121
259.8 | 199.5 | 60.5523 | 2474.7899 | 6151.8987 | 2.5812 | 5.389 | 3.088 | 2.93 | 1.4942 | 6.3179 | 15.4351 | 259.8 | 184.6154 | 209.9515 | 155.4067 | 152.4305 | 257 | 24.4056 | 0.0121
259.9 | 204.8 | 59.7633 | 2478.9916 | 6206.7511 | 2.5802 | 5.38 | 3.127 | 2.96 | 1.5636 | 6.1242 | 14.5534 | 259.9 | 222.1778 | 203.3172 | 155.2739 | 151.9633 | 257.1 | 24.4056 | 0.0121
260 | 208.1 | 59.9606 | 2487.395 | 6244.7257 | 2.5656 | 5.38 | 3.173 | 3 | 1.5767 | 6.1688 | 15.2827 | 260 | 268.4315 | 203.3172 | 155.1853 | 151.9633 | 257.2 | 24.4177 | 0.0242
260.1 | 209.6 | 59.1716 | 2487.395 | 6286.9198 | 2.5417 | 5.37 | 3.205 | 3.06 | 1.6565 | 6.2933 | 15.9576 | 260.1 | 272.4275 | 212.7073 | 155.1853 | 152.1333 | 257.3 | 24.4177 | 0.0242
260.2 | 217.3 | 59.5661 | 2487.395 | 6316.4557 | 2.5511 | 5.361 | 3.231 | 3.04 | 1.6565 | 6.2041 | 13.7805 | 260.2 | 249.1508 | 198.418 | 155.6721 | 152.3032 | 257.4 | 24.4177 | 0.0242
260.3 | 221.5 | 59.5661 | 2487.395 | 6341.7722 | 2.5604 | 5.351 | 3.257 | 3.07 | 1.589 | 6.2453 | 17.1767 | 260.3 | 278.3217 | 201.3779 | 155.7163 | 152.5153 | 257.5 | 24.4177 | 0.0242
260.4 | 227.6 | 59.1716 | 2483.1933 | 6341.7722 | 2.5407 | 5.361 | 3.237 | 3.07 | 1.6021 | 6.0569 | 17.808 | 260.4 | 281.2188 | 204.0316 | 154.9637 | 152.4729 | 257.6 | 24.4177 | 0.0121
260.5 | 227.4 | 59.7633 | 2474.7899 | 6329.1139 | 2.5407 | 5.381 | 3.223 | 3.09 | 1.6487 | 6.3446 | 20.1157 | 260.5 | 250.2497 | 207.0936 | 154.8307 | 152.7273 | 257.7 | 24.4297 | 0.0242
260.6 | 229.5 | 59.3688 | 2470.5882 | 6316.4557 | 2.5667 | 5.381 | 3.182 | 3.11 | 1.4941 | 6.3133 | 18.3632 | 260.6 | 263.4365 | 194.9477 | 154.8307 | 152.4729 | 257.8 | 24.4297 | 0.0242
260.7 | 220.7 | 59.9606 | 2462.1849 | 6295.3587 | 2.5573 | 5.39 | 3.156 | 3.09 | 1.5243 | 6.23 | 16.8175 | 260.7 | 253.0469 | 192.396 | 154.8751 | 152.6001 | 257.9 | 24.4177 | 0.0121
260.8 | 219.6 | 60.355 | 2441.1765 | 6282.7004 | 2.5656 | 5.39 | 3.149 | 3.09 | 1.5674 | 5.939 | 14.782 | 260.8 | 253.3466 | 200.5614 | 155.2739 | 152.6849 | 258 | 24.4297 | 0.0242
260.9 | 211 | 60.5523 | 2432.7731 | 6244.7257 | 2.5573 | 5.381 | 3.149 | 3.07 | 1.6067 | 6.1168 | 16.959 | 260.9 | 260.8391 | 193.927 | 155.9372 | 152.5577 | 258.1 | 24.4297 | 0.0242
261 | 212.2 | 61.9329 | 2415.9664 | 6194.0928 | 2.548 | 5.39 | 3.136 | 3.05 | 1.5882 | 5.8258 | 15.5983 | 261 | 212.8871 | 186.8844 | 156.7752 | 151.8783 | 258.2 | 24.4297 | 0.0121
261.1 | 213.4 | 62.1302 | 2399.1597 | 6156.1181 | 2.5656 | 5.381 | 3.117 | 3.09 | 1.5391 | 6.0343 | 15.5983 | 261.1 | 223.7762 | 181.7811 | 154.2536 | 151.7081 | 258.3 | 24.4297 | 0.0121
261.2 | 214.9 | 62.7219 | 2369.7479 | 6122.3629 | 2.5573 | 5.371 | 3.136 | 3.14 | 1.5511 | 5.6913 | 13.835 | 261.2 | 212.7872 | 186.272 | 152.6939 | 151.7507 | 258.4 | 24.4418 | 0.0242
261.3 | 211.4 | 63.7081 | 2340.3361 | 6088.6076 | 2.5656 | 5.362 | 3.117 | 3.2 | 1.6232 | 5.6467 | 13.1166 | 261.3 | 197.1029 | 175.3508 | 152.2467 | 151.8783 | 258.5 | 24.4418 | 0.0242
261.4 | 205 | 63.9053 | 2323.5294 | 6054.8523 | 2.5428 | 5.352 | 3.098 | 3.22 | 1.5372 | 5.3138 | 15.8378 | 261.4 | 265.5344 | 180.7604 | 151.395 | 151.41 | 258.6 | 24.4418 | 0.0242
261.5 | 204 | 63.5108 | 2310.9244 | 6016.8776 | 2.549 | 5.362 | 3.074 | 3.23 | 1.5556 | 5.0221 | 13.7914 | 261.5 | 266.6333 | 182.8017 | 151.2154 | 150.8982 | 258.7 | 24.4418 | 0.0121
261.6 | 193.9 | 63.1164 | 2298.3193 | 5974.6835 | 2.5469 | 5.362 | 3.106 | 3.23 | 1.4802 | 5.1307 | 14.3357 | 261.6 | 260.0399 | 184.4348 | 151.3052 | 150.9836 | 258.8 | 24.4539 | 0.0242
261.7 | 191.7 | 63.1164 | 2298.3193 | 5936.7089 | 2.5355 | 5.352 | 3.126 | 3.2 | 1.4663 | 5.0501 | 13.0621 | 261.7 | 255.4445 | 184.8431 | 151.3052 | 151.3674 | 258.9 | 24.4418 | 0.0242
261.8 | 187.4 | 62.7219 | 2310.9244 | 5894.5148 | 2.5552 | 5.352 | 3.159 | 3.24 | 1.4695 | 4.8969 | 12.4308 | 261.8 | 248.8511 | 194.8456 | 151.2603 | 152.0908 | 259 | 24.4418 | 0.0121
261.9 | 198.9 | 62.7219 | 2319.3277 | 5864.9789 | 2.5583 | 5.343 | 3.212 | 3.2 | 1.4567 | 4.6859 | 13.3343 | 261.9 | 235.3646 | 205.1544 | 151.1255 | 153.911 | 259.1 | 24.4418 | 0.0121
262 | 198.9 | 62.9191 | 2327.7311 | 5827.0042 | 2.549 | 5.343 | 3.257 | 3.2 | 1.4514 | 4.4561 | 13.9656 | 262 | 258.1418 | 183.4141 | 151.2603 | 155.8012 | 259.2 | 24.4539 | 0.0242
262.1 | 202.6 | 62.5247 | 2327.7311 | 5789.0295 | 2.523 | 5.334 | 3.237 | 3.19 | 1.4547 | 4.5174 | 12.79 | 262.1 | 259.3406 | 183.8224 | 152.6492 | 152.6425 | 259.3 | 24.4539 | 0.0242
262.2 | 206.9 | 62.3274 | 2327.7311 | 5789.0295 | 2.549 | 5.307 | 3.191 | 3.19 | 1.4628 | 5.0334 | 14.967 | 262.2 | 236.0639 | 183.4141 | 152.3362 | 150.8128 | 259.4 | 24.4539 | 0.0121
262.3 | 212.4 | 62.9191 | 2323.5294 | 5793.2489 | 2.548 | 5.297 | 3.135 | 3.18 | 1.5316 | 4.7917 | 14.4228 | 262.3 | 260.4395 | 185.1493 | 151.0806 | 150.8982 | 259.5 | 24.4539 | 0.0121
262.4 | 209.3 | 62.9191 | 2310.9244 | 5789.0295 | 2.5563 | 5.288 | 3.088 | 3.25 | 1.5448 | 5.0581 | 17.3291 | 262.4 | 258.4415 | 186.0679 | 151.2603 | 151.1116 | 259.6 | 24.4539 | 0.0121
262.5 | 207.8 | 63.3136 | 2306.7227 | 5793.2489 | 2.55 | 5.269 | 3.034 | 3.24 | 1.4662 | 5.0141 | 17.3291 | 262.5 | 257.4425 | 184.9451 | 151.7988 | 151.623 | 259.7 | 24.4539 | 0.0121
262.6 | 211.1 | 64.2998 | 2298.3193 | 5810.1266 | 2.5262 | 5.269 | 2.987 | 3.27 | 1.4544 | 5.1839 | 15.7507 | 262.6 | 212.7872 | 186.3741 | 152.5151 | 152.6001 | 259.8 | 24.466 | 0.0121
262.7 | 209.1 | 64.2998 | 2289.916 | 5814.346 | 2.5386 | 5.269 | 2.952 | 3.3 | 1.4007 | 5.2365 | 17.2964 | 262.7 | 160.2397 | 196.5808 | 154.4313 | 154.837 | 259.9 | 24.466 | 0.0242
262.8 | 211.7 | 64.497 | 2289.916 | 5784.8101 | 2.5293 | 5.259 | 2.935 | 3.42 | 1.5056 | 5.4583 | 15.8378 | 262.8 | 161.2387 | 185.8637 | 156.599 | 156.5531 | 260 | 24.466 | 0.0242
262.9 | 213.9 | 65.0888 | 2294.1176 | 5746.8354 | 2.5687 | 5.242 | 2.9 | 3.45 | 1.4532 | 5.4583 | 15.8378 | 262.9 | 197.7023 | 185.8637 | 155.4067 | 154.795 | 260.1 | 24.466 | 0.0242
263 | 218.3 | 65.6805 | 2289.916 | 5713.0802 | 2.5729 | 5.226 | 2.881 | 3.45 | 1.4397 | 5.4916 | 15.7072 | 263 | 257.4425 | 180.4542 | 151.7091 | 150.7274 | 260.2 | 24.4781 | 0.0242
263.1 | 221.8 | 65.6805 | 2260.5042 | 5679.3249 | 2.5594 | 5.226 | 2.87 | 3.42 | 1.4987 | 5.5355 | 14.2595 | 263.1 | 249.6503 | 181.8831 | 151.0806 | 150.5992 | 260.3 | 24.4781 | 0.0242
263.2 | 222.9 | 66.2722 | 2226.8908 | 5649.789 | 2.5698 | 5.208 | 2.859 | 3.48 | 1.6478 | 5.9823 | 20.3334 | 263.2 | 228.8711 | 186.6803 | 151.3501 | 150.5992 | 260.4 | 24.4781 | 0.0242
263.3 | 225.4 | 66.6667 | 2214.2857 | 5624.4726 | 2.5459 | 5.198 | 2.854 | 3.49 | 1.6334 | 6.1235 | 19.7347 | 263.3 | 229.4705 | 187.9051 | 151.6642 | 150.5992 | 260.5 | 24.4781 | 0.0242
263.4 | 226.1 | 66.6667 | 2201.6807 | 5599.1561 | 2.5532 | 5.216 | 2.854 | 3.54 | 1.8103 | 6.3898 | 18.2761 | 263.4 | 230.6693 | 186.3741 | 152.1572 | 150.8982 | 260.6 | 24.4781 | 0.0242
263.5 | 225.6 | 67.6529 | 2189.0756 | 5552.7426 | 2.5739 | 5.226 | 2.865 | 3.61 | 1.7268 | 6.1901 | 19.5496 | 263.5 | 249.8501 | 185.1493 | 151.8884 | 150.257 | 260.7 | 24.4781 | 0.0242
263.6 | 218.2 | 67.2584 | 2184.874 | 5493.6709 | 2.5677 | 5.226 | 2.903 | 3.6 | 1.7071 | 6.4564 | 20.9974 | 263.6 | 255.5444 | 184.741 | 151.3052 | 150.257 | 260.8 | 24.4781 | 0.0121
263.7 | 226.9 | 67.0611 | 2172.2689 | 5451.4768 | 2.5604 | 5.226 | 2.931 | 3.56 | 1.7255 | 6.7061 | 20.9974 | 263.7 | 264.4355 | 183.21 | 151.2154 | 150.4281 | 260.9 | 24.4781 | 0.0121
263.8 | 225.6 | 67.4556 | 2172.2689 | 5426.1603 | 2.5853 | 5.234 | -999 | 3.55 | 1.7472 | 6.3512 | 20.1374 | 263.8 | 260.3396 | 183.5162 | 151.2603 | 150.5137 | 261 | 24.4901 | 0.0242
263.9 | 222.5 | 67.0611 | 2172.2689 | 5405.0633 | 2.5791 | 5.27 | -999 | 3.56 | 1.7816 | 5.9044 | 14.782 | 263.9 | 245.0549 | 184.6389 | 151.2603 | 150.6847 | 261.1 | 24.4781 | 0.0121
264 | 219.9 | 67.2584 | 2172.2689 | 5379.7468 | 2.603 | 5.278 | -999 | 3.6 | 1.796 | 5.971 | 15.3806 | 264 | 246.8531 | 185.7617 | 151.3052 | 150.7701 | 261.2 | 24.4901 | 0.0121
264.1 | 221.8 | 67.0611 | 2172.2689 | 5350.211 | 2.604 | 5.287 | -999 | 3.58 | 1.7239 | 5.7486 | 17.5577 | 264.1 | 233.7662 | 183.5162 | 151.395 | 150.7701 | 261.3 | 24.4901 | 0.0121
264.2 | 219.3 | 67.0611 | 2168.0672 | 5329.1139 | 2.6051 | 5.269 | -999 | 3.55 | 1.7792 | 5.6241 | 16.8828 | 264.2 | 261.3386 | 184.0265 | 151.5297 | 150.7701 | 261.4 | 24.4901 | 0.0121
264.3 | 214.8 | 67.4556 | 2163.8655 | 5303.7975 | 2.5968 | 5.251 | -999 | 3.55 | 1.7755 | 5.1333 | 16.6651 | 264.3 | 272.3276 | 183.21 | 151.7988 | 151.0263 | 261.5 | 24.4901 | 0.0121
264.4 | 214.7 | 67.8501 | 2151.2605 | 5278.481 | 2.5822 | 5.223 | -999 | 3.48 | 1.7326 | 4.9669 | 16.6651 | 264.4 | 266.7332 | 182.5976 | 152.0228 | 150.9409 | 261.6 | 24.4901 | 0.0121
264.5 | 216.7 | 67.8501 | 2142.8571 | 5257.384 | 2.6113 | 5.196 | -999 | 3.47 | 1.6257 | 5.411 | 15.348 | 264.5 | 255.4445 | 184.0265 | 151.8884 | 151.1969 | 261.7 | 24.4901 | 0.0121
264.6 | 221.2 | 68.8363 | 2134.4538 | 5248.9451 | 2.6269 | 5.171 | -999 | 3.42 | 1.5238 | 5.4416 | 17.3073 | 264.6 | 256.6433 | 182.0873 | 152.3362 | 151.6655 | 261.8 | 24.5022 | 0.0242
264.7 | 220.1 | 68.8363 | 2113.4454 | 5240.5063 | 2.6321 | 5.171 | -999 | 3.43 | 1.5159 | 5.2865 | 18.1672 | 264.7 | 247.0529 | 182.5976 | 153.8089 | 152.7273 | 261.9 | 24.4901 | 0.0121
264.8 | 221.9 | 69.428 | 2096.6387 | 5223.6287 | 2.629 | 5.145 | -999 | 3.44 | 1.4279 | 5.1899 | 16.5889 | 264.8 | 234.6653 | 180.7604 | 157.1713 | 155.1728 | 262 | 24.4901 | 0
264.9 | 224.8 | 69.2308 | 2084.0336 | 5219.4093 | 2.6269 | 5.135 | -999 | 3.39 | 1.4102 | 4.9369 | 14.5425 | 264.9 | 225.3746 | 183.5162 | 159.9276 | 161.1371 | 262.1 | 24.4901 | 0.0121
265 | 223.2 | 69.0335 | 2067.2269 | 5223.6287 | 2.576 | 5.145 | -999 | 3.39 | 1.5515 | 4.8949 | 14.7602 | 265 | 242.5574 | 185.1493 | 154.2536 | 166.39 | 262.2 | 24.5022 | 0.0121
265.1 | 227.5 | 69.2308 | 2046.2185 | 5210.9705 | 2.5635 | 5.172 | -999 | 3.41 | 1.4839 | 4.7704 | 15.4351 | 265.1 | 246.6533 | 171.9826 | 154.6533 | 167.6639 | 262.3 | 24.5022 | 0.0121
265.2 | 228.2 | 69.2308 | 2033.6134 | 5198.3122 | 2.5646 | 5.201 | -999 | 3.39 | 1.4576 | 4.548 | 16.8828 | 265.2 | 258.1418 | 176.8819 | 156.6871 | 160.6049 | 262.4 | 24.5022 | 0.0121
265.3 | 228.3 | 69.6252 | 2029.4118 | 5172.9958 | 2.5552 | 5.228 | -999 | 3.41 | 1.4612 | 4.5174 | 17.8298 | 265.3 | 251.0489 | 180.4542 | 155.5836 | 153.7 | 262.5 | 24.5022 | 0.0121
265.4 | 225.5 | 69.428 | 2016.8067 | 5156.1181 | 2.5199 | 5.245 | -999 | 3.42 | 1.4568 | 4.3816 | 16.9699 | 265.4 | 252.947 | 179.9439 | 155.6721 | 151.6655 | 262.6 | 24.5022 | 0.0121
265.5 | 223.6 | 69.428 | 2004.2017 | 5126.5823 | 2.5137 | 5.271 | -999 | 3.42 | 1.5055 | 4.3895 | 17.8298 | 265.5 | 256.4435 | 179.2294 | 156.6431 | 151.5378 | 262.7 | 24.5022 | 0.0121
265.6 | 212.7 | 70.217 | 2004.2017 | 5088.6076 | 2.4992 | 5.254 | -999 | 3.36 | 1.3875 | 4.4342 | 20.7361 | 265.6 | 243.2567 | 177.6984 | 158.6623 | 151.3248 | 262.8 | 24.5022 | 0
265.7 | 203.3 | 70.0197 | 2008.4034 | 5054.8523 | 2.5064 | 5.254 | -999 | 3.35 | 1.2434 | 4.8783 | 20.0177 | 265.7 | 216.6833 | 176.9839 | 161.3602 | 151.2822 | 262.9 | 24.5022 | 0.0121
265.8 | 197.4 | 70.217 | 2004.2017 | 5029.5359 | 2.5272 | 5.245 | -999 | 3.35 | 1.2987 | 5.0028 | 20.0177 | 265.8 | 198.3017 | 194.5394 | 160.1451 | 150.8982 | 263 | 24.5143 | 0.0242
265.9 | 194.3 | 70.6114 | 2000 | 4983.1224 | 2.5095 | 5.237 | -999 | 3.33 | 1.3446 | 4.8257 | 21.4654 | 265.9 | 199.001 | 175.3508 | 165.1429 | 150.7701 | 263.1 | 24.5143 | 0.0242
266 | 184.5 | 71.0059 | 1987.395 | 4940.9283 | 2.4722 | 5.209 | -999 | 3.34 | 1.3512 | 4.8696 | 18.5591 | 266 | 149.5504 | 189.8443 | 163.9453 | 151.3674 | 263.2 | 24.5143 | 0.0121
266.1 | 184.9 | 72.5838 | 1970.5882 | 4936.7089 | 2.4805 | 5.181 | -999 | 3.36 | 1.3818 | 4.8723 | 18.6897 | 266.1 | 244.3556 | 174.126 | 157.8739 | 151.7932 | 263.3 | 24.5143 | 0.0121
266.2 | 176.8 | 73.57 | 1945.3782 | 4940.9283 | 2.4784 | 5.181 | -999 | 3.38 | 1.3209 | 4.8643 | 17.144 | 266.2 | 244.5554 | 177.6984 | 161.2303 | 153.0238 | 263.4 | 24.5143 | 0.0121
266.3 | 181 | 74.359 | 1920.1681 | 4919.8312 | 2.5116 | 5.199 | -999 | 3.38 | 1.4127 | 4.9975 | 15.6854 | 266.3 | 255.5444 | 174.7384 | 169.5429 | 157.2611 | 263.5 | 24.5143 | 0.0121
266.4 | 176.7 | 75.1479 | 1903.3613 | 4881.8565 | 2.522 | 5.19 | -999 | 3.38 | 1.4848 | 4.4648 | 13.5084 | 266.4 | 250.949 | 173.5136 | 171.1732 | 162.2383 | 263.6 | 24.5143 | 0.0121
266.5 | 181.6 | 74.9507 | 1899.1597 | 4852.3207 | 2.5449 | 5.199 | -999 | 3.41 | 1.4049 | 4.0073 | 10.7871 | 266.5 | 256.7432 | 172.6971 | 161.7496 | 152.6849 | 263.7 | 24.5264 | 0.0242
266.6 | 176.9 | 74.9507 | 1878.1513 | 4818.5654 | 2.5812 | 5.208 | -999 | 3.43 | 1.4246 | 4.0959 | 8.6101 | 266.6 | 237.3626 | 174.126 | 159.6227 | 151.1543 | 263.8 | 24.5264 | 0.0242
266.7 | 191.5 | 74.7535 | 1865.5462 | 4772.1519 | 2.5926 | 5.215 | -999 | 3.44 | 1.4758 | 3.9574 | 7.8482 | 266.7 | 251.3486 | 171.9826 | 158.7497 | 150.9836 | 263.9 | 24.5264 | 0.0242
266.8 | 192.3 | 74.1617 | 1861.3445 | 4721.519 | 2.5739 | 5.215 | -999 | 3.49 | 1.4692 | 4.0013 | 8.5775 | 266.8 | 222.7772 | 177.8005 | 154.6533 | 151.1969 | 264 | 24.5264 | 0.0121
266.9 | 193.5 | 73.7673 | 1861.3445 | 4670.8861 | 2.5573 | 5.208 | -999 | 3.49 | 1.4999 | 4.0846 | 10.6239 | 266.9 | 194.7053 | 220.5665 | 156.0697 | 150.2142 | 264.1 | 24.5264 | 0.0121
267 | 193.3 | 73.9645 | 1869.7479 | 4624.4726 | 2.5615 | 5.182 | -999 | 3.44 | 1.47 | 4.0346 | 9.8619 | 267 | 210.1898 | 187.4968 | 156.4668 | 150.3854 | 264.2 | 24.5385 | 0.0242
267.1 | 200.8 | 73.9645 | 1869.7479 | 4565.4008 | 2.5573 | 5.138 | -999 | 3.38 | 1.456 | 4.7891 | 11.179 | 267.1 | 243.956 | 174.024 | 152.7386 | 150.6419 | 264.3 | 24.5264 | 0.0121
267.2 | 203.5 | 73.7673 | 1869.7479 | 4535.865 | 2.5698 | 5.102 | -999 | 3.38 | 1.6386 | 5.0414 | 14.0853 | 267.2 | 211.3886 | 207.706 | 153.6308 | 151.2822 | 264.4 | 24.5385 | 0.0242
267.3 | 208.9 | 74.1617 | 1873.9496 | 4552.7426 | 2.5698 | 5.11 | -999 | 3.36 | 1.6571 | 5.3664 | 14.684 | 267.3 | 202.0979 | 197.4994 | 156.1139 | 150.7701 | 264.5 | 24.5385 | 0.0242
267.4 | 222.6 | 73.9645 | 1873.9496 | 4556.962 | 2.5802 | 5.137 | -999 | 3.34 | 1.6649 | 5.2385 | 16.9046 | 267.4 | 226.7732 | 168.7165 | 159.3611 | 151.1116 | 264.6 | 24.5385 | 0.0242
267.5 | 226.1 | 73.7673 | 1882.3529 | 4556.962 | 2.5729 | 5.174 | -999 | 3.33 | 1.6285 | 5.6913 | 16.0446 | 267.5 | 256.2437 | 172.6971 | 165.7397 | 151.6655 | 264.7 | 24.5385 | 0.0121
267.6 | 234.5 | 74.1617 | 1894.958 | 4573.8397 | 2.5604 | 5.202 | -999 | 3.33 | 1.6457 | 5.8378 | 14.8146 | 267.6 | 257.1428 | 175.7591 | 165.6545 | 150.9409 | 264.8 | 24.5385 | 0.0121
267.7 | 238.7 | 74.9507 | 1894.958 | 4582.2785 | 2.5521 | 5.202 | -999 | 3.3 | 1.6703 | 6.254 | 18.8965 | 267.7 | 253.1468 | 176.5757 | 160.0581 | 151.9208 | 264.9 | 24.5505 | 0.0242
267.8 | 242.8 | 74.359 | 1894.958 | 4594.9367 | 2.549 | 5.21 | -999 | 3.25 | 1.6457 | 6.0875 | 18.8965 | 267.8 | 241.7582 | 175.9632 | 159.797 | 153.1507 | 265 | 24.5505 | 0.0242
267.9 | 240.1 | 74.5562 | 1899.1597 | 4620.2532 | 2.5615 | 5.245 | -999 | 3.25 | 1.5999 | 6.842 | 20.3442 | 267.9 | 228.3716 | 187.9051 | 156.7312 | 156.0103 | 265.1 | 24.5385 | 0.0121
268 | 244 | 75.1479 | 1903.3613 | 4666.6667 | 2.5449 | 5.253 | -999 | 3.22 | 1.5937 | 6.6335 | 23.7404 | 268 | 229.4705 | 188.6195 | 151.395 | 161.2597 | 265.2 | 24.5505 | 0.0121
268.1 | 235.4 | 75.5424 | 1903.3613 | 4708.8608 | 2.5438 | 5.253 | -999 | 3.2 | 1.5245 | 7.3028 | 23.5553 | 268.1 | 241.8581 | 174.7384 | 150.8108 | 166.9881 | 265.3 | 24.5505 | 0.0242
268.2 | 225.6 | 75.5424 | 1903.3613 | 4696.2025 | 2.5635 | 5.236 | -999 | 3.23 | 1.5282 | 7.0724 | 22.9567 | 268.2 | 254.1458 | 171.7785 | 150.8108 | 166.2303 | 265.4 | 24.5505 | 0.0121
268.3 | 215.8 | 75.5424 | 1903.3613 | 4662.4473 | 2.5864 | 5.209 | -999 | 3.24 | 1.4692 | 7.0724 | 22.9567 | 268.3 | 255.4445 | 169.9413 | 151.4399 | 158.1741 | 265.5 | 24.5505 | 0.0121
268.4 | 215.9 | 75.7396 | 1899.1597 | 4666.6667 | 2.5843 | 5.155 | -999 | 3.24 | 1.4692 | 6.7394 | 20.9103 | 268.4 | 257.1428 | 171.6764 | 152.0676 | 152.8968 | 265.6 | 24.5505 | 0.0121
268.5 | 215.1 | 75.7396 | 1878.1513 | 4666.6667 | 2.5947 | 5.119 | -999 | 3.24 | 1.3963 | 6.551 | 22.4886 | 268.5 | 248.7512 | 174.3302 | 152.3362 | 153.6578 | 265.7 | 24.5505 | 0.0121
268.6 | 216.7 | 75.5424 | 1848.7395 | 4666.6667 | 2.6123 | 5.119 | -999 | 3.25 | 1.3209 | 6.0016 | 18.8203 | 268.6 | 177.9221 | 175.0446 | 152.3362 | 155.1309 | 265.8 | 24.5505 | 0.0121
268.7 | 218.1 | 75.7396 | 1836.1345 | 4679.3249 | 2.5853 | 5.128 | -999 | 3.25 | 1.3479 | 5.9737 | 15.5548 | 268.7 | 205.0949 | 178.3108 | 152.8279 | 160.7688 | 265.9 | 24.5626 | 0.0121
268.8 | 228.8 | 75.5424 | 1836.1345 | 4721.519 | 2.5635 | 5.128 | -999 | 3.25 | 1.4105 | 5.4822 | 16.4583 | 268.8 | 243.6563 | 172.7992 | 152.3809 | 167.8623 | 266 | 24.5626 | 0.0121
268.9 | 232.3 | 74.7535 | 1840.3361 | 4746.8354 | 2.5459 | 5.164 | -999 | 3.28 | 1.4236 | 5.704 | 19.3646 | 268.9 | 242.1578 | 178.4129 | 150.5858 | 171.011 | 266.1 | 24.5626 | 0.0242
269 | 236 | 74.1617 | 1869.7479 | 4742.616 | 2.521 | 5.209 | -999 | 3.28 | 1.535 | 5.4822 | 20.8123 | 269 | 233.0669 | 172.1868 | 150.4507 | 172.1019 | 266.2 | 24.5626 | 0.0121
269.1 | 244.3 | 74.1617 | 1911.7647 | 4734.1772 | 2.5428 | 5.256 | -999 | 3.25 | 1.6025 | 6.1481 | 21.4981 | 269.1 | 231.3686 | 173.3095 | 150.6309 | 167.4256 | 266.3 | 24.5626 | 0.0121
269.2 | 257.8 | 73.3728 | 1949.5798 | 4742.616 | 2.5698 | 5.291 | -999 | 3.25 | 1.6943 | 6.5477 | 20.7797 | 269.2 | 249.95 | 172.2888 | 151.1705 | 157.1779 | 266.4 | 24.5747 | 0.0242
269.3 | 255.5 | 72.7811 | 1966.3866 | 4776.3713 | 2.549 | 5.326 | -999 | 3.25 | 1.7238 | 7.097 | 21.5416 | 269.3 | 260.5394 | 178.7191 | 151.1255 | 151.2396 | 266.5 | 24.5747 | 0.0242
269.4 | 252.9 | 72.7811 | 1974.7899 | 4805.9072 | 2.5552 | 5.344 | -999 | 3.24 | 1.6124 | 6.9638 | 21.5416 | 269.4 | 263.8361 | 177.8005 | 151.3052 | 151.1969 | 266.6 | 24.5626 | 0.0121
269.5 | 248 | 72.7811 | 1987.395 | 4843.8819 | 2.548 | 5.362 | -999 | 3.22 | 1.5862 | 7.4519 | 20.8232 | 269.5 | 250.2497 | 176.9839 | 151.4848 | 150.7701 | 266.7 | 24.5747 | 0.0242
269.6 | 239.4 | 72.3866 | 2012.605 | 4886.0759 | 2.5532 | 5.371 | -999 | 3.21 | 1.6554 | 7.2521 | 19.8762 | 269.6 | 201.3986 | 182.5976 | 151.7988 | 150.5992 | 266.8 | 24.5747 | 0.0242
269.7 | 230.3 | 71.7949 | 2037.8151 | 4911.3924 | 2.5179 | 5.353 | -999 | 3.21 | 1.5965 | 7.3853 | 16.9808 | 269.7 | 194.4056 | 209.4412 | 152.6939 | 150.5992 | 266.9 | 24.5747 | 0.0121
269.8 | 230.9 | 71.7949 | 2054.6218 | 4919.8312 | 2.4919 | 5.335 | -999 | 3.19 | 1.529 | 6.6782 | 18.3414 | 269.8 | 229.3706 | 245.6749 | 154.9194 | 150.6847 | 267 | 24.5747 | 0.0121
269.9 | 233.6 | 71.4004 | 2067.2269 | 4924.0506 | 2.4992 | 5.307 | -999 | 3.15 | 1.5879 | 6.2786 | 16.1644 | 269.9 | 230.8691 | 197.3973 | 157.4789 | 150.257 | 267.1 | 24.5747 | 0.0121
270 | 240.9 | 70.6114 | 2079.8319 | 4945.1477 | 2.5095 | 5.278 | -999 | 3.17 | 1.6076 | 5.7712 | 19.4843 | 270 | 248.1518 | 180.5563 | 159.9276 | 150.1285 | 267.2 | 24.5747 | 0.0121
270.1 | 246.1 | 70.4142 | 2088.2353 | 4991.5612 | 2.5075 | 5.269 | -999 | 3.16 | 1.7255 | 6.3486 | 19.4843 | 270.1 | 233.1668 | 179.9439 | 161.187 | 150.3854 | 267.3 | 24.5747 | 0.0121
270.2 | 247.7 | 70.6114 | 2096.6387 | 5033.7553 | 2.5459 | 5.269 | -999 | 3.09 | 1.7506 | 6.1435 | 20.6599 | 270.2 | 249.4505 | 179.2294 | 151.4848 | 151.1116 | 267.4 | 24.5747 | 0
270.3 | 244.2 | 70.4142 | 2100.8403 | 5067.5105 | 2.548 | 5.277 | -999 | 3.05 | 1.7629 | 5.8105 | 18.6135 | 270.3 | 255.5444 | 185.1493 | 151.2603 | 151.41 | 267.5 | 24.5868 | 0.0121
270.4 | 231.5 | 69.8225 | 2113.4454 | 5101.2658 | 2.5594 | 5.277 | -999 | 3 | 1.8284 | 6.0769 | 18.6135 | 270.4 | 258.4415 | 185.1493 | 151.1705 | 151.8783 | 267.6 | 24.5868 | 0.0242
270.5 | 223.4 | 69.0335 | 2121.8487 | 5130.8017 | 2.5594 | 5.277 | -999 | 2.93 | 1.8468 | 6.0769 | 17.2529 | 270.5 | 250.4495 | 186.8844 | 151.2603 | 151.623 | 267.7 | 24.5868 | 0.0121
270.6 | 215 | 68.6391 | 2138.6555 | 5156.1181 | 2.5532 | 5.295 | -999 | 2.89 | 1.7812 | 5.8105 | 17.2529 | 270.6 | 254.4455 | 188.3133 | 151.1255 | 150.8128 | 267.8 | 24.5868 | 0.0121
270.7 | 206 | 68.8363 | 2159.6639 | 5172.9958 | 2.5667 | 5.305 | -999 | 2.86 | 1.7812 | 5.935 | 15.2065 | 270.7 | 257.1428 | 185.6596 | 151.1255 | 150.8555 | 267.9 | 24.5868 | 0.0121
270.8 | 205.8 | 68.6391 | 2172.2689 | 5185.654 | 2.5635 | 5.313 | -999 | 2.93 | 1.683 | 5.7573 | 14.4772 | 270.8 | 259.7402 | 184.4348 | 151.1255 | 150.8555 | 268 | 24.5868 | 0.0121
270.9 | 202.7 | 68.4418 | 2189.0756 | 5202.5316 | 2.5511 | 5.313 | -999 | 2.87 | 1.6768 | 5.6327 | 13.1166 | 270.9 | 251.7482 | 184.6389 | 151.1705 | 150.8555 | 268.1 | 24.5868 | 0.0121
271 | 204.4 | 68.2446 | 2197.479 | 5215.1899 | 2.5635 | 5.305 | -999 | 2.82 | 1.6345 | 6.0769 | 13.2036 | 271 | 251.1488 | 188.6195 | 151.3052 | 150.9409 | 268.2 | 24.5989 | 0.0242
271.1 | 203.1 | 68.4418 | 2205.8824 | 5248.9451 | 2.5573 | 5.305 | -999 | 2.81 | 1.6505 | 5.5442 | 13.835 | 271.1 | 258.6413 | 186.1699 | 151.395 | 151.069 | 268.3 | 24.5868 | 0.0121
271.2 | 200.2 | 68.8363 | 2205.8824 | 5286.9198 | 2.5615 | 5.295 | -999 | 2.8 | 1.6813 | 5.6274 | 13.1492 | 271.2 | 256.4435 | 183.1079 | 151.4399 | 151.2396 | 268.4 | 24.5989 | 0.0242
271.3 | 196.2 | 69.0335 | 2205.8824 | 5333.3333 | 2.5947 | 5.286 | -999 | 2.79 | 1.669 | 5.8325 | 13.1057 | 271.3 | 235.4645 | 184.6389 | 151.6642 | 151.41 | 268.5 | 24.5868 | 0
271.4 | 198.5 | 69.0335 | 2205.8824 | 5371.308 | 2.5968 | 5.305 | -999 | 2.85 | 1.597 | 5.7712 | 11.8321 | 271.4 | 262.7372 | 181.0666 | 151.4848 | 151.1969 | 268.6 | 24.5989 | 0.0121
271.5 | 190.6 | 69.0335 | 2214.2857 | 5400.8439 | 2.6196 | 5.325 | -999 | 2.86 | 1.6002 | 5.1167 | 13.1057 | 271.5 | 256.2437 | 185.2513 | 151.3501 | 150.9836 | 268.7 | 24.5989 | 0.0121
271.6 | 193.5 | 68.6391 | 2222.6891 | 5426.1603 | 2.6175 | 5.334 | -999 | 2.92 | 1.5486 | 4.9582 | 10.3844 | 271.6 | 266.0339 | 183.4141 | 151.2603 | 150.8555 | 268.8 | 24.5989 | 0.0121
271.7 | 202 | 68.4418 | 2239.4958 | 5447.2574 | 2.5999 | 5.353 | -999 | 2.84 | 1.5724 | 4.6805 | 12.3437 | 271.7 | 258.7412 | 185.2513 | 151.1705 | 150.7274 | 268.9 | 24.5989 | 0.0121
271.8 | 205 | 68.2446 | 2268.9076 | 5464.135 | 2.5885 | 5.363 | -999 | 2.89 | 1.5498 | 5.5242 | 13.1601 | 271.8 | 259.0409 | 187.7009 | 151.0806 | 150.6419 | 269 | 24.5989 | 0.0121
271.9 | 207.5 | 67.8501 | 2285.7143 | 5472.5738 | 2.5812 | 5.371 | -999 | 2.93 | 1.4928 | 5.3604 | 14.0636 | 271.9 | 265.1348 | 185.0472 | 151.395 | 150.5992 | 269.1 | 24.5989 | 0.0121
272 | 219 | 67.4556 | 2294.1176 | 5472.5738 | 2.5532 | 5.363 | -999 | 2.99 | 1.4395 | 5.3324 | 18.4611 | 272 | 254.5454 | 183.9245 | 151.7539 | 150.5564 | 269.2 | 24.5989 | 0
272.1 | 222 | 67.2584 | 2298.3193 | 5472.5738 | 2.5594 | 5.354 | -999 | 3 | 1.5178 | 5.2692 | 19.7347 | 272.1 | 223.4765 | 188.7216 | 151.4848 | 150.4709 | 269.3 | 24.5989 | 0.0121
272.2 | 217.7 | 67.6529 | 2289.916 | 5481.0127 | 2.5698 | 5.336 | -999 | 3.06 | 1.6128 | 5.7905 | 20.6381 | 272.2 | 229.6703 | 187.2927 | 151.4848 | 150.3854 | 269.4 | 24.6109 | 0.0121
272.3 | 229.4 | 68.4418 | 2273.1092 | 5476.7932 | 2.5438 | 5.29 | -999 | 3.06 | 1.6337 | 6.3652 | 24.7201 | 272.3 | 247.7522 | 187.3947 | 151.6194 | 150.5137 | 269.5 | 24.5989 | 0.0121
272.4 | 233.9 | 68.6391 | 2252.1008 | 5468.3544 | 2.5615 | 5.252 | -999 | 3.1 | 1.5379 | 6.5097 | 23.49 | 272.4 | 236.8631 | 188.5175 | 151.8436 | 150.8128 | 269.6 | 24.5989 | 0
272.5 | 230.2 | 69.0335 | 2222.6891 | 5451.4768 | 2.5729 | 5.225 | -999 | 3.13 | 1.4855 | 6.0656 | 22.0423 | 272.5 | 244.8551 | 183.4141 | 151.8436 | 151.41 | 269.7 | 24.6109 | 0.0121
272.6 | 233.1 | 69.8225 | 2184.874 | 5434.5992 | 2.5957 | 5.206 | -999 | 3.15 | 1.4921 | 6.3319 | 19.1469 | 272.6 | 248.7512 | 184.4348 | 152.6045 | 152.2607 | 269.8 | 24.5989 | 0
272.7 | 239.3 | 71.0059 | 2151.2605 | 5430.3797 | 2.5833 | 5.206 | -999 | 3.12 | 1.5577 | 6.288 | 14.7929 | 272.7 | 258.5414 | 179.3315 | 154.7864 | 151.1969 | 269.9 | 24.5989 | 0
272.8 | 231.9 | 71.4004 | 2121.8487 | 5421.9409 | 2.5718 | 5.206 | -999 | 3.09 | 1.49 | 6.5377 | 13.4322 | 272.8 | 213.0869 | 173.3095 | 160.1451 | 150.8982 | 270 | 24.6109 | 0.0121
272.9 | 235.4 | 71.4004 | 2100.8403 | 5417.7215 | 2.575 | 5.215 | -999 | 3.08 | 1.4687 | 6.4744 | 12.5288 | 272.9 | 141.4585 | 180.3521 | 170.6728 | 150.4709 | 270.1 | 24.6109 | 0.0121
273 | 236.5 | 71.9921 | 2100.8403 | 5413.5021 | 2.5469 | 5.233 | -999 | 3.07 | 1.5133 | 6.2107 | 13.5302 | 273 | 134.965 | 222.5057 | 171.5479 | 149.6999 | 270.2 | 24.623 | 0.0242
273.1 | 236.8 | 71.5976 | 2105.042 | 5388.1857 | 2.4815 | 5.26 | -999 | 3.09 | 1.5723 | 6.2327 | 12.0389 | 273.1 | 142.5574 | 224.3429 | 170.4639 | 149.1845 | 270.3 | 24.6109 | 0.0121
273.2 | 231.5 | 71.2032 | 2121.8487 | 5350.211 | 2.4057 | 5.287 | -999 | 3.09 | 1.5723 | 5.9217 | 15.6637 | 273.2 | 156.5434 | 208.3184 | 166.8443 | 149.3135 | 270.4 | 24.623 | 0.0121
273.3 | 232.8 | 71.2032 | 2147.0588 | 5337.5527 | 2.3829 | 5.314 | -999 | 3.08 | 1.5367 | 5.7772 | 16.9808 | 273.3 | 246.7532 | 171.7785 | 158.5748 | 150 | 270.5 | 24.623 | 0.0242
273.4 | 234 | 71.0059 | 2163.8655 | 5329.1139 | 2.4057 | 5.332 | -999 | 3.02 | 1.5433 | 5.8658 | 19.1578 | 273.4 | 256.4435 | 184.741 | 155.5836 | 150.1285 | 270.6 | 24.623 | 0.0242
273.5 | 245.6 | 70.0197 | 2184.874 | 5337.5527 | 2.4275 | 5.332 | -999 | 3.02 | 1.6232 | 5.4077 | 19.1578 | 273.5 | 256.8431 | 185.6596 | 155.5836 | 150.2998 | 270.7 | 24.623 | 0.0121
273.6 | 243.7 | 69.2308 | 2205.8824 | 5350.211 | 2.4576 | 5.332 | -999 | 3.05 | 1.6724 | 5.3657 | 19.8435 | 273.6 | 265.4345 | 184.741 | 154.2092 | 150.7701 | 270.8 | 24.623 | 0.0242
273.7 | 251.9 | 69.2308 | 2235.2941 | 5375.5274 | 2.4846 | 5.342 | -999 | 3.08 | 1.6892 | 5.5875 | 17.4815 | 273.7 | 266.0339 | 184.6389 | 153.2742 | 151.069 | 270.9 | 24.623 | 0.0242
273.8 | 256.5 | 68.4418 | 2252.1008 | 5421.9409 | 2.5012 | 5.342 | -999 | 3.1 | 1.6957 | 5.4763 | 20.4204 | 273.8 | 265.8341 | 184.6389 | 152.1124 | 151.2822 | 271 | 24.623 | 0.0121
273.9 | 257.9 | 67.8501 | 2268.9076 | 5464.135 | 2.5116 | 5.332 | -999 | 3.12 | 1.8014 | 5.8458 | 18.1128 | 273.9 | 263.3366 | 184.6389 | 150.8108 | 151.5378 | 271.1 | 24.623 | 0.0121
274 | 250.7 | 68.2446 | 2285.7143 | 5502.1097 | 2.5386 | 5.323 | -999 | 3.11 | 1.9058 | 6.1788 | 18.1128 | 274 | 260.1398 | 183.3121 | 150.7659 | 151.5378 | 271.2 | 24.623 | 0
274.1 | 252.7 | 67.4556 | 2298.3193 | 5548.5232 | 2.5428 | 5.332 | -999 | 3.12 | 1.8992 | 6.3119 | 15.2065 | 274.1 | 248.2517 | 183.5162 | 150.4958 | 151.4526 | 271.3 | 24.6351 | 0.0242
274.2 | 253.9 | 66.8639 | 2306.7227 | 5590.7173 | 2.5552 | 5.323 | -999 | 3.11 | 1.9176 | 6.4784 | 16.5671 | 274.2 | 231.1688 | 187.803 | 150.3607 | 150.5137 | 271.4 | 24.6351 | 0.0121
274.3 | 259.4 | 67.0611 | 2306.7227 | 5620.2532 | 2.5708 | 5.323 | -999 | 3.14 | 1.7456 | 6.4784 | 17.242 | 274.3 | 250.6493 | 190.2526 | 150.5858 | 150.2998 | 271.5 | 24.6351 | 0.0121
274.4 | 261.1 | 66.6667 | 2310.9244 | 5641.3502 | 2.5822 | 5.314 | -999 | 3.14 | 1.7549 | 6.4338 | 17.427 | 274.4 | 258.1418 | 186.4761 | 150.7209 | 150.257 | 271.6 | 24.6351 | 0.0121
274.5 | 256.1 | 66.2722 | 2315.126 | 5637.1308 | 2.5916 | 5.305 | -999 | 3.12 | 1.7714 | 6.4864 | 14.4445 | 274.5 | 246.5534 | 185.3534 | 150.8558 | 150.3854 | 271.7 | 24.6472 | 0.0242
274.6 | 242.8 | 67.0611 | 2306.7227 | 5607.5949 | 2.5978 | 5.286 | -999 | 3.1 | 1.6461 | 6.4278 | 16.0229 | 274.6 | 251.3486 | 187.5989 | 150.9907 | 150.4281 | 271.8 | 24.6472 | 0.0242
274.7 | 230.4 | 67.0611 | 2298.3193 | 5565.4008 | 2.5988 | 5.269 | -999 | 3.08 | 1.6277 | 6.2613 | 18.7441 | 274.7 | 245.3546 | 188.0071 | 150.9458 | 150.257 | 271.9 | 24.6472 | 0.0242
274.8 | 217.4 | 67.4556 | 2281.5126 | 5552.7426 | 2.5947 | 5.259 | -999 | 3.06 | 1.6343 | 6.4391 | 20.9212 | 274.8 | 245.7542 | 186.1699 | 150.8108 | 150.4281 | 272 | 24.6472 | 0.0242
274.9 | 211.3 | 68.6391 | 2247.8992 | 5556.962 | 2.5698 | 5.259 | -999 | 3.01 | 1.6896 | 6.5643 | 20.2463 | 274.9 | 240.1598 | 178.2087 | 150.7659 | 150.6419 | 272.1 | 24.6472 | 0.0242
275 | 219.2 | 68.4418 | 2218.4874 | 5569.6203 | 2.5822 | 5.241 | -999 | 3.01 | 1.7818 | 6.7727 | 19.5714 | 275 | 228.1718 | 175.657 | 150.9458 | 150.7274 | 272.2 | 24.6472 | 0.0242
275.1 | 228.7 | 69.0335 | 2197.479 | 5573.8397 | 2.5905 | 5.232 | -999 | 3.02 | 1.7032 | 6.3292 | 19.5714 | 275.1 | 247.6523 | 185.0472 | 150.9008 | 150.6419 | 272.3 | 24.6472 | 0.0121
275.2 | 238.3 | 68.0473 | 2193.2773 | 5565.4008 | 2.5874 | 5.232 | -999 | 2.98 | 1.667 | 6.4098 | 23.2832 | 275.2 | 247.0529 | 190.6609 | 150.8108 | 150.6847 | 272.4 | 24.6472 | 0.0121
275.3 | 240.6 | 67.4556 | 2197.479 | 5561.1814 | 2.5916 | 5.223 | -999 | 2.93 | 1.7064 | 6.3652 | 21.8355 | 275.3 | 245.8541 | 189.0278 | 150.6759 | 150.8128 | 272.5 | 24.6472 | 0.0121
275.4 | 240.4 | 66.6667 | 2235.2941 | 5548.5232 | 2.5988 | 5.215 | -999 | 2.92 | 1.7002 | 6.7814 | 19.7891 | 275.4 | 261.1388 | 184.8431 | 150.5408 | 151.069 | 272.6 | 24.6472 | 0.0121
275.5 | 238 | 65.6805 | 2268.9076 | 5544.3038 | 2.5812 | 5.215 | -999 | 2.95 | 1.7002 | 6.6482 | 19.0598 | 275.5 | 267.2327 | 183.9245 | 150.5408 | 151.1969 | 272.7 | 24.6593 | 0.0121
275.6 | 231.8 | 65.6805 | 2294.1176 | 5535.865 | 2.5864 | 5.232 | -999 | 2.92 | 1.565 | 6.565 | 19.7347 | 275.6 | 262.6373 | 183.9245 | 150.5408 | 151.1969 | 272.8 | 24.6593 | 0.0121
275.7 | 229.4 | 65.0888 | 2310.9244 | 5540.0844 | 2.5895 | 5.241 | -999 | 2.86 | 1.5711 | 6.551 | 21.411 | 275.7 | 243.1568 | 185.1493 | 150.4507 | 150.9836 | 272.9 | 24.6593 | 0.0121
275.8 | 226.7 | 64.6943 | 2331.9328 | 5586.4979 | 2.5843 | 5.241 | -999 | 2.87 | 1.5843 | 6.7281 | 19.234 | 275.8 | 248.5514 | 189.7423 | 150.5858 | 150.8982 | 273 | 24.6593 | 0.0121
275.9 | 234.4 | 64.2998 | 2340.3361 | 5675.1055 | 2.548 | 5.259 | -999 | 2.84 | 1.665 | 7.2055 | 21.0082 | 275.9 | 263.4365 | 185.4555 | 150.4958 | 150.9409 | 273.1 | 24.6593 | 0.0121
276 | 242.7 | 62.9191 | 2361.3445 | 5746.8354 | 2.5428 | 5.278 | -999 | 2.79 | 1.6323 | 7.8714 | 21.0082 | 276 | 264.2357 | 185.6596 | 150.5858 | 151.069 | 273.2 | 24.6593 | 0.0121
276.1 | 249.3 | 62.9191 | 2373.9496 | 5805.9072 | 2.5532 | 5.278 | -999 | 2.79 | 1.6208 | 7.8767 | 22.641 | 276.1 | 262.5374 | 185.6596 | 150.6309 | 151.1116 | 273.3 | 24.6713 | 0.0242
276.2 | 253.4 | 62.5247 | 2399.1597 | 5860.7595 | 2.5812 | 5.296 | -999 | 2.79 | 1.6142 | 7.4746 | 21.879 | 276.2 | 261.1388 | 185.8637 | 150.6309 | 151.069 | 273.4 | 24.6593 | 0.0121
276.3 | 258.4 | 62.1302 | 2415.9664 | 5907.173 | 2.6092 | 5.314 | 2.931 | 2.75 | 1.6702 | 7.627 | 22.7825 | 276.3 | 262.5374 | 185.3534 | 150.7209 | 151.1116 | 273.5 | 24.6713 | 0.0242
276.4 | 253.1 | 62.5247 | 2424.3697 | 5940.9283 | 2.5895 | 5.332 | 3.048 | 2.7 | 1.7562 | 7.641 | 19.7456 | 276.4 | 253.2467 | 185.3534 | 150.8108 | 151.069 | 273.6 | 24.6713 | 0.0242
276.5 | 240.4 | 61.5385 | 2436.9748 | 5957.8059 | 2.5822 | 5.332 | 3.001 | 2.68 | 1.8348 | 7.1529 | 21.1933 | 276.5 | 234.3656 | 186.9865 | 150.9907 | 151.069 | 273.7 | 24.6713 | 0.0121
276.6 | 240.4 | 62.1302 | 2441.1765 | 5987.3418 | 2.5978 | 5.342 | 3.012 | 2.72 | 1.7606 | 6.9419 | 19.419 | 276.6 | 243.0569 | 185.8637 | 151.0806 | 151.1116 | 273.8 | 24.6713 | 0.0121
276.7 | 237 | 61.5385 | 2445.3782 | 6008.4388 | 2.5874 | 5.351 | 3 | 2.67 | 1.8179 | 6.0875 | 19.2884 | 276.7 | 258.4415 | 183.5162 | 151.0357 | 151.1543 | 273.9 | 24.6713 | 0.0121
276.8 | 239.7 | 61.5385 | 2441.1765 | 6029.5359 | 2.5802 | 5.351 | 3.012 | 2.65 | 1.8294 | 5.666 | 18.3414 | 276.8 | 261.8381 | 183.4141 | 151.0357 | 151.1969 | 274 | 24.6834 | 0.0242
276.9 | 240.2 | 61.7357 | 2432.7731 | 6037.9747 | 2.5812 | 5.342 | 3.024 | 2.68 | 1.8097 | 6.1568 | 21.2804 | 276.9 | 259.5404 | 183.5162 | 151.0806 | 151.2396 | 274.1 | 24.6713 | 0.0121
277 | 246.4 | 61.144 | 2420.1681 | 6046.4135 | 2.576 | 5.351 | 3.024 | 2.7 | 1.8212 | 6.5037 | 19.702 | 277 | 256.3436 | 183.5162 | 151.1255 | 151.2396 | 274.2 | 24.6834 | 0.0242
277.1 | 248.2 | 61.5385 | 2407.563 | 6042.1941 | 2.5698 | 5.351 | 3.03 | 2.74 | 1.709 | 6.8 | 19.8326 | 277.1 | 252.1478 | 184.2307 | 151.2154 | 151.2822 | 274.3 | 24.6713 | 0
277.2 | 244.5 | 61.144 | 2390.7563 | 6025.3165 | 2.5781 | 5.361 | 3.019 | 2.73 | 1.6435 | 7.4746 | 21.7375 | 277.2 | 253.2467 | 182.8017 | 151.2603 | 151.2822 | 274.4 | 24.6713 | 0.0121
277.3 | 241.6 | 60.355 | 2373.9496 | 6000 | 2.576 | 5.361 | 2.989 | 2.75 | 1.6746 | 6.9365 | 19.4299 | 277.3 | 256.8431 | 182.2914 | 151.1705 | 151.2822 | 274.5 | 24.6834 | 0.0121
277.4 | 244 | 60.7495 | 2361.3445 | 5974.6835 | 2.5698 | 5.37 | 2.971 | 2.78 | 1.6746 | 7.1449 | 18.0693 | 277.4 | 257.6423 | 181.8831 | 151.0806 | 151.3248 | 274.6 | 24.6834 | 0.0121
277.5 | 240.6 | 61.144 | 2348.7395 | 5945.1477 | 2.576 | 5.38 | 2.965 | 2.75 | 1.6378 | 6.9785 | 16.0229 | 277.5 | 259.6403 | 181.679 | 151.1255 | 151.3674 | 274.7 | 24.6834 | 0.0121
277.6 | 241.8 | 60.7495 | 2336.1345 | 5915.6118 | 2.5521 | 5.389 | 2.959 | 2.77 | 1.5788 | 6.8899 | 13.8459 | 277.6 | 257.6423 | 182.1893 | 151.3052 | 151.3674 | 274.8 | 24.6955 | 0.0242
277.7 | 244.9 | 61.144 | 2323.5294 | 5873.4177 | 2.5708 | 5.38 | 2.965 | 2.78 | 1.5236 | 6.3073 | 15.2065 | 277.7 | 258.2417 | 181.7811 | 151.6194 | 151.2396 | 274.9 | 24.6834 | 0.0121
277.8 | 248.8 | 61.7357 | 2315.126 | 5839.6624 | 2.5615 | 5.371 | 2.971 | 2.77 | 1.5695 | 6.0409 | 14.4772 | 277.8 | 256.6433 | 181.9852 | 151.5745 | 151.1116 | 275 | 24.6955 | 0.0121
277.9 | 248.6 | 61.7357 | 2306.7227 | 5814.346 | 2.5853 | 5.352 | 2.982 | 2.75 | 1.5203 | 5.999 | 11.081 | 277.9 | 259.3406 | 181.0666 | 151.2154 | 151.0263 | 275.1 | 24.6955 | 0.0242
278 | 251.2 | 61.9329 | 2298.3193 | 5784.8101 | 2.577 | 5.352 | 2.977 | 2.72 | 1.5142 | 6.5403 | 10.3953 | 278 | 257.7422 | 181.8831 | 150.8558 | 150.9409 | 275.2 | 24.6955 | 0.0121
278.1 | 251.3 | 62.5247 | 2289.916 | 5755.2743 | 2.5573 | 5.343 | 2.965 | 2.73 | 1.5204 | 6.6648 | 15.1521 | 278.1 | 250.7492 | 183.1079 | 150.8558 | 150.9409 | 275.3 | 24.6955 | 0.0242
278.2 | 252.1 | 62.1302 | 2289.916 | 5738.3966 | 2.5563 | 5.333 | 2.971 | 2.73 | 1.4803 | 7.0757 | 16.6977 | 278.2 | 250.7492 | 184.0265 | 150.7209 | 150.9409 | 275.4 | 24.6955 | 0.0242
278.3 | 252.3 | 62.3274 | 2285.7143 | 5721.519 | 2.5573 | 5.324 | 2.983 | 2.7 | 1.6388 | 6.8813 | 18.6571 | 278.3 | 244.8551 | 182.2914 | 150.6759 | 151.0263 | 275.5 | 24.6955 | 0.0121
278.4 | 254.2 | 62.7219 | 2281.5126 | 5704.6413 | 2.5656 | 5.314 | 2.995 | 2.72 | 1.7088 | 7.2502 | 16.6977 | 278.4 | 246.2537 | 182.9038 | 150.6309 | 151.069 | 275.6 | 24.6955 | 0.0121
278.5 | 246.8 | 62.3274 | 2281.5126 | 5687.7637 | 2.5698 | 5.295 | 3.019 | 2.74 | 1.6953 | 7.2615 | 17.2964 | 278.5 | 242.957 | 184.4348 | 150.4507 | 151.1116 | 275.7 | 24.6955 | 0.0121
278.6 | 245.9 | 61.5385 | 2281.5126 | 5679.3249 | 2.5729 | 5.305 | 3.042 | 2.74 | 1.7314 | 7.2062 | 18.7877 | 278.6 | 218.2817 | 186.6803 | 150.5408 | 151.2396 | 275.8 | 24.6955 | 0
278.7 | 246.7 | 61.144 | 2281.5126 | 5675.1055 | 2.5729 | 5.305 | 3.048 | 2.75 | 1.6638 | 7.0397 | 22.8696 | 278.7 | 241.1588 | 186.6803 | 150.6759 | 151.1969 | 275.9 | 24.6955 | 0.0121
278.8 | 239.5 | 61.3412 | 2281.5126 | 5675.1055 | 2.5874 | 5.313 | 3.054 | 2.75 | 1.633 | 6.8513 | 18.8748 | 278.8 | 257.6423 | 183.0059 | 150.7209 | 150.9409 | 276 | 24.6955 | 0
278.9 | 229.2 | 60.9467 | 2281.5126 | 5675.1055 | 2.5708 | 5.313 | 3.048 | 2.73 | 1.667 | 6.5237 | 20.7361 | 278.9 | 258.3416 | 183.6183 | 150.6759 | 150.8982 | 276.1 | 24.6955 | 0
279 | 232.7 | 60.9467 | 2285.7143 | 5679.3249 | 2.5812 | 5.313 | 3.03 | 2.76 | 1.5478 | 6.6735 | 18.0584 | 279 | 255.2447 | 183.7203 | 150.6759 | 150.8555 | 276.2 | 24.7076 | 0.0121
279.1 | 231.8 | 61.3412 | 2289.916 | 5683.5443 | 2.5822 | 5.323 | 3.012 | 2.78 | 1.4561 | 6.4957 | 17.34 | 279.1 | 256.2437 | 183.5162 | 150.7209 | 150.8555 | 276.3 | 24.7076 | 0.0121
279.2 | 232.4 | 61.5385 | 2289.916 | 5691.9831 | 2.5802 | 5.323 | 3 | 2.81 | 1.4131 | 6.6209 | 18.0148 | 279.2 | 252.2477 | 184.4348 | 150.8108 | 150.8555 | 276.4 | 24.7197 | 0.0242
279.3 | 228 | 61.5385 | 2294.1176 | 5704.6413 | 2.5926 | 5.314 | 2.988 | 2.85 | 1.5061 | 6.5097 | 18.5591 | 279.3 | 254.7452 | 185.1493 | 151.0357 | 150.8982 | 276.5 | 24.7197 | 0.0242
279.4 | 234.8 | 62.5247 | 2302.521 | 5721.519 | 2.5864 | 5.324 | 2.982 | 2.83 | 1.5749 | 6.5397 | 16.0229 | 279.4 | 260.939 | 182.6997 | 151.4399 | 150.9409 | 276.6 | 24.7197 | 0.0242
279.5 | 233.5 | 63.1164 | 2306.7227 | 5729.9578 | 2.5802 | 5.324 | 2.977 | 2.85 | 1.5871 | 6.7281 | 17.2964 | 279.5 | 262.2377 | 181.8831 | 151.395 | 151.1116 | 276.7 | 24.7197 | 0.0242
279.6 | 231.5 | 63.1164 | 2315.126 | 5746.8354 | 2.5947 | 5.342 | 2.982 | 2.86 | 1.6252 | 6.9225 | 15.4351 | 279.6 | 259.5404 | 182.3935 | 150.9907 | 151.1969 | 276.8 | 24.7197 | 0.0242
279.7 | 227 | 63.3136 | 2323.5294 | 5763.7131 | 2.577 | 5.342 | 2.982 | 2.87 | 1.6907 | 7.0557 | 16.8828 | 279.7 | 253.4465 | 182.9038 | 150.7209 | 150.9836 | 276.9 | 24.7197 | 0.0242
279.8 | 234.2 | 63.9053 | 2331.9328 | 5780.5907 | 2.575 | 5.342 | 2.982 | 2.91 | 1.8152 | 7.4999 | 19.0598 | 279.8 | 238.1618 | 186.6803 | 150.5858 | 150.7701 | 277 | 24.7197 | 0.0242
279.9 | 236.1 | 63.1164 | 2340.3361 | 5801.6878 | 2.5864 | 5.342 | 2.976 | 2.89 | 1.9319 | 7.7076 | 18.3849 | 279.9 | 244.0559 | 185.0472 | 150.7659 | 150.5992 | 277.1 | 24.7197 | 0.0242
280 | 241.4 | 62.5247 | 2344.5378 | 5818.5654 | 2.5853 | 5.332 | 2.976 | 2.84 | 1.9073 | 7.3747 | 18.3849 | 280 | 245.3546 | 184.8431 | 150.8558 | 150.5564 | 277.2 | 24.7317 | 0.0242
280.1 | 242.4 | 62.5247 | 2352.9412 | 5839.6624 | 2.5718 | 5.332 | 2.954 | 2.83 | 1.9008 | 7.3307 | 21.2804 | 280.1 | 246.7532 | 186.8844 | 150.9008 | 150.5992 | 277.3 | 24.7317 | 0.0242
280.2 | 248.5 | 61.9329 | 2361.3445 | 5864.9789 | 2.5646 | 5.342 | 2.954 | 2.78 | 1.827 | 7.2894 | 21.9661 | 280.2 | 243.7562 | 184.4348 | 150.8108 | 150.6847 | 277.4 | 24.7317 | 0.0121
280.3 | 252.5 | 61.144 | 2365.5462 | 5890.2954 | 2.5708 | 5.332 | 2.948 | 2.8 | 1.8926 | 7.5112 | 21.2368 | 280.3 | 249.2507 | 187.0885 | 150.7659 | 150.8128 | 277.5 | 24.7317 | 0.0121
280.4 | 250.9 | 61.144 | 2373.9496 | 5907.173 | 2.5604 | 5.323 | 2.942 | 2.79 | 1.8541 | 6.9785 | 22.4668 | 280.4 | 245.954 | 185.0472 | 150.7659 | 150.8555 | 277.6 | 24.7317 | 0.0121
280.5 | 246.7 | 60.7495 | 2382.3529 | 5924.0506 | 2.5718 | 5.313 | 2.937 | 2.75 | 1.7943 | 6.6762 | 21.6069 | 280.5 | 244.4555 | 188.6195 | 150.7659 | 150.9836 | 277.7 | 24.7317 | 0.0121
280.6 | 250 | 59.7633 | 2390.7563 | 5949.3671 | 2.5853 | 5.323 | 2.948 | 2.71 | 1.8004 | 6.2187 | 22.2818 | 280.6 | 250.2497 | 185.2513 | 150.7659 | 150.8555 | 277.8 | 24.7317 | 0.0121
280.7 | 248.4 | 59.3688 | 2394.958 | 5974.6835 | 2.5802 | 5.323 | 2.942 | 2.67 | 1.7696 | 6.8433 | 22.9676 | 280.7 | 247.4525 | 186.0679 | 150.7659 | 150.8128 | 277.9 | 24.7317 | 0.0121
280.8 | 249.8 | 59.7633 | 2399.1597 | 6000 | 2.5677 | 5.323 | 2.937 | 2.68 | 1.7959 | 7.376 | 18.6135 | 280.8 | 244.0559 | 188.0071 | 150.8558 | 150.9836 | 278 | 24.7438 | 0.0242
280.9 | 256 | 59.9606 | 2407.563 | 6016.8776 | 2.5781 | 5.323 | 2.954 | 2.75 | 1.931 | 7.2508 | 16.5671 | 280.9 | 257.1428 | 182.9038 | 150.9458 | 151.1116 | 278.1 | 24.7438 | 0.0242
281 | 256.8 | 60.7495 | 2415.9664 | 6037.9747 | 2.5895 | 5.313 | 2.949 | 2.75 | 1.9257 | 7.4592 | 18.472 | 281 | 247.4525 | 183.4141 | 151.2154 | 151.1969 | 278.2 | 24.7438 | 0.0121
281.1 | 248.6 | 61.144 | 2420.1681 | 6059.0717 | 2.6186 | 5.305 | 2.96 | 2.75 | 1.9319 | 8.0419 | 16.4256 | 281.1 | 228.8711 | 188.0071 | 151.4399 | 150.5992 | 278.3 | 24.7438 | 0.0121
281.2 | 246.4 | 61.5385 | 2424.3697 | 6075.9494 | 2.6134 | 5.305 | 2.972 | 2.74 | 1.8828 | 7.7089 | 18.4611 | 281.2 | 239.2607 | 187.0885 | 151.5745 | 150.5564 | 278.4 | 24.7438 | 0.0121
281.3 | 239 | 61.144 | 2424.3697 | 6092.827 | 2.6113 | 5.305 | 2.977 | 2.71 | 1.8164 | 7.645 | 17.1876 | 281.3 | 243.7562 | 184.9451 | 151.4848 | 150.5992 | 278.5 | 24.7438 | 0.0121
281.4 | 231.6 | 61.3412 | 2428.5714 | 6109.7046 | 2.5926 | 5.295 | 2.948 | 2.72 | 1.7919 | 7.6863 | 17.1876 | 281.4 | 231.5684 | 186.6803 | 151.5745 | 150.7701 | 278.6 | 24.7438 | 0.0121
281.5 | 237.4 | 62.1302 | 2432.7731 | 6126.5823 | 2.5843 | 5.268 | 2.943 | 2.7 | 1.7587 | 7.7502 | 19.8218 | 281.5 | 222.0779 | 191.6815 | 151.5745 | 150.8982 | 278.7 | 24.7438 | 0.0121
281.6 | 242.9 | 61.9329 | 2436.9748 | 6143.4599 | 2.5698 | 5.259 | 2.92 | 2.73 | 1.6973 | 8.1664 | 19.8218 | 281.6 | 247.3526 | 184.2307 | 151.5745 | 150.9409 | 278.8 | 24.7438 | 0.0121
281.7 | 244 | 61.7357 | 2436.9748 | 6160.3376 | 2.5864 | 5.25 | 2.909 | 2.7 | 1.6482 | 7.667 | 18.4611 | 281.7 | 259.0409 | 183.1079 | 151.6642 | 151.2396 | 278.9 | 24.7438 | 0.0121
281.8 | 250.7 | 61.9329 | 2441.1765 | 6168.7764 | 2.6134 | 5.232 | 2.903 | 2.66 | 1.6019 | 7.1729 | 20.0068 | 281.8 | 259.5404 | 181.9852 | 151.7539 | 151.41 | 279 | 24.7438 | 0
281.9 | 257.9 | 62.1302 | 2445.3782 | 6185.654 | 2.6144 | 5.241 | 2.903 | 2.65 | 1.6449 | 7.4639 | 18.6462 | 281.9 | 255.8441 | 181.8831 | 151.8436 | 151.623 | 279.1 | 24.7559 | 0.0121
282 | 252.3 | 61.5385 | 2449.5798 | 6202.5316 | 2.602 | 5.25 | 2.909 | 2.66 | 1.6806 | 7.6111 | 19.2449 | 282 | 240.6593 | 183.8224 | 151.9332 | 152.2607 | 279.2 | 24.7559 | 0.0121
282.1 | 253.1 | 60.7495 | 2453.7815 | 6223.6287 | 2.5999 | 5.25 | 2.903 | 2.66 | 1.6622 | 7.7775 | 17.8842 | 282.1 | 237.7622 | 183.1079 | 151.9332 | 152.7697 | 279.3 | 24.7559 | 0.0121
282.2 | 256.7 | 60.355 | 2453.7815 | 6240.5063 | 2.5656 | 5.241 | 2.903 | 2.65 | 1.656 | 6.7814 | 15.25 | 282.2 | 252.4475 | 185.6596 | 151.8884 | 153.2353 | 279.4 | 24.7559 | 0.0121
282.3 | 253.6 | 60.355 | 2457.9832 | 6261.6034 | 2.5615 | 5.232 | -999 | 2.67 | 1.6831 | 6.3432 | 16.0664 | 282.3 | 245.8541 | 186.0679 | 152.1124 | 153.5734 | 279.5 | 24.768 | 0.0242
282.4 | 254.3 | 60.1578 | 2462.1849 | 6282.7004 | 2.5594 | 5.25 | -999 | 2.69 | 1.6585 | 6.8839 | 14.7058 | 282.4 | 243.5564 | 187.3947 | 152.2914 | 153.6156 | 279.6 | 24.7559 | 0.0121
282.5 | 253.9 | 59.7633 | 2466.3866 | 6303.7975 | 2.5718 | 5.25 | -999 | 2.67 | 1.7043 | 7.1503 | 14.7058 | 282.5 | 243.2567 | 185.5575 | 152.3809 | 153.7 | 279.7 | 24.768 | 0.0242
282.6 | 249.8 | 59.1716 | 2474.7899 | 6329.1139 | 2.5822 | 5.25 | -999 | 2.68 | 1.6367 | 7.3167 | 16.0664 | 282.6 | 243.1568 | 185.7617 | 152.7386 | 153.9532 | 279.8 | 24.768 | 0.0242
282.7 | 242.1 | 58.5799 | 2474.7899 | 6362.8692 | 2.5718 | 5.268 | -999 | 2.72 | 1.5875 | 6.9838 | 19.4626 | 282.7 | 226.7732 | 180.7604 | 153.6308 | 154.879 | 279.9 | 24.768 | 0.0242
282.8 | 235.4 | 58.7771 | 2483.1933 | 6409.2827 | 2.5625 | 5.268 | -999 | 2.74 | 1.5797 | 6.3292 | 19.5932 | 282.8 | 195.1049 | 191.9877 | 155.4509 | 156.5531 | 280 | 24.768 | 0.0242
282.9 | 227 | 58.7771 | 2491.5966 | 6443.038 | 2.5428 | 5.268 | -999 | 2.73 | 1.5927 | 6.6395 | 22.4995 | 282.9 | 217.0829 | 183.4141 | 157.2152 | 157.2611 | 280.1 | 24.768 | 0.0121
283 | 228 | 58.5799 | 2504.2017 | 6464.135 | 2.5407 | 5.25 | -999 | 2.75 | 1.5141 | 6.8167 | 22.4995 | 283 | 224.3756 | 178.0046 | 157.0833 | 156.7199 | 280.2 | 24.768 | 0.0121
283.1 | 231.9 | 58.5799 | 2516.8067 | 6481.0127 | 2.5646 | 5.25 | -999 | 2.77 | 1.4588 | 6.3592 | 24.5459 | 283.1 | 165.4345 | 188.2113 | 156.4668 | 155.8849 | 280.3 | 24.78 | 0.0242
283.2 | 237.9 | 59.1716 | 2516.8067 | 6510.5485 | 2.5822 | 5.259 | -999 | 2.77 | 1.4654 | 6.6256 | 25.9936 | 283.2 | 207.3926 | 180.5563 | 154.2981 | 154.4586 | 280.4 | 24.768 | 0.0121
283.3 | 245.5 | 59.7633 | 2512.605 | 6540.0844 | 2.5947 | 5.259 | -999 | 2.78 | 1.5759 | 6.2094 | 25.3187 | 283.3 | 207.6923 | 188.5175 | 153.4526 | 154.2481 | 280.5 | 24.768 | 0
283.4 | 245.9 | 59.5661 | 2508.4034 | 6565.4008 | 2.5843 | 5.268 | 2.931 | 2.84 | 1.5763 | 6.5723 | 21.3239 | 283.4 | 215.3846 | 181.0666 | 154.1647 | 154.6268 | 280.6 | 24.78 | 0.0242
283.5 | 246.4 | 59.3688 | 2516.8067 | 6573.8397 | 2.5604 | 5.277 | 2.959 | 2.84 | 1.5657 | 6.561 | 21.1933 | 283.5 | 202.3976 | 187.0885 | 154.5201 | 154.4586 | 280.7 | 24.78 | 0.0121
283.6 | 242.6 | 59.5661 | 2525.2101 | 6556.962 | 2.5885 | 5.277 | 2.96 | 2.84 | 1.5264 | 6.8719 | 19.0163 | 283.6 | 179.5205 | 184.3327 | 153.9869 | 153.6578 | 280.8 | 24.78 | 0.0121
283.7 | 242.2 | 59.5661 | 2529.4118 | 6531.6456 | 2.5947 | 5.277 | 2.96 | 2.82 | 1.6088 | 7.2581 | 18.8856 | 283.7 | 247.952 | 180.8625 | 151.5745 | 150.8128 | 280.9 | 24.78 | 0.0121
283.8 | 245.3 | 59.7633 | 2521.0084 | 6502.1097 | 2.5926 | 5.268 | 2.984 | 2.84 | 1.6456 | 7.0497 | 16.8393 | 283.8 | 249.5504 | 182.4955 | 150.8108 | 150.5992 | 281 | 24.78 | 0.0121
283.9 | 254.3 | 59.7633 | 2508.4034 | 6485.2321 | 2.5947 | 5.295 | 2.984 | 2.82 | 1.6456 | 7.1363 | 14.5316 | 283.9 | 249.5504 | 183.7203 | 150.7659 | 150.5137 | 281.1 | 24.78 | 0.0121
284 | 250.6 | 59.3688 | 2508.4034 | 6476.7932 | 2.6061 | 5.305 | 3.001 | 2.81 | 1.6211 | 7.1782 | 14.5316 | 284 | 249.5504 | 185.1493 | 150.6759 | 150.4709 | 281.2 | 24.78 | 0.0121
284.1 | 261.2 | 58.7771 | 2508.4034 | 6459.9156 | 2.6196 | 5.305 | 3.019 | 2.79 | 1.68 | 7.1782 | 15.2609 | 284.1 | 246.6533 | 184.6389 | 150.6309 | 150.4281 | 281.3 | 24.78 | 0
284.2 | 260.4 | 58.1854 | 2508.4034 | 6443.038 | 2.6009 | 5.314 | 3.042 | 2.79 | 1.7231 | 7.3867 | 17.9822 | 284.2 | 248.4515 | 185.0472 | 150.5858 | 150.4281 | 281.4 | 24.7921 | 0.0242
284.3 | 257.8 | 57.9882 | 2508.4034 | 6421.9409 | 2.5905 | 5.305 | 3.036 | 2.78 | 1.8046 | 7.5951 | 19.2122 | 284.3 | 255.4445 | 183.21 | 150.5858 | 150.4281 | 281.5 | 24.7921 | 0.0242
284.4 | 261.3 | 57.5937 | 2508.4034 | 6400.8439 | 2.5895 | 5.314 | 3.036 | 2.78 | 1.7678 | 6.9292 | 17.8516 | 284.4 | 258.6413 | 182.5976 | 150.7209 | 150.5564 | 281.6 | 24.7921 | 0.0121
284.5 | 269.1 | 57.1992 | 2504.2017 | 6396.6245 | 2.5978 | 5.314 | 3.03 | 2.78 | 1.8477 | 7.2209 | 19.2122 | 284.5 | 259.8401 | 182.4955 | 150.9008 | 150.5137 | 281.7 | 24.7921 | 0.0121
284.6 | 260.6 | 57.002 | 2504.2017 | 6388.1857 | 2.5687 | 5.305 | 3.036 | 2.77 | 1.9276 | 6.7627 | 19.2122 | 284.6 | 259.1408 | 182.1893 | 151.0357 | 150.4709 | 281.8 | 24.7921 | 0.0121
284.7 | 263.8 | 57.5937 | 2500 | 6383.9662 | 2.5729 | 5.314 | 3.042 | 2.76 | 1.9276 | 6.5543 | 17.8516 | 284.7 | 256.8431 | 182.1893 | 151.0806 | 150.4709 | 281.9 | 24.7921 | 0.0121
284.8 | 265.5 | 58.1854 | 2495.7983 | 6375.5274 | 2.5833 | 5.305 | 3.042 | 2.77 | 1.8743 | 6.6908 | 16.3603 | 284.8 | 260.5394 | 182.1893 | 151.1255 | 150.4281 | 282 | 24.7921 | 0.0121
284.9 | 260.2 | 58.7771 | 2491.5966 | 6367.0886 | 2.5864 | 5.314 | 3.048 | 2.79 | 1.8866 | 7.1483 | 13.639 | 284.9 | 261.938 | 181.8831 | 151.3501 | 150.4709 | 282.1 | 24.8042 | 0.0242
285 | 259.2 | 58.9744 | 2483.1933 | 6358.6498 | 2.603 | 5.324 | 3.042 | 2.8 | 1.8706 | 6.8513 | 10.9613 | 285 | 260.5394 | 181.9852 | 151.4848 | 150.5137 | 282.2 | 24.8042 | 0.0242
285.1 | 264.5 | 58.9744 | 2483.1933 | 6345.9916 | 2.6051 | 5.314 | 3.036 | 2.81 | 1.932 | 7.059 | 11.6362 | 285.1 | 260.5394 | 181.679 | 151.6194 | 150.5992 | 282.3 | 24.8042 | 0.0242
285.2 | 260.1 | 58.5799 | 2474.7899 | 6324.8945 | 2.6342 | 5.314 | 3.024 | 2.77 | 1.8521 | 6.9758 | 13.6826 | 285.2 | 260.8391 | 181.3728 | 151.7091 | 150.7274 | 282.4 | 24.8042 | 0.0121
285.3 | 264.6 | 58.7771 | 2470.5882 | 6303.7975 | 2.6061 | 5.305 | 3.024 | 2.75 | 1.8521 | 7.2255 | 15.0432 | 285.3 | 258.3416 | 181.9852 | 151.8436 | 150.7701 | 282.5 | 24.8163 | 0.0242
285.4 | 257.3 | 59.1716 | 2462.1849 | 6286.9198 | 2.5739 | 5.295 | 3.024 | 2.75 | 1.8337 | 8.1411 | 17.0787 | 285.4 | 259.6403 | 181.679 | 152.1124 | 150.8128 | 282.6 | 24.8042 | 0.0121
285.5 | 254.1 | 59.1716 | 2453.7815 | 6261.6034 | 2.5324 | 5.305 | 3.03 | 2.76 | 1.8149 | 7.7382 | 18.57 | 285.5 | 259.6403 | 181.0666 | 152.2467 | 150.7701 | 282.7 | 24.8042 | 0.0121
285.6 | 256.5 | 58.7771 | 2441.1765 | 6236.2869 | 2.5262 | 5.305 | 3.036 | 2.76 | 1.8947 | 7.6137 | 17.2093 | 285.6 | 258.8411 | 181.2707 | 152.3809 | 150.7701 | 282.8 | 24.8163 | 0.0242
285.7 | 255.4 | 58.3826 | 2432.7731 | 6202.5316 | 2.5251 | 5.314 | 3.036 | 2.79 | 1.9012 | 7.4805 | 17.9278 | 285.7 | 258.1418 | 181.1687 | 152.4704 | 150.5992 | 282.9 | 24.8163 | 0.0242
285.8 | 241.6 | 59.1716 | 2420.1681 | 6168.7764 | 2.521 | 5.314 | 3.03 | 2.82 | 1.889 | 7.4393 | 19.2884 | 285.8 | 260.3396 | 179.9439 | 152.3809 | 150.3426 | 283 | 24.8163 | 0.0242
285.9 | 240 | 58.9744 | 2403.3613 | 6135.0211 | 2.522 | 5.314 | 3.024 | 2.85 | 1.9258 | 7.4805 | 14.5207 | 285.9 | 257.4425 | 179.9439 | 152.1572 | 150.1713 | 283.1 | 24.8284 | 0.0242
286 | 232.6 | 58.7771 | 2386.5546 | 6092.827 | 2.523 | 5.324 | 3.036 | 2.84 | 1.7935 | 7.1143 | 13.2907 | 286 | 251.5484 | 178.9232 | 152.0228 | 150.1713 | 283.2 | 24.8284 | 0.0242
286.1 | 225 | 59.3688 | 2369.7479 | 6050.6329 | 2.522 | 5.332 | 3.036 | 2.83 | 1.8119 | 6.7814 | 11.2552 | 286.1 | 230.3696 | 180.8625 | 151.7539 | 150.2998 | 283.3 | 24.8284 | 0.0242
286.2 | 230.5 | 60.5523 | 2352.9412 | 6000 | 2.5137 | 5.324 | 3.036 | 2.83 | 1.8644 | 6.8706 | 13.4322 | 286.2 | 224.0759 | 181.3728 | 151.395 | 150.3426 | 283.4 | 24.8284 | 0.0242
286.3 | 231 | 60.5523 | 2336.1345 | 5949.3671 | 2.5262 | 5.332 | 3.042 | 2.84 | 1.7727 | 6.7401 | 14.1942 | 286.3 | 232.7672 | 182.5976 | 150.9008 | 150.5992 | 283.5 | 24.8284 | 0.0121
286.4 | 234.9 | 60.9467 | 2315.126 | 5894.5148 | 2.5241 | 5.332 | 3.042 | 2.84 | 1.7637 | 6.4211 | 18.189 | 286.4 | 238.4615 | 181.9852 | 150.5858 | 150.8982 | 283.6 | 24.8284 | 0.0242
286.5 | 245.2 | 61.7357 | 2298.3193 | 5839.6624 | 2.5428 | 5.332 | 3.03 | 2.83 | 1.7083 | 6.4211 | 16.8284 | 286.5 | 238.3616 | 181.2707 | 150.5858 | 150.9836 | 283.7 | 24.8284 | 0.0242
286.6 | 248.4 | 62.7219 | 2277.3109 | 5784.8101 | 2.5594 | 5.314 | 3.018 | 2.79 | 1.6772 | 6.0549 | 21.9117 | 286.6 | 241.6583 | 182.0873 | 150.7659 | 150.9409 | 283.8 | 24.8404 | 0.0242
286.7 | 237.6 | 63.1164 | 2256.3025 | 5734.1772 | 2.548 | 5.295 | 3.018 | 2.76 | 1.7357 | 6.3799 | 21.0953 | 286.7 | 241.5584 | 183.8224 | 150.7209 | 150.8555 | 283.9 | 24.8404 | 0.0242
286.8 | 245 | 63.5108 | 2239.4958 | 5683.5443 | 2.5615 | 5.295 | 2.995 | 2.74 | 1.7505 | 6.6462 | 21.2259 | 286.8 | 237.8621 | 182.6997 | 150.6759 | 150.8982 | 284 | 24.8404 | 0.0242
286.9 | 249.4 | 64.1026 | 2226.8908 | 5645.5696 | 2.5687 | 5.286 | 2.972 | 2.75 | 1.6985 | 6.5437 | 20.2789 | 286.9 | 233.3666 | 182.1893 | 150.7209 | 151.1116 | 284.1 | 24.8404 | 0.0121
287 | 243.7 | 64.2998 | 2214.2857 | 5611.8143 | 2.5978 | 5.286 | 2.96 | 2.77 | 1.7165 | 6.1748 | 20.1919 | 287 | 235.5644 | 180.8625 | 150.8558 | 151.7507 | 284.2 | 24.8525 | 0.0242
287.1 | 243.5 | 64.2998 | 2201.6807 | 5586.4979 | 2.604 | 5.314 | 2.954 | 2.74 | 1.7452 | 6.4045 | 16.9263 | 287.1 | 231.1688 | 179.3315 | 151.3501 | 152.812 | 284.3 | 24.8525 | 0.0242
287.2 | 249.4 | 65.0888 | 2193.2773 | 5561.1814 | 2.6092 | 5.324 | 2.937 | 2.73 | 1.6531 | 6.7787 | 20.3334 | 287.2 | 218.3816 | 178.1067 | 152.1124 | 152.8968 | 284.4 | 24.8525 | 0.0242
287.3 | 249.7 | 65.4832 | 2189.0756 | 5540.0844 | 2.5988 | 5.333 | 2.937 | 2.69 | 1.6597 | 7.1449 | 17.9713 | 287.3 | 205.5944 | 192.4981 | 152.3362 | 152.812 | 284.5 | 24.8525 | 0.0242
287.4 | 238.7 | 66.075 | 2184.874 | 5518.9873 | 2.5843 | 5.343 | 2.948 | 2.7 | 1.6351 | 7.1862 | 21.3783 | 287.4 | 217.6823 | 234.2434 | 151.9332 | 152.6425 | 284.6 | 24.8646 | 0.0362
287.5 | 238.4 | 67.0611 | 2184.874 | 5502.1097 | 2.5999 | 5.362 | 2.942 | 2.73 | 1.6941 | 6.4624 | 21.9226 | 287.5 | 213.6863 | 224.3429 | 151.2154 | 152.6425 | 284.7 | 24.8646 | 0.0362
287.6 | 236.5 | 66.8639 | 2184.874 | 5493.6709 | 2.5947 | 5.38 | 2.937 | 2.72 | 1.6756 | 6.3792 | 21.2368 | 287.6 | 221.6783 | 182.6997 | 151.0357 | 152.4729 | 284.8 | 24.8646 | 0.0242
287.7 | 233.3 | 66.6667 | 2184.874 | 5485.2321 | 2.5947 | 5.38 | 2.942 | 2.69 | 1.6449 | 6.8786 | 21.9226 | 287.7 | 233.0669 | 176.4736 | 151.1255 | 152.2182 | 284.9 | 24.8646 | 0.0242
287.8 | 228.9 | 67.2584 | 2189.0756 | 5485.2321 | 2.577 | 5.389 | 2.948 | 2.72 | 1.6285 | 7.1063 | 21.1062 | 287.8 | 235.8641 | 183.5162 | 151.2154 | 151.9633 | 285 | 24.8646 | 0.0242
287.9 | 230.4 | 67.4556 | 2197.479 | 5493.6709 | 2.5698 | 5.399 | 2.948 | 2.73 | 1.7599 | 6.535 | 19.2449 | 287.9 | 238.7612 | 181.4749 | 151.4848 | 151.8783 | 285.1 | 24.8646 | 0.0242
288 | 230.9 | 67.0611 | 2205.8824 | 5502.1097 | 2.5573 | 5.389 | 2.959 | 2.77 | 1.7538 | 6.6602 | 18.57 | 288 | 236.3636 | 183.1079 | 151.7539 | 152.1758 | 285.2 | 24.8767 | 0.0242
288.1 | 231.5 | 67.2584 | 2214.2857 | 5518.9873 | 2.5708 | 5.389 | 2.983 | 2.78 | 1.717 | 6.5357 | 16.5236 | 288.1 | 220.6793 | 184.741 | 152.4257 | 153.0238 | 285.3 | 24.8767 | 0.0242
288.2 | 237.3 | 67.6529 | 2231.0924 | 5544.3038 | 2.5978 | 5.389 | 3 | 2.82 | 1.631 | 6.577 | 16.5236 | 288.2 | 233.8661 | 183.3121 | 152.8279 | 154.1218 | 285.4 | 24.8646 | 0.0121
288.3 | 242.6 | 67.0611 | 2247.8992 | 5578.0591 | 2.5916 | 5.395 | 3.018 | 2.81 | 1.6495 | 6.7434 | 15.1629 | 288.3 | 227.7722 | 184.4348 | 152.9173 | 154.7529 | 285.5 | 24.8646 | 0.0121
288.4 | 245.5 | 67.2584 | 2264.7059 | 5616.0338 | 2.6113 | 5.401 | 3.03 | 2.79 | 1.6924 | 6.244 | 15.8378 | 288.4 | 220.1798 | 183.1079 | 152.6939 | 154.6268 | 285.6 | 24.8767 | 0.0121
288.5 | 246.5 | 66.6667 | 2285.7143 | 5645.5696 | 2.6092 | 5.412 | 3.048 | 2.73 | 1.6617 | 6.4524 | 17.8842 | 288.5 | 221.6783 | 184.3327 | 152.0676 | 153.9953 | 285.7 | 24.8767 | 0.0121
288.6 | 244.9 | 66.2722 | 2298.3193 | 5679.3249 | 2.5978 | 5.429 | 3.054 | 2.76 | 1.561 | 6.5243 | 16.3385 | 288.6 | 226.6733 | 184.5369 | 151.5745 | 153.3199 | 285.8 | 24.8767 | 0.0121
288.7 | 243.6 | 65.8777 | 2310.9244 | 5721.519 | 2.576 | 5.44 | 3.067 | 2.72 | 1.5979 | 6.0662 | 17.0134 | 288.7 | 229.97 | 184.0265 | 151.1255 | 152.8968 | 285.9 | 24.8888 | 0.0242
288.8 | 234.4 | 65.0888 | 2323.5294 | 5759.4937 | 2.5853 | 5.448 | 3.054 | 2.73 | 1.7084 | 6.0662 | 16.3385 | 288.8 | 235.2647 | 181.2707 | 151.0357 | 152.6425 | 286 | 24.8888 | 0.0242
288.9 | 239.2 | 63.9053 | 2336.1345 | 5801.6878 | 2.5905 | 5.459 | 3.068 | 2.75 | 1.7207 | 6.0662 | 16.3385 | 288.9 | 245.4545 | 180.5563 | 151.1255 | 152.6001 | 286.1 | 24.8888 | 0.0242
289 | 240.2 | 64.2998 | 2344.5378 | 5831.2236 | 2.5978 | 5.466 | 3.056 | 2.76 | 1.7071 | 6.3958 | 17.8842 | 289 | 252.1478 | 181.2707 | 151.1705 | 152.812 | 286.2 | 24.8888 | 0.0121
289.1 | 237.4 | 63.9053 | 2357.1429 | 5869.1983 | 2.5843 | 5.477 | 3.052 | 2.72 | 1.6151 | 6.4371 | 16.5236 | 289.1 | 252.7472 | 180.8625 | 151.3501 | 153.1507 | 286.3 | 24.8888 | 0.0121
289.2 | 239.4 | 62.9191 | 2369.7479 | 5898.7342 | 2.577 | 5.479 | 3.068 | 2.72 | 1.6334 | 6.1042 | 19.2449 | 289.2 | 244.6553 | 183.21 | 151.5745 | 153.6578 | 286.4 | 24.8888 | 0.0242
289.3 | 238.5 | 63.1164 | 2373.9496 | 5936.7089 | 2.577 | 5.48 | 3.11 | 2.75 | 1.7145 | 6.2094 | 22.2383 | 289.3 | 250.2497 | 182.6997 | 151.7988 | 154.3323 | 286.5 | 24.8888 | 0.0242
289.4 | 231.4 | 62.7219 | 2390.7563 | 5983.1224 | 2.5864 | 5.475 | 3.125 | 2.83 | 1.6531 | 6.1681 | 23.5989 | 289.4 | 240.8591 | 182.9038 | 152.0676 | 155.1728 | 286.6 | 24.8888 | 0.0121
289.5 | 235.5 | 62.1302 | 2399.1597 | 6021.097 | 2.5853 | 5.472 | 3.147 | 2.83 | 1.6567 | 6.2374 | 23.0002 | 289.5 | 226.5734 | 187.2927 | 152.3362 | 156.0103 | 286.7 | 24.8888 | 0.0121
289.6 | 234.9 | 62.7219 | 2407.563 | 6063.2911 | 2.5885 | 5.463 | 3.163 | 2.82 | 1.7059 | 6.5703 | 22.3253 | 289.6 | 240.5594 | 179.8418 | 152.3362 | 156.428 | 286.8 | 24.9008 | 0.0242
289.7 | 234.4 | 62.1302 | 2415.9664 | 6105.4852 | 2.575 | 5.46 | 3.137 | 2.84 | 1.6862 | 6.6595 | 20.8667 | 289.7 | 240.959 | 182.8017 | 152.2914 | 156.8449 | 286.9 | 24.9008 | 0.0121
289.8 | 245.4 | 62.5247 | 2415.9664 | 6143.4599 | 2.577 | 5.448 | 3.12 | 2.84 | 1.7108 | 6.9092 | 23.588 | 289.8 | 231.5684 | 184.9451 | 152.2467 | 156.9698 | 287 | 24.9008 | 0.0121
289.9 | 239.3 | 62.9191 | 2420.1681 | 6172.9958 | 2.5926 | 5.439 | 3.104 | 2.84 | 1.6433 | 7.0757 | 22.9022 | 289.9 | 229.5704 | 184.6389 | 152.2467 | 156.7616 | 287.1 | 24.9008 | 0.0121
290 | 237.7 | 62.7219 | 2424.3697 | 6198.3122 | 2.5822 | 5.427 | 3.082 | 2.9 | 1.5777 | 7.2089 | 23.6315 | 290 | 217.2827 | 179.6377 | 152.2467 | 156.261 | 287.2 | 24.9008 | 0.0121
290.1 | 239.1 | 62.5247 | 2420.1681 | 6215.1899 | 2.5895 | 5.419 | 3.071 | 2.92 | 1.6411 | 7.3946 | 22.456 | 290.1 | 223.1768 | 185.4555 | 152.3809 | 155.7594 | 287.3 | 24.9129 | 0.0242
290.2 | 233 | 63.1164 | 2415.9664 | 6232.0675 | 2.5822 | 5.412 | 3.055 | 2.9 | 1.5515 | 7.3254 | 22.3689 | 290.2 | 224.7752 | 179.4335 | 152.3809 | 155.6757 | 287.4 | 24.9008 | 0.0121
290.3 | 233.2 | 62.3274 | 2420.1681 | 6236.2869 | 2.5812 | 5.402 | 3.03 | 2.88 | 1.5331 | 7.2841 | 23.0437 | 290.3 | 196.3037 | 181.1687 | 152.5598 | 155.9267 | 287.5 | 24.9008 | 0.0121
290.4 | 246.5 | 62.7219 | 2420.1681 | 6236.2869 | 2.5926 | 5.394 | 3.018 | 2.84 | 1.6051 | 7.1063 | 25.2208 | 290.4 | 207.2927 | 183.7203 | 152.7386 | 155.9267 | 287.6 | 24.9129 | 0.0242
290.5 | 239 | 62.9191 | 2424.3697 | 6232.0675 | 2.5916 | 5.387 | 3.012 | 2.84 | 1.6481 | 7.398 | 24.5459 | 290.5 | 240.3596 | 175.9632 | 152.6492 | 155.1728 | 287.7 | 24.9129 | 0.0242
290.6 | 245.5 | 62.5247 | 2420.1681 | 6227.8481 | 2.577 | 5.382 | 3 | 2.82 | 1.7181 | 6.818 | 22.0097 | 290.6 | 247.7522 | 175.9632 | 152.8726 | 155.005 | 287.8 | 24.9129 | 0.0121
290.7 | 255.2 | 63.1164 | 2420.1681 | 6223.6287 | 2.575 | 5.393 | 3.006 | 2.82 | 1.7394 | 7.2042 | 23.0546 | 290.7 | 245.5544 | 176.6777 | 153.1404 | 155.1309 | 287.9 | 24.9129 | 0.0121
290.8 | 255.3 | 62.7219 | 2420.1681 | 6219.4093 | 2.6009 | 5.393 | 3.012 | 2.76 | 1.6575 | 7.4759 | 22.8696 | 290.8 | 250.4495 | 175.4529 | 153.5417 | 155.005 | 288 | 24.925 | 0.0242
290.9 | 250.1 | 62.5247 | 2420.1681 | 6223.6287 | 2.575 | 5.394 | 3.018 | 2.72 | 1.6759 | 7.6836 | 26.2766 | 290.9 | 255.4445 | 176.4736 | 153.8534 | 154.837 | 288.1 | 24.9129 | 0.0121
291 | 252.9 | 62.7219 | 2415.9664 | 6223.6287 | 2.5739 | 5.395 | 3.03 | 2.67 | 1.6075 | 7.4086 | 27.1801 | 291 | 255.0449 | 176.4736 | 154.0313 | 154.963 | 288.2 | 24.925 | 0.0242
291.1 | 251.1 | 62.1302 | 2411.7647 | 6227.8481 | 2.5718 | 5.405 | 3.03 | 2.65 | 1.569 | 7.5025 | 25.4711 | 291.1 | 256.6433 | 177.1881 | 154.3869 | 154.879 | 288.3 | 24.925 | 0.0121
291.2 | 248.5 | 62.7219 | 2407.563 | 6227.8481 | 2.5885 | 5.418 | 3.036 | 2.64 | 1.537 | 7.0664 | 24.2411 | 291.2 | 259.2407 | 177.1881 | 154.6533 | 154.6268 | 288.4 | 24.925 | 0.0242
291.3 | 241.7 | 62.3274 | 2407.563 | 6236.2869 | 2.5926 | 5.432 | 3.042 | 2.65 | 1.424 | 7.4799 | 24.7418 | 291.3 | 260.1398 | 177.8005 | 154.9194 | 154.5848 | 288.5 | 24.925 | 0.0242
291.4 | 245 | 62.7219 | 2407.563 | 6236.2869 | 2.5802 | 5.447 | 3.042 | 2.65 | 1.5285 | 7.0218 | 22.6954 | 291.4 | 260.0399 | 178.0046 | 155.141 | 154.3323 | 288.6 | 24.925 | 0.0121
291.5 | 244.9 | 63.1164 | 2407.563 | 6236.2869 | 2.5521 | 5.448 | 3.042 | 2.6 | 1.4978 | 6.7721 | 22.6954 | 291.5 | 261.2387 | 178.0046 | 155.3624 | 154.206 | 288.7 | 24.9371 | 0.0242
291.6 | 240.4 | 62.7219 | 2407.563 | 6232.0675 | 2.55 | 5.448 | 3.054 | 2.58 | 1.4978 | 6.5223 | 19.9742 | 291.6 | 260.8391 | 178.4129 | 155.3181 | 153.9953 | 288.8 | 24.9371 | 0.0242
291.7 | 242.3 | 63.5108 | 2407.563 | 6232.0675 | 2.5583 | 5.448 | 3.054 | 2.58 | 1.474 | 6.3392 | 19.0707 | 291.7 | 261.7382 | 178.2087 | 154.9194 | 153.8266 | 288.9 | 24.9371 | 0.0242
291.8 | 237.9 | 63.5108 | 2407.563 | 6227.8481 | 2.5739 | 5.457 | 3.06 | 2.59 | 1.4921 | 6.0456 | 19.2013 | 291.8 | 262.0379 | 178.4129 | 154.4757 | 153.6578 | 289 | 24.9371 | 0.0121
291.9 | 235.1 | 63.1164 | 2407.563 | 6227.8481 | 2.5812 | 5.467 | 3.06 | 2.63 | 1.4565 | 5.7326 | 17.7101 | 291.9 | 262.1378 | 178.617 | 154.2092 | 153.3621 | 289.1 | 24.9371 | 0.0242
292 | 231 | 63.9053 | 2407.563 | 6223.6287 | 2.5729 | 5.457 | 3.06 | 2.61 | 1.5548 | 5.6074 | 17.0243 | 292 | 262.7372 | 178.8211 | 153.9869 | 152.9814 | 289.2 | 24.9371 | 0.0121
292.1 | 230.2 | 64.1026 | 2407.563 | 6219.4093 | 2.5999 | 5.448 | 3.06 | 2.59 | 1.4553 | 5.4576 | 14.3901 | 292.1 | 263.0369 | 179.0253 | 153.9424 | 152.7697 | 289.3 | 24.9371 | 0.0121
292.2 | 221.8 | 63.9053 | 2411.7647 | 6210.9705 | 2.5885 | 5.437 | 3.067 | 2.6 | 1.529 | 5.5408 | 11.6688 | 292.2 | 263.3366 | 179.2294 | 153.9424 | 152.6001 | 289.4 | 24.9371 | 0.0121
292.3 | 226.9 | 64.1026 | 2411.7647 | 6210.9705 | 2.5926 | 5.437 | 3.073 | 2.61 | 1.5843 | 5.4996 | 11.6688 | 292.3 | 264.1358 | 179.3315 | 153.8979 | 152.3456 | 289.5 | 24.9492 | 0.0242
292.4 | 220 | 63.1164 | 2420.1681 | 6215.1899 | 2.5739 | 5.437 | 3.085 | 2.62 | 1.6273 | 5.6247 | 10.994 | 292.4 | 264.8351 | 179.5356 | 153.8979 | 152.1333 | 289.6 | 24.9492 | 0.0242
292.5 | 232.4 | 63.1164 | 2420.1681 | 6219.4093 | 2.5791 | 5.428 | 3.091 | 2.59 | 1.6273 | 5.5835 | 10.994 | 292.5 | 262.4375 | 179.9439 | 153.8534 | 151.9633 | 289.7 | 24.9492 | 0.0121
292.6 | 232.6 | 63.5108 | 2428.5714 | 6219.4093 | 2.577 | 5.437 | 3.098 | 2.6 | 1.7931 | 5.8744 | 12.3546 | 292.6 | 264.4355 | 179.6377 | 153.7644 | 151.8783 | 289.8 | 24.9492 | 0.0121
292.7 | 233.5 | 62.9191 | 2432.7731 | 6223.6287 | 2.5812 | 5.428 | 3.098 | 2.61 | 1.6506 | 6.1628 | 11.8103 | 292.7 | 262.6373 | 179.3315 | 153.4971 | 151.7932 | 289.9 | 24.9492 | 0.0121
292.8 | 236.4 | 62.5247 | 2441.1765 | 6232.0675 | 2.5988 | 5.428 | 3.091 | 2.59 | 1.658 | 5.9797 | 11.0484 | 292.8 | 261.3386 | 179.2294 | 153.408 | 151.8357 | 290 | 24.9492 | 0.0121
292.9 | 245.6 | 62.7219 | 2441.1765 | 6244.7257 | 2.6248 | 5.437 | 3.085 | 2.6 | 1.6903 | 5.963 | 13.2254 | 292.9 | 258.3416 | 178.617 | 153.2742 | 151.9633 | 290.1 | 24.9612 | 0.0242
293 | 243 | 62.3274 | 2449.5798 | 6253.1646 | 2.6393 | 5.448 | 3.085 | 2.6 | 1.6781 | 6.3792 | 14.586 | 293 | 251.2487 | 177.8005 | 153.0958 | 152.0908 | 290.2 | 24.9492 | 0.0121
293.1 | 240.6 | 62.3274 | 2453.7815 | 6261.6034 | 2.6175 | 5.457 | 3.079 | 2.59 | 1.7701 | 6.4371 | 16.8937 | 293.1 | 242.2577 | 178.2087 | 153.0958 | 152.0483 | 290.3 | 24.9612 | 0.0242
293.2 | 245.9 | 62.9191 | 2457.9832 | 6270.0422 | 2.6092 | 5.448 | 3.079 | 2.58 | 1.8316 | 6.5616 | 16.2079 | 293.2 | 244.5554 | 180.8625 | 152.9619 | 151.9208 | 290.4 | 24.9612 | 0.0242
293.3 | 246.6 | 62.7219 | 2457.9832 | 6282.7004 | 2.5812 | 5.438 | 3.079 | 2.59 | 1.7144 | 6.7614 | 17.0678 | 293.3 | 250.949 | 180.3521 | 152.9619 | 151.9633 | 290.5 | 24.9612 | 0.0121
293.4 | 244 | 62.9191 | 2462.1849 | 6291.1392 | 2.5864 | 5.438 | 3.085 | 2.6 | 1.8324 | 6.5563 | 16.9372 | 293.4 | 246.2537 | 181.679 | 152.9619 | 152.0908 | 290.6 | 24.9612 | 0.0121
293.5 | 235.5 | 63.3136 | 2457.9832 | 6299.5781 | 2.5874 | 5.418 | 3.085 | 2.62 | 1.8692 | 6.848 | 19.6585 | 293.5 | 250.0499 | 180.8625 | 152.9173 | 152.2182 | 290.7 | 24.9733 | 0.0242
293.6 | 241.6 | 63.1164 | 2462.1849 | 6312.2363 | 2.576 | 5.409 | 3.079 | 2.61 | 1.843 | 7.0697 | 18.9292 | 293.6 | 246.5534 | 179.2294 | 152.9173 | 152.4729 | 290.8 | 24.9733 | 0.0242
293.7 | 240.1 | 63.5108 | 2466.3866 | 6316.4557 | 2.575 | 5.409 | 3.079 | 2.63 | 1.7447 | 6.82 | 17.5686 | 293.7 | 250.5494 | 179.3315 | 152.9173 | 152.812 | 290.9 | 24.9733 | 0.0242
293.8 | 236.2 | 63.9053 | 2462.1849 | 6312.2363 | 2.5739 | 5.399 | 3.073 | 2.64 | 1.6988 | 7.0417 | 16.1208 | 293.8 | 246.0539 | 178.5149 | 153.0958 | 153.1084 | 291 | 24.9733 | 0.0242
293.9 | 231.9 | 63.7081 | 2462.1849 | 6320.6751 | 2.5573 | 5.399 | 3.06 | 2.63 | 1.6775 | 7.2029 | 16.9372 | 293.9 | 236.963 | 178.4129 | 153.1404 | 153.3621 | 291.1 | 24.9733 | 0.0121
294 | 232.4 | 63.9053 | 2462.1849 | 6324.8945 | 2.5615 | 5.39 | 3.06 | 2.63 | 1.7517 | 6.9618 | 14.7167 | 294 | 227.8721 | 176.9839 | 153.2742 | 153.6578 | 291.2 | 24.9733 | 0.0242
294.1 | 231.6 | 64.497 | 2453.7815 | 6329.1139 | 2.5822 | 5.39 | 3.067 | 2.65 | 1.7579 | 6.5876 | 14.7167 | 294.1 | 235.1648 | 177.4943 | 153.8089 | 153.9953 | 291.3 | 24.9733 | 0.0121
294.2 | 230.4 | 64.1026 | 2453.7815 | 6329.1139 | 2.5864 | 5.419 | 3.073 | 2.67 | 1.8009 | 6.5457 | 14.0309 | 294.2 | 222.977 | 184.5369 | 154.2536 | 154.3323 | 291.4 | 24.9733 | 0.0121
294.3 | 233.4 | 64.497 | 2449.5798 | 6316.4557 | 2.5542 | 5.429 | 3.085 | 2.72 | 1.7886 | 6.507 | 15.3045 | 294.3 | 237.0629 | 176.7798 | 153.9869 | 154.0375 | 291.5 | 24.9733 | 0.0121
294.4 | 234.6 | 64.6943 | 2441.1765 | 6286.9198 | 2.5646 | 5.459 | 3.091 | 2.73 | 1.8869 | 6.5483 | 13.9438 | 294.4 | 237.5624 | 177.6984 | 153.6308 | 153.4889 | 291.6 | 24.9854 | 0.0242
294.5 | 242.4 | 64.497 | 2432.7731 | 6261.6034 | 2.5677 | 5.467 | 3.098 | 2.75 | 1.8898 | 6.3932 | 11.7233 | 294.5 | 225.1748 | 182.1893 | 153.2296 | 152.4729 | 291.7 | 24.9854 | 0.0121
294.6 | 239.6 | 65.0888 | 2424.3697 | 6227.8481 | 2.5469 | 5.467 | 3.104 | 2.75 | 1.862 | 6.274 | 10.9069 | 294.6 | 248.4515 | 179.5356 | 152.3809 | 151.2822 | 291.8 | 24.9854 | 0.0121
294.7 | 238.8 | 65.4832 | 2407.563 | 6189.8734 | 2.548 | 5.467 | 3.11 | 2.74 | 1.819 | 6.1488 | 13.6282 | 294.7 | 249.5504 | 181.3728 | 152.4704 | 151.3674 | 291.9 | 24.9854 | 0.0121
294.8 | 235.9 | 65.4832 | 2390.7563 | 6143.4599 | 2.5521 | 5.458 | 3.11 | 2.8 | 1.8742 | 6.523 | 12.9424 | 294.8 | 254.6453 | 179.7397 | 152.5598 | 151.5378 | 292 | 24.9854 | 0.0121
294.9 | 239.9 | 66.4694 | 2373.9496 | 6092.827 | 2.5812 | 5.458 | 3.123 | 2.81 | 1.8066 | 6.4817 | 13.6282 | 294.9 | 254.8451 | 179.9439 | 152.6939 | 151.6655 | 292.1 | 24.9854 | 0.0121
295 | 232.5 | 66.6667 | 2365.5462 | 6037.9747 | 2.5926 | 5.449 | 3.123 | 2.84 | 1.8058 | 6.3432 | 14.5316 | 295 | 254.2457 | 179.0253 | 152.6939 | 151.7081 | 292.2 | 24.9854 | 0.0121
295.1 | 239 | 67.0611 | 2348.7395 | 5966.2447 | 2.5947 | 5.429 | 3.123 | 2.84 | 1.7809 | 6.0396 | 17.0461 | 295.1 | 250.949 | 179.2294 | 152.6045 | 151.7507 | 292.3 | 24.9854 | 0.0121
295.2 | 236.1 | 68.0473 | 2327.7311 | 5894.5148 | 2.5988 | 5.409 | 3.104 | 2.85 | 1.6887 | 5.9151 | 21.128 | 295.2 | 259.2407 | 178.1067 | 152.3362 | 151.8357 | 292.4 | 24.9975 | 0.0242
295.3 | 234 | 67.8501 | 2302.521 | 5822.7848 | 2.5874 | 5.38 | 3.092 | 2.82 | 1.6575 | 5.9011 | 23.3921 | 295.3 | 259.1408 | 178.617 | 152.2019 | 152.0483 | 292.5 | 24.9854 | 0.0121
295.4 | 230.8 | 68.6391 | 2273.1092 | 5759.4937 | 2.5885 | 5.37 | 3.073 | 2.81 | 1.6452 | 6.3592 | 24.0669 | 295.4 | 256.5434 | 177.5963 | 152.1124 | 152.2182 | 292.6 | 24.9975 | 0.0121
295.5 | 232.2 | 68.6391 | 2239.4958 | 5675.1055 | 2.5739 | 5.351 | 3.06 | 2.79 | 1.5286 | 6.3179 | 26.1133 | 295.5 | 256.943 | 176.9839 | 152.2019 | 152.6001 | 292.7 | 24.9975 | 0.0121
295.6 | 232.5 | 68.6391 | 2210.084 | 5565.4008 | 2.5573 | 5.351 | 3.048 | 2.86 | 1.5654 | 6.3179 | 24.7527 | 295.6 | 261.0389 | 177.1881 | 151.978 | 152.3456 | 292.8 | 24.9975 | 0.0121
295.7 | 242 | 69.2308 | 2176.4706 | 5459.9156 | 2.5532 | 5.342 | 3.036 | 2.86 | 1.5355 | 6.5397 | 22.4886 | 295.7 | 260.8391 | 177.4943 | 151.8884 | 151.9633 | 292.9 | 24.9975 | 0.0121
295.8 | 243.1 | 69.0335 | 2138.6555 | 5375.5274 | 2.5417 | 5.332 | 3.03 | 2.88 | 1.5482 | 6.5104 | 19.9742 | 295.8 | 256.943 | 175.9632 | 151.9332 | 151.5804 | 293 | 25.0096 | 0.0242
295.9 | 244.2 | 69.6252 | 2088.2353 | 5320.6751 | 2.55 | 5.323 | 3.03 | 2.85 | 1.6342 | 6.4684 | 17.9278 | 295.9 | 215.2847 | 170.962 | 152.1124 | 151.2396 | 293.1 | 25.0096 | 0.0242
296 | 240 | 70.217 | 2050.4202 | 5282.7004 | 2.5386 | 5.305 | 3.007 | 2.84 | 1.647 | 6.5237 | 15.6637 | 296 | 209.4905 | 172.9012 | 152.3362 | 150.9409 | 293.2 | 25.0096 | 0.0242
296.1 | 231.1 | 70.0197 | 2016.8067 | 5257.384 | 2.5438 | 5.314 | 3.007 | 2.78 | 1.6937 | 6.4764 | 14.4881 | 296.1 | 187.2128 | 177.6984 | 152.5598 | 151.2822 | 293.3 | 25.0096 | 0.0242
296.2 | 221.1 | 70.0197 | 2004.2017 | 5223.6287 | 2.5407 | 5.324 | 3.003 | 2.8 | 1.7428 | 6.268 | 13.8023 | 296.2 | 204.7952 | 183.9245 | 152.2019 | 151.5378 | 293.4 | 25.0216 | 0.0242
296.3 | 215 | 68.8363 | 2016.8067 | 5206.7511 | 2.5241 | 5.333 | 3.041 | 2.77 | 1.7674 | 6.559 | 14.4772 | 296.3 | 236.7632 | 183.8224 | 151.7539 | 151.623 | 293.5 | 25.0216 | 0.0362
296.4 | 213.2 | 68.0473 | 2058.8235 | 5194.0928 | 2.5345 | 5.324 | 3.06 | 2.77 | 1.8366 | 6.1594 | 15.2936 | 296.4 | 239.2607 | 184.3327 | 151.5745 | 151.4526 | 293.6 | 25.0216 | 0.0242
296.5 | 220.6 | 67.2584 | 2113.4454 | 5189.8734 | 2.5376 | 5.314 | 3.078 | 2.74 | 1.7935 | 6.4511 | 18.6897 | 296.5 | 237.4625 | 182.8017 | 151.7988 | 151.2396 | 293.7 | 25.0216 | 0.0242
296.6 | 223 | 66.2722 | 2176.4706 | 5194.0928 | 2.548 | 5.324 | 3.103 | 2.69 | 1.7903 | 6.9951 | 21.7702 | 296.6 | 246.4535 | 180.3521 | 151.9332 | 150.9836 | 293.8 | 25.0216 | 0.0242
296.7 | 224 | 66.2722 | 2231.0924 | 5210.9705 | 2.5563 | 5.333 | 3.124 | 2.68 | 1.7718 | 7.0784 | 22.456 | 296.7 | 254.5454 | 180.3521 | 151.9332 | 150.8982 | 293.9 | 25.0337 | 0.0362
296.8 | 233.1 | 65.4832 | 2281.5126 | 5282.7004 | 2.5791 | 5.352 | 3.092 | 2.68 | 1.7251 | 6.9592 | 23.6315 | 296.8 | 258.2417 | 180.6583 | 151.8436 | 150.8555 | 294 | 25.0216 | 0.0121
296.9 | 233.9 | 64.8915 | 2323.5294 | 5396.6245 | 2.5895 | 5.361 | 3.074 | 2.68 | 1.6919 | 7.37 | 23.0873 | 296.9 | 261.3386 | 180.9645 | 151.7539 | 150.7701 | 294.1 | 25.0337 | 0.0242
297 | 230.4 | 64.6943 | 2357.1429 | 5552.7426 | 2.5968 | 5.351 | 3.086 | 2.69 | 1.5568 | 6.7461 | 22.4124 | 297 | 265.6343 | 181.3728 | 151.7539 | 150.7274 | 294.2 | 25.0337 | 0.0242
297.1 | 232.8 | 63.5108 | 2390.7563 | 5700.4219 | 2.5781 | 5.342 | 3.048 | 2.68 | 1.5371 | 6.8346 | 22.4124 | 297.1 | 265.3346 | 181.8831 | 151.8436 | 150.7701 | 294.3 | 25.0337 | 0.0242
297.2 | 233.6 | 63.9053 | 2415.9664 | 5839.6624 | 2.5667 | 5.332 | 3.042 | 2.68 | 1.574 | 6.7927 | 20.3769 | 297.2 | 266.7332 | 182.1893 | 151.8436 | 150.8555 | 294.4 | 25.0337 | 0.0121
297.3 | 225.7 | 62.7219 | 2441.1765 | 5966.2447 | 2.5656 | 5.351 | 3.024 | 2.71 | 1.4606 | 6.4984 | 16.6215 | 297.3 | 267.0329 | 182.2914 | 151.978 | 150.9836 | 294.5 | 25.0337 | 0.0121
297.4 | 220.9 | 62.3274 | 2457.9832 | 6075.9494 | 2.5646 | 5.37 | 3.018 | 2.69 | 1.3876 | 6.0935 | 18.1999 | 297.4 | 267.7322 | 182.4955 | 151.978 | 151.1116 | 294.6 | 25.0458 | 0.0242
297.5 | 216.8 | 61.5385 | 2483.1933 | 6168.7764 | 2.575 | 5.37 | 3.006 | 2.74 | 1.3262 | 5.8019 | 14.8037 | 297.5 | 267.3326 | 182.6997 | 151.8884 | 151.2396 | 294.7 | 25.0458 | 0.0242
297.6 | 217 | 59.9606 | 2500 | 6240.5063 | 2.5988 | 5.37 | 3.012 | 2.74 | 1.3287 | 5.391 | 14.6731 | 297.6 | 265.6343 | 182.9038 | 152.1572 | 151.2822 | 294.8 | 25.0458 | 0.0242
297.7 | 209.5 | 59.7633 | 2512.605 | 6308.0169 | 2.5916 | 5.361 | 3 | 2.71 | 1.3565 | 5.5655 | 16.9808 | 297.7 | 264.935 | 182.9038 | 152.0676 | 151.1543 | 294.9 | 25.0458 | 0.0121
297.8 | 218.8 | 58.7771 | 2533.6134 | 6362.8692 | 2.5646 | 5.37 | 3.012 | 2.73 | 1.3557 | 5.2106 | 18.004 | 297.8 | 264.1358 | 183.1079 | 151.8884 | 150.9409 | 295 | 25.0458 | 0.0242
297.9 | 222 | 58.3826 | 2542.0168 | 6421.9409 | 2.5314 | 5.37 | 3.012 | 2.73 | 1.2882 | 5.0441 | 17.3182 | 297.9 | 263.936 | 183.5162 | 151.7988 | 151.0263 | 295.1 | 25.0458 | 0.0121
298 | 223.1 | 58.7771 | 2558.8235 | 6476.7932 | 2.5262 | 5.38 | 3.012 | 2.73 | 1.3373 | 5.1273 | 16.6324 | 298 | 267.2327 | 183.7203 | 151.6642 | 151.069 | 295.2 | 25.0458 | 0.0121
298.1 | 214.8 | 58.1854 | 2567.2269 | 6523.2068 | 2.549 | 5.399 | 3.012 | 2.72 | 1.3832 | 5.7932 | 15.914 | 298.1 | 268.8311 | 184.0265 | 151.6194 | 151.1543 | 295.3 | 25.0458 | 0.0121
298.2 | 219.8 | 57.5937 | 2575.6303 | 6561.1814 | 2.5386 | 5.39 | 3.012 | 2.7 | 1.3832 | 5.8352 | 17.2747 | 298.2 | 269.93 | 184.0265 | 151.6642 | 151.3674 | 295.4 | 25.0579 | 0.0242
298.3 | 218.2 | 57.9882 | 2588.2353 | 6607.5949 | 2.5656 | 5.37 | 3.006 | 2.7 | 1.3832 | 5.7519 | 17.2747 | 298.3 | 270.8291 | 183.9245 | 151.6642 | 151.4952 | 295.5 | 25.0579 | 0.0242
298.4 | 216.4 | 57.7909 | 2600.8403 | 6649.789 | 2.5667 | 5.361 | 3 | 2.68 | 1.4414 | 5.7439 | 13.6064 | 298.4 | 270.8291 | 184.1286 | 151.6194 | 151.6655 | 295.6 | 25.0579 | 0.0121
298.5 | 224.2 | 57.1992 | 2605.042 | 6691.9831 | 2.5895 | 5.361 | 2.994 | 2.65 | 1.4049 | 5.9524 | 12.4526 | 298.5 | 272.0279 | 184.1286 | 151.6642 | 151.9208 | 295.7 | 25.0579 | 0.0121
298.6 | 231.7 | 57.7909 | 2609.2437 | 6725.7384 | 2.5718 | 5.361 | 2.988 | 2.67 | 1.4233 | 5.8691 | 14.499 | 298.6 | 273.0269 | 184.3327 | 151.7988 | 152.0908 | 295.8 | 25.0579 | 0.0121
298.7 | 231.5 | 57.9882 | 2621.8487 | 6763.7131 | 2.5885 | 5.361 | 2.988 | 2.67 | 1.4785 | 5.7859 | 16.5454 | 298.7 | 273.3266 | 184.3327 | 152.0228 | 152.2607 | 295.9 | 25.07 | 0.0242
298.8 | 230.3 | 57.1992 | 2630.2521 | 6801.6878 | 2.5905 | 5.361 | 2.988 | 2.67 | 1.4933 | 5.2752 | 17.7209 | 298.8 | 274.7252 | 184.0265 | 152.2914 | 152.2607 | 296 | 25.07 | 0.0242
298.9 | 235.2 | 57.3964 | 2630.2521 | 6835.443 | 2.5999 | 5.361 | 2.988 | 2.7 | 1.481 | 5.7326 | 17.7209 | 298.9 | 275.4245 | 184.0265 | 152.5598 | 152.1333 | 296.1 | 25.07 | 0.0242
299 | 229.1 | 57.7909 | 2634.4538 | 6869.1983 | 2.5957 | 5.351 | 2.994 | 2.71 | 1.4933 | 6.0243 | 17.7209 | 299 | 275.2247 | 183.9245 | 152.8726 | 152.2182 | 296.2 | 25.07 | 0.0242
299.1 | 228.7 | 56.6075 | 2638.6555 | 6894.5148 | 2.575 | 5.351 | 3 | 2.67 | 1.4381 | 6.274 | 20.4422 | 299.1 | 275.7242 | 183.4141 | 153.2296 | 152.3032 | 296.3 | 25.07 | 0.0242
299.2 | 238.4 | 56.0158 | 2642.8571 | 6919.8312 | 2.6103 | 5.351 | 3.006 | 2.68 | 1.481 | 6.5237 | 23.1635 | 299.2 | 275.7242 | 183.1079 | 153.5862 | 152.5577 | 296.4 | 25.07 | 0.0121
299.3 | 230.3 | 56.213 | 2642.8571 | 6949.3671 | 2.5978 | 5.351 | 3.012 | 2.69 | 1.5056 | 6.6489 | 22.4777 | 299.3 | 275.7242 | 183.0059 | 153.8979 | 152.8544 | 296.5 | 25.07 | 0.0121
299.4 | 228.3 | 56.213 | 2642.8571 | 6974.6835 | 2.5905 | 5.351 | 3.018 | 2.72 | 1.4503 | 6.9818 | 21.1171 | 299.4 | 275.924 | 182.5976 | 154.2981 | 153.1507 | 296.6 | 25.07 | 0.0121
299.5 | 229.7 | 55.8185 | 2642.8571 | 6995.7806 | 2.5885 | 5.361 | 3.012 | 2.72 | 1.4381 | 7.1483 | 22.4777 | 299.5 | 275.7242 | 182.1893 | 154.6533 | 153.4467 | 296.7 | 25.082 | 0.0242
299.6 | 227 | 55.2268 | 2642.8571 | 7012.6582 | 2.5937 | 5.361 | 3.012 | 2.7 | 1.4074 | 6.6489 | 22.4777 | 299.6 | 275.3246 | 181.8831 | 155.141 | 154.0796 | 296.8 | 25.082 | 0.0242
299.7 | 219.1 | 55.4241 | 2642.8571 | 7029.5359 | 2.5687 | 5.361 | 3.012 | 2.71 | 1.475 | 6.4824 | 24.5132 | 299.7 | 274.5254 | 181.679 | 155.4952 | 154.5007 | 296.9 | 25.082 | 0.0121
299.8 | 225.5 | 55.0296 | 2642.8571 | 7046.4135 | 2.5885 | 5.361 | 3.018 | 2.73 | 1.4983 | 6.1075 | 22.5539 | 299.8 | 274.5254 | 181.5769 | 155.3181 | 155.0889 | 297 | 25.082 | 0.0121
299.9 | 228.4 | 55.2268 | 2642.8571 | 7063.2911 | 2.5718 | 5.37 | 3.03 | 2.75 | 1.4369 | 6.0656 | 18.472 | 299.9 | 274.1258 | 180.9645 | 155.141 | 155.9685 | 297.1 | 25.082 | 0.0121
300 | 233.4 | 56.0158 | 2638.6555 | 7067.5105 | 2.5687 | 5.37 | 3.042 | 2.8 | 1.4431 | 6.1068 | 21.1933 | 300 | 273.7262 | 180.4542 | 155.0081 | 156.3863 | 297.2 | 25.0941 | 0.0242
300.1 | 230.5 | 56.213 | 2638.6555 | 7071.73 | 2.5708 | 5.37 | 3.042 | 2.8 | 1.5045 | 5.441 | 22.5539 | 300.1 | 272.8271 | 180.3521 | 154.6533 | 156.6365 | 297.3 | 25.0941 | 0.0242
300.2 | 230.4 | 56.213 | 2638.6555 | 7080.1688 | 2.5687 | 5.38 | 3.042 | 2.79 | 1.5937 | 5.1193 | 19.2884 | 300.2 | 273.2267 | 180.2501 | 154.2536 | 156.9282 | 297.4 | 25.082 | 0.0121
300.3 | 223.7 | 56.8047 | 2634.4538 | 7080.1688 | 2.5407 | 5.38 | 3.042 | 2.78 | 1.6989 | 5.397 | 18.6897 | 300.3 | 272.927 | 180.4542 | 153.9424 | 157.1363 | 297.5 | 25.0941 | 0.0242
300.4 | 217.2 | 57.9882 | 2630.2521 | 7075.9494 | 2.5355 | 5.37 | 3.036 | 2.78 | 1.6067 | 5.5588 | 18.2325 | 300.4 | 272.6273 | 180.5563 | 153.8089 | 157.2611 | 297.6 | 25.0941 | 0.0242
300.5 | 211.9 | 57.9882 | 2630.2521 | 7071.73 | 2.5282 | 5.37 | 3.024 | 2.78 | 1.6817 | 5.7253 | 18.8312 | 300.5 | 272.7272 | 180.148 | 153.8534 | 157.2611 | 297.7 | 25.1062 | 0.0242
300.6 | 206.3 | 58.1854 | 2626.0504 | 7063.2911 | 2.5428 | 5.362 | 3.024 | 2.77 | 1.6784 | 5.5309 | 21.7702 | 300.6 | 272.5274 | 179.9439 | 154.0313 | 157.2611 | 297.8 | 25.1062 | 0.0242
300.7 | 208.2 | 58.9744 | 2621.8487 | 7054.8523 | 2.5365 | 5.352 | 3.03 | 2.76 | 1.7214 | 5.4063 | 19.0489 | 300.7 | 272.3276 | 179.9439 | 154.2092 | 157.3027 | 297.9 | 25.0941 | 0.0121
300.8 | 207.2 | 59.5661 | 2617.6471 | 7046.4135 | 2.5241 | 5.342 | 3.03 | 2.75 | 1.6415 | 5.5315 | 18.3632 | 300.8 | 272.2277 | 179.6377 | 154.1647 | 157.2611 | 298 | 25.0941 | 0.0121
300.9 | 204.1 | 59.1716 | 2609.2437 | 7021.097 | 2.5334 | 5.351 | 3.018 | 2.77 | 1.5301 | 5.2652 | 16.9154 | 300.9 | 271.928 | 179.7397 | 153.9869 | 156.8449 | 298.1 | 25.1062 | 0.0242
301 | 203 | 59.3688 | 2609.2437 | 6978.903 | 2.5044 | 5.343 | 3.012 | 2.8 | 1.4987 | 5.3624 | 15.4677 | 301 | 271.8281 | 179.7397 | 153.5862 | 155.7594 | 298.2 | 25.1062 | 0.0121
301.1 | 206.9 | 59.9606 | 2600.8403 | 6945.1477 | 2.5002 | 5.333 | 3 | 2.81 | 1.5355 | 5.1586 | 13.8894 | 301.1 | 271.2287 | 179.8418 | 152.6939 | 153.8266 | 298.3 | 25.1062 | 0.0121
301.2 | 205.8 | 59.9606 | 2588.2353 | 6907.173 | 2.5179 | 5.324 | 2.983 | 2.82 | 1.5392 | 5.3471 | 13.2907 | 301.2 | 272.8271 | 180.4542 | 151.4399 | 151.9633 | 298.4 | 25.1183 | 0.0362
301.3 | 217 | 59.7633 | 2567.2269 | 6864.9789 | 2.5158 | 5.333 | 2.959 | 2.83 | 1.5486 | 5.417 | 12.3873 | 301.3 | 273.0269 | 181.1687 | 151.1705 | 151.7932 | 298.5 | 25.1062 | 0.0121
301.4 | 222.8 | 60.5523 | 2558.8235 | 6822.7848 | 2.5314 | 5.333 | 2.953 | 2.84 | 1.4688 | 5.7912 | 13.7479 | 301.4 | 272.1278 | 181.1687 | 151.0806 | 151.623 | 298.6 | 25.1062 | 0.0121
301.5 | 220.9 | 61.144 | 2550.4202 | 6776.3713 | 2.5438 | 5.351 | 2.953 | 2.85 | 1.5173 | 5.8179 | 13.5846 | 301.5 | 271.3286 | 180.8625 | 151.1255 | 151.5804 | 298.7 | 25.1183 | 0.0121
301.6 | 228.1 | 61.144 | 2542.0168 | 6725.7384 | 2.5729 | 5.361 | 2.965 | 2.84 | 1.6377 | 6.3645 | 15.5766 | 301.6 | 265.7342 | 180.4542 | 151.2154 | 151.4526 | 298.8 | 25.1183 | 0.0121
301.7 | 233.8 | 62.1302 | 2533.6134 | 6666.6667 | 2.5573 | 5.361 | 2.983 | 2.83 | 1.6907 | 6.1368 | 18.7768 | 301.7 | 268.3316 | 179.3315 | 151.2154 | 151.1969 | 298.9 | 25.1183 | 0.0242
301.8 | 237.5 | 62.7219 | 2525.2101 | 6611.8143 | 2.5698 | 5.361 | 3.013 | 2.77 | 1.6478 | 6.553 | 18.7768 | 301.8 | 270.2297 | 179.9439 | 150.8558 | 150.8128 | 299 | 25.1183 | 0.0242
301.9 | 236.4 | 62.7219 | 2508.4034 | 6565.4008 | 2.5968 | 5.38 | 3.03 | 2.75 | 1.6257 | 6.573 | 19.3755 | 301.9 | 268.931 | 179.4335 | 150.8108 | 150.6847 | 299.1 | 25.1303 | 0.0242
302 | 239.4 | 62.7219 | 2500 | 6518.9873 | 2.5905 | 5.389 | 3.054 | 2.73 | 1.5826 | 7.0304 | 19.3755 | 302 | 268.4315 | 179.0253 | 150.7659 | 150.5137 | 299.2 | 25.1303 | 0.0242
302.1 | 242.6 | 63.1164 | 2483.1933 | 6464.135 | 2.5781 | 5.389 | 3.067 | 2.73 | 1.5851 | 6.6435 | 21.694 | 302.1 | 266.6333 | 178.617 | 150.7659 | 150.5137 | 299.3 | 25.1303 | 0.0242
302.2 | 230.5 | 64.2998 | 2466.3866 | 6405.0633 | 2.5656 | 5.38 | 3.073 | 2.71 | 1.6042 | 6.7834 | 20.4966 | 302.2 | 266.8331 | 177.8005 | 150.8108 | 150.4709 | 299.4 | 25.1303 | 0.0121
302.3 | 221.5 | 64.6943 | 2441.1765 | 6345.9916 | 2.5635 | 5.37 | 3.067 | 2.69 | 1.5613 | 6.7001 | 19.8218 | 302.3 | 266.5334 | 177.2901 | 151.0357 | 150.4709 | 299.5 | 25.1303 | 0.0242
302.4 | 222.7 | 65.286 | 2407.563 | 6295.3587 | 2.5791 | 5.351 | 3.067 | 2.7 | 1.502 | 7.0111 | 19.3428 | 302.4 | 264.935 | 176.4736 | 151.2603 | 150.4709 | 299.6 | 25.1303 | 0.0242
302.5 | 226.3 | 66.075 | 2373.9496 | 6248.9451 | 2.5677 | 5.333 | 3.054 | 2.73 | 1.5081 | 6.8446 | 17.9822 | 302.5 | 253.1468 | 175.4529 | 151.4399 | 150.5564 | 299.7 | 25.1303 | 0.0121
302.6 | 221.7 | 66.6667 | 2340.3361 | 6206.7511 | 2.5646 | 5.314 | 3.036 | 2.74 | 1.5002 | 6.9791 | 19.136 | 302.6 | 181.2188 | 186.7823 | 151.2603 | 150.5992 | 299.8 | 25.1424 | 0.0242
302.7 | 232.8 | 66.6667 | 2315.126 | 6168.7764 | 2.5718 | 5.295 | 3.012 | 2.77 | 1.5678 | 6.8959 | 17.1005 | 302.7 | 182.8172 | 251.3907 | 151.3052 | 150.7274 | 299.9 | 25.1303 | 0.0121
302.8 | 238.7 | 67.0611 | 2294.1176 | 6143.4599 | 2.5843 | 5.295 | 2.994 | 2.77 | 1.5776 | 7.2415 | 12.7465 | 302.8 | 250.4495 | 165.5524 | 151.3052 | 150.8555 | 300 | 25.1424 | 0.0242
302.9 | 236.7 | 67.6529 | 2281.5126 | 6118.1435 | 2.5687 | 5.286 | 2.982 | 2.76 | 1.5653 | 7.2415 | 13.4322 | 302.9 | 257.5424 | 172.9012 | 151.2154 | 150.4281 | 300.1 | 25.1424 | 0.0121
303 | 241.2 | 68.2446 | 2273.1092 | 6092.827 | 2.5739 | 5.306 | 2.988 | 2.76 | 1.6046 | 7.4932 | 16.5127 | 303 | 250.1498 | 174.9426 | 151.2603 | 150.3854 | 300.2 | 25.1424 | 0.0121
303.1 | 243.4 | 68.2446 | 2281.5126 | 6071.73 | 2.5625 | 5.315 | 3 | 2.75 | 1.6046 | 7.4932 | 16.5127 | 303.1 | 256.4435 | 172.7992 | 151.395 | 150.4281 | 300.3 | 25.1424 | 0.0121
303.2 | 242.2 | 67.6529 | 2289.916 | 6046.4135 | 2.5583 | 5.325 | 3.018 | 2.77 | 1.6845 | 7.4932 | 19.234 | 303.2 | 261.2387 | 175.7591 | 151.7539 | 150.5137 | 300.4 | 25.1545 | 0.0242
303.3 | 240.1 | 66.6667 | 2306.7227 | 6042.1941 | 2.548 | 5.343 | 3.042 | 2.75 | 1.6864 | 7.4 | 18.755 | 303.3 | 261.8381 | 179.6377 | 151.0357 | 150.5564 | 300.5 | 25.1545 | 0.0242
303.4 | 245.5 | 65.8777 | 2336.1345 | 6054.8523 | 2.5573 | 5.362 | 3.073 | 2.67 | 1.7048 | 7.2335 | 20.1157 | 303.4 | 261.7382 | 180.148 | 150.9907 | 150.5564 | 300.6 | 25.1545 | 0.0242
303.5 | 243.9 | 65.286 | 2378.1513 | 6075.9494 | 2.5417 | 5.381 | 3.079 | 2.67 | 1.8031 | 6.9838 | 18.755 | 303.5 | 260.6393 | 180.6583 | 150.9907 | 150.5992 | 300.7 | 25.1545 | 0.0242
303.6 | 250.4 | 65.286 | 2432.7731 | 6109.7046 | 2.5698 | 5.409 | 3.092 | 2.62 | 1.8042 | 6.6089 | 18.8856 | 303.6 | 262.1378 | 180.3521 | 151.0357 | 150.5992 | 300.8 | 25.1666 | 0.0242
303.7 | 251.2 | 64.6943 | 2483.1933 | 6151.8987 | 2.5739 | 5.399 | 3.092 | 2.6 | 1.7649 | 6.6069 | 17.1658 | 303.7 | 260.939 | 180.5563 | 151.0806 | 150.6419 | 300.9 | 25.1545 | 0.0242
303.8 | 249 | 63.7081 | 2525.2101 | 6210.9705 | 2.6155 | 5.399 | 3.079 | 2.63 | 1.8264 | 6.8147 | 16.4909 | 303.8 | 255.8441 | 180.5563 | 151.0806 | 150.7274 | 301 | 25.1666 | 0.0242
303.9 | 246.4 | 62.9191 | 2563.0252 | 6299.5781 | 2.6072 | 5.389 | 3.055 | 2.63 | 1.8632 | 6.6069 | 15.8052 | 303.9 | 250.2497 | 184.2307 | 151.1705 | 150.8555 | 301.1 | 25.1666 | 0.0242
304 | 240.9 | 62.3274 | 2596.6387 | 6430.3797 | 2.6321 | 5.38 | 3.031 | 2.65 | 1.8141 | 6.5656 | 15.8052 | 304 | 260.8391 | 180.2501 | 151.1255 | 150.7701 | 301.2 | 25.1666 | 0.0242
304.1 | 225.9 | 60.7495 | 2626.0504 | 6561.1814 | 2.6175 | 5.38 | 3.006 | 2.64 | 1.8141 | 6.6076 | 16.48 | 304.1 | 258.6413 | 180.0459 | 151.1255 | 150.7701 | 301.3 | 25.1666 | 0.0242
304.2 | 222.5 | 59.1716 | 2642.8571 | 6675.1055 | 2.6092 | 5.38 | 2.994 | 2.66 | 1.6544 | 6.8986 | 18.5156 | 304.2 | 255.3446 | 181.5769 | 151.1255 | 150.8555 | 301.4 | 25.1666 | 0.0121
304.3 | 226.2 | 58.3826 | 2663.8655 | 6776.3713 | 2.5968 | 5.38 | 2.988 | 2.67 | 1.6286 | 7.3147 | 17.6992 | 304.3 | 256.5434 | 181.2707 | 151.2603 | 150.9409 | 301.5 | 25.1666 | 0.0121
304.4 | 224.9 | 57.9882 | 2684.874 | 6869.1983 | 2.6196 | 5.37 | 2.988 | 2.7 | 1.5856 | 7.065 | 15.6528 | 304.4 | 261.4385 | 180.2501 | 151.1255 | 150.9409 | 301.6 | 25.1666 | 0.0121
304.5 | 229.6 | 57.3964 | 2701.6807 | 6949.3671 | 2.6103 | 5.351 | 3 | 2.74 | 1.5371 | 6.8593 | 16.1644 | 304.5 | 262.937 | 180.3521 | 151.0806 | 150.9409 | 301.7 | 25.1666 | 0.0121
304.6 | 240 | 56.6075 | 2710.084 | 7008.4388 | 2.5947 | 5.35 | 3 | 2.73 | 1.5481 | 7.1836 | 18.5264 | 304.6 | 263.7362 | 180.2501 | 151.0806 | 151.0263 | 301.8 | 25.1787 | 0.0121
304.7 | 255.5 | 55.6213 | 2722.6891 | 7063.2911 | 2.576 | 5.35 | 3 | 2.71 | 1.5604 | 7.0584 | 17.8516 | 304.7 | 264.2357 | 180.2501 | 151.0357 | 150.9836 | 301.9 | 25.1787 | 0.0242
304.8 | 257.8 | 55.4241 | 2735.2941 | 7105.4852 | 2.5853 | 5.341 | 3 | 2.7 | 1.5912 | 6.517 | 16.4909 | 304.8 | 264.0359 | 180.3521 | 150.9907 | 151.069 | 302 | 25.1787 | 0.0121
304.9 | 257.1 | 55.8185 | 2739.4958 | 7139.2405 | 2.5947 | 5.34 | 2.994 | 2.67 | 1.6157 | 6.3925 | 17.8516 | 304.9 | 261.5384 | 180.4542 | 151.0806 | 151.1969 | 302.1 | 25.1787 | 0.0121
305 | 256.5 | 56.0158 | 2743.6975 | 7172.9958 | 2.577 | 5.33 | 2.982 | 2.7 | 1.6218 | 6.3093 | 21.2586 | 305 | 264.8351 | 179.6377 | 151.1255 | 151.2822 | 302.2 | 25.1787 | 0.0121
305.1 | 252.4 | 56.0158 | 2752.1008 | 7206.7511 | 2.5739 | 5.324 | 2.982 | 2.69 | 1.6341 | 6.1841 | 23.305 | 305.1 | 264.935 | 180.4542 | 151.0806 | 151.4526 | 302.3 | 25.1787 | 0.0121
305.2 | 249.2 | 55.8185 | 2752.1008 | 7236.2869 | 2.5926 | 5.315 | 2.982 | 2.69 | 1.6765 | 5.8491 | 24.8289 | 305.2 | 264.8351 | 180.148 | 151.2154 | 151.7081 | 302.4 | 25.1787 | 0.0121
305.3 | 244.7 | 56.0158 | 2756.3025 | 7261.6034 | 2.6103 | 5.315 | 2.976 | 2.68 | 1.561 | 5.5661 | 25.8739 | 305.3 | 264.3356 | 180.148 | 151.4399 | 152.0483 | 302.5 | 25.1907 | 0.0242
305.4 | 247.6 | 56.6075 | 2760.5042 | 7282.7004 | 2.6103 | 5.319 | 2.971 | 2.67 | 1.604 | 5.6494 | 27.2345 | 305.4 | 262.5374 | 180.5563 | 151.4848 | 152.2182 | 302.6 | 25.1907 | 0.0242
305.5 | 244.6 | 57.002 | 2760.5042 | 7295.3587 | 2.5791 | 5.321 | 2.976 | 2.68 | 1.5671 | 5.8578 | 29.9558 | 305.5 | 260.7392 | 180.8625 | 151.2603 | 151.7932 | 302.7 | 25.1907 | 0.0242
305.6 | 241.2 | 56.8047 | 2760.5042 | 7312.2363 | 2.5718 | 5.319 | 2.976 | 2.74 | 1.5917 | 5.6913 | 32.677 | 305.6 | 258.7412 | 180.4542 | 151.395 | 151.4952 | 302.8 | 25.1907 | 0.0121
305.7 | 225.2 | 56.6075 | 2760.5042 | 7320.6751 | 2.5781 | 5.314 | 2.971 | 2.75 | 1.4934 | 5.7746 | 30.6307 | 305.7 | 249.4505 | 179.6377 | 151.5297 | 151.2396 | 302.9 | 25.1907 | 0.0121
305.8 | 223.3 | 56.6075 | 2756.3025 | 7324.8945 | 2.576 | 5.312 | 2.976 | 2.75 | 1.4996 | 6.0243 | 29.9449 | 305.8 | 235.964 | 185.7617 | 151.7988 | 151.0263 | 303 | 25.2028 | 0.0242
305.9 | 217.7 | 56.6075 | 2752.1008 | 7324.8945 | 2.5677 | 5.309 | 2.982 | 2.77 | 1.4565 | 6.1488 | 27.2236 | 305.9 | 221.6783 | 178.7191 | 151.5297 | 151.0263 | 303.1 | 25.2028 | 0.0242
306 | 212.2 | 56.4103 | 2747.8992 | 7329.1139 | 2.5718 | 5.307 | 2.976 | 2.77 | 1.475 | 6.1907 | 22.456 | 306 | 219.3806 | 187.2927 | 151.6194 | 151.2822 | 303.2 | 25.2028 | 0.0242
306.1 | 214.7 | 56.213 | 2743.6975 | 7333.3333 | 2.5729 | 5.307 | 2.971 | 2.82 | 1.4382 | 6.5656 | 21.7702 | 306.1 | 244.5554 | 182.2914 | 151.2154 | 151.0263 | 303.3 | 25.2028 | 0.0242
306.2 | 218.7 | 55.6213 | 2739.4958 | 7320.6751 | 2.5812 | 5.31 | 2.965 | 2.82 | 1.3522 | 6.8153 | 18.374 | 306.2 | 217.6823 | 178.617 | 151.6642 | 151.4952 | 303.4 | 25.2028 | 0.0242
306.3 | 223.4 | 56.0158 | 2735.2941 | 7308.0169 | 2.5687 | 5.313 | 2.954 | 2.82 | 1.3583 | 6.8153 | 11.5709 | 306.3 | 231.0689 | 179.8418 | 151.8436 | 151.623 | 303.5 | 25.2028 | 0.0121
306.4 | 228.2 | 56.0158 | 2735.2941 | 7295.3587 | 2.5625 | 5.319 | 2.942 | 2.83 | 1.3951 | 6.4824 | 10.896 | 306.4 | 255.944 | 178.8211 | 151.4848 | 151.7081 | 303.6 | 25.2028 | 0.0121
306.5 | 235.9 | 55.4241 | 2731.0924 | 7282.7004 | 2.5563 | 5.33 | 2.937 | 2.82 | 1.3607 | 6.6096 | 9.4592 | 306.5 | 238.6613 | 178.617 | 151.395 | 151.5804 | 303.7 | 25.2149 | 0.0242
306.6 | 235.1 | 56.213 | 2722.6891 | 7270.0422 | 2.5521 | 5.34 | 2.937 | 2.83 | 1.33 | 6.5263 | 15.5875 | 306.6 | 255.5444 | 176.5757 | 151.5297 | 151.623 | 303.8 | 25.2149 | 0.0242
306.7 | 237.6 | 55.6213 | 2714.2857 | 7257.384 | 2.5428 | 5.348 | 2.948 | 2.84 | 1.3222 | 6.6342 | 17.1331 | 306.7 | 256.6433 | 178.617 | 151.5297 | 152.2607 | 303.9 | 25.2149 | 0.0242
306.8 | 228.3 | 56.4103 | 2705.8824 | 7236.2869 | 2.55 | 5.356 | 2.954 | 2.81 | 1.2915 | 6.3013 | 15.7725 | 306.8 | 254.8451 | 179.0253 | 151.3052 | 152.2182 | 304 | 25.2149 | 0.0121
306.9 | 223 | 56.6075 | 2701.6807 | 7215.1899 | 2.5604 | 5.359 | 2.959 | 2.83 | 1.3713 | 6.6755 | 17.1331 | 306.9 | 251.1488 | 178.617 | 151.395 | 152.2182 | 304.1 | 25.2149 | 0.0121
307 | 226.9 | 57.002 | 2693.2773 | 7181.4346 | 2.5812 | 5.363 | 2.959 | 2.8 | 1.4021 | 6.6755 | 19.1795 | 307 | 251.2487 | 178.3108 | 151.395 | 152.2182 | 304.2 | 25.227 | 0.0242
307.1 | 234.3 | 58.7771 | 2676.4706 | 7156.1181 | 2.5853 | 5.372 | 2.965 | 2.84 | 1.398 | 7.1696 | 20.0395 | 307.1 | 251.4485 | 178.2087 | 151.3052 | 152.1758 | 304.3 | 25.227 | 0.0242
307.2 | 238.3 | 59.3688 | 2663.8655 | 7122.3629 | 2.5926 | 5.376 | 2.971 | 2.83 | 1.3525 | 7.2921 | 20.1157 | 307.2 | 250.1498 | 178.2087 | 151.0806 | 151.9633 | 304.4 | 25.227 | 0.0242
307.3 | 243 | 59.9606 | 2647.0588 | 7084.3882 | 2.5729 | 5.375 | 2.971 | 2.84 | 1.4674 | 7.0477 | 14.8037 | 307.3 | 245.6543 | 178.4129 | 151.1705 | 151.8783 | 304.5 | 25.227 | 0.0242
307.4 | 239.9 | 61.144 | 2634.4538 | 7029.5359 | 2.5698 | 5.373 | 2.977 | 2.84 | 1.549 | 7.3141 | 15.3045 | 307.4 | 220.0799 | 178.0046 | 151.3501 | 151.623 | 304.6 | 25.227 | 0.0242
307.5 | 239.4 | 61.3412 | 2613.4454 | 6970.4641 | 2.5802 | 5.367 | 2.988 | 2.84 | 1.6104 | 7.2721 | 16.6651 | 307.5 | 201.0989 | 187.4968 | 151.395 | 151.1969 | 304.7 | 25.227 | 0.0121
307.6 | 229.9 | 61.9329 | 2596.6387 | 6907.173 | 2.5739 | 5.362 | 2.994 | 2.87 | 1.59 | 6.7061 | 19.702 | 307.6 | 223.4765 | 176.1674 | 151.0357 | 150.6419 | 304.8 | 25.227 | 0.0121
307.7 | 224.3 | 62.5247 | 2567.2269 | 6831.2236 | 2.5812 | 5.356 | 2.982 | 2.9 | 1.6207 | 7.2055 | 21.7375 | 307.7 | 215.2847 | 185.6596 | 151.2154 | 150.6847 | 304.9 | 25.227 | 0.0121
307.8 | 226.7 | 62.5247 | 2542.0168 | 6746.8354 | 2.6072 | 5.351 | 2.982 | 2.89 | 1.7386 | 6.9831 | 22.456 | 307.8 | 241.7582 | 175.1467 | 151.1705 | 150.5992 | 305 | 25.2391 | 0.0242
307.9 | 238.4 | 63.5108 | 2508.4034 | 6658.2278 | 2.6072 | 5.348 | 2.977 | 2.88 | 1.8431 | 6.6502 | 23.1417 | 307.9 | 205.994 | 180.5563 | 151.3501 | 150.8128 | 305.1 | 25.2391 | 0.0242
308 | 238.4 | 64.2998 | 2474.7899 | 6599.1561 | 2.5708 | 5.336 | 2.983 | 2.87 | 1.8018 | 7.1443 | 23.686 | 308 | 214.4855 | 180.148 | 151.5745 | 151.2396 | 305.2 | 25.2391 | 0.0121
308.1 | 248.1 | 64.8915 | 2441.1765 | 6544.3038 | 2.5646 | 5.326 | 2.983 | 2.9 | 1.8018 | 6.6449 | 20.2789 | 308.1 | 156.0439 | 167.1855 | 152.5151 | 152.0483 | 305.3 | 25.2391 | 0.0121
308.2 | 249.4 | 66.2722 | 2399.1597 | 6481.0127 | 2.5718 | 5.317 | 2.983 | 2.89 | 1.7973 | 7.111 | 21.9117 | 308.2 | 119.5804 | 177.086 | 154.5201 | 153.4044 | 305.4 | 25.2511 | 0.0242
308.3 | 250.4 | 66.6667 | 2373.9496 | 6413.5021 | 2.548 | 5.313 | 2.971 | 2.92 | 1.8054 | 7.0531 | 20.9103 | 308.3 | 146.7532 | 175.3508 | 157.2152 | 152.4729 | 305.5 | 25.2511 | 0.0242
308.4 | 251.1 | 66.6667 | 2348.7395 | 6345.9916 | 2.5573 | 5.312 | 2.949 | 2.93 | 1.7502 | 6.1375 | 18.189 | 308.4 | 195.5045 | 177.086 | 157.2592 | 152.4305 | 305.6 | 25.2511 | 0.0242
308.5 | 243.3 | 67.6529 | 2323.5294 | 6282.7004 | 2.5355 | 5.307 | 2.921 | 2.89 | 1.6978 | 6.3239 | 16.6107 | 308.5 | 203.6963 | 181.9852 | 156.6431 | 151.9633 | 305.7 | 25.2511 | 0.0242
308.6 | 243.4 | 67.8501 | 2302.521 | 6223.6287 | 2.5407 | 5.303 | 2.887 | 2.93 | 1.6793 | 6.1821 | 15.8487 | 308.6 | 203.3966 | 180.4542 | 160.3191 | 151.1116 | 305.8 | 25.2511 | 0.0242
308.7 | 237.4 | 68.0473 | 2289.916 | 6164.557 | 2.5314 | 5.3 | 2.87 | 2.92 | 1.583 | 6.0436 | 16.7522 | 308.7 | 214.7852 | 176.9839 | 167.0138 | 150.3854 | 305.9 | 25.2511 | 0.0242
308.8 | 235.1 | 69.0335 | 2281.5126 | 6113.9241 | 2.5303 | 5.295 | 2.865 | 2.93 | 1.4725 | 6.3765 | 18.1128 | 308.8 | 231.3686 | 171.5744 | 165.2709 | 151.1116 | 306 | 25.2511 | 0.0121
308.9 | 233.4 | 69.428 | 2273.1092 | 6046.4135 | 2.5365 | 5.289 | 2.87 | 2.94 | 1.4462 | 6.0769 | 15.8052 | 308.9 | 228.6713 | 170.2475 | 167.8174 | 151.9208 | 306.1 | 25.2632 | 0.0242
309 | 240 | 69.6252 | 2273.1092 | 5995.7806 | 2.5314 | 5.278 | 2.892 | 2.94 | 1.4278 | 6.493 | 15.8052 | 309 | 231.1688 | 175.657 | 169.1652 | 153.0661 | 306.2 | 25.2511 | 0.0121
309.1 | 241.3 | 70.6114 | 2273.1092 | 5957.8059 | 2.4877 | 5.271 | 2.92 | 2.94 | 1.4643 | 6.6961 | 17.6447 | 309.1 | 246.8531 | 172.1868 | 166.9714 | 153.7 | 306.3 | 25.2632 | 0.0242
309.2 | 245.3 | 70.8087 | 2268.9076 | 5928.27 | 2.4649 | 5.265 | 2.949 | 2.92 | 1.4828 | 6.6129 | 16.959 | 309.2 | 253.2467 | 170.1454 | 165.5267 | 154.7529 | 306.4 | 25.2632 | 0.0121
309.3 | 248.9 | 71.0059 | 2264.7059 | 5902.9536 | 2.4431 | 5.261 | 2.977 | 2.88 | 1.509 | 6.4271 | 18.5809 | 309.3 | 248.2517 | 171.1661 | 167.4371 | 155.2148 | 306.5 | 25.2632 | 0.0121
309.4 | 249.4 | 71.5976 | 2260.5042 | 5881.8565 | 2.415 | 5.258 | 2.994 | 2.92 | 1.5316 | 6.4824 | 19.038 | 309.4 | 238.0619 | 171.3702 | 163.8166 | 156.1357 | 306.6 | 25.2753 | 0.0242
309.5 | 242.1 | 71.2032 | 2252.1008 | 5864.9789 | 2.4524 | 5.256 | 2.994 | 2.88 | 1.5991 | 6.3159 | 19.038 | 309.5 | 201.3986 | 171.064 | 154.9194 | 157.4273 | 306.7 | 25.2632 | 0.0121
309.6 | 246 | 71.5976 | 2239.4958 | 5848.1013 | 2.4607 | 5.258 | 2.988 | 2.91 | 1.6164 | 6.2866 | 19.5496 | 309.6 | 202.8971 | 173.2074 | 153.8089 | 156.5114 | 306.8 | 25.2632 | 0.0121
309.7 | 245.5 | 71.7949 | 2231.0924 | 5818.5654 | 2.4774 | 5.26 | 2.977 | 2.9 | 1.6839 | 6.1202 | 18.189 | 309.7 | 218.0819 | 178.0046 | 152.2467 | 156.3863 | 306.9 | 25.2632 | 0.0121
309.8 | 241.1 | 71.5976 | 2222.6891 | 5780.5907 | 2.4929 | 5.264 | 2.965 | 2.89 | 1.7027 | 6.2913 | 17.7101 | 309.8 | 234.1658 | 176.2694 | 151.8436 | 155.9267 | 307 | 25.2753 | 0.0242
309.9 | 245.7 | 72.1893 | 2214.2857 | 5746.8354 | 2.5282 | 5.269 | 2.954 | 2.87 | 1.6842 | 6.499 | 19.7565 | 309.9 | 232.1678 | 169.3289 | 151.6642 | 154.3323 | 307.1 | 25.2753 | 0.0121
310 | 248.7 | 71.5976 | 2205.8824 | 5704.6413 | 2.5511 | 5.272 | 2.954 | 2.84 | 1.5659 | 6.6189 | 18.8965 | 310 | 173.2268 | 179.9439 | 152.1124 | 151.8783 | 307.2 | 25.2753 | 0.0242
310.1 | 237.5 | 71.0059 | 2189.0756 | 5654.0084 | 2.5583 | 5.273 | 2.959 | 2.83 | 1.7011 | 6.7021 | 19.5823 | 310.1 | 142.6573 | 182.8017 | 153.2296 | 150.7701 | 307.3 | 25.2753 | 0.0121
310.2 | 244.8 | 71.2032 | 2172.2689 | 5599.1561 | 2.548 | 5.272 | 2.959 | 2.81 | 1.6657 | 6.8 | 22.0641 | 310.2 | 170.7293 | 176.3715 | 153.6308 | 150.8128 | 307.4 | 25.2874 | 0.0242
310.3 | 250 | 71.0059 | 2163.8655 | 5544.3038 | 2.5687 | 5.276 | 2.937 | 2.78 | 1.7589 | 6.3719 | 22.2274 | 310.3 | 233.8661 | 172.1868 | 151.7988 | 150.2998 | 307.5 | 25.2874 | 0.0242
310.4 | 247.3 | 71.9921 | 2147.0588 | 5497.8903 | 2.576 | 5.28 | 2.927 | 2.75 | 1.754 | 6.0469 | 20.2354 | 310.4 | 234.2657 | 171.7785 | 153.0512 | 150.257 | 307.6 | 25.2753 | 0
310.5 | 248 | 72.5838 | 2130.2521 | 5438.8186 | 2.5573 | 5.278 | 2.893 | 2.7 | 1.6312 | 6.1721 | 20.2354 | 310.5 | 159.2407 | 188.7216 | 155.7163 | 150.3426 | 307.7 | 25.2874 | 0.0242
310.6 | 257.5 | 73.9645 | 2109.2437 | 5383.9662 | 2.5656 | 5.275 | 2.858 | 2.69 | 1.6189 | 5.7979 | 18.8748 | 310.6 | 159.7402 | 193.6208 | 160.8401 | 150.3426 | 307.8 | 25.2995 | 0.0362
310.7 | 243.1 | 74.9507 | 2092.437 | 5329.1139 | 2.5563 | 5.272 | 2.83 | 2.68 | 1.6803 | 5.6314 | 18.8748 | 310.7 | 208.5914 | 171.1661 | 162.3541 | 150.2998 | 307.9 | 25.2874 | 0.0242
310.8 | 243.8 | 75.5424 | 2063.0252 | 5282.7004 | 2.5532 | 5.268 | 2.8 | 2.67 | 1.6189 | 5.9231 | 16.1535 | 310.8 | 239.7602 | 166.369 | 166.2501 | 150.0857 | 308 | 25.2874 | 0.0121
310.9 | 234.6 | 76.5286 | 2029.4118 | 5236.2869 | 2.5718 | 5.27 | 2.769 | 2.66 | 1.5961 | 5.6254 | 15.2174 | 310.9 | 238.1618 | 165.7566 | 170.5057 | 149.7857 | 308.1 | 25.2995 | 0.0242
311 | 239 | 76.9231 | 1995.7983 | 5177.2152 | 2.577 | 5.271 | 2.749 | 2.68 | 1.4303 | 5.8751 | 15.2174 | 311 | 240.4595 | 165.6545 | 172.8342 | 149.8285 | 308.2 | 25.2995 | 0.0242
311.1 | 234.7 | 77.1203 | 1970.5882 | 5126.5823 | 2.5739 | 5.273 | 2.768 | 2.67 | 1.4598 | 6.3246 | 17.2093 | 311.1 | 242.7572 | 165.5524 | 173.4542 | 150.0857 | 308.3 | 25.2995 | 0.0242
311.2 | 244.8 | 77.1203 | 1945.3782 | 5075.9494 | 2.5667 | 5.273 | 2.801 | 2.67 | 1.5057 | 6.4378 | 16.6651 | 311.2 | 243.6563 | 167.3896 | 172.9997 | 149.3135 | 308.4 | 25.3115 | 0.0242
311.3 | 237.4 | 76.9231 | 1920.1681 | 5021.097 | 2.5656 | 5.277 | 2.842 | 2.72 | 1.4873 | 6.5623 | 18.0257 | 311.3 | 239.5604 | 166.2669 | 173.2477 | 148.9695 | 308.5 | 25.3115 | 0.0242
311.4 | 244.8 | 76.9231 | 1903.3613 | 4966.2447 | 2.5615 | 5.287 | 2.895 | 2.72 | 1.5241 | 6.6868 | 20.747 | 311.4 | 243.1568 | 166.1648 | 172.5858 | 148.8834 | 308.6 | 25.2995 | 0.0242
311.5 | 243.9 | 77.1203 | 1894.958 | 4911.3924 | 2.5615 | 5.291 | 2.942 | 2.7 | 1.5196 | 7.0557 | 21.6069 | 311.5 | 249.4505 | 169.431 | 169.459 | 149.3564 | 308.7 | 25.3115 | 0.0242
311.6 | 249.5 | 76.7258 | 1886.5546 | 4860.7595 | 2.5417 | 5.296 | 2.937 | 2.7 | 1.5963 | 7.089 | 20.747 | 311.6 | 229.6703 | 172.3909 | 171.9636 | 149.1415 | 308.8 | 25.3115 | 0.0121
311.7 | 249 | 77.3176 | 1886.5546 | 4810.1266 | 2.5532 | 5.304 | 2.92 | 2.71 | 1.6761 | 6.9638 | 18.7115 | 311.7 | 242.1578 | 171.064 | 174.3194 | 148.9695 | 308.9 | 25.3115 | 0.0242
311.8 | 251.7 | 77.3176 | 1890.7563 | 4759.4937 | 2.5459 | 5.307 | 2.925 | 2.73 | 1.6331 | 6.7561 | 19.3972 | 311.8 | 251.6483 | 169.533 | 173.4542 | 149.2705 | 309 | 25.3115 | 0.0242
311.9 | 252.2 | 78.3037 | 1890.7563 | 4729.9578 | 2.55 | 5.313 | 2.909 | 2.67 | 1.6732 | 6.8926 | 23.3485 | 311.9 | 250.2497 | 169.431 | 172.1297 | 149.5711 | 309.1 | 25.3236 | 0.0242
312 | 251.8 | 78.8955 | 1882.3529 | 4708.8608 | 2.5573 | 5.326 | 2.903 | 2.67 | 1.6692 | 6.7507 | 21.8573 | 312 | 242.957 | 169.431 | 174.1549 | 149.4853 | 309.2 | 25.3115 | 0.0121
312.1 | 248.9 | 79.6844 | 1873.9496 | 4679.3249 | 2.5656 | 5.343 | 2.898 | 2.66 | 1.6446 | 7.0004 | 19.136 | 312.1 | 243.8561 | 166.5731 | 177.2218 | 149.1845 | 309.3 | 25.3115 | 0.0121
312.2 | 251.1 | 80.4734 | 1869.7479 | 4658.2278 | 2.5739 | 5.351 | 2.887 | 2.63 | 1.5632 | 6.1321 | 19.6367 | 312.2 | 244.955 | 165.9607 | 175.591 | 149.5711 | 309.4 | 25.3236 | 0.0121
312.3 | 254.4 | 80.2761 | 1865.5462 | 4641.3502 | 2.5563 | 5.35 | 2.871 | 2.65 | 1.5386 | 6.2986 | 23.0329 | 312.3 | 241.0589 | 165.1442 | 170.5475 | 150 | 309.5 | 25.3236 | 0.0121
312.4 | 246.3 | 80.6706 | 1852.9412 | 4607.5949 | 2.5594 | 5.356 | 2.86 | 2.71 | 1.4895 | 6.5483 | 25.0684 | 312.4 | 232.1678 | 165.8586 | 168.913 | 150.0428 | 309.6 | 25.3236 | 0.0242
312.5 | 247.8 | 81.4596 | 1831.9328 | 4586.4979 | 2.5604 | 5.36 | 2.849 | 2.74 | 1.5386 | 6.5064 | 23.7077 | 312.5 | 229.8701 | 166.6752 | 173.5367 | 149.2275 | 309.7 | 25.3236 | 0.0121
312.6 | 235.6 | 81.6568 | 1819.3277 | 4565.4008 | 2.5729 | 5.375 | 2.86 | 2.78 | 1.5754 | 6.4644 | 20.3007 | 312.6 | 225.3746 | 167.7979 | 174.4839 | 149.0985 | 309.8 | 25.3236 | 0.0121
312.7 | 225.2 | 81.4596 | 1802.521 | 4535.865 | 2.5604 | 5.404 | 2.882 | 2.82 | 1.6224 | 6.523 | 19.7456 | 312.7 | 210.4895 | 164.3276 | 174.2372 | 149.614 | 309.9 | 25.3236 | 0.0121
312.8 | 212.2 | 81.6568 | 1794.1176 | 4502.1097 | 2.5583 | 5.428 | 2.915 | 2.86 | 1.6285 | 6.4817 | 20.4204 | 312.8 | 187.013 | 172.9012 | 173.5367 | 150.4709 | 310 | 25.3357 | 0.0242
312.9 | 219.2 | 81.2623 | 1777.3109 | 4455.6962 | 2.5646 | 5.446 | 2.955 | 2.9 | 1.7514 | 6.1901 | 23.1417 | 312.9 | 196.9031 | 179.8418 | 172.8756 | 151.3674 | 310.1 | 25.3357 | 0.0121
313 | 213 | 81.0651 | 1764.7059 | 4413.5021 | 2.5635 | 5.455 | 2.989 | 2.96 | 1.803 | 6.3665 | 23.4574 | 313 | 218.5814 | 159.2243 | 171.6727 | 152.0908 | 310.2 | 25.3357 | 0.0242
313.1 | 215.5 | 81.6568 | 1747.8992 | 4371.308 | 2.5843 | 5.468 | 3.012 | 3 | 1.846 | 6.3252 | 22.7825 | 313.1 | 230.8691 | 163.2049 | 167.3525 | 153.2353 | 310.3 | 25.3357 | 0.0242
313.2 | 220.9 | 82.8402 | 1731.0924 | 4320.6751 | 2.5864 | 5.486 | 3.001 | 3.02 | 1.8398 | 6.1175 | 22.0967 | 313.2 | 212.0879 | 169.431 | 158.7934 | 154.206 | 310.4 | 25.3357 | 0.0121
313.3 | 238.7 | 83.8264 | 1710.084 | 4282.7004 | 2.5926 | 5.498 | 2.984 | 2.99 | 1.7354 | 5.993 | 22.0967 | 313.3 | 215.4845 | 172.0847 | 152.8279 | 154.0375 | 310.5 | 25.3357 | 0.0121
313.4 | 240.7 | 84.6154 | 1697.479 | 4248.9451 | 2.5739 | 5.51 | 2.961 | 2.92 | 1.6986 | 6.2846 | 26.1787 | 313.4 | 227.6723 | 169.0227 | 153.9869 | 153.7844 | 310.6 | 25.3478 | 0.0242
313.5 | 244.7 | 84.6154 | 1684.8739 | 4210.9705 | 2.5885 | 5.498 | 2.932 | 2.86 | 1.7051 | 6.4191 | 24.7418 | 313.5 | 227.4725 | 165.3483 | 158.1808 | 153.1084 | 310.7 | 25.3478 | 0.0242
313.6 | 240.6 | 84.0237 | 1672.2689 | 4172.9958 | 2.5698 | 5.476 | 2.903 | 2.86 | 1.6682 | 6.4191 | 19.2993 | 313.6 | 223.2767 | 168.4103 | 167.1408 | 152.7273 | 310.8 | 25.3478 | 0.0242
313.7 | 227.8 | 84.4181 | 1663.8655 | 4151.8987 | 2.577 | 5.462 | 2.903 | 2.89 | 1.5675 | 6.2846 | 15.5875 | 313.7 | 231.0689 | 166.8793 | 162.8282 | 153.1084 | 310.9 | 25.3478 | 0.0242
313.8 | 220.7 | 84.6154 | 1655.4622 | 4160.3376 | 2.5739 | 5.449 | 2.903 | 2.84 | 1.5122 | 5.993 | 14.9017 | 313.8 | 209.4905 | 168.2062 | 156.2462 | 153.8688 | 311 | 25.3478 | 0.0121
313.9 | 219.4 | 84.8126 | 1642.8571 | 4168.7764 | 2.5469 | 5.444 | 2.903 | 2.84 | 1.4761 | 6.1788 | 16.4474 | 313.9 | 206.6933 | 165.9607 | 161.4901 | 155.3825 | 311.1 | 25.3478 | 0.0121
314 | 216.7 | 85.0099 | 1642.8571 | 4164.557 | 2.5241 | 5.436 | 2.914 | 2.84 | 1.5068 | 6.0536 | 16.4474 | 314 | 207.3926 | 151.3651 | 170.3803 | 159.4957 | 311.2 | 25.3478 | 0.0121
314.1 | 221.5 | 85.0099 | 1651.2605 | 4143.4599 | 2.5345 | 5.429 | 2.937 | 2.81 | 1.5989 | 5.8452 | 12.3655 | 314.1 | 220.3796 | 149.1197 | 161.836 | 157.8425 | 311.3 | 25.3599 | 0.0242
314.2 | 233.8 | 84.8126 | 1647.0588 | 4118.1435 | 2.523 | 5.426 | 2.948 | 2.87 | 1.5741 | 5.7519 | 13.1274 | 314.2 | 225.974 | 159.7346 | 154.6977 | 153.7844 | 311.4 | 25.3478 | 0.0121
314.3 | 234.6 | 85.0099 | 1634.4538 | 4084.3882 | 2.5365 | 5.428 | 2.965 | 2.96 | 1.563 | 6.0682 | 13.171 | 314.3 | 220.4795 | 167.1855 | 150.9008 | 152.8968 | 311.5 | 25.3599 | 0.0242
314.4 | 238.8 | 85.2071 | 1617.6471 | 4054.8523 | 2.5282 | 5.443 | 2.994 | 2.97 | 1.5753 | 6.276 | 12.4852 | 314.4 | 231.3686 | 162.1842 | 150.9907 | 152.9391 | 311.6 | 25.3599 | 0.0121
314.5 | 241.4 | 85.2071 | 1605.042 | 4029.5359 | 2.5729 | 5.455 | 3.006 | 2.96 | 1.6674 | 6.8173 | 14.5316 | 314.5 | 229.8701 | 164.5318 | 151.0806 | 153.1507 | 311.7 | 25.3599 | 0.0121
314.6 | 239.7 | 85.0099 | 1600.8403 | 4000 | 2.5729 | 5.458 | 3.018 | 2.95 | 1.6298 | 6.8393 | 15.0323 | 314.6 | 235.3646 | 165.7566 | 151.2603 | 153.4044 | 311.8 | 25.3599 | 0.0121
314.7 | 238.7 | 85.0099 | 1600.8403 | 3953.5865 | 2.5926 | 5.455 | 3.036 | 2.97 | 1.6298 | 7.0058 | 17.0787 | 314.7 | 217.982 | 164.4297 | 151.4399 | 153.7 | 311.9 | 25.3599 | 0.0121
314.8 | 245.3 | 85.6016 | 1609.2437 | 3902.9536 | 2.6175 | 5.45 | 3.036 | 2.94 | 1.6298 | 6.8393 | 19.8 | 314.8 | 233.3666 | 161.1636 | 151.4848 | 153.7 | 312 | 25.3599 | 0.0121
314.9 | 244.9 | 85.9961 | 1605.042 | 3864.9789 | 2.6123 | 5.446 | 3.024 | 2.94 | 1.6342 | 6.8227 | 22.1076 | 314.9 | 235.8641 | 166.369 | 151.8436 | 153.7422 | 312.1 | 25.3599 | 0.0121
315 | 249.8 | 86.1933 | 1600.8403 | 3848.1013 | 2.6103 | 5.443 | 3.018 | 2.92 | 1.6023 | 6.9645 | 25.4602 | 315 | 246.0539 | 164.5318 | 152.5598 | 153.6156 | 312.2 | 25.3719 | 0.0242
315.1 | 248.9 | 86.1933 | 1592.437 | 3843.8819 | 2.6113 | 5.43 | 3.006 | 2.86 | 1.5961 | 6.9232 | 26.146 | 315.1 | 241.3586 | 162.4904 | 153.408 | 153.4467 | 312.3 | 25.3719 | 0.0121
315.2 | 244.7 | 86.1933 | 1584.0336 | 3852.3207 | 2.6269 | 5.416 | 3 | 2.84 | 1.5776 | 6.6316 | 26.8209 | 315.2 | 234.7652 | 159.1222 | 154.3425 | 153.4467 | 312.4 | 25.3719 | 0.0242
315.3 | 239.3 | 86.785 | 1571.4286 | 3860.7595 | 2.6144 | 5.398 | 2.988 | 2.85 | 1.6022 | 6.3818 | 26.1351 | 315.3 | 226.0739 | 157.5912 | 154.6533 | 153.5734 | 312.5 | 25.3719 | 0.0121
315.4 | 234.7 | 87.574 | 1563.0252 | 3864.9789 | 2.6009 | 5.375 | 2.988 | 2.84 | 1.6759 | 6.1741 | 23.4138 | 315.4 | 222.0779 | 157.5912 | 154.3425 | 154.1639 | 312.6 | 25.3719 | 0.0121
315.5 | 232.7 | 88.1657 | 1558.8235 | 3864.9789 | 2.5864 | 5.357 | 2.982 | 2.89 | 1.6697 | 6.3406 | 20.6926 | 315.5 | 220.7792 | 156.3664 | 153.9869 | 154.3323 | 312.7 | 25.3719 | 0.0121
315.6 | 238.9 | 88.3629 | 1554.6218 | 3864.9789 | 2.5698 | 5.343 | 2.977 | 2.86 | 1.7144 | 6.3159 | 17.6992 | 315.6 | 209.99 | 153.8147 | 152.9619 | 154.206 | 312.8 | 25.3719 | 0.0121
315.7 | 244.1 | 89.7436 | 1554.6218 | 3864.9789 | 2.5843 | 5.326 | 2.965 | 2.85 | 1.6689 | 5.8531 | 17.4597 | 315.7 | 201.998 | 157.3871 | 152.3809 | 153.9532 | 312.9 | 25.3719 | 0.0121
315.8 | 240 | 90.5325 | 1558.8235 | 3860.7595 | 2.5698 | 5.309 | 2.959 | 2.84 | 1.6628 | 5.728 | 18.8203 | 315.8 | 213.0869 | 158.1016 | 152.1124 | 153.6156 | 313 | 25.384 | 0.0242
315.9 | 248.8 | 90.927 | 1563.0252 | 3856.5401 | 2.576 | 5.292 | 2.953 | 2.85 | 1.6144 | 5.6694 | 16.6542 | 315.9 | 206.7932 | 165.4504 | 151.9332 | 153.2776 | 313.1 | 25.3719 | 0.0121
316 | 247.3 | 91.3215 | 1575.6303 | 3848.1013 | 2.5604 | 5.28 | 2.942 | 2.93 | 1.6574 | 6.3352 | 15.9793 | 316 | 207.6923 | 163.7152 | 151.978 | 153.1084 | 313.2 | 25.3719 | 0
316.1 | 248.5 | 91.716 | 1592.437 | 3852.3207 | 2.55 | 5.268 | 2.925 | 2.94 | 1.6501 | 6.2786 | 15.2174 | 316.1 | 205.2947 | 162.2863 | 152.0676 | 153.0238 | 313.3 | 25.384 | 0.0121
316.2 | 254.6 | 91.716 | 1605.042 | 3860.7595 | 2.5532 | 5.264 | 2.909 | 2.98 | 1.5703 | 6.5703 | 17.9386 | 316.2 | 195.005 | 169.9413 | 152.1572 | 153.6578 | 313.4 | 25.384 | 0.0121
316.3 | 256 | 91.716 | 1617.6471 | 3869.1983 | 2.5376 | 5.261 | 2.897 | 2.99 | 1.5027 | 6.6535 | 17.9386 | 316.3 | 195.3047 | 163.7152 | 152.4704 | 154.6689 | 313.5 | 25.384 | 0.0121
316.4 | 251.7 | 91.9132 | 1626.0504 | 3898.7342 | 2.5542 | 5.253 | 2.875 | 2.95 | 1.5721 | 6.8886 | 15.3806 | 316.4 | 187.013 | 171.9826 | 152.9173 | 155.2567 | 313.6 | 25.3961 | 0.0242
316.5 | 246.6 | 92.5049 | 1634.4538 | 3940.9283 | 2.5355 | 5.248 | 2.87 | 2.98 | 1.5844 | 6.7641 | 18.1019 | 316.5 | 195.2048 | 196.7849 | 153.2742 | 155.3406 | 313.7 | 25.3961 | 0.0242
316.6 | 249.6 | 93.4911 | 1638.6555 | 4000 | 2.5532 | 5.243 | 2.875 | 3 | 1.6328 | 6.8646 | 18.9074 | 316.6 | 150.8491 | 188.9257 | 153.8979 | 155.8012 | 313.8 | 25.384 | 0.0121
316.7 | 241.1 | 93.8856 | 1647.0588 | 4059.0717 | 2.5469 | 5.24 | 2.875 | 3.02 | 1.6697 | 6.3239 | 19.5823 | 316.7 | 158.8411 | 194.1311 | 154.5201 | 156.261 | 313.9 | 25.3961 | 0.0242
316.8 | 243.8 | 93.2939 | 1663.8655 | 4113.9241 | 2.5469 | 5.234 | 2.881 | 3.08 | 1.7261 | 6.547 | 19.6585 | 316.8 | 140.0599 | 165.7566 | 154.8307 | 156.5114 | 314 | 25.3961 | 0.0121
316.9 | 246.4 | 93.0966 | 1680.6723 | 4168.7764 | 2.5303 | 5.228 | 2.903 | 3.03 | 1.7676 | 6.4657 | 18.1346 | 316.9 | 226.0739 | 154.0189 | 154.7864 | 157.0115 | 314.1 | 25.3961 | 0.0242
317 | 259.4 | 92.5049 | 1701.6807 | 4219.4093 | 2.4867 | 5.227 | 2.92 | 3.04 | 1.8167 | 6.7155 | 21.5416 | 317 | 227.972 | 166.369 | 154.6977 | 155.6757 | 314.2 | 25.3961 | 0.0242
317.1 | 248.9 | 91.1243 | 1731.0924 | 4270.0422 | 2.4618 | 5.221 | 2.931 | 3 | 1.8109 | 6.7934 | 23.4574 | 317.1 | 228.4715 | 168.1041 | 154.3869 | 154.7529 | 314.3 | 25.4082 | 0.0242
317.2 | 250.1 | 89.9408 | 1764.7059 | 4324.8945 | 2.4732 | 5.218 | 2.954 | 2.99 | 1.8478 | 7.0431 | 18.0148 | 317.2 | 237.5624 | 167.4917 | 154.3425 | 154.206 | 314.4 | 25.4082 | 0.0242
317.3 | 255.2 | 89.1519 | 1810.9244 | 4375.5274 | 2.5064 | 5.212 | 2.965 | 2.96 | 1.8109 | 6.6682 | 17.34 | 317.3 | 234.0659 | 167.7979 | 155.2296 | 153.6578 | 314.5 | 25.3961 | 0.0121
317.4 | 249 | 88.3629 | 1861.3445 | 4430.3797 | 2.5365 | 5.212 | 2.971 | 2.98 | 1.7065 | 6.5849 | 18.7006 | 317.4 | 237.4625 | 172.1868 | 153.2742 | 153.2353 | 314.6 | 25.4082 | 0.0121
317.5 | 246.6 | 87.9684 | 1911.7647 | 4489.4515 | 2.5282 | 5.212 | 2.971 | 2.96 | 1.645 | 6.3765 | 20.0612 | 317.5 | 231.4685 | 175.7591 | 152.6045 | 152.4729 | 314.7 | 25.4082 | 0.0121
317.6 | 247.5 | 86.785 | 1962.1849 | 4565.4008 | 2.5334 | 5.212 | 2.971 | 2.93 | 1.6219 | 6.541 | 22.2709 | 317.6 | 242.4575 | 177.1881 | 152.7386 | 152.0908 | 314.8 | 25.4082 | 0.0242
317.7 | 251.4 | 85.9961 | 2016.8067 | 4654.0084 | 2.5355 | 5.22 | 2.971 | 2.87 | 1.5851 | 5.9583 | 20.9103 | 317.7 | 239.0609 | 178.617 | 152.8279 | 151.8783 | 314.9 | 25.4203 | 0.0242
317.8 | 243.4 | 85.2071 | 2071.4286 | 4767.9325 | 2.5552 | 5.227 | 2.982 | 2.84 | 1.5851 | 5.9191 | 22.1947 | 317.8 | 244.6553 | 179.0253 | 152.8279 | 151.8783 | 315 | 25.4203 | 0.0242
317.9 | 249.1 | 84.4181 | 2121.8487 | 4902.9536 | 2.5324 | 5.232 | 2.977 | 2.8 | 1.6248 | 5.999 | 22.9567 | 317.9 | 243.5564 | 180.6583 | 152.4704 | 152.0483 | 315.1 | 25.4203 | 0.0242
318 | 235 | 83.2347 | 2172.2689 | 5033.7553 | 2.5449 | 5.239 | 2.965 | 2.75 | 1.6187 | 6.2906 | 22.9567 | 318 | 246.953 | 181.9852 | 152.4257 | 152.4729 | 315.2 | 25.4203 | 0.0242
318.1 | 228.5 | 81.854 | 2214.2857 | 5164.557 | 2.5334 | 5.246 | 2.949 | 2.78 | 1.6678 | 6.2487 | 22.2818 | 318.1 | 234.5654 | 181.9852 | 152.5151 | 152.7273 | 315.3 | 25.4203 | 0.0121
318.2 | 221.1 | 81.2623 | 2256.3025 | 5303.7975 | 2.548 | 5.253 | 2.932 | 2.75 | 1.6801 | 6.3319 | 22.2818 | 318.2 | 245.2547 | 181.3728 | 152.7386 | 152.7697 | 315.4 | 25.4203 | 0.0121
318.3 | 220 | 80.8679 | 2294.1176 | 5451.4768 | 2.5334 | 5.264 | 2.909 | 2.74 | 1.7047 | 5.8325 | 18.8748 | 318.3 | 242.7572 | 182.2914 | 153.0065 | 152.3456 | 315.5 | 25.4203 | 0.0242
318.4 | 215.2 | 80.6706 | 2327.7311 | 5578.0591 | 2.5293 | 5.277 | 2.903 | 2.69 | 1.7477 | 6.0822 | 20.9103 | 318.4 | 239.8601 | 183.0059 | 153.185 | 151.9208 | 315.6 | 25.4203 | 0.0121
318.5 | 218.6 | 80.2761 | 2357.1429 | 5696.2025 | 2.5334 | 5.291 | 2.92 | 2.71 | 1.7542 | 6.0216 | 21.1933 | 318.5 | 241.7582 | 183.3121 | 153.1404 | 151.8357 | 315.7 | 25.4323 | 0.0242
318.6 | 224 | 79.6844 | 2386.5546 | 5810.1266 | 2.5397 | 5.301 | 2.931 | 2.66 | 1.6408 | 6.1914 | 21.792 | 318.6 | 238.961 | 182.0873 | 152.8279 | 151.9208 | 315.8 | 25.4203 | 0.0121
318.7 | 222.2 | 78.8955 | 2411.7647 | 5915.6118 | 2.5324 | 5.316 | 2.942 | 2.67 | 1.618 | 6.3306 | 24.2302 | 318.7 | 246.953 | 180.0459 | 152.8279 | 151.623 | 315.9 | 25.4203 | 0
318.8 | 221.8 | 78.1065 | 2432.7731 | 6008.4388 | 2.5365 | 5.334 | 2.959 | 2.69 | 1.6365 | 6.2061 | 23.5445 | 318.8 | 247.952 | 180.2501 | 153.1404 | 151.8783 | 316 | 25.4323 | 0.0121
318.9 | 216.9 | 77.9093 | 2449.5798 | 6092.827 | 2.5521 | 5.35 | 2.959 | 2.7 | 1.6177 | 6.1082 | 22.739 | 318.9 | 246.1538 | 180.2501 | 153.3634 | 151.8783 | 316.1 | 25.4323 | 0.0121
319 | 215.6 | 77.712 | 2470.5882 | 6172.9958 | 2.5604 | 5.368 | 2.959 | 2.7 | 1.63 | 6.3159 | 25.4602 | 319 | 241.4585 | 180.2501 | 153.5417 | 151.7932 | 316.2 | 25.4323 | 0.0121
319.1 | 212.3 | 77.1203 | 2483.1933 | 6244.7257 | 2.5438 | 5.389 | 2.965 | 2.74 | 1.6484 | 6.2327 | 25.4602 | 319.1 | 245.7542 | 182.5976 | 153.6308 | 151.7081 | 316.3 | 25.4323 | 0.0121
319.2 | 212.1 | 76.5286 | 2495.7983 | 6308.0169 | 2.5521 | 5.404 | 2.971 | 2.75 | 1.6054 | 5.8998 | 22.739 | 319.2 | 242.6573 | 179.6377 | 153.5862 | 151.6655 | 316.4 | 25.4323 | 0.0121
319.3 | 207.3 | 75.7396 | 2504.2017 | 6358.6498 | 2.5428 | 5.411 | 2.965 | 2.76 | 1.6975 | 5.0674 | 22.0532 | 319.3 | 237.7622 | 182.8017 | 153.5862 | 151.5378 | 316.5 | 25.4444 | 0.0242
319.4 | 205.2 | 74.9507 | 2516.8067 | 6413.5021 | 2.5449 | 5.421 | 2.965 | 2.75 | 1.7842 | 4.9888 | 18.853 | 319.4 | 245.954 | 183.4141 | 153.3188 | 151.4526 | 316.6 | 25.4444 | 0.0242
319.5 | 200.8 | 74.1617 | 2529.4118 | 6459.9156 | 2.5449 | 5.436 | 2.948 | 2.82 | 1.7657 | 5.2385 | 19.5388 | 319.5 | 245.7542 | 181.9852 | 152.8726 | 151.2822 | 316.7 | 25.4444 | 0.0121
319.6 | 198.8 | 73.3728 | 2537.8151 | 6497.8903 | 2.5635 | 5.445 | 2.942 | 2.78 | 1.7108 | 5.5029 | 18.3087 | 319.6 | 249.5504 | 182.5976 | 152.4257 | 151.3248 | 316.8 | 25.4444 | 0.0242
319.7 | 198.8 | 72.5838 | 2542.0168 | 6535.865 | 2.577 | 5.449 | 2.942 | 2.75 | 1.6334 | 5.5908 | 16.1426 | 319.7 | 241.2587 | 182.9038 | 152.0228 | 151.3674 | 316.9 | 25.4444 | 0.0242
319.8 | 206.5 | 71.7949 | 2554.6218 | 6565.4008 | 2.5667 | 5.449 | 2.948 | 2.76 | 1.5045 | 5.7153 | 12.0607 | 319.8 | 242.0579 | 183.1079 | 151.5745 | 151.3248 | 317 | 25.4444 | 0.0121
319.9 | 213 | 71.2032 | 2558.8235 | 6599.1561 | 2.5802 | 5.446 | 2.954 | 2.72 | 1.6161 | 6.0702 | 11.2987 | 319.9 | 244.4555 | 181.8831 | 151.3052 | 151.3674 | 317.1 | 25.4444 | 0.0121
320 | 217.8 | 70.8087 | 2567.2269 | 6628.692 | 2.576 | 5.443 | 2.965 | 2.73 | 1.6147 | 6.1901 | 10.5803 | 320 | 251.5484 | 182.4955 | 150.9907 | 151.4526 | 317.2 | 25.4565 | 0.0242
320.1 | 221.8 | 70.217 | 2571.4286 | 6662.4473 | 2.5667 | 5.442 | 2.971 | 2.71 | 1.4832 | 6.254 | 10.6565 | 320.1 | 250.2497 | 183.4141 | 150.9008 | 151.623 | 317.3 | 25.4565 | 0.0242
320.2 | 225.8 | 69.8225 | 2584.0336 | 6696.2025 | 2.576 | 5.444 | 2.959 | 2.7 | 1.3849 | 6.212 | 11.3314 | 320.2 | 247.1528 | 184.0265 | 150.8558 | 151.8357 | 317.4 | 25.4565 | 0.0242
320.3 | 221.3 | 70.0197 | 2596.6387 | 6725.7384 | 2.5698 | 5.443 | 2.948 | 2.68 | 1.515 | 5.9084 | 13.8459 | 320.3 | 247.8521 | 183.7203 | 150.8108 | 151.9208 | 317.5 | 25.4565 | 0.0121
320.4 | 219.2 | 70.4142 | 2609.2437 | 6759.4937 | 2.5646 | 5.437 | 2.948 | 2.67 | 1.5432 | 5.3631 | 16.012 | 320.4 | 249.5504 | 181.9852 | 150.8558 | 151.8783 | 317.6 | 25.4565 | 0.0121
320.5 | 225.3 | 70.4142 | 2621.8487 | 6797.4684 | 2.5615 | 5.436 | 2.942 | 2.67 | 1.6303 | 5.0255 | 15.2936 | 320.5 | 244.1558 | 180.7604 | 150.9458 | 151.7932 | 317.7 | 25.4565 | 0.0121
320.6 | 229.4 | 71.0059 | 2630.2521 | 6831.2236 | 2.5532 | 5.43 | 2.942 | 2.68 | 1.537 | 5.0035 | 14.6949 | 320.6 | 232.8671 | 176.5757 | 151.0357 | 151.7507 | 317.8 | 25.4686 | 0.0242
320.7 | 220.6 | 71.2032 | 2642.8571 | 6864.9789 | 2.5698 | 5.429 | 2.948 | 2.65 | 1.4648 | 5.2166 | 15.4133 | 320.7 | 240.8591 | 176.9839 | 151.3052 | 151.6655 | 317.9 | 25.4565 | 0.0121
320.8 | 218.4 | 71.0059 | 2655.4622 | 6902.9536 | 2.5646 | 5.427 | 2.948 | 2.67 | 1.4833 | 5.0088 | 16.7739 | 320.8 | 247.4525 | 178.3108 | 151.7539 | 151.623 | 318 | 25.4686 | 0.0242
320.9 | 218.1 | 71.0059 | 2663.8655 | 6936.7089 | 2.5916 | 5.427 | 2.954 | 2.62 | 1.4895 | 5.0088 | 15.4133 | 320.9 | 251.4485 | 180.4542 | 152.3362 | 151.5378 | 318.1 | 25.4686 | 0.0242
321 | 216.7 | 70.8087 | 2672.2689 | 6970.4641 | 2.5864 | 5.425 | 2.959 | 2.61 | 1.368 | 5.2439 | 14.1289 | 321 | 250.7492 | 181.2707 | 152.9173 | 151.4526 | 318.2 | 25.4686 | 0.0121
321.1 | 217.7 | 71.0059 | 2680.6723 | 7012.6582 | 2.5833 | 5.424 | 2.965 | 2.59 | 1.3926 | 5.5768 | 14.8146 | 321.1 | 253.1468 | 181.5769 | 153.408 | 151.4952 | 318.3 | 25.4686 | 0.0121
321.2 | 235 | 71.2032 | 2680.6723 | 7042.1941 | 2.6092 | 5.418 | 2.965 | 2.62 | 1.3915 | 5.9976 | 16.2188 | 321.2 | 253.7462 | 182.0873 | 154.1203 | 151.5804 | 318.4 | 25.4686 | 0.0121
321.3 | 240.8 | 71.2032 | 2684.874 | 7080.1688 | 2.6155 | 5.408 | 2.971 | 2.59 | 1.3854 | 6.2886 | 19.6149 | 321.3 | 255.1448 | 181.8831 | 154.742 | 151.623 | 318.5 | 25.4806 | 0.0242
321.4 | 247.2 | 71.2032 | 2684.874 | 7113.9241 | 2.6009 | 5.397 | 2.965 | 2.59 | 1.4714 | 6.0802 | 19.6149 | 321.4 | 256.7432 | 181.8831 | 155.4509 | 151.623 | 318.6 | 25.4686 | 0.0121
321.5 | 252.3 | 71.0059 | 2684.874 | 7139.2405 | 2.6061 | 5.391 | 2.965 | 2.58 | 1.6249 | 6.5377 | 21.6613 | 321.5 | 256.2437 | 181.9852 | 156.1139 | 151.7932 | 318.7 | 25.4686 | 0.0121
321.6 | 252.5 | 71.0059 | 2684.874 | 7164.557 | 2.5947 | 5.38 | 2.959 | 2.58 | 1.7109 | 6.7874 | 21.6613 | 321.6 | 257.3426 | 183.0059 | 156.8192 | 151.5378 | 318.8 | 25.4806 | 0.0121
321.7 | 246 | 70.4142 | 2684.874 | 7189.8734 | 2.5988 | 5.369 | 2.965 | 2.57 | 1.7821 | 7.0644 | 23.8275 | 321.7 | 256.8431 | 183.3121 | 157.391 | 151.7507 | 318.9 | 25.4806 | 0.0242
321.8 | 246 | 70.217 | 2684.874 | 7206.7511 | 2.5978 | 5.354 | 2.971 | 2.59 | 1.733 | 7.0644 | 21.1062 | 321.8 | 257.3426 | 182.8017 | 157.8739 | 151.7507 | 319 | 25.4806 | 0.0121
321.9 | 240.9 | 69.8225 | 2684.874 | 7219.4093 | 2.603 | 5.338 | 2.971 | 2.59 | 1.733 | 6.9811 | 21.1062 | 321.9 | 257.7422 | 182.9038 | 158.2246 | 151.7932 | 319.1 | 25.4806 | 0.0121
322 | 237.9 | 70.217 | 2689.0756 | 7232.0675 | 2.6165 | 5.323 | 2.976 | 2.59 | 1.7821 | 6.7734 | 21.1062 | 322 | 259.5404 | 182.1893 | 158.4435 | 151.7932 | 319.2 | 25.4806 | 0.0121
322.1 | 243.4 | 70.217 | 2693.2773 | 7244.7257 | 2.6175 | 5.312 | 2.982 | 2.55 | 1.819 | 7.0231 | 22.4668 | 322.1 | 260.0399 | 182.1893 | 158.5748 | 151.6655 | 319.3 | 25.4927 | 0.0242
322.2 | 244.3 | 70.217 | 2693.2773 | 7257.384 | 2.6279 | 5.304 | 2.976 | 2.55 | 1.767 | 6.7095 | 19.6149 | 322.2 | 261.3386 | 182.3935 | 158.356 | 151.623 | 319.4 | 25.4927 | 0.0242
322.3 | 243.7 | 70.0197 | 2697.479 | 7261.6034 | 2.6051 | 5.296 | 2.976 | 2.55 | 1.7301 | 6.4185 | 20.9756 | 322.3 | 261.8381 | 182.3935 | 158.137 | 151.5378 | 319.5 | 25.4927 | 0.0121
322.4 | 242.1 | 70.217 | 2701.6807 | 7274.2616 | 2.6175 | 5.285 | 2.982 | 2.55 | 1.6936 | 6.0629 | 20.0939 | 322.4 | 262.937 | 182.0873 | 157.8301 | 151.4526 | 319.6 | 25.4927 | 0.0242
322.5 | 233.5 | 70.6114 | 2705.8824 | 7286.9198 | 2.5822 | 5.282 | 2.982 | 2.55 | 1.6813 | 5.8545 | 22.8152 | 322.5 | 262.1378 | 182.2914 | 157.5228 | 151.5804 | 319.7 | 25.4927 | 0.0242
322.6 | 229.4 | 71.0059 | 2710.084 | 7291.1392 | 2.5781 | 5.274 | 2.971 | 2.57 | 1.7242 | 5.7712 | 24.8507 | 322.6 | 263.0369 | 181.8831 | 157.2152 | 151.8357 | 319.8 | 25.4927 | 0.0121
322.7 | 222.7 | 71.0059 | 2710.084 | 7299.5781 | 2.576 | 5.273 | 2.965 | 2.6 | 1.7166 | 5.945 | 21.411 | 322.7 | 263.2367 | 181.4749 | 157.0393 | 152.388 | 319.9 | 25.4927 | 0.0121
322.8 | 218.5 | 70.6114 | 2718.4874 | 7303.7975 | 2.603 | 5.268 | 2.959 | 2.57 | 1.5692 | 6.3199 | 22.7716 | 322.8 | 263.5364 | 180.8625 | 156.7752 | 152.812 | 320 | 25.4927 | 0.0121
322.9 | 227.7 | 70.0197 | 2718.4874 | 7312.2363 | 2.5926 | 5.267 | 2.942 | 2.59 | 1.5345 | 6.7121 | 24.0561 | 322.9 | 263.8361 | 180.4542 | 156.5549 | 153.3199 | 320.1 | 25.5048 | 0.0242
323 | 229.3 | 69.6252 | 2722.6891 | 7320.6751 | 2.6082 | 5.262 | 2.925 | 2.62 | 1.5651 | 7.1696 | 22.6954 | 323 | 264.1358 | 179.8418 | 156.3786 | 153.4889 | 320.2 | 25.5048 | 0.0242
323.1 | 222.8 | 69.8225 | 2722.6891 | 7324.8945 | 2.6217 | 5.257 | 2.92 | 2.62 | 1.5464 | 7.0258 | 22.2165 | 323.1 | 264.8351 | 179.3315 | 156.3786 | 153.7844 | 320.3 | 25.5169 | 0.0242
323.2 | 230.6 | 70.0197 | 2722.6891 | 7333.3333 | 2.5822 | 5.252 | 2.914 | 2.61 | 1.5724 | 7.1729 | 19.3646 | 323.2 | 265.5344 | 178.7191 | 156.2462 | 154.0796 | 320.4 | 25.5048 | 0.0121
323.3 | 238.6 | 70.0197 | 2718.4874 | 7337.5527 | 2.5864 | 5.251 | 2.903 | 2.63 | 1.5663 | 7.2149 | 18.6897 | 323.3 | 264.3356 | 178.2087 | 156.0697 | 154.2481 | 320.5 | 25.5169 | 0.0242
323.4 | 237.8 | 69.2308 | 2710.084 | 7333.3333 | 2.5708 | 5.246 | 2.903 | 2.62 | 1.5779 | 6.9012 | 21.8899 | 323.4 | 263.8361 | 177.8005 | 155.893 | 153.9953 | 320.6 | 25.5169 | 0.0242
323.5 | 247.1 | 69.6252 | 2705.8824 | 7324.8945 | 2.5947 | 5.246 | 2.909 | 2.63 | 1.6053 | 6.7807 | 18.4502 | 323.5 | 264.3356 | 177.8005 | 155.7605 | 153.6578 | 320.7 | 25.5169 | 0.0242
323.6 | 247.5 | 70.6114 | 2697.479 | 7312.2363 | 2.5853 | 5.244 | 2.914 | 2.62 | 1.5937 | 6.4111 | 19.3319 | 323.6 | 264.6353 | 177.4943 | 155.6279 | 153.2353 | 320.8 | 25.5169 | 0.0242
323.7 | 242.2 | 71.0059 | 2684.874 | 7299.5781 | 2.5957 | 5.245 | 2.92 | 2.6 | 1.5869 | 6.3466 | 19.6367 | 323.7 | 263.5364 | 177.5963 | 155.4952 | 152.9391 | 320.9 | 25.5169 | 0.0242
323.8 | 232.6 | 71.0059 | 2676.4706 | 7274.2616 | 2.5968 | 5.242 | 2.92 | 2.6 | 1.544 | 6.846 | 21.6831 | 323.8 | 261.0389 | 177.5963 | 155.4952 | 152.9814 | 321 | 25.5169 | 0.0242
323.9 | 228.4 | 71.5976 | 2663.8655 | 7240.5063 | 2.5708 | 5.244 | 2.914 | 2.58 | 1.544 | 6.6888 | 21.0518 | 323.9 | 261.2387 | 177.1881 | 155.3181 | 153.0661 | 321.1 | 25.5169 | 0.0121
324 | 233.7 | 72.1893 | 2651.2605 | 7202.5316 | 2.5449 | 5.245 | 2.903 | 2.59 | 1.5378 | 6.7721 | 21.7267 | 324 | 262.3376 | 176.9839 | 155.2739 | 152.9814 | 321.2 | 25.529 | 0.0242
324.1 | 244.4 | 72.9783 | 2638.6555 | 7156.1181 | 2.5417 | 5.245 | 2.892 | 2.59 | 1.5898 | 6.9285 | 21.0844 | 324.1 | 262.7372 | 176.6777 | 155.0967 | 152.7273 | 321.3 | 25.5169 | 0
324.2 | 249.1 | 73.1755 | 2621.8487 | 7113.9241 | 2.5428 | 5.243 | 2.886 | 2.62 | 1.6914 | 6.5909 | 21.8028 | 324.2 | 261.2387 | 176.8819 | 155.2739 | 152.4729 | 321.4 | 25.529 | 0.0242
324.3 | 258 | 73.3728 | 2605.042 | 7063.2911 | 2.5583 | 5.24 | 2.886 | 2.62 | 1.716 | 6.4245 | 19.7673 | 324.3 | 259.4405 | 176.5757 | 154.9637 | 152.6001 | 321.5 | 25.529 | 0.0121
324.4 | 263.2 | 74.5562 | 2588.2353 | 7016.8776 | 2.5542 | 5.237 | 2.886 | 2.59 | 1.7842 | 6.4478 | 18.7877 | 324.4 | 257.3426 | 176.5757 | 155.2296 | 153.1507 | 321.6 | 25.529 | 0.0121
324.5 | 253.2 | 75.1479 | 2571.4286 | 6970.4641 | 2.5594 | 5.233 | 2.886 | 2.58 | 1.8517 | 6.2101 | 14.6622 | 324.5 | 257.6423 | 176.1674 | 155.5836 | 153.9532 | 321.7 | 25.529 | 0.0121
324.6 | 249.3 | 75.3452 | 2550.4202 | 6919.8312 | 2.5521 | 5.229 | 2.886 | 2.67 | 1.8748 | 6.262 | 14.7384 | 324.6 | 255.6443 | 175.3508 | 155.9372 | 153.9532 | 321.8 | 25.541 | 0.0242
324.7 | 248.2 | 75.1479 | 2533.6134 | 6869.1983 | 2.5293 | 5.226 | 2.886 | 2.68 | 1.9056 | 6.3452 | 12.0172 | 324.7 | 247.7522 | 175.0446 | 155.9814 | 153.9953 | 321.9 | 25.541 | 0.0242
324.8 | 250.7 | 75.3452 | 2516.8067 | 6818.5654 | 2.5272 | 5.219 | 2.881 | 2.71 | 1.8073 | 6.5024 | 12.6594 | 324.8 | 240.4595 | 174.6364 | 156.0256 | 154.879 | 322 | 25.541 | 0.0242
324.9 | 241.8 | 75.3452 | 2500 | 6763.7131 | 2.5324 | 5.215 | 2.881 | 2.73 | 1.6844 | 6.4611 | 13.3451 | 324.9 | 234.2657 | 174.4322 | 156.0697 | 154.4586 | 322.1 | 25.541 | 0.0242
325 | 246.7 | 73.7673 | 2483.1933 | 6721.519 | 2.5282 | 5.208 | 2.886 | 2.77 | 1.7351 | 6.7228 | 13.2145 | 325 | 227.8721 | 175.0446 | 155.4509 | 154.837 | 322.2 | 25.541 | 0.0121
325.1 | 243.4 | 71.2032 | 2470.5882 | 6675.1055 | 2.5365 | 5.202 | 2.886 | 2.77 | 1.6859 | 6.3479 | 14.5752 | 325.1 | 229.1708 | 175.555 | 154.742 | 154.837 | 322.3 | 25.541 | 0.0242
325.2 | 251.1 | 69.2308 | 2453.7815 | 6624.4726 | 2.5397 | 5.202 | 2.875 | 2.82 | 1.7379 | 6.4265 | 15.2174 | 325.2 | 238.6613 | 173.2074 | 154.2981 | 154.4586 | 322.4 | 25.541 | 0.0121
325.3 | 263.2 | 68.8363 | 2441.1765 | 6578.0591 | 2.5573 | 5.197 | 2.87 | 2.85 | 1.781 | 6.8007 | 17.9386 | 325.3 | 236.5634 | 172.9012 | 154.0313 | 154.7529 | 322.5 | 25.541 | 0.0121
325.4 | 272.1 | 69.0335 | 2428.5714 | 6531.6456 | 2.5469 | 5.196 | 2.87 | 2.88 | 1.7993 | 6.7587 | 19.985 | 325.4 | 211.1888 | 176.3715 | 153.8534 | 155.3825 | 322.6 | 25.5531 | 0.0242
325.5 | 271.1 | 69.2308 | 2415.9664 | 6489.4515 | 2.5853 | 5.191 | 2.865 | 2.84 | 1.8803 | 6.7974 | 21.9008 | 325.5 | 204.2957 | 208.2164 | 153.4526 | 156.261 | 322.7 | 25.5531 | 0.0242
325.6 | 274.8 | 70.0197 | 2403.3613 | 6443.038 | 2.602 | 5.191 | 2.859 | 2.84 | 1.8842 | 6.9805 | 21.7702 | 325.6 | 204.4955 | 209.5432 | 153.5417 | 156.6782 | 322.8 | 25.541 | 0
325.7 | 262.3 | 71.0059 | 2390.7563 | 6400.8439 | 2.576 | 5.195 | 2.865 | 2.9 | 1.7415 | 7.135 | 21.9008 | 325.7 | 191.7083 | 205.0523 | 153.5417 | 157.1779 | 322.9 | 25.5531 | 0.0121
325.8 | 242.9 | 72.3866 | 2373.9496 | 6358.6498 | 2.5635 | 5.198 | 2.875 | 2.91 | 1.7286 | 7.2428 | 19.7782 | 325.8 | 197.3027 | 181.9852 | 153.6753 | 157.0115 | 323 | 25.5531 | 0.0121
325.9 | 242.2 | 73.1755 | 2365.5462 | 6320.6751 | 2.575 | 5.203 | 2.887 | 2.92 | 1.7171 | 7.0464 | 22.3362 | 325.9 | 241.8581 | 168.8186 | 153.8089 | 155.5919 | 323.1 | 25.5531 | 0.0121
326 | 242.5 | 72.9783 | 2348.7395 | 6286.9198 | 2.5739 | 5.213 | 2.892 | 2.95 | 1.7171 | 6.9632 | 20.3007 | 326 | 238.7612 | 169.8392 | 153.4526 | 155.1309 | 323.2 | 25.5531 | 0.0121
326.1 | 242.4 | 73.3728 | 2340.3361 | 6257.384 | 2.576 | 5.215 | 2.914 | 2.96 | 1.644 | 6.816 | 18.1781 | 326.1 | 245.3546 | 171.064 | 153.3634 | 155.5501 | 323.3 | 25.5531 | 0.0121
326.2 | 249.7 | 73.57 | 2327.7311 | 6223.6287 | 2.5708 | 5.221 | 2.931 | 2.97 | 1.5378 | 6.7701 | 13.7805 | 326.2 | 245.6543 | 172.2888 | 152.9173 | 155.3406 | 323.4 | 25.5531 | 0.0121
326.3 | 260.8 | 73.7673 | 2315.126 | 6194.0928 | 2.5677 | 5.22 | 2.948 | 3.02 | 1.6072 | 6.8093 | 13.1492 | 326.3 | 246.2537 | 171.3702 | 152.5151 | 155.2148 | 323.5 | 25.5652 | 0.0242
326.4 | 259.6 | 73.57 | 2306.7227 | 6160.3376 | 2.5428 | 5.226 | 2.954 | 3.08 | 1.6993 | 6.7674 | 12.4634 | 326.4 | 246.4535 | 172.595 | 152.2019 | 155.5082 | 323.6 | 25.5652 | 0.0121
326.5 | 258.9 | 73.1755 | 2298.3193 | 6130.8017 | 2.5449 | 5.227 | 2.965 | 3.17 | 1.6819 | 6.6888 | 15.0214 | 326.5 | 237.7622 | 175.555 | 152.1572 | 156.0103 | 323.7 | 25.5652 | 0.0121
326.6 | 263.1 | 72.7811 | 2289.916 | 6105.4852 | 2.5563 | 5.231 | 2.959 | 3.11 | 1.58 | 6.7115 | 13.9003 | 326.6 | 236.7632 | 175.0446 | 152.2019 | 156.3028 | 323.8 | 25.5652 | 0.0242
326.7 | 257.6 | 72.9783 | 2285.7143 | 6080.1688 | 2.5708 | 5.233 | 2.932 | 3.14 | 1.4502 | 6.8779 | 14.4119 | 326.7 | 244.1558 | 173.8198 | 152.6492 | 156.5948 | 323.9 | 25.5652 | 0.0121
326.8 | 251.3 | 73.57 | 2281.5126 | 6054.8523 | 2.5843 | 5.239 | 2.893 | 3.14 | 1.511 | 6.9838 | 18.57 | 326.8 | 233.5664 | 177.5963 | 153.0958 | 156.6782 | 324 | 25.5652 | 0.0121
326.9 | 246.7 | 73.7673 | 2281.5126 | 6037.9747 | 2.5802 | 5.241 | 2.851 | 3.11 | 1.5189 | 6.9911 | 19.7673 | 326.9 | 226.1738 | 176.4736 | 153.5417 | 156.428 | 324.1 | 25.5652 | 0.0121
327 | 241.2 | 73.3728 | 2281.5126 | 6021.097 | 2.5822 | 5.243 | 2.808 | 3.16 | 1.636 | 6.3938 | 21.8899 | 327 | 226.6733 | 175.1467 | 154.5645 | 156.1357 | 324.2 | 25.5652 | 0.0121
327.1 | 231 | 73.1755 | 2281.5126 | 6012.6582 | 2.5594 | 5.252 | 2.752 | 3.16 | 1.6287 | 6.1248 | 22.4451 | 327.1 | 209.0909 | 182.1893 | 157.3471 | 155.8012 | 324.3 | 25.5652 | 0.0121
327.2 | 231.2 | 73.1755 | 2281.5126 | 6012.6582 | 2.5573 | 5.257 | 2.718 | 3.1 | 1.6407 | 6.5949 | 21.3239 | 327.2 | 215.984 | 177.6984 | 160.1016 | 155.005 | 324.4 | 25.5773 | 0.0242
327.3 | 237.1 | 73.3728 | 2285.7143 | 6016.8776 | 2.5822 | 5.258 | 2.693 | 3.08 | 1.7715 | 6.7687 | 21.1606 | 327.3 | 210.0899 | 178.3108 | 162.5266 | 154.2902 | 324.5 | 25.5773 | 0.0121
327.4 | 236.5 | 72.9783 | 2289.916 | 6021.097 | 2.5833 | 5.259 | 2.674 | 3.02 | 1.8336 | 6.8107 | 22.0097 | 327.4 | 216.6833 | 177.5963 | 166.6322 | 153.9953 | 324.6 | 25.5773 | 0.0121
327.5 | 241.2 | 72.5838 | 2302.521 | 6016.8776 | 2.5667 | 5.261 | 2.674 | 3.04 | 1.7538 | 6.9352 | 18.6135 | 327.5 | 212.8871 | 173.2074 | 161.3602 | 153.9953 | 324.7 | 25.5773 | 0.0121
327.6 | 242.1 | 72.3866 | 2306.7227 | 6025.3165 | 2.5687 | 5.262 | 2.703 | 3.06 | 1.8116 | 6.8959 | 19.2557 | 327.6 | 228.7712 | 180.148 | 153.7644 | 153.8688 | 324.8 | 25.5894 | 0.0242
327.7 | 249.3 | 72.1893 | 2319.3277 | 6037.9747 | 2.5677 | 5.26 | 2.743 | 3.03 | 1.7502 | 7.5205 | 17.8951 | 327.7 | 242.8571 | 176.7798 | 152.6045 | 154.5848 | 324.9 | 25.5894 | 0.0242
327.8 | 243 | 71.5976 | 2331.9328 | 6059.0717 | 2.5511 | 5.254 | 2.783 | 3.03 | 1.6838 | 7.5398 | 19.3864 | 327.8 | 244.8551 | 177.4943 | 152.3809 | 154.921 | 325 | 25.5894 | 0.0242
327.9 | 250.3 | 70.6114 | 2348.7395 | 6080.1688 | 2.5583 | 5.26 | 2.828 | 2.98 | 1.7267 | 7.4153 | 19.3864 | 327.9 | 236.2637 | 176.8819 | 152.1572 | 155.2986 | 325.1 | 25.6014 | 0.0362
328 | 245.4 | 69.8225 | 2369.7479 | 6105.4852 | 2.5355 | 5.263 | 2.843 | 2.94 | 1.6512 | 7.1583 | 20.2354 | 328 | 241.3586 | 176.5757 | 152.0676 | 155.8012 | 325.2 | 25.5894 | 0.0242
328.1 | 243.9 | 69.428 | 2390.7563 | 6135.0211 | 2.5469 | 5.265 | 2.849 | 2.97 | 1.6574 | 7.075 | 16.8284 | 328.1 | 240.4595 | 177.4943 | 151.978 | 156.1357 | 325.3 | 25.5894 | 0.0242
328.2 | 240.5 | 69.0335 | 2407.563 | 6164.557 | 2.549 | 5.272 | 2.843 | 2.94 | 1.7311 | 6.9918 | 17.5032 | 328.2 | 241.2587 | 178.5149 | 152.0228 | 156.2193 | 325.4 | 25.6014 | 0.0242
328.3 | 245.2 | 68.0473 | 2424.3697 | 6198.3122 | 2.5511 | 5.279 | 2.833 | 2.93 | 1.6961 | 6.8986 | 17.7101 | 328.3 | 240.0599 | 179.1273 | 152.0676 | 155.8431 | 325.5 | 25.6014 | 0.0242
328.4 | 234.3 | 67.8501 | 2436.9748 | 6240.5063 | 2.549 | 5.276 | 2.827 | 2.91 | 1.6347 | 6.6362 | 17.5794 | 328.4 | 247.5524 | 177.4943 | 152.2467 | 155.0469 | 325.6 | 25.6014 | 0.0242
328.5 | 239.9 | 68.4418 | 2441.1765 | 6291.1392 | 2.5802 | 5.272 | 2.833 | 2.87 | 1.6839 | 6.9279 | 17.5794 | 328.5 | 242.6573 | 178.617 | 152.3809 | 154.5007 | 325.7 | 25.6014 | 0.0242
328.6 | 244.2 | 69.428 | 2449.5798 | 6324.8945 | 2.5698 | 5.274 | 2.843 | 2.91 | 1.7023 | 7.0524 | 15.5439 | 328.6 | 226.8731 | 176.5757 | 152.4257 | 154.1639 | 325.8 | 25.6135 | 0.0242
328.7 | 243.2 | 70.217 | 2457.9832 | 6350.211 | 2.5604 | 5.273 | 2.843 | 2.86 | 1.7023 | 7.1356 | 16.2188 | 328.7 | 232.4675 | 178.3108 | 152.5151 | 154.1218 | 325.9 | 25.6135 | 0.0242
328.8 | 241.7 | 69.8225 | 2457.9832 | 6367.0886 | 2.5563 | 5.26 | 2.843 | 2.87 | 1.7146 | 7.0937 | 18.9401 | 328.8 | 240.5594 | 179.4335 | 152.4704 | 153.7422 | 326 | 25.6135 | 0.0242
328.9 | 241.6 | 69.6252 | 2462.1849 | 6383.9662 | 2.576 | 5.247 | 2.828 | 2.9 | 1.6961 | 7.1356 | 18.9401 | 328.9 | 236.963 | 177.1881 | 152.4257 | 153.8266 | 326.1 | 25.6135 | 0.0121
329 | 234.5 | 69.428 | 2457.9832 | 6388.1857 | 2.5739 | 5.243 | 2.817 | 2.84 | 1.6906 | 6.9152 | 16.8175 | 329 | 237.5624 | 179.7397 | 152.4257 | 154.1639 | 326.2 | 25.6135 | 0.0242
329.1 | 235.8 | 69.428 | 2453.7815 | 6383.9662 | 2.575 | 5.233 | 2.796 | 2.84 | 1.6386 | 7.0331 | 16.8175 | 329.1 | 241.2587 | 176.4736 | 152.3809 | 154.4586 | 326.3 | 25.6135 | 0.0242
329.2 | 235.7 | 69.8225 | 2449.5798 | 6379.7468 | 2.5646 | 5.224 | 2.791 | 2.84 | 1.6018 | 6.6169 | 14.0962 | 329.2 | 237.4625 | 177.5963 | 152.2914 | 154.6268 | 326.4 | 25.6256 | 0.0242
329.3 | 234.6 | 70.4142 | 2441.1765 | 6358.6498 | 2.5718 | 5.221 | 2.786 | 2.81 | 1.5862 | 6.2647 | 17.2529 | 329.3 | 230.3696 | 175.3508 | 152.1572 | 154.879 | 326.5 | 25.6135 | 0.0121
329.4 | 237.4 | 71.0059 | 2432.7731 | 6341.7722 | 2.5802 | 5.215 | 2.802 | 2.78 | 1.6782 | 6.3059 | 16.578 | 329.4 | 224.0759 | 175.0446 | 152.1572 | 155.005 | 326.6 | 25.6256 | 0.0242
329.5 | 234 | 71.7949 | 2420.1681 | 6312.2363 | 2.5635 | 5.208 | 2.812 | 2.73 | 1.6381 | 5.9191 | 18.9836 | 329.5 | 239.5604 | 176.2694 | 152.2467 | 154.6268 | 326.7 | 25.6256 | 0.0242
329.6 | 229.2 | 71.7949 | 2399.1597 | 6286.9198 | 2.5646 | 5.201 | 2.828 | 2.73 | 1.6626 | 6.1688 | 20.3442 | 329.6 | 233.8661 | 179.2294 | 152.5598 | 154.6689 | 326.8 | 25.6256 | 0.0121
329.7 | 226.9 | 71.5976 | 2378.1513 | 6257.384 | 2.5532 | 5.201 | 2.844 | 2.71 | 1.7031 | 6.0902 | 20.9756 | 329.7 | 237.7622 | 173.4116 | 153.408 | 154.6689 | 326.9 | 25.6256 | 0.0121
329.8 | 221.3 | 71.5976 | 2357.1429 | 6223.6287 | 2.5532 | 5.196 | 2.854 | 2.68 | 1.8165 | 6.1515 | 19.0598 | 329.8 | 239.8601 | 176.1674 | 155.3624 | 154.879 | 327 | 25.6256 | 0.0121
329.9 | 222.8 | 71.9921 | 2340.3361 | 6189.8734 | 2.5407 | 5.193 | 2.854 | 2.67 | 1.9286 | 6.2953 | 20.932 | 329.9 | 262.8371 | 174.126 | 160.0146 | 155.1309 | 327.1 | 25.6377 | 0.0242
330 | 227.8 | 71.9921 | 2323.5294 | 6147.6793 | 2.5552 | 5.189 | 2.865 | 2.67 | 1.9229 | 6.4911 | 19.0054 | 330 | 263.3366 | 174.024 | 157.6984 | 156.0103 | 327.2 | 25.6377 | 0.0242
330.1 | 232.9 | 71.7949 | 2302.521 | 6105.4852 | 2.5615 | 5.184 | 2.865 | 2.64 | 1.86 | 6.4271 | 18.1563 | 330.1 | 263.8361 | 173.6157 | 156.6871 | 156.9282 | 327.3 | 25.6377 | 0.0242
330.2 | 237.9 | 71.5976 | 2289.916 | 6063.2911 | 2.5625 | 5.179 | 2.86 | 2.65 | 1.9739 | 6.6895 | 17.1114 | 330.2 | 260.8391 | 174.5343 | 152.6045 | 157.718 | 327.4 | 25.6377 | 0.0121
330.3 | 252.1 | 71.5976 | 2273.1092 | 6021.097 | 2.5822 | 5.178 | 2.86 | 2.66 | 1.8941 | 6.1068 | 15.7507 | 330.3 | 253.8461 | 175.3508 | 151.6194 | 158.3397 | 327.5 | 25.6377 | 0.0242
330.4 | 259.4 | 71.9921 | 2256.3025 | 5983.1224 | 2.5812 | 5.173 | 2.854 | 2.64 | 1.8594 | 6.6555 | 16.393 | 330.4 | 252.6473 | 175.1467 | 151.3501 | 157.9669 | 327.6 | 25.6377 | 0.0121
330.5 | 261.5 | 72.1893 | 2239.4958 | 5949.3671 | 2.5646 | 5.176 | 2.833 | 2.67 | 1.7749 | 6.8679 | 20.2354 | 330.5 | 253.1468 | 175.2488 | 151.395 | 158.0083 | 327.7 | 25.6498 | 0.0242
330.6 | 262 | 72.3866 | 2226.8908 | 5911.3924 | 2.5687 | 5.175 | 2.822 | 2.66 | 1.6567 | 7.0983 | 21.0844 | 330.6 | 255.4445 | 174.8405 | 151.4848 | 157.6765 | 327.8 | 25.6377 | 0.0121
330.7 | 259.5 | 72.5838 | 2214.2857 | 5877.6371 | 2.549 | 5.173 | 2.812 | 2.65 | 1.6535 | 7.1303 | 24.6112 | 330.7 | 256.4435 | 174.5343 | 151.7539 | 157.5935 | 327.9 | 25.6498 | 0.0242
330.8 | 252.9 | 73.1755 | 2205.8824 | 5843.8819 | 2.55 | 5.172 | 2.806 | 2.63 | 1.6243 | 6.82 | 25.4602 | 330.8 | 257.942 | 174.3302 | 152.0228 | 157.1363 | 328 | 25.6498 | 0.0242
330.9 | 238.3 | 73.57 | 2197.479 | 5805.9072 | 2.5303 | 5.173 | 2.806 | 2.61 | 1.5752 | 6.7368 | 21.3783 | 330.9 | 259.0409 | 174.126 | 152.2914 | 156.8449 | 328.1 | 25.6498 | 0.0121
331 | 233.5 | 73.9645 | 2189.0756 | 5780.5907 | 2.5521 | 5.171 | 2.812 | 2.63 | 1.6734 | 7.2362 | 20.0177 | 331 | 259.8401 | 173.9219 | 152.6492 | 156.261 | 328.2 | 25.6498 | 0.0121
331.1 | 228.5 | 74.5562 | 2176.4706 | 5746.8354 | 2.5532 | 5.169 | 2.817 | 2.66 | 1.6486 | 6.9865 | 18.8203 | 331.1 | 261.1388 | 173.6157 | 153.0065 | 156.0939 | 328.3 | 25.6498 | 0.0121
331.2 | 227.4 | 75.1479 | 2168.0672 | 5713.0802 | 2.5646 | 5.166 | 2.827 | 2.67 | 1.7006 | 6.7514 | 19.4626 | 331.2 | 261.5384 | 173.3095 | 153.2296 | 155.7594 | 328.4 | 25.6618 | 0.0242
331.3 | 223.2 | 75.7396 | 2163.8655 | 5683.5443 | 2.5874 | 5.164 | 2.827 | 2.7 | 1.7681 | 6.4604 | 18.7768 | 331.3 | 261.7382 | 173.2074 | 153.0958 | 155.3406 | 328.5 | 25.6618 | 0.0242
331.4 | 225.5 | 75.9369 | 2155.4622 | 5654.0084 | 2.5802 | 5.16 | 2.827 | 2.67 | 1.7496 | 6.252 | 16.0555 | 331.4 | 262.3376 | 172.7992 | 153.0958 | 155.1728 | 328.6 | 25.6618 | 0.0242
331.5 | 219.2 | 76.3314 | 2147.0588 | 5632.9114 | 2.5822 | 5.153 | 2.827 | 2.67 | 1.768 | 6.5017 | 14.6949 | 331.5 | 262.7372 | 172.493 | 153.185 | 154.963 | 328.7 | 25.6618 | 0.0121
331.6 | 215.7 | 76.3314 | 2138.6555 | 5620.2532 | 2.6092 | 5.149 | 2.833 | 2.68 | 1.7618 | 6.3352 | 18.1019 | 331.6 | 261.6383 | 171.6764 | 153.3188 | 154.795 | 328.8 | 25.6618 | 0.0242
331.7 | 217 | 76.5286 | 2130.2521 | 5611.8143 | 2.5999 | 5.146 | 2.833 | 2.7 | 1.645 | 6.0855 | 21.509 | 331.7 | 259.6403 | 170.3496 | 153.1404 | 154.7529 | 328.9 | 25.6618 | 0.0121
331.8 | 222.5 | 76.5286 | 2126.0504 | 5599.1561 | 2.6103 | 5.141 | 2.843 | 2.7 | 1.6573 | 5.7526 | 20.8341 | 331.8 | 254.6453 | 168.8186 | 153.0065 | 154.6689 | 329 | 25.6618 | 0.0121
331.9 | 233.2 | 76.3314 | 2130.2521 | 5586.4979 | 2.5864 | 5.139 | 2.849 | 2.7 | 1.6284 | 5.714 | 18.2652 | 331.9 | 238.5614 | 167.0834 | 152.9619 | 154.6268 | 329.1 | 25.6618 | 0.0121
332 | 247.2 | 75.9369 | 2130.2521 | 5582.2785 | 2.603 | 5.137 | 2.854 | 2.66 | 1.61 | 5.672 | 18.951 | 332 | 227.6723 | 168.7165 | 153.2296 | 154.5848 | 329.2 | 25.6739 | 0.0242
332.1 | 252.4 | 75.5424 | 2134.4538 | 5578.0591 | 2.5885 | 5.134 | 2.844 | 2.63 | 1.6285 | 5.5888 | 18.951 | 332.1 | 248.6513 | 169.3289 | 154.1647 | 154.5427 | 329.3 | 25.6739 | 0.0242
332.2 | 254.4 | 75.3452 | 2138.6555 | 5578.0591 | 2.5968 | 5.133 | 2.844 | 2.63 | 1.6285 | 5.7133 | 20.9865 | 332.2 | 259.0409 | 170.6558 | 156.9953 | 154.3323 | 329.4 | 25.6739 | 0.0121
332.3 | 250.5 | 75.1479 | 2138.6555 | 5590.7173 | 2.5802 | 5.131 | 2.828 | 2.68 | 1.7087 | 5.975 | 19.4952 | 332.3 | 261.5384 | 171.5744 | 160.4929 | 154.0375 | 329.5 | 25.6739 | 0.0121
332.4 | 243.1 | 74.9507 | 2147.0588 | 5599.1561 | 2.5739 | 5.13 | 2.828 | 2.71 | 1.7824 | 5.6833 | 16.7739 | 332.4 | 262.1378 | 171.9826 | 156.5109 | 154.5007 | 329.6 | 25.6739 | 0.0121
332.5 | 244 | 74.1617 | 2155.4622 | 5603.3755 | 2.5718 | 5.126 | 2.828 | 2.7 | 1.7545 | 5.9916 | 17.3726 | 332.5 | 262.2377 | 172.1868 | 153.6308 | 154.795 | 329.7 | 25.686 | 0.0242
332.6 | 245.1 | 73.3728 | 2168.0672 | 5624.4726 | 2.577 | 5.12 | 2.833 | 2.75 | 1.7607 | 6.1774 | 18.1781 | 332.6 | 262.3376 | 172.595 | 155.0524 | 154.6689 | 329.8 | 25.6739 | 0.0121
332.7 | 251.8 | 72.3866 | 2172.2689 | 5645.5696 | 2.5739 | 5.118 | 2.833 | 2.79 | 1.7603 | 6.2413 | 18.6135 | 332.7 | 261.1388 | 172.7992 | 151.8436 | 154.6268 | 329.9 | 25.686 | 0.0242
332.8 | 243.9 | 71.4004 | 2180.6723 | 5670.8861 | 2.576 | 5.117 | 2.838 | 2.82 | 1.6537 | 6.4225 | 19.0925 | 332.8 | 254.0459 | 172.9012 | 151.8884 | 154.4586 | 330 | 25.686 | 0.0242
332.9 | 249.7 | 70.8087 | 2197.479 | 5713.0802 | 2.5573 | 5.116 | 2.828 | 2.87 | 1.6476 | 6.5477 | 19.0925 | 332.9 | 233.1668 | 173.2074 | 151.7988 | 154.1639 | 330.1 | 25.686 | 0.0242
333 | 252.9 | 71.0059 | 2218.4874 | 5746.8354 | 2.5895 | 5.115 | 2.828 | 2.92 | 1.4741 | 6.3912 | 19.7347 | 333 | 238.5614 | 175.0446 | 151.7988 | 153.911 | 330.2 | 25.686 | 0.0121
333.1 | 254.7 | 71.7949 | 2243.6975 | 5784.8101 | 2.577 | 5.114 | 2.828 | 2.96 | 1.4435 | 6.4744 | 21.7702 | 333.1 | 243.0569 | 177.3922 | 151.7988 | 153.8688 | 330.3 | 25.686 | 0.0121
333.2 | 250.1 | 72.1893 | 2281.5126 | 5822.7848 | 2.5739 | 5.113 | 2.822 | 2.96 | 1.5244 | 6.3179 | 21.128 | 333.2 | 247.7522 | 176.1674 | 151.7539 | 153.7 | 330.4 | 25.6981 | 0.0242
333.3 | 258.4 | 72.1893 | 2319.3277 | 5877.6371 | 2.5853 | 5.118 | 2.828 | 3 | 1.5587 | 6.2101 | 20.9647 | 333.3 | 243.1568 | 178.8211 | 151.7539 | 153.4889 | 330.5 | 25.686 | 0.0121
333.4 | 253.3 | 72.1893 | 2352.9412 | 5932.4895 | 2.5968 | 5.124 | 2.838 | 3.05 | 1.5818 | 6.4058 | 17.7645 | 333.4 | 241.4585 | 176.3715 | 151.7539 | 153.3199 | 330.6 | 25.686 | 0.0121
333.5 | 246 | 71.4004 | 2382.3529 | 5995.7806 | 2.5947 | 5.135 | 2.838 | 3.05 | 1.584 | 6.0169 | 15.9249 | 333.5 | 247.2527 | 178.1067 | 151.7091 | 153.2776 | 330.7 | 25.6981 | 0.0121
333.6 | 248.4 | 71.0059 | 2407.563 | 6071.73 | 2.6009 | 5.142 | 2.844 | 3.07 | 1.5315 | 5.9457 | 15.0432 | 333.6 | 250.4495 | 177.3922 | 151.7539 | 153.193 | 330.8 | 25.6981 | 0.0242
333.7 | 245.5 | 70.4142 | 2432.7731 | 6156.1181 | 2.5874 | 5.153 | 2.849 | 3.11 | 1.631 | 6.0482 | 15.8922 | 333.7 | 249.7502 | 177.3922 | 151.7539 | 152.9814 | 330.9 | 25.6981 | 0.0121
333.8 | 244.1 | 70.217 | 2457.9832 | 6240.5063 | 2.5926 | 5.167 | 2.849 | 3.14 | 1.6255 | 6.0729 | 12.4526 | 333.8 | 244.955 | 177.3922 | 151.7539 | 152.8968 | 331 | 25.6981 | 0.0121
333.9 | 243 | 69.8225 | 2474.7899 | 6320.6751 | 2.5615 | 5.185 | 2.86 | 3.16 | 1.5724 | 5.8798 | 15.8922 | 333.9 | 240.959 | 178.4129 | 151.7988 | 152.7697 | 331.1 | 25.7102 | 0.0242
334 | 240.6 | 69.8225 | 2495.7983 | 6400.8439 | 2.5718 | 5.203 | 2.871 | 3.2 | 1.4951 | 5.6547 | 14.02 | 334 | 240.0599 | 177.5963 | 151.8436 | 152.6425 | 331.2 | 25.7102 | 0.0242
334.1 | 235.8 | 69.8225 | 2512.605 | 6464.135 | 2.5469 | 5.226 | 2.887 | 3.24 | 1.3925 | 5.395 | 15.4242 | 334.1 | 248.951 | 177.3922 | 151.8436 | 152.5153 | 331.3 | 25.7102 | 0.0242
334.2 | 235.8 | 69.8225 | 2533.6134 | 6531.6456 | 2.5687 | 5.244 | 2.898 | 3.28 | 1.4076 | 5.7053 | 15.9793 | 334.2 | 257.1428 | 176.7798 | 151.8436 | 152.388 | 331.4 | 25.7102 | 0.0121
334.3 | 235.8 | 69.2308 | 2554.6218 | 6594.9367 | 2.5677 | 5.262 | 2.903 | 3.29 | 1.4846 | 5.6933 | 15.5004 | 334.3 | 258.6413 | 176.9839 | 151.9332 | 152.388 | 331.5 | 25.7102 | 0.0242
334.4 | 236.6 | 69.0335 | 2567.2269 | 6649.789 | 2.5739 | 5.276 | 2.892 | 3.31 | 1.4232 | 5.5269 | 15.5004 | 334.4 | 256.3436 | 177.4943 | 152.0228 | 152.1758 | 331.6 | 25.7102 | 0.0242
334.5 | 244.9 | 68.6391 | 2588.2353 | 6700.4219 | 2.5469 | 5.292 | 2.876 | 3.33 | 1.4533 | 5.7106 | 17.5794 | 334.5 | 261.7382 | 176.7798 | 151.9332 | 152.0483 | 331.7 | 25.7102 | 0.0121
334.6 | 244 | 68.4418 | 2605.042 | 6755.2743 | 2.5656 | 5.301 | 2.854 | 3.32 | 1.4225 | 5.9184 | 16.9046 | 334.6 | 256.943 | 176.8819 | 151.978 | 151.9633 | 331.8 | 25.7102 | 0.0121
334.7 | 234.7 | 68.0473 | 2617.6471 | 6805.9072 | 2.5677 | 5.302 | 2.843 | 3.33 | 1.4536 | 6.1435 | 18.1346 | 334.7 | 247.952 | 177.6984 | 152.0676 | 151.8783 | 331.9 | 25.7222 | 0.0242
334.8 | 240.4 | 67.6529 | 2626.0504 | 6852.3207 | 2.5698 | 5.3 | 2.843 | 3.35 | 1.6379 | 6.4351 | 19.4952 | 334.8 | 240.5594 | 178.1067 | 152.2019 | 151.7932 | 332 | 25.7102 | 0.0121
334.9 | 242.7 | 67.4556 | 2638.6555 | 6898.7342 | 2.5781 | 5.297 | 2.838 | 3.36 | 1.7395 | 6.3745 | 21.6613 | 334.9 | 243.956 | 178.617 | 152.3362 | 151.8783 | 332.1 | 25.7222 | 0.0121
335 | 232.9 | 66.8639 | 2651.2605 | 6945.1477 | 2.5885 | 5.287 | 2.849 | 3.35 | 1.7145 | 6.23 | 22.1403 | 335 | 237.0629 | 178.2087 | 152.3362 | 151.9208 | 332.2 | 25.7222 | 0.0121
335.1 | 225.2 | 66.075 | 2659.6639 | 6987.3418 | 2.576 | 5.27 | 2.87 | 3.34 | 1.7083 | 6.3965 | 22.1403 | 335.1 | 239.1608 | 178.4129 | 152.2467 | 152.0483 | 332.3 | 25.7222 | 0.0121
335.2 | 231.6 | 65.286 | 2672.2689 | 7021.097 | 2.5687 | 5.255 | 2.881 | 3.34 | 1.7758 | 6.23 | 20.7797 | 335.2 | 242.6573 | 181.0666 | 152.0228 | 151.7932 | 332.4 | 25.7222 | 0.0121
335.3 | 220.9 | 64.6943 | 2676.4706 | 7054.8523 | 2.5781 | 5.239 | 2.887 | 3.34 | 1.8803 | 6.4797 | 19.419 | 335.3 | 237.8621 | 180.6583 | 151.7988 | 151.7081 | 332.5 | 25.7222 | 0.0121
335.4 | 220.4 | 64.6943 | 2684.874 | 7092.827 | 2.576 | 5.222 | 2.897 | 3.35 | 1.9613 | 6.6755 | 20.0612 | 335.4 | 239.6603 | 183.4141 | 151.4399 | 151.7932 | 332.6 | 25.7343 | 0.0242
335.5 | 222.7 | 64.497 | 2689.0756 | 7122.3629 | 2.5802 | 5.208 | 2.892 | 3.41 | 1.8334 | 6.6828 | 17.9386 | 335.5 | 255.944 | 179.9439 | 151.3501 | 152.1333 | 332.7 | 25.7343 | 0.0242
335.6 | 237 | 64.497 | 2693.2773 | 7151.8987 | 2.5833 | 5.198 | 2.876 | 3.42 | 1.7352 | 7.2655 | 16.578 | 335.6 | 268.7312 | 180.148 | 151.3052 | 152.9391 | 332.8 | 25.7343 | 0.0242
335.7 | 238.8 | 64.2998 | 2697.479 | 7181.4346 | 2.5833 | 5.19 | 2.865 | 3.37 | 1.7178 | 7.2655 | 14.6622 | 335.7 | 270.1298 | 181.679 | 151.2154 | 153.911 | 332.9 | 25.7343 | 0.0121
335.8 | 243.8 | 64.1026 | 2701.6807 | 7215.1899 | 2.5988 | 5.181 | 2.859 | 3.34 | 1.7915 | 6.808 | 12.6158 | 335.8 | 269.4305 | 182.1893 | 151.1255 | 154.921 | 333 | 25.7343 | 0.0242
335.9 | 237.4 | 63.5108 | 2710.084 | 7236.2869 | 2.6155 | 5.176 | 2.876 | 3.33 | 1.7286 | 7.0258 | 12.5396 | 335.9 | 269.3306 | 182.1893 | 151.0357 | 155.6757 | 333.1 | 25.7343 | 0.0121
336 | 238 | 63.3136 | 2714.2857 | 7265.8228 | 2.629 | 5.173 | 2.887 | 3.31 | 1.6039 | 7.1529 | 16.2515 | 336 | 268.931 | 182.2914 | 150.9458 | 156.261 | 333.2 | 25.7343 | 0.0121
336.1 | 232.2 | 63.5108 | 2722.6891 | 7299.5781 | 2.6269 | 5.171 | 2.882 | 3.32 | 1.5103 | 7.0238 | 15.7399 | 336.1 | 269.4305 | 182.4955 | 150.8108 | 156.8449 | 333.3 | 25.7464 | 0.0242
336.2 | 227.9 | 63.9053 | 2726.8908 | 7324.8945 | 2.6175 | 5.168 | 2.882 | 3.33 | 1.4756 | 6.7494 | 17.0134 | 336.2 | 269.1308 | 182.5976 | 150.9008 | 157.3442 | 333.4 | 25.7464 | 0.0242
336.3 | 231.1 | 64.2998 | 2735.2941 | 7354.4304 | 2.5947 | 5.165 | 2.876 | 3.33 | 1.5416 | 6.2274 | 16.8501 | 336.3 | 268.931 | 182.6997 | 151.0806 | 157.718 | 333.5 | 25.7464 | 0.0242
336.4 | 236.1 | 64.1026 | 2739.4958 | 7388.1857 | 2.5822 | 5.163 | 2.849 | 3.31 | 1.6573 | 6.1488 | 18.1237 | 336.4 | 268.0319 | 182.6997 | 151.0806 | 157.8425 | 333.6 | 25.7464 | 0.0121
336.5 | 236.6 | 63.5108 | 2743.6975 | 7417.7215 | 2.5864 | 5.161 | 2.833 | 3.33 | 1.6327 | 6.5037 | 19.321 | 336.5 | 267.3326 | 182.9038 | 150.9458 | 157.884 | 333.7 | 25.7464 | 0.0121
336.6 | 231.6 | 62.9191 | 2747.8992 | 7443.038 | 2.5905 | 5.157 | 2.838 | 3.42 | 1.6036 | 6.286 | 20.7579 | 336.6 | 266.0339 | 182.6997 | 150.9008 | 158.1326 | 333.8 | 25.7464 | 0.0121
336.7 | 237.1 | 62.3274 | 2752.1008 | 7472.5738 | 2.5729 | 5.153 | 2.833 | 3.36 | 1.621 | 5.8159 | 18.1999 | 336.7 | 266.2337 | 182.9038 | 150.8108 | 158.3397 | 333.9 | 25.7464 | 0.0121
336.8 | 238.2 | 62.3274 | 2756.3025 | 7497.8903 | 2.5802 | 5.149 | 2.827 | 3.39 | 1.5841 | 5.5242 | 18.1999 | 336.8 | 266.6333 | 182.5976 | 150.8558 | 158.3811 | 334 | 25.7585 | 0.0242
336.9 | 238.2 | 61.7357 | 2764.7059 | 7518.9873 | 2.5916 | 5.148 | 2.827 | 3.42 | 1.6592 | 5.9943 | 18.1999 | 336.9 | 267.5324 | 182.4955 | 150.9458 | 158.3397 | 334.1 | 25.7464 | 0.0121
337 | 228.1 | 61.3412 | 2768.9076 | 7544.3038 | 2.5656 | 5.151 | 2.833 | 3.44 | 1.6592 | 5.8771 | 18.1999 | 337 | 267.3326 | 182.4955 | 150.9907 | 158.3397 | 334.2 | 25.7585 | 0.0242
337.1 | 231.5 | 61.144 | 2768.9076 | 7565.4008 | 2.577 | 5.152 | 2.827 | 3.42 | 1.5122 | 6.2667 | 17.6883 | 337.1 | 267.0329 | 182.6997 | 151.0806 | 158.4638 | 334.3 | 25.7585 | 0.0121
337.2 | 229 | 60.7495 | 2773.1092 | 7586.4979 | 2.5802 | 5.153 | 2.838 | 3.42 | 1.4507 | 6.1195 | 18.5373 | 337.2 | 267.8321 | 182.6997 | 151.1255 | 158.4224 | 334.4 | 25.7585 | 0.0121
337.3 | 222.6 | 60.355 | 2777.3109 | 7603.3755 | 2.5729 | 5.154 | 2.843 | 3.41 | 1.463 | 5.953 | 17.8624 | 337.3 | 267.7322 | 182.4955 | 151.0357 | 158.1741 | 334.5 | 25.7585 | 0.0121
337.4 | 212.9 | 59.9606 | 2785.7143 | 7620.2532 | 2.5563 | 5.155 | 2.843 | 3.41 | 1.4225 | 6.1881 | 15.9467 | 337.4 | 268.0319 | 182.9038 | 151.0357 | 158.0083 | 334.6 | 25.7585 | 0.0121
337.5 | 225.1 | 59.9606 | 2789.916 | 7637.1308 | 2.5573 | 5.155 | 2.849 | 3.34 | 1.4951 | 6.6482 | 18.3849 | 337.5 | 268.5314 | 182.9038 | 151.0357 | 157.884 | 334.7 | 25.7706 | 0.0242
337.6 | 221.9 | 59.7633 | 2794.1176 | 7649.789 | 2.5604 | 5.155 | 2.859 | 3.4 | 1.515 | 6.1954 | 20.5946 | 337.6 | 268.6313 | 182.8017 | 151.1705 | 157.6765 | 334.8 | 25.7585 | 0.0121
337.7 | 224.9 | 59.5661 | 2794.1176 | 7666.6667 | 2.5698 | 5.156 | 2.854 | 3.4 | 1.5042 | 6.3765 | 19.3972 | 337.7 | 269.0309 | 182.6997 | 151.4848 | 157.4689 | 334.9 | 25.7706 | 0.0242
337.8 | 228.4 | 58.7771 | 2802.521 | 7687.7637 | 2.5573 | 5.159 | 2.859 | 3.42 | 1.6025 | 6.2101 | 21.4328 | 337.8 | 267.5324 | 182.4955 | 151.7988 | 157.1779 | 335 | 25.7706 | 0.0121
337.9 | 238.3 | 57.3964 | 2806.7227 | 7700.4219 | 2.5438 | 5.159 | 2.87 | 3.42 | 1.6762 | 6.8346 | 22.1076 | 337.9 | 258.3416 | 181.9852 | 152.2467 | 156.8032 | 335.1 | 25.7706 | 0.0242
338 | 241.9 | 56.8047 | 2810.9244 | 7721.519 | 2.5179 | 5.158 | 2.865 | 3.47 | 1.6353 | 7.0617 | 25.1881 | 338 | 209.5904 | 177.5963 | 152.9619 | 156.261 | 335.2 | 25.7706 | 0.0121
338.1 | 244.1 | 56.4103 | 2815.126 | 7734.1772 | 2.5095 | 5.159 | 2.865 | 3.43 | 1.7585 | 7.0031 | 27.9856 | 338.1 | 237.5624 | 173.2074 | 153.2742 | 155.9685 | 335.3 | 25.7706 | 0.0121
338.2 | 248.5 | 56.6075 | 2819.3277 | 7738.3966 | 2.4805 | 5.153 | 2.859 | 3.42 | 1.747 | 6.9252 | 24.7854 | 338.2 | 233.6663 | 175.9632 | 153.0512 | 155.3825 | 335.4 | 25.7706 | 0.0121
338.3 | 244.8 | 56.0158 | 2827.7311 | 7738.3966 | 2.4867 | 5.152 | 2.854 | 3.42 | 1.6671 | 6.9665 | 21.3783 | 338.3 | 232.8671 | 177.2901 | 152.5598 | 153.8688 | 335.5 | 25.7826 | 0.0242
338.4 | 240.4 | 54.6351 | 2827.7311 | 7734.1772 | 2.4898 | 5.151 | 2.849 | 3.44 | 1.6671 | 6.8 | 24.0996 | 338.4 | 236.7632 | 180.2501 | 150.8108 | 150.9409 | 335.6 | 25.7826 | 0.0242
338.5 | 240.2 | 53.6489 | 2823.5294 | 7734.1772 | 2.5106 | 5.15 | 2.849 | 3.41 | 1.6241 | 6.8833 | 21.3783 | 338.5 | 229.0709 | 178.0046 | 150.5858 | 150.8128 | 335.7 | 25.7826 | 0.0121
338.6 | 241.4 | 53.2544 | 2819.3277 | 7738.3966 | 2.5168 | 5.15 | 2.844 | 3.34 | 1.6002 | 6.4058 | 19.2122 | 338.6 | 236.963 | 180.5563 | 150.4958 | 150.8128 | 335.8 | 25.7826 | 0.0242
338.7 | 236.3 | 53.4517 | 2819.3277 | 7729.9578 | 2.5438 | 5.147 | 2.854 | 3.25 | 1.6465 | 6.6023 | 18.57 | 338.7 | 236.8631 | 180.0459 | 150.3607 | 150.9409 | 335.9 | 25.7826 | 0.0121
338.8 | 238.5 | 53.6489 | 2823.5294 | 7721.519 | 2.5667 | 5.147 | 2.859 | 3.17 | 1.6041 | 6.4258 | 16.4038 | 338.8 | 237.0629 | 180.4542 | 150.3156 | 151.0263 | 336 | 25.7826 | 0.0121
338.9 | 240.7 | 53.6489 | 2827.7311 | 7717.2996 | 2.5916 | 5.15 | 2.865 | 3.08 | 1.6272 | 6.5037 | 17.6774 | 338.9 | 240.1598 | 179.3315 | 150.3156 | 150.8982 | 336.1 | 25.7947 | 0.0242
339 | 235.2 | 53.4517 | 2831.9328 | 7708.8608 | 2.5926 | 5.15 | 2.865 | 3 | 1.615 | 6.4205 | 18.3632 | 339 | 239.2607 | 179.5356 | 150.3607 | 150.9836 | 336.2 | 25.7947 | 0.0242
339.1 | 232.8 | 53.4517 | 2831.9328 | 7708.8608 | 2.5708 | 5.16 | 2.875 | 2.95 | 1.5275 | 7.0324 | 17.4815 | 339.1 | 240.4595 | 179.9439 | 150.4057 | 151.1116 | 336.3 | 25.7947 | 0.0242
339.2 | 227.8 | 53.2544 | 2836.1345 | 7721.519 | 2.5573 | 5.171 | 2.875 | 2.9 | 1.521 | 6.8826 | 20.6055 | 339.2 | 238.3616 | 178.9232 | 150.3607 | 151.0263 | 336.4 | 25.7947 | 0.0242
339.3 | 223 | 53.2544 | 2836.1345 | 7734.1772 | 2.5781 | 5.182 | 2.875 | 2.83 | 1.5326 | 6.6862 | 20.6055 | 339.3 | 238.0619 | 179.7397 | 150.4958 | 150.8555 | 336.5 | 25.7947 | 0.0121
339.4 | 214.8 | 53.2544 | 2840.3361 | 7742.616 | 2.5843 | 5.193 | 2.875 | 2.79 | 1.4964 | 6.6369 | 19.5279 | 339.4 | 233.6663 | 182.6997 | 150.5408 | 150.7701 | 336.6 | 25.7947 | 0.0121
339.5 | 216.7 | 53.2544 | 2840.3361 | 7751.0549 | 2.55 | 5.204 | 2.886 | 2.79 | 1.4444 | 6.9505 | 22.0967 | 339.5 | 240.0599 | 178.2087 | 150.5408 | 150.7701 | 336.7 | 25.7947 | 0.0121
339.6 | 220.8 | 53.4517 | 2840.3361 | 7763.7131 | 2.5438 | 5.211 | 2.892 | 2.78 | 1.3289 | 6.9898 | 22.0967 | 339.6 | 235.4645 | 182.1893 | 150.4507 | 150.8555 | 336.8 | 25.8068 | 0.0242
339.7 | 225.1 | 53.2544 | 2844.5378 | 7772.1519 | 2.5708 | 5.218 | 2.903 | 2.76 | 1.3491 | 7.0923 | 24.535 | 339.7 | 230.0699 | 179.2294 | 150.4507 | 150.9409 | 336.9 | 25.8068 | 0.0242
339.8 | 225.5 | 52.4655 | 2844.5378 | 7776.3713 | 2.5739 | 5.226 | 2.92 | 2.79 | 1.4182 | 6.7721 | 23.3812 | 339.8 | 227.1728 | 182.4955 | 150.5858 | 151.1969 | 337 | 25.8068 | 0.0242
339.9 | 231 | 51.8738 | 2844.5378 | 7780.5907 | 2.5573 | 5.233 | 2.937 | 2.84 | 1.3719 | 6.8113 | 21.4545 | 339.9 | 234.4655 | 179.0253 | 150.5408 | 151.2822 | 337.1 | 25.8068 | 0.0121
340 | 222.5 | 51.2821 | 2848.7395 | 7793.2489 | 2.5833 | 5.236 | 2.954 | 2.86 | 1.4413 | 6.8113 | 21.4545 | 340 | 228.3716 | 182.1893 | 150.5408 | 151.4526 | 337.2 | 25.8068 | 0.0121
340.1 | 217.3 | 50.4931 | 2852.9412 | 7797.4684 | 2.577 | 5.233 | 2.965 | 2.83 | 1.4543 | 6.8606 | 21.2477 | 340.1 | 218.0819 | 180.2501 | 150.6759 | 151.5378 | 337.3 | 25.8068 | 0.0121
340.2 | 212 | 50.2959 | 2852.9412 | 7805.9072 | 2.5843 | 5.229 | 2.976 | 2.84 | 1.4427 | 6.6256 | 18.0475 | 340.2 | 227.6723 | 178.5149 | 150.5858 | 151.5804 | 337.4 | 25.8189 | 0.0242
340.3 | 213.9 | 49.5069 | 2857.1429 | 7805.9072 | 2.5999 | 5.229 | 2.982 | 2.85 | 1.5756 | 6.1554 | 18.0475 | 340.3 | 223.2767 | 181.9852 | 150.6759 | 151.623 | 337.5 | 25.8189 | 0.0242
340.4 | 216.7 | 48.9152 | 2861.3445 | 7810.1266 | 2.5957 | 5.226 | 2.982 | 2.84 | 1.5739 | 6.4278 | 17.6447 | 340.4 | 227.5724 | 181.679 | 150.7659 | 151.2822 | 337.6 | 25.8189 | 0.0242
340.5 | 221.4 | 49.1124 | 2861.3445 | 7814.346 | 2.5739 | 5.23 | 2.982 | 2.88 | 1.5973 | 6.3565 | 18.1563 | 340.5 | 240.6593 | 180.7604 | 150.6759 | 150.8982 | 337.7 | 25.8189 | 0.0242
340.6 | 221.4 | 49.9014 | 2861.3445 | 7818.5654 | 2.5552 | 5.227 | 2.965 | 2.87 | 1.6194 | 6.2174 | 18.3196 | 340.6 | 231.3686 | 183.3121 | 150.5858 | 150.8555 | 337.8 | 25.8189 | 0.0121
340.7 | 222.1 | 50.6903 | 2857.1429 | 7827.0042 | 2.5594 | 5.225 | 2.948 | 2.84 | 1.498 | 6.5703 | 18.3196 | 340.7 | 232.0679 | 181.5769 | 150.6309 | 150.9836 | 337.9 | 25.8309 | 0.0242
340.8 | 217 | 51.6765 | 2857.1429 | 7831.2236 | 2.5739 | 5.222 | 2.92 | 2.81 | 1.4749 | 6.7661 | 17.0352 | 340.8 | 253.6463 | 177.5963 | 150.6759 | 151.1969 | 338 | 25.8309 | 0.0242
340.9 | 217.5 | 52.6627 | 2861.3445 | 7835.443 | 2.5822 | 5.221 | 2.904 | 2.82 | 1.5931 | 7.1556 | 17.1114 | 340.9 | 252.5474 | 179.2294 | 150.5408 | 151.5378 | 338.1 | 25.8309 | 0.0242
341 | 214.5 | 53.0572 | 2857.1429 | 7839.6624 | 2.5988 | 5.218 | 2.876 | 2.85 | 1.4891 | 7.2735 | 17.1114 | 341 | 252.1478 | 179.2294 | 150.6309 | 151.6655 | 338.2 | 25.8309 | 0.0242
341.1 | 213 | 52.86 | 2857.1429 | 7839.6624 | 2.5874 | 5.215 | 2.865 | 2.86 | 1.4966 | 7.0797 | 16.2297 | 341.1 | 251.6483 | 179.3315 | 150.6309 | 151.6655 | 338.3 | 25.843 | 0.0362
341.2 | 215.7 | 52.4655 | 2857.1429 | 7839.6624 | 2.5552 | 5.209 | 2.854 | 2.86 | 1.4793 | 6.776 | 14.3575 | 341.2 | 250.2497 | 179.4335 | 150.7659 | 151.7507 | 338.4 | 25.8309 | 0.0121
341.3 | 222.5 | 52.071 | 2857.1429 | 7843.8819 | 2.5532 | 5.21 | 2.854 | 2.85 | 1.4609 | 6.6928 | 15.0432 | 341.3 | 249.4505 | 179.3315 | 150.8558 | 151.7081 | 338.5 | 25.843 | 0.0242
341.4 | 218.3 | 52.6627 | 2852.9412 | 7843.8819 | 2.5781 | 5.202 | 2.849 | 2.8 | 1.5805 | 6.7221 | 15.8487 | 341.4 | 247.952 | 179.2294 | 150.9907 | 151.7932 | 338.6 | 25.843 | 0.0242
341.5 | 224.7 | 52.6627 | 2852.9412 | 7848.1013 | 2.5667 | 5.197 | 2.854 | 2.82 | 1.6614 | 6.1341 | 15.8487 | 341.5 | 247.1528 | 179.3315 | 151.1255 | 151.8783 | 338.7 | 25.843 | 0.0242
341.6 | 230.2 | 52.4655 | 2852.9412 | 7848.1013 | 2.6061 | 5.192 | 2.865 | 2.85 | 1.549 | 5.9404 | 17.6883 | 341.6 | 245.8541 | 179.1273 | 151.1255 | 152.0908 | 338.8 | 25.8551 | 0.0362
341.7 | 226.4 | 52.86 | 2852.9412 | 7852.3207 | 2.6123 | 5.188 | 2.87 | 2.86 | 1.6068 | 5.979 | 19.6149 | 341.7 | 241.958 | 179.2294 | 151.1255 | 152.3032 | 338.9 | 25.843 | 0.0121
341.8 | 216.8 | 53.8462 | 2852.9412 | 7848.1013 | 2.6238 | 5.183 | 2.881 | 2.84 | 1.6415 | 6.1748 | 20.2572 | 341.8 | 238.2617 | 178.7191 | 151.1255 | 152.4729 | 339 | 25.843 | 0.0121
341.9 | 215.9 | 54.6351 | 2852.9412 | 7856.5401 | 2.5968 | 5.182 | 2.892 | 2.83 | 1.6878 | 6.2826 | 22.7716 | 341.9 | 238.2617 | 179.5356 | 151.2603 | 152.5577 | 339.1 | 25.8551 | 0.0242
342 | 218.1 | 54.4379 | 2852.9412 | 7856.5401 | 2.5656 | 5.184 | 2.897 | 2.81 | 1.7593 | 6.4657 | 21.9226 | 342 | 240.1598 | 180.0459 | 151.3052 | 152.5577 | 339.2 | 25.8551 | 0.0242
342.1 | 215.3 | 54.2406 | 2848.7395 | 7852.3207 | 2.5625 | 5.183 | 2.897 | 2.82 | 1.6801 | 6.28 | 20.4858 | 342.1 | 238.8611 | 179.3315 | 151.2603 | 152.5153 | 339.3 | 25.8551 | 0.0121
342.2 | 221.4 | 53.8462 | 2848.7395 | 7848.1013 | 2.5615 | 5.178 | 2.897 | 2.84 | 1.628 | 6.4371 | 23.6969 | 342.2 | 239.2607 | 179.6377 | 151.2603 | 152.1758 | 339.4 | 25.8551 | 0.0242
342.3 | 235.4 | 54.2406 | 2844.5378 | 7843.8819 | 2.5781 | 5.178 | 2.887 | 2.88 | 1.6858 | 6.5936 | 23.0546 | 342.3 | 238.961 | 179.7397 | 151.2154 | 151.7081 | 339.5 | 25.8551 | 0.0121
342.4 | 243.5 | 55.0296 | 2844.5378 | 7839.6624 | 2.5594 | 5.178 | 2.876 | 2.82 | 1.7378 | 6.9858 | 19.8544 | 342.4 | 239.1608 | 179.5356 | 151.2603 | 151.4526 | 339.6 | 25.8551 | 0.0121
342.5 | 240.7 | 55.0296 | 2840.3361 | 7831.2236 | 2.548 | 5.178 | 2.86 | 2.8 | 1.7693 | 6.7341 | 18.7333 | 342.5 | 237.2627 | 179.5356 | 151.2603 | 151.2822 | 339.7 | 25.8551 | 0.0121
342.6 | 239.1 | 55.2268 | 2836.1345 | 7827.0042 | 2.5552 | 5.178 | 2.854 | 2.79 | 1.671 | 6.7734 | 16.1753 | 342.6 | 233.3666 | 180.148 | 151.3501 | 151.1116 | 339.8 | 25.8551 | 0
342.7 | 239.4 | 56.0158 | 2836.1345 | 7818.5654 | 2.548 | 5.178 | 2.854 | 2.81 | 1.619 | 6.5776 | 19.3755 | 342.7 | 234.3656 | 180.6583 | 151.5297 | 150.9836 | 339.9 | 25.8551 | 0.0121
342.8 | 238.6 | 57.002 | 2831.9328 | 7810.1266 | 2.5604 | 5.178 | 2.859 | 2.81 | 1.6595 | 6.6948 | 18.7333 | 342.8 | 235.2647 | 180.5563 | 151.6642 | 150.8555 | 340 | 25.8551 | 0.0121
342.9 | 233.3 | 57.1992 | 2831.9328 | 7797.4684 | 2.5573 | 5.175 | 2.864 | 2.81 | 1.6826 | 6.9299 | 15.5222 | 342.9 | 238.1618 | 180.8625 | 151.6194 | 150.7701 | 340.1 | 25.8672 | 0.0121
343 | 234.4 | 56.8047 | 2827.7311 | 7784.8101 | 2.5677 | 5.175 | 2.87 | 2.76 | 1.6884 | 6.6948 | 15.5222 | 343 | 244.1558 | 181.4749 | 151.6194 | 150.7274 | 340.2 | 25.8672 | 0.0121
343.1 | 239.7 | 57.002 | 2827.7311 | 7780.5907 | 2.5739 | 5.175 | 2.875 | 2.7 | 1.5811 | 6.6582 | 18.3196 | 343.1 | 244.4555 | 180.8625 | 151.4848 | 150.7701 | 340.3 | 25.8672 | 0.0121
343.2 | 241 | 57.3964 | 2827.7311 | 7772.1519 | 2.5729 | 5.175 | 2.875 | 2.68 | 1.5092 | 6.5969 | 20.083 | 343.2 | 245.2547 | 179.8418 | 151.3052 | 150.7701 | 340.4 | 25.8672 | 0.0121
343.3 | 232.5 | 57.3964 | 2827.7311 | 7759.4937 | 2.5718 | 5.175 | 2.875 | 2.71 | 1.5785 | 6.6748 | 21.9988 | 343.3 | 245.8541 | 181.5769 | 151.1255 | 150.8128 | 340.5 | 25.8793 | 0.0242
343.4 | 237.3 | 56.8047 | 2827.7311 | 7755.2743 | 2.5698 | 5.178 | 2.881 | 2.72 | 1.602 | 6.521 | 21.0082 | 343.4 | 248.7512 | 180.2501 | 150.9907 | 150.8982 | 340.6 | 25.8793 | 0.0242
343.5 | 238.7 | 56.4103 | 2823.5294 | 7746.8354 | 2.5573 | 5.182 | 2.886 | 2.71 | 1.5485 | 6.2986 | 22.4124 | 343.5 | 249.7502 | 180.0459 | 150.9458 | 151.0263 | 340.7 | 25.8793 | 0.0242
343.6 | 243.2 | 56.213 | 2823.5294 | 7746.8354 | 2.5376 | 5.19 | 2.886 | 2.67 | 1.5659 | 6.6116 | 21.1389 | 343.6 | 247.3526 | 180.8625 | 150.9008 | 151.1116 | 340.8 | 25.8793 | 0.0242
343.7 | 236.6 | 56.213 | 2823.5294 | 7742.616 | 2.5646 | 5.193 | 2.892 | 2.67 | 1.6209 | 6.7174 | 21.3021 | 343.7 | 245.954 | 181.7811 | 150.9458 | 151.1969 | 340.9 | 25.8913 | 0.0362
343.8 | 245.2 | 56.0158 | 2819.3277 | 7738.3966 | 2.5469 | 5.196 | 2.892 | 2.62 | 1.7455 | 6.5583 | 21.7049 | 343.8 | 243.1568 | 181.5769 | 150.9458 | 151.2396 | 341 | 25.8793 | 0.0242
343.9 | 245.2 | 56.0158 | 2819.3277 | 7738.3966 | 2.5386 | 5.2 | 2.892 | 2.61 | 1.8297 | 6.6196 | 21.9879 | 343.9 | 238.3616 | 183.1079 | 150.9907 | 151.3674 | 341.1 | 25.8913 | 0.0242
344 | 244.6 | 56.0158 | 2819.3277 | 7738.3966 | 2.5438 | 5.203 | 2.897 | 2.63 | 1.8529 | 6.6589 | 21.9879 | 344 | 239.8601 | 181.4749 | 150.9008 | 151.4952 | 341.2 | 25.8913 | 0.0242
344.1 | 232 | 56.8047 | 2819.3277 | 7729.9578 | 2.575 | 5.208 | 2.897 | 2.62 | 1.8283 | 6.8253 | 18.5809 | 344.1 | 244.955 | 179.8418 | 150.9008 | 151.623 | 341.3 | 25.8913 | 0.0242
344.2 | 237.2 | 57.3964 | 2819.3277 | 7729.9578 | 2.5687 | 5.211 | 2.897 | 2.59 | 1.816 | 6.8666 | 19.9415 | 344.2 | 242.6573 | 179.9439 | 150.8558 | 151.623 | 341.4 | 25.8913 | 0.0242
344.3 | 227.3 | 57.3964 | 2815.126 | 7725.7384 | 2.5988 | 5.211 | 2.909 | 2.57 | 1.7929 | 6.5144 | 22.4995 | 344.3 | 239.6603 | 180.9645 | 150.8108 | 151.623 | 341.5 | 25.9034 | 0.0242
344.4 | 224.4 | 57.1992 | 2810.9244 | 7721.519 | 2.5864 | 5.215 | 2.909 | 2.52 | 1.75 | 6.4311 | 19.7782 | 344.4 | 238.1618 | 179.2294 | 150.7209 | 151.6655 | 341.6 | 25.8913 | 0.0121
344.5 | 216.2 | 57.1992 | 2810.9244 | 7713.0802 | 2.5937 | 5.218 | 2.909 | 2.53 | 1.7666 | 6.1741 | 18.0148 | 344.5 | 245.8541 | 177.4943 | 150.7659 | 151.623 | 341.7 | 25.9034 | 0.0242
344.6 | 216.9 | 57.3964 | 2810.9244 | 7704.6413 | 2.5822 | 5.222 | 2.903 | 2.51 | 1.7576 | 6.3865 | 14.5316 | 344.6 | 247.4525 | 179.6377 | 150.6759 | 151.5804 | 341.8 | 25.9034 | 0.0242
344.7 | 215.2 | 57.9882 | 2806.7227 | 7700.4219 | 2.55 | 5.226 | 2.897 | 2.56 | 1.7171 | 6.7048 | 15.3806 | 344.7 | 248.6513 | 179.4335 | 150.6309 | 151.5378 | 341.9 | 25.9034 | 0.0121
344.8 | 217 | 58.1854 | 2802.521 | 7691.9831 | 2.5542 | 5.233 | 2.886 | 2.58 | 1.7908 | 6.7048 | 14.7058 | 344.8 | 250.4495 | 179.2294 | 150.6309 | 151.4952 | 342 | 25.9034 | 0.0242
344.9 | 211.7 | 57.7909 | 2802.521 | 7679.3249 | 2.5573 | 5.24 | 2.886 | 2.59 | 1.8507 | 6.7687 | 13.8567 | 344.9 | 249.5504 | 179.0253 | 150.6309 | 151.4526 | 342.1 | 25.9034 | 0.0121
345 | 212.1 | 57.5937 | 2794.1176 | 7670.8861 | 2.549 | 5.247 | 2.892 | 2.59 | 1.7409 | 6.7294 | 12.5723 | 345 | 247.8521 | 179.6377 | 150.6309 | 151.41 | 342.2 | 25.9034 | 0.0121
345.1 | 221.4 | 57.3964 | 2794.1176 | 7658.2278 | 2.5386 | 5.255 | 2.909 | 2.6 | 1.8098 | 6.6289 | 14.4881 | 345.1 | 248.0519 | 179.4335 | 150.6309 | 151.4526 | 342.3 | 25.9034 | 0.0121
345.2 | 222.3 | 57.9882 | 2789.916 | 7645.5696 | 2.5563 | 5.263 | 2.92 | 2.59 | 1.7066 | 6.8073 | 13.6826 | 345.2 | 249.3506 | 179.0253 | 150.5858 | 151.5378 | 342.4 | 25.9034 | 0.0121
345.3 | 226.3 | 57.9882 | 2785.7143 | 7637.1308 | 2.5687 | 5.274 | 2.937 | 2.62 | 1.6776 | 6.2593 | 16.2406 | 345.3 | 250.7492 | 178.7191 | 150.6309 | 151.623 | 342.5 | 25.9155 | 0.0121
345.4 | 226 | 58.1854 | 2777.3109 | 7624.4726 | 2.5594 | 5.282 | 2.954 | 2.63 | 1.6082 | 5.941 | 17.3182 | 345.4 | 249.8501 | 178.8211 | 150.6759 | 151.7081 | 342.6 | 25.9155 | 0.0242
345.5 | 231.3 | 57.9882 | 2777.3109 | 7611.8143 | 2.5718 | 5.291 | 2.954 | 2.63 | 1.5701 | 5.8498 | 20.4749 | 345.5 | 247.3526 | 178.8211 | 150.5858 | 151.7932 | 342.7 | 25.9155 | 0.0121
345.6 | 228.1 | 58.1854 | 2773.1092 | 7603.3755 | 2.5843 | 5.303 | 2.932 | 2.6 | 1.5716 | 6.0356 | 20.6381 | 345.6 | 245.1548 | 178.8211 | 150.5408 | 151.9208 | 342.8 | 25.9155 | 0.0121
345.7 | 223.8 | 58.3826 | 2768.9076 | 7590.7173 | 2.5739 | 5.308 | 2.915 | 2.61 | 1.6294 | 5.8398 | 21.9226 | 345.7 | 247.1528 | 178.9232 | 150.4057 | 151.9633 | 342.9 | 25.9155 | 0.0121
345.8 | 227.3 | 58.7771 | 2764.7059 | 7578.0591 | 2.5594 | 5.313 | 2.888 | 2.6 | 1.6005 | 5.7613 | 25.1337 | 345.8 | 250.3496 | 178.4129 | 150.4057 | 152.0483 | 343 | 25.9155 | 0.0121
345.9 | 232.7 | 58.9744 | 2760.5042 | 7565.4008 | 2.577 | 5.319 | 2.855 | 2.6 | 1.6525 | 6.1528 | 27.0603 | 345.9 | 249.95 | 178.5149 | 150.4507 | 152.0908 | 343.1 | 25.9276 | 0.0242
346 | 235.4 | 58.7771 | 2760.5042 | 7552.7426 | 2.5635 | 5.323 | 2.833 | 2.59 | 1.5369 | 6.27 | 25.7759 | 346 | 247.952 | 178.3108 | 150.5408 | 152.1333 | 343.2 | 25.9276 | 0.0242
346.1 | 238.3 | 58.7771 | 2756.3025 | 7540.0844 | 2.577 | 5.328 | 2.833 | 2.61 | 1.6186 | 5.9224 | 23.3376 | 346.1 | 248.8511 | 178.0046 | 150.5408 | 152.1758 | 343.3 | 25.9276 | 0.0242
346.2 | 237.5 | 59.1716 | 2752.1008 | 7527.4262 | 2.5957 | 5.328 | 2.822 | 2.59 | 1.6244 | 6.6668 | 24.6221 | 346.2 | 251.2487 | 177.8005 | 150.5858 | 152.2607 | 343.4 | 25.9276 | 0.0242
346.3 | 233.2 | 59.3688 | 2743.6975 | 7514.7679 | 2.5656 | 5.325 | 2.817 | 2.59 | 1.5998 | 6.3632 | 27.0277 | 346.3 | 251.6483 | 177.9025 | 150.6309 | 152.3032 | 343.5 | 25.9276 | 0.0121
346.4 | 235.2 | 59.1716 | 2743.6975 | 7506.3291 | 2.576 | 5.325 | 2.817 | 2.59 | 1.6097 | 6.547 | 27.2345 | 346.4 | 250.7492 | 177.4943 | 150.7659 | 152.3456 | 343.6 | 25.9397 | 0.0242
346.5 | 240.8 | 58.9744 | 2735.2941 | 7489.4515 | 2.575 | 5.323 | 2.817 | 2.59 | 1.6674 | 6.5077 | 22.7499 | 346.5 | 248.1518 | 178.0046 | 150.8108 | 152.4305 | 343.7 | 25.9276 | 0.0121
346.6 | 239.4 | 58.5799 | 2735.2941 | 7472.5738 | 2.576 | 5.327 | 2.806 | 2.59 | 1.6558 | 6.3512 | 20.1919 | 346.6 | 249.4505 | 178.3108 | 150.8558 | 152.5153 | 343.8 | 25.9397 | 0.0242
346.7 | 242.5 | 58.3826 | 2731.0924 | 7459.9156 | 2.5885 | 5.331 | 2.806 | 2.59 | 1.8278 | 6.5277 | 20.3551 | 346.7 | 252.5474 | 177.3922 | 150.9008 | 152.5153 | 343.9 | 25.9397 | 0.0242
346.8 | 238.4 | 58.1854 | 2726.8908 | 7443.038 | 2.5833 | 5.331 | 2.806 | 2.58 | 1.8832 | 6.5696 | 22.3906 | 346.8 | 252.2477 | 177.3922 | 151.0357 | 152.5153 | 344 | 25.9397 | 0.0242
346.9 | 235.5 | 58.1854 | 2718.4874 | 7430.3797 | 2.5781 | 5.327 | 2.806 | 2.59 | 1.8543 | 5.9823 | 19.1795 | 346.9 | 251.5484 | 177.9025 | 151.0806 | 152.4729 | 344.1 | 25.9397 | 0.0121
347 | 233.4 | 58.3826 | 2718.4874 | 7413.5021 | 2.5833 | 5.328 | 2.801 | 2.59 | 1.8174 | 6.2027 | 20.181 | 347 | 252.2477 | 177.6984 | 151.0806 | 152.4729 | 344.2 | 25.9517 | 0.0242
347.1 | 234.2 | 58.3826 | 2710.084 | 7405.0633 | 2.5781 | 5.323 | 2.806 | 2.58 | 1.9175 | 6.2147 | 21.2586 | 347.1 | 253.5464 | 177.3922 | 151.0806 | 152.6001 | 344.3 | 25.9397 | 0.0121
347.2 | 237.3 | 58.3826 | 2705.8824 | 7388.1857 | 2.5635 | 5.32 | 2.817 | 2.54 | 1.8257 | 6.4331 | 21.977 | 347.2 | 254.0459 | 177.4943 | 150.9458 | 152.7273 | 344.4 | 25.9517 | 0.0242
347.3 | 241.3 | 58.9744 | 2701.6807 | 7375.5274 | 2.5594 | 5.321 | 2.822 | 2.56 | 1.864 | 6.1861 | 22.739 | 347.3 | 254.4455 | 177.4943 | 150.9458 | 152.8968 | 344.5 | 25.9517 | 0.0242
347.4 | 247.9 | 59.1716 | 2697.479 | 7367.0886 | 2.5324 | 5.313 | 2.828 | 2.56 | 1.8308 | 6.2054 | 21.9335 | 347.4 | 256.7432 | 177.086 | 150.9458 | 153.0238 | 344.6 | 25.9517 | 0.0121
347.5 | 242.2 | 59.5661 | 2693.2773 | 7350.211 | 2.5532 | 5.301 | 2.833 | 2.55 | 1.7386 | 6.4131 | 19.898 | 347.5 | 257.5424 | 177.086 | 150.9907 | 153.1084 | 344.7 | 25.9517 | 0.0242
347.6 | 243.2 | 59.5661 | 2693.2773 | 7341.7722 | 2.5532 | 5.294 | 2.833 | 2.52 | 1.6577 | 6.7261 | 19.2666 | 347.6 | 254.945 | 177.1881 | 151.0357 | 153.1507 | 344.8 | 25.9517 | 0.0121
347.7 | 244.1 | 59.3688 | 2689.0756 | 7329.1139 | 2.5677 | 5.286 | 2.827 | 2.53 | 1.713 | 6.7681 | 15.1847 | 347.7 | 254.7452 | 177.3922 | 151.0806 | 153.2353 | 344.9 | 25.9517 | 0.0121
347.8 | 247.3 | 59.1716 | 2680.6723 | 7316.4557 | 2.577 | 5.286 | 2.833 | 2.5 | 1.609 | 6.5723 | 11.9845 | 347.8 | 257.8421 | 176.7798 | 151.1255 | 153.4044 | 345 | 25.9517 | 0.0121
347.9 | 244.4 | 58.7771 | 2680.6723 | 7308.0169 | 2.5968 | 5.277 | 2.827 | 2.5 | 1.5783 | 6.3639 | 10.6239 | 347.9 | 256.6433 | 176.8819 | 151.1705 | 153.4044 | 345.1 | 25.9638 | 0.0242
348 | 244.2 | 58.5799 | 2676.4706 | 7299.5781 | 2.6113 | 5.28 | 2.833 | 2.5 | 1.5285 | 6.3366 | 13.0621 | 348 | 250.6493 | 178.2087 | 151.3052 | 153.4889 | 345.2 | 25.9638 | 0.0121
348.1 | 246.9 | 58.3826 | 2676.4706 | 7291.1392 | 2.5853 | 5.275 | 2.833 | 2.52 | 1.4591 | 6.9638 | 13.7043 | 348.1 | 255.1448 | 177.1881 | 151.3501 | 153.6156 | 345.3 | 25.9638 | 0.0242
348.2 | 252.6 | 58.3826 | 2672.2689 | 7286.9198 | 2.576 | 5.265 | 2.828 | 2.49 | 1.5183 | 6.9831 | 14.2159 | 348.2 | 256.1438 | 176.3715 | 151.5745 | 153.7 | 345.4 | 25.9759 | 0.0242
348.3 | 253.2 | 58.1854 | 2668.0672 | 7282.7004 | 2.5698 | 5.267 | 2.817 | 2.48 | 1.6173 | 7.3534 | 16.3385 | 348.3 | 251.7482 | 177.6984 | 151.7988 | 153.7844 | 345.5 | 25.9759 | 0.0242
348.4 | 264.2 | 57.5937 | 2668.0672 | 7282.7004 | 2.5833 | 5.273 | 2.822 | 2.47 | 1.5353 | 7.1696 | 18.7768 | 348.4 | 252.4475 | 176.4736 | 152.2019 | 153.7844 | 345.6 | 25.9759 | 0.0242
348.5 | 273 | 57.1992 | 2668.0672 | 7278.481 | 2.5957 | 5.268 | 2.817 | 2.48 | 1.5469 | 7.2475 | 24.535 | 348.5 | 232.6673 | 174.7384 | 153.0512 | 153.6578 | 345.7 | 25.9759 | 0.0242
348.6 | 265.2 | 56.8047 | 2668.0672 | 7265.8228 | 2.5895 | 5.271 | 2.817 | 2.49 | 1.5247 | 7.3946 | 25.8194 | 348.6 | 231.1688 | 175.2488 | 153.0958 | 153.2776 | 345.8 | 25.9759 | 0.0242
348.7 | 260.1 | 57.1992 | 2668.0672 | 7257.384 | 2.5937 | 5.267 | 2.822 | 2.5 | 1.5189 | 7.3554 | 26.4617 | 348.7 | 237.5624 | 182.1893 | 152.2914 | 152.3032 | 345.9 | 25.988 | 0.0362
348.8 | 260.2 | 57.1992 | 2668.0672 | 7240.5063 | 2.602 | 5.265 | 2.827 | 2.52 | 1.5247 | 6.7281 | 23.9037 | 348.8 | 206.2937 | 182.5976 | 151.4848 | 151.8783 | 346 | 25.9759 | 0.0242
348.9 | 247.3 | 57.7909 | 2659.6639 | 7227.8481 | 2.5957 | 5.257 | 2.822 | 2.51 | 1.4286 | 7.0004 | 24.0669 | 348.9 | 248.951 | 170.1454 | 150.9458 | 151.8783 | 346.1 | 25.9759 | 0.0121
349 | 235.1 | 58.1854 | 2659.6639 | 7223.6287 | 2.5843 | 5.256 | 2.822 | 2.52 | 1.3932 | 6.513 | 21.9444 | 349 | 252.947 | 175.657 | 150.6309 | 151.9633 | 346.2 | 25.988 | 0.0242
349.1 | 236.5 | 58.3826 | 2655.4622 | 7206.7511 | 2.5573 | 5.252 | 2.833 | 2.54 | 1.4626 | 7.1789 | 20.0177 | 349.1 | 254.2457 | 176.0653 | 150.5408 | 151.9633 | 346.3 | 25.988 | 0.0242
349.2 | 230.2 | 58.9744 | 2655.4622 | 7198.3122 | 2.5667 | 5.248 | 2.827 | 2.55 | 1.451 | 7.1789 | 16.1753 | 349.2 | 254.3456 | 176.2694 | 150.5858 | 152.0058 | 346.4 | 25.988 | 0.0121
349.3 | 230.7 | 59.1716 | 2659.6639 | 7189.8734 | 2.5656 | 5.241 | 2.822 | 2.55 | 1.4626 | 7.061 | 17.4488 | 349.3 | 253.3466 | 176.4736 | 150.5858 | 152.0058 | 346.5 | 26.0001 | 0.0242
349.4 | 232.3 | 59.3688 | 2655.4622 | 7172.9958 | 2.5583 | 5.241 | 2.822 | 2.57 | 1.4395 | 6.9046 | 15.5222 | 349.4 | 251.6483 | 175.9632 | 150.6309 | 152.0058 | 346.6 | 26.0001 | 0.0242
349.5 | 232.6 | 59.3688 | 2655.4622 | 7168.7764 | 2.5615 | 5.236 | 2.817 | 2.52 | 1.4684 | 6.9831 | 20.649 | 349.5 | 251.0489 | 176.1674 | 150.6759 | 151.9633 | 346.7 | 26.0001 | 0.0242
349.6 | 237.4 | 59.5661 | 2659.6639 | 7160.3376 | 2.5583 | 5.233 | 2.812 | 2.51 | 1.4807 | 6.567 | 19.9742 | 349.6 | 249.2507 | 176.4736 | 150.6309 | 151.9208 | 346.8 | 26.0001 | 0.0242
349.7 | 251 | 59.5661 | 2655.4622 | 7164.557 | 2.5428 | 5.233 | 2.822 | 2.51 | 1.4922 | 6.4884 | 23.1744 | 349.7 | 250.5494 | 176.3715 | 150.6309 | 151.7932 | 346.9 | 26.0001 | 0.0121
349.8 | 250.1 | 59.5661 | 2659.6639 | 7164.557 | 2.5573 | 5.229 | 2.828 | 2.52 | 1.4864 | 6.0895 | 24.0234 | 349.8 | 249.6503 | 176.6777 | 150.6309 | 151.7507 | 347 | 26.0001 | 0.0242
349.9 | 243.3 | 59.3688 | 2655.4622 | 7164.557 | 2.5729 | 5.233 | 2.828 | 2.52 | 1.558 | 5.9037 | 22.8696 | 349.9 | 248.2517 | 176.6777 | 150.6759 | 151.7507 | 347.1 | 26.0121 | 0.0362
350 | 254.9 | 59.1716 | 2659.6639 | 7160.3376 | 2.5885 | 5.237 | 2.833 | 2.5 | 1.5638 | 5.9823 | 23.5118 | 350 | 250.6493 | 176.5757 | 150.7659 | 151.7081 | 347.2 | 26.0121 | 0.0242
350.1 | 244.5 | 59.3688 | 2655.4622 | 7160.3376 | 2.5926 | 5.237 | 2.827 | 2.48 | 1.5442 | 5.997 | 21.6722 | 350.1 | 248.951 | 177.086 | 150.6759 | 151.5804 | 347.3 | 26.0121 | 0.0242
350.2 | 239.3 | 59.3688 | 2659.6639 | 7156.1181 | 2.5968 | 5.241 | 2.822 | 2.47 | 1.5326 | 6.1927 | 20.3878 | 350.2 | 248.951 | 177.1881 | 150.7209 | 151.5378 | 347.4 | 26.0121 | 0.0242
350.3 | 236.4 | 59.1716 | 2655.4622 | 7160.3376 | 2.6113 | 5.239 | 2.833 | 2.48 | 1.5879 | 6.1508 | 20.3878 | 350.3 | 250.949 | 177.5963 | 150.7659 | 151.5804 | 347.5 | 26.0121 | 0.0121
350.4 | 248.8 | 59.3688 | 2655.4622 | 7156.1181 | 2.5947 | 5.24 | 2.849 | 2.47 | 1.6458 | 6.1901 | 18.4611 | 350.4 | 250.0499 | 177.4943 | 150.8558 | 151.5804 | 347.6 | 26.0121 | 0.0121
350.5 | 240.4 | 59.3688 | 2655.4622 | 7151.8987 | 2.5677 | 5.241 | 2.849 | 2.49 | 1.7011 | 6.1481 | 18.4611 | 350.5 | 251.1488 | 176.8819 | 150.9458 | 151.5378 | 347.7 | 26.0121 | 0.0121
350.6 | 246.1 | 59.3688 | 2655.4622 | 7151.8987 | 2.5272 | 5.242 | 2.849 | 2.48 | 1.6585 | 5.9817 | 18.3305 | 350.6 | 252.2477 | 177.3922 | 151.0357 | 151.5804 | 347.8 | 26.0242 | 0.0242
350.7 | 236.6 | 59.5661 | 2655.4622 | 7151.8987 | 2.5282 | 5.251 | 2.854 | 2.46 | 1.7492 | 6.2487 | 15.8161 | 350.7 | 253.5464 | 176.9839 | 151.1255 | 151.5804 | 347.9 | 26.0242 | 0.0242
350.8 | 238.7 | 59.9606 | 2651.2605 | 7143.4599 | 2.5532 | 5.247 | 2.854 | 2.5 | 1.8381 | 6.8213 | 15.7399 | 350.8 | 254.1458 | 177.3922 | 151.2603 | 151.5378 | 348 | 26.0242 | 0.0242
350.9 | 234.2 | 60.355 | 2651.2605 | 7147.6793 | 2.5594 | 5.247 | 2.854 | 2.5 | 1.8381 | 6.3119 | 15.0976 | 350.9 | 254.0459 | 177.3922 | 151.395 | 151.4952 | 348.1 | 26.0242 | 0.0121
351 | 236.1 | 60.5523 | 2651.2605 | 7139.2405 | 2.5739 | 5.247 | 2.876 | 2.5 | 1.8749 | 6.7701 | 13.737 | 351 | 254.2457 | 177.1881 | 151.4399 | 151.4526 | 348.2 | 26.0363 | 0.0242
351.1 | 236.6 | 60.9467 | 2647.0588 | 7130.8017 | 2.575 | 5.242 | 2.887 | 2.52 | 1.8749 | 6.7701 | 13.737 | 351.1 | 254.3456 | 177.086 | 151.4848 | 151.3674 | 348.3 | 26.0242 | 0.0121
351.2 | 240.8 | 61.144 | 2647.0588 | 7130.8017 | 2.5947 | 5.245 | 2.892 | 2.48 | 1.889 | 6.545 | 16.7304 | 351.2 | 252.1478 | 177.086 | 151.6642 | 151.2822 | 348.4 | 26.0363 | 0.0242
351.3 | 243.8 | 61.3412 | 2642.8571 | 7118.1435 | 2.5895 | 5.244 | 2.903 | 2.52 | 1.8702 | 6.7947 | 15.5004 | 351.3 | 252.6473 | 177.086 | 151.7988 | 151.1543 | 348.5 | 26.0363 | 0.0242
351.4 | 240.4 | 61.5385 | 2638.6555 | 7109.7046 | 2.5978 | 5.247 | 2.914 | 2.5 | 1.791 | 6.3319 | 16.0991 | 351.4 | 251.4485 | 176.1674 | 151.978 | 151.1116 | 348.6 | 26.0363 | 0.0242
351.5 | 238.6 | 62.1302 | 2638.6555 | 7105.4852 | 2.5791 | 5.247 | 2.926 | 2.5 | 1.7853 | 5.9011 | 18.0148 | 351.5 | 249.8501 | 176.1674 | 152.0676 | 151.0263 | 348.7 | 26.0363 | 0.0242
351.6 | 238.4 | 62.5247 | 2634.4538 | 7088.6076 | 2.5978 | 5.244 | 2.948 | 2.51 | 1.8374 | 6.0189 | 18.6571 | 351.6 | 247.8521 | 175.7591 | 152.2019 | 151.069 | 348.8 | 26.0484 | 0.0242
351.7 | 236.8 | 62.9191 | 2634.4538 | 7080.1688 | 2.5843 | 5.245 | 2.977 | 2.49 | 1.8174 | 5.708 | 21.1715 | 351.7 | 245.4545 | 175.1467 | 152.4257 | 151.1543 | 348.9 | 26.0363 | 0.0121
351.8 | 229.6 | 63.1164 | 2626.0504 | 7071.73 | 2.5968 | 5.243 | 3.013 | 2.49 | 1.7827 | 5.3557 | 21.1715 | 351.8 | 234.5654 | 177.3922 | 152.5598 | 151.2822 | 349 | 26.0484 | 0.0242
351.9 | 230.4 | 63.1164 | 2621.8487 | 7046.4135 | 2.575 | 5.242 | 3.03 | 2.47 | 1.7017 | 5.2379 | 16.6869 | 351.9 | 232.0679 | 177.6984 | 152.5598 | 151.1969 | 349.1 | 26.0484 | 0.0242
352 | 226.4 | 63.3136 | 2617.6471 | 7025.3165 | 2.5583 | 5.241 | 3.025 | 2.46 | 1.7668 | 5.1054 | 17.9169 | 352 | 231.3686 | 174.2281 | 152.2019 | 151.069 | 349.2 | 26.0484 | 0.0121
352.1 | 219.1 | 63.5108 | 2609.2437 | 7000 | 2.577 | 5.242 | 3.008 | 2.49 | 1.8478 | 5.4969 | 17.9169 | 352.1 | 238.4615 | 176.7798 | 151.3052 | 150.6847 | 349.3 | 26.0484 | 0.0242
352.2 | 214 | 63.5108 | 2600.8403 | 6970.4641 | 2.5957 | 5.245 | 2.974 | 2.48 | 1.8261 | 5.7712 | 16.7631 | 352.2 | 240.1598 | 177.4943 | 151.1255 | 150.8128 | 349.4 | 26.0484 | 0.0121
352.3 | 215.8 | 63.7081 | 2584.0336 | 6945.1477 | 2.5947 | 5.234 | 2.916 | 2.5 | 1.7393 | 6.0456 | 14.8364 | 352.3 | 243.5564 | 177.1881 | 151.1255 | 150.9409 | 349.5 | 26.0484 | 0.0121
352.4 | 221.8 | 64.497 | 2571.4286 | 6907.173 | 2.5988 | 5.228 | 2.861 | 2.5 | 1.7278 | 6.1628 | 15.4786 | 352.4 | 238.4615 | 176.7798 | 151.1255 | 151.1969 | 349.6 | 26.0484 | 0.0121
352.5 | 225.3 | 65.0888 | 2563.0252 | 6869.1983 | 2.5802 | 5.218 | 2.823 | 2.5 | 1.7101 | 6.2507 | 14.967 | 352.5 | 243.2567 | 175.555 | 151.0806 | 151.4526 | 349.7 | 26.0605 | 0.0242
352.6 | 233 | 65.4832 | 2546.2185 | 6831.2236 | 2.5957 | 5.209 | 2.797 | 2.51 | 1.768 | 6.6429 | 14.3357 | 352.6 | 242.1578 | 175.555 | 151.1255 | 151.7932 | 349.8 | 26.0605 | 0.0121
352.7 | 240.2 | 65.8777 | 2529.4118 | 6784.8101 | 2.5843 | 5.206 | 2.781 | 2.52 | 1.7889 | 7.1083 | 13.7805 | 352.7 | 233.6663 | 176.1674 | 151.2603 | 152.2607 | 349.9 | 26.0605 | 0.0242
352.8 | 237.3 | 66.6667 | 2516.8067 | 6734.1772 | 2.5573 | 5.203 | 2.781 | 2.54 | 1.7564 | 6.9711 | 17.9386 | 352.8 | 231.5684 | 173.6157 | 151.4848 | 152.6849 | 350 | 26.0605 | 0.0121
352.9 | 233.3 | 67.0611 | 2504.2017 | 6683.5443 | 2.5635 | 5.197 | 2.791 | 2.54 | 1.726 | 6.8926 | 21.6505 | 352.9 | 242.6573 | 173.6157 | 151.7539 | 152.7697 | 350.1 | 26.0605 | 0.0121
353 | 232.1 | 68.2446 | 2487.395 | 6628.692 | 2.5895 | 5.19 | 2.802 | 2.54 | 1.7419 | 6.7994 | 23.8166 | 353 | 227.2727 | 171.1661 | 151.6642 | 153.1507 | 350.2 | 26.0605 | 0.0121
353.1 | 233.3 | 68.8363 | 2470.5882 | 6586.4979 | 2.5802 | 5.181 | 2.807 | 2.53 | 1.7303 | 6.6602 | 22.0205 | 353.1 | 233.3666 | 171.5744 | 152.0676 | 153.9953 | 350.3 | 26.0725 | 0.0242
353.2 | 235.5 | 69.428 | 2449.5798 | 6573.8397 | 2.5781 | 5.183 | 2.807 | 2.51 | 1.8409 | 7.2015 | 24.7418 | 353.2 | 228.0719 | 171.9826 | 153.185 | 155.3825 | 350.4 | 26.0725 | 0.0242
353.3 | 241.4 | 70.217 | 2432.7731 | 6565.4008 | 2.5687 | 5.182 | 2.796 | 2.5 | 1.8131 | 7.0277 | 24.818 | 353.3 | 142.6573 | 178.7191 | 155.8047 | 157.801 | 350.5 | 26.0725 | 0.0242
353.4 | 240.8 | 70.8087 | 2415.9664 | 6544.3038 | 2.5864 | 5.181 | 2.786 | 2.51 | 1.7748 | 7.1896 | 25.3732 | 353.4 | 137.1628 | 170.2475 | 160.2321 | 161.1371 | 350.6 | 26.0725 | 0.0242
353.5 | 244.4 | 71.4004 | 2411.7647 | 6502.1097 | 2.5698 | 5.177 | 2.776 | 2.48 | 1.7502 | 7.2728 | 22.6519 | 353.5 | 169.5305 | 168.5124 | 160.5797 | 161.3006 | 350.7 | 26.0725 | 0.0121
353.6 | 244.8 | 71.9921 | 2403.3613 | 6430.3797 | 2.5739 | 5.172 | 2.776 | 2.49 | 1.8297 | 7.1436 | 18.2543 | 353.6 | 193.8062 | 168.1041 | 158.8372 | 160.6049 | 350.8 | 26.0846 | 0.0242
353.7 | 233.8 | 72.5838 | 2378.1513 | 6345.9916 | 2.5594 | 5.169 | 2.786 | 2.5 | 1.815 | 6.6389 | 15.6201 | 353.7 | 168.2318 | 170.3496 | 155.7605 | 159.2897 | 350.9 | 26.0846 | 0.0242
353.8 | 226.1 | 73.57 | 2344.5378 | 6265.8228 | 2.5563 | 5.165 | 2.802 | 2.51 | 1.7822 | 6.569 | 18.6571 | 353.8 | 263.5364 | 165.6545 | 152.2019 | 158.0912 | 351 | 26.0846 | 0.0242
353.9 | 224.5 | 74.5562 | 2302.521 | 6177.2152 | 2.5365 | 5.165 | 2.817 | 2.53 | 1.6409 | 6.3605 | 15.9358 | 353.9 | 261.4385 | 175.3508 | 150.8558 | 158.7945 | 351.1 | 26.0846 | 0.0242
354 | 218.2 | 75.3452 | 2264.7059 | 6071.73 | 2.5365 | 5.167 | 2.838 | 2.54 | 1.6355 | 6.5184 | 16.0229 | 354 | 262.3376 | 175.7591 | 150.8558 | 159.578 | 351.2 | 26.0846 | 0.0242
354.1 | 216 | 76.5286 | 2226.8908 | 5953.5865 | 2.5397 | 5.174 | 2.849 | 2.56 | 1.5141 | 6.0403 | 16.2841 | 354.1 | 260.5394 | 175.8612 | 151.0357 | 160.4409 | 351.3 | 26.0846 | 0.0121
354.2 | 218.5 | 78.1065 | 2193.2773 | 5822.7848 | 2.55 | 5.181 | 2.854 | 2.56 | 1.4957 | 5.9157 | 18.3305 | 354.2 | 257.4425 | 175.1467 | 151.5745 | 161.3823 | 351.4 | 26.0967 | 0.0242
354.3 | 225 | 80.0789 | 2155.4622 | 5687.7637 | 2.575 | 5.196 | 2.854 | 2.56 | 1.3761 | 5.5908 | 19.8762 | 354.3 | 253.946 | 174.6364 | 153.0512 | 162.3604 | 351.5 | 26.0967 | 0.0242
354.4 | 229.7 | 81.6568 | 2113.4454 | 5556.962 | 2.5708 | 5.213 | 2.854 | 2.56 | 1.4155 | 6.4784 | 20.6055 | 354.4 | 252.7472 | 172.6971 | 156.1139 | 163.4152 | 351.6 | 26.0967 | 0.0242
354.5 | 225.5 | 83.2347 | 2075.6303 | 5426.1603 | 2.548 | 5.225 | 2.849 | 2.52 | 1.3929 | 6.6316 | 18.2434 | 354.5 | 253.5464 | 169.9413 | 158.356 | 164.3038 | 351.7 | 26.0967 | 0.0242
354.6 | 216.8 | 85.2071 | 2033.6134 | 5274.2616 | 2.5646 | 5.237 | 2.844 | 2.5 | 1.3708 | 6.2653 | 18.374 | 354.6 | 250.8491 | 168.002 | 158.4873 | 165.0684 | 351.8 | 26.0967 | 0.0121
354.7 | 221.8 | 87.3767 | 1987.395 | 5113.9241 | 2.5563 | 5.251 | 2.844 | 2.52 | 1.3455 | 5.8159 | 18.287 | 354.7 | 248.4515 | 167.2876 | 157.1713 | 165.9904 | 351.9 | 26.0967 | 0.0121
354.8 | 216.2 | 89.5464 | 1936.9748 | 4936.7089 | 2.5563 | 5.263 | 2.833 | 2.5 | 1.3848 | 5.8159 | 17.5577 | 354.8 | 250.1498 | 167.7979 | 154.4757 | 166.8686 | 352 | 26.1088 | 0.0242
354.9 | 205.2 | 91.5187 | 1873.9496 | 4734.1772 | 2.5739 | 5.265 | 2.828 | 2.46 | 1.3234 | 6.1901 | 15.5113 | 354.9 | 251.5484 | 168.9206 | 151.0357 | 167.9019 | 352.1 | 26.1088 | 0.0242
355 | 207.6 | 94.2801 | 1802.521 | 4531.6456 | 2.5812 | 5.266 | 2.817 | 2.45 | 1.4348 | 6.3233 | 15.5113 | 355 | 250.3496 | 168.7165 | 151.6194 | 168.9697 | 352.2 | 26.1088 | 0.0242
355.1 | 212.7 | 97.0414 | 1735.2941 | 4316.4557 | 2.5999 | 5.265 | 2.812 | 2.48 | 1.3857 | 6.1488 | 14.6949 | 355.1 | 255.8441 | 167.1855 | 152.8279 | 170.2675 | 352.3 | 26.1088 | 0.0242
355.2 | 210.9 | 99.211 | 1659.6639 | 4084.3882 | 2.5978 | 5.262 | 2.796 | 2.52 | 1.4868 | 6.5283 | 14.8799 | 355.2 | 253.0469 | 165.6545 | 155.893 | 171.713 | 352.4 | 26.1088 | 0.0121
355.3 | 219 | 100.5917 | 1575.6303 | 3835.443 | 2.5345 | 5.258 | 2.786 | 2.59 | 1.5765 | 6.8113 | 15.4242 | 355.3 | 248.7512 | 163.2049 | 160.0146 | 173.2257 | 352.5 | 26.1209 | 0.0242
355.4 | 221.9 | 101.5779 | 1495.7983 | 3556.962 | 2.494 | 5.253 | 2.766 | 2.68 | 1.5757 | 6.7727 | 14.7929 | 355.4 | 252.0479 | 160.245 | 161.5766 | 174.7655 | 352.6 | 26.1209 | 0.0242
355.5 | 221.1 | 102.5641 | 1411.7647 | 3181.4346 | 2.4379 | 5.248 | 2.756 | 2.77 | 1.4321 | 6.4231 | 13.3451 | 355.5 | 245.1548 | 157.8974 | 161.057 | 176.027 | 352.7 | 26.1209 | 0.0242
355.6 | 217.4 | 104.5365 | 1315.1261 | 2704.6413 | 2.3766 | 5.242 | 2.756 | 2.91 | 1.3096 | 5.7573 | 10.6239 | 355.6 | 234.4655 | 161.5718 | 159.7534 | 176.8256 | 352.8 | 26.1209 | 0.0242
355.7 | 214.6 | 107.2978 | 1210.084 | 2599.1561 | 2.2832 | 5.234 | 2.741 | 3.08 | 0.98 | 4.867 | 7.7176 | 355.7 | 192.2078 | 167.9 | 158.137 | 176.5597 | 352.9 | 26.1209 | 0.0242
355.8 | 204.5 | 110.0592 | 1071.4286 | 2683.5443 | 2.2801 | 5.227 | 2.731 | 3.26 | 0.7409 | 3.5765 | 6.3569 | 355.8 | 167.8322 | 133.7076 | 156.5549 | 173.766 | 353 | 26.1209 | 0.0121
355.9 | 205.5 | 112.426 | 907.563 | 2784.8101 | 2.356 | 5.221 | 2.727 | 3.4 | 0.4001 | 2.1562 | 3.4506 | 355.9 | 183.8162 | 133.8096 | 155.0081 | 165.8303 | 353.1 | 26.1209 | 0.0121
356 | 213.1 | 114.5957 | 878.1513 | 2881.8565 | 2.46 | 5.215 | 2.717 | 3.58 | 0.1138 | 1.4737 | 0.7293 | 356 | 204.3956 | 114.6211 | 153.7644 | 162.1976 | 353.2 | 26.1209 | 0.0121
356.1 | 215.6 | 115.1874 | 903.3613 | 2983.1224 | 2.49 | 5.207 | 2.697 | 3.75 | 0.1007 | 1.6508 | 2.177 | 356.1 | 198.2018 | 93.7994 | 153.2742 | 161.4231 | 353.3 | 26.1329 | 0.0242
356.2 | 221.6 | 114.7929 | 928.5714 | 3088.6076 | 2.5 | 5.2 | 2.692 | 3.91 | 0.2542 | 2.1089 | 4.8983 | 356.2 | 190.2098 | 88.6961 | 153.0958 | 160.8916 | 353.4 | 26.1329 | 0.0242
356.3 | 221.7 | 114.3984 | 932.7731 | 3206.7511 | 2.51 | 5.196 | 2.692 | 4.04 | 0.3721 | 2.5531 | 8.523 | 356.3 | 175.025 | 87.7775 | 153.4971 | 160.0715 | 353.5 | 26.1329 | 0.0121
356.4 | 216.2 | 114.3984 | 928.5714 | 3329.1139 | 2.51 | 5.194 | 2.688 | 4.2 | 0.5239 | 3.5099 | 10.8525 | 356.4 | 192.2078 | 90.6354 | 153.8534 | 159.2072 | 353.6 | 26.1329 | 0.0121
356.5 | 200 | 114.0039 | 928.5714 | 3451.4768 | 2.51 | 5.192 | 2.688 | 4.29 | 0.7507 | 4.259 | 11.5382 | 356.5 | 186.9131 | 91.554 | 154.0758 | 158.4638 | 353.7 | 26.1329 | 0.0121
356.6 | 192.7 | 113.6095 | 928.5714 | 3590.7173 | 2.52 | 5.19 | 2.683 | 4.34 | 0.9735 | 4.9695 | 15.1629 | 356.6 | 192.2078 | 88.7982 | 154.1647 | 157.7595 | 353.8 | 26.1329 | 0.0121
356.7 | 181.2 | 114.0039 | 924.3697 | 3649.789 | 2.52 | 5.198 | 2.693 | 4.46 | 1.1766 | 5.369 | 16.6107 | 356.7 | 190.3097 | 88.2878 | 154.3425 | 156.9698 | 353.9 | 26.1329 | 0.0121
356.8 | 176.2 | 116.568 | 920.1681 | 3654.0084 | 2.53 | 5.204 | 2.697 | 4.58 | 1.0784 | 5.1027 | 16.6107 | 356.8 | 189.5105 | 87.5734 | 154.6977 | 156.5114 | 354 | 26.145 | 0.0242
356.9 | 167.6 | 119.3294 | 920.1681 | 3658.2278 | 2.54 | 5.207 | 2.717 | 4.64 | 0.9637 | 4.7724 | 15.3371 | 356.9 | 189.6104 | 87.9816 | 154.6977 | 155.8849 | 354.1 | 26.145 | 0.0242
357 | 170.4 | 121.6963 | 915.9664 | 3654.0084 | 2.54 | 5.209 | 2.732 | 4.69 | 0.8719 | 4.3283 | 13.1601 | 357 | 183.017 | 88.3899 | 155.0081 | 155.7175 | 354.2 | 26.145 | 0.0242
357.1 | 168 | 123.6686 | 915.9664 | 3645.5696 | 2.54 | 5.213 | 2.767 | 4.76 | 0.8553 | 3.8708 | 13.552 | 357.1 | 176.5235 | 89.8188 | 155.141 | 155.5919 | 354.3 | 26.145 | 0.0121
357.2 | 167.1 | 124.6548 | 915.9664 | 3641.3502 | 2.54 | 5.211 | 2.792 | 4.82 | 0.7857 | 3.9654 | 14.3139 | 357.2 | 179.9201 | 91.3498 | 155.2296 | 155.2148 | 354.4 | 26.145 | 0.0121
357.3 | 168.3 | 125.0493 | 915.9664 | 3641.3502 | 2.54 | 5.208 | 2.812 | 4.82 | 0.7725 | 4.0986 | 12.1369 | 357.3 | 176.024 | 95.8408 | 155.2296 | 154.4165 | 354.5 | 26.145 | 0.0121
357.4 | 169.7 | 125.641 | 911.7647 | 3637.1308 | 2.53 | 5.207 | 2.802 | 4.87 | 0.6611 | 4.01 | 12.1369 | 357.4 | 183.017 | 98.1883 | 154.8307 | 152.9391 | 354.6 | 26.1571 | 0.0242
357.5 | 170.1 | 127.0217 | 911.7647 | 3637.1308 | 2.53 | 5.205 | 2.802 | 4.9 | 0.648 | 3.8768 | 12.1369 | 357.5 | 191.7083 | 91.1457 | 154.9194 | 152.0058 | 354.7 | 26.1571 | 0.0242
357.6 | 166.4 | 128.5996 | 911.7647 | 3637.1308 | 2.53 | 5.198 | 2.782 | 4.91 | 0.6676 | 3.8768 | 12.1369 | 357.6 | 190.7093 | 91.8602 | 154.6977 | 151.2822 | 354.8 | 26.1692 | 0.0362
357.7 | 159.9 | 130.3748 | 911.7647 | 3628.692 | 2.54 | 5.194 | 2.766 | 4.95 | 0.7271 | 3.8355 | 13.4104 | 357.7 | 196.6034 | 93.3912 | 154.5645 | 151.1969 | 354.9 | 26.1571 | 0.0242
357.8 | 153.9 | 132.1499 | 911.7647 | 3624.4726 | 2.54 | 5.195 | 2.746 | 4.99 | 0.784 | 4.2264 | 12.8662 | 357.8 | 201.8981 | 97.8821 | 154.1647 | 151.4526 | 355 | 26.1692 | 0.0242
357.9 | 156.3 | 133.3333 | 911.7647 | 3624.4726 | 2.54 | 5.192 | 2.771 | 4.93 | 0.7861 | 4.257 | 14.1397 | 357.9 | 202.8971 | 97.2697 | 154.6533 | 151.9633 | 355.1 | 26.1692 | 0.0242
358 | 157.9 | 134.1223 | 907.563 | 3624.4726 | 2.55 | 5.192 | -999 | 4.87 | 0.773 | 4.0792 | 14.869 | 358 | 203.0969 | 99.0048 | 155.2296 | 152.812 | 355.2 | 26.1692 | 0.0242
358.1 | 158.2 | 134.5168 | 907.563 | 3620.2532 | 2.54 | 5.195 | -999 | 4.74 | 0.8816 | 3.9101 | 14.1071 | 358.1 | 201.7982 | 99.4131 | 155.3181 | 153.7422 | 355.3 | 26.1692 | 0.0242
358.2 | 154.2 | 134.1223 | 907.563 | 3620.2532 | 2.54 | 5.195 | -999 | 4.65 | 0.9332 | 4.0879 | 14.6513 | 358.2 | 198.8012 | 100.6379 | 155.4952 | 154.5848 | 355.4 | 26.1692 | 0.0242
358.3 | 160 | 133.3333 | 907.563 | 3620.2532 | 2.53 | 5.194 | -999 | 4.44 | 0.966 | 4.2211 | 13.2036 | 358.3 | 199.5005 | 99.6172 | 155.5394 | 155.3406 | 355.5 | 26.1692 | 0.0242
358.4 | 164.3 | 132.5444 | 907.563 | 3607.5949 | 2.53 | 5.191 | -999 | 4.31 | 0.9197 | 4.3509 | 11.9301 | 358.4 | 197.2028 | 99.209 | 155.6279 | 155.9685 | 355.6 | 26.1692 | 0.0121
358.5 | 165.1 | 131.7554 | 907.563 | 3607.5949 | 2.54 | 5.195 | -999 | 4.18 | 0.8812 | 4.1678 | 13.835 | 358.5 | 192.8072 | 96.7594 | 155.5836 | 156.6365 | 355.7 | 26.1812 | 0.0242
358.6 | 173.6 | 130.1775 | 907.563 | 3611.8143 | 2.54 | 5.191 | -999 | 4.04 | 0.9839 | 3.9594 | 12.5614 | 358.6 | 179.4206 | 98.0862 | 155.6721 | 157.5104 | 355.8 | 26.1812 | 0.0121
358.7 | 193.5 | 128.2051 | 903.3613 | 3603.3755 | 2.55 | 5.185 | -999 | 3.95 | 0.9348 | 3.9181 | 11.0702 | 358.7 | 146.3536 | 95.4325 | 156.1139 | 158.5052 | 355.9 | 26.1812 | 0.0242
358.8 | 190.9 | 126.0355 | 903.3613 | 3594.9367 | 2.54 | 5.19 | -999 | 3.96 | 0.9225 | 4.3343 | 11.745 | 358.8 | 96.7033 | 94.5139 | 157.435 | 159.3309 | 356 | 26.1812 | 0.0121
358.9 | 181.3 | 123.0769 | 903.3613 | 3594.9367 | 2.54 | 5.187 | -999 | 3.93 | 0.8905 | 4.3789 | 12.6485 | 358.9 | 83.017 | 86.4506 | 157.3471 | 159.578 | 356.1 | 26.1812 | 0.0121
359 | 176.1 | 119.7239 | 903.3613 | 3594.9367 | 2.53 | 5.184 | -999 | 4.08 | 0.956 | 4.2457 | 14.0962 | 359 | 82.3177 | 85.8382 | 157.1713 | 158.8358 | 356.2 | 26.1812 | 0.0121
359.1 | 171.2 | 116.7653 | 903.3613 | 3590.7173 | 2.52 | 5.179 | -999 | 4.19 | 1.0146 | 3.9907 | 14.0091 | 359.1 | 92.7073 | 88.9002 | 157.1713 | 160.2358 | 356.3 | 26.1933 | 0.0242
359.2 | 156.2 | 114.3984 | 903.3613 | 3586.4979 | 2.51 | 5.171 | -999 | 4.37 | 1.0334 | 3.8628 | 11.3749 | 359.2 | 125.974 | 98.8007 | 156.9073 | 162.0348 | 356.4 | 26.1812 | 0.0121
359.3 | 152.6 | 113.215 | 903.3613 | 3586.4979 | 2.51 | 5.171 | -999 | 4.5 | 0.9368 | 3.8216 | 10.613 | 359.3 | 165.1348 | 106.864 | 156.3345 | 162.279 | 356.5 | 26.1933 | 0.0242
359.4 | 164.6 | 113.215 | 903.3613 | 3586.4979 | 2.51 | 5.165 | -999 | 4.66 | 1.0056 | 3.7297 | 12.1042 | 359.4 | 164.5354 | 107.1702 | 155.7163 | 159.9071 | 356.6 | 26.1933 | 0.0242
359.5 | 168.1 | 113.4122 | 903.3613 | 3578.0591 | 2.5 | 5.161 | -999 | 4.79 | 1.0076 | 3.6158 | 12.1913 | 359.5 | 158.2417 | 106.6599 | 155.0524 | 158.8358 | 356.7 | 26.1933 | 0.0121
359.6 | 170.2 | 114.3984 | 903.3613 | 3578.0591 | 2.5 | 5.156 | -999 | 4.92 | 1.0338 | 3.7044 | 12.9206 | 359.6 | 152.1478 | 108.4971 | 154.5201 | 158.8358 | 356.8 | 26.1933 | 0.0121
359.7 | 176.4 | 114.9901 | 903.3613 | 3569.6203 | 2.49 | 5.143 | -999 | 5.03 | 1.0011 | 3.8375 | 13.6499 | 359.7 | 173.6264 | 107.5785 | 154.6977 | 156.3028 | 356.9 | 26.1933 | 0.0121
359.8 | 184.3 | 114.3984 | 903.3613 | 3561.1814 | 2.49 | 5.134 | -999 | 5.03 | 1.0605 | 4.3589 | 16.6433 | 359.8 | 186.8132 | 107.2723 | 154.9637 | 156.1775 | 357 | 26.2054 | 0.0242
359.9 | 186.5 | 113.215 | 903.3613 | 3540.0844 | 2.48 | 5.124 | -999 | 5.03 | 1.0539 | 4.3589 | 15.9249 | 359.9 | 182.7173 | 110.7425 | 154.5645 | 155.7594 | 357.1 | 26.1933 | 0.0121
360 | 191.5 | 113.215 | 903.3613 | 3468.3544 | 2.47 | 5.118 | -999 | 5.08 | 1.1308 | 4.5334 | 18.1455 | 360 | 175.025 | 105.0268 | 153.8534 | 155.9685 | 357.2 | 26.1933 | 0.0121
360.1 | 198.3 | 112.0316 | 903.3613 | 3341.7722 | 2.47 | 5.116 | -999 | 5.08 | 1.1603 | 4.9163 | 17.3291 | 360.1 | 195.9041 | 112.2735 | 152.7833 | 155.9685 | 357.3 | 26.2054 | 0.0121
360.2 | 197.4 | 110.4536 | 911.7647 | 3253.1646 | 2.48 | 5.106 | -999 | 5.14 | 1.2193 | 4.9602 | 18.0584 | 360.2 | 217.8821 | 132.4828 | 152.0228 | 154.837 | 357.4 | 26.2054 | 0.0242
360.3 | 200.1 | 108.0868 | 920.1681 | 3172.9958 | 2.4524 | 5.097 | -999 | 5.05 | 1.2651 | 5.0488 | 15.1521 | 360.3 | 223.7762 | 154.6313 | 151.5745 | 154.1639 | 357.5 | 26.2054 | 0.0121
360.4 | 198.1 | 105.5227 | 953.7815 | 3101.2658 | 2.4234 | 5.091 | -999 | 4.97 | 1.2782 | 4.9156 | 14.4228 | 360.4 | 226.2737 | 169.6351 | 151.8436 | 153.6156 | 357.6 | 26.2175 | 0.0242
360.5 | 199.2 | 104.142 | 1029.4118 | 3046.4135 | 2.4431 | 5.089 | -999 | 4.93 | 1.2065 | 4.8936 | 10.0687 | 360.5 | 224.8751 | 171.4723 | 152.2914 | 153.4889 | 357.7 | 26.2054 | 0.0121
360.6 | 200.1 | 102.5641 | 1189.0756 | 2995.7806 | 2.4327 | 5.086 | -999 | 4.87 | 1.1148 | 4.7604 | 9.3394 | 360.6 | 225.2747 | 171.6764 | 153.0065 | 153.8266 | 357.8 | 26.2175 | 0.0242
360.7 | 203.7 | 100.9862 | 1331.9328 | 2978.903 | 2.442 | 5.084 | -999 | 4.89 | 0.9576 | 4.6719 | 6.4331 | 360.7 | 229.7702 | 172.595 | 153.5862 | 154.1218 | 357.9 | 26.2175 | 0.0242
360.8 | 201.5 | 99.8028 | 1449.5798 | 2995.7806 | 2.4701 | 5.084 | -999 | 4.89 | 0.7774 | 4.3776 | 5.0725 | 360.8 | 227.8721 | 171.064 | 154.1647 | 154.4165 | 358 | 26.2175 | 0.0121
360.9 | 202.1 | 99.0138 | 1546.2185 | 3075.9494 | 2.5137 | 5.083 | -999 | 4.83 | 0.5568 | 3.9061 | 2.8955 | 360.9 | 223.6763 | 169.8392 | 154.742 | 155.005 | 358.1 | 26.2175 | 0.0242
361 | 201.3 | 98.4221 | 1634.4538 | 3286.9198 | 2.5563 | 5.085 | -999 | 4.81 | 0.3693 | 3.2682 | 1.4477 | 361 | 209.0909 | 167.1855 | 155.141 | 155.9267 | 358.2 | 26.2175 | 0.0242
361.1 | 205 | 98.4221 | 1705.8824 | 3603.3755 | 2.5853 | 5.087 | -999 | 4.67 | 0.2907 | 3.0019 | 0 | 361.1 | 196.004 | 164.3276 | 155.3181 | 156.5114 | 358.3 | 26.2175 | 0.0121
361.2 | 203.6 | 98.0276 | 1773.1092 | 3886.0759 | 2.6165 | 5.093 | -999 | 4.64 | 0.3398 | 2.7109 | 0 | 361.2 | 192.2078 | 163.409 | 155.3624 | 156.6782 | 358.4 | 26.2175 | 0.0121
361.3 | 207.5 | 97.4359 | 1827.7311 | 4122.3629 | 2.6331 | 5.096 | -999 | 4.6 | 0.556 | 3.2436 | 2.9063 | 361.3 | 203.4965 | 161.776 | 155.2296 | 156.3445 | 358.5 | 26.2296 | 0.0242
361.4 | 212.3 | 96.6469 | 1878.1513 | 4337.5527 | 2.6362 | 5.109 | -999 | 4.5 | 0.7408 | 3.3241 | 2.9063 | 361.4 | 198.1019 | 164.94 | 155.0524 | 155.7594 | 358.6 | 26.2175 | 0
361.5 | 211.3 | 95.2663 | 1915.9664 | 4548.5232 | 2.5988 | 5.118 | -999 | 4.44 | 0.9307 | 3.5905 | 4.3541 | 361.5 | 204.7952 | 168.002 | 154.9637 | 155.005 | 358.7 | 26.2296 | 0.0242
361.6 | 204.6 | 94.2801 | 1949.5798 | 4708.8608 | 2.6072 | 5.128 | -999 | 4.38 | 1.1027 | 3.8821 | 7.0753 | 361.6 | 222.6773 | 171.064 | 155.4509 | 154.4165 | 358.8 | 26.2296 | 0.0121
361.7 | 203.6 | 93.2939 | 1983.1933 | 4839.6624 | 2.6165 | 5.137 | -999 | 4.32 | 1.3689 | 4.4761 | 9.9816 | 361.7 | 226.6733 | 172.595 | 155.9814 | 153.8266 | 358.9 | 26.2296 | 0.0121
361.8 | 209.1 | 91.9132 | 2021.0084 | 4957.8059 | 2.6196 | 5.147 | -999 | 4.28 | 1.5315 | 5.114 | 13.3887 | 361.8 | 224.4755 | 173.5136 | 156.1139 | 153.2776 | 359 | 26.2296 | 0.0121
361.9 | 203.3 | 90.5325 | 2050.4202 | 5054.8523 | 2.6186 | 5.155 | -999 | 4.22 | 1.5438 | 5.3637 | 14.0744 | 361.9 | 211.4885 | 177.3922 | 156.0697 | 153.0661 | 359.1 | 26.2296 | 0.0121
362 | 208.6 | 88.7574 | 2075.6303 | 5147.6793 | 2.602 | 5.165 | -999 | 4.25 | 1.45 | 5.6747 | 13.8894 | 362 | 209.7902 | 173.8198 | 155.6279 | 152.8544 | 359.2 | 26.2296 | 0.0121
362.1 | 211.9 | 87.574 | 2100.8403 | 5227.8481 | 2.5822 | 5.176 | -999 | 4.25 | 1.4225 | 5.949 | 18.2434 | 362.1 | 216.1838 | 172.595 | 155.0081 | 153.193 | 359.3 | 26.2416 | 0.0242
362.2 | 217.6 | 85.9961 | 2126.0504 | 5299.5781 | 2.5345 | 5.187 | -999 | 4.29 | 1.4029 | 6.3046 | 18.9727 | 362.2 | 199.8002 | 176.1674 | 154.3425 | 153.4044 | 359.4 | 26.2296 | 0.0121
362.3 | 216.7 | 84.4181 | 2151.2605 | 5375.5274 | 2.4846 | 5.184 | -999 | 4.3 | 1.4581 | 6.3459 | 17.6121 | 362.3 | 222.6773 | 170.3496 | 153.3188 | 153.1507 | 359.5 | 26.2416 | 0.0121
362.4 | 217.3 | 83.2347 | 2168.0672 | 5447.2574 | 2.4701 | 5.187 | -999 | 4.27 | 1.4123 | 6.3459 | 15.4351 | 362.4 | 204.2957 | 177.8005 | 152.9619 | 152.9814 | 359.6 | 26.2416 | 0.0242
362.5 | 213.6 | 81.854 | 2189.0756 | 5510.5485 | 2.496 | 5.19 | -999 | 4.29 | 1.4492 | 6.3046 | 14.7493 | 362.5 | 224.6753 | 171.2682 | 152.9619 | 152.3032 | 359.7 | 26.2416 | 0.0121
362.6 | 211.7 | 81.2623 | 2205.8824 | 5582.2785 | 2.5158 | 5.197 | -999 | 4.21 | 1.4397 | 6.3239 | 16.2406 | 362.6 | 240.3596 | 175.2488 | 153.2296 | 151.8357 | 359.8 | 26.2416 | 0.0121
362.7 | 215.3 | 81.2623 | 2222.6891 | 5649.789 | 2.5532 | 5.202 | -999 | 4.21 | 1.4417 | 6.3239 | 15.6963 | 362.7 | 234.5654 | 173.4116 | 154.4313 | 152.3032 | 359.9 | 26.2416 | 0.0121
362.8 | 217 | 81.0651 | 2235.2941 | 5717.2996 | 2.5905 | 5.208 | -999 | 4.14 | 1.481 | 6.1022 | 11.3423 | 362.8 | 216.3836 | 175.3508 | 155.6721 | 153.0661 | 360 | 26.2416 | 0.0121
362.9 | 218.7 | 80.6706 | 2256.3025 | 5780.5907 | 2.5926 | 5.212 | -999 | 4.08 | 1.4941 | 5.6134 | 12.0716 | 362.9 | 216.6833 | 172.7992 | 156.8192 | 153.4889 | 360.1 | 26.2416 | 0.0121
363 | 217.1 | 79.8817 | 2277.3109 | 5839.6624 | 2.6103 | 5.215 | -999 | 4.03 | 1.5126 | 5.447 | 16.1535 | 363 | 226.5734 | 172.6971 | 157.3031 | 153.7 | 360.2 | 26.2416 | 0.0121
363.1 | 220.1 | 79.0927 | 2294.1176 | 5894.5148 | 2.6072 | 5.22 | -999 | 3.97 | 1.388 | 5.136 | 16.8719 | 363.1 | 220.6793 | 171.6764 | 156.8633 | 153.6156 | 360.3 | 26.2416 | 0
363.2 | 219.2 | 77.712 | 2306.7227 | 5949.3671 | 2.5895 | 5.227 | -999 | 3.88 | 1.2737 | 5.0721 | 17.057 | 363.2 | 218.1818 | 172.6971 | 156.1139 | 153.3199 | 360.4 | 26.2416 | 0.0121
363.3 | 212.8 | 75.9369 | 2310.9244 | 6000 | 2.576 | 5.234 | -999 | 3.86 | 1.3065 | 4.9389 | 16.3277 | 363.3 | 231.8681 | 171.4723 | 154.9637 | 152.8968 | 360.5 | 26.2416 | 0
363.4 | 213.5 | 74.359 | 2315.126 | 6046.4135 | 2.5791 | 5.249 | -999 | 3.83 | 1.3524 | 4.4948 | 14.8799 | 363.4 | 228.0719 | 174.024 | 154.4313 | 152.5153 | 360.6 | 26.2416 | 0
363.5 | 216.6 | 72.5838 | 2323.5294 | 6084.3882 | 2.604 | 5.26 | -999 | 3.83 | 1.3835 | 4.4002 | 16.9263 | 363.5 | 221.8781 | 170.0434 | 154.3869 | 152.1758 | 360.7 | 26.2537 | 0.0121
363.6 | 215.7 | 71.4004 | 2331.9328 | 6126.5823 | 2.5947 | 5.27 | -999 | 3.75 | 1.3574 | 4.4448 | 16.9263 | 363.6 | 219.98 | 174.4322 | 155.0967 | 151.8357 | 360.8 | 26.2416 | 0
363.7 | 219.2 | 70.0197 | 2336.1345 | 6151.8987 | 2.5781 | 5.273 | -999 | 3.75 | 1.3258 | 4.7058 | 13.6608 | 363.7 | 223.7762 | 174.5343 | 156.1139 | 151.5378 | 360.9 | 26.2416 | 0
363.8 | 221.8 | 69.0335 | 2348.7395 | 6168.7764 | 2.5615 | 5.279 | -999 | 3.73 | 1.4266 | 4.9222 | 13.5737 | 363.8 | 231.1688 | 173.3095 | 156.9953 | 151.2822 | 361 | 26.2537 | 0.0121
363.9 | 220.8 | 68.4418 | 2361.3445 | 6189.8734 | 2.548 | 5.285 | -999 | 3.71 | 1.4003 | 5.144 | 12.8444 | 363.9 | 220.1798 | 179.6377 | 157.5228 | 151.3674 | 361.1 | 26.2537 | 0.0121
364 | 225.5 | 67.4556 | 2373.9496 | 6206.7511 | 2.5064 | 5.288 | -999 | 3.72 | 1.4266 | 5.0548 | 13.5737 | 364 | 223.5764 | 175.7591 | 157.2152 | 151.4952 | 361.2 | 26.2537 | 0.0121
364.1 | 226.9 | 66.6667 | 2386.5546 | 6227.8481 | 2.4805 | 5.29 | -999 | 3.7 | 1.4593 | 5.0994 | 13.5737 | 364.1 | 216.2837 | 175.1467 | 156.599 | 151.7932 | 361.3 | 26.2537 | 0.0121
364.2 | 222.6 | 66.075 | 2390.7563 | 6261.6034 | 2.4784 | 5.289 | -999 | 3.71 | 1.4101 | 5.1826 | 15.6092 | 364.2 | 222.4775 | 174.7384 | 155.8489 | 151.9633 | 361.4 | 26.2537 | 0.0121
364.3 | 220 | 66.2722 | 2394.958 | 6286.9198 | 2.4929 | 5.275 | -999 | 3.69 | 1.5281 | 5.0494 | 15.6092 | 364.3 | 216.1838 | 178.0046 | 155.2296 | 152.0908 | 361.5 | 26.2658 | 0.0242
364.4 | 224.6 | 66.2722 | 2399.1597 | 6308.0169 | 2.4981 | 5.259 | -999 | 3.67 | 1.5412 | 4.9968 | 16.8393 | 364.4 | 209.2907 | 178.1067 | 154.2981 | 151.8357 | 361.6 | 26.2537 | 0.0121
364.5 | 223.1 | 65.8777 | 2403.3613 | 6345.9916 | 2.5241 | 5.25 | -999 | 3.64 | 1.6088 | 4.9555 | 16.8393 | 364.5 | 225.3746 | 175.9632 | 153.5862 | 151.623 | 361.7 | 26.2537 | 0
364.6 | 217.9 | 64.8915 | 2403.3613 | 6367.0886 | 2.5262 | 5.239 | -999 | 3.6 | 1.7063 | 4.7145 | 18.0693 | 364.6 | 237.1628 | 174.8405 | 154.2536 | 151.7081 | 361.8 | 26.2658 | 0.0242
364.7 | 223 | 64.2998 | 2403.3613 | 6383.9662 | 2.5293 | 5.225 | -999 | 3.55 | 1.7521 | 4.8477 | 21.694 | 364.7 | 235.964 | 175.4529 | 155.1853 | 151.8783 | 361.9 | 26.2658 | 0.0242
364.8 | 229.6 | 63.1164 | 2411.7647 | 6400.8439 | 2.5417 | 5.214 | -999 | 3.52 | 1.7697 | 4.873 | 25.7324 | 364.8 | 236.2637 | 172.0847 | 155.5836 | 151.7932 | 362 | 26.2658 | 0.0121
364.9 | 222.6 | 62.5247 | 2420.1681 | 6413.5021 | 2.5739 | 5.214 | -999 | 3.47 | 1.8664 | 4.9729 | 27.4522 | 364.9 | 206.993 | 173.5136 | 155.4067 | 151.9208 | 362.1 | 26.2658 | 0.0121
365 | 217.2 | 61.5385 | 2420.1681 | 6417.7215 | 2.5895 | 5.21 | -999 | 3.43 | 1.8389 | 5.5555 | 25.2316 | 365 | 212.987 | 175.657 | 155.0967 | 152.0058 | 362.2 | 26.2658 | 0.0121
365.1 | 226.4 | 60.9467 | 2424.3697 | 6421.9409 | 2.5957 | 5.21 | -999 | 3.37 | 1.8717 | 6.0516 | 26.1787 | 365.1 | 223.976 | 175.7591 | 154.6533 | 152.1333 | 362.3 | 26.2658 | 0.0121
365.2 | 220.8 | 59.5661 | 2428.5714 | 6421.9409 | 2.6009 | 5.224 | -999 | 3.28 | 1.8225 | 6.218 | 30.2606 | 365.2 | 223.1768 | 174.2281 | 153.7644 | 151.9633 | 362.4 | 26.2658 | 0.0121
365.3 | 220.7 | 58.7771 | 2424.3697 | 6430.3797 | 2.6144 | 5.238 | -999 | 3.22 | 1.798 | 6.1348 | 28.8999 | 365.3 | 207.0929 | 173.2074 | 153.4526 | 152.0483 | 362.5 | 26.2779 | 0.0121
365.4 | 227.5 | 57.5937 | 2424.3697 | 6443.038 | 2.5905 | 5.244 | -999 | 3.18 | 1.7193 | 6.5789 | 27.4522 | 365.4 | 210.3896 | 177.086 | 154.1647 | 152.0483 | 362.6 | 26.2658 | 0.0121
365.5 | 233.7 | 56.6075 | 2424.3697 | 6438.8186 | 2.5729 | 5.254 | -999 | 3.13 | 1.6948 | 6.5789 | 24.7309 | 365.5 | 223.0769 | 176.5757 | 155.2296 | 151.8357 | 362.7 | 26.2658 | 0.0121
365.6 | 232.1 | 56.0158 | 2424.3697 | 6447.2574 | 2.5718 | 5.261 | -999 | 3.09 | 1.5703 | 6.7121 | 22.5539 | 365.6 | 231.0689 | 175.4529 | 156.2904 | 151.5378 | 362.8 | 26.2658 | 0
365.7 | 238 | 55.2268 | 2428.5714 | 6455.6962 | 2.5532 | 5.261 | -999 | 3.08 | 1.5212 | 6.1295 | 24.5894 | 365.7 | 228.8711 | 176.2694 | 157.1713 | 151.2396 | 362.9 | 26.2658 | 0
365.8 | 231.8 | 54.8323 | 2424.3697 | 6451.4768 | 2.5168 | 5.246 | -999 | 3.07 | 1.4622 | 6.0409 | 24.5894 | 365.8 | 218.5814 | 179.6377 | 157.6545 | 151.0263 | 363 | 26.2779 | 0.0121
365.9 | 235.8 | 54.4379 | 2424.3697 | 6455.6962 | 2.4763 | 5.236 | -999 | 3.09 | 1.5003 | 6.1435 | 24.2302 | 365.9 | 210.4895 | 177.9025 | 157.391 | 150.8128 | 363.1 | 26.2779 | 0.0121
366 | 237.3 | 54.0434 | 2428.5714 | 6447.2574 | 2.4545 | 5.221 | -999 | 3.06 | 1.4511 | 6.0602 | 25.5909 | 366 | 210.989 | 176.8819 | 156.4668 | 150.8982 | 363.2 | 26.2779 | 0.0121
366.1 | 235 | 53.8462 | 2424.3697 | 6438.8186 | 2.4701 | 5.196 | -999 | 3.07 | 1.497 | 5.2612 | 22.6845 | 366.1 | 206.2937 | 176.8819 | 155.3181 | 151.0263 | 363.3 | 26.2779 | 0.0121
366.2 | 230 | 53.4517 | 2424.3697 | 6430.3797 | 2.4597 | 5.171 | -999 | 3.02 | 1.4725 | 5.2192 | 24.0452 | 366.2 | 211.988 | 176.5757 | 154.1647 | 151.1543 | 363.4 | 26.29 | 0.0242
366.3 | 237.1 | 52.86 | 2420.1681 | 6413.5021 | 2.4774 | 5.154 | -999 | 3.01 | 1.4659 | 5.2192 | 23.3268 | 366.3 | 215.3846 | 176.4736 | 153.0958 | 151.2822 | 363.5 | 26.29 | 0.0121
366.4 | 236.7 | 52.071 | 2415.9664 | 6409.2827 | 2.5085 | 5.138 | -999 | 3.01 | 1.5096 | 5.6634 | 21.3348 | 366.4 | 241.958 | 174.6364 | 152.8726 | 151.4526 | 363.6 | 26.29 | 0.0242
366.5 | 236.3 | 51.0848 | 2411.7647 | 6405.0633 | 2.5179 | 5.124 | -999 | 3 | 1.5424 | 5.5302 | 19.8871 | 366.5 | 242.4575 | 174.9426 | 153.8089 | 151.623 | 363.7 | 26.29 | 0.0242
366.6 | 240.2 | 50.2959 | 2411.7647 | 6392.4051 | 2.5303 | 5.111 | -999 | 2.92 | 1.5162 | 5.1307 | 17.7101 | 366.6 | 221.3786 | 174.3302 | 155.0524 | 151.7932 | 363.8 | 26.29 | 0.0242
366.7 | 246.3 | 49.9014 | 2415.9664 | 6388.1857 | 2.5365 | 5.113 | -999 | 2.88 | 1.5645 | 5.5382 | 14.303 | 366.7 | 215.7842 | 177.3922 | 155.8489 | 151.9633 | 363.9 | 26.29 | 0.0242
366.8 | 249.3 | 49.5069 | 2420.1681 | 6371.308 | 2.5334 | 5.11 | -999 | 2.82 | 1.5326 | 6.0043 | 16.9372 | 366.8 | 221.7782 | 176.4736 | 156.0697 | 151.8783 | 364 | 26.29 | 0.0121
366.9 | 245.7 | 48.9152 | 2420.1681 | 6358.6498 | 2.5428 | 5.115 | -999 | 2.78 | 1.5969 | 6.2427 | 17.1549 | 366.9 | 229.97 | 176.0653 | 155.7163 | 151.623 | 364.1 | 26.29 | 0.0121
367 | 254.8 | 48.1262 | 2424.3697 | 6350.211 | 2.5459 | 5.123 | -999 | 2.73 | 1.6624 | 6.5536 | 18.6026 | 367 | 233.5664 | 176.1674 | 154.8307 | 151.5378 | 364.2 | 26.29 | 0.0121
367.1 | 265.9 | 47.3373 | 2415.9664 | 6333.3333 | 2.5615 | 5.13 | -999 | 2.72 | 1.6555 | 6.6921 | 20.5946 | 367.1 | 232.5674 | 175.657 | 153.8979 | 151.4952 | 364.3 | 26.302 | 0.0242
367.2 | 276.3 | 46.3511 | 2411.7647 | 6320.6751 | 2.5687 | 5.137 | -999 | 2.7 | 1.721 | 7.0471 | 20.5946 | 367.2 | 223.4765 | 175.657 | 153.5417 | 151.5378 | 364.4 | 26.29 | 0
367.3 | 269.7 | 45.5621 | 2403.3613 | 6299.5781 | 2.5905 | 5.147 | -999 | 2.71 | 1.7866 | 7.7569 | 22.7716 | 367.3 | 216.983 | 176.5757 | 153.9869 | 151.623 | 364.5 | 26.29 | 0
367.4 | 266.2 | 44.9704 | 2399.1597 | 6274.2616 | 2.5615 | 5.159 | -999 | 2.67 | 1.8488 | 7.5571 | 24.1323 | 367.4 | 215.1848 | 176.3715 | 155.0081 | 151.623 | 364.6 | 26.29 | 0
367.5 | 262.4 | 43.787 | 2394.958 | 6236.2869 | 2.5542 | 5.165 | -999 | 2.68 | 1.848 | 7.8901 | 23.6751 | 367.5 | 203.4965 | 178.0046 | 156.1139 | 151.5804 | 364.7 | 26.29 | 0
367.6 | 254.9 | 42.2091 | 2390.7563 | 6194.0928 | 2.5397 | 5.165 | -999 | 2.67 | 1.8451 | 7.9014 | 21.411 | 367.6 | 229.5704 | 176.0653 | 157.1273 | 151.4526 | 364.8 | 26.29 | 0
367.7 | 244.2 | 40.4339 | 2386.5546 | 6139.2405 | 2.5168 | 5.166 | -999 | 2.69 | 1.8324 | 7.7735 | 18.4176 | 367.7 | 229.7702 | 177.8005 | 157.8739 | 151.3248 | 364.9 | 26.29 | 0
367.8 | 244.2 | 38.0671 | 2378.1513 | 6075.9494 | 2.5106 | 5.162 | -999 | 2.69 | 1.8197 | 7.679 | 19.3211 | 367.8 | 225.3746 | 178.1067 | 158.0931 | 151.3674 | 365 | 26.302 | 0.0121
367.9 | 244.9 | 35.1085 | 2373.9496 | 5991.5612 | 2.4867 | 5.158 | -999 | 2.74 | 1.7415 | 7.2575 | 18.4611 | 367.9 | 212.0879 | 178.2087 | 157.8301 | 151.5804 | 365.1 | 26.302 | 0.0121
368 | 235.5 | 32.1499 | 2357.1429 | 5902.9536 | 2.4597 | 5.153 | -999 | 2.79 | 1.6956 | 7.1243 | 14.1071 | 368 | 206.0939 | 175.555 | 156.9073 | 151.5804 | 365.2 | 26.302 | 0.0121
368.1 | 236.3 | 29.3886 | 2344.5378 | 5831.2236 | 2.4618 | 5.145 | -999 | 2.82 | 1.6956 | 7.3327 | 18.189 | 368.1 | 204.6953 | 177.3922 | 155.7605 | 151.6655 | 365.3 | 26.302 | 0
368.2 | 235.1 | 27.8107 | 2319.3277 | 5789.0295 | 2.4805 | 5.134 | -999 | 2.83 | 1.6964 | 6.9165 | 17.9713 | 368.2 | 216.5834 | 176.4736 | 154.6977 | 151.7507 | 365.4 | 26.3141 | 0.0242
368.3 | 236.3 | 28.4024 | 2294.1176 | 5776.3713 | 2.5075 | 5.123 | -999 | 2.83 | 1.6075 | 7.0384 | 17.34 | 368.3 | 217.982 | 177.8005 | 154.1203 | 151.8783 | 365.5 | 26.3141 | 0.0242
368.4 | 238.1 | 29.9803 | 2277.3109 | 5767.9325 | 2.5033 | 5.12 | -999 | 2.84 | 1.7058 | 6.9139 | 20.0612 | 368.4 | 243.3566 | 173.0033 | 154.3869 | 152.0058 | 365.6 | 26.3141 | 0.0242
368.5 | 246.2 | 32.1499 | 2268.9076 | 5763.7131 | 2.5282 | 5.117 | -999 | 2.82 | 1.7246 | 7.0917 | 21.2042 | 368.5 | 247.4525 | 174.024 | 155.0967 | 152.0483 | 365.7 | 26.3141 | 0.0242
368.6 | 237.1 | 34.5168 | 2264.7059 | 5759.4937 | 2.5438 | 5.115 | -999 | 2.78 | 1.8094 | 7.4246 | 21.3348 | 368.6 | 243.0569 | 173.0033 | 155.5836 | 152.0483 | 365.8 | 26.3141 | 0.0242
368.7 | 231.4 | 36.8836 | 2264.7059 | 5755.2743 | 2.5542 | 5.113 | -999 | 2.75 | 1.8393 | 7.0617 | 23.3268 | 368.7 | 224.6753 | 174.5343 | 155.5836 | 151.9633 | 365.9 | 26.3141 | 0.0242
368.8 | 234 | 39.2505 | 2268.9076 | 5746.8354 | 2.549 | 5.114 | -999 | 2.68 | 1.735 | 7.103 | 19.9306 | 368.8 | 226.1738 | 176.7798 | 155.4952 | 151.8783 | 366 | 26.3141 | 0.0121
368.9 | 238.6 | 41.2229 | 2264.7059 | 5746.8354 | 2.55 | 5.118 | -999 | 2.65 | 1.6981 | 7.2695 | 19.2449 | 368.9 | 240.1598 | 173.6157 | 155.0081 | 151.6655 | 366.1 | 26.3141 | 0.0121
369 | 231.7 | 43.1953 | 2264.7059 | 5738.3966 | 2.5677 | 5.127 | -999 | 2.62 | 1.6981 | 7.0477 | 20.6926 | 369 | 245.5544 | 179.6377 | 154.3869 | 151.5378 | 366.2 | 26.3141 | 0.0121
369.1 | 233.9 | 44.9704 | 2260.5042 | 5738.3966 | 2.5573 | 5.131 | -999 | 2.59 | 1.5863 | 7.344 | 18.0584 | 369.1 | 247.2527 | 176.2694 | 153.8089 | 151.3674 | 366.3 | 26.3262 | 0.0242
369.2 | 242.1 | 46.5483 | 2256.3025 | 5742.616 | 2.576 | 5.136 | -999 | 2.61 | 1.574 | 7.1663 | 17.6447 | 369.2 | 233.966 | 172.9012 | 154.0758 | 151.3674 | 366.4 | 26.3262 | 0.0121
369.3 | 235.2 | 48.5207 | 2252.1008 | 5746.8354 | 2.5563 | 5.139 | -999 | 2.57 | 1.4462 | 7.1663 | 17.5141 | 369.3 | 239.8601 | 176.5757 | 154.9194 | 151.4952 | 366.5 | 26.3262 | 0.0121
369.4 | 230.4 | 49.7041 | 2247.8992 | 5751.0549 | 2.549 | 5.148 | -999 | 2.59 | 1.4555 | 7.1742 | 17.6992 | 369.4 | 235.0649 | 176.4736 | 155.9372 | 151.5378 | 366.6 | 26.3262 | 0.0121
369.5 | 229.5 | 50.6903 | 2247.8992 | 5755.2743 | 2.521 | 5.154 | -999 | 2.62 | 1.5435 | 6.858 | 17.1005 | 369.5 | 218.3816 | 173.7178 | 156.9073 | 151.4526 | 366.7 | 26.3262 | 0.0121
369.6 | 223.7 | 51.6765 | 2252.1008 | 5759.4937 | 2.5106 | 5.154 | -999 | 2.66 | 1.6049 | 6.7747 | 17.7863 | 369.6 | 206.8931 | 173.1054 | 157.4789 | 151.3248 | 366.8 | 26.3262 | 0.0121
369.7 | 216.7 | 52.4655 | 2252.1008 | 5759.4937 | 2.5002 | 5.151 | -999 | 2.69 | 1.6639 | 6.6862 | 16.3385 | 369.7 | 219.6803 | 184.2307 | 157.5667 | 151.2396 | 366.9 | 26.3262 | 0.0121
369.8 | 218.7 | 53.2544 | 2256.3025 | 5759.4937 | 2.4742 | 5.144 | -999 | 2.7 | 1.7359 | 6.1535 | 17.0678 | 369.8 | 223.8761 | 183.1079 | 157.1273 | 151.2396 | 367 | 26.3383 | 0.0242
369.9 | 215 | 53.6489 | 2256.3025 | 5759.4937 | 2.4742 | 5.134 | -999 | 2.74 | 1.7687 | 6.1095 | 12.7138 | 369.9 | 230.4695 | 183.21 | 156.158 | 151.2396 | 367.1 | 26.3383 | 0.0242
370 | 216.2 | 54.0434 | 2252.1008 | 5759.4937 | 2.494 | 5.125 | -999 | 2.76 | 1.8301 | 5.7353 | 12.028 | 370 | 220.0799 | 182.8017 | 155.0081 | 151.2822 | 367.2 | 26.3262 | 0.0121
370.1 | 215.8 | 54.2406 | 2247.8992 | 5763.7131 | 2.5054 | 5.116 | -999 | 2.76 | 1.7384 | 5.8238 | 10.5694 | 370.1 | 222.2777 | 175.1467 | 154.0758 | 151.4526 | 367.3 | 26.3383 | 0.0121
370.2 | 229.3 | 54.0434 | 2243.6975 | 5767.9325 | 2.5158 | 5.11 | -999 | 2.8 | 1.7057 | 6.1348 | 12.7465 | 370.2 | 224.1758 | 179.0253 | 153.4971 | 151.5804 | 367.4 | 26.3383 | 0.0121
370.3 | 231.1 | 54.2406 | 2239.4958 | 5772.1519 | 2.5127 | 5.097 | -999 | 2.8 | 1.7261 | 6.0236 | 12.9642 | 370.3 | 222.7772 | 179.8418 | 153.9869 | 151.7507 | 367.5 | 26.3383 | 0.0121
370.4 | 240.6 | 54.2406 | 2239.4958 | 5767.9325 | 2.5189 | 5.088 | -999 | 2.8 | 1.713 | 5.7959 | 14.9561 | 370.4 | 222.7772 | 180.8625 | 154.7864 | 151.8357 | 367.6 | 26.3383 | 0.0121
370.5 | 236 | 54.8323 | 2239.4958 | 5767.9325 | 2.5594 | 5.088 | -999 | 2.79 | 1.6934 | 5.8851 | 13.5084 | 370.5 | 217.1828 | 181.1687 | 155.0081 | 151.9633 | 367.7 | 26.3383 | 0.0121
370.6 | 238.8 | 55.0296 | 2239.4958 | 5772.1519 | 2.5532 | 5.091 | -999 | 2.78 | 1.6177 | 5.6494 | 16.2297 | 370.6 | 213.8861 | 178.617 | 154.9637 | 152.1333 | 367.8 | 26.3504 | 0.0242
370.7 | 234.2 | 55.6213 | 2235.2941 | 5784.8101 | 2.5687 | 5.098 | -999 | 2.75 | 1.553 | 5.3577 | 16.3168 | 370.7 | 216.1838 | 177.1881 | 154.742 | 152.4305 | 367.9 | 26.3383 | 0.0121
370.8 | 231.7 | 55.6213 | 2231.0924 | 5793.2489 | 2.5739 | 5.11 | -999 | 2.73 | 1.5863 | 5.4689 | 15.5548 | 370.8 | 210.989 | 180.8625 | 154.5645 | 153.1084 | 368 | 26.3383 | 0
370.9 | 227.9 | 55.8185 | 2226.8908 | 5801.6878 | 2.5968 | 5.127 | -999 | 2.74 | 1.5797 | 5.2465 | 13.3778 | 370.9 | 211.2887 | 175.7591 | 154.6977 | 154.4165 | 368.1 | 26.3504 | 0.0121
371 | 234.2 | 56.4103 | 2231.0924 | 5814.346 | 2.5853 | 5.141 | -999 | 2.72 | 1.5347 | 4.9416 | 11.7995 | 371 | 221.4785 | 174.5343 | 155.3181 | 153.193 | 368.2 | 26.3504 | 0.0242
371.1 | 237.9 | 56.8047 | 2231.0924 | 5831.2236 | 2.5916 | 5.152 | -999 | 2.73 | 1.5409 | 4.9416 | 12.4852 | 371.1 | 229.3706 | 177.1881 | 155.6721 | 152.3032 | 368.3 | 26.3504 | 0.0121
371.2 | 229.5 | 57.1992 | 2239.4958 | 5839.6624 | 2.5594 | 5.161 | -999 | 2.75 | 1.5204 | 4.7971 | 12.4417 | 371.2 | 224.3756 | 179.4335 | 156.2462 | 152.1333 | 368.4 | 26.3504 | 0.0121
371.3 | 233.6 | 57.5937 | 2252.1008 | 5860.7595 | 2.5542 | 5.174 | -999 | 2.75 | 1.4651 | 5.0767 | 11.1681 | 371.3 | 230.5694 | 178.0046 | 157.0833 | 151.7932 | 368.5 | 26.3504 | 0.0121
371.4 | 231.2 | 57.9882 | 2268.9076 | 5881.8565 | 2.5594 | 5.18 | -999 | 2.76 | 1.5052 | 5.0354 | 11.081 | 371.4 | 232.3676 | 179.0253 | 157.7423 | 151.5378 | 368.6 | 26.3624 | 0.0242
371.5 | 227.1 | 58.3826 | 2289.916 | 5907.173 | 2.5417 | 5.183 | -999 | 2.78 | 1.4916 | 5.0574 | 14.02 | 371.5 | 230.3696 | 181.4749 | 158.2246 | 151.5804 | 368.7 | 26.3624 | 0.0242
371.6 | 229.2 | 58.3826 | 2306.7227 | 5928.27 | 2.5085 | 5.181 | -999 | 2.82 | 1.5167 | 5.3271 | 15.2936 | 371.6 | 229.4705 | 182.2914 | 158.2684 | 151.623 | 368.8 | 26.3624 | 0.0121
371.7 | 229.6 | 58.5799 | 2327.7311 | 5966.2447 | 2.495 | 5.18 | -999 | 2.84 | 1.4798 | 5.9517 | 15.2936 | 371.7 | 230.7692 | 183.8224 | 157.5228 | 151.41 | 368.9 | 26.3624 | 0.0242
371.8 | 228.3 | 59.3688 | 2348.7395 | 6008.4388 | 2.4836 | 5.168 | -999 | 2.84 | 1.4213 | 6.4012 | 14.7929 | 371.8 | 231.8681 | 183.8224 | 156.1139 | 151.3674 | 369 | 26.3624 | 0.0242
371.9 | 230.7 | 60.7495 | 2357.1429 | 6046.4135 | 2.495 | 5.16 | -999 | 2.87 | 1.366 | 6.4012 | 16.1535 | 371.9 | 225.6743 | 181.679 | 154.6977 | 151.2822 | 369.1 | 26.3624 | 0.0121
372 | 236.1 | 61.3412 | 2369.7479 | 6092.827 | 2.4992 | 5.155 | -999 | 2.87 | 1.5036 | 6.6236 | 19.0598 | 372 | 223.7762 | 182.0873 | 153.7644 | 151.2822 | 369.2 | 26.3624 | 0.0121
372.1 | 235.3 | 61.9329 | 2382.3529 | 6156.1181 | 2.523 | 5.148 | -999 | 2.85 | 1.5835 | 6.7481 | 19.0598 | 372.1 | 226.2737 | 183.3121 | 153.4526 | 151.41 | 369.3 | 26.3624 | 0.0121
372.2 | 235.1 | 62.3274 | 2399.1597 | 6210.9705 | 2.5407 | 5.138 | -999 | 2.83 | 1.6831 | 6.6848 | 17.4815 | 372.2 | 219.4805 | 182.1893 | 154.3425 | 151.7081 | 369.4 | 26.3624 | 0.0121
372.3 | 238.1 | 62.3274 | 2411.7647 | 6261.6034 | 2.5449 | 5.131 | -999 | 2.83 | 1.599 | 6.3266 | 16.2079 | 372.3 | 222.0779 | 178.7191 | 155.3624 | 152.1333 | 369.5 | 26.3745 | 0.0242
372.4 | 237.9 | 62.1302 | 2432.7731 | 6303.7975 | 2.5365 | 5.127 | -999 | 2.79 | 1.6023 | 6.3179 | 19.9633 | 372.4 | 219.98 | 175.555 | 155.9372 | 152.2607 | 369.6 | 26.3745 | 0.0121
372.5 | 235.5 | 62.5247 | 2449.5798 | 6337.5527 | 2.5459 | 5.123 | -999 | 2.75 | 1.7136 | 6.0962 | 21.411 | 372.5 | 225.7742 | 175.1467 | 155.7605 | 152.0908 | 369.7 | 26.3745 | 0.0121
372.6 | 232 | 63.1164 | 2466.3866 | 6375.5274 | 2.5739 | 5.123 | -999 | 2.77 | 1.7074 | 6.3046 | 22.0859 | 372.6 | 233.5664 | 178.8211 | 154.4757 | 151.7932 | 369.8 | 26.3745 | 0.0121
372.7 | 239.8 | 63.7081 | 2474.7899 | 6421.9409 | 2.5594 | 5.127 | -999 | 2.74 | 1.6551 | 6.1714 | 19.1795 | 372.7 | 238.5614 | 180.0459 | 153.185 | 151.623 | 369.9 | 26.3866 | 0.0242
372.8 | 237 | 64.1026 | 2478.9916 | 6464.135 | 2.5532 | 5.131 | -999 | 2.68 | 1.5612 | 7.0204 | 19.9959 | 372.8 | 241.0589 | 181.8831 | 153.408 | 151.4526 | 370 | 26.3745 | 0.0121
372.9 | 233.1 | 64.2998 | 2483.1933 | 6506.3291 | 2.5677 | 5.134 | -999 | 2.66 | 1.514 | 7.3946 | 18.6788 | 372.9 | 239.2607 | 181.5769 | 153.9869 | 151.2396 | 370.1 | 26.3866 | 0.0242
373 | 232 | 64.497 | 2491.5966 | 6548.5232 | 2.5968 | 5.144 | -999 | 2.65 | 1.5735 | 7.4612 | 19.2775 | 373 | 233.8661 | 181.1687 | 154.5201 | 151.1543 | 370.2 | 26.3866 | 0.0242
373.1 | 230 | 64.2998 | 2500 | 6590.7173 | 2.5874 | 5.151 | -999 | 2.65 | 1.6194 | 7.4166 | 14.9235 | 373.1 | 228.2717 | 179.8418 | 155.0967 | 151.1543 | 370.3 | 26.3866 | 0.0242
373.2 | 222.1 | 63.7081 | 2508.4034 | 6624.4726 | 2.577 | 5.158 | -999 | 2.62 | 1.4884 | 7.683 | 12.7465 | 373.2 | 220.2797 | 178.1067 | 155.5394 | 151.2396 | 370.4 | 26.3866 | 0.0242
373.3 | 231.4 | 63.1164 | 2516.8067 | 6649.789 | 2.5469 | 5.161 | -999 | 2.61 | 1.5252 | 7.5997 | 12.0716 | 373.3 | 211.7882 | 175.4529 | 155.7163 | 151.3674 | 370.5 | 26.3866 | 0.0121
373.4 | 234.5 | 62.9191 | 2533.6134 | 6683.5443 | 2.5106 | 5.161 | -999 | 2.65 | 1.6039 | 7.111 | 11.3532 | 373.4 | 208.1918 | 174.024 | 155.5394 | 151.4952 | 370.6 | 26.3866 | 0.0121
373.5 | 239.8 | 62.7219 | 2542.0168 | 6717.2996 | 2.4753 | 5.154 | -999 | 2.61 | 1.6367 | 6.2673 | 10.6239 | 373.5 | 216.3836 | 176.8819 | 154.4757 | 151.2396 | 370.7 | 26.3866 | 0.0121
373.6 | 245.8 | 61.9329 | 2546.2185 | 6746.8354 | 2.4607 | 5.147 | -999 | 2.65 | 1.5979 | 5.9763 | 13.3016 | 373.6 | 218.3816 | 179.5356 | 153.1404 | 151.2396 | 370.8 | 26.3987 | 0.0242
373.7 | 248.5 | 61.144 | 2550.4202 | 6772.1519 | 2.4493 | 5.141 | -999 | 2.67 | 1.6563 | 6.1315 | 14.1615 | 373.7 | 214.0859 | 179.4335 | 152.0228 | 151.5378 | 370.9 | 26.3987 | 0.0121
373.8 | 240.6 | 60.5523 | 2554.6218 | 6801.6878 | 2.4649 | 5.131 | -999 | 2.69 | 1.6871 | 6.3093 | 15.4351 | 373.8 | 222.7772 | 179.5356 | 151.8436 | 151.9208 | 371 | 26.3987 | 0.0242
373.9 | 241.9 | 60.355 | 2558.8235 | 6827.0042 | 2.4659 | 5.12 | -999 | 2.68 | 1.7984 | 5.9537 | 14.7058 | 373.9 | 220.1798 | 180.148 | 152.2019 | 152.0908 | 371.1 | 26.3987 | 0.0121
374 | 241 | 59.9606 | 2558.8235 | 6852.3207 | 2.4867 | 5.113 | -999 | 2.66 | 1.7984 | 6.3699 | 15.3806 | 374 | 225.5744 | 182.6997 | 152.5598 | 152.2182 | 371.2 | 26.3987 | 0.0121
374.1 | 234 | 59.9606 | 2567.2269 | 6881.8565 | 2.4919 | 5.11 | -999 | 2.66 | 1.7575 | 6.3645 | 17.3726 | 374.1 | 231.3686 | 183.21 | 153.1404 | 152.9391 | 371.3 | 26.4108 | 0.0242
374.2 | 236.5 | 59.9606 | 2571.4286 | 6902.9536 | 2.5116 | 5.105 | -999 | 2.65 | 1.7386 | 6.6089 | 17.9713 | 374.2 | 228.971 | 178.9232 | 153.6308 | 153.9532 | 371.4 | 26.3987 | 0.0121
374.3 | 236.1 | 60.355 | 2579.8319 | 6919.8312 | 2.5179 | 5.104 | -999 | 2.59 | 1.725 | 6.5889 | 18.189 | 374.3 | 224.0759 | 176.7798 | 153.9869 | 154.7109 | 371.5 | 26.4108 | 0.0242
374.4 | 232.1 | 60.9467 | 2592.437 | 6936.7089 | 2.548 | 5.114 | -999 | 2.58 | 1.7403 | 6.6422 | 17.3291 | 374.4 | 231.4685 | 178.7191 | 153.5417 | 154.4165 | 371.6 | 26.4108 | 0.0242
374.5 | 225.9 | 61.3412 | 2600.8403 | 6953.5865 | 2.5542 | 5.127 | -999 | 2.56 | 1.7341 | 6.5177 | 16.6542 | 374.5 | 236.8631 | 182.1893 | 152.6045 | 153.3199 | 371.7 | 26.3987 | 0.0121
374.6 | 230.3 | 61.3412 | 2605.042 | 6970.4641 | 2.5449 | 5.14 | -999 | 2.54 | 1.8127 | 6.6509 | 19.5605 | 374.6 | 236.0639 | 181.7811 | 152.0676 | 152.7273 | 371.8 | 26.3987 | 0
374.7 | 229 | 61.144 | 2605.042 | 6987.3418 | 2.5449 | 5.156 | -999 | 2.54 | 1.9355 | 6.3592 | 20.9212 | 374.7 | 229.6703 | 181.679 | 151.6194 | 151.9208 | 371.9 | 26.4108 | 0.0121
374.8 | 228.5 | 60.9467 | 2605.042 | 7012.6582 | 2.5615 | 5.17 | -999 | 2.54 | 1.8066 | 6.7341 | 20.9212 | 374.8 | 216.6833 | 180.2501 | 151.4848 | 151.8783 | 372 | 26.4108 | 0.0121
374.9 | 229.2 | 60.7495 | 2605.042 | 7037.9747 | 2.5521 | 5.183 | -999 | 2.57 | 1.7533 | 6.8453 | 22.4995 | 374.9 | 218.4815 | 179.9439 | 151.7091 | 152.5153 | 372.1 | 26.4108 | 0.0121
375 | 225.4 | 60.7495 | 2609.2437 | 7054.8523 | 2.5573 | 5.189 | -999 | 2.58 | 1.8221 | 6.6988 | 20.2354 | 375 | 226.0739 | 179.6377 | 152.2019 | 153.2776 | 372.2 | 26.4108 | 0.0121
375.1 | 223.4 | 61.144 | 2617.6471 | 7075.9494 | 2.5386 | 5.195 | -999 | 2.61 | 1.8037 | 6.5736 | 21.596 | 375.1 | 225.7742 | 176.7798 | 152.4704 | 153.911 | 372.3 | 26.4108 | 0
375.2 | 224.9 | 61.144 | 2626.0504 | 7097.0464 | 2.5033 | 5.201 | -999 | 2.65 | 1.7054 | 6.4484 | 21.596 | 375.2 | 220.4795 | 176.7798 | 152.8279 | 154.3744 | 372.4 | 26.4228 | 0.0242
375.3 | 227.5 | 61.3412 | 2630.2521 | 7113.9241 | 2.469 | 5.192 | -999 | 2.68 | 1.5809 | 6.848 | 20.1483 | 375.3 | 217.1828 | 176.5757 | 153.0512 | 154.5007 | 372.5 | 26.4228 | 0.0121
375.4 | 231 | 61.144 | 2638.6555 | 7122.3629 | 2.4649 | 5.182 | -999 | 2.69 | 1.3983 | 6.8759 | 20.4204 | 375.4 | 220.4795 | 175.8612 | 152.6492 | 153.9953 | 372.6 | 26.4228 | 0.0121
375.5 | 237 | 61.144 | 2642.8571 | 7139.2405 | 2.4369 | 5.167 | -999 | 2.71 | 1.4965 | 6.3765 | 20.4204 | 375.5 | 212.5874 | 177.9025 | 151.8436 | 152.9814 | 372.7 | 26.4228 | 0.0242
375.6 | 229.4 | 61.144 | 2642.8571 | 7151.8987 | 2.4285 | 5.152 | -999 | 2.7 | 1.6014 | 6.1987 | 18.9727 | 375.6 | 219.3806 | 180.9645 | 150.9008 | 151.623 | 372.8 | 26.4228 | 0.0242
375.7 | 223.1 | 60.9467 | 2638.6555 | 7164.557 | 2.4285 | 5.145 | -999 | 2.76 | 1.5891 | 6.282 | 19.6585 | 375.7 | 217.1828 | 184.5369 | 150.9907 | 151.1116 | 372.9 | 26.4228 | 0.0121
375.8 | 221.5 | 60.9467 | 2638.6555 | 7172.9958 | 2.468 | 5.128 | -999 | 2.75 | 1.5466 | 6.3539 | 16.2515 | 375.8 | 210.0899 | 183.21 | 151.4399 | 151.069 | 373 | 26.4228 | 0.0121
375.9 | 217.1 | 60.7495 | 2642.8571 | 7185.654 | 2.4919 | 5.116 | -999 | 2.73 | 1.6633 | 6.9785 | 14.2051 | 375.9 | 211.4885 | 184.1286 | 151.9332 | 151.1116 | 373.1 | 26.4349 | 0.0242
376 | 219.2 | 60.7495 | 2642.8571 | 7185.654 | 2.5407 | 5.105 | -999 | 2.73 | 1.6699 | 6.5789 | 12.7465 | 376 | 223.1768 | 182.0873 | 152.2019 | 151.2822 | 373.2 | 26.4228 | 0.0121
376.1 | 226.2 | 60.7495 | 2651.2605 | 7185.654 | 2.5604 | 5.094 | -999 | 2.7 | 1.7157 | 6.4012 | 12.7465 | 376.1 | 226.2737 | 182.6997 | 152.2019 | 151.623 | 373.3 | 26.4349 | 0.0242
376.2 | 227.7 | 60.7495 | 2655.4622 | 7181.4346 | 2.5677 | 5.091 | -999 | 2.65 | 1.7152 | 6.6642 | 10.0252 | 376.2 | 234.965 | 180.2501 | 151.7988 | 151.7507 | 373.4 | 26.4349 | 0.0121
376.3 | 224 | 60.9467 | 2659.6639 | 7181.4346 | 2.5739 | 5.069 | -999 | 2.61 | 1.6698 | 6.7727 | 8.5339 | 376.3 | 238.1618 | 181.2707 | 151.4848 | 151.7507 | 373.5 | 26.4349 | 0.0121
376.4 | 224.9 | 60.355 | 2668.0672 | 7194.0928 | 2.5583 | 5.043 | -999 | 2.6 | 1.6329 | 6.8806 | 7.2168 | 376.4 | 237.0629 | 182.2914 | 151.3052 | 151.5804 | 373.6 | 26.4349 | 0.0121
376.5 | 217.5 | 59.9606 | 2668.0672 | 7202.5316 | 2.5521 | 5.012 | -999 | 2.59 | 1.5834 | 6.4345 | 10.6239 | 376.5 | 226.5734 | 181.0666 | 151.0806 | 151.3248 | 373.7 | 26.4349 | 0.0121
376.6 | 209.6 | 59.7633 | 2672.2689 | 7215.1899 | 2.5843 | 4.987 | -999 | 2.58 | 1.56 | 5.7486 | 11.3532 | 376.6 | 217.982 | 180.4542 | 150.9458 | 151.3248 | 373.8 | 26.4349 | 0.0121
376.7 | 205.9 | 59.1716 | 2676.4706 | 7232.0675 | 2.5926 | 4.963 | -999 | 2.58 | 1.56 | 6.0149 | 13.5302 | 376.7 | 221.978 | 180.0459 | 150.8558 | 151.4526 | 373.9 | 26.4349 | 0.0121
376.8 | 211.8 | 58.9744 | 2676.4706 | 7244.7257 | 2.5615 | 4.972 | -999 | 2.59 | 1.6784 | 6.3732 | 11.2225 | 376.8 | 224.5754 | 180.8625 | 150.8558 | 151.8357 | 374 | 26.4349 | 0.0121
376.9 | 209.9 | 58.3826 | 2676.4706 | 7261.6034 | 2.5739 | 4.964 | -999 | 2.58 | 1.7571 | 6.5064 | 11.9518 | 376.9 | 227.6723 | 180.5563 | 150.9008 | 152.6425 | 374.1 | 26.447 | 0.0121
377 | 212.4 | 57.9882 | 2684.874 | 7278.481 | 2.5459 | 4.964 | -999 | 2.6 | 1.7877 | 6.4644 | 13.3125 | 377 | 226.4735 | 180.6583 | 150.9458 | 153.4467 | 374.2 | 26.447 | 0.0242
377.1 | 223.7 | 57.5937 | 2689.0756 | 7291.1392 | 2.522 | 4.981 | -999 | 2.66 | 1.8062 | 6.3565 | 14.6296 | 377.1 | 227.8721 | 180.0459 | 150.9458 | 153.8688 | 374.3 | 26.447 | 0.0121
377.2 | 225.5 | 57.3964 | 2693.2773 | 7303.7975 | 2.5137 | 5.015 | -999 | 2.71 | 1.8426 | 6.6256 | 15.5766 | 377.2 | 223.0769 | 178.8211 | 150.9458 | 153.6578 | 374.4 | 26.447 | 0.0121
377.3 | 220 | 57.1992 | 2697.479 | 7312.2363 | 2.4794 | 5.056 | -999 | 2.73 | 1.8056 | 6.5057 | 17.4053 | 377.3 | 219.0809 | 179.4335 | 150.9458 | 152.8968 | 374.5 | 26.4591 | 0.0242
377.4 | 219.2 | 57.1992 | 2701.6807 | 7329.1139 | 2.4659 | 5.087 | -999 | 2.79 | 1.8646 | 5.9291 | 18.1346 | 377.4 | 217.0829 | 181.679 | 151.0806 | 152.0483 | 374.6 | 26.4591 | 0.0242
377.5 | 226.8 | 56.8047 | 2701.6807 | 7341.7722 | 2.4535 | 5.121 | -999 | 2.8 | 1.7601 | 5.5129 | 18.8095 | 377.5 | 211.6883 | 183.0059 | 151.3501 | 151.3674 | 374.7 | 26.447 | 0.0121
377.6 | 220.4 | 57.1992 | 2697.479 | 7362.8692 | 2.4722 | 5.136 | -999 | 2.79 | 1.6635 | 5.8658 | 21.4872 | 377.6 | 214.3856 | 182.9038 | 151.7091 | 151.4526 | 374.8 | 26.4591 | 0.0242
377.7 | 225.2 | 56.8047 | 2701.6807 | 7375.5274 | 2.4857 | 5.12 | -999 | 2.8 | 1.6389 | 5.3111 | 21.6178 | 377.7 | 216.6833 | 181.8831 | 152.0228 | 151.8783 | 374.9 | 26.4591 | 0.0242
377.8 | 223.6 | 56.8047 | 2701.6807 | 7392.4051 | 2.5075 | 5.112 | -999 | 2.82 | 1.6819 | 5.6853 | 20.932 | 377.8 | 214.3856 | 181.679 | 152.2019 | 152.5153 | 375 | 26.4591 | 0.0242
377.9 | 222.4 | 56.4103 | 2705.8824 | 7405.0633 | 2.5095 | 5.073 | -999 | 2.82 | 1.7438 | 6.0403 | 19.2993 | 377.9 | 231.4685 | 178.5149 | 152.2019 | 153.2353 | 375.1 | 26.4591 | 0.0121
378 | 210.5 | 56.4103 | 2710.084 | 7409.2827 | 2.5459 | 5.032 | -999 | 2.76 | 1.7611 | 6.0136 | 18.7877 | 378 | 218.2817 | 176.5757 | 152.1572 | 153.3199 | 375.2 | 26.4591 | 0.0121
378.1 | 215.9 | 56.0158 | 2710.084 | 7409.2827 | 2.5542 | 4.976 | -999 | 2.75 | 1.7083 | 6.2187 | 16.48 | 378.1 | 224.0759 | 177.6984 | 151.978 | 152.7697 | 375.3 | 26.4712 | 0.0242
378.2 | 212.1 | 55.8185 | 2714.2857 | 7421.9409 | 2.5615 | 4.935 | -999 | 2.73 | 1.714 | 6.7647 | 15.2065 | 378.2 | 227.2727 | 179.0253 | 151.7091 | 152.388 | 375.4 | 26.4591 | 0.0121
378.3 | 218.5 | 55.6213 | 2714.2857 | 7421.9409 | 2.5563 | 4.911 | -999 | 2.7 | 1.7448 | 6.515 | 15.2065 | 378.3 | 221.2787 | 178.1067 | 151.6194 | 152.3032 | 375.5 | 26.4712 | 0.0121
378.4 | 220.2 | 55.8185 | 2714.2857 | 7430.3797 | 2.5594 | 4.877 | -999 | 2.68 | 1.7755 | 7.4446 | 14.3901 | 378.4 | 210.4895 | 180.5563 | 151.6642 | 152.3032 | 375.6 | 26.4712 | 0.0121
378.5 | 230.9 | 56.0158 | 2714.2857 | 7438.8186 | 2.5552 | 4.869 | -999 | 2.72 | 1.6712 | 7.1949 | 13.7152 | 378.5 | 214.7852 | 178.9232 | 151.6642 | 152.4729 | 375.7 | 26.4712 | 0.0242
378.6 | 228 | 55.8185 | 2710.084 | 7443.038 | 2.5417 | 4.878 | -999 | 2.75 | 1.6814 | 6.9285 | 14.6187 | 378.6 | 213.3866 | 178.0046 | 151.7091 | 152.9814 | 375.8 | 26.4712 | 0.0121
378.7 | 229.6 | 55.6213 | 2714.2857 | 7459.9156 | 2.5324 | 4.886 | -999 | 2.71 | 1.7981 | 7.0531 | 15.2936 | 378.7 | 217.4825 | 179.1273 | 151.8884 | 153.8266 | 375.9 | 26.4712 | 0.0121
378.8 | 221.4 | 56.0158 | 2714.2857 | 7464.135 | 2.5106 | 4.925 | -999 | 2.68 | 1.7133 | 6.8919 | 16.8719 | 378.8 | 218.5814 | 179.5356 | 151.9332 | 154.3323 | 376 | 26.4832 | 0.0242
378.9 | 217.4 | 56.0158 | 2722.6891 | 7472.5738 | 2.4992 | 4.949 | -999 | 2.69 | 1.7261 | 6.0962 | 18.8312 | 378.9 | 207.5924 | 178.2087 | 151.7539 | 154.5007 | 376.1 | 26.4832 | 0.0242
379 | 206 | 56.0158 | 2722.6891 | 7485.2321 | 2.4732 | 4.997 | -999 | 2.71 | 1.674 | 6.0822 | 17.6012 | 379 | 213.986 | 177.086 | 151.5745 | 154.2902 | 376.2 | 26.4832 | 0.0242
379.1 | 203.3 | 56.0158 | 2726.8908 | 7485.2321 | 2.4431 | 5.018 | -999 | 2.73 | 1.6249 | 5.5408 | 17.6012 | 379.1 | 207.5924 | 179.8418 | 151.5297 | 153.9532 | 376.3 | 26.4832 | 0.0121
379.2 | 199.7 | 56.213 | 2722.6891 | 7493.6709 | 2.4493 | 5.026 | -999 | 2.7 | 1.7006 | 5.2578 | 18.3632 | 379.2 | 206.7932 | 178.4129 | 151.5297 | 153.1507 | 376.4 | 26.4832 | 0.0242
379.3 | 200.4 | 56.0158 | 2726.8908 | 7502.1097 | 2.4649 | 5.042 | -999 | 2.67 | 1.6416 | 5.1693 | 16.1861 | 379.3 | 202.997 | 180.2501 | 151.5297 | 152.4729 | 376.5 | 26.4832 | 0.0121
379.4 | 202.1 | 56.213 | 2722.6891 | 7506.3291 | 2.468 | 5.076 | -999 | 2.66 | 1.5065 | 5.128 | 15.5113 | 379.4 | 205.5944 | 180.5563 | 151.5745 | 152.3032 | 376.6 | 26.4832 | 0.0121
379.5 | 211.8 | 56.0158 | 2722.6891 | 7510.5485 | 2.4836 | 5.076 | -999 | 2.62 | 1.6244 | 5.7053 | 14.0636 | 379.5 | 201.2987 | 182.3935 | 151.5745 | 152.4729 | 376.7 | 26.4832 | 0.0121
379.6 | 218.8 | 56.0158 | 2722.6891 | 7518.9873 | 2.4992 | 5.084 | -999 | 2.66 | 1.5568 | 5.7886 | 12.0172 | 379.6 | 210.1898 | 182.4955 | 151.6194 | 152.6849 | 376.8 | 26.4832 | 0.0121
379.7 | 218.3 | 55.8185 | 2726.8908 | 7518.9873 | 2.5168 | 5.068 | -999 | 2.65 | 1.6223 | 5.4776 | 11.2879 | 379.7 | 227.4725 | 180.2501 | 151.6642 | 153.1507 | 376.9 | 26.4832 | 0.0121
379.8 | 227 | 55.4241 | 2726.8908 | 7523.2068 | 2.5324 | 5.06 | -999 | 2.63 | 1.5948 | 5.7992 | 10.6565 | 379.8 | 229.97 | 180.2501 | 151.8884 | 153.3199 | 377 | 26.4953 | 0.0121
379.9 | 228.2 | 54.8323 | 2731.0924 | 7523.2068 | 2.5334 | 5.033 | -999 | 2.6 | 1.5191 | 6.2906 | 11.2552 | 379.9 | 222.7772 | 180.4542 | 151.9332 | 152.9814 | 377.1 | 26.4953 | 0.0121
380 | 227.1 | 54.0434 | 2735.2941 | 7527.4262 | 2.5407 | 5.019 | -999 | 2.6 | 1.4929 | 6.1128 | 11.2552 | 380 | 218.1818 | 181.5769 | 152.0228 | 152.9391 | 377.2 | 26.4953 | 0.0121
380.1 | 223.8 | 53.0572 | 2735.2941 | 7535.865 | 2.5272 | 5.005 | -999 | 2.62 | 1.5297 | 6.0709 | 13.2907 | 380.1 | 228.4715 | 179.9439 | 151.9332 | 152.7273 | 377.3 | 26.4953 | 0.0121
380.2 | 227.2 | 52.4655 | 2739.4958 | 7544.3038 | 2.5417 | 4.973 | -999 | 2.63 | 1.4642 | 5.4936 | 13.2907 | 380.2 | 215.0849 | 180.5563 | 151.8436 | 152.6001 | 377.4 | 26.4953 | 0.0121
380.3 | 229.4 | 51.8738 | 2743.6975 | 7552.7426 | 2.5469 | 4.939 | -999 | 2.64 | 1.5011 | 6.1594 | 17.3726 | 380.3 | 219.6803 | 181.4749 | 151.7539 | 152.4305 | 377.5 | 26.5074 | 0.0242
380.4 | 238.3 | 51.8738 | 2743.6975 | 7561.1814 | 2.5542 | 4.931 | -999 | 2.66 | 1.5666 | 6.6036 | 18.1019 | 380.4 | 217.6823 | 181.3728 | 151.7091 | 152.4729 | 377.6 | 26.4953 | 0.0121
380.5 | 237.1 | 51.8738 | 2743.6975 | 7569.6203 | 2.5729 | 4.915 | -999 | 2.69 | 1.6985 | 6.6569 | 20.0939 | 380.5 | 221.3786 | 180.2501 | 151.6642 | 152.812 | 377.7 | 26.5074 | 0.0242
380.6 | 243.3 | 51.8738 | 2752.1008 | 7586.4979 | 2.5781 | 4.931 | -999 | 2.7 | 1.8029 | 6.4072 | 20.0939 | 380.6 | 222.1778 | 179.6377 | 151.5297 | 153.5312 | 377.8 | 26.5074 | 0.0242
380.7 | 242.9 | 51.6765 | 2756.3025 | 7607.5949 | 2.5708 | 4.948 | -999 | 2.75 | 1.7734 | 6.6489 | 24.0887 | 380.7 | 219.7802 | 178.617 | 151.5745 | 154.3323 | 377.9 | 26.5074 | 0.0242
380.8 | 233.3 | 51.6765 | 2756.3025 | 7628.692 | 2.55 | 4.981 | -999 | 2.77 | 1.7857 | 6.774 | 22.7281 | 380.8 | 216.4835 | 180.4542 | 151.5745 | 154.921 | 378 | 26.5074 | 0.0121
380.9 | 229.1 | 51.8738 | 2760.5042 | 7637.1308 | 2.5137 | 5.004 | -999 | 2.79 | 1.8365 | 6.9352 | 22.5975 | 380.9 | 209.99 | 179.8418 | 151.4848 | 155.005 | 378.1 | 26.5074 | 0.0121
381 | 234.9 | 52.071 | 2768.9076 | 7645.5696 | 2.4846 | 5.043 | -999 | 2.77 | 1.8427 | 6.5603 | 19.8762 | 381 | 206.0939 | 178.1067 | 151.4848 | 154.4165 | 378.2 | 26.5195 | 0.0242
381.1 | 233.1 | 52.4655 | 2773.1092 | 7658.2278 | 2.4815 | 5.075 | -999 | 2.82 | 1.7268 | 6.5656 | 19.0598 | 381.1 | 206.5934 | 178.7191 | 151.5745 | 153.2353 | 378.3 | 26.5195 | 0.0242
381.2 | 233.9 | 52.86 | 2773.1092 | 7670.8861 | 2.4867 | 5.109 | -999 | 2.83 | 1.6539 | 6.4238 | 20.6926 | 381.2 | 207.5924 | 180.3521 | 151.6194 | 152.388 | 378.4 | 26.5074 | 0.0121
381.3 | 240.6 | 52.86 | 2768.9076 | 7679.3249 | 2.4794 | 5.116 | -999 | 2.84 | 1.6047 | 6.3818 | 20.6926 | 381.3 | 205.7942 | 180.5563 | 151.6642 | 152.3032 | 378.5 | 26.5074 | 0
381.4 | 243.1 | 53.2544 | 2768.9076 | 7696.2025 | 2.4846 | 5.125 | -999 | 2.82 | 1.6846 | 6.2567 | 15.25 | 381.4 | 208.991 | 180.2501 | 151.7988 | 152.5153 | 378.6 | 26.5195 | 0.0242
381.5 | 240.8 | 53.2544 | 2773.1092 | 7708.8608 | 2.5085 | 5.101 | -999 | 2.84 | 1.7153 | 6.3399 | 15.25 | 381.5 | 226.1738 | 181.2707 | 152.0676 | 152.9391 | 378.7 | 26.5074 | 0
381.6 | 237.2 | 53.2544 | 2773.1092 | 7713.0802 | 2.5075 | 5.068 | -999 | 2.79 | 1.658 | 6.268 | 15.3806 | 381.6 | 229.8701 | 182.0873 | 152.2914 | 153.5734 | 378.8 | 26.5195 | 0.0121
381.7 | 242.8 | 53.2544 | 2777.3109 | 7717.2996 | 2.5168 | 5.042 | -999 | 2.77 | 1.7317 | 6.3932 | 14.7058 | 381.7 | 228.5714 | 179.8418 | 152.2019 | 153.7844 | 378.9 | 26.5195 | 0.0121
381.8 | 241.4 | 52.86 | 2785.7143 | 7721.519 | 2.5376 | 5.021 | -999 | 2.76 | 1.7747 | 6.0189 | 16.7522 | 381.8 | 215.4845 | 179.6377 | 152.0676 | 153.2353 | 379 | 26.5195 | 0.0121
381.9 | 233 | 52.6627 | 2785.7143 | 7729.9578 | 2.5583 | 5.004 | -999 | 2.75 | 1.7812 | 5.7972 | 15.3045 | 381.9 | 215.4845 | 179.9439 | 152.0228 | 152.9814 | 379.1 | 26.5195 | 0.0121
382 | 239.3 | 52.4655 | 2785.7143 | 7738.3966 | 2.5677 | 4.98 | -999 | 2.72 | 1.7567 | 6.1721 | 13.9438 | 382 | 223.5764 | 180.4542 | 151.9332 | 152.7697 | 379.2 | 26.5195 | 0
382.1 | 243.3 | 52.071 | 2789.916 | 7742.616 | 2.576 | 4.938 | -999 | 2.69 | 1.7325 | 6.7214 | 18.2979 | 382.1 | 230.1698 | 180.0459 | 151.9332 | 152.6001 | 379.3 | 26.5316 | 0.0121
382.2 | 240.7 | 52.071 | 2794.1176 | 7751.0549 | 2.5853 | 4.931 | -999 | 2.67 | 1.6834 | 6.6382 | 21.0191 | 382.2 | 226.8731 | 178.2087 | 151.8436 | 152.388 | 379.4 | 26.5316 | 0.0242
382.3 | 232.5 | 51.8738 | 2794.1176 | 7763.7131 | 2.5812 | 4.915 | -999 | 2.65 | 1.7357 | 6.5936 | 23.1961 | 382.3 | 223.3766 | 179.5356 | 151.7988 | 152.3032 | 379.5 | 26.5316 | 0.0242
382.4 | 232.1 | 52.071 | 2794.1176 | 7767.9325 | 2.5833 | 4.931 | -999 | 2.67 | 1.7235 | 6.6349 | 25.2316 | 382.4 | 220.3796 | 179.5356 | 151.7091 | 152.2182 | 379.6 | 26.5316 | 0.0121
382.5 | 216.6 | 51.8738 | 2798.3193 | 7780.5907 | 2.5687 | 4.963 | -999 | 2.66 | 1.6981 | 6.6043 | 26.1787 | 382.5 | 218.6813 | 180.5563 | 151.978 | 152.7273 | 379.7 | 26.5316 | 0.0242
382.6 | 217.2 | 51.6765 | 2794.1176 | 7793.2489 | 2.548 | 4.988 | -999 | 2.67 | 1.6784 | 6.9259 | 25.9936 | 382.6 | 218.981 | 179.3315 | 152.3362 | 153.3621 | 379.8 | 26.5316 | 0.0121
382.7 | 215.7 | 51.4793 | 2802.521 | 7801.6878 | 2.5189 | 5.022 | -999 | 2.63 | 1.6711 | 6.3066 | 29.6619 | 382.7 | 212.0879 | 179.8418 | 152.3809 | 153.9532 | 379.9 | 26.5316 | 0.0121
382.8 | 223.4 | 51.2821 | 2806.7227 | 7810.1266 | 2.4763 | 5.057 | -999 | 2.67 | 1.7104 | 6.1288 | 27.4849 | 382.8 | 199.3007 | 179.9439 | 152.1124 | 154.1639 | 380 | 26.5316 | 0.0121
382.9 | 228 | 51.0848 | 2806.7227 | 7822.7848 | 2.4566 | 5.097 | -999 | 2.66 | 1.7166 | 6.3366 | 26.81 | 382.9 | 203.7962 | 177.5963 | 151.7988 | 153.9953 | 380.1 | 26.5316 | 0.0121
383 | 234.4 | 50.8876 | 2810.9244 | 7827.0042 | 2.4285 | 5.13 | -999 | 2.67 | 1.6117 | 6.4697 | 26.0807 | 383 | 206.2937 | 178.4129 | 151.7988 | 153.4467 | 380.2 | 26.5436 | 0.0242
383.1 | 227.7 | 50.4931 | 2810.9244 | 7839.6624 | 2.4379 | 5.147 | -999 | 2.65 | 1.5503 | 6.0955 | 24.7201 | 383.1 | 207.0929 | 180.5563 | 151.978 | 152.8968 | 380.3 | 26.5436 | 0.0121
383.2 | 224.5 | 50.4931 | 2810.9244 | 7848.1013 | 2.4358 | 5.179 | -999 | 2.67 | 1.5503 | 6.0063 | 25.4494 | 383.2 | 205.0949 | 179.9439 | 152.0676 | 152.812 | 380.4 | 26.5557 | 0.0242
383.3 | 219 | 50.2959 | 2810.9244 | 7860.7595 | 2.4784 | 5.215 | -999 | 2.64 | 1.5765 | 5.951 | 24.1758 | 383.3 | 202.0979 | 179.9439 | 152.1124 | 152.8968 | 380.5 | 26.5436 | 0.0121
383.4 | 215.8 | 50.2959 | 2815.126 | 7869.1983 | 2.4846 | 5.215 | -999 | 2.64 | 1.5839 | 6.2374 | 20.5075 | 383.4 | 211.1888 | 178.617 | 152.2914 | 152.9814 | 380.6 | 26.5436 | 0.0121
383.5 | 213.2 | 50.4931 | 2810.9244 | 7877.6371 | 2.5272 | 5.223 | -999 | 2.61 | 1.5319 | 6.282 | 20.3769 | 383.5 | 231.3686 | 180.9645 | 152.4704 | 153.2353 | 380.7 | 26.5557 | 0.0242
383.6 | 215 | 50.4931 | 2819.3277 | 7877.6371 | 2.5272 | 5.198 | -999 | 2.59 | 1.5921 | 6.0988 | 19.234 | 383.6 | 225.3746 | 178.3108 | 152.8279 | 153.1084 | 380.8 | 26.5557 | 0.0242
383.7 | 216.3 | 50.4931 | 2823.5294 | 7881.8565 | 2.548 | 5.163 | -999 | 2.54 | 1.6527 | 5.7493 | 18.3305 | 383.7 | 225.1748 | 179.5356 | 152.6939 | 152.5577 | 380.9 | 26.5557 | 0.0242
383.8 | 226 | 50.4931 | 2827.7311 | 7877.6371 | 2.576 | 5.122 | -999 | 2.54 | 1.579 | 6.2487 | 16.9699 | 383.8 | 225.5744 | 177.8005 | 152.2914 | 152.1758 | 381 | 26.5557 | 0.0242
383.9 | 229 | 50.6903 | 2827.7311 | 7886.0759 | 2.5822 | 5.09 | -999 | 2.52 | 1.5798 | 6.7015 | 15.9684 | 383.9 | 212.4875 | 179.9439 | 151.9332 | 151.8783 | 381.1 | 26.5678 | 0.0362
384 | 225.6 | 50.6903 | 2827.7311 | 7881.8565 | 2.5791 | 5.065 | -999 | 2.55 | 1.5535 | 6.84 | 16.5671 | 384 | 217.5824 | 180.0459 | 151.8436 | 151.7081 | 381.2 | 26.5557 | 0.0121
384.1 | 227.7 | 51.0848 | 2827.7311 | 7890.2954 | 2.575 | 5.04 | -999 | 2.58 | 1.6027 | 6.5483 | 16.5671 | 384.1 | 222.6773 | 180.148 | 151.7539 | 151.623 | 381.3 | 26.5678 | 0.0242
384.2 | 228.7 | 51.2821 | 2827.7311 | 7894.5148 | 2.5646 | 4.998 | -999 | 2.62 | 1.5695 | 6.3266 | 18.8748 | 384.2 | 223.0769 | 180.5563 | 151.7091 | 151.623 | 381.4 | 26.5557 | 0
384.3 | 224.6 | 51.8738 | 2827.7311 | 7898.7342 | 2.5833 | 4.998 | -999 | 2.63 | 1.5645 | 6.4684 | 15.9358 | 384.3 | 222.0779 | 178.3108 | 151.6642 | 151.5804 | 381.5 | 26.5678 | 0.0242
384.4 | 230.1 | 52.071 | 2831.9328 | 7902.9536 | 2.5698 | 4.98 | -999 | 2.62 | 1.5891 | 6.6768 | 14.5752 | 384.4 | 222.1778 | 180.2501 | 151.6642 | 151.7932 | 381.6 | 26.5678 | 0.0242
384.5 | 238.1 | 52.2682 | 2827.7311 | 7907.173 | 2.5635 | 4.996 | -999 | 2.67 | 1.6689 | 6.8433 | 16.6215 | 384.5 | 221.0789 | 180.8625 | 151.8436 | 152.1333 | 381.7 | 26.5678 | 0.0121
384.6 | 236 | 52.4655 | 2831.9328 | 7911.3924 | 2.5428 | 5.031 | -999 | 2.75 | 1.6874 | 6.5516 | 15.9467 | 384.6 | 216.3836 | 179.6377 | 152.0676 | 152.4729 | 381.8 | 26.5678 | 0.0121
384.7 | 240.7 | 52.6627 | 2831.9328 | 7915.6118 | 2.5002 | 5.1 | -999 | 2.78 | 1.7059 | 6.3852 | 15.9467 | 384.7 | 205.4945 | 181.2707 | 152.0228 | 152.388 | 381.9 | 26.5678 | 0.0121
384.8 | 233.9 | 52.4655 | 2836.1345 | 7915.6118 | 2.5085 | 5.16 | -999 | 2.83 | 1.6752 | 6.6349 | 15.9467 | 384.8 | 212.987 | 180.4542 | 151.8436 | 151.9633 | 382 | 26.5678 | 0.0121
384.9 | 225 | 52.6627 | 2831.9328 | 7924.0506 | 2.5158 | 5.194 | -999 | 2.85 | 1.7698 | 6.5656 | 14.3139 | 384.9 | 203.6963 | 181.1687 | 152.0228 | 151.5804 | 382.1 | 26.5799 | 0.0121
385 | 218.1 | 52.6627 | 2831.9328 | 7919.8312 | 2.496 | 5.21 | -999 | 2.87 | 1.6372 | 6.5124 | 16.5345 | 385 | 208.5914 | 180.3521 | 152.2019 | 151.4526 | 382.2 | 26.5799 | 0.0242
385.1 | 217.4 | 52.6627 | 2827.7311 | 7932.4895 | 2.4992 | 5.234 | -999 | 2.83 | 1.6256 | 6.7787 | 17.7318 | 385.1 | 213.7862 | 180.148 | 152.5598 | 151.3674 | 382.3 | 26.5799 | 0.0121
385.2 | 217.5 | 52.6627 | 2827.7311 | 7940.9283 | 2.494 | 5.234 | -999 | 2.83 | 1.6968 | 6.6535 | 15.7725 | 385.2 | 250.2497 | 176.4736 | 153.3188 | 151.3674 | 382.4 | 26.5799 | 0.0242
385.3 | 223.4 | 52.6627 | 2827.7311 | 7945.1477 | 2.4888 | 5.218 | -999 | 2.84 | 1.6354 | 6.4871 | 15.0868 | 385.3 | 253.2467 | 179.6377 | 154.6977 | 151.3248 | 382.5 | 26.5799 | 0.0121
385.4 | 229.1 | 52.4655 | 2827.7311 | 7949.3671 | 2.4774 | 5.218 | -999 | 2.83 | 1.63 | 6.559 | 15.9467 | 385.4 | 252.1478 | 179.7397 | 155.8489 | 151.2822 | 382.6 | 26.5799 | 0.0121
385.5 | 225.4 | 52.6627 | 2827.7311 | 7949.3671 | 2.4774 | 5.2 | -999 | 2.81 | 1.5869 | 6.6009 | 15.9467 | 385.5 | 250.4495 | 179.3315 | 156.1139 | 151.2822 | 382.7 | 26.5919 | 0.0242
385.6 | 230 | 52.6627 | 2831.9328 | 7953.5865 | 2.4857 | 5.163 | -999 | 2.75 | 1.5185 | 6.6256 | 13.9547 | 385.6 | 249.1508 | 179.2294 | 155.8047 | 151.2822 | 382.8 | 26.5919 | 0.0242
385.7 | 232.1 | 52.2682 | 2831.9328 | 7953.5865 | 2.5137 | 5.135 | -999 | 2.74 | 1.5644 | 6.4484 | 13.9547 | 385.7 | 247.7522 | 179.2294 | 155.4952 | 151.3674 | 382.9 | 26.5799 | 0.0121
385.8 | 235.9 | 52.071 | 2827.7311 | 7949.3671 | 2.5303 | 5.127 | -999 | 2.69 | 1.5208 | 6.1401 | 14.118 | 385.8 | 245.6543 | 179.5356 | 155.0967 | 151.4526 | 383 | 26.5919 | 0.0242
385.9 | 237.3 | 51.8738 | 2827.7311 | 7949.3671 | 2.5573 | 5.11 | -999 | 2.66 | 1.4987 | 5.8491 | 14.7167 | 385.9 | 244.7552 | 179.0253 | 154.6089 | 151.5378 | 383.1 | 26.5919 | 0.0121
386 | 244.1 | 51.8738 | 2827.7311 | 7949.3671 | 2.5687 | 5.102 | -999 | 2.67 | 1.6195 | 5.9876 | 14.1724 | 386 | 245.954 | 177.9025 | 154.2536 | 151.5378 | 383.2 | 26.5919 | 0.0121
386.1 | 246.9 | 52.071 | 2823.5294 | 7940.9283 | 2.5729 | 5.093 | -999 | 2.66 | 1.6249 | 5.666 | 11.2661 | 386.1 | 247.3526 | 176.1674 | 153.8089 | 151.4952 | 383.3 | 26.5919 | 0.0121
386.2 | 239.6 | 51.6765 | 2823.5294 | 7928.27 | 2.5843 | 5.102 | -999 | 2.65 | 1.6863 | 5.2911 | 13.9874 | 386.2 | 246.0539 | 174.5343 | 153.4971 | 151.5804 | 383.4 | 26.604 | 0.0242
386.3 | 230.1 | 51.6765 | 2819.3277 | 7919.8312 | 2.5687 | 5.102 | -999 | 2.6 | 1.7714 | 5.2911 | 14.7058 | 386.3 | 237.7622 | 172.3909 | 153.2742 | 151.5804 | 383.5 | 26.604 | 0.0242
386.4 | 224.9 | 51.2821 | 2815.126 | 7907.173 | 2.5802 | 5.085 | -999 | 2.56 | 1.803 | 5.4383 | 15.8814 | 386.4 | 226.4735 | 172.6971 | 153.3188 | 151.5804 | 383.6 | 26.604 | 0.0242
386.5 | 221.6 | 51.6765 | 2810.9244 | 7898.7342 | 2.5864 | 5.082 | -999 | 2.57 | 1.8385 | 6.2427 | 18.2434 | 386.5 | 229.6703 | 173.3095 | 153.8089 | 151.5378 | 383.7 | 26.604 | 0.0121
386.6 | 221 | 52.071 | 2810.9244 | 7898.7342 | 2.5905 | 5.082 | -999 | 2.56 | 1.7465 | 6.0762 | 20.2789 | 386.6 | 250.1498 | 173.8198 | 154.8751 | 151.4526 | 383.8 | 26.604 | 0.0121
386.7 | 216.9 | 53.0572 | 2810.9244 | 7907.173 | 2.5729 | 5.077 | -999 | 2.52 | 1.6154 | 6.2094 | 18.1019 | 386.7 | 253.1468 | 176.0653 | 156.6431 | 151.3674 | 383.9 | 26.604 | 0.0242
386.8 | 227.4 | 54.0434 | 2810.9244 | 7919.8312 | 2.5552 | 5.11 | -999 | 2.5 | 1.6276 | 6.3346 | 21.509 | 386.8 | 253.8461 | 176.5757 | 158.531 | 151.2822 | 384 | 26.604 | 0.0121
386.9 | 233.2 | 55.2268 | 2810.9244 | 7932.4895 | 2.5802 | 5.11 | -999 | 2.47 | 1.5724 | 6.3346 | 23.5445 | 386.9 | 252.947 | 175.9632 | 160.0581 | 151.1543 | 384.1 | 26.604 | 0.0121
387 | 232.4 | 56.4103 | 2810.9244 | 7936.7089 | 2.5937 | 5.128 | -999 | 2.51 | 1.5495 | 6.0602 | 24.818 | 387 | 251.948 | 175.4529 | 160.5363 | 151.1116 | 384.2 | 26.6161 | 0.0242
387.1 | 228.6 | 57.3964 | 2810.9244 | 7940.9283 | 2.5916 | 5.128 | -999 | 2.5 | 1.6097 | 5.6907 | 21.4654 | 387.1 | 251.2487 | 175.4529 | 159.1866 | 151.069 | 384.3 | 26.6161 | 0.0242
387.2 | 235.6 | 57.7909 | 2810.9244 | 7940.9283 | 2.6196 | 5.128 | -999 | 2.5 | 1.6539 | 5.3025 | 17.7427 | 387.2 | 251.2487 | 175.555 | 157.9178 | 150.7701 | 384.4 | 26.6161 | 0.0121
387.3 | 233.1 | 58.3826 | 2802.521 | 7936.7089 | 2.6175 | 5.135 | -999 | 2.5 | 1.6477 | 5.6767 | 16.3821 | 387.3 | 251.948 | 175.8612 | 156.7312 | 150.8128 | 384.5 | 26.6161 | 0.0121
387.4 | 233.1 | 58.5799 | 2789.916 | 7915.6118 | 2.63 | 5.139 | -999 | 2.49 | 1.7255 | 5.3218 | 20.464 | 387.4 | 252.2477 | 175.8612 | 155.5836 | 150.7701 | 384.6 | 26.6161 | 0.0121
387.5 | 241.1 | 58.7771 | 2785.7143 | 7898.7342 | 2.6414 | 5.139 | -999 | 2.49 | 1.7439 | 5.4882 | 20.464 | 387.5 | 252.4475 | 175.4529 | 154.4313 | 150.8128 | 384.7 | 26.6161 | 0.0121
387.6 | 240.8 | 58.9744 | 2777.3109 | 7873.4177 | 2.6404 | 5.144 | -999 | 2.5 | 1.7688 | 5.9583 | 17.5794 | 387.6 | 249.0509 | 174.2281 | 153.2742 | 150.8555 | 384.8 | 26.6282 | 0.0242
387.7 | 243.1 | 59.1716 | 2768.9076 | 7835.443 | 2.6196 | 5.127 | -999 | 2.52 | 1.7066 | 6.1441 | 17.7645 | 387.7 | 227.4725 | 171.3702 | 152.1572 | 150.9836 | 384.9 | 26.6161 | 0.0121
387.8 | 237.8 | 59.5661 | 2760.5042 | 7801.6878 | 2.6155 | 5.144 | -999 | 2.53 | 1.5358 | 6.5137 | 18.3958 | 387.8 | 203.4965 | 178.617 | 151.4399 | 151.3248 | 385 | 26.6161 | 0.0121
387.9 | 238.4 | 59.3688 | 2756.3025 | 7763.7131 | 2.6383 | 5.144 | -999 | 2.46 | 1.5297 | 6.3892 | 17.0352 | 387.9 | 199.9001 | 180.3521 | 151.6194 | 151.7507 | 385.1 | 26.6282 | 0.0242
388 | 228.4 | 59.3688 | 2752.1008 | 7725.7384 | 2.6393 | 5.144 | -999 | 2.47 | 1.5666 | 6.0149 | 16.3603 | 388 | 211.6883 | 179.8418 | 151.7539 | 152.0483 | 385.2 | 26.6282 | 0.0121
388.1 | 226.4 | 59.1716 | 2743.6975 | 7691.9831 | 2.6134 | 5.128 | -999 | 2.5 | 1.5728 | 6.0569 | 14.9997 | 388.1 | 217.6823 | 180.7604 | 151.7988 | 152.1758 | 385.3 | 26.6282 | 0.0121
388.2 | 224 | 59.1716 | 2739.4958 | 7662.4473 | 2.5833 | 5.119 | -999 | 2.5 | 1.5237 | 5.9097 | 14.499 | 388.2 | 223.6763 | 179.2294 | 151.8884 | 152.0483 | 385.4 | 26.6282 | 0.0121
388.3 | 227.1 | 59.5661 | 2731.0924 | 7641.3502 | 2.5937 | 5.119 | -999 | 2.5 | 1.5663 | 5.3151 | 15.348 | 388.3 | 213.986 | 179.8418 | 151.8436 | 151.8783 | 385.5 | 26.6282 | 0.0121
388.4 | 229.4 | 59.5661 | 2722.6891 | 7616.0338 | 2.5718 | 5.11 | -999 | 2.5 | 1.6531 | 5.2539 | 14.4881 | 388.4 | 242.2577 | 175.9632 | 152.0228 | 151.8783 | 385.6 | 26.6282 | 0.0121
388.5 | 239.4 | 59.7633 | 2710.084 | 7599.1561 | 2.576 | 5.102 | -999 | 2.5 | 1.7206 | 5.2539 | 15.8487 | 388.5 | 246.953 | 179.0253 | 152.3362 | 152.388 | 385.7 | 26.6282 | 0.0121
388.6 | 249.8 | 59.9606 | 2701.6807 | 7578.0591 | 2.5781 | 5.094 | -999 | 2.46 | 1.7329 | 5.1287 | 17.2093 | 388.6 | 248.2517 | 181.3728 | 152.3809 | 152.7273 | 385.8 | 26.6282 | 0
388.7 | 253.7 | 59.7633 | 2697.479 | 7561.1814 | 2.5822 | 5.068 | -999 | 2.47 | 1.8623 | 5.8971 | 15.8922 | 388.7 | 246.4535 | 182.9038 | 152.3809 | 153.2353 | 385.9 | 26.6282 | 0.0121
388.8 | 257.2 | 59.7633 | 2689.0756 | 7535.865 | 2.5729 | 5.042 | -999 | 2.49 | 1.8316 | 6.6462 | 15.2174 | 388.8 | 245.6543 | 184.0265 | 151.9332 | 153.4467 | 386 | 26.6282 | 0.0121
388.9 | 247.2 | 60.355 | 2676.4706 | 7510.5485 | 2.5428 | 5.042 | -999 | 2.49 | 1.7595 | 6.4684 | 13.0404 | 388.9 | 245.8541 | 184.0265 | 151.7988 | 153.3199 | 386.1 | 26.6282 | 0
389 | 241.6 | 60.9467 | 2668.0672 | 7481.0127 | 2.55 | 5.051 | -999 | 2.45 | 1.7411 | 6.9259 | 10.994 | 389 | 245.8541 | 183.8224 | 151.7091 | 153.193 | 386.2 | 26.6282 | 0
389.1 | 234.2 | 61.5385 | 2659.6639 | 7451.4768 | 2.5438 | 5.051 | -999 | 2.46 | 1.6674 | 6.6762 | 10.3953 | 389.1 | 245.8541 | 184.1286 | 151.7091 | 153.0238 | 386.3 | 26.6403 | 0.0121
389.2 | 237.8 | 62.3274 | 2651.2605 | 7426.1603 | 2.5147 | 5.06 | -999 | 2.45 | 1.7289 | 6.5097 | 9.7204 | 389.2 | 242.5574 | 184.0265 | 151.6642 | 152.812 | 386.4 | 26.6403 | 0.0121
389.3 | 238.9 | 62.3274 | 2642.8571 | 7392.4051 | 2.5355 | 5.06 | -999 | 2.42 | 1.8226 | 6.9259 | 9.0891 | 389.3 | 246.5534 | 183.4141 | 151.4848 | 152.388 | 386.5 | 26.6523 | 0.0242
389.4 | 246.9 | 62.7219 | 2638.6555 | 7358.6498 | 2.5386 | 5.068 | 2.697 | 2.41 | 1.73 | 6.1574 | 10.4062 | 389.4 | 247.3526 | 182.8017 | 151.4848 | 152.2182 | 386.6 | 26.6523 | 0.0242
389.5 | 255.2 | 62.9191 | 2634.4538 | 7329.1139 | 2.5532 | 5.076 | 2.697 | 2.43 | 1.7239 | 5.5748 | 11.7668 | 389.5 | 246.953 | 183.0059 | 151.4399 | 152.0483 | 386.7 | 26.6523 | 0.0242
389.6 | 261.6 | 62.3274 | 2626.0504 | 7303.7975 | 2.5542 | 5.093 | 2.731 | 2.42 | 1.8083 | 6.3159 | 13.0839 | 389.6 | 246.1538 | 182.5976 | 151.3052 | 152.0058 | 386.8 | 26.6523 | 0.0242
389.7 | 257.5 | 59.9606 | 2617.6471 | 7282.7004 | 2.5573 | 5.11 | 2.756 | 2.43 | 1.7964 | 6.6489 | 14.6296 | 389.7 | 246.953 | 181.5769 | 151.3501 | 152.0058 | 386.9 | 26.6523 | 0.0242
389.8 | 257.5 | 56.6075 | 2613.4454 | 7261.6034 | 2.5698 | 5.11 | 2.776 | 2.46 | 1.821 | 7.4812 | 14.5425 | 389.8 | 246.1538 | 181.7811 | 151.4848 | 152.0058 | 387 | 26.6523 | 0.0242
389.9 | 251.2 | 57.3964 | 2609.2437 | 7248.9451 | 2.576 | 5.11 | 2.796 | 2.49 | 1.8087 | 7.398 | 15.9031 | 389.9 | 245.3546 | 181.3728 | 151.4848 | 152.0058 | 387.1 | 26.6523 | 0.0242
390 | 252 | 62.7219 | 2605.042 | 7236.2869 | 2.5937 | 5.135 | 2.812 | 2.46 | 1.7431 | 7.6197 | 19.5279 | 390 | 245.3546 | 181.3728 | 151.4399 | 152.0483 | 387.2 | 26.6644 | 0.0362
390.1 | 256 | 70.217 | 2605.042 | 7219.4093 | 2.5864 | 5.127 | 2.812 | 2.47 | 1.8175 | 8.1165 | 20.6817 | 390.1 | 246.1538 | 181.3728 | 151.4399 | 152.0908 | 387.3 | 26.6644 | 0.0242
390.2 | 256 | 73.7673 | 2605.042 | 7210.9705 | 2.6134 | 5.135 | 2.801 | 2.47 | 1.8175 | 8.8656 | 20.6817 | 390.2 | 245.3546 | 181.7811 | 151.5297 | 152.1333 | 387.4 | 26.6644 | 0.0242
390.3 | 255.5 | 77.9093 | 2605.042 | 7206.7511 | 2.6009 | 5.135 | 2.801 | 2.5 | 1.7192 | 8.2829 | 19.3211 | 390.3 | 246.1538 | 181.5769 | 151.5297 | 152.1758 | 387.5 | 26.6644 | 0.0121
390.4 | 268.4 | 81.4596 | 2605.042 | 7198.3122 | 2.5968 | 5.135 | 2.796 | 2.49 | 1.7311 | 8.5326 | 18.4611 | 390.4 | 245.8541 | 181.5769 | 151.6642 | 152.2607 | 387.6 | 26.6644 | 0.0121
390.5 | 266.2 | 82.8402 | 2609.2437 | 7198.3122 | 2.5667 | 5.127 | 2.791 | 2.5 | 1.6636 | 8.7823 | 21.8682 | 390.5 | 245.2547 | 181.9852 | 151.6642 | 152.2607 | 387.7 | 26.6644 | 0.0121
390.6 | 256.4 | 83.2347 | 2609.2437 | 7202.5316 | 2.5739 | 5.118 | 2.781 | 2.49 | 1.7435 | 8.8656 | 21.1824 | 390.6 | 244.5554 | 182.6997 | 151.6642 | 152.3456 | 387.8 | 26.6644 | 0.0121
390.7 | 261.4 | 83.6292 | 2613.4454 | 7202.5316 | 2.5895 | 5.105 | 2.776 | 2.44 | 1.6845 | 8.2277 | 19.5496 | 390.7 | 246.0539 | 181.9852 | 151.6642 | 152.6001 | 387.9 | 26.6765 | 0.0242
390.8 | 264 | 84.4181 | 2617.6471 | 7206.7511 | 2.6207 | 5.098 | 2.761 | 2.42 | 1.6655 | 8.1884 | 18.3958 | 390.8 | 246.2537 | 181.2707 | 151.6194 | 152.7273 | 388 | 26.6765 | 0.0242
390.9 | 265.4 | 85.7988 | 2621.8487 | 7219.4093 | 2.6269 | 5.081 | 2.741 | 2.44 | 1.759 | 7.701 | 18.8312 | 390.9 | 244.8551 | 180.3521 | 151.5745 | 152.7697 | 388.1 | 26.6765 | 0.0242
391 | 266.3 | 86.785 | 2626.0504 | 7223.6287 | 2.6186 | 5.07 | 2.726 | 2.42 | 1.8635 | 8.0339 | 20.8667 | 391 | 244.6553 | 179.7397 | 151.5297 | 152.388 | 388.2 | 26.6765 | 0.0121
391.1 | 275.5 | 88.3629 | 2626.0504 | 7227.8481 | 2.5864 | 5.059 | 2.726 | 2.42 | 1.8758 | 7.4512 | 19.5061 | 391.1 | 243.8561 | 180.4542 | 151.5297 | 152.3032 | 388.3 | 26.6765 | 0.0121
391.2 | 280.3 | 89.7436 | 2626.0504 | 7236.2869 | 2.5822 | 5.05 | 2.726 | 2.41 | 1.9071 | 7.0351 | 17.2964 | 391.2 | 244.5554 | 179.9439 | 151.4848 | 152.2182 | 388.4 | 26.6765 | 0.0121
391.3 | 280 | 91.1243 | 2630.2521 | 7248.9451 | 2.5677 | 5.05 | 2.736 | 2.42 | 1.8089 | 7.2848 | 18.6571 | 391.3 | 244.1558 | 180.2501 | 151.5297 | 152.2182 | 388.5 | 26.6765 | 0.0121
391.4 | 273.4 | 92.8994 | 2634.4538 | 7257.384 | 2.5656 | 5.059 | 2.756 | 2.39 | 1.9071 | 7.6597 | 17.9822 | 391.4 | 244.6553 | 179.5356 | 151.4848 | 152.1758 | 388.6 | 26.6765 | 0.0121
391.5 | 275.2 | 95.4635 | 2634.4538 | 7265.8228 | 2.5646 | 5.067 | 2.766 | 2.36 | 1.9132 | 7.7849 | 19.3428 | 391.5 | 244.955 | 179.3315 | 151.4399 | 152.1758 | 388.7 | 26.6765 | 0.0121
391.6 | 273.6 | 97.2387 | 2638.6555 | 7274.2616 | 2.5656 | 5.107 | 2.776 | 2.37 | 1.9305 | 7.7456 | 18.0584 | 391.6 | 245.0549 | 179.2294 | 151.4399 | 152.1333 | 388.8 | 26.6765 | 0.0121
391.7 | 272.6 | 96.0552 | 2638.6555 | 7282.7004 | 2.5677 | 5.114 | 2.786 | 2.37 | 1.9409 | 7.904 | 15.9793 | 391.7 | 243.8561 | 179.3315 | 151.4848 | 152.0908 | 388.9 | 26.6886 | 0.0121
391.8 | 281.3 | 90.7298 | 2642.8571 | 7282.7004 | 2.5604 | 5.122 | 2.796 | 2.36 | 2.0024 | 8.1957 | 15.9793 | 391.8 | 243.5564 | 178.7191 | 151.6642 | 152.0483 | 389 | 26.6765 | 0
391.9 | 282.7 | 81.4596 | 2642.8571 | 7291.1392 | 2.5646 | 5.109 | 2.807 | 2.38 | 2.1 | 8.0292 | 16.8284 | 391.9 | 244.0559 | 178.5149 | 151.7539 | 151.9208 | 389.1 | 26.6886 | 0.0121
392 | 283.8 | 71.9921 | 2647.0588 | 7303.7975 | 2.5708 | 5.12 | 2.817 | 2.38 | 2.1169 | 8.0752 | 15.9467 | 392 | 243.4565 | 178.8211 | 151.7539 | 151.8783 | 389.2 | 26.6765 | 0
392.1 | 277.2 | 67.0611 | 2647.0588 | 7308.0169 | 2.5698 | 5.12 | 2.822 | 2.34 | 2.0248 | 7.9087 | 15.2609 | 392.1 | 243.1568 | 178.9232 | 151.7988 | 151.7932 | 389.3 | 26.6886 | 0.0121
392.2 | 269.2 | 64.1026 | 2651.2605 | 7316.4557 | 2.5646 | 5.128 | 2.822 | 2.34 | 1.9916 | 7.94 | 15.0541 | 392.2 | 243.1568 | 178.7191 | 151.7988 | 151.7081 | 389.4 | 26.6886 | 0.0121
392.3 | 260.1 | 63.1164 | 2659.6639 | 7324.8945 | 2.5604 | 5.128 | 2.812 | 2.35 | 1.9107 | 7.8228 | 14.4119 | 392.3 | 243.0569 | 179.3315 | 151.5745 | 151.623 | 389.5 | 26.6886 | 0.0121
392.4 | 252.9 | 63.1164 | 2663.8655 | 7329.1139 | 2.55 | 5.137 | 2.796 | 2.34 | 1.9923 | 7.2062 | 15.8161 | 392.4 | 243.8561 | 179.9439 | 151.3501 | 151.5804 | 389.6 | 26.7007 | 0.0242
392.5 | 249.2 | 62.9191 | 2668.0672 | 7337.5527 | 2.5365 | 5.114 | 2.796 | 2.33 | 1.9753 | 6.8167 | 19.6149 | 392.5 | 244.0559 | 180.4542 | 151.3052 | 151.5378 | 389.7 | 26.6886 | 0.0121
392.6 | 246.3 | 63.1164 | 2668.0672 | 7350.211 | 2.5365 | 5.122 | 2.802 | 2.31 | 1.957 | 6.4005 | 19.6149 | 392.6 | 242.2577 | 180.7604 | 151.3052 | 151.5378 | 389.8 | 26.7007 | 0.0242
392.7 | 241.8 | 63.3136 | 2672.2689 | 7358.6498 | 2.5438 | 5.122 | 2.807 | 2.31 | 1.9628 | 6.244 | 18.3305 | 392.7 | 243.2567 | 181.1687 | 151.3052 | 151.5804 | 389.9 | 26.6886 | 0
392.8 | 243.9 | 63.3136 | 2676.4706 | 7367.0886 | 2.5573 | 5.156 | 2.828 | 2.3 | 2.0144 | 5.9031 | 18.2543 | 392.8 | 242.8571 | 181.3728 | 151.3052 | 151.5378 | 390 | 26.7007 | 0.0242
392.9 | 246.1 | 63.5108 | 2676.4706 | 7375.5274 | 2.5376 | 5.156 | 2.854 | 2.26 | 2.0837 | 5.9424 | 16.9699 | 392.9 | 241.8581 | 181.679 | 151.3052 | 151.5378 | 390.1 | 26.7007 | 0.0121
393 | 241.3 | 63.7081 | 2676.4706 | 7388.1857 | 2.5573 | 5.173 | 2.865 | 2.29 | 2.1029 | 6.1701 | 16.4147 | 393 | 240.6593 | 181.679 | 151.3052 | 151.5804 | 390.2 | 26.7007 | 0.0242
393.1 | 246.6 | 63.9053 | 2676.4706 | 7400.8439 | 2.5812 | 5.173 | 2.876 | 2.27 | 2.0964 | 6.4345 | 18.2108 | 393.1 | 241.0589 | 181.7811 | 151.3501 | 151.5804 | 390.3 | 26.7127 | 0.0242
393.2 | 248.5 | 63.5108 | 2684.874 | 7405.0633 | 2.5718 | 5.173 | 2.897 | 2.25 | 2.0766 | 6.5323 | 16.4474 | 393.2 | 241.6583 | 181.9852 | 151.3501 | 151.4952 | 390.4 | 26.7127 | 0.0242
393.3 | 244.5 | 62.9191 | 2684.874 | 7413.5021 | 2.5791 | 5.155 | 2.903 | 2.26 | 2.1361 | 6.7627 | 13.0404 | 393.3 | 242.7572 | 182.6997 | 151.3052 | 151.4526 | 390.5 | 26.7127 | 0.0242
393.4 | 251.1 | 61.7357 | 2689.0756 | 7417.7215 | 2.5635 | 5.152 | 2.903 | 2.26 | 2.1455 | 6.9605 | 14.1506 | 393.4 | 243.0569 | 182.9038 | 151.3501 | 151.5378 | 390.6 | 26.7127 | 0.0121
393.5 | 264 | 60.5523 | 2684.874 | 7417.7215 | 2.575 | 5.152 | 2.914 | 2.29 | 2.1571 | 7.3527 | 14.782 | 393.5 | 241.958 | 183.1079 | 151.395 | 151.4952 | 390.7 | 26.7007 | 0.0121
393.6 | 258.8 | 59.3688 | 2689.0756 | 7426.1603 | 2.5833 | 5.16 | 2.914 | 2.26 | 2.1339 | 6.8047 | 14.782 | 393.6 | 241.2587 | 182.2914 | 151.3052 | 151.41 | 390.8 | 26.7127 | 0.0121
393.7 | 255.4 | 59.5661 | 2684.874 | 7426.1603 | 2.5708 | 5.179 | 2.909 | 2.26 | 2.0915 | 6.5377 | 15.3371 | 393.7 | 241.1588 | 182.1893 | 151.3501 | 151.4526 | 390.9 | 26.7127 | 0.0242
393.8 | 253.7 | 59.7633 | 2684.874 | 7430.3797 | 2.5469 | 5.188 | 2.898 | 2.28 | 2.0394 | 6.6555 | 14.0527 | 393.8 | 240.6593 | 182.3935 | 151.395 | 151.41 | 391 | 26.7127 | 0.0121
393.9 | 245.8 | 59.5661 | 2680.6723 | 7434.5992 | 2.55 | 5.197 | 2.887 | 2.26 | 1.961 | 6.7927 | 14.5316 | 393.9 | 240.4595 | 182.1893 | 151.4848 | 151.3248 | 391.1 | 26.7248 | 0.0242
394 | 236.7 | 59.7633 | 2676.4706 | 7430.3797 | 2.5459 | 5.215 | 2.871 | 2.27 | 1.7471 | 6.6748 | 16.4474 | 394 | 239.1608 | 182.1893 | 151.6194 | 151.1543 | 391.2 | 26.7127 | 0.0121
394.1 | 236 | 59.7633 | 2676.4706 | 7434.5992 | 2.5511 | 5.224 | 2.86 | 2.3 | 1.7552 | 6.007 | 17.2638 | 394.1 | 238.7612 | 181.9852 | 151.5745 | 150.9409 | 391.3 | 26.7248 | 0.0121
394.2 | 235.8 | 59.9606 | 2676.4706 | 7426.1603 | 2.5729 | 5.242 | 2.854 | 2.29 | 1.6858 | 5.8498 | 17.906 | 394.2 | 237.8621 | 182.2914 | 151.395 | 150.8555 | 391.4 | 26.7127 | 0
394.3 | 235.9 | 60.355 | 2672.2689 | 7421.9409 | 2.5594 | 5.269 | 2.859 | 2.27 | 1.6049 | 5.7712 | 19.8326 | 394.3 | 238.6613 | 182.5976 | 151.3052 | 150.7701 | 391.5 | 26.7248 | 0.0121
394.4 | 242 | 60.7495 | 2672.2689 | 7417.7215 | 2.5428 | 5.277 | 2.87 | 2.26 | 1.709 | 5.6927 | 20.4749 | 394.4 | 236.7632 | 182.4955 | 151.3052 | 150.6419 | 391.6 | 26.7248 | 0.0121
394.5 | 249.2 | 61.3412 | 2672.2689 | 7405.0633 | 2.5573 | 5.277 | 2.881 | 2.27 | 1.6859 | 5.144 | 20.4749 | 394.5 | 236.0639 | 182.9038 | 151.3052 | 150.5992 | 391.7 | 26.7248 | 0.0242
394.6 | 261.7 | 61.9329 | 2672.2689 | 7405.0633 | 2.5511 | 5.258 | 2.892 | 2.27 | 1.7437 | 5.0654 | 20.4749 | 394.6 | 236.8631 | 183.3121 | 151.3501 | 150.5564 | 391.8 | 26.7248 | 0.0121
394.7 | 266.6 | 61.9329 | 2676.4706 | 7396.6245 | 2.5604 | 5.25 | 2.897 | 2.27 | 1.9114 | 5.0654 | 21.1171 | 394.7 | 236.4635 | 183.3121 | 151.4399 | 150.5564 | 391.9 | 26.7248 | 0.0121
394.8 | 266.4 | 62.3274 | 2676.4706 | 7400.8439 | 2.5781 | 5.232 | 2.903 | 2.27 | 1.8282 | 5.7293 | 21.3566 | 394.8 | 235.2647 | 182.6997 | 151.5297 | 150.5564 | 392 | 26.7248 | 0.0121
394.9 | 259.6 | 62.3274 | 2676.4706 | 7405.0633 | 2.5708 | 5.241 | 2.892 | 2.26 | 1.8629 | 5.8079 | 20.083 | 394.9 | 232.3676 | 182.8017 | 151.6642 | 150.5564 | 392.1 | 26.7248 | 0
395 | 248.5 | 62.3274 | 2676.4706 | 7409.2827 | 2.5511 | 5.241 | 2.892 | 2.25 | 1.8513 | 5.9251 | 18.1563 | 395 | 232.0679 | 182.2914 | 151.978 | 150.5992 | 392.2 | 26.7369 | 0.0242
395.1 | 233.9 | 62.7219 | 2680.6723 | 7417.7215 | 2.576 | 5.224 | 2.887 | 2.26 | 1.7241 | 6.1208 | 20.083 | 395.1 | 231.3686 | 182.6997 | 152.2019 | 150.5564 | 392.3 | 26.7248 | 0
395.2 | 227.4 | 62.9191 | 2680.6723 | 7421.9409 | 2.5864 | 5.197 | 2.881 | 2.26 | 1.6892 | 6.537 | 18.8856 | 395.2 | 231.3686 | 182.5976 | 152.2914 | 150.5137 | 392.4 | 26.7248 | 0.0121
395.3 | 223.3 | 62.9191 | 2684.874 | 7438.8186 | 2.6009 | 5.189 | 2.881 | 2.25 | 1.6607 | 6.4371 | 17.0461 | 395.3 | 229.97 | 182.5976 | 152.5151 | 150.5137 | 392.5 | 26.7369 | 0.0121
395.4 | 227.1 | 62.9191 | 2689.0756 | 7443.038 | 2.5729 | 5.18 | 2.886 | 2.26 | 1.5161 | 6.5157 | 16.4038 | 395.4 | 226.8731 | 182.8017 | 152.4704 | 150.6419 | 392.6 | 26.749 | 0.0242
395.5 | 225.8 | 62.9191 | 2689.0756 | 7455.6962 | 2.5635 | 5.171 | 2.875 | 2.25 | 1.5645 | 6.3219 | 14.8799 | 395.5 | 220.0799 | 180.7604 | 152.3809 | 150.7701 | 392.7 | 26.7369 | 0.0121
395.6 | 232.5 | 62.7219 | 2693.2773 | 7468.3544 | 2.5511 | 5.18 | 2.87 | 2.25 | 1.5667 | 5.8498 | 17.6774 | 395.6 | 219.8801 | 179.4335 | 152.2467 | 150.8128 | 392.8 | 26.7369 | 0.0121
395.7 | 227.2 | 62.7219 | 2697.479 | 7481.0127 | 2.5449 | 5.189 | 2.865 | 2.24 | 1.5234 | 5.6227 | 18.4829 | 395.7 | 218.5814 | 179.5356 | 152.2914 | 150.9409 | 392.9 | 26.7369 | 0.0121
395.8 | 233.3 | 62.5247 | 2701.6807 | 7497.8903 | 2.5386 | 5.17 | 2.854 | 2.24 | 1.6274 | 5.7406 | 15.2827 | 395.8 | 215.8841 | 178.617 | 152.3809 | 151.1116 | 393 | 26.749 | 0.0242
395.9 | 227.5 | 62.7219 | 2705.8824 | 7510.5485 | 2.5199 | 5.179 | 2.854 | 2.25 | 1.6798 | 5.9117 | 14.5643 | 395.9 | 215.4845 | 176.7798 | 152.4704 | 151.3674 | 393.1 | 26.749 | 0.0242
396 | 226.8 | 62.5247 | 2710.084 | 7514.7679 | 2.521 | 5.206 | 2.859 | 2.28 | 1.7105 | 6.0363 | 15.25 | 396 | 212.8871 | 178.0046 | 152.5598 | 151.1969 | 393.2 | 26.749 | 0.0121
396.1 | 227.7 | 62.3274 | 2718.4874 | 7527.4262 | 2.5251 | 5.223 | 2.876 | 2.34 | 1.7972 | 5.7226 | 13.9765 | 396.1 | 225.5744 | 182.2914 | 152.1124 | 150.3854 | 393.3 | 26.749 | 0.0242
396.2 | 235 | 62.3274 | 2722.6891 | 7535.865 | 2.5459 | 5.241 | 2.892 | 2.35 | 1.8261 | 5.7226 | 13.3343 | 396.2 | 228.0719 | 183.8224 | 151.6642 | 150.2998 | 393.4 | 26.749 | 0.0242
396.3 | 230 | 62.5247 | 2722.6891 | 7544.3038 | 2.5563 | 5.233 | 2.909 | 2.34 | 1.8239 | 5.7639 | 12.4526 | 396.3 | 229.4705 | 184.3327 | 151.2154 | 150.3854 | 393.5 | 26.7611 | 0.0242
396.4 | 229.4 | 62.9191 | 2726.8908 | 7561.1814 | 2.5708 | 5.233 | 2.92 | 2.35 | 1.8788 | 5.8345 | 12.2893 | 396.4 | 228.5714 | 183.7203 | 151.1705 | 150.4281 | 393.6 | 26.749 | 0
396.5 | 230.6 | 63.1164 | 2726.8908 | 7569.6203 | 2.5718 | 5.224 | 2.931 | 2.36 | 1.7979 | 5.8345 | 14.8473 | 396.5 | 224.6753 | 183.9245 | 151.395 | 150.5992 | 393.7 | 26.7611 | 0.0242
396.6 | 228.3 | 63.1164 | 2726.8908 | 7578.0591 | 2.5729 | 5.215 | 2.937 | 2.35 | 1.7516 | 5.3644 | 16.1208 | 396.6 | 224.7752 | 182.1893 | 151.8436 | 150.8128 | 393.8 | 26.7611 | 0.0242
396.7 | 221.4 | 62.7219 | 2735.2941 | 7590.7173 | 2.5552 | 5.224 | 2.942 | 2.35 | 1.7031 | 5.2618 | 14.0744 | 396.7 | 217.3826 | 183.9245 | 152.0228 | 150.7701 | 393.9 | 26.7611 | 0.0242
396.8 | 216.3 | 61.5385 | 2735.2941 | 7586.4979 | 2.5843 | 5.224 | 2.937 | 2.34 | 1.68 | 5.8884 | 16.6324 | 396.8 | 223.0769 | 182.0873 | 152.0676 | 150.7701 | 394 | 26.7611 | 0.0121
396.9 | 221.9 | 61.3412 | 2735.2941 | 7594.9367 | 2.5937 | 5.224 | 2.937 | 2.31 | 1.5585 | 5.4576 | 16.0011 | 396.9 | 230.7692 | 181.7811 | 151.7539 | 150.7274 | 394.1 | 26.7731 | 0.0242
397 | 216.9 | 61.144 | 2739.4958 | 7599.1561 | 2.6175 | 5.224 | 2.937 | 2.28 | 1.5348 | 6.0862 | 14.6187 | 397 | 231.0689 | 181.5769 | 151.4848 | 150.5137 | 394.2 | 26.7611 | 0.0121
397.1 | 213.2 | 61.144 | 2735.2941 | 7603.3755 | 2.6186 | 5.224 | 2.942 | 2.26 | 1.529 | 5.9324 | 14.782 | 397.1 | 227.3726 | 181.4749 | 151.3501 | 150.3854 | 394.3 | 26.7731 | 0.0242
397.2 | 215.9 | 60.9467 | 2735.2941 | 7611.8143 | 2.5988 | 5.251 | 2.948 | 2.27 | 1.6388 | 5.3837 | 12.224 | 397.2 | 223.6763 | 182.0873 | 151.3052 | 150.2998 | 394.4 | 26.7731 | 0.0242
397.3 | 214.5 | 60.9467 | 2731.0924 | 7611.8143 | 2.5988 | 5.259 | 2.959 | 2.27 | 1.6989 | 5.4143 | 13.3343 | 397.3 | 224.4755 | 180.3521 | 151.2603 | 150.3854 | 394.5 | 26.7731 | 0.0121
397.4 | 206.9 | 60.9467 | 2731.0924 | 7616.0338 | 2.5698 | 5.277 | 2.971 | 2.26 | 1.6675 | 5.1007 | 18.7768 | 397.4 | 222.0779 | 182.2914 | 151.2603 | 150.3426 | 394.6 | 26.7731 | 0.0242
397.5 | 207.9 | 60.9467 | 2726.8908 | 7624.4726 | 2.5573 | 5.295 | 2.988 | 2.26 | 1.6566 | 4.5873 | 18.6026 | 397.5 | 219.98 | 181.4749 | 151.2603 | 150.5137 | 394.7 | 26.7852 | 0.0242
397.6 | 206.7 | 60.9467 | 2726.8908 | 7624.4726 | 2.5718 | 5.295 | 2.994 | 2.26 | 1.6885 | 5.0867 | 18.004 | 397.6 | 213.1868 | 181.2707 | 151.2603 | 150.8128 | 394.8 | 26.7731 | 0.0121
397.7 | 208.2 | 61.144 | 2726.8908 | 7624.4726 | 2.5469 | 5.295 | 2.994 | 2.26 | 1.6082 | 4.7718 | 18.1019 | 397.7 | 214.985 | 179.6377 | 151.3052 | 151.1116 | 394.9 | 26.7852 | 0.0242
397.8 | 216.1 | 61.3412 | 2735.2941 | 7628.692 | 2.5635 | 5.295 | 2.994 | 2.28 | 1.5851 | 4.9256 | 16.6651 | 397.8 | 217.0829 | 182.0873 | 151.3501 | 151.1969 | 395 | 26.7731 | 0.0121
397.9 | 217.4 | 61.5385 | 2735.2941 | 7628.692 | 2.548 | 5.304 | 2.988 | 2.27 | 1.3947 | 4.8816 | 17.427 | 397.9 | 209.5904 | 181.8831 | 151.4399 | 151.0263 | 395.1 | 26.7731 | 0
398 | 219.3 | 61.9329 | 2739.4958 | 7632.9114 | 2.5667 | 5.313 | 2.982 | 2.28 | 1.381 | 4.7338 | 16.3168 | 398 | 218.7812 | 177.8005 | 151.5297 | 150.6847 | 395.2 | 26.7852 | 0.0242
398.1 | 215.3 | 61.9329 | 2743.6975 | 7641.3502 | 2.5843 | 5.305 | 2.971 | 2.3 | 1.4933 | 5.2432 | 11.5164 | 398.1 | 218.0819 | 178.5149 | 151.6194 | 150.5992 | 395.3 | 26.7852 | 0.0121
398.2 | 213.9 | 62.1302 | 2747.8992 | 7645.5696 | 2.5781 | 5.305 | 2.959 | 2.33 | 1.535 | 5.3777 | 10.5368 | 398.2 | 217.5824 | 180.9645 | 151.7091 | 150.5564 | 395.4 | 26.7852 | 0.0121
398.3 | 204.5 | 62.1302 | 2752.1008 | 7658.2278 | 2.5615 | 5.295 | 2.959 | 2.34 | 1.535 | 5.128 | 13.2581 | 398.3 | 226.8731 | 182.0873 | 151.6194 | 150.4281 | 395.5 | 26.7852 | 0.0121
398.4 | 205.5 | 62.3274 | 2752.1008 | 7675.1055 | 2.5656 | 5.286 | 2.954 | 2.36 | 1.6679 | 5.3631 | 13.2581 | 398.4 | 227.1728 | 181.8831 | 151.6194 | 150.5137 | 395.6 | 26.7973 | 0.0242
398.5 | 211.1 | 62.1302 | 2752.1008 | 7691.9831 | 2.5615 | 5.269 | 2.954 | 2.38 | 1.6787 | 5.4589 | 15.3806 | 398.5 | 228.7712 | 181.679 | 151.5297 | 150.5564 | 395.7 | 26.7973 | 0.0121
398.6 | 212.8 | 61.9329 | 2756.3025 | 7704.6413 | 2.5687 | 5.251 | 2.959 | 2.38 | 1.7981 | 5.6534 | 15.1521 | 398.6 | 226.4735 | 180.8625 | 151.5745 | 150.5137 | 395.8 | 26.7973 | 0.0242
398.7 | 219.3 | 61.5385 | 2760.5042 | 7713.0802 | 2.5635 | 5.233 | 2.965 | 2.36 | 1.7866 | 5.9277 | 17.0787 | 398.7 | 226.3736 | 181.2707 | 151.6194 | 150.5137 | 395.9 | 26.7973 | 0.0121
398.8 | 234.9 | 61.3412 | 2764.7059 | 7725.7384 | 2.5532 | 5.215 | 2.965 | 2.34 | 1.6865 | 5.668 | 17.7971 | 398.8 | 226.7732 | 181.4749 | 151.6642 | 150.5137 | 396 | 26.7973 | 0.0242
398.9 | 241.9 | 61.3412 | 2768.9076 | 7738.3966 | 2.5532 | 5.187 | 2.965 | 2.36 | 1.6384 | 6.1648 | 19.5932 | 398.9 | 227.4725 | 182.2914 | 151.6642 | 150.4709 | 396.1 | 26.7973 | 0.0242
399 | 239.7 | 61.3412 | 2773.1092 | 7738.3966 | 2.5698 | 5.178 | 2.954 | 2.32 | 1.6569 | 6.1648 | 18.9074 | 399 | 225.5744 | 181.7811 | 151.6194 | 150.4709 | 396.2 | 26.8094 | 0.0242
399.1 | 248.1 | 61.3412 | 2773.1092 | 7751.0549 | 2.5594 | 5.161 | 2.948 | 2.29 | 1.6049 | 5.9297 | 19.5496 | 399.1 | 222.7772 | 180.7604 | 151.6194 | 150.5992 | 396.3 | 26.7973 | 0.0121
399.2 | 253.3 | 61.144 | 2777.3109 | 7763.7131 | 2.5376 | 5.144 | 2.948 | 2.26 | 1.6828 | 6.3412 | 18.5591 | 399.2 | 220.3796 | 181.1687 | 151.5297 | 151.0263 | 396.4 | 26.7973 | 0.0121
399.3 | 258.8 | 61.3412 | 2777.3109 | 7780.5907 | 2.5397 | 5.126 | 2.942 | 2.27 | 1.6248 | 6.7294 | 21.509 | 399.3 | 210.7892 | 182.0873 | 151.5297 | 151.5804 | 396.5 | 26.7973 | 0.0121
399.4 | 250.5 | 60.7495 | 2785.7143 | 7797.4684 | 2.5407 | 5.118 | 2.942 | 2.28 | 1.6595 | 6.7687 | 20.8667 | 399.4 | 218.5814 | 180.9645 | 151.4848 | 152.1333 | 396.6 | 26.8094 | 0.0121
399.5 | 250.6 | 60.5523 | 2785.7143 | 7814.346 | 2.5573 | 5.118 | 2.942 | 2.29 | 1.772 | 6.9259 | 21.3239 | 399.5 | 215.1848 | 178.7191 | 151.395 | 152.6849 | 396.7 | 26.8094 | 0.0121
399.6 | 248.7 | 60.355 | 2794.1176 | 7835.443 | 2.5615 | 5.118 | 2.937 | 2.3 | 1.8703 | 6.6122 | 20.6817 | 399.6 | 221.978 | 180.2501 | 151.3501 | 153.193 | 396.8 | 26.8094 | 0.0121
399.7 | 251.9 | 60.355 | 2794.1176 | 7848.1013 | 2.5843 | 5.118 | 2.925 | 2.36 | 1.9472 | 6.9891 | 21.1606 | 399.7 | 218.8811 | 179.7397 | 151.3501 | 153.5312 | 396.9 | 26.8094 | 0.0121
399.8 | 249.1 | 60.5523 | 2798.3193 | 7864.9789 | 2.5833 | 5.127 | 2.92 | 2.37 | 1.9472 | 7.0277 | 21.1606 | 399.8 | 211.7882 | 180.6583 | 151.3501 | 153.7422 | 397 | 26.8094 | 0.0121
399.9 | 263.5 | 60.5523 | 2802.521 | 7881.8565 | 2.5968 | 5.135 | 2.914 | 2.39 | 1.9164 | 6.9905 | 21.3021 | 399.9 | 217.4825 | 177.6984 | 151.395 | 153.9532 | 397.1 | 26.8094 | 0.0121
400 | 274.8 | 60.1578 | 2802.521 | 7894.5148 | 2.5864 | 5.144 | 2.914 | 2.42 | 1.9798 | 7.2308 | 21.3674 | 400 | 209.0909 | 177.2901 | 151.6194 | 153.9532 | 397.2 | 26.8094 | 0
400.1 | 279.5 | 60.355 | 2802.521 | 7911.3924 | 2.5532 | 5.161 | 2.914 | 2.42 | 1.8815 | 7.3873 | 20.7252 | 400.1 | 211.7882 | 177.086 | 151.8436 | 153.8266 | 397.3 | 26.8215 | 0.0242
400.2 | 279 | 60.1578 | 2806.7227 | 7924.0506 | 2.5365 | 5.188 | 2.925 | 2.42 | 1.8488 | 7.3873 | 21.9335 | 400.2 | 213.3866 | 176.9839 | 152.1124 | 153.9532 | 397.4 | 26.8215 | 0.0242
400.3 | 281.4 | 60.7495 | 2802.521 | 7936.7089 | 2.5314 | 5.215 | 2.937 | 2.42 | 1.7215 | 7.348 | 21.2913 | 400.3 | 211.7882 | 176.8819 | 152.0676 | 153.9953 | 397.5 | 26.8215 | 0.0242
400.4 | 273.5 | 61.144 | 2806.7227 | 7936.7089 | 2.5106 | 5.241 | 2.948 | 2.42 | 1.7215 | 7.2308 | 20.649 | 400.4 | 209.5904 | 179.4335 | 152.0676 | 153.8266 | 397.6 | 26.8215 | 0.0121
400.5 | 265.3 | 61.7357 | 2802.521 | 7936.7089 | 2.5251 | 5.259 | 2.959 | 2.42 | 1.7909 | 7.0351 | 18.091 | 400.5 | 205.0949 | 175.1467 | 151.9332 | 152.9391 | 397.7 | 26.8335 | 0.0242
400.6 | 254.9 | 62.1302 | 2802.521 | 7936.7089 | 2.5303 | 5.269 | 2.971 | 2.4 | 1.7735 | 6.8393 | 17.4488 | 400.6 | 211.988 | 177.1881 | 151.6194 | 151.8783 | 397.8 | 26.8215 | 0.0121
400.7 | 250 | 62.3274 | 2798.3193 | 7932.4895 | 2.5314 | 5.269 | 2.976 | 2.39 | 1.7754 | 6.4518 | 13.2581 | 400.7 | 221.978 | 179.3315 | 151.3501 | 151.2396 | 397.9 | 26.8215 | 0.0121
400.8 | 247.4 | 62.7219 | 2794.1176 | 7924.0506 | 2.5054 | 5.269 | 2.976 | 2.38 | 1.872 | 6.4398 | 12.7465 | 400.8 | 228.1718 | 181.2707 | 151.3501 | 151.069 | 398 | 26.8335 | 0.0242
400.9 | 254.7 | 62.9191 | 2794.1176 | 7924.0506 | 2.5251 | 5.277 | 2.96 | 2.35 | 1.7997 | 6.1501 | 12.2784 | 400.9 | 229.6703 | 180.8625 | 151.4399 | 151.2822 | 398.1 | 26.8335 | 0.0242
401 | 251.9 | 63.1164 | 2789.916 | 7915.6118 | 2.5428 | 5.277 | 2.944 | 2.35 | 1.8518 | 5.9544 | 12.2784 | 401 | 229.1708 | 180.0459 | 151.4848 | 151.4952 | 398.2 | 26.8335 | 0.0242
401.1 | 260.1 | 63.5108 | 2789.916 | 7907.173 | 2.5563 | 5.259 | 2.927 | 2.34 | 1.8117 | 5.9863 | 10.4062 | 401.1 | 229.97 | 179.4335 | 151.4848 | 151.3674 | 398.3 | 26.8335 | 0.0121
401.2 | 260.1 | 63.7081 | 2794.1176 | 7898.7342 | 2.5282 | 5.25 | 2.91 | 2.32 | 1.777 | 6.3785 | 14.2486 | 401.2 | 227.4725 | 179.8418 | 151.5745 | 151.2396 | 398.4 | 26.8335 | 0.0121
401.3 | 263 | 63.5108 | 2794.1176 | 7894.5148 | 2.5459 | 5.215 | 2.9 | 2.31 | 1.7886 | 6.6136 | 14.2486 | 401.3 | 221.0789 | 180.0459 | 151.6642 | 151.41 | 398.5 | 26.8335 | 0.0121
401.4 | 262.1 | 63.7081 | 2794.1176 | 7894.5148 | 2.576 | 5.196 | 2.906 | 2.29 | 1.8233 | 6.7707 | 18.091 | 401.4 | 215.5844 | 180.8625 | 151.7539 | 151.7932 | 398.6 | 26.8456 | 0.0242
401.5 | 262.9 | 63.7081 | 2794.1176 | 7898.7342 | 2.5926 | 5.187 | 2.9 | 2.29 | 1.7987 | 6.812 | 18.7659 | 401.5 | 217.6823 | 181.0666 | 151.8436 | 152.1758 | 398.7 | 26.8456 | 0.0121
401.6 | 260.8 | 63.5108 | 2798.3193 | 7902.9536 | 2.5895 | 5.178 | 2.888 | 2.27 | 1.8449 | 7.1649 | 19.4081 | 401.6 | 213.1868 | 181.4749 | 151.8436 | 152.5153 | 398.8 | 26.8456 | 0.0242
401.7 | 260.9 | 63.1164 | 2798.3193 | 7907.173 | 2.576 | 5.17 | 2.882 | 2.3 | 1.8911 | 7.4 | 21.3348 | 401.7 | 214.985 | 181.3728 | 151.6194 | 152.6425 | 398.9 | 26.8456 | 0.0242
401.8 | 253.9 | 63.1164 | 2802.521 | 7907.173 | 2.5511 | 5.17 | 2.876 | 2.3 | 1.8849 | 7.2894 | 23.8492 | 401.8 | 213.8861 | 179.8418 | 151.4848 | 153.0238 | 399 | 26.8456 | 0.0121
401.9 | 247.7 | 62.9191 | 2802.521 | 7919.8312 | 2.5552 | 5.17 | 2.865 | 2.3 | 1.8213 | 7.2502 | 23.207 | 401.9 | 222.977 | 181.3728 | 151.3501 | 153.3199 | 399.1 | 26.8456 | 0.0121
402 | 248.8 | 62.1302 | 2802.521 | 7928.27 | 2.5428 | 5.178 | 2.864 | 2.29 | 1.6826 | 6.8193 | 25.1337 | 402 | 219.4805 | 178.0046 | 151.395 | 153.5312 | 399.2 | 26.8456 | 0.0121
402.1 | 246.3 | 61.144 | 2798.3193 | 7932.4895 | 2.5428 | 5.187 | 2.893 | 2.34 | 1.671 | 6.4271 | 25.7759 | 402.1 | 217.6823 | 179.4335 | 151.4399 | 153.6578 | 399.3 | 26.8456 | 0.0121
402.2 | 238.4 | 59.3688 | 2802.521 | 7940.9283 | 2.5262 | 5.214 | 2.917 | 2.33 | 1.6163 | 6.1235 | 25.6126 | 402.2 | 211.0889 | 180.4542 | 151.6194 | 153.6578 | 399.4 | 26.8456 | 0.0121
402.3 | 228.9 | 57.9882 | 2798.3193 | 7940.9283 | 2.5189 | 5.232 | 2.939 | 2.35 | 1.5932 | 6.1714 | 24.2302 | 402.3 | 217.6823 | 175.2488 | 151.7539 | 153.3199 | 399.5 | 26.8456 | 0.0121
402.4 | 229.4 | 57.3964 | 2798.3193 | 7936.7089 | 2.5293 | 5.24 | 2.973 | 2.35 | 1.495 | 6.25 | 21.03 | 402.4 | 211.2887 | 179.2294 | 151.5745 | 153.0661 | 399.6 | 26.8577 | 0.0121
402.5 | 230.2 | 57.3964 | 2798.3193 | 7936.7089 | 2.548 | 5.249 | 2.996 | 2.34 | 1.5527 | 6.1328 | 18.472 | 402.5 | 210.7892 | 177.6984 | 151.4848 | 152.4305 | 399.7 | 26.8577 | 0.0121
402.6 | 230.3 | 57.5937 | 2794.1176 | 7936.7089 | 2.5459 | 5.267 | 2.99 | 2.35 | 1.5758 | 5.8192 | 19.7565 | 402.6 | 209.0909 | 181.4749 | 151.4848 | 151.8783 | 399.8 | 26.8577 | 0.0121
402.7 | 244.3 | 57.9882 | 2789.916 | 7932.4895 | 2.5438 | 5.258 | 2.989 | 2.34 | 1.7377 | 5.7799 | 20.3987 | 402.7 | 226.5734 | 177.9025 | 151.395 | 151.41 | 399.9 | 26.8577 | 0.0121
402.8 | 249.8 | 58.1854 | 2789.916 | 7932.4895 | 2.5449 | 5.258 | 2.984 | 2.33 | 1.7377 | 6.1328 | 17.8298 | 402.8 | 231.5684 | 177.5963 | 151.3501 | 151.2822 | 400 | 26.8698 | 0.0242
402.9 | 249 | 57.9882 | 2789.916 | 7928.27 | 2.5542 | 5.258 | 2.967 | 2.34 | 1.7551 | 6.3679 | 17.8298 | 402.9 | 233.3666 | 177.6984 | 151.3052 | 151.2822 | 400.1 | 26.8698 | 0.0242
403 | 261.5 | 57.5937 | 2789.916 | 7919.8312 | 2.5563 | 5.259 | 2.955 | 2.34 | 1.8014 | 6.6329 | 21.1389 | 403 | 234.3656 | 177.9025 | 151.3052 | 151.41 | 400.2 | 26.8698 | 0.0242
403.1 | 274.6 | 56.8047 | 2794.1176 | 7911.3924 | 2.5407 | 5.25 | 2.944 | 2.36 | 1.8361 | 6.6722 | 23.0546 | 403.1 | 235.4645 | 178.0046 | 151.3501 | 151.4526 | 400.3 | 26.8698 | 0.0242
403.2 | 269.2 | 55.8185 | 2794.1176 | 7907.173 | 2.5438 | 5.25 | 2.92 | 2.36 | 1.7841 | 6.9072 | 23.6969 | 403.2 | 235.4645 | 177.3922 | 151.395 | 151.3674 | 400.4 | 26.8698 | 0.0242
403.3 | 273.9 | 55.8185 | 2794.1176 | 7911.3924 | 2.5262 | 5.25 | 2.909 | 2.38 | 1.7725 | 7.0251 | 21.7702 | 403.3 | 229.6703 | 177.5963 | 151.4399 | 151.4526 | 400.5 | 26.8698 | 0.0242
403.4 | 280.8 | 56.0158 | 2794.1176 | 7907.173 | 2.549 | 5.241 | 2.897 | 2.4 | 1.6685 | 6.9465 | 21.128 | 403.4 | 225.4745 | 176.7798 | 151.5745 | 151.5804 | 400.6 | 26.8698 | 0.0121
403.5 | 272.3 | 56.6075 | 2794.1176 | 7911.3924 | 2.5262 | 5.223 | 2.886 | 2.41 | 1.5934 | 6.6722 | 22.4124 | 403.5 | 220.7792 | 175.8612 | 151.6194 | 151.8357 | 400.7 | 26.8698 | 0.0121
403.6 | 272.3 | 57.002 | 2794.1176 | 7919.8312 | 2.5189 | 5.232 | 2.875 | 2.43 | 1.5992 | 7.4166 | 21.1389 | 403.6 | 228.5714 | 176.8819 | 151.6642 | 152.1333 | 400.8 | 26.8819 | 0.0242
403.7 | 274.3 | 57.9882 | 2798.3193 | 7928.27 | 2.5106 | 5.215 | 2.881 | 2.44 | 1.576 | 7.2601 | 20.4966 | 403.7 | 222.3776 | 175.657 | 151.6194 | 152.4729 | 400.9 | 26.8819 | 0.0242
403.8 | 277.5 | 59.1716 | 2802.521 | 7932.4895 | 2.5241 | 5.215 | 2.881 | 2.44 | 1.6245 | 7.4166 | 20.0177 | 403.8 | 222.977 | 175.0446 | 151.5745 | 152.8544 | 401 | 26.8698 | 0
403.9 | 263.5 | 60.5523 | 2802.521 | 7945.1477 | 2.5241 | 5.215 | 2.887 | 2.42 | 1.6014 | 7.8082 | 21.2913 | 403.9 | 222.1778 | 176.1674 | 151.5297 | 153.2776 | 401.1 | 26.8819 | 0.0121
404 | 261.1 | 62.1302 | 2802.521 | 7957.8059 | 2.5303 | 5.215 | 2.871 | 2.42 | 1.665 | 7.8468 | 23.2179 | 404 | 215.4845 | 176.4736 | 151.5297 | 153.7 | 401.2 | 26.8819 | 0.0121
404.1 | 262.9 | 63.5108 | 2806.7227 | 7962.0253 | 2.5355 | 5.205 | 2.882 | 2.4 | 1.7723 | 8.2729 | 22.0967 | 404.1 | 222.6773 | 177.9025 | 151.5745 | 154.0375 | 401.3 | 26.8819 | 0.0121
404.2 | 257.8 | 64.2998 | 2806.7227 | 7974.6835 | 2.5324 | 5.205 | 2.893 | 2.37 | 1.8069 | 8.4687 | 21.4545 | 404.2 | 222.8771 | 177.6984 | 151.6194 | 154.1218 | 401.4 | 26.8819 | 0.0121
404.3 | 251.3 | 64.497 | 2815.126 | 7983.1224 | 2.5521 | 5.223 | 2.898 | 2.4 | 1.8383 | 7.5851 | 23.5771 | 404.3 | 222.7772 | 176.8819 | 151.6194 | 153.9532 | 401.5 | 26.8819 | 0.0121
404.4 | 255.5 | 64.497 | 2815.126 | 7983.1224 | 2.5532 | 5.241 | 2.91 | 2.43 | 1.8037 | 7.5851 | 20.3769 | 404.4 | 219.4805 | 178.1067 | 151.6194 | 153.7422 | 401.6 | 26.8939 | 0.0242
404.5 | 253.4 | 64.6943 | 2819.3277 | 7995.7806 | 2.5594 | 5.251 | 2.948 | 2.43 | 1.8037 | 7.2521 | 20.3769 | 404.5 | 218.0819 | 176.5757 | 151.6194 | 153.3199 | 401.7 | 26.8939 | 0.0242
404.6 | 238.7 | 64.6943 | 2819.3277 | 8000 | 2.5542 | 5.286 | 2.965 | 2.43 | 1.7863 | 6.8213 | 21.6613 | 404.6 | 226.7732 | 176.1674 | 151.6642 | 153.1084 | 401.8 | 26.8939 | 0.0121
404.7 | 234.8 | 64.6943 | 2819.3277 | 8008.4388 | 2.5573 | 5.295 | 2.965 | 2.43 | 1.7748 | 6.7434 | 17.8189 | 404.7 | 223.5764 | 176.8819 | 151.7539 | 152.9814 | 401.9 | 26.8939 | 0.0121
404.8 | 230.1 | 65.4832 | 2819.3277 | 8016.8776 | 2.5563 | 5.295 | 2.971 | 2.42 | 1.7194 | 6.3272 | 18.5047 | 404.8 | 229.6703 | 174.5343 | 151.7988 | 152.8968 | 402 | 26.8939 | 0.0242
404.9 | 235.4 | 65.6805 | 2823.5294 | 8021.097 | 2.5428 | 5.305 | 2.971 | 2.42 | 1.679 | 6.4844 | 15.9467 | 404.9 | 228.3716 | 173.6157 | 151.8436 | 152.8968 | 402.1 | 26.8939 | 0.0121
405 | 243.8 | 64.6943 | 2823.5294 | 8025.3165 | 2.5583 | 5.295 | 2.965 | 2.44 | 1.6851 | 6.5257 | 13.9003 | 405 | 229.5704 | 175.4529 | 151.8436 | 152.8544 | 402.2 | 26.8939 | 0.0121
405.1 | 246.7 | 62.7219 | 2823.5294 | 8033.7553 | 2.5532 | 5.295 | 2.965 | 2.47 | 1.7545 | 6.3299 | 17.1005 | 405.1 | 230.7692 | 175.555 | 151.7988 | 152.812 | 402.3 | 26.8939 | 0.0121
405.2 | 248.5 | 59.9606 | 2827.7311 | 8037.9747 | 2.5687 | 5.287 | 2.954 | 2.43 | 1.7754 | 6.232 | 16.9372 | 405.2 | 232.5674 | 175.3508 | 151.8436 | 152.8544 | 402.4 | 26.906 | 0.0242
405.3 | 258.1 | 59.1716 | 2827.7311 | 8046.4135 | 2.5604 | 5.277 | 2.948 | 2.36 | 1.8274 | 6.3885 | 15.6528 | 405.3 | 230.1698 | 175.1467 | 151.7988 | 152.8968 | 402.5 | 26.906 | 0.0242
405.4 | 268.3 | 61.3412 | 2827.7311 | 8050.6329 | 2.5905 | 5.259 | 2.937 | 2.35 | 1.7869 | 6.8193 | 18.853 | 405.4 | 224.6753 | 177.2901 | 151.7988 | 152.9391 | 402.6 | 26.906 | 0.0121
405.5 | 268.3 | 66.6667 | 2831.9328 | 8059.0717 | 2.5802 | 5.232 | 2.937 | 2.37 | 1.7651 | 7.5039 | 19.0707 | 405.5 | 231.968 | 175.1467 | 151.7539 | 152.9814 | 402.7 | 26.906 | 0.0121
405.6 | 279.6 | 75.3452 | 2836.1345 | 8067.5105 | 2.577 | 5.215 | 2.92 | 2.38 | 1.8067 | 7.663 | 23.1961 | 405.6 | 233.1668 | 175.9632 | 151.6642 | 153.0238 | 402.8 | 26.906 | 0.0121
405.7 | 280 | 81.6568 | 2840.3361 | 8080.1688 | 2.577 | 5.188 | 2.914 | 2.39 | 1.8385 | 7.9959 | 22.4777 | 405.7 | 233.5664 | 175.2488 | 151.4399 | 153.1507 | 402.9 | 26.906 | 0.0121
405.8 | 272.1 | 82.4458 | 2844.5378 | 8084.3882 | 2.5646 | 5.17 | 2.903 | 2.37 | 1.7461 | 7.7216 | 19.2775 | 405.8 | 225.1748 | 177.8005 | 151.3052 | 153.2353 | 403 | 26.906 | 0.0121
405.9 | 255.5 | 82.0513 | 2844.5378 | 8097.0464 | 2.5708 | 5.165 | 2.903 | 2.34 | 1.6536 | 7.6037 | 16.7195 | 405.9 | 230.3696 | 175.7591 | 151.2603 | 153.3199 | 403.1 | 26.9181 | 0.0242
406 | 245.2 | 81.854 | 2852.9412 | 8113.9241 | 2.5615 | 5.153 | 2.892 | 2.3 | 1.6479 | 7.4473 | 17.3617 | 406 | 228.3716 | 176.8819 | 151.3052 | 153.4889 | 403.2 | 26.906 | 0.0121
406.1 | 224.4 | 81.854 | 2857.1429 | 8118.1435 | 2.55 | 5.145 | 2.892 | 2.32 | 1.619 | 6.9379 | 19.2775 | 406.1 | 223.3766 | 176.5757 | 151.3052 | 153.6156 | 403.3 | 26.906 | 0.0121
406.2 | 226.5 | 81.6568 | 2861.3445 | 8139.2405 | 2.5583 | 5.134 | 2.892 | 2.31 | 1.6408 | 6.2041 | 19.4952 | 406.2 | 221.4785 | 176.5757 | 151.4399 | 153.5734 | 403.4 | 26.9181 | 0.0121
406.3 | 229.7 | 81.0651 | 2865.5462 | 8160.3376 | 2.5469 | 5.142 | 2.897 | 2.34 | 1.6223 | 5.692 | 16.012 | 406.3 | 222.4775 | 175.657 | 151.4848 | 153.4467 | 403.5 | 26.9181 | 0.0121
406.4 | 234.5 | 80.2761 | 2869.7479 | 8168.7764 | 2.5407 | 5.142 | 2.892 | 2.36 | 1.5933 | 5.4569 | 17.2855 | 406.4 | 225.1748 | 175.1467 | 151.5297 | 153.2776 | 403.6 | 26.9181 | 0.0121
406.5 | 239.5 | 79.4872 | 2873.9496 | 8185.654 | 2.5469 | 5.151 | 2.886 | 2.32 | 1.628 | 5.7313 | 18.5591 | 406.5 | 224.5754 | 175.8612 | 151.4848 | 153.1507 | 403.7 | 26.9181 | 0.0121
406.6 | 249.3 | 78.8955 | 2878.1513 | 8202.5316 | 2.5168 | 5.159 | 2.881 | 2.3 | 1.6107 | 6.3193 | 23.0437 | 406.6 | 229.97 | 176.5757 | 151.3501 | 152.9814 | 403.8 | 26.9181 | 0.0121
406.7 | 252.5 | 79.2899 | 2878.1513 | 8210.9705 | 2.521 | 5.159 | 2.886 | 2.34 | 1.5933 | 6.2407 | 21.128 | 406.7 | 229.5704 | 176.9839 | 151.3052 | 152.8544 | 403.9 | 26.9181 | 0.0121
406.8 | 255.5 | 79.6844 | 2882.3529 | 8223.6287 | 2.5282 | 5.173 | 2.886 | 2.32 | 1.6164 | 6.3366 | 18.7768 | 406.8 | 232.5674 | 175.9632 | 151.2154 | 152.7697 | 404 | 26.9181 | 0.0121
406.9 | 256.5 | 79.2899 | 2886.5546 | 8240.5063 | 2.5365 | 5.176 | 2.892 | 2.35 | 1.6337 | 6.7288 | 16.8501 | 406.9 | 230.7692 | 175.8612 | 151.1705 | 152.6849 | 404.1 | 26.9181 | 0
407 | 251.3 | 79.0927 | 2886.5546 | 8248.9451 | 2.5282 | 5.176 | 2.892 | 2.35 | 1.6568 | 6.7288 | 19.4081 | 407 | 229.6703 | 176.8819 | 151.2154 | 152.6425 | 404.2 | 26.9181 | 0.0121
407.1 | 250.4 | 78.8955 | 2890.7563 | 8257.384 | 2.55 | 5.187 | 2.909 | 2.39 | 1.654 | 7.0471 | 22.26 | 407.1 | 228.0719 | 177.086 | 151.4399 | 152.5577 | 404.3 | 26.9302 | 0.0242
407.2 | 243.4 | 78.6982 | 2899.1597 | 8278.481 | 2.5417 | 5.187 | 2.914 | 2.37 | 1.6713 | 6.6948 | 22.26 | 407.2 | 228.1718 | 177.086 | 151.6194 | 152.4305 | 404.4 | 26.9302 | 0.0121
407.3 | 246.1 | 78.3037 | 2903.3613 | 8282.7004 | 2.5428 | 5.205 | 2.92 | 2.36 | 1.7478 | 6.3226 | 21.1824 | 407.3 | 234.3656 | 175.2488 | 151.7539 | 152.3032 | 404.5 | 26.9302 | 0.0121
407.4 | 246.7 | 77.9093 | 2907.563 | 8299.5781 | 2.548 | 5.196 | 2.925 | 2.36 | 1.7413 | 6.1415 | 22.6192 | 407.4 | 230.8691 | 173.9219 | 151.8436 | 152.388 | 404.6 | 26.9302 | 0.0121
407.5 | 253.8 | 77.3176 | 2911.7647 | 8316.4557 | 2.5594 | 5.196 | 2.925 | 2.37 | 1.7991 | 6.3592 | 19.8544 | 407.5 | 224.1758 | 174.9426 | 151.395 | 152.6001 | 404.7 | 26.9302 | 0.0121
407.6 | 253.9 | 76.3314 | 2911.7647 | 8333.3333 | 2.6009 | 5.205 | 2.909 | 2.34 | 1.7991 | 6.3592 | 19.8544 | 407.6 | 214.6853 | 177.8005 | 151.0357 | 152.9391 | 404.8 | 26.9422 | 0.0242
407.7 | 248.2 | 76.3314 | 2920.1681 | 8350.211 | 2.5905 | 5.205 | 2.912 | 2.39 | 1.8338 | 6.4378 | 17.9278 | 407.7 | 217.8821 | 177.9025 | 150.9008 | 153.2776 | 404.9 | 26.9422 | 0.0242
407.8 | 247.5 | 76.5286 | 2928.5714 | 8371.308 | 2.5916 | 5.214 | 2.923 | 2.37 | 1.7663 | 6.1468 | 14.5207 | 407.8 | 224.4755 | 176.5757 | 150.8558 | 153.4467 | 405 | 26.9422 | 0.0242
407.9 | 247.6 | 76.9231 | 2936.9748 | 8383.9662 | 2.5905 | 5.214 | 2.934 | 2.36 | 1.7317 | 6.6169 | 13.8785 | 407.9 | 221.4785 | 177.8005 | 150.9008 | 153.2776 | 405.1 | 26.9422 | 0.0242
408 | 242.3 | 77.1203 | 2941.1765 | 8400.8439 | 2.5687 | 5.205 | 2.957 | 2.35 | 1.7591 | 7.067 | 13.6717 | 408 | 223.3766 | 176.1674 | 150.9008 | 152.9814 | 405.2 | 26.9422 | 0.0242
408.1 | 252.2 | 76.1341 | 2945.3782 | 8413.5021 | 2.5542 | 5.188 | 2.979 | 2.34 | 1.8292 | 7.366 | 14.1506 | 408.1 | 213.5864 | 180.148 | 150.9458 | 152.6425 | 405.3 | 26.9543 | 0.0242
408.2 | 267 | 71.7949 | 2949.5798 | 8430.3797 | 2.5532 | 5.159 | 2.994 | 2.32 | 1.8292 | 7.366 | 16.7086 | 408.2 | 225.6743 | 176.1674 | 150.9458 | 152.3032 | 405.4 | 26.9422 | 0.0121
408.3 | 269.6 | 65.6805 | 2953.7815 | 8451.4768 | 2.548 | 5.15 | 3.006 | 2.34 | 1.7888 | 7.4439 | 19.2775 | 408.3 | 237.0629 | 175.657 | 151.0806 | 152.2182 | 405.5 | 26.9543 | 0.0242
408.4 | 275.2 | 58.9744 | 2957.9832 | 8464.135 | 2.5615 | 5.15 | 3.012 | 2.34 | 1.7079 | 8.1491 | 19.2775 | 408.4 | 237.4625 | 175.657 | 151.2154 | 152.1333 | 405.6 | 26.9543 | 0.0242
408.5 | 277.9 | 57.5937 | 2962.1849 | 8481.0127 | 2.5615 | 5.141 | 3.018 | 2.37 | 1.7957 | 8.2396 | 23.6751 | 408.5 | 238.0619 | 175.0446 | 151.2154 | 152.1333 | 405.7 | 26.9543 | 0.0242
408.6 | 274.5 | 57.3964 | 2962.1849 | 8489.4515 | 2.5635 | 5.141 | 3.024 | 2.34 | 1.8882 | 8.2396 | 23.6751 | 408.6 | 238.8611 | 175.0446 | 151.1255 | 152.1333 | 405.8 | 26.9543 | 0.0121
408.7 | 271.6 | 57.5937 | 2962.1849 | 8497.8903 | 2.5397 | 5.132 | 3.018 | 2.33 | 1.8709 | 7.7702 | 24.3173 | 408.7 | 238.961 | 174.9426 | 150.9907 | 152.0908 | 405.9 | 26.9543 | 0.0121
408.8 | 269 | 57.3964 | 2970.5882 | 8506.3291 | 2.5573 | 5.141 | 3.006 | 2.34 | 1.8767 | 7.6523 | 23.0329 | 408.8 | 239.1608 | 174.7384 | 151.0357 | 152.0483 | 406 | 26.9664 | 0.0242
408.9 | 275.1 | 57.1992 | 2970.5882 | 8510.5485 | 2.5594 | 5.141 | 3 | 2.3 | 1.8298 | 7.9566 | 22.2491 | 408.9 | 237.3626 | 174.6364 | 150.6759 | 152.0908 | 406.1 | 26.9664 | 0.0242
409 | 278.1 | 57.1992 | 2966.3866 | 8514.7679 | 2.5646 | 5.159 | 2.994 | 2.29 | 1.9396 | 8.0745 | 20.9647 | 409 | 233.8661 | 174.6364 | 150.5408 | 152.2182 | 406.2 | 26.9664 | 0.0242
409.1 | 275.6 | 56.8047 | 2966.3866 | 8518.9873 | 2.5718 | 5.17 | 2.982 | 2.34 | 2.0147 | 7.6437 | 21.6069 | 409.1 | 221.4785 | 174.024 | 150.5858 | 152.4305 | 406.3 | 26.9664 | 0.0121
409.2 | 266.9 | 56.213 | 2966.3866 | 8523.2068 | 2.5739 | 5.17 | 2.976 | 2.3 | 1.9164 | 7.4473 | 17.7645 | 409.2 | 220.8791 | 177.8005 | 150.8558 | 152.7697 | 406.4 | 26.9664 | 0.0242
409.3 | 264.5 | 56.0158 | 2962.1849 | 8523.2068 | 2.5781 | 5.161 | 2.965 | 2.28 | 1.8576 | 7.6017 | 16.4583 | 409.3 | 216.6833 | 176.5757 | 150.9458 | 153.1084 | 406.5 | 26.9664 | 0.0121
409.4 | 249.7 | 55.2268 | 2962.1849 | 8531.6456 | 2.5532 | 5.161 | 2.954 | 2.26 | 1.8576 | 7.7189 | 16.4583 | 409.4 | 220.979 | 176.7798 | 150.9907 | 153.4889 | 406.6 | 26.9664 | 0.0121
409.5 | 239.1 | 54.8323 | 2957.9832 | 8531.6456 | 2.5365 | 5.161 | 2.948 | 2.27 | 1.742 | 7.4446 | 16.4583 | 409.5 | 214.8851 | 177.4943 | 151.0357 | 153.8266 | 406.7 | 26.9664 | 0.0121
409.6 | 228.8 | 54.4379 | 2957.9832 | 8535.865 | 2.5355 | 5.179 | 2.942 | 2.31 | 1.708 | 6.7481 | 14.684 | 409.6 | 222.1778 | 177.086 | 151.0806 | 154.1639 | 406.8 | 26.9664 | 0.0121
409.7 | 232.5 | 54.6351 | 2953.7815 | 8540.0844 | 2.521 | 5.179 | 2.937 | 2.33 | 1.6869 | 6.4871 | 13.3016 | 409.7 | 225.8741 | 177.2901 | 151.2603 | 154.2902 | 406.9 | 26.9664 | 0.0121
409.8 | 228.5 | 54.4379 | 2949.5798 | 8535.865 | 2.5417 | 5.188 | 2.942 | 2.35 | 1.6534 | 6.3133 | 12.79 | 409.8 | 222.1778 | 176.6777 | 151.395 | 154.3744 | 407 | 26.9664 | 0
409.9 | 226.3 | 54.2406 | 2949.5798 | 8531.6456 | 2.5324 | 5.197 | 2.948 | 2.35 | 1.7112 | 6.3918 | 13.4322 | 409.9 | 218.0819 | 179.9439 | 151.0806 | 154.4165 | 407.1 | 26.9785 | 0.0121
410 | 234 | 54.2406 | 2945.3782 | 8523.2068 | 2.5417 | 5.215 | 2.942 | 2.34 | 1.7295 | 5.8844 | 14.7384 | 410 | 213.7862 | 176.4736 | 150.9008 | 154.2481 | 407.2 | 26.9785 | 0.0121
410.1 | 235.3 | 54.6351 | 2941.1765 | 8518.9873 | 2.5438 | 5.233 | 2.942 | 2.37 | 1.6196 | 6.276 | 13.454 | 410.1 | 213.2867 | 176.5757 | 150.7659 | 153.9953 | 407.3 | 26.9785 | 0.0121
410.2 | 237 | 55.4241 | 2932.7731 | 8510.5485 | 2.5282 | 5.241 | 2.948 | 2.38 | 1.6889 | 6.4331 | 12.8227 | 410.2 | 219.7802 | 176.0653 | 150.7659 | 153.8688 | 407.4 | 26.9785 | 0.0121
410.3 | 238.9 | 55.8185 | 2928.5714 | 8497.8903 | 2.523 | 5.241 | 2.948 | 2.4 | 1.7242 | 6.9818 | 14.2268 | 410.3 | 222.7772 | 174.126 | 150.7659 | 153.8266 | 407.5 | 26.9906 | 0.0242
410.4 | 241.9 | 55.6213 | 2924.3697 | 8485.2321 | 2.5428 | 5.241 | 2.948 | 2.44 | 1.7512 | 6.4984 | 13.0512 | 410.4 | 217.5824 | 176.4736 | 150.8108 | 153.7422 | 407.6 | 26.9906 | 0.0242
410.5 | 238.7 | 55.2268 | 2915.9664 | 8472.5738 | 2.549 | 5.241 | 2.953 | 2.42 | 1.7732 | 6.1628 | 14.2051 | 410.5 | 226.3736 | 174.4322 | 150.9458 | 153.5734 | 407.7 | 26.9906 | 0.0242
410.6 | 249 | 55.0296 | 2911.7647 | 8451.4768 | 2.5469 | 5.25 | 2.953 | 2.42 | 1.6923 | 5.967 | 13.5628 | 410.6 | 220.0799 | 175.657 | 151.0357 | 153.3621 | 407.8 | 26.9906 | 0.0242
410.7 | 249.5 | 55.2268 | 2907.563 | 8426.1603 | 2.5625 | 5.25 | 2.953 | 2.44 | 1.6208 | 6.7288 | 14.3683 | 410.7 | 226.2737 | 173.8198 | 150.9458 | 153.0661 | 407.9 | 26.9906 | 0.0242
410.8 | 256.6 | 55.8185 | 2903.3613 | 8409.2827 | 2.5625 | 5.25 | 2.953 | 2.45 | 1.667 | 6.8859 | 12.4526 | 410.8 | 226.3736 | 174.4322 | 150.7659 | 152.7273 | 408 | 26.9906 | 0.0242
410.9 | 262.4 | 56.4103 | 2899.1597 | 8379.7468 | 2.5532 | 5.241 | 2.948 | 2.47 | 1.7422 | 7.3946 | 13.0839 | 410.9 | 226.5734 | 175.4529 | 150.6759 | 152.4729 | 408.1 | 26.9906 | 0.0121
411 | 261.3 | 57.002 | 2890.7563 | 8362.8692 | 2.5739 | 5.232 | 2.948 | 2.48 | 1.7357 | 7.1989 | 15.5222 | 411 | 224.8751 | 176.4736 | 150.6309 | 152.2607 | 408.2 | 26.9906 | 0.0121
411.1 | 258.7 | 57.002 | 2886.5546 | 8337.5527 | 2.5667 | 5.241 | 2.956 | 2.48 | 1.717 | 7.6543 | 16.2406 | 411.1 | 224.7752 | 175.9632 | 150.6309 | 152.0908 | 408.3 | 27.0026 | 0.0242
411.2 | 262.9 | 57.5937 | 2878.1513 | 8312.2363 | 2.5698 | 5.25 | 2.952 | 2.5 | 1.6707 | 7.8108 | 14.9561 | 411.2 | 228.6713 | 174.8405 | 150.6309 | 151.9633 | 408.4 | 26.9906 | 0.0121
411.3 | 250 | 57.9882 | 2873.9496 | 8286.9198 | 2.5905 | 5.241 | 2.954 | 2.49 | 1.688 | 8.0852 | 16.2406 | 411.3 | 222.0779 | 176.8819 | 150.6309 | 151.9633 | 408.5 | 27.0026 | 0.0121
411.4 | 246.6 | 57.9882 | 2869.7479 | 8257.384 | 2.5843 | 5.232 | 2.984 | 2.5 | 1.7537 | 7.8721 | 15.4351 | 411.4 | 218.1818 | 175.555 | 150.5858 | 151.9633 | 408.6 | 27.0026 | 0.0121
411.5 | 249.5 | 58.1854 | 2861.3445 | 8236.2869 | 2.5656 | 5.214 | 2.991 | 2.47 | 1.7074 | 7.2448 | 17.9931 | 411.5 | 218.7812 | 175.3508 | 150.4958 | 151.8783 | 408.7 | 27.0026 | 0.0121
411.6 | 244.8 | 58.1854 | 2852.9412 | 8210.9705 | 2.5635 | 5.214 | 2.978 | 2.44 | 1.6381 | 6.6575 | 19.9197 | 411.6 | 224.2757 | 175.1467 | 150.5858 | 152.0908 | 408.8 | 27.0026 | 0.0121
411.7 | 241.7 | 58.3826 | 2844.5378 | 8181.4346 | 2.5677 | 5.187 | 2.971 | 2.45 | 1.6554 | 6.3046 | 17.9931 | 411.7 | 225.4745 | 175.7591 | 150.5858 | 152.2182 | 408.9 | 27.0026 | 0.0121
411.8 | 246.1 | 58.3826 | 2840.3361 | 8160.3376 | 2.576 | 5.17 | 2.952 | 2.45 | 1.538 | 6.4804 | 20.2572 | 411.8 | 221.1788 | 176.4736 | 150.5408 | 152.2607 | 409 | 27.0147 | 0.0242
411.9 | 244.8 | 58.5799 | 2827.7311 | 8130.8017 | 2.5698 | 5.161 | 2.906 | 2.46 | 1.6363 | 6.4018 | 20.2572 | 411.9 | 222.3776 | 175.2488 | 150.4507 | 152.2182 | 409.1 | 27.0147 | 0.0242
412 | 237.3 | 58.9744 | 2819.3277 | 8101.2658 | 2.5594 | 5.153 | 2.87 | 2.48 | 1.7635 | 6.4411 | 19.6149 | 412 | 218.5814 | 174.7384 | 150.3607 | 152.1333 | 409.2 | 27.0026 | 0.0121
412.1 | 240.3 | 59.5661 | 2810.9244 | 8071.73 | 2.5573 | 5.144 | 2.87 | 2.47 | 1.7173 | 5.9317 | 20.2572 | 412.1 | 203.5964 | 174.5343 | 150.3607 | 151.9633 | 409.3 | 27.0026 | 0
412.2 | 234.8 | 60.1578 | 2794.1176 | 8046.4135 | 2.5521 | 5.144 | 2.887 | 2.46 | 1.8965 | 5.8538 | 19.6149 | 412.2 | 221.978 | 173.0033 | 150.4057 | 151.7507 | 409.4 | 27.0147 | 0.0242
412.3 | 229.4 | 60.5523 | 2785.7143 | 8012.6582 | 2.5646 | 5.135 | 2.91 | 2.46 | 1.8445 | 5.658 | 18.3305 | 412.3 | 206.3936 | 175.4529 | 150.3156 | 151.7932 | 409.5 | 27.0147 | 0.0121
412.4 | 230.9 | 61.144 | 2773.1092 | 7974.6835 | 2.5469 | 5.153 | 2.926 | 2.49 | 1.8387 | 5.9717 | 18.3305 | 412.4 | 209.3906 | 177.9025 | 150.3607 | 151.623 | 409.6 | 27.0147 | 0.0121
412.5 | 235 | 61.3412 | 2768.9076 | 7936.7089 | 2.522 | 5.153 | 2.948 | 2.51 | 1.8535 | 5.8498 | 16.6215 | 412.5 | 211.4885 | 177.1881 | 150.2705 | 151.069 | 409.7 | 27.0147 | 0.0121
412.6 | 228 | 61.5385 | 2756.3025 | 7894.5148 | 2.5407 | 5.189 | 2.959 | 2.55 | 1.7379 | 5.9284 | 15.9902 | 412.6 | 212.6873 | 176.5757 | 150.2255 | 150.7274 | 409.8 | 27.0147 | 0.0121
412.7 | 226.2 | 62.1302 | 2743.6975 | 7852.3207 | 2.5262 | 5.215 | 2.959 | 2.54 | 1.7001 | 5.7866 | 15.25 | 412.7 | 211.0889 | 178.0046 | 150.1804 | 150.5992 | 409.9 | 27.0147 | 0.0121
412.8 | 227.3 | 62.1302 | 2735.2941 | 7814.346 | 2.549 | 5.215 | 2.954 | 2.52 | 1.6805 | 5.8432 | 14.7384 | 412.8 | 204.0959 | 179.1273 | 150.2255 | 150.5992 | 410 | 27.0268 | 0.0121
412.9 | 220.2 | 62.7219 | 2722.6891 | 7784.8101 | 2.5438 | 5.224 | 2.959 | 2.49 | 1.5359 | 6.0782 | 13.4649 | 412.9 | 226.1738 | 173.9219 | 150.4057 | 151.0263 | 410.1 | 27.0147 | 0
413 | 221.2 | 63.7081 | 2710.084 | 7755.2743 | 2.5106 | 5.224 | 2.965 | 2.49 | 1.6515 | 6.4697 | 12.1913 | 413 | 234.8651 | 175.657 | 150.7209 | 151.5378 | 410.2 | 27.0268 | 0.0242
413.1 | 224.2 | 65.0888 | 2701.6807 | 7721.519 | 2.5314 | 5.208 | 2.971 | 2.48 | 1.6631 | 6.3525 | 12.1913 | 413.1 | 231.6683 | 176.2694 | 150.8108 | 151.9633 | 410.3 | 27.0268 | 0.0242
413.2 | 221.8 | 65.0888 | 2693.2773 | 7691.9831 | 2.5469 | 5.183 | 2.954 | 2.51 | 1.7351 | 6.3818 | 11.6362 | 413.2 | 227.3726 | 176.9839 | 150.6309 | 151.8783 | 410.4 | 27.0268 | 0.0121
413.3 | 220 | 64.6943 | 2680.6723 | 7658.2278 | 2.5521 | 5.133 | 2.948 | 2.51 | 1.7524 | 6.2254 | 14.1942 | 413.3 | 225.4745 | 175.0446 | 150.4057 | 151.3248 | 410.5 | 27.0268 | 0.0121
413.4 | 214.9 | 64.1026 | 2676.4706 | 7632.9114 | 2.5667 | 5.109 | 2.937 | 2.48 | 1.7324 | 5.975 | 17.5032 | 413.4 | 216.7832 | 174.6364 | 150.4057 | 150.9409 | 410.6 | 27.0389 | 0.0242
413.5 | 204 | 63.1164 | 2663.8655 | 7590.7173 | 2.5438 | 5.05 | 2.916 | 2.46 | 1.8155 | 6.1535 | 16.0991 | 413.5 | 196.3037 | 175.3508 | 150.4958 | 150.5137 | 410.7 | 27.0389 | 0.0242
413.6 | 200.8 | 62.7219 | 2655.4622 | 7556.962 | 2.5355 | 5.007 | 2.885 | 2.47 | 1.8622 | 5.6441 | 18.8965 | 413.6 | 176.024 | 177.9025 | 150.2705 | 150.5564 | 410.8 | 27.0389 | 0.0242
413.7 | 203.7 | 62.7219 | 2651.2605 | 7523.2068 | 2.5542 | 5.024 | 2.859 | 2.5 | 1.8333 | 5.6833 | 17.6121 | 413.7 | 169.2308 | 177.3922 | 150.1353 | 150.2142 | 410.9 | 27.0389 | 0.0242
413.8 | 206.1 | 63.5108 | 2642.8571 | 7489.4515 | 2.5532 | 5.024 | 2.822 | 2.51 | 1.7813 | 5.8398 | 17.6121 | 413.8 | 188.6114 | 177.2901 | 150.3156 | 150.0857 | 411 | 27.0389 | 0.0121
413.9 | 218.7 | 64.1026 | 2634.4538 | 7468.3544 | 2.5365 | 5.034 | 2.812 | 2.54 | 1.6708 | 5.6734 | 18.2979 | 413.9 | 211.5884 | 173.1054 | 150.6309 | 150.1285 | 411.1 | 27.0389 | 0.0242
414 | 225.8 | 64.497 | 2630.2521 | 7447.2574 | 2.549 | 5.05 | 2.816 | 2.59 | 1.6361 | 6.1042 | 16.3712 | 414 | 192.2078 | 176.5757 | 151.3052 | 150.257 | 411.2 | 27.0389 | 0.0121
414.1 | 231.1 | 64.2998 | 2626.0504 | 7438.8186 | 2.5365 | 5.093 | 2.814 | 2.58 | 1.6303 | 6.3785 | 14.4445 | 414.1 | 167.5325 | 177.3922 | 151.7539 | 150.5137 | 411.3 | 27.051 | 0.0242
414.2 | 239.2 | 64.2998 | 2626.0504 | 7434.5992 | 2.5532 | 5.134 | 2.833 | 2.56 | 1.5956 | 6.3392 | 16.3603 | 414.2 | 159.1408 | 176.2694 | 152.2019 | 150.7274 | 411.4 | 27.0389 | 0.0121
414.3 | 249.3 | 64.6943 | 2621.8487 | 7426.1603 | 2.5324 | 5.167 | 2.865 | 2.62 | 1.6447 | 6.6722 | 14.3248 | 414.3 | 176.2238 | 173.9219 | 152.8726 | 150.7274 | 411.5 | 27.051 | 0.0242
414.4 | 250.1 | 65.4832 | 2621.8487 | 7421.9409 | 2.5449 | 5.207 | 2.881 | 2.65 | 1.5542 | 6.9791 | 19.1578 | 414.4 | 206.1938 | 172.7992 | 153.0065 | 150.7701 | 411.6 | 27.0389 | 0
414.5 | 255.9 | 66.2722 | 2617.6471 | 7417.7215 | 2.5438 | 5.24 | 2.904 | 2.67 | 1.5946 | 7.1356 | 17.8842 | 414.5 | 200.8991 | 171.9826 | 152.7386 | 151.0263 | 411.7 | 27.051 | 0.0121
414.6 | 260.7 | 67.4556 | 2613.4454 | 7405.0633 | 2.5282 | 5.24 | 2.931 | 2.68 | 1.7084 | 7.1163 | 17.1223 | 414.6 | 193.3067 | 174.8405 | 152.2914 | 151.2396 | 411.8 | 27.051 | 0.0121
414.7 | 262.8 | 68.2446 | 2609.2437 | 7392.4051 | 2.5407 | 5.24 | 2.954 | 2.69 | 1.7894 | 6.9985 | 19.6911 | 414.7 | 195.7043 | 171.2682 | 151.4848 | 150.9836 | 411.9 | 27.051 | 0.0121
414.8 | 255.2 | 68.0473 | 2605.042 | 7379.7468 | 2.549 | 5.25 | 2.971 | 2.68 | 1.7547 | 6.9985 | 19.6911 | 414.8 | 186.7133 | 179.6377 | 151.4399 | 150.5992 | 412 | 27.051 | 0.0121
414.9 | 254.3 | 68.0473 | 2600.8403 | 7362.8692 | 2.5449 | 5.277 | 2.953 | 2.66 | 1.7894 | 7.077 | 19.6911 | 414.9 | 204.995 | 173.8198 | 151.5297 | 150.5992 | 412.1 | 27.063 | 0.0242
415 | 254.4 | 67.6529 | 2596.6387 | 7345.9916 | 2.55 | 5.268 | 2.945 | 2.65 | 1.7218 | 7.077 | 19.6911 | 415 | 218.0819 | 173.1054 | 151.978 | 150.6847 | 412.2 | 27.051 | 0.0121
415.1 | 246.5 | 67.2584 | 2596.6387 | 7329.1139 | 2.5594 | 5.259 | 2.939 | 2.67 | 1.7082 | 6.6136 | 18.0584 | 415.1 | 218.4815 | 186.8844 | 152.5598 | 150.7701 | 412.3 | 27.063 | 0.0121
415.2 | 240.8 | 67.2584 | 2592.437 | 7303.7975 | 2.5552 | 5.241 | 2.928 | 2.64 | 1.6562 | 6.4964 | 19.3319 | 415.2 | 226.0739 | 173.4116 | 152.8279 | 150.5992 | 412.4 | 27.063 | 0.0242
415.3 | 245.7 | 67.4556 | 2596.6387 | 7286.9198 | 2.5345 | 5.233 | 2.911 | 2.61 | 1.5695 | 6.6529 | 21.8899 | 415.3 | 230.3696 | 175.4529 | 152.6045 | 150.8982 | 412.5 | 27.063 | 0.0121
415.4 | 246.7 | 67.4556 | 2596.6387 | 7270.0422 | 2.5594 | 5.224 | 2.923 | 2.59 | 1.5781 | 6.4258 | 18.7659 | 415.4 | 215.984 | 176.1674 | 152.2467 | 150.9836 | 412.6 | 27.063 | 0.0242
415.5 | 238.9 | 67.0611 | 2596.6387 | 7253.1646 | 2.5594 | 5.224 | 2.909 | 2.57 | 1.5376 | 6.4258 | 18.7659 | 415.5 | 210.3896 | 177.086 | 151.7539 | 150.9409 | 412.7 | 27.063 | 0.0121
415.6 | 245.1 | 67.0611 | 2592.437 | 7240.5063 | 2.5573 | 5.215 | 2.897 | 2.59 | 1.474 | 6.0336 | 20.6926 | 415.6 | 215.7842 | 176.9839 | 151.7539 | 150.9836 | 412.8 | 27.063 | 0.0121
415.7 | 243.6 | 66.8639 | 2592.437 | 7227.8481 | 2.548 | 5.197 | 2.881 | 2.56 | 1.5383 | 5.8964 | 21.2042 | 415.7 | 213.2867 | 174.3302 | 151.978 | 151.069 | 412.9 | 27.063 | 0.0121
415.8 | 240.3 | 67.0611 | 2584.0336 | 7227.8481 | 2.5687 | 5.178 | 2.875 | 2.55 | 1.6154 | 5.999 | 21.411 | 415.8 | 197.7023 | 174.126 | 152.3809 | 151.1969 | 413 | 27.063 | 0.0121
415.9 | 236.7 | 67.4556 | 2575.6303 | 7223.6287 | 2.5615 | 5.188 | 2.87 | 2.53 | 1.5825 | 5.8645 | 22.9349 | 415.9 | 192.008 | 174.7384 | 153.0065 | 151.1969 | 413.1 | 27.0751 | 0.0121
416 | 241.8 | 68.0473 | 2567.2269 | 7215.1899 | 2.5511 | 5.196 | 2.87 | 2.51 | 1.6783 | 5.7692 | 21.8137 | 416 | 197.3027 | 174.7384 | 153.6308 | 151.41 | 413.2 | 27.0751 | 0.0242
416.1 | 240.6 | 68.6391 | 2563.0252 | 7206.7511 | 2.5365 | 5.205 | 2.87 | 2.5 | 1.6465 | 5.7613 | 21.7375 | 416.1 | 198.7013 | 173.0033 | 153.8534 | 151.5378 | 413.3 | 27.0751 | 0.0121
416.2 | 230.3 | 69.0335 | 2550.4202 | 7181.4346 | 2.5095 | 5.214 | 2.875 | 2.5 | 1.6621 | 5.3724 | 19.898 | 416.2 | 203.2967 | 173.6157 | 153.8534 | 151.623 | 413.4 | 27.0751 | 0.0121
416.3 | 227.3 | 69.2308 | 2542.0168 | 7164.557 | 2.5137 | 5.222 | 2.892 | 2.5 | 1.6856 | 5.3804 | 21.5416 | 416.3 | 196.1039 | 173.6157 | 153.185 | 151.7507 | 413.5 | 27.0751 | 0.0121
416.4 | 223 | 69.428 | 2529.4118 | 7151.8987 | 2.5147 | 5.214 | 2.903 | 2.48 | 1.6452 | 5.4982 | 20.8994 | 416.4 | 207.0929 | 170.962 | 152.5598 | 152.1333 | 413.6 | 27.0751 | 0.0121
416.5 | 212.1 | 70.0197 | 2516.8067 | 7130.8017 | 2.5314 | 5.222 | 2.909 | 2.48 | 1.5469 | 5.3318 | 18.1781 | 416.5 | 206.7932 | 171.064 | 152.6045 | 152.5153 | 413.7 | 27.0751 | 0.0121
416.6 | 205.7 | 70.4142 | 2504.2017 | 7109.7046 | 2.5563 | 5.232 | 2.92 | 2.5 | 1.6145 | 5.0354 | 17.9386 | 416.6 | 198.8012 | 171.3702 | 152.7833 | 152.7273 | 413.8 | 27.0872 | 0.0242
416.7 | 208.5 | 71.0059 | 2495.7983 | 7101.2658 | 2.5781 | 5.222 | 2.931 | 2.51 | 1.5653 | 4.7025 | 15.9031 | 416.7 | 202.4975 | 171.5744 | 152.5598 | 152.3032 | 413.9 | 27.0872 | 0.0242
416.8 | 205.9 | 71.2032 | 2491.5966 | 7080.1688 | 2.5552 | 5.222 | 2.914 | 2.53 | 1.5542 | 4.835 | 15.9793 | 416.8 | 221.4785 | 170.0434 | 152.9173 | 151.4526 | 414 | 27.0872 | 0.0242
416.9 | 206.8 | 71.2032 | 2487.395 | 7067.5105 | 2.577 | 5.232 | 2.914 | 2.53 | 1.6034 | 4.8763 | 15.3045 | 416.9 | 209.99 | 170.8599 | 152.7386 | 151.1116 | 414.1 | 27.0872 | 0.0121
417 | 210.1 | 71.4004 | 2491.5966 | 7054.8523 | 2.5687 | 5.241 | 2.909 | 2.56 | 1.5972 | 5.0008 | 9.8619 | 417 | 230.2697 | 174.8405 | 152.8726 | 151.1116 | 414.2 | 27.0993 | 0.0242
417.1 | 209.6 | 71.4004 | 2500 | 7042.1941 | 2.5646 | 5.249 | 2.903 | 2.53 | 1.5683 | 5.0787 | 9.8619 | 417.1 | 231.3686 | 176.7798 | 153.0512 | 151.2396 | 414.3 | 27.0872 | 0.0121
417.2 | 212.2 | 71.5976 | 2516.8067 | 7037.9747 | 2.5718 | 5.249 | 2.887 | 2.52 | 1.642 | 5.0787 | 13.2581 | 417.2 | 229.7702 | 178.4129 | 152.7386 | 151.3674 | 414.4 | 27.0872 | 0.0121
417.3 | 218.3 | 71.4004 | 2533.6134 | 7046.4135 | 2.5687 | 5.249 | 2.898 | 2.56 | 1.6709 | 5.2352 | 11.3314 | 417.3 | 228.7712 | 179.0253 | 152.4257 | 151.4526 | 414.5 | 27.0993 | 0.0242
417.4 | 233.7 | 71.4004 | 2550.4202 | 7059.0717 | 2.577 | 5.239 | 2.887 | 2.5 | 1.6586 | 5.6094 | 12.692 | 417.4 | 227.6723 | 179.2294 | 152.4257 | 151.7507 | 414.6 | 27.0993 | 0.0242
417.5 | 243.3 | 71.0059 | 2563.0252 | 7084.3882 | 2.5822 | 5.231 | 2.881 | 2.47 | 1.7234 | 5.9883 | 16.1644 | 417.5 | 226.0739 | 179.6377 | 152.5598 | 152.388 | 414.7 | 27.0993 | 0.0242
417.6 | 252.2 | 70.8087 | 2575.6303 | 7122.3629 | 2.5781 | 5.239 | 2.881 | 2.43 | 1.7417 | 6.5297 | 15.4786 | 417.6 | 227.1728 | 180.2501 | 152.7386 | 152.4729 | 414.8 | 27.0993 | 0.0121
417.7 | 251.3 | 70.8087 | 2592.437 | 7164.557 | 2.5843 | 5.221 | 2.887 | 2.42 | 1.7854 | 6.4651 | 17.8189 | 417.7 | 221.978 | 179.6377 | 153.0958 | 152.3032 | 414.9 | 27.0993 | 0.0121
417.8 | 246.7 | 71.2032 | 2605.042 | 7215.1899 | 2.5822 | 5.212 | 2.865 | 2.42 | 1.7167 | 6.3233 | 19.985 | 417.8 | 195.2048 | 174.4322 | 153.7644 | 151.9208 | 415 | 27.0993 | 0.0121
417.9 | 240.1 | 71.2032 | 2613.4454 | 7257.384 | 2.5677 | 5.185 | 2.865 | 2.42 | 1.8088 | 6.3479 | 18.4611 | 417.9 | 188.9111 | 173.2074 | 154.1647 | 151.7081 | 415.1 | 27.0993 | 0.0121
418 | 241.1 | 71.2032 | 2626.0504 | 7291.1392 | 2.5438 | 5.178 | 2.881 | 2.43 | 1.7683 | 6.3479 | 21.03 | 418 | 193.2068 | 175.1467 | 154.0758 | 151.4526 | 415.2 | 27.0993 | 0
418.1 | 233.7 | 71.0059 | 2634.4538 | 7333.3333 | 2.5449 | 5.16 | 2.898 | 2.46 | 1.7339 | 6.284 | 22.1838 | 418.1 | 201.5984 | 174.7384 | 153.5417 | 151.5378 | 415.3 | 27.1114 | 0.0242
418.2 | 241.8 | 70.6114 | 2638.6555 | 7367.0886 | 2.5438 | 5.152 | 2.898 | 2.43 | 1.6629 | 6.5563 | 23.1091 | 418.2 | 212.987 | 174.7384 | 153.2742 | 151.8783 | 415.4 | 27.1114 | 0.0242
418.3 | 253.7 | 70.4142 | 2642.8571 | 7405.0633 | 2.5376 | 5.152 | 2.914 | 2.46 | 1.5798 | 6.4411 | 23.7513 | 418.3 | 223.3766 | 175.555 | 153.408 | 152.2182 | 415.5 | 27.1114 | 0.0121
418.4 | 252.4 | 69.8225 | 2655.4622 | 7434.5992 | 2.5532 | 5.135 | 2.909 | 2.46 | 1.5014 | 6.8047 | 23.2832 | 418.4 | 216.5834 | 174.5343 | 153.2296 | 152.5153 | 415.6 | 27.1114 | 0.0121
418.5 | 251.1 | 69.0335 | 2659.6639 | 7464.135 | 2.548 | 5.116 | 2.877 | 2.5 | 1.6337 | 7.2994 | 22.4015 | 418.5 | 222.4775 | 175.1467 | 153.2742 | 152.2182 | 415.7 | 27.1234 | 0.0242
418.6 | 255 | 67.8501 | 2672.2689 | 7493.6709 | 2.5521 | 5.091 | 2.834 | 2.5 | 1.5701 | 7.1816 | 21.7593 | 418.6 | 205.6943 | 172.9012 | 153.0065 | 151.9633 | 415.8 | 27.1234 | 0.0242
418.7 | 251.7 | 66.6667 | 2680.6723 | 7518.9873 | 2.548 | 5.058 | 2.823 | 2.48 | 1.6395 | 7.4559 | 17.9169 | 418.7 | 224.6753 | 176.1674 | 152.8279 | 151.7081 | 415.9 | 27.1234 | 0.0242
418.8 | 245.8 | 65.0888 | 2693.2773 | 7544.3038 | 2.5438 | 5.049 | 2.807 | 2.44 | 1.6973 | 7.5345 | 16.6324 | 418.8 | 227.972 | 177.086 | 152.8726 | 151.4952 | 416 | 27.1234 | 0.0242
418.9 | 239.4 | 64.2998 | 2701.6807 | 7569.6203 | 2.5625 | 5.032 | 2.802 | 2.42 | 1.6973 | 6.9472 | 13.4322 | 418.9 | 228.7712 | 177.4943 | 152.8279 | 151.7081 | 416.1 | 27.1234 | 0.0242
419 | 239.1 | 63.7081 | 2710.084 | 7594.9367 | 2.5718 | 5.032 | 2.812 | 2.42 | 1.7609 | 6.7514 | 13.4322 | 419 | 229.2707 | 179.2294 | 152.6939 | 151.9208 | 416.2 | 27.1234 | 0.0242
419.1 | 240.6 | 63.1164 | 2722.6891 | 7628.692 | 2.5698 | 5.024 | 2.833 | 2.42 | 1.8823 | 6.79 | 14.0744 | 419.1 | 226.4735 | 180.0459 | 152.8279 | 152.1758 | 416.3 | 27.1355 | 0.0242
419.2 | 244.5 | 62.7219 | 2731.0924 | 7658.2278 | 2.5895 | 5.007 | 2.838 | 2.42 | 1.8938 | 6.3199 | 12.79 | 419.2 | 225.1748 | 180.2501 | 153.185 | 152.4729 | 416.4 | 27.1355 | 0.0242
419.3 | 242.7 | 62.7219 | 2735.2941 | 7691.9831 | 2.5874 | 5.016 | 2.833 | 2.44 | 1.8996 | 6.5943 | 14.0744 | 419.3 | 220.4795 | 180.8625 | 153.4526 | 152.8968 | 416.5 | 27.1355 | 0.0242
419.4 | 246.8 | 62.5247 | 2743.6975 | 7725.7384 | 2.6186 | 5.01 | 2.818 | 2.43 | 1.836 | 6.5157 | 14.7167 | 419.4 | 223.2767 | 181.2707 | 153.8089 | 153.1507 | 416.6 | 27.1476 | 0.0362
419.5 | 243.1 | 62.7219 | 2752.1008 | 7767.9325 | 2.5822 | 5.035 | 2.818 | 2.42 | 1.8187 | 6.3199 | 15.3589 | 419.5 | 219.98 | 180.6583 | 154.3425 | 153.2776 | 416.7 | 27.1476 | 0.0242
419.6 | 243.7 | 62.7219 | 2760.5042 | 7797.4684 | 2.5625 | 5.068 | 2.807 | 2.44 | 1.8296 | 6.5983 | 15.2174 | 419.6 | 196.9031 | 173.9219 | 154.8307 | 153.2353 | 416.8 | 27.1476 | 0.0242
419.7 | 241 | 63.1164 | 2760.5042 | 7827.0042 | 2.5407 | 5.103 | 2.802 | 2.5 | 1.8701 | 6.7547 | 17.1331 | 419.7 | 201.1988 | 172.493 | 155.0524 | 153.1084 | 416.9 | 27.1355 | 0.0121
419.8 | 244.7 | 63.9053 | 2764.7059 | 7848.1013 | 2.5345 | 5.12 | 2.812 | 2.52 | 1.8354 | 6.6768 | 17.7754 | 419.8 | 200.5994 | 171.6764 | 154.6089 | 152.8968 | 417 | 27.1476 | 0.0242
419.9 | 244.3 | 64.497 | 2768.9076 | 7864.9789 | 2.5106 | 5.128 | 2.817 | 2.53 | 1.8528 | 6.7161 | 19.0598 | 419.9 | 218.3816 | 178.4129 | 153.8089 | 152.6001 | 417.1 | 27.1476 | 0.0242
420 | 252.2 | 65.0888 | 2764.7059 | 7873.4177 | 2.5106 | 5.154 | 2.823 | 2.52 | 1.8007 | 6.7161 | 17.7754 | 420 | 222.3776 | 181.679 | 152.8726 | 152.4729 | 417.2 | 27.1597 | 0.0362
420.1 | 253.3 | 64.497 | 2764.7059 | 7881.8565 | 2.5345 | 5.171 | 2.833 | 2.54 | 1.8528 | 6.7161 | 21.6178 | 420.1 | 223.6763 | 181.4749 | 152.5598 | 152.0483 | 417.3 | 27.1597 | 0.0242
420.2 | 253.3 | 62.1302 | 2764.7059 | 7886.0759 | 2.5365 | 5.189 | 2.844 | 2.51 | 1.8933 | 6.9119 | 20.9756 | 420.2 | 223.2767 | 180.148 | 152.6492 | 151.7507 | 417.4 | 27.1597 | 0.0242
420.3 | 265.5 | 56.6075 | 2760.5042 | 7894.5148 | 2.5365 | 5.205 | 2.855 | 2.47 | 1.926 | 6.7641 | 21.5851 | 420.3 | 211.6883 | 175.1467 | 152.7386 | 152.2182 | 417.5 | 27.1597 | 0.0242
420.4 | 274.2 | 50.4931 | 2760.5042 | 7886.0759 | 2.55 | 5.214 | 2.887 | 2.44 | 1.874 | 6.8813 | 20.3116 | 420.4 | 193.2068 | 175.7591 | 152.8279 | 152.7697 | 417.6 | 27.1597 | 0.0121
420.5 | 279.9 | 50.0986 | 2756.3025 | 7881.8565 | 2.5635 | 5.196 | 2.892 | 2.43 | 1.8876 | 7.1489 | 18.287 | 420.5 | 200.3996 | 177.6984 | 152.6939 | 152.6425 | 417.7 | 27.1597 | 0.0121
420.6 | 287.2 | 56.213 | 2756.3025 | 7873.4177 | 2.5853 | 5.17 | 2.892 | 2.39 | 1.8943 | 7.4639 | 19.9197 | 420.6 | 210.3896 | 174.2281 | 152.6939 | 151.9633 | 417.8 | 27.1597 | 0.0121
420.7 | 298.6 | 68.0473 | 2752.1008 | 7864.9789 | 2.5853 | 5.153 | 2.897 | 2.35 | 1.9406 | 7.5032 | 25.0466 | 420.7 | 225.6743 | 174.6364 | 152.5598 | 151.623 | 417.9 | 27.1718 | 0.0362
420.8 | 291.9 | 81.2623 | 2752.1008 | 7860.7595 | 2.575 | 5.153 | 2.903 | 2.29 | 1.9379 | 7.96 | 22.9458 | 420.8 | 228.1718 | 175.3508 | 152.2914 | 151.5804 | 418 | 27.1597 | 0.0121
420.9 | 296.9 | 87.3767 | 2747.8992 | 7848.1013 | 2.5428 | 5.144 | 2.887 | 2.3 | 1.9029 | 7.9733 | 22.2383 | 420.9 | 226.2737 | 176.3715 | 152.2914 | 151.623 | 418.1 | 27.1718 | 0.0242
421 | 298.1 | 88.7574 | 2747.8992 | 7848.1013 | 2.5407 | 5.144 | 2.887 | 2.28 | 1.8188 | 8.3515 | 21.128 | 421 | 211.4885 | 175.0446 | 152.5151 | 151.7081 | 418.2 | 27.1718 | 0.0121
421.1 | 297.3 | 89.7436 | 2743.6975 | 7848.1013 | 2.5334 | 5.144 | 2.876 | 2.26 | 1.8621 | 8.2083 | 22.8696 | 421.1 | 201.1988 | 175.3508 | 152.8726 | 151.7081 | 418.3 | 27.1718 | 0.0121
421.2 | 290.9 | 90.7298 | 2743.6975 | 7848.1013 | 2.5033 | 5.135 | 2.854 | 2.29 | 1.8024 | 7.7449 | 24.252 | 421.2 | 203.996 | 175.3508 | 153.2296 | 151.7081 | 418.4 | 27.1838 | 0.0242
421.3 | 288.1 | 90.927 | 2743.6975 | 7848.1013 | 2.5168 | 5.118 | 2.827 | 2.34 | 1.7915 | 7.3753 | 22.4451 | 421.3 | 216.2837 | 172.9012 | 153.8979 | 151.7507 | 418.5 | 27.1718 | 0.0121
421.4 | 285.9 | 91.5187 | 2743.6975 | 7856.5401 | 2.5012 | 5.145 | 2.816 | 2.35 | 1.7684 | 7.8454 | 16.0446 | 421.4 | 212.6873 | 173.9219 | 154.5201 | 151.8783 | 418.6 | 27.1838 | 0.0242
421.5 | 276.9 | 92.8994 | 2743.6975 | 7873.4177 | 2.4919 | 5.171 | 2.8 | 2.4 | 1.7138 | 7.4759 | 16.6433 | 421.5 | 199.4006 | 171.9826 | 154.8751 | 152.1333 | 418.7 | 27.1838 | 0.0242
421.6 | 275.6 | 94.6746 | 2747.8992 | 7881.8565 | 2.495 | 5.179 | 2.79 | 2.4 | 1.7684 | 7.4759 | 17.8516 | 421.6 | 200.6993 | 169.431 | 154.9637 | 152.5577 | 418.8 | 27.1838 | 0.0242
421.7 | 277.1 | 96.2525 | 2752.1008 | 7890.2954 | 2.4981 | 5.189 | 2.78 | 2.44 | 1.7973 | 6.8493 | 19.7782 | 421.7 | 211.1888 | 175.657 | 154.4757 | 152.8968 | 418.9 | 27.1838 | 0.0121
421.8 | 275 | 96.8442 | 2756.3025 | 7890.2954 | 2.5075 | 5.206 | 2.78 | 2.42 | 1.7423 | 7.0317 | 19.3102 | 421.8 | 215.2847 | 180.3521 | 153.3188 | 152.9814 | 419 | 27.1959 | 0.0362
421.9 | 267 | 98.2249 | 2756.3025 | 7894.5148 | 2.4981 | 5.224 | 2.775 | 2.44 | 1.7748 | 7.4952 | 16.7195 | 421.9 | 219.8801 | 180.9645 | 152.5598 | 153.0238 | 419.1 | 27.1959 | 0.0242
422 | 270.7 | 100.3945 | 2752.1008 | 7898.7342 | 2.4909 | 5.215 | 2.766 | 2.49 | 1.698 | 7.5884 | 16.8937 | 422 | 219.0809 | 180.9645 | 152.1572 | 152.6425 | 419.2 | 27.1959 | 0.0242
422.1 | 270.2 | 102.1696 | 2752.1008 | 7894.5148 | 2.4981 | 5.224 | 2.771 | 2.5 | 1.6748 | 6.9225 | 18.8095 | 422.1 | 197.3027 | 176.1674 | 151.978 | 152.5153 | 419.3 | 27.1959 | 0.0242
422.2 | 264.7 | 103.7475 | 2752.1008 | 7898.7342 | 2.5095 | 5.224 | 2.792 | 2.48 | 1.6626 | 7.0311 | 20.9429 | 422.2 | 212.987 | 170.962 | 152.0228 | 152.8544 | 419.4 | 27.1959 | 0.0121
422.3 | 254.6 | 104.3393 | 2756.3025 | 7902.9536 | 2.522 | 5.206 | 2.802 | 2.45 | 1.5621 | 7.0178 | 21.0844 | 422.3 | 208.0919 | 173.9219 | 152.4704 | 153.2353 | 419.5 | 27.208 | 0.0362
422.4 | 253.2 | 104.3393 | 2756.3025 | 7911.3924 | 2.549 | 5.171 | 2.823 | 2.39 | 1.6026 | 7.4879 | 17.242 | 422.4 | 197.3027 | 173.4116 | 153.4971 | 153.7844 | 419.6 | 27.208 | 0.0242
422.5 | 244.2 | 104.7337 | 2760.5042 | 7919.8312 | 2.5708 | 5.171 | 2.844 | 2.39 | 1.6373 | 7.2135 | 18.5264 | 422.5 | 178.4216 | 173.3095 | 154.4757 | 154.3323 | 419.7 | 27.1959 | 0.0121
422.6 | 237.5 | 106.1144 | 2768.9076 | 7928.27 | 2.5583 | 5.146 | 2.859 | 2.35 | 1.651 | 6.7501 | 20.4749 | 422.6 | 159.7402 | 171.3702 | 154.9194 | 154.5848 | 419.8 | 27.1959 | 0.0121
422.7 | 230.5 | 108.0868 | 2773.1092 | 7945.1477 | 2.5646 | 5.119 | 2.859 | 2.36 | 1.6395 | 6.8287 | 19.1904 | 422.7 | 166.3336 | 169.9413 | 154.5201 | 154.795 | 419.9 | 27.208 | 0.0242
422.8 | 228.1 | 110.0592 | 2777.3109 | 7957.8059 | 2.549 | 5.101 | 2.849 | 2.35 | 1.7321 | 6.9458 | 19.1904 | 422.8 | 184.2158 | 169.1248 | 154.0313 | 154.6689 | 420 | 27.208 | 0.0121
422.9 | 227.2 | 111.6371 | 2781.5126 | 7974.6835 | 2.5615 | 5.085 | 2.828 | 2.32 | 1.7379 | 6.5936 | 17.2747 | 422.9 | 209.2907 | 167.7979 | 153.6308 | 154.3323 | 420.1 | 27.208 | 0.0121
423 | 229 | 111.8343 | 2785.7143 | 8000 | 2.5324 | 5.076 | 2.812 | 2.3 | 1.7348 | 6.9026 | 17.1331 | 423 | 212.6873 | 170.6558 | 153.2742 | 154.206 | 420.2 | 27.208 | 0.0121
423.1 | 230.4 | 112.0316 | 2785.7143 | 8016.8776 | 2.5241 | 5.068 | 2.787 | 2.29 | 1.7522 | 6.6675 | 17.7754 | 423.1 | 209.4905 | 169.6351 | 152.8279 | 154.6689 | 420.3 | 27.2201 | 0.0242
423.2 | 230 | 112.426 | 2789.916 | 8033.7553 | 2.5355 | 5.085 | 2.771 | 2.34 | 1.6828 | 6.8247 | 15.2174 | 423.2 | 216.0839 | 170.5537 | 152.5151 | 155.1309 | 420.4 | 27.2201 | 0.0242
423.3 | 231.9 | 112.6233 | 2794.1176 | 8046.4135 | 2.5376 | 5.121 | 2.766 | 2.36 | 1.625 | 6.5896 | 13.3016 | 423.3 | 207.8921 | 169.7372 | 152.3362 | 155.6338 | 420.5 | 27.2201 | 0.0121
423.4 | 226.6 | 113.0178 | 2794.1176 | 8050.6329 | 2.5085 | 5.139 | 2.766 | 2.37 | 1.6259 | 6.5656 | 13.8023 | 423.4 | 200.7992 | 170.3496 | 152.4257 | 155.6338 | 420.6 | 27.2201 | 0.0121
423.5 | 223.9 | 113.4122 | 2802.521 | 8063.2911 | 2.5293 | 5.183 | 2.771 | 2.4 | 1.6104 | 6.6182 | 13.6608 | 423.5 | 200.4995 | 170.0434 | 152.8726 | 155.2567 | 420.7 | 27.2201 | 0.0242
423.6 | 221.9 | 113.4122 | 2802.521 | 8067.5105 | 2.5251 | 5.219 | 2.781 | 2.4 | 1.5757 | 6.5004 | 15.5766 | 423.6 | 201.0989 | 170.0434 | 153.6308 | 154.6689 | 420.8 | 27.2322 | 0.0362
423.7 | 226.9 | 112.6233 | 2806.7227 | 8080.1688 | 2.5127 | 5.227 | 2.791 | 2.42 | 1.6412 | 6.0562 | 15.5766 | 423.7 | 195.005 | 170.7578 | 154.1203 | 154.206 | 420.9 | 27.2322 | 0.0242
423.8 | 231.6 | 110.2564 | 2806.7227 | 8088.6076 | 2.5438 | 5.244 | 2.801 | 2.43 | 1.6527 | 5.6254 | 16.8501 | 423.8 | 209.0909 | 175.4529 | 154.2536 | 153.9532 | 421 | 27.2201 | 0.0121
423.9 | 236.5 | 104.5365 | 2806.7227 | 8097.0464 | 2.5345 | 5.261 | 2.806 | 2.46 | 1.699 | 5.4296 | 19.4081 | 423.9 | 212.2877 | 177.8005 | 154.1647 | 153.9532 | 421.1 | 27.2322 | 0.0242
424 | 237.1 | 93.2939 | 2810.9244 | 8101.2658 | 2.5314 | 5.27 | 2.812 | 2.48 | 1.7594 | 5.684 | 19.3755 | 424 | 217.1828 | 178.1067 | 153.4971 | 153.911 | 421.2 | 27.2322 | 0.0242
424.1 | 237.3 | 79.4872 | 2810.9244 | 8101.2658 | 2.5521 | 5.252 | 2.817 | 2.46 | 1.7212 | 5.6101 | 18.1672 | 424.1 | 217.6823 | 176.8819 | 153.0065 | 154.0796 | 421.3 | 27.2322 | 0.0121
424.2 | 232.5 | 67.6529 | 2810.9244 | 8109.7046 | 2.5698 | 5.233 | 2.817 | 2.47 | 1.6338 | 5.425 | 16.959 | 424.2 | 211.0889 | 175.8612 | 152.4704 | 154.2902 | 421.4 | 27.2322 | 0.0121
424.3 | 229.5 | 65.286 | 2810.9244 | 8109.7046 | 2.5428 | 5.215 | 2.817 | 2.47 | 1.7031 | 5.425 | 13.7588 | 424.3 | 218.8811 | 170.3496 | 152.2019 | 154.2902 | 421.5 | 27.2442 | 0.0242
424.4 | 214.2 | 64.8915 | 2810.9244 | 8109.7046 | 2.5718 | 5.189 | 2.822 | 2.46 | 1.7249 | 5.5362 | 11.9518 | 424.4 | 218.7812 | 170.8599 | 152.3362 | 154.2481 | 421.6 | 27.2322 | 0.0121
424.5 | 204.7 | 64.6943 | 2815.126 | 8109.7046 | 2.5781 | 5.153 | 2.827 | 2.45 | 1.6507 | 5.8318 | 13.0621 | 424.5 | 208.6913 | 169.0227 | 152.5598 | 154.1218 | 421.7 | 27.2442 | 0.0242
424.6 | 198.4 | 64.8915 | 2815.126 | 8113.9241 | 2.5937 | 5.144 | 2.833 | 2.46 | 1.6176 | 5.6294 | 9.8293 | 424.6 | 189.4106 | 171.1661 | 152.8726 | 153.6156 | 421.8 | 27.2442 | 0.0121
424.7 | 200.6 | 64.6943 | 2819.3277 | 8113.9241 | 2.5791 | 5.135 | 2.843 | 2.46 | 1.5803 | 5.3358 | 11.1355 | 424.7 | 177.4226 | 171.2682 | 153.185 | 153.0661 | 421.9 | 27.2442 | 0.0121
424.8 | 203 | 64.6943 | 2815.126 | 8122.3629 | 2.602 | 5.11 | 2.854 | 2.43 | 1.6638 | 5.2772 | 11.2117 | 424.8 | 173.9261 | 170.4516 | 153.4526 | 152.812 | 422 | 27.2442 | 0.0242
424.9 | 209.7 | 64.6943 | 2819.3277 | 8126.5823 | 2.5739 | 5.127 | 2.854 | 2.42 | 1.674 | 5.4097 | 13.8459 | 424.9 | 176.7233 | 170.2475 | 153.6308 | 152.9391 | 422.1 | 27.2442 | 0.0121
425 | 223.5 | 65.0888 | 2819.3277 | 8143.4599 | 2.5563 | 5.127 | 2.843 | 2.42 | 1.6798 | 5.5275 | 11.9301 | 425 | 190.4096 | 169.533 | 153.8534 | 153.3199 | 422.2 | 27.2442 | 0.0121
425.1 | 226.7 | 65.0888 | 2819.3277 | 8147.6793 | 2.5459 | 5.145 | 2.833 | 2.4 | 1.598 | 5.4909 | 13.737 | 425.1 | 199.9001 | 169.6351 | 153.9869 | 153.9532 | 422.3 | 27.2563 | 0.0242
425.2 | 227.1 | 65.4832 | 2819.3277 | 8164.557 | 2.522 | 5.163 | 2.822 | 2.38 | 1.5971 | 5.4696 | 11.9954 | 425.2 | 197.3027 | 170.4516 | 153.7198 | 154.5427 | 422.4 | 27.2442 | 0.0121
425.3 | 223.1 | 65.6805 | 2823.5294 | 8168.7764 | 2.4971 | 5.171 | 2.812 | 2.41 | 1.6013 | 5.3584 | 15.2283 | 425.3 | 193.7063 | 169.1248 | 153.185 | 154.837 | 422.5 | 27.2563 | 0.0121
425.4 | 226.8 | 66.075 | 2823.5294 | 8168.7764 | 2.5012 | 5.189 | 2.817 | 2.42 | 1.6013 | 5.6327 | 16.5127 | 425.4 | 190.2098 | 168.5124 | 153.185 | 154.6268 | 422.6 | 27.2563 | 0.0242
425.5 | 227.5 | 64.6943 | 2823.5294 | 8177.2152 | 2.495 | 5.207 | 2.828 | 2.41 | 1.5615 | 5.7286 | 16.4365 | 425.5 | 193.007 | 168.8186 | 153.2296 | 154.0796 | 422.7 | 27.2563 | 0.0121
425.6 | 221 | 62.3274 | 2823.5294 | 8172.9958 | 2.496 | 5.215 | 2.833 | 2.38 | 1.6078 | 5.3371 | 13.2363 | 425.6 | 194.5055 | 168.7165 | 153.2742 | 153.3199 | 422.8 | 27.2684 | 0.0242
425.7 | 220.3 | 61.3412 | 2819.3277 | 8177.2152 | 2.4846 | 5.232 | 2.838 | 2.38 | 1.5211 | 5.4543 | 14.5098 | 425.7 | 211.7882 | 172.9012 | 153.7644 | 152.9814 | 422.9 | 27.2684 | 0.0242
425.8 | 219.4 | 66.4694 | 2819.3277 | 8177.2152 | 2.5127 | 5.223 | 2.849 | 2.37 | 1.5266 | 5.3431 | 14.5098 | 425.8 | 214.7852 | 174.2281 | 154.0758 | 152.9391 | 423 | 27.2563 | 0.0121
425.9 | 218.8 | 75.9369 | 2819.3277 | 8177.2152 | 2.5127 | 5.223 | 2.849 | 2.37 | 1.5728 | 5.0295 | 16.4256 | 425.9 | 215.4845 | 173.1054 | 154.1203 | 152.9391 | 423.1 | 27.2684 | 0.0242
426 | 209.7 | 83.2347 | 2819.3277 | 8172.9958 | 2.5262 | 5.215 | 2.849 | 2.36 | 1.5901 | 5.421 | 13.8676 | 426 | 216.7832 | 171.8806 | 154.0313 | 153.2353 | 423.2 | 27.2684 | 0.0242
426.1 | 212.5 | 85.9961 | 2819.3277 | 8172.9958 | 2.5303 | 5.196 | 2.849 | 2.37 | 1.6055 | 5.7359 | 13.6935 | 426.1 | 217.0829 | 169.6351 | 153.8979 | 153.9532 | 423.3 | 27.2684 | 0.0121
426.2 | 210 | 83.6292 | 2819.3277 | 8168.7764 | 2.5428 | 5.179 | 2.843 | 2.34 | 1.628 | 5.6793 | 14.401 | 426.2 | 217.0829 | 168.3082 | 153.6753 | 154.5007 | 423.4 | 27.2684 | 0.0242
426.3 | 207.1 | 78.6982 | 2819.3277 | 8168.7764 | 2.5656 | 5.161 | 2.838 | 2.34 | 1.5769 | 5.8272 | 14.967 | 426.3 | 212.8871 | 167.2876 | 153.6753 | 154.6268 | 423.5 | 27.2684 | 0.0121
426.4 | 208.2 | 73.3728 | 2819.3277 | 8156.1181 | 2.5656 | 5.144 | 2.838 | 2.34 | 1.6569 | 5.6947 | 14.869 | 426.4 | 205.2947 | 167.1855 | 153.4971 | 154.3323 | 423.6 | 27.2684 | 0.0121
426.5 | 211.3 | 70.6114 | 2819.3277 | 8160.3376 | 2.5739 | 5.153 | 2.838 | 2.35 | 1.6492 | 5.71 | 16.9372 | 426.5 | 200.6993 | 167.9 | 153.3634 | 153.8266 | 423.7 | 27.2805 | 0.0242
426.6 | 213.4 | 69.6252 | 2819.3277 | 8151.8987 | 2.5739 | 5.144 | 2.844 | 2.36 | 1.6094 | 5.971 | 16.1535 | 426.6 | 189.8102 | 169.431 | 153.4526 | 153.3199 | 423.8 | 27.2805 | 0.0121
426.7 | 217.5 | 69.2308 | 2810.9244 | 8151.8987 | 2.5885 | 5.135 | 2.849 | 2.35 | 1.6042 | 6.0236 | 17.8951 | 426.7 | 173.027 | 169.6351 | 153.9869 | 152.9814 | 423.9 | 27.2805 | 0.0121
426.8 | 221.9 | 67.8501 | 2810.9244 | 8151.8987 | 2.5947 | 5.144 | 2.849 | 2.37 | 1.5551 | 5.4323 | 17.8951 | 426.8 | 162.5374 | 169.9413 | 154.6533 | 152.7273 | 424 | 27.2805 | 0.0242
426.9 | 221.4 | 66.6667 | 2806.7227 | 8151.8987 | 2.5905 | 5.153 | 2.849 | 2.41 | 1.549 | 5.5994 | 15.9793 | 426.9 | 163.2367 | 169.3289 | 155.1853 | 152.4305 | 424.1 | 27.2805 | 0.0121
427 | 226.2 | 65.4832 | 2810.9244 | 8147.6793 | 2.6092 | 5.171 | 2.86 | 2.42 | 1.549 | 5.7473 | 17.7971 | 427 | 168.1319 | 169.431 | 155.3624 | 152.1758 | 424.2 | 27.2925 | 0.0242
427.1 | 224.9 | 64.6943 | 2806.7227 | 8143.4599 | 2.6186 | 5.198 | 2.871 | 2.45 | 1.5442 | 6.4285 | 18.5373 | 427.1 | 194.2058 | 168.9206 | 155.2739 | 151.8357 | 424.3 | 27.2805 | 0.0121
427.2 | 227.8 | 64.1026 | 2806.7227 | 8130.8017 | 2.5926 | 5.233 | 2.887 | 2.47 | 1.5536 | 6.7847 | 16.3494 | 427.2 | 187.2128 | 167.9 | 154.9637 | 151.8783 | 424.4 | 27.2805 | 0.0121
427.3 | 229.7 | 64.1026 | 2802.521 | 8130.8017 | 2.5511 | 5.243 | 2.898 | 2.5 | 1.5298 | 6.9545 | 17.1331 | 427.3 | 203.7962 | 164.838 | 154.5645 | 152.0058 | 424.5 | 27.2805 | 0.0121
427.4 | 229.2 | 63.9053 | 2802.521 | 8118.1435 | 2.5407 | 5.252 | 2.914 | 2.51 | 1.508 | 6.806 | 16.5236 | 427.4 | 192.6074 | 168.7165 | 154.2981 | 152.2182 | 424.6 | 27.2925 | 0.0242
427.5 | 225.4 | 63.9053 | 2794.1176 | 8118.1435 | 2.5324 | 5.278 | 2.925 | 2.54 | 1.4808 | 7.0277 | 15.914 | 427.5 | 187.9121 | 167.0834 | 153.9424 | 152.2607 | 424.7 | 27.2925 | 0.0121
427.6 | 228.5 | 63.7081 | 2789.916 | 8113.9241 | 2.55 | 5.295 | 2.931 | 2.55 | 1.4917 | 6.6948 | 19.5388 | 427.6 | 195.2048 | 167.1855 | 153.6753 | 152.5153 | 424.8 | 27.2925 | 0.0121
427.7 | 224 | 63.9053 | 2785.7143 | 8105.4852 | 2.5511 | 5.295 | 2.937 | 2.53 | 1.519 | 6.806 | 20.1374 | 427.7 | 206.2937 | 168.1041 | 153.7198 | 152.6425 | 424.9 | 27.3046 | 0.0242
427.8 | 220.6 | 64.1026 | 2781.5126 | 8097.0464 | 2.5469 | 5.295 | 2.954 | 2.54 | 1.5363 | 7.119 | 20.1374 | 427.8 | 209.0909 | 168.8186 | 153.9424 | 152.7273 | 425 | 27.2925 | 0.0121
427.9 | 218.6 | 64.497 | 2777.3109 | 8088.6076 | 2.5615 | 5.295 | 2.959 | 2.52 | 1.5963 | 6.9192 | 20.3987 | 427.9 | 210.8891 | 168.1041 | 153.9869 | 152.6425 | 425.1 | 27.2925 | 0.0121
428 | 218.6 | 64.6943 | 2777.3109 | 8075.9494 | 2.5822 | 5.277 | 2.948 | 2.5 | 1.579 | 6.8413 | 20.3987 | 428 | 209.4905 | 168.4103 | 154.2536 | 152.6001 | 425.2 | 27.3046 | 0.0121
428.1 | 219.1 | 64.8915 | 2773.1092 | 8067.5105 | 2.5885 | 5.25 | 2.948 | 2.5 | 1.629 | 6.7021 | 20.5402 | 428.1 | 212.6873 | 166.7772 | 154.1647 | 152.3456 | 425.3 | 27.3046 | 0.0242
428.2 | 227.7 | 64.8915 | 2773.1092 | 8050.6329 | 2.6009 | 5.25 | 2.937 | 2.5 | 1.6149 | 6.7174 | 22.6083 | 428.2 | 211.6883 | 166.9814 | 153.7644 | 152.0908 | 425.4 | 27.3046 | 0.0242
428.3 | 237.3 | 65.0888 | 2768.9076 | 8037.9747 | 2.5999 | 5.224 | 2.925 | 2.5 | 1.5875 | 7.0138 | 23.2179 | 428.3 | 209.0909 | 168.4103 | 153.4971 | 151.8783 | 425.5 | 27.3046 | 0.0242
428.4 | 243.4 | 65.0888 | 2764.7059 | 8025.3165 | 2.5978 | 5.197 | 2.914 | 2.49 | 1.5708 | 6.8027 | 22.1512 | 428.4 | 205.2947 | 167.5938 | 153.185 | 151.7932 | 425.6 | 27.3046 | 0.0121
428.5 | 248.1 | 65.286 | 2760.5042 | 8008.4388 | 2.5812 | 5.189 | 2.903 | 2.51 | 1.5592 | 6.0589 | 22.1512 | 428.5 | 191.3087 | 168.2062 | 152.8279 | 151.4952 | 425.7 | 27.3046 | 0.0121
428.6 | 243.2 | 66.075 | 2752.1008 | 7995.7806 | 2.5615 | 5.189 | 2.887 | 2.49 | 1.5534 | 5.7846 | 20.2354 | 428.6 | 184.016 | 167.3896 | 152.5151 | 151.623 | 425.8 | 27.3167 | 0.0242
428.7 | 234 | 67.0611 | 2752.1008 | 7978.903 | 2.5542 | 5.171 | 2.871 | 2.48 | 1.6401 | 6.4891 | 18.951 | 428.7 | 173.8262 | 168.002 | 152.1124 | 152.1758 | 425.9 | 27.3167 | 0.0121
428.8 | 229.7 | 69.0335 | 2743.6975 | 7970.4641 | 2.5573 | 5.171 | 2.839 | 2.5 | 1.6112 | 6.6069 | 18.3087 | 428.8 | 175.9241 | 167.4917 | 151.8436 | 152.9391 | 426 | 27.3167 | 0.0242
428.9 | 219.9 | 70.6114 | 2743.6975 | 7957.8059 | 2.5563 | 5.171 | 2.812 | 2.54 | 1.617 | 6.4891 | 15.7399 | 428.9 | 186.2138 | 167.4917 | 151.7539 | 153.4889 | 426.1 | 27.3167 | 0.0242
429 | 217.6 | 70.8087 | 2743.6975 | 7949.3671 | 2.5511 | 5.174 | 2.797 | 2.52 | 1.5816 | 6.2014 | 14.7058 | 429 | 193.6064 | 167.4917 | 151.9332 | 153.7 | 426.2 | 27.3167 | 0.0121
429.1 | 222.7 | 71.0059 | 2743.6975 | 7945.1477 | 2.5438 | 5.174 | 2.776 | 2.55 | 1.5874 | 6.1621 | 14.0636 | 429.1 | 193.007 | 165.5524 | 152.1572 | 153.4889 | 426.3 | 27.3288 | 0.0242
429.2 | 227.3 | 70.8087 | 2743.6975 | 7945.1477 | 2.5355 | 5.201 | 2.771 | 2.55 | 1.6302 | 5.8378 | 13.922 | 429.2 | 198.9011 | 165.6545 | 152.4704 | 153.1507 | 426.4 | 27.3288 | 0.0242
429.3 | 222.6 | 70.0197 | 2743.6975 | 7940.9283 | 2.5168 | 5.201 | 2.776 | 2.58 | 1.5724 | 6.1907 | 16.48 | 429.3 | 187.6124 | 167.7979 | 152.7386 | 152.8968 | 426.5 | 27.3288 | 0.0242
429.4 | 232.8 | 68.4418 | 2743.6975 | 7936.7089 | 2.5075 | 5.2 | 2.776 | 2.56 | 1.5978 | 5.2838 | 15.1738 | 429.4 | 172.9271 | 166.0628 | 152.6939 | 152.4729 | 426.6 | 27.3288 | 0.0242
429.5 | 230 | 66.6667 | 2743.6975 | 7936.7089 | 2.5137 | 5.178 | 2.786 | 2.61 | 1.6258 | 5.2685 | 15.0759 | 429.5 | 181.2188 | 158.3057 | 152.2019 | 151.2396 | 426.7 | 27.3409 | 0.0362
429.6 | 229.2 | 64.6943 | 2743.6975 | 7928.27 | 2.5241 | 5.169 | 2.786 | 2.63 | 1.7009 | 5.2292 | 16.3603 | 429.6 | 211.6883 | 170.4516 | 151.4848 | 150.1285 | 426.8 | 27.3288 | 0.0121
429.7 | 232.1 | 63.5108 | 2739.4958 | 7928.27 | 2.5428 | 5.151 | 2.791 | 2.62 | 1.7307 | 5.5908 | 14.3683 | 429.7 | 200.6993 | 168.8186 | 151.3501 | 149.9143 | 426.9 | 27.3409 | 0.0242
429.8 | 234.9 | 62.3274 | 2743.6975 | 7924.0506 | 2.5615 | 5.155 | 2.791 | 2.56 | 1.8001 | 5.6694 | 13.737 | 429.8 | 211.7882 | 168.7165 | 151.3052 | 149.614 | 427 | 27.3409 | 0.0242
429.9 | 231.2 | 61.3412 | 2743.6975 | 7924.0506 | 2.5812 | 5.152 | 2.791 | 2.56 | 1.7018 | 5.706 | 14.9452 | 429.9 | 215.1848 | 168.4103 | 151.8436 | 149.8285 | 427.1 | 27.3529 | 0.0362
430 | 231.9 | 60.5523 | 2752.1008 | 7924.0506 | 2.5552 | 5.126 | 2.781 | 2.53 | 1.6729 | 5.4316 | 15.5875 | 430 | 215.8841 | 168.002 | 152.0676 | 149.8714 | 427.2 | 27.3409 | 0.0242
430.1 | 230.5 | 60.355 | 2760.5042 | 7915.6118 | 2.575 | 5.108 | 2.786 | 2.5 | 1.6184 | 5.4316 | 19.2122 | 430.1 | 215.3846 | 167.7979 | 152.0228 | 149.7857 | 427.3 | 27.3529 | 0.0242
430.2 | 220.7 | 59.9606 | 2768.9076 | 7915.6118 | 2.5635 | 5.116 | 2.781 | 2.46 | 1.5095 | 5.4862 | 19.9524 | 430.2 | 208.6913 | 167.2876 | 151.9332 | 149.5711 | 427.4 | 27.3529 | 0.0242
430.3 | 219.7 | 59.9606 | 2773.1092 | 7919.8312 | 2.5718 | 5.135 | 2.781 | 2.47 | 1.5246 | 5.7393 | 17.3617 | 430.3 | 184.5155 | 169.6351 | 151.7539 | 149.4423 | 427.5 | 27.3529 | 0.0242
430.4 | 217.2 | 59.5661 | 2777.3109 | 7932.4895 | 2.5843 | 5.157 | 2.776 | 2.48 | 1.5028 | 5.1473 | 17.9713 | 430.4 | 174.2258 | 169.0227 | 151.4848 | 149.6999 | 427.6 | 27.3529 | 0.0242
430.5 | 212.7 | 59.1716 | 2777.3109 | 7949.3671 | 2.576 | 5.174 | 2.783 | 2.42 | 1.4276 | 5.1473 | 20.5293 | 430.5 | 168.1319 | 168.9206 | 151.2154 | 150 | 427.7 | 27.3529 | 0.0121
430.6 | 216.7 | 58.9744 | 2789.916 | 7974.6835 | 2.5687 | 5.192 | 2.796 | 2.42 | 1.4254 | 4.9649 | 20.1048 | 430.6 | 175.2248 | 168.3082 | 150.9907 | 150.4281 | 427.8 | 27.3529 | 0.0242
430.7 | 222 | 58.3826 | 2794.1176 | 7995.7806 | 2.5615 | 5.197 | 2.799 | 2.45 | 1.5063 | 4.7298 | 17.5468 | 430.7 | 194.6054 | 167.5938 | 150.8558 | 151.1116 | 427.9 | 27.365 | 0.0242
430.8 | 222.3 | 58.3826 | 2798.3193 | 8016.8776 | 2.5573 | 5.206 | 2.805 | 2.46 | 1.5874 | 5.3631 | 16.5127 | 430.8 | 194.9051 | 168.8186 | 150.9907 | 151.4526 | 428 | 27.365 | 0.0242
430.9 | 225.5 | 58.3826 | 2802.521 | 8033.7553 | 2.5365 | 5.241 | 2.826 | 2.46 | 1.6972 | 5.0494 | 15.2391 | 430.9 | 188.6114 | 169.7372 | 151.1255 | 151.2822 | 428.1 | 27.365 | 0.0121
431 | 225.1 | 59.1716 | 2806.7227 | 8046.4135 | 2.521 | 5.25 | 2.819 | 2.48 | 1.6127 | 5.0314 | 16.5454 | 431 | 188.6114 | 168.7165 | 151.2154 | 150.4281 | 428.2 | 27.365 | 0.0242
431.1 | 223.7 | 59.5661 | 2806.7227 | 8050.6329 | 2.5282 | 5.258 | 2.81 | 2.5 | 1.7261 | 5.4576 | 17.9278 | 431.1 | 185.2148 | 169.0227 | 151.2154 | 149.7857 | 428.3 | 27.365 | 0.0121
431.2 | 221.9 | 59.3688 | 2810.9244 | 8067.5105 | 2.5345 | 5.258 | 2.802 | 2.47 | 1.7146 | 5.4576 | 16.6433 | 431.2 | 189.8102 | 167.4917 | 151.1255 | 149.5282 | 428.4 | 27.365 | 0.0121
431.3 | 221.6 | 58.9744 | 2806.7227 | 8071.73 | 2.549 | 5.25 | 2.824 | 2.43 | 1.7378 | 5.4576 | 14.7275 | 431.3 | 193.8062 | 166.8793 | 151.1255 | 149.4853 | 428.5 | 27.3771 | 0.0242
431.4 | 215.8 | 58.3826 | 2806.7227 | 8080.1688 | 2.5573 | 5.224 | 2.834 | 2.46 | 1.68 | 5.6927 | 15.3589 | 431.4 | 201.998 | 166.471 | 151.0806 | 149.5282 | 428.6 | 27.3771 | 0.0242
431.5 | 225.6 | 57.5937 | 2806.7227 | 8088.6076 | 2.5729 | 5.206 | 2.866 | 2.49 | 1.5875 | 5.4183 | 15.3589 | 431.5 | 210.6893 | 166.5731 | 151.0806 | 149.657 | 428.7 | 27.3771 | 0.0242
431.6 | 222.8 | 57.1992 | 2806.7227 | 8088.6076 | 2.5822 | 5.189 | 2.877 | 2.48 | 1.6222 | 5.8099 | 15.3589 | 431.6 | 212.987 | 165.6545 | 151.395 | 149.9143 | 428.8 | 27.3771 | 0.0242
431.7 | 223.3 | 56.8047 | 2806.7227 | 8092.827 | 2.5822 | 5.18 | 2.898 | 2.47 | 1.6222 | 5.5748 | 16.0011 | 431.7 | 213.6863 | 165.9607 | 151.7539 | 150.1713 | 428.9 | 27.3771 | 0.0121
431.8 | 228.7 | 56.4103 | 2810.9244 | 8092.827 | 2.5885 | 5.146 | 2.892 | 2.49 | 1.5008 | 5.5362 | 16.6433 | 431.8 | 213.986 | 165.4504 | 151.8436 | 150.257 | 429 | 27.3771 | 0.0121
431.9 | 238.4 | 56.4103 | 2810.9244 | 8088.6076 | 2.5905 | 5.128 | 2.892 | 2.46 | 1.5008 | 5.9277 | 15.3698 | 431.9 | 213.4865 | 165.6545 | 151.7091 | 150.257 | 429.1 | 27.3771 | 0.0121
432 | 231.6 | 56.4103 | 2810.9244 | 8092.827 | 2.5718 | 5.119 | 2.892 | 2.45 | 1.6394 | 6.5543 | 16.0011 | 432 | 211.1888 | 166.0628 | 151.4399 | 150.0857 | 429.2 | 27.3892 | 0.0242
432.1 | 229.2 | 56.4103 | 2806.7227 | 8084.3882 | 2.5677 | 5.093 | 2.909 | 2.46 | 1.6963 | 6.8 | 15.2936 | 432.1 | 202.2977 | 165.7566 | 151.0806 | 149.7428 | 429.3 | 27.3892 | 0.0242
432.2 | 230.7 | 56.6075 | 2802.521 | 8088.6076 | 2.5781 | 5.093 | 2.914 | 2.5 | 1.6385 | 6.9172 | 15.2936 | 432.2 | 181.019 | 167.1855 | 150.9008 | 149.657 | 429.4 | 27.3892 | 0.0242
432.3 | 231.1 | 57.002 | 2802.521 | 8084.3882 | 2.5802 | 5.118 | 2.92 | 2.51 | 1.6357 | 6.7108 | 16.4256 | 432.3 | 168.032 | 167.4917 | 150.9008 | 149.8285 | 429.5 | 27.3892 | 0.0121
432.4 | 227.4 | 57.7909 | 2794.1176 | 8084.3882 | 2.5615 | 5.128 | 2.92 | 2.51 | 1.6531 | 6.9458 | 15.7834 | 432.4 | 162.7372 | 167.9 | 150.8108 | 150.1285 | 429.6 | 27.4013 | 0.0242
432.5 | 224.4 | 57.9882 | 2794.1176 | 8084.3882 | 2.5532 | 5.153 | 2.914 | 2.53 | 1.743 | 7.0024 | 13.1492 | 432.5 | 174.1259 | 167.2876 | 150.7659 | 150.4281 | 429.7 | 27.4013 | 0.0242
432.6 | 226.7 | 58.3826 | 2789.916 | 8088.6076 | 2.5428 | 5.171 | 2.898 | 2.54 | 1.7603 | 6.5323 | 13.1492 | 432.6 | 182.5175 | 167.2876 | 150.7209 | 150.7274 | 429.8 | 27.4013 | 0.0242
432.7 | 228.1 | 58.5799 | 2794.1176 | 8080.1688 | 2.5365 | 5.206 | 2.898 | 2.55 | 1.6216 | 6.0622 | 13.7914 | 432.7 | 198.3017 | 167.2876 | 150.7659 | 151.0263 | 429.9 | 27.4013 | 0.0242
432.8 | 222.6 | 59.1716 | 2789.916 | 8071.73 | 2.5365 | 5.242 | 2.898 | 2.59 | 1.6216 | 5.8771 | 14.9997 | 432.8 | 180.6194 | 167.7979 | 150.9008 | 150.8982 | 430 | 27.4013 | 0.0242
432.9 | 221.4 | 59.7633 | 2794.1176 | 8067.5105 | 2.5314 | 5.26 | 2.898 | 2.6 | 1.6505 | 5.6034 | 15.6419 | 432.9 | 183.2168 | 166.7772 | 151.0806 | 150.2142 | 430.1 | 27.4013 | 0.0242
433 | 218.2 | 60.1578 | 2785.7143 | 8059.0717 | 2.5303 | 5.277 | 2.903 | 2.6 | 1.6724 | 5.4922 | 15.6419 | 433 | 191.7083 | 167.0834 | 151.2154 | 149.8285 | 430.2 | 27.4013 | 0.0121
433.1 | 219.7 | 60.355 | 2785.7143 | 8054.8523 | 2.5179 | 5.286 | 2.92 | 2.6 | 1.6782 | 5.6887 | 16.2841 | 433.1 | 196.7033 | 166.9814 | 151.2603 | 149.8285 | 430.3 | 27.4013 | 0.0121
433.2 | 215.3 | 60.7495 | 2777.3109 | 8050.6329 | 2.5449 | 5.277 | 2.925 | 2.59 | 1.6509 | 5.6141 | 17.4924 | 433.2 | 200.999 | 165.7566 | 151.2603 | 149.9571 | 430.4 | 27.4133 | 0.0242
433.3 | 216.7 | 60.7495 | 2777.3109 | 8046.4135 | 2.5625 | 5.277 | 2.931 | 2.57 | 1.6567 | 5.3011 | 18.1237 | 433.3 | 208.2917 | 165.8586 | 151.0806 | 150.4709 | 430.5 | 27.4133 | 0.0242
433.4 | 217.2 | 60.7495 | 2773.1092 | 8046.4135 | 2.5563 | 5.259 | 2.937 | 2.59 | 1.593 | 5.2226 | 18.1237 | 433.4 | 211.6883 | 165.4504 | 150.9458 | 151.2396 | 430.6 | 27.4133 | 0.0121
433.5 | 220.1 | 60.355 | 2777.3109 | 8042.1941 | 2.5532 | 5.251 | 2.942 | 2.59 | 1.5708 | 5.0834 | 18.2652 | 433.5 | 211.7882 | 165.1442 | 150.7659 | 151.7081 | 430.7 | 27.4133 | 0.0121
433.6 | 220.4 | 59.7633 | 2773.1092 | 8033.7553 | 2.5656 | 5.251 | 2.942 | 2.57 | 1.5882 | 5.2006 | 16.3385 | 433.6 | 211.7882 | 164.1235 | 150.6309 | 151.7932 | 430.8 | 27.4133 | 0.0121
433.7 | 221.9 | 59.7633 | 2773.1092 | 8025.3165 | 2.5988 | 5.206 | 2.937 | 2.59 | 1.5787 | 5.5016 | 16.6433 | 433.7 | 211.3886 | 164.2256 | 150.6759 | 151.7081 | 430.9 | 27.4254 | 0.0242
433.8 | 224 | 59.7633 | 2777.3109 | 8021.097 | 2.6009 | 5.206 | 2.937 | 2.58 | 1.5035 | 5.4523 | 15.446 | 433.8 | 210.2897 | 164.5318 | 150.6309 | 151.1969 | 431 | 27.4254 | 0.0242
433.9 | 227.7 | 59.9606 | 2773.1092 | 8008.4388 | 2.5926 | 5.215 | 2.942 | 2.59 | 1.4502 | 5.5728 | 15.0759 | 433.9 | 207.5924 | 165.3483 | 150.5408 | 150.5137 | 431.1 | 27.4254 | 0.0242
434 | 233.9 | 61.3412 | 2768.9076 | 8004.2194 | 2.5916 | 5.234 | 2.931 | 2.58 | 1.4182 | 6.262 | 16.7848 | 434 | 198.8012 | 165.1442 | 150.5858 | 149.9143 | 431.2 | 27.4254 | 0.0242
434.1 | 231.4 | 63.5108 | 2768.9076 | 8000 | 2.5885 | 5.251 | 2.915 | 2.59 | 1.4746 | 6.27 | 15.5875 | 434.1 | 180.5195 | 168.3082 | 150.7659 | 149.4853 | 431.3 | 27.4375 | 0.0362
434.2 | 232.9 | 66.075 | 2764.7059 | 7995.7806 | 2.5718 | 5.279 | 2.896 | 2.59 | 1.3821 | 6.4245 | 15.9358 | 434.2 | 162.937 | 167.9 | 151.0357 | 149.3564 | 431.4 | 27.4254 | 0.0121
434.3 | 226.4 | 67.2584 | 2760.5042 | 7991.5612 | 2.5802 | 5.288 | 2.856 | 2.56 | 1.4453 | 6.6149 | 16.197 | 434.3 | 154.2457 | 166.9814 | 151.6642 | 149.657 | 431.5 | 27.4375 | 0.0242
434.4 | 230.2 | 66.2722 | 2760.5042 | 8000 | 2.5698 | 5.307 | 2.805 | 2.51 | 1.3249 | 6.551 | 18.5591 | 434.4 | 149.0509 | 166.5731 | 152.6492 | 150.1285 | 431.6 | 27.4375 | 0.0242
434.5 | 239.5 | 66.2722 | 2760.5042 | 8000 | 2.5833 | 5.316 | 2.77 | 2.5 | 1.4232 | 6.2733 | 19.3755 | 434.5 | 157.8421 | 166.369 | 153.3634 | 150.5564 | 431.7 | 27.4375 | 0.0242
434.6 | 257.8 | 66.075 | 2760.5042 | 8000 | 2.5469 | 5.333 | 2.752 | 2.5 | 1.4846 | 6.6895 | 20.7361 | 434.6 | 173.3267 | 167.7979 | 153.5417 | 151.0263 | 431.8 | 27.4375 | 0.0242
434.7 | 268.2 | 66.2722 | 2764.7059 | 8004.2194 | 2.5324 | 5.315 | 2.732 | 2.5 | 1.524 | 6.778 | 18.5591 | 434.7 | 179.7203 | 165.8586 | 153.1404 | 151.2822 | 431.9 | 27.4375 | 0.0121
434.8 | 292.1 | 66.075 | 2768.9076 | 8000 | 2.5168 | 5.325 | 2.712 | 2.47 | 1.5158 | 7.4519 | 23.0002 | 434.8 | 179.021 | 164.6338 | 152.2019 | 151.3248 | 432 | 27.4375 | 0.0121
434.9 | 309.2 | 66.4694 | 2768.9076 | 8008.4388 | 2.5012 | 5.306 | 2.708 | 2.43 | 1.7058 | 7.94 | 24.4479 | 434.9 | 170.5295 | 166.8793 | 151.8884 | 150.4281 | 432.1 | 27.4375 | 0.0121
435 | 323.4 | 66.8639 | 2768.9076 | 8029.5359 | 2.5075 | 5.316 | 2.699 | 2.4 | 1.7582 | 8.2343 | 28.3992 | 435 | 181.5185 | 164.1235 | 151.4848 | 149.9143 | 432.2 | 27.4496 | 0.0242
435.1 | 332.3 | 66.6667 | 2768.9076 | 8033.7553 | 2.5127 | 5.279 | 2.694 | 2.39 | 1.8564 | 8.7224 | 25.4929 | 435.1 | 190.4096 | 173.0033 | 152.2914 | 149.6999 | 432.3 | 27.4496 | 0.0121
435.2 | 338.1 | 67.4556 | 2773.1092 | 8033.7553 | 2.4992 | 5.27 | 2.713 | 2.39 | 1.9481 | 9.2112 | 27.6699 | 435.2 | 173.3267 | 168.8186 | 152.6939 | 149.7857 | 432.4 | 27.4617 | 0.0362
435.3 | 339.6 | 67.8501 | 2777.3109 | 8033.7553 | 2.521 | 5.242 | 2.754 | 2.38 | 2.0464 | 9.0447 | 26.3093 | 435.3 | 183.6164 | 163.307 | 151.7988 | 149.9143 | 432.5 | 27.4496 | 0.0121
435.4 | 333.7 | 68.2446 | 2781.5126 | 8042.1941 | 2.522 | 5.223 | 2.77 | 2.34 | 2.0596 | 8.823 | 29.2156 | 435.4 | 205.5944 | 159.5305 | 151.0357 | 150.3426 | 432.6 | 27.4496 | 0.0121
435.5 | 333.9 | 68.4418 | 2785.7143 | 8054.8523 | 2.5054 | 5.215 | 2.778 | 2.29 | 2.125 | 8.512 | 26.3202 | 435.5 | 210.7892 | 161.3677 | 151.1255 | 151.069 | 432.7 | 27.4617 | 0.0242
435.6 | 320.2 | 68.0473 | 2789.916 | 8071.73 | 2.523 | 5.224 | 2.791 | 2.25 | 2.1132 | 8.5453 | 23.3268 | 435.6 | 210.1898 | 162.6946 | 151.5297 | 151.7507 | 432.8 | 27.4617 | 0.0242
435.7 | 311.6 | 67.0611 | 2802.521 | 8097.0464 | 2.5168 | 5.205 | 2.796 | 2.25 | 2.0518 | 8.0878 | 19.9197 | 435.7 | 195.3047 | 163.0008 | 152.3362 | 152.0908 | 432.9 | 27.4617 | 0.0242
435.8 | 292 | 64.6943 | 2810.9244 | 8118.1435 | 2.5407 | 5.196 | 2.794 | 2.25 | 2.0715 | 7.6883 | 21.3674 | 435.8 | 184.016 | 166.7772 | 152.8726 | 152.2182 | 433 | 27.4617 | 0.0242
435.9 | 277.2 | 64.6943 | 2819.3277 | 8143.4599 | 2.5314 | 5.178 | 2.822 | 2.26 | 2.0228 | 7.394 | 20.4204 | 435.9 | 191.4086 | 165.7566 | 152.9619 | 152.2182 | 433.1 | 27.4737 | 0.0362
436 | 255.7 | 65.6805 | 2831.9328 | 8164.557 | 2.5511 | 5.169 | 2.842 | 2.26 | 1.8737 | 7.4386 | 23.4574 | 436 | 191.5085 | 164.0214 | 153.0958 | 151.7081 | 433.2 | 27.4737 | 0.0242
436.1 | 244.5 | 67.2584 | 2836.1345 | 8185.654 | 2.5417 | 5.179 | 2.858 | 2.25 | 1.8782 | 7.4552 | 22.5104 | 436.1 | 202.0979 | 167.3896 | 153.185 | 151.1969 | 433.3 | 27.4737 | 0.0242
436.2 | 238.3 | 69.428 | 2840.3361 | 8219.4093 | 2.5438 | 5.179 | 2.863 | 2.25 | 1.8763 | 7.3001 | 23.686 | 436.2 | 201.998 | 167.4917 | 152.9619 | 150.6847 | 433.4 | 27.4737 | 0.0121
436.3 | 231.8 | 71.9921 | 2844.5378 | 8240.5063 | 2.5615 | 5.17 | 2.867 | 2.25 | 1.803 | 6.7787 | 24.5023 | 436.3 | 188.2118 | 166.7772 | 152.6492 | 150.5992 | 433.5 | 27.4737 | 0.0242
436.4 | 237.2 | 76.9231 | 2848.7395 | 8270.0422 | 2.5449 | 5.187 | 2.861 | 2.27 | 1.8381 | 6.6755 | 23.2288 | 436.4 | 187.9121 | 165.0421 | 152.5151 | 150.8982 | 433.6 | 27.4737 | 0.0242
436.5 | 235.3 | 83.432 | 2857.1429 | 8291.1392 | 2.5552 | 5.187 | 2.871 | 2.32 | 1.7854 | 7.1916 | 23.686 | 436.5 | 191.6084 | 163.6132 | 152.2019 | 151.1116 | 433.7 | 27.4737 | 0.0121
436.6 | 242.9 | 90.5325 | 2861.3445 | 8308.0169 | 2.5532 | 5.187 | 2.876 | 2.34 | 1.7816 | 6.9532 | 21.7267 | 436.6 | 191.7083 | 163.7152 | 151.7539 | 151.4952 | 433.8 | 27.4858 | 0.0242
436.7 | 243.8 | 92.7022 | 2865.5462 | 8316.4557 | 2.5386 | 5.205 | 2.875 | 2.37 | 1.8264 | 6.5756 | 21.411 | 436.7 | 187.6124 | 165.9607 | 151.7988 | 151.7507 | 433.9 | 27.4737 | 0.0121
436.8 | 243.7 | 91.9132 | 2869.7479 | 8333.3333 | 2.5428 | 5.215 | 2.881 | 2.41 | 1.8087 | 6.9139 | 18.7333 | 436.8 | 189.8102 | 165.1442 | 151.7988 | 151.5378 | 434 | 27.4858 | 0.0242
436.9 | 237.9 | 89.9408 | 2873.9496 | 8341.7722 | 2.5095 | 5.232 | 2.892 | 2.42 | 1.7656 | 7.0391 | 16.012 | 436.9 | 182.6174 | 164.5318 | 151.8436 | 151.2396 | 434.1 | 27.4858 | 0.0121
437 | 240.9 | 87.574 | 2873.9496 | 8354.4304 | 2.5355 | 5.232 | 2.903 | 2.46 | 1.7067 | 6.9498 | 16.012 | 437 | 186.9131 | 165.3483 | 152.1572 | 151.0263 | 434.2 | 27.4858 | 0.0121
437.1 | 238.9 | 84.4181 | 2878.1513 | 8371.308 | 2.5189 | 5.24 | 2.909 | 2.51 | 1.746 | 7.394 | 16.012 | 437.1 | 190.1099 | 163.409 | 152.2467 | 151.1116 | 434.3 | 27.4858 | 0.0121
437.2 | 245.5 | 81.0651 | 2878.1513 | 8388.1857 | 2.5293 | 5.268 | 2.925 | 2.56 | 1.707 | 6.9665 | 13.3778 | 437.2 | 188.2118 | 162.3884 | 152.2467 | 151.3674 | 434.4 | 27.4979 | 0.0242
437.3 | 253.6 | 76.9231 | 2878.1513 | 8405.0633 | 2.5532 | 5.268 | 2.925 | 2.6 | 1.6739 | 7.3713 | 13.2907 | 437.3 | 203.0969 | 159.9388 | 152.1572 | 151.9208 | 434.5 | 27.4979 | 0.0242
437.4 | 263.6 | 73.1755 | 2882.3529 | 8421.9409 | 2.5656 | 5.268 | 2.914 | 2.64 | 1.7341 | 7.926 | 13.6064 | 437.4 | 203.996 | 160.4491 | 152.2467 | 152.4729 | 434.6 | 27.4979 | 0.0242
437.5 | 271.4 | 72.5838 | 2886.5546 | 8434.5992 | 2.5656 | 5.268 | 2.914 | 2.68 | 1.7866 | 8.1924 | 15.7834 | 437.5 | 203.7962 | 160.1429 | 152.4704 | 152.7273 | 434.7 | 27.4979 | 0.0242
437.6 | 273.4 | 72.9783 | 2886.5546 | 8447.2574 | 2.5386 | 5.241 | 2.914 | 2.7 | 1.7595 | 8.5779 | 16.5998 | 437.6 | 205.0949 | 160.5512 | 152.4704 | 152.8544 | 434.8 | 27.4979 | 0.0121
437.7 | 268 | 73.3728 | 2890.7563 | 8455.6962 | 2.55 | 5.233 | 2.914 | 2.73 | 1.8446 | 8.7111 | 17.3291 | 437.7 | 205.2947 | 160.9594 | 152.3809 | 152.6425 | 434.9 | 27.4979 | 0.0242
437.8 | 280.3 | 74.5562 | 2890.7563 | 8464.135 | 2.5739 | 5.224 | 2.925 | 2.75 | 1.7395 | 8.4947 | 22.0097 | 437.8 | 204.4955 | 161.4698 | 152.4257 | 152.1758 | 435 | 27.4979 | 0.0121
437.9 | 277.8 | 75.5424 | 2890.7563 | 8472.5738 | 2.577 | 5.198 | 2.937 | 2.76 | 1.7329 | 8.9388 | 24.1867 | 437.9 | 202.3976 | 163.409 | 152.5151 | 151.623 | 435.1 | 27.4979 | 0.0121
438 | 284.7 | 74.9507 | 2890.7563 | 8472.5738 | 2.576 | 5.19 | 2.937 | 2.75 | 1.7267 | 9.1552 | 26.4508 | 438 | 200.0999 | 163.6132 | 152.4257 | 151.1543 | 435.2 | 27.4979 | 0.0121
438.1 | 291.3 | 71.7949 | 2890.7563 | 8472.5738 | 2.575 | 5.153 | 2.931 | 2.77 | 1.6218 | 9.1113 | 24.9922 | 438.1 | 187.013 | 162.2863 | 152.2019 | 150.9836 | 435.3 | 27.4979 | 0.0121
438.2 | 302.4 | 66.2722 | 2886.5546 | 8476.7932 | 2.576 | 5.145 | 2.925 | 2.75 | 1.6054 | 8.8396 | 27.5284 | 438.2 | 183.4166 | 163.307 | 152.0676 | 151.1116 | 435.4 | 27.51 | 0.0121
438.3 | 299.3 | 63.3136 | 2886.5546 | 8476.7932 | 2.5926 | 5.153 | 2.909 | 2.73 | 1.6251 | 8.795 | 29.7054 | 438.3 | 182.3177 | 162.3884 | 152.0228 | 151.2822 | 435.5 | 27.51 | 0.0121
438.4 | 296.7 | 62.1302 | 2882.3529 | 8472.5738 | 2.5864 | 5.182 | 2.903 | 2.69 | 1.6845 | 9.3144 | 29.5204 | 438.4 | 180.2198 | 162.4904 | 152.0676 | 151.4526 | 435.6 | 27.51 | 0.0121
438.5 | 286.6 | 61.5385 | 2886.5546 | 8472.5738 | 2.5947 | 5.208 | 2.892 | 2.68 | 1.757 | 8.8649 | 26.2984 | 438.5 | 189.7103 | 163.1028 | 152.1572 | 151.7932 | 435.7 | 27.5221 | 0.0242
438.6 | 278.9 | 61.5385 | 2886.5546 | 8468.3544 | 2.5802 | 5.2 | 2.903 | 2.64 | 1.784 | 8.3908 | 25.3949 | 438.6 | 189.1109 | 162.5925 | 152.2019 | 152.0483 | 435.8 | 27.5221 | 0.0242
438.7 | 276 | 61.5385 | 2886.5546 | 8464.135 | 2.5594 | 5.208 | 2.903 | 2.61 | 1.7774 | 8.0359 | 24.6765 | 438.7 | 183.7163 | 161.3677 | 152.3362 | 152.0483 | 435.9 | 27.5221 | 0.0242
438.8 | 272.8 | 61.3412 | 2886.5546 | 8468.3544 | 2.5376 | 5.243 | 2.909 | 2.6 | 1.8282 | 7.6503 | 25.1337 | 438.8 | 184.6154 | 161.0615 | 152.4704 | 151.8783 | 436 | 27.5221 | 0.0242
438.9 | 269.6 | 61.144 | 2882.3529 | 8472.5738 | 2.5563 | 5.243 | 2.909 | 2.59 | 1.7484 | 7.1929 | 22.4124 | 438.9 | 186.4136 | 160.6532 | 152.5598 | 151.8783 | 436.1 | 27.5221 | 0.0242
439 | 268.1 | 61.3412 | 2878.1513 | 8476.7932 | 2.5324 | 5.279 | 2.914 | 2.6 | 1.8205 | 7.0151 | 21.6831 | 439 | 189.5105 | 159.8367 | 152.5598 | 152.0058 | 436.2 | 27.5221 | 0.0242
439.1 | 267.3 | 61.5385 | 2878.1513 | 8481.0127 | 2.5314 | 5.288 | 2.903 | 2.59 | 1.7467 | 6.3073 | 21.6831 | 439.1 | 182.7173 | 161.6739 | 152.6492 | 152.2607 | 436.3 | 27.5341 | 0.0362
439.2 | 257.8 | 61.5385 | 2878.1513 | 8481.0127 | 2.5469 | 5.27 | 2.897 | 2.6 | 1.6743 | 6.84 | 20.1374 | 439.2 | 184.6154 | 157.9995 | 152.5598 | 152.1333 | 436.4 | 27.5341 | 0.0242
439.3 | 248.1 | 61.7357 | 2873.9496 | 8485.2321 | 2.5521 | 5.241 | 2.892 | 2.61 | 1.6276 | 6.6482 | 18.8639 | 439.3 | 199.9001 | 158.4078 | 152.5598 | 152.3032 | 436.5 | 27.5341 | 0.0242
439.4 | 243.6 | 61.7357 | 2869.7479 | 8476.7932 | 2.5417 | 5.227 | 2.892 | 2.57 | 1.7079 | 6.537 | 20.0395 | 439.4 | 202.1978 | 159.1222 | 152.4704 | 152.4729 | 436.6 | 27.5341 | 0.0242
439.5 | 243.1 | 61.5385 | 2869.7479 | 8476.7932 | 2.5345 | 5.236 | 2.886 | 2.59 | 1.6527 | 7.1196 | 17.3182 | 439.5 | 201.998 | 159.0202 | 152.4257 | 152.4305 | 436.7 | 27.5462 | 0.0242
439.6 | 243 | 61.144 | 2869.7479 | 8476.7932 | 2.5417 | 5.236 | 2.87 | 2.59 | 1.6896 | 7.1609 | 16.6433 | 439.6 | 200.1998 | 158.714 | 152.4257 | 152.3032 | 436.8 | 27.5462 | 0.0242
439.7 | 245.5 | 59.9606 | 2865.5462 | 8468.3544 | 2.5417 | 5.218 | 2.859 | 2.59 | 1.6434 | 6.9978 | 15.7399 | 439.7 | 198.3017 | 159.1222 | 152.4257 | 152.0908 | 436.9 | 27.5462 | 0.0242
439.8 | 246.7 | 58.1854 | 2865.5462 | 8468.3544 | 2.549 | 5.218 | 2.859 | 2.59 | 1.6511 | 7.4526 | 13.7479 | 439.8 | 197.8022 | 159.4284 | 152.3809 | 151.7081 | 437 | 27.5462 | 0.0242
439.9 | 255.2 | 56.8047 | 2865.5462 | 8455.6962 | 2.5282 | 5.19 | 2.854 | 2.55 | 1.6941 | 7.2448 | 17.1549 | 439.9 | 192.7073 | 159.6326 | 152.3809 | 151.3248 | 437.1 | 27.5462 | 0.0242
440 | 248.5 | 56.6075 | 2865.5462 | 8455.6962 | 2.5241 | 5.182 | 2.843 | 2.56 | 1.8145 | 7.3534 | 19.7891 | 440 | 181.8182 | 161.5718 | 152.5598 | 151.1543 | 437.2 | 27.5462 | 0.0242
440.1 | 246.2 | 56.4103 | 2869.7479 | 8451.4768 | 2.5345 | 5.165 | 2.843 | 2.52 | 1.7145 | 7.109 | 20.7905 | 440.1 | 180.5195 | 161.6739 | 152.7386 | 151.1116 | 437.3 | 27.5462 | 0.0121
440.2 | 238.2 | 55.6213 | 2869.7479 | 8455.6962 | 2.5397 | 5.147 | 2.849 | 2.54 | 1.7518 | 6.29 | 20.8776 | 440.2 | 174.3257 | 161.5718 | 152.9173 | 151.41 | 437.4 | 27.5462 | 0.0121
440.3 | 238.2 | 54.6351 | 2873.9496 | 8459.9156 | 2.5407 | 5.135 | 2.833 | 2.52 | 1.7333 | 6.2487 | 21.5525 | 440.3 | 172.3277 | 160.6532 | 153.0512 | 151.8783 | 437.5 | 27.5462 | 0.0121
440.4 | 232.5 | 53.6489 | 2878.1513 | 8459.9156 | 2.5314 | 5.135 | 2.812 | 2.51 | 1.6944 | 6.0123 | 21.0082 | 440.4 | 175.2248 | 160.8574 | 153.0065 | 152.4305 | 437.6 | 27.5462 | 0.0121
440.5 | 231.6 | 52.86 | 2886.5546 | 8472.5738 | 2.5272 | 5.127 | 2.807 | 2.5 | 1.6497 | 5.5162 | 23.686 | 440.5 | 184.7153 | 160.347 | 152.8279 | 152.7697 | 437.7 | 27.5583 | 0.0121
440.6 | 224.7 | 52.071 | 2890.7563 | 8481.0127 | 2.5241 | 5.135 | 2.792 | 2.53 | 1.581 | 5.369 | 19.6476 | 440.6 | 181.7183 | 159.0202 | 152.4704 | 152.812 | 437.8 | 27.5583 | 0.0121
440.7 | 225.1 | 52.6627 | 2890.7563 | 8497.8903 | 2.5251 | 5.135 | 2.781 | 2.54 | 1.5195 | 5.0827 | 19.1904 | 440.7 | 178.8212 | 158.4078 | 152.2467 | 152.5577 | 437.9 | 27.5583 | 0.0121
440.8 | 219.3 | 52.4655 | 2894.958 | 8510.5485 | 2.5282 | 5.135 | 2.778 | 2.59 | 1.5327 | 5.1273 | 17.0134 | 440.8 | 175.6244 | 158.714 | 152.2914 | 152.388 | 438 | 27.5704 | 0.0242
440.9 | 213 | 52.6627 | 2890.7563 | 8518.9873 | 2.5314 | 5.128 | 2.775 | 2.59 | 1.5323 | 5.114 | 17.6121 | 440.9 | 173.7263 | 156.9788 | 152.3362 | 152.2607 | 438.1 | 27.5704 | 0.0242
441 | 208.1 | 53.0572 | 2894.958 | 8527.4262 | 2.5324 | 5.128 | 2.778 | 2.62 | 1.5631 | 4.7391 | 18.9727 | 441 | 173.9261 | 156.6726 | 152.3809 | 152.1758 | 438.2 | 27.5704 | 0.0242
441.1 | 209.7 | 53.6489 | 2894.958 | 8535.865 | 2.5428 | 5.119 | 2.789 | 2.59 | 1.6548 | 4.6952 | 18.9727 | 441.1 | 188.6114 | 154.8354 | 152.3362 | 152.0908 | 438.3 | 27.5704 | 0.0242
441.2 | 207.4 | 53.6489 | 2894.958 | 8544.3038 | 2.5667 | 5.121 | 2.784 | 2.65 | 1.6731 | 5.1027 | 15.5657 | 441.2 | 198.4016 | 156.6726 | 152.2019 | 152.4729 | 438.4 | 27.5704 | 0.0242
441.3 | 210.8 | 53.6489 | 2894.958 | 8548.5232 | 2.5687 | 5.103 | 2.787 | 2.64 | 1.6731 | 5.0581 | 17.0134 | 441.3 | 198.9011 | 156.2643 | 152.2019 | 152.812 | 438.5 | 27.5704 | 0.0242
441.4 | 213.8 | 53.4517 | 2894.958 | 8548.5232 | 2.5615 | 5.095 | 2.8 | 2.63 | 1.5994 | 5.4689 | 16.7957 | 441.4 | 197.6024 | 156.0602 | 152.2019 | 152.9391 | 438.6 | 27.5704 | 0.0242
441.5 | 228.3 | 53.0572 | 2894.958 | 8548.5232 | 2.5739 | 5.079 | 2.793 | 2.62 | 1.5732 | 5.4689 | 16.0664 | 441.5 | 197.3027 | 156.0602 | 152.2019 | 152.7273 | 438.7 | 27.5704 | 0.0121
441.6 | 236.3 | 52.86 | 2899.1597 | 8544.3038 | 2.548 | 5.066 | 2.796 | 2.61 | 1.5916 | 6.2593 | 16.7413 | 441.6 | 196.2038 | 156.2643 | 152.1124 | 152.2607 | 438.8 | 27.5704 | 0.0121
441.7 | 248.9 | 53.0572 | 2894.958 | 8540.0844 | 2.549 | 5.057 | 2.817 | 2.57 | 1.5534 | 6.6975 | 14.8364 | 441.7 | 193.9061 | 157.4891 | 152.0676 | 151.7081 | 438.9 | 27.5825 | 0.0242
441.8 | 259.7 | 53.2544 | 2894.958 | 8535.865 | 2.5667 | 5.066 | 2.828 | 2.58 | 1.5621 | 7.061 | 13.3451 | 441.8 | 191.7083 | 157.6933 | 151.978 | 151.1543 | 439 | 27.5825 | 0.0121
441.9 | 266.5 | 53.0572 | 2894.958 | 8540.0844 | 2.5615 | 5.082 | 2.828 | 2.53 | 1.5744 | 7.0697 | 14.7058 | 441.9 | 179.8202 | 159.3264 | 152.1124 | 150.8982 | 439.1 | 27.5825 | 0.0121
442 | 265.3 | 52.86 | 2890.7563 | 8540.0844 | 2.5791 | 5.108 | 2.838 | 2.52 | 1.6186 | 7.1363 | 15.25 | 442 | 176.8232 | 159.9388 | 152.3362 | 150.8128 | 439.2 | 27.5825 | 0.0121
442.1 | 267.6 | 52.4655 | 2890.7563 | 8540.0844 | 2.5833 | 5.115 | 2.843 | 2.5 | 1.7537 | 6.5956 | 13.8894 | 442.1 | 170.2298 | 159.7346 | 152.5598 | 151.069 | 439.3 | 27.5945 | 0.0242
442.2 | 269 | 51.8738 | 2890.7563 | 8544.3038 | 2.5781 | 5.132 | 2.833 | 2.5 | 1.7603 | 6.8173 | 12.4417 | 442.2 | 166.5334 | 158.816 | 152.8726 | 151.623 | 439.4 | 27.5945 | 0.0242
442.3 | 261.4 | 51.4793 | 2890.7563 | 8540.0844 | 2.5729 | 5.141 | 2.827 | 2.5 | 1.7788 | 6.2766 | 11.081 | 442.3 | 167.4326 | 158.6119 | 153.0065 | 152.3032 | 439.5 | 27.5945 | 0.0242
442.4 | 259 | 51.2821 | 2894.958 | 8544.3038 | 2.5532 | 5.157 | 2.827 | 2.5 | 1.7984 | 6.3798 | 12.3111 | 442.4 | 173.1269 | 158.4078 | 152.9619 | 152.7273 | 439.6 | 27.5945 | 0.0242
442.5 | 248.6 | 51.4793 | 2894.958 | 8540.0844 | 2.5417 | 5.178 | 2.822 | 2.54 | 1.7832 | 6.4158 | 13.8023 | 442.5 | 176.8232 | 157.1829 | 152.6492 | 152.8968 | 439.7 | 27.5945 | 0.0242
442.6 | 238.7 | 51.6765 | 2894.958 | 8540.0844 | 2.5521 | 5.196 | 2.827 | 2.57 | 1.7709 | 5.8744 | 16.9263 | 442.6 | 173.8262 | 155.8561 | 152.4257 | 152.7697 | 439.8 | 27.5945 | 0.0242
442.7 | 229.9 | 50.8876 | 2890.7563 | 8540.0844 | 2.5334 | 5.205 | 2.844 | 2.58 | 1.8512 | 6.2074 | 14.9344 | 442.7 | 170.4296 | 156.0602 | 152.3362 | 152.4305 | 439.9 | 27.5945 | 0.0121
442.8 | 224.3 | 50.4931 | 2890.7563 | 8540.0844 | 2.5282 | 5.242 | 2.883 | 2.59 | 1.7468 | 6.3739 | 15.6092 | 442.8 | 176.4236 | 157.285 | 152.2467 | 152.2607 | 440 | 27.6066 | 0.0242
442.9 | 221.8 | 50.0986 | 2886.5546 | 8540.0844 | 2.5282 | 5.251 | 2.916 | 2.59 | 1.8595 | 6.2274 | 16.2406 | 442.9 | 179.4206 | 156.0602 | 152.2019 | 152.2182 | 440.1 | 27.5945 | 0.0121
443 | 224.3 | 50.4931 | 2878.1513 | 8527.4262 | 2.5417 | 5.243 | 2.949 | 2.59 | 1.8295 | 6.0356 | 17.7863 | 443 | 184.5155 | 153.7127 | 152.2019 | 152.3032 | 440.2 | 27.6066 | 0.0242
443.1 | 230.8 | 51.6765 | 2878.1513 | 8527.4262 | 2.5583 | 5.252 | 2.965 | 2.6 | 1.8468 | 6.0476 | 19.5061 | 443.1 | 196.4036 | 154.6313 | 152.1572 | 152.6425 | 440.3 | 27.6066 | 0.0121
443.2 | 234.8 | 51.6765 | 2878.1513 | 8518.9873 | 2.576 | 5.27 | 2.977 | 2.6 | 1.8796 | 6.0476 | 18.0584 | 443.2 | 197.4026 | 154.6313 | 152.1124 | 153.0661 | 440.4 | 27.6066 | 0.0121
443.3 | 247 | 51.4793 | 2873.9496 | 8514.7679 | 2.5781 | 5.27 | 2.965 | 2.59 | 1.9656 | 6.7967 | 17.6556 | 443.3 | 196.7033 | 154.0189 | 152.2467 | 153.193 | 440.5 | 27.6066 | 0.0121
443.4 | 256.9 | 51.2821 | 2873.9496 | 8497.8903 | 2.5822 | 5.261 | 2.965 | 2.57 | 1.8673 | 6.4418 | 19.1033 | 443.4 | 194.2058 | 153.5085 | 152.3809 | 153.0238 | 440.6 | 27.6187 | 0.0242
443.5 | 265.3 | 51.2821 | 2873.9496 | 8489.4515 | 2.6009 | 5.27 | 2.971 | 2.56 | 1.8579 | 6.8047 | 19.2884 | 443.5 | 189.011 | 152.5899 | 152.4704 | 152.6849 | 440.7 | 27.6066 | 0.0121
443.6 | 265.5 | 51.6765 | 2869.7479 | 8481.0127 | 2.604 | 5.245 | 2.971 | 2.59 | 1.8088 | 6.846 | 19.9742 | 443.6 | 182.7173 | 153.6106 | 152.5151 | 152.2607 | 440.8 | 27.6187 | 0.0242
443.7 | 258.3 | 51.6765 | 2865.5462 | 8468.3544 | 2.6113 | 5.207 | 2.976 | 2.61 | 1.8448 | 6.9958 | 19.7891 | 443.7 | 186.3137 | 154.9375 | 152.5598 | 151.7932 | 440.9 | 27.6187 | 0.0242
443.8 | 251.6 | 51.4793 | 2857.1429 | 8455.6962 | 2.6144 | 5.198 | 2.982 | 2.67 | 1.8799 | 6.8366 | 17.5686 | 443.8 | 183.3167 | 154.1209 | 152.6492 | 151.4952 | 441 | 27.6187 | 0.0121
443.9 | 248.5 | 51.2821 | 2848.7395 | 8438.8186 | 2.5957 | 5.198 | 2.976 | 2.7 | 1.7579 | 6.3426 | 19.5605 | 443.9 | 173.3267 | 154.6313 | 152.7833 | 151.2822 | 441.1 | 27.6187 | 0.0242
444 | 240.5 | 51.6765 | 2844.5378 | 8430.3797 | 2.577 | 5.18 | 2.971 | 2.75 | 1.7112 | 5.8598 | 17.6556 | 444 | 170.9291 | 156.6726 | 153.0958 | 151.3674 | 441.2 | 27.6187 | 0.0121
444.1 | 243.2 | 53.2544 | 2836.1345 | 8413.5021 | 2.5739 | 5.165 | 2.965 | 2.77 | 1.7845 | 6.2147 | 16.8393 | 444.1 | 156.943 | 156.3664 | 153.2296 | 151.8783 | 441.3 | 27.6308 | 0.0242
444.2 | 252.8 | 55.0296 | 2827.7311 | 8396.6245 | 2.5843 | 5.157 | 2.954 | 2.83 | 1.8369 | 5.8598 | 16.8393 | 444.2 | 156.943 | 155.1416 | 153.4526 | 152.5577 | 441.4 | 27.6187 | 0.0121
444.3 | 254.1 | 56.0158 | 2827.7311 | 8375.5274 | 2.5833 | 5.157 | 2.937 | 2.91 | 1.7799 | 6.4091 | 16.2406 | 444.3 | 160.1398 | 155.754 | 153.5862 | 152.9814 | 441.5 | 27.6308 | 0.0242
444.4 | 253.4 | 56.213 | 2819.3277 | 8362.8692 | 2.5802 | 5.13 | 2.925 | 2.95 | 1.7615 | 6.1594 | 16.9263 | 444.4 | 186.3137 | 154.6313 | 153.5862 | 153.2353 | 441.6 | 27.6308 | 0.0121
444.5 | 260.8 | 56.4103 | 2810.9244 | 8354.4304 | 2.5667 | 5.156 | 2.914 | 3 | 1.6895 | 6.8253 | 16.9263 | 444.5 | 187.2128 | 154.8354 | 153.5417 | 153.3199 | 441.7 | 27.6308 | 0.0242
444.6 | 267 | 56.8047 | 2802.521 | 8345.9916 | 2.5365 | 5.156 | 2.909 | 3.07 | 1.7939 | 7.075 | 15.5657 | 444.6 | 180.8192 | 152.1817 | 153.2742 | 153.2353 | 441.8 | 27.6308 | 0.0121
444.7 | 274.9 | 57.002 | 2798.3193 | 8341.7722 | 2.5199 | 5.156 | 2.903 | 3.1 | 1.7608 | 7.8494 | 14.7493 | 444.7 | 166.5334 | 151.2631 | 153.0958 | 152.9391 | 441.9 | 27.6428 | 0.0242
444.8 | 286 | 57.7909 | 2794.1176 | 8333.3333 | 2.523 | 5.173 | 2.903 | 3.11 | 1.6612 | 8.0272 | 14.118 | 444.8 | 170.2298 | 151.3651 | 153.185 | 152.3032 | 442 | 27.6308 | 0.0121
444.9 | 299.1 | 58.5799 | 2794.1176 | 8333.3333 | 2.5044 | 5.182 | 2.909 | 3.16 | 1.6547 | 8.7817 | 13.3887 | 444.9 | 181.7183 | 152.2837 | 153.5862 | 151.7081 | 442.1 | 27.6428 | 0.0242
445 | 306.7 | 58.7771 | 2802.521 | 8324.8945 | 2.5147 | 5.17 | 2.914 | 3.17 | 1.7117 | 8.7317 | 13.9874 | 445 | 185.8142 | 155.2437 | 153.7198 | 151.623 | 442.2 | 27.6428 | 0.0242
445.1 | 308.5 | 58.3826 | 2810.9244 | 8320.6751 | 2.5428 | 5.161 | 2.92 | 3.13 | 1.7529 | 9.4975 | 13.4866 | 445.1 | 189.011 | 157.9995 | 153.5862 | 151.8783 | 442.3 | 27.6428 | 0.0121
445.2 | 311.1 | 58.3826 | 2823.5294 | 8316.4557 | 2.5449 | 5.179 | 2.914 | 3.04 | 1.842 | 9.1865 | 13.1383 | 445.2 | 190.9091 | 156.9788 | 153.2296 | 152.2182 | 442.4 | 27.6428 | 0.0242
445.3 | 303.3 | 58.5799 | 2836.1345 | 8312.2363 | 2.5594 | 5.196 | 2.909 | 2.95 | 1.8267 | 9.6972 | 14.684 | 445.3 | 192.1079 | 155.9581 | 152.8726 | 152.3032 | 442.5 | 27.6428 | 0.0121
445.4 | 281.3 | 58.3826 | 2844.5378 | 8320.6751 | 2.5916 | 5.196 | 2.903 | 2.86 | 1.9066 | 9.2811 | 17.4053 | 445.4 | 192.9071 | 155.754 | 152.4704 | 152.2182 | 442.6 | 27.6428 | 0.0121
445.5 | 270.3 | 57.9882 | 2857.1429 | 8333.3333 | 2.5802 | 5.196 | 2.897 | 2.75 | 1.9447 | 8.7291 | 17.3617 | 445.5 | 192.7073 | 155.4478 | 151.9332 | 151.9633 | 442.7 | 27.6428 | 0.0121
445.6 | 262.1 | 57.5937 | 2861.3445 | 8354.4304 | 2.5708 | 5.179 | 2.897 | 2.63 | 2.0312 | 8.4241 | 16.5454 | 445.6 | 192.9071 | 155.1416 | 151.5745 | 151.623 | 442.8 | 27.6549 | 0.0242
445.7 | 252 | 57.1992 | 2873.9496 | 8375.5274 | 2.5978 | 5.162 | 2.909 | 2.56 | 2.0066 | 8.6738 | 17.906 | 445.7 | 193.7063 | 155.0395 | 151.2603 | 151.1969 | 442.9 | 27.6549 | 0.0121
445.8 | 242.8 | 56.6075 | 2878.1513 | 8396.6245 | 2.5864 | 5.145 | 2.909 | 2.45 | 2.0267 | 8.1997 | 17.0461 | 445.8 | 190.8092 | 154.4271 | 151.0806 | 150.7701 | 443 | 27.6549 | 0.0242
445.9 | 240.7 | 56.213 | 2882.3529 | 8417.7215 | 2.5812 | 5.162 | 2.904 | 2.39 | 2.0229 | 7.9333 | 18.1128 | 445.9 | 183.4166 | 154.0189 | 151.0806 | 150.6847 | 443.1 | 27.6549 | 0.0121
446 | 234.8 | 56.0158 | 2886.5546 | 8443.038 | 2.5781 | 5.171 | 2.898 | 2.34 | 2.0442 | 7.4226 | 17.9278 | 446 | 175.6244 | 153.9168 | 151.1255 | 150.6847 | 443.2 | 27.667 | 0.0242
446.1 | 228.5 | 56.213 | 2890.7563 | 8464.135 | 2.5812 | 5.161 | 2.887 | 2.29 | 2.0197 | 6.84 | 16.5671 | 446.1 | 163.936 | 154.0189 | 151.3052 | 150.8555 | 443.3 | 27.667 | 0.0242
446.2 | 226 | 56.213 | 2894.958 | 8485.2321 | 2.5833 | 5.153 | 2.881 | 2.31 | 1.9705 | 6.9232 | 18.6026 | 446.2 | 150.8491 | 154.6313 | 151.6194 | 151.0263 | 443.4 | 27.6549 | 0.0121
446.3 | 227 | 57.5937 | 2903.3613 | 8497.8903 | 2.576 | 5.144 | 2.892 | 2.31 | 1.884 | 6.3852 | 19.419 | 446.3 | 146.6533 | 154.1209 | 152.2019 | 151.1543 | 443.5 | 27.667 | 0.0242
446.4 | 230.9 | 59.9606 | 2907.563 | 8510.5485 | 2.5781 | 5.153 | 2.903 | 2.33 | 1.884 | 5.8445 | 18.7333 | 446.4 | 155.4445 | 154.3251 | 152.8279 | 151.1969 | 443.6 | 27.667 | 0.0242
446.5 | 234.6 | 62.7219 | 2911.7647 | 8531.6456 | 2.5677 | 5.189 | 2.92 | 2.34 | 1.8533 | 5.5948 | 20.0939 | 446.5 | 184.2158 | 153.2023 | 152.9173 | 151.1969 | 443.7 | 27.667 | 0.0242
446.6 | 238.8 | 63.9053 | 2911.7647 | 8544.3038 | 2.5397 | 5.197 | 2.937 | 2.35 | 1.7877 | 5.728 | 18.6462 | 446.6 | 179.021 | 153.3044 | 152.6939 | 151.2396 | 443.8 | 27.667 | 0.0121
446.7 | 237 | 64.2998 | 2911.7647 | 8556.962 | 2.5282 | 5.197 | 2.954 | 2.38 | 1.7206 | 5.8831 | 18.8312 | 446.7 | 175.5245 | 151.0589 | 152.2467 | 151.3248 | 443.9 | 27.6791 | 0.0242
446.8 | 241.7 | 64.497 | 2911.7647 | 8573.8397 | 2.5282 | 5.197 | 2.965 | 2.37 | 1.7022 | 6.216 | 20.8776 | 446.8 | 174.9251 | 150.7527 | 152.1124 | 151.4526 | 444 | 27.667 | 0.0121
446.9 | 243.5 | 66.075 | 2911.7647 | 8586.4979 | 2.5334 | 5.215 | 2.959 | 2.39 | 1.7329 | 5.9244 | 21.5634 | 446.9 | 188.7113 | 150.4465 | 152.4257 | 151.4952 | 444.1 | 27.667 | 0.0121
447 | 246.7 | 68.0473 | 2911.7647 | 8594.9367 | 2.5428 | 5.206 | 2.943 | 2.42 | 1.7264 | 6.1015 | 23.7404 | 447 | 190.5095 | 151.5693 | 153.185 | 151.5378 | 444.2 | 27.6791 | 0.0121
447.1 | 247.7 | 68.8363 | 2911.7647 | 8603.3755 | 2.5438 | 5.206 | 2.926 | 2.42 | 1.6482 | 6.0875 | 23.9254 | 447.1 | 190.3097 | 150.9569 | 153.7644 | 151.5804 | 444.3 | 27.6791 | 0.0121
447.2 | 247.6 | 68.6391 | 2911.7647 | 8607.5949 | 2.5739 | 5.206 | 2.903 | 2.41 | 1.6175 | 6.4618 | 22.5648 | 447.2 | 189.9101 | 150.3445 | 153.9424 | 151.5804 | 444.4 | 27.6791 | 0.0242
447.3 | 245.7 | 68.6391 | 2911.7647 | 8611.8143 | 2.5708 | 5.215 | 2.881 | 2.41 | 1.5807 | 6.8033 | 24.4697 | 447.3 | 188.1119 | 150.0383 | 153.8979 | 151.623 | 444.5 | 27.6791 | 0.0121
447.4 | 242.4 | 68.6391 | 2911.7647 | 8607.5949 | 2.5905 | 5.188 | 2.87 | 2.42 | 1.5741 | 6.9365 | 23.7404 | 447.4 | 180.7193 | 150.0383 | 153.6753 | 151.7081 | 444.6 | 27.6791 | 0.0121
447.5 | 251.1 | 68.4418 | 2911.7647 | 8603.3755 | 2.5677 | 5.179 | 2.865 | 2.39 | 1.5249 | 7.103 | 23.7404 | 447.5 | 178.4216 | 150.9569 | 153.4526 | 151.5378 | 444.7 | 27.6791 | 0.0121
447.6 | 248 | 68.4418 | 2911.7647 | 8607.5949 | 2.5594 | 5.188 | 2.865 | 2.37 | 1.5642 | 7.6856 | 22.5104 | 447.6 | 185.7143 | 149.3238 | 152.9619 | 151.1543 | 444.8 | 27.6791 | 0.0121
447.7 | 250.2 | 68.4418 | 2907.563 | 8599.1561 | 2.5708 | 5.179 | 2.864 | 2.38 | 1.6449 | 8.0465 | 18.8421 | 447.7 | 182.7173 | 149.4259 | 152.7833 | 151.1969 | 444.9 | 27.6912 | 0.0121
447.8 | 249.8 | 68.8363 | 2903.3613 | 8603.3755 | 2.576 | 5.153 | 2.857 | 2.39 | 1.789 | 8.0465 | 15.9358 | 447.8 | 174.7253 | 150.3445 | 153.0065 | 151.2822 | 445 | 27.6912 | 0.0242
447.9 | 251 | 69.2308 | 2903.3613 | 8599.1561 | 2.5667 | 5.144 | 2.87 | 2.36 | 1.6968 | 8.4627 | 15.9358 | 447.9 | 164.6353 | 150.6507 | 153.5862 | 151.41 | 445.1 | 27.6912 | 0.0242
448 | 242.2 | 69.6252 | 2899.1597 | 8594.9367 | 2.5667 | 5.144 | 2.84 | 2.35 | 1.7074 | 8.0765 | 14.0309 | 448 | 145.7542 | 151.5693 | 154.4313 | 151.5378 | 445.2 | 27.6912 | 0.0121
448.1 | 249.1 | 70.0197 | 2899.1597 | 8594.9367 | 2.548 | 5.144 | -999 | 2.35 | 1.732 | 7.7049 | 11.8539 | 448.1 | 134.7652 | 151.5693 | 155.2296 | 151.5804 | 445.3 | 27.6912 | 0.0121
448.2 | 250 | 70.0197 | 2899.1597 | 8594.9367 | 2.5573 | 5.126 | -999 | 2.35 | 1.7578 | 7.4746 | 7.0862 | 448.2 | 130.7692 | 150.7527 | 155.8047 | 151.5804 | 445.4 | 27.6912 | 0.0121
448.3 | 254.9 | 69.8225 | 2899.1597 | 8590.7173 | 2.5532 | 5.135 | -999 | 2.35 | 1.7615 | 7.2248 | 8.9911 | 448.3 | 135.7642 | 150.7527 | 156.1139 | 151.5378 | 445.5 | 27.6912 | 0.0121
448.4 | 262.6 | 70.6114 | 2894.958 | 8590.7173 | 2.5604 | 5.161 | -999 | 2.37 | 1.7307 | 7.5578 | 9.666 | 448.4 | 168.3317 | 149.5279 | 156.0256 | 151.3248 | 445.6 | 27.6912 | 0.0121
448.5 | 260.6 | 70.217 | 2894.958 | 8594.9367 | 2.5521 | 5.171 | -999 | 2.4 | 1.6526 | 7.4466 | 11.0266 | 448.5 | 172.4276 | 150.0383 | 155.5836 | 151.41 | 445.7 | 27.6912 | 0.0121
448.6 | 258.5 | 70.217 | 2894.958 | 8594.9367 | 2.5563 | 5.171 | -999 | 2.4 | 1.714 | 7.0724 | 12.3873 | 448.6 | 173.027 | 146.2618 | 155.0524 | 151.623 | 445.8 | 27.7032 | 0.0242
448.7 | 259.3 | 71.0059 | 2890.7563 | 8594.9367 | 2.5334 | 5.179 | -999 | 2.42 | 1.7796 | 7.0284 | 12.3873 | 448.7 | 169.1309 | 146.568 | 154.7864 | 151.8357 | 445.9 | 27.7153 | 0.0242
448.8 | 260.9 | 70.6114 | 2890.7563 | 8590.7173 | 2.5303 | 5.196 | -999 | 2.46 | 1.7981 | 7.2368 | 13.073 | 448.8 | 147.2527 | 147.8949 | 154.4757 | 151.9633 | 446 | 27.7032 | 0.0121
448.9 | 253.4 | 70.0197 | 2886.5546 | 8590.7173 | 2.5417 | 5.205 | -999 | 2.46 | 1.842 | 7.3174 | 16.2732 | 448.9 | 184.2158 | 144.4246 | 154.1203 | 152.0483 | 446.1 | 27.7153 | 0.0242
449 | 253.1 | 70.8087 | 2882.3529 | 8586.4979 | 2.5407 | 5.189 | -999 | 2.47 | 1.8051 | 7.1929 | 13.552 | 449 | 185.7143 | 147.4866 | 154.6977 | 152.1333 | 446.2 | 27.7153 | 0.0242
449.1 | 248.9 | 71.0059 | 2878.1513 | 8573.8397 | 2.5438 | 5.189 | -999 | 2.45 | 1.7552 | 6.499 | 15.8161 | 449.1 | 185.015 | 147.3845 | 155.1853 | 152.1333 | 446.3 | 27.7153 | 0.0242
449.2 | 247.7 | 71.0059 | 2878.1513 | 8569.6203 | 2.5656 | 5.179 | -999 | 2.47 | 1.8166 | 6.7907 | 18.5373 | 449.2 | 184.7153 | 146.7721 | 155.3181 | 152.1758 | 446.4 | 27.7153 | 0.0242
449.3 | 241.5 | 71.5976 | 2878.1513 | 8569.6203 | 2.5791 | 5.153 | -999 | 2.5 | 1.7982 | 6.5823 | 17.8516 | 449.3 | 177.4226 | 146.3639 | 155.2739 | 152.2182 | 446.5 | 27.7153 | 0.0242
449.4 | 246.1 | 71.7949 | 2873.9496 | 8565.4008 | 2.5926 | 5.144 | -999 | 2.5 | 1.716 | 6.3466 | 19.7565 | 449.4 | 161.5384 | 148.6093 | 155.2739 | 152.2607 | 446.6 | 27.7274 | 0.0362
449.5 | 244 | 71.0059 | 2873.9496 | 8552.7426 | 2.5822 | 5.162 | -999 | 2.54 | 1.6484 | 6.2633 | 21.1171 | 449.5 | 144.8551 | 149.5279 | 155.1853 | 152.2182 | 446.7 | 27.7274 | 0.0362
449.6 | 245.5 | 71.0059 | 2873.9496 | 8540.0844 | 2.5698 | 5.153 | -999 | 2.53 | 1.5725 | 6.2467 | 19.2775 | 449.6 | 158.5414 | 148.9155 | 154.742 | 151.9208 | 446.8 | 27.7153 | 0.0121
449.7 | 236.7 | 69.428 | 2869.7479 | 8527.4262 | 2.5988 | 5.128 | -999 | 2.52 | 1.5234 | 6.4131 | 21.3239 | 449.7 | 186.5135 | 146.1597 | 153.9869 | 151.5804 | 446.9 | 27.7274 | 0.0121
449.8 | 234.8 | 69.428 | 2865.5462 | 8523.2068 | 2.5937 | 5.128 | -999 | 2.53 | 1.5549 | 6.774 | 19.7456 | 449.8 | 182.018 | 145.3432 | 154.2981 | 151.5378 | 447 | 27.7274 | 0.0242
449.9 | 233 | 68.8363 | 2861.3445 | 8514.7679 | 2.575 | 5.128 | -999 | 2.52 | 1.4996 | 6.3272 | 18.57 | 449.9 | 163.6363 | 146.9763 | 154.8751 | 151.4526 | 447.1 | 27.7274 | 0.0121
450 | 232.5 | 69.428 | 2857.1429 | 8510.5485 | 2.5843 | 5.12 | -999 | 2.52 | 1.4996 | 6.4524 | 19.2557 | 450 | 144.0559 | 148.4052 | 155.6721 | 151.4526 | 447.2 | 27.7395 | 0.0242
450.1 | 229.7 | 69.428 | 2857.1429 | 8506.3291 | 2.5739 | 5.128 | -999 | 2.54 | 1.5548 | 6.7021 | 19.2557 | 450.1 | 130.969 | 148.4052 | 156.3786 | 151.41 | 447.3 | 27.7395 | 0.0242
450.2 | 233.8 | 69.2308 | 2857.1429 | 8502.1097 | 2.5781 | 5.12 | -999 | 2.52 | 1.5728 | 6.549 | 19.3864 | 450.2 | 127.6723 | 147.6907 | 156.7752 | 151.5804 | 447.4 | 27.7395 | 0.0242
450.3 | 241.6 | 70.4142 | 2857.1429 | 8489.4515 | 2.5615 | 5.12 | -999 | 2.53 | 1.6588 | 6.6735 | 21.4328 | 450.3 | 135.1648 | 147.4866 | 156.8192 | 151.7507 | 447.5 | 27.7395 | 0.0242
450.4 | 236.7 | 69.8225 | 2857.1429 | 8485.2321 | 2.5511 | 5.111 | -999 | 2.53 | 1.6821 | 6.3932 | 21.6505 | 450.4 | 173.3267 | 144.2205 | 156.2462 | 151.7507 | 447.6 | 27.7395 | 0.0121
450.5 | 241.5 | 70.217 | 2857.1429 | 8481.0127 | 2.5449 | 5.128 | -999 | 2.54 | 1.6452 | 6.3099 | 20.9647 | 450.5 | 163.8361 | 146.6701 | 155.5394 | 151.7932 | 447.7 | 27.7395 | 0.0121
450.6 | 241 | 69.6252 | 2852.9412 | 8476.7932 | 2.5417 | 5.136 | -999 | 2.53 | 1.6146 | 6.6316 | 20.1048 | 450.6 | 164.2357 | 144.1184 | 154.6089 | 151.7932 | 447.8 | 27.7395 | 0.0242
450.7 | 238.3 | 69.6252 | 2848.7395 | 8476.7932 | 2.5428 | 5.128 | -999 | 2.53 | 1.6526 | 6.3119 | 18.8748 | 450.7 | 169.2308 | 143.6081 | 154.0758 | 151.8783 | 447.9 | 27.7395 | 0.0121
450.8 | 234.5 | 69.2308 | 2844.5378 | 8476.7932 | 2.5303 | 5.12 | -999 | 2.55 | 1.6895 | 6.0622 | 16.8393 | 450.8 | 174.8252 | 144.5267 | 154.0313 | 151.9633 | 448 | 27.7516 | 0.0242
450.9 | 239.7 | 70.0197 | 2844.5378 | 8472.5738 | 2.5459 | 5.111 | -999 | 2.57 | 1.7514 | 6.4651 | 19.4299 | 450.9 | 176.5235 | 144.3225 | 154.3869 | 151.9633 | 448.1 | 27.7516 | 0.0242
451 | 232.9 | 69.428 | 2844.5378 | 8468.3544 | 2.5698 | 5.086 | -999 | 2.54 | 1.733 | 6.4238 | 17.3835 | 451 | 177.3227 | 143.6081 | 155.0081 | 152.0058 | 448.2 | 27.7516 | 0.0121
451.1 | 225.2 | 70.217 | 2844.5378 | 8455.6962 | 2.5822 | 5.086 | -999 | 2.51 | 1.7588 | 6.4125 | 15.1194 | 451.1 | 178.4216 | 144.5267 | 155.1853 | 152.0058 | 448.3 | 27.7636 | 0.0242
451.2 | 224.8 | 69.8225 | 2844.5378 | 8447.2574 | 2.5708 | 5.069 | -999 | 2.49 | 1.7404 | 6.0795 | 17.1658 | 451.2 | 180.5195 | 145.2411 | 154.8307 | 151.8357 | 448.4 | 27.7516 | 0.0121
451.3 | 232.2 | 70.8087 | 2844.5378 | 8438.8186 | 2.5604 | 5.036 | -999 | 2.48 | 1.7514 | 5.8019 | 17.2964 | 451.3 | 181.2188 | 144.9349 | 154.3425 | 151.7507 | 448.5 | 27.7636 | 0.0242
451.4 | 236.9 | 70.217 | 2844.5378 | 8438.8186 | 2.5615 | 5.018 | -999 | 2.48 | 1.8116 | 5.8298 | 15.8052 | 451.4 | 177.2228 | 144.4246 | 153.8979 | 151.8357 | 448.6 | 27.7636 | 0.0242
451.5 | 242.1 | 70.8087 | 2840.3361 | 8434.5992 | 2.5511 | 5.018 | -999 | 2.5 | 1.7559 | 5.9763 | 15.9358 | 451.5 | 164.6353 | 143.7101 | 153.8534 | 152.1333 | 448.7 | 27.7636 | 0.0242
451.6 | 250 | 70.0197 | 2844.5378 | 8438.8186 | 2.5459 | 5.002 | -999 | 2.5 | 1.6775 | 5.391 | 14.3683 | 451.6 | 164.7352 | 145.037 | 154.3425 | 152.2607 | 448.8 | 27.7636 | 0.0242
451.7 | 257.3 | 70.6114 | 2840.3361 | 8438.8186 | 2.575 | 5.002 | -999 | 2.49 | 1.6811 | 5.4656 | 14.4554 | 451.7 | 151.3486 | 144.6287 | 154.8751 | 152.1333 | 448.9 | 27.7636 | 0.0242
451.8 | 250 | 69.428 | 2844.5378 | 8438.8186 | 2.5885 | 5.027 | -999 | 2.49 | 1.6565 | 5.5908 | 15.8161 | 451.8 | 143.0569 | 145.3432 | 155.5394 | 152.2182 | 449 | 27.7757 | 0.0242
451.9 | 241.3 | 69.6252 | 2844.5378 | 8443.038 | 2.5833 | 5.036 | -999 | 2.48 | 1.7733 | 5.9657 | 19.2122 | 451.9 | 150.5494 | 143.506 | 155.9372 | 152.2182 | 449.1 | 27.7757 | 0.0242
452 | 243.1 | 68.2446 | 2844.5378 | 8451.4768 | 2.5594 | 5.052 | -999 | 2.48 | 1.7991 | 5.8691 | 19.7565 | 452 | 155.944 | 143.6081 | 156.4668 | 152.2607 | 449.2 | 27.7757 | 0.0242
452.1 | 242.8 | 68.4418 | 2844.5378 | 8455.6962 | 2.5604 | 5.069 | -999 | 2.48 | 1.6886 | 6.0356 | 21.792 | 452.1 | 169.1309 | 142.8936 | 156.6871 | 152.3032 | 449.3 | 27.7757 | 0.0121
452.2 | 240.9 | 67.4556 | 2848.7395 | 8459.9156 | 2.5282 | 5.094 | -999 | 2.47 | 1.6522 | 5.7226 | 20.9756 | 452.2 | 165.5344 | 144.5267 | 156.599 | 152.4305 | 449.4 | 27.7757 | 0.0242
452.3 | 239.4 | 67.6529 | 2852.9412 | 8468.3544 | 2.5293 | 5.102 | -999 | 2.48 | 1.6507 | 6.0163 | 19.8218 | 452.3 | 164.1358 | 142.2812 | 156.0697 | 152.5153 | 449.5 | 27.7878 | 0.0242
452.4 | 239.2 | 66.8639 | 2848.7395 | 8472.5738 | 2.5241 | 5.11 | -999 | 2.49 | 1.5918 | 5.8998 | 24.5023 | 452.4 | 165.5344 | 142.3833 | 155.4952 | 152.5577 | 449.6 | 27.7878 | 0.0242
452.5 | 232.9 | 66.8639 | 2844.5378 | 8472.5738 | 2.5386 | 5.119 | -999 | 2.46 | 1.6364 | 5.7859 | 24.6874 | 452.5 | 163.4365 | 142.4853 | 154.9637 | 152.6425 | 449.7 | 27.7878 | 0.0242
452.6 | 234.7 | 66.075 | 2844.5378 | 8472.5738 | 2.5428 | 5.144 | -999 | 2.49 | 1.5872 | 5.4529 | 22.6519 | 452.6 | 152.0479 | 143.8122 | 154.4313 | 152.4729 | 449.8 | 27.7878 | 0.0242
452.7 | 226.3 | 65.8777 | 2844.5378 | 8468.3544 | 2.5334 | 5.126 | -999 | 2.47 | 1.5983 | 5.7193 | 21.8464 | 452.7 | 167.2328 | 142.1791 | 153.7198 | 152.388 | 449.9 | 27.7878 | 0.0242
452.8 | 220.8 | 65.286 | 2840.3361 | 8468.3544 | 2.5687 | 5.118 | -999 | 2.45 | 1.6167 | 5.5528 | 19.8109 | 452.8 | 171.8282 | 142.0771 | 153.9424 | 152.6001 | 450 | 27.7878 | 0.0121
452.9 | 220.6 | 65.0888 | 2844.5378 | 8464.135 | 2.5718 | 5.11 | -999 | 2.43 | 1.6663 | 6.3985 | 19.898 | 452.9 | 176.3237 | 141.8729 | 154.3869 | 152.6849 | 450.1 | 27.7999 | 0.0242
453 | 224.8 | 64.497 | 2844.5378 | 8455.6962 | 2.5677 | 5.11 | -999 | 2.43 | 1.7031 | 6.565 | 20.5728 | 453 | 177.4226 | 141.8729 | 154.5645 | 152.7697 | 450.2 | 27.7878 | 0.0121
453.1 | 216.8 | 65.0888 | 2840.3361 | 8451.4768 | 2.549 | 5.118 | -999 | 2.4 | 1.6245 | 6.5037 | 15.8922 | 453.1 | 177.6224 | 142.2812 | 154.4313 | 152.812 | 450.3 | 27.7999 | 0.0242
453.2 | 227.8 | 64.497 | 2844.5378 | 8447.2574 | 2.5521 | 5.102 | -999 | 2.35 | 1.5799 | 7.0337 | 16.393 | 453.2 | 175.7243 | 142.9957 | 154.2536 | 152.812 | 450.4 | 27.7878 | 0.0121
453.3 | 225.7 | 64.497 | 2840.3361 | 8443.038 | 2.5926 | 5.102 | -999 | 2.32 | 1.5553 | 6.9086 | 12.9859 | 453.3 | 171.4286 | 142.8936 | 153.9424 | 152.7697 | 450.5 | 27.7999 | 0.0121
453.4 | 233.9 | 63.1164 | 2840.3361 | 8438.8186 | 2.5968 | 5.102 | -999 | 2.29 | 1.5839 | 7.0497 | 12.5179 | 453.4 | 159.3406 | 143.6081 | 153.7198 | 152.6425 | 450.6 | 27.7999 | 0.0121
453.5 | 233.8 | 61.9329 | 2840.3361 | 8438.8186 | 2.604 | 5.11 | -999 | 2.26 | 1.633 | 7.2162 | 13.8785 | 453.5 | 164.7352 | 144.2205 | 153.8534 | 152.6001 | 450.7 | 27.7999 | 0.0121
453.6 | 249.1 | 60.7495 | 2840.3361 | 8438.8186 | 2.6383 | 5.119 | -999 | 2.26 | 1.633 | 6.6395 | 15.3371 | 453.6 | 167.6324 | 142.8936 | 154.1647 | 152.5153 | 450.8 | 27.7999 | 0.0121
453.7 | 243.2 | 59.7633 | 2840.3361 | 8438.8186 | 2.6352 | 5.135 | -999 | 2.26 | 1.633 | 6.4318 | 14.6622 | 453.7 | 151.8481 | 142.9957 | 154.5645 | 152.4729 | 450.9 | 27.812 | 0.0242
453.8 | 249.2 | 59.5661 | 2836.1345 | 8438.8186 | 2.5885 | 5.144 | -999 | 2.26 | 1.7056 | 6.535 | 17.2964 | 453.8 | 138.1618 | 142.9957 | 155.141 | 152.388 | 451 | 27.812 | 0.0242
453.9 | 248.8 | 59.1716 | 2840.3361 | 8438.8186 | 2.5937 | 5.144 | -999 | 2.26 | 1.767 | 6.2853 | 15.25 | 453.9 | 134.965 | 142.0771 | 155.4952 | 152.2182 | 451.1 | 27.812 | 0.0121
454 | 251.3 | 59.1716 | 2836.1345 | 8434.5992 | 2.5573 | 5.144 | -999 | 2.29 | 1.7608 | 6.6016 | 18.9727 | 454 | 141.8581 | 142.4853 | 155.5394 | 152.2182 | 451.2 | 27.812 | 0.0242
454.1 | 241.9 | 59.7633 | 2840.3361 | 8434.5992 | 2.5438 | 5.17 | -999 | 2.32 | 1.7088 | 6.2773 | 19.5714 | 454.1 | 154.2457 | 141.7709 | 155.1853 | 152.2182 | 451.3 | 27.812 | 0.0121
454.2 | 248.3 | 59.7633 | 2836.1345 | 8430.3797 | 2.5718 | 5.197 | -999 | 2.31 | 1.7088 | 6.0696 | 20.932 | 454.2 | 165.6343 | 142.0771 | 154.6533 | 152.3032 | 451.4 | 27.812 | 0.0242
454.3 | 257 | 59.7633 | 2836.1345 | 8438.8186 | 2.5646 | 5.224 | -999 | 2.34 | 1.5909 | 5.8471 | 21.6505 | 454.3 | 165.1348 | 138.913 | 154.6533 | 152.4729 | 451.5 | 27.824 | 0.0242
454.4 | 257.6 | 59.1716 | 2831.9328 | 8438.8186 | 2.5573 | 5.215 | -999 | 2.35 | 1.6339 | 6.3046 | 23.686 | 454.4 | 163.8361 | 139.015 | 154.7864 | 152.6425 | 451.6 | 27.824 | 0.0242
454.5 | 247.5 | 59.5661 | 2827.7311 | 8438.8186 | 2.5677 | 5.224 | -999 | 2.4 | 1.7014 | 6.1381 | 20.9647 | 454.5 | 146.4535 | 143.1998 | 155.2296 | 153.0661 | 451.7 | 27.824 | 0.0242
454.6 | 248.4 | 58.9744 | 2831.9328 | 8438.8186 | 2.5802 | 5.233 | -999 | 2.42 | 1.6125 | 6.0349 | 21.7811 | 454.6 | 133.8661 | 141.6688 | 155.4509 | 153.2776 | 451.8 | 27.824 | 0.0242
454.7 | 244.5 | 60.1578 | 2831.9328 | 8430.3797 | 2.5947 | 5.224 | -999 | 2.43 | 1.5879 | 5.8851 | 20.7797 | 454.7 | 160.939 | 137.8923 | 154.6977 | 153.4044 | 451.9 | 27.824 | 0.0121
454.8 | 239.8 | 60.5523 | 2827.7311 | 8430.3797 | 2.5905 | 5.215 | -999 | 2.42 | 1.5572 | 5.8019 | 20.0939 | 454.8 | 170.03 | 139.015 | 155.0081 | 153.5734 | 452 | 27.8361 | 0.0242
454.9 | 229.2 | 62.3274 | 2827.7311 | 8426.1603 | 2.575 | 5.207 | -999 | 2.43 | 1.54 | 5.8598 | 19.5932 | 454.9 | 172.3277 | 138.8109 | 155.4509 | 153.7422 | 452.1 | 27.8361 | 0.0242
455 | 238.3 | 62.5247 | 2823.5294 | 8426.1603 | 2.5781 | 5.198 | -999 | 2.44 | 1.6022 | 5.8964 | 18.6897 | 455 | 168.7313 | 139.015 | 155.6721 | 153.8266 | 452.2 | 27.824 | 0.0121
455.1 | 242 | 60.9467 | 2823.5294 | 8421.9409 | 2.5802 | 5.171 | -999 | 2.47 | 1.5469 | 5.3138 | 15.2936 | 455.1 | 168.032 | 138.913 | 155.6279 | 153.7422 | 452.3 | 27.8361 | 0.0242
455.2 | 233.1 | 58.5799 | 2823.5294 | 8421.9409 | 2.5625 | 5.153 | -999 | 2.46 | 1.4916 | 5.2305 | 15.9793 | 455.2 | 164.5354 | 139.1171 | 155.4067 | 153.5734 | 452.4 | 27.8361 | 0.0242
455.3 | 230.3 | 56.4103 | 2819.3277 | 8421.9409 | 2.5822 | 5.144 | -999 | 2.47 | 1.4823 | 5.0841 | 17.8842 | 455.3 | 149.7502 | 138.0964 | 155.3624 | 153.5312 | 452.5 | 27.8361 | 0.0121
455.4 | 232.1 | 59.9606 | 2815.126 | 8417.7215 | 2.5978 | 5.135 | -999 | 2.42 | 1.5437 | 5.126 | 14.4881 | 455.4 | 129.0709 | 139.9337 | 155.5394 | 153.6156 | 452.6 | 27.8361 | 0.0121
455.5 | 228.4 | 66.2722 | 2815.126 | 8409.2827 | 2.6175 | 5.141 | -999 | 2.44 | 1.5936 | 5.5781 | 18.2108 | 455.5 | 114.7852 | 139.4233 | 155.7605 | 153.911 | 452.7 | 27.8361 | 0.0121
455.6 | 217.6 | 67.8501 | 2815.126 | 8400.8439 | 2.6113 | 5.167 | -999 | 2.45 | 1.5556 | 5.4783 | 15.9902 | 455.6 | 134.1658 | 138.0964 | 155.5836 | 153.5734 | 452.8 | 27.8482 | 0.0242
455.7 | 219.9 | 68.8363 | 2819.3277 | 8396.6245 | 2.5926 | 5.167 | -999 | 2.43 | 1.5925 | 5.6447 | 13.9547 | 455.7 | 148.4515 | 139.015 | 155.141 | 152.9814 | 452.9 | 27.8361 | 0.0121
455.8 | 217.3 | 70.217 | 2810.9244 | 8392.4051 | 2.575 | 5.167 | -999 | 2.42 | 1.6601 | 6.1441 | 15.9902 | 455.8 | 137.4625 | 139.7295 | 155.7163 | 153.0238 | 453 | 27.8482 | 0.0121
455.9 | 224.2 | 74.7535 | 2806.7227 | 8396.6245 | 2.5594 | 5.177 | -999 | 2.41 | 1.6724 | 6.4351 | 17.3509 | 455.9 | 136.6633 | 138.7088 | 156.2021 | 153.0238 | 453.1 | 27.8482 | 0.0121
456 | 225.2 | 78.6982 | 2806.7227 | 8405.0633 | 2.5615 | 5.177 | -999 | 2.42 | 1.7866 | 6.6262 | 16.1753 | 456 | 139.2607 | 138.1985 | 156.6871 | 153.1084 | 453.2 | 27.8482 | 0.0242
456.1 | 229.1 | 81.6568 | 2810.9244 | 8413.5021 | 2.5397 | 5.203 | -999 | 2.44 | 1.7251 | 6.3346 | 18.2108 | 456.1 | 152.947 | 137.0758 | 157.1713 | 153.1507 | 453.3 | 27.8482 | 0.0121
456.2 | 234.2 | 80.4734 | 2810.9244 | 8409.2827 | 2.5147 | 5.25 | -999 | 2.47 | 1.6814 | 5.9237 | 14.4881 | 456.2 | 160.8391 | 137.2799 | 157.4789 | 153.193 | 453.4 | 27.8603 | 0.0242
456.3 | 229.7 | 78.501 | 2810.9244 | 8396.6245 | 2.5023 | 5.287 | -999 | 2.5 | 1.7551 | 6.2154 | 15.1629 | 456.3 | 126.0739 | 138.7088 | 157.2152 | 152.9814 | 453.5 | 27.8482 | 0.0121
456.4 | 221 | 84.4181 | 2810.9244 | 8388.1857 | 2.495 | 5.281 | -999 | 2.51 | 1.8133 | 6.6342 | 16.6542 | 456.4 | 143.956 | 131.5642 | 155.9372 | 152.4729 | 453.6 | 27.8603 | 0.0242
456.5 | 219.4 | 94.0828 | 2810.9244 | 8388.1857 | 2.4919 | 5.271 | -999 | 2.54 | 1.7887 | 6.0103 | 17.34 | 456.5 | 148.8511 | 134.2179 | 155.2296 | 152.4729 | 453.7 | 27.8603 | 0.0242
456.6 | 218.6 | 105.7199 | 2806.7227 | 8383.9662 | 2.4794 | 5.271 | -999 | 2.57 | 1.7375 | 5.999 | 16.8393 | 456.6 | 146.4535 | 134.0138 | 154.742 | 152.3032 | 453.8 | 27.8603 | 0.0121
456.7 | 217.6 | 110.6509 | 2802.521 | 8379.7468 | 2.5002 | 5.263 | -999 | 2.58 | 1.6982 | 5.9104 | 18.287 | 456.7 | 169.5305 | 136.1572 | 154.4313 | 152.3032 | 453.9 | 27.8603 | 0.0242
456.8 | 227.3 | 114.7929 | 2802.521 | 8371.308 | 2.5158 | 5.245 | -999 | 2.56 | 1.7358 | 6.3099 | 18.472 | 456.8 | 170.03 | 138.0964 | 154.6977 | 152.3456 | 454 | 27.8603 | 0.0121
456.9 | 227.9 | 116.1736 | 2802.521 | 8367.0886 | 2.5355 | 5.237 | -999 | 2.58 | 1.6867 | 6.4764 | 19.8326 | 456.9 | 166.7333 | 138.3006 | 154.7864 | 152.4305 | 454.1 | 27.8603 | 0.0121
457 | 231.9 | 117.5542 | 2802.521 | 8354.4304 | 2.577 | 5.21 | -999 | 2.54 | 1.6444 | 6.3732 | 19.9197 | 457 | 154.5454 | 138.0964 | 154.6977 | 152.4729 | 454.2 | 27.8724 | 0.0242
457.1 | 232.8 | 118.5404 | 2802.521 | 8333.3333 | 2.5822 | 5.164 | -999 | 2.51 | 1.6051 | 5.8844 | 19.9197 | 457.1 | 157.2427 | 138.1985 | 154.3869 | 152.388 | 454.3 | 27.8724 | 0.0242
457.2 | 240.6 | 119.3294 | 2802.521 | 8320.6751 | 2.5885 | 5.118 | -999 | 2.5 | 1.556 | 6.3838 | 19.9197 | 457.2 | 164.1358 | 137.9944 | 153.7198 | 152.2607 | 454.4 | 27.8724 | 0.0121
457.3 | 238.7 | 120.9073 | 2806.7227 | 8308.0169 | 2.5802 | 5.11 | -999 | 2.5 | 1.6214 | 6.3838 | 19.1904 | 457.3 | 156.4435 | 138.0964 | 153.2742 | 152.2607 | 454.5 | 27.8724 | 0.0242
457.4 | 250.6 | 121.1045 | 2802.521 | 8308.0169 | 2.5916 | 5.11 | -999 | 2.46 | 1.5772 | 6.2394 | 19.6041 | 457.4 | 148.8511 | 138.7088 | 153.1404 | 152.388 | 454.6 | 27.8724 | 0.0121
457.5 | 248.3 | 122.0907 | 2802.521 | 8308.0169 | 2.6082 | 5.118 | -999 | 2.48 | 1.6035 | 6.284 | 19.6041 | 457.5 | 136.2637 | 138.5047 | 153.185 | 152.5577 | 454.7 | 27.8844 | 0.0242
457.6 | 252.1 | 121.3018 | 2798.3193 | 8308.0169 | 2.5905 | 5.145 | -999 | 2.5 | 1.7095 | 5.8625 | 20.5075 | 457.6 | 125.0749 | 138.6068 | 153.4526 | 152.6849 | 454.8 | 27.8844 | 0.0242
457.7 | 237.6 | 122.0907 | 2802.521 | 8303.7975 | 2.5729 | 5.171 | -999 | 2.53 | 1.764 | 5.7573 | 19.0598 | 457.7 | 122.8771 | 137.7902 | 153.7198 | 152.7697 | 454.9 | 27.8844 | 0.0242
457.8 | 234.2 | 123.0769 | 2802.521 | 8303.7975 | 2.5843 | 5.207 | -999 | 2.5 | 1.8295 | 6.0236 | 21.9661 | 457.8 | 138.6613 | 137.484 | 153.8979 | 152.7273 | 455 | 27.8844 | 0.0242
457.9 | 222 | 124.8521 | 2802.521 | 8308.0169 | 2.5781 | 5.215 | -999 | 2.55 | 1.8422 | 5.704 | 21.4654 | 457.9 | 155.4445 | 135.4427 | 154.1203 | 152.7697 | 455.1 | 27.8844 | 0.0242
458 | 218.8 | 126.6272 | 2798.3193 | 8320.6751 | 2.5677 | 5.253 | -999 | 2.56 | 1.7911 | 5.6321 | 22.6954 | 458 | 152.1478 | 136.4634 | 155.0967 | 152.9814 | 455.2 | 27.8844 | 0.0121
458.1 | 215.4 | 126.8245 | 2794.1176 | 8324.8945 | 2.5511 | 5.289 | -999 | 2.58 | 1.7697 | 5.7766 | 19.3755 | 458.1 | 148.2517 | 135.7489 | 156.2462 | 153.2776 | 455.3 | 27.8844 | 0.0121
458.2 | 219.8 | 126.8245 | 2802.521 | 8324.8945 | 2.5604 | 5.326 | -999 | 2.59 | 1.6649 | 5.5102 | 17.1985 | 458.2 | 139.7602 | 134.1158 | 157.2592 | 153.5734 | 455.4 | 27.8844 | 0.0121
458.3 | 222.4 | 127.0217 | 2802.521 | 8329.1139 | 2.5646 | 5.326 | -999 | 2.64 | 1.6203 | 5.8904 | 17.6556 | 458.3 | 131.3686 | 126.2567 | 156.8192 | 152.9814 | 455.5 | 27.8965 | 0.0242
458.4 | 221.3 | 127.2189 | 2798.3193 | 8333.3333 | 2.5698 | 5.335 | -999 | 2.67 | 1.5396 | 5.7293 | 19.8326 | 458.4 | 160.5394 | 134.8303 | 155.5394 | 152.4305 | 455.6 | 27.8965 | 0.0242
458.5 | 225.1 | 127.8107 | 2794.1176 | 8337.5527 | 2.549 | 5.326 | -999 | 2.66 | 1.4492 | 5.4077 | 18.8312 | 458.5 | 152.2477 | 134.8303 | 156.4227 | 152.4729 | 455.7 | 27.8965 | 0.0121
458.6 | 230.2 | 127.2189 | 2789.916 | 8345.9916 | 2.549 | 5.317 | -999 | 2.63 | 1.4426 | 5.2305 | 18.1019 | 458.6 | 162.8371 | 131.6662 | 157.1273 | 152.6001 | 455.8 | 27.8965 | 0.0121
458.7 | 235.5 | 127.6134 | 2789.916 | 8350.211 | 2.5625 | 5.298 | -999 | 2.66 | 1.4732 | 4.6899 | 16.7413 | 458.7 | 165.2347 | 131.8704 | 157.7862 | 152.7273 | 455.9 | 27.8965 | 0.0121
458.8 | 228.9 | 126.8245 | 2785.7143 | 8354.4304 | 2.5708 | 5.289 | -999 | 2.63 | 1.3685 | 4.4675 | 18.1999 | 458.8 | 163.3366 | 131.4621 | 158.0493 | 152.7697 | 456 | 27.8965 | 0.0121
458.9 | 239.3 | 126.2327 | 2789.916 | 8354.4304 | 2.5947 | 5.26 | -999 | 2.61 | 1.3603 | 4.7058 | 21.5525 | 458.9 | 160.2397 | 131.5642 | 158.0493 | 152.5577 | 456.1 | 27.9086 | 0.0242
459 | 238.6 | 123.6686 | 2785.7143 | 8337.5527 | 2.577 | 5.233 | -999 | 2.59 | 1.4156 | 5.2052 | 18.8312 | 459 | 157.0429 | 132.3807 | 157.6545 | 152.5577 | 456.2 | 27.9086 | 0.0242
459.1 | 241.6 | 119.9211 | 2785.7143 | 8329.1139 | 2.576 | 5.205 | -999 | 2.62 | 1.3365 | 5.8245 | 18.7006 | 459.1 | 154.7452 | 134.1158 | 156.5549 | 152.5577 | 456.3 | 27.9086 | 0.0242
459.2 | 243.6 | 113.4122 | 2785.7143 | 8316.4557 | 2.5677 | 5.187 | -999 | 2.58 | 1.4205 | 5.9244 | 16.7957 | 459.2 | 152.4475 | 135.7489 | 155.0524 | 152.4305 | 456.4 | 27.9207 | 0.0362
459.3 | 250.5 | 107.8895 | 2777.3109 | 8303.7975 | 2.5864 | 5.17 | -999 | 2.57 | 1.4144 | 6.4211 | 17.34 | 459.3 | 138.3616 | 136.3613 | 153.9424 | 152.5577 | 456.5 | 27.9086 | 0.0121
459.4 | 244.4 | 106.5089 | 2777.3109 | 8286.9198 | 2.5957 | 5.145 | -999 | 2.61 | 1.3365 | 6.9898 | 21.0953 | 459.4 | 124.0759 | 135.6468 | 153.0065 | 152.812 | 456.6 | 27.9086 | 0.0121
459.5 | 247.1 | 107.1006 | 2768.9076 | 8270.0422 | 2.604 | 5.111 | -999 | 2.61 | 1.4565 | 7.1929 | 20.2354 | 459.5 | 116.8831 | 135.1365 | 152.5151 | 153.2353 | 456.7 | 27.9086 | 0.0121
459.6 | 237.4 | 106.1144 | 2768.9076 | 8261.6034 | 2.5988 | 5.078 | -999 | 2.62 | 1.518 | 6.8187 | 18.1999 | 459.6 | 120.8791 | 135.0344 | 152.7386 | 153.6156 | 456.8 | 27.9207 | 0.0242
459.7 | 237.7 | 105.5227 | 2768.9076 | 8253.1646 | 2.5822 | 5.06 | -999 | 2.67 | 1.4627 | 6.1528 | 19.5605 | 459.7 | 127.1728 | 134.5241 | 153.5862 | 153.911 | 456.9 | 27.9207 | 0.0242
459.8 | 231 | 103.7475 | 2764.7059 | 8244.7257 | 2.5698 | 5.044 | -999 | 2.73 | 1.6465 | 5.7559 | 20.4204 | 459.8 | 133.3666 | 134.32 | 154.5201 | 154.206 | 457 | 27.9207 | 0.0242
459.9 | 234.1 | 100.1972 | 2768.9076 | 8240.5063 | 2.55 | 5.036 | -999 | 2.75 | 1.624 | 5.9477 | 20.2898 | 459.9 | 140.4595 | 133.9117 | 155.5394 | 154.2481 | 457.1 | 27.9328 | 0.0242
460 | 237.6 | 90.7298 | 2768.9076 | 8244.7257 | 2.5365 | 5.036 | -999 | 2.76 | 1.7407 | 5.989 | 18.2543 | 460 | 148.0519 | 132.5848 | 156.4668 | 153.911 | 457.2 | 27.9328 | 0.0242
460.1 | 244.3 | 79.4872 | 2768.9076 | 8253.1646 | 2.5106 | 5.062 | -999 | 2.77 | 1.7816 | 5.8778 | 15.8596 | 460.1 | 149.3506 | 132.2786 | 157.1713 | 153.5312 | 457.3 | 27.9328 | 0.0242
460.2 | 237.7 | 66.6667 | 2768.9076 | 8265.8228 | 2.4836 | 5.071 | -999 | 2.77 | 1.7694 | 5.8358 | 15.8596 | 460.2 | 140.6593 | 131.36 | 157.5667 | 153.1084 | 457.4 | 27.9328 | 0.0121
460.3 | 242.2 | 64.8915 | 2773.1092 | 8282.7004 | 2.4576 | 5.115 | -999 | 2.73 | 1.7096 | 6.282 | 16.7195 | 460.3 | 144.1558 | 130.2373 | 157.6984 | 152.8968 | 457.5 | 27.9328 | 0.0242
460.4 | 235 | 64.2998 | 2773.1092 | 8291.1392 | 2.4472 | 5.166 | -999 | 2.75 | 1.7342 | 6.573 | 14.684 | 460.4 | 141.8581 | 130.0332 | 157.5228 | 152.9814 | 457.6 | 27.9328 | 0.0242
460.5 | 230.5 | 63.5108 | 2773.1092 | 8295.3587 | 2.4088 | 5.2 | -999 | 2.76 | 1.661 | 6.7201 | 12.4634 | 460.5 | 123.6763 | 131.258 | 156.7312 | 153.3199 | 457.7 | 27.9448 | 0.0362
460.6 | 233.4 | 61.9329 | 2773.1092 | 8295.3587 | 2.415 | 5.254 | -999 | 2.74 | 1.6548 | 6.7201 | 11.1028 | 460.6 | 132.1678 | 130.9518 | 154.6533 | 153.2353 | 457.8 | 27.9328 | 0.0121
460.7 | 229.5 | 61.5385 | 2768.9076 | 8286.9198 | 2.4182 | 5.298 | -999 | 2.7 | 1.5573 | 6.5816 | 14.0418 | 460.7 | 134.8651 | 131.258 | 153.408 | 153.6578 | 457.9 | 27.9448 | 0.0242
460.8 | 237.6 | 61.144 | 2768.9076 | 8278.481 | 2.4213 | 5.316 | -999 | 2.68 | 1.5635 | 6.79 | 16.0773 | 460.8 | 138.961 | 130.6456 | 152.9173 | 154.0796 | 458 | 27.9448 | 0.0242
460.9 | 238.9 | 61.3412 | 2768.9076 | 8270.0422 | 2.4244 | 5.298 | -999 | 2.66 | 1.5868 | 6.8513 | 16.2079 | 460.9 | 142.6573 | 130.1352 | 152.8726 | 154.3744 | 458.1 | 27.9448 | 0.0121
461 | 235 | 61.3412 | 2768.9076 | 8261.6034 | 2.4659 | 5.281 | -999 | 2.63 | 1.5913 | 6.9458 | 16.7086 | 461 | 152.947 | 131.7683 | 152.9173 | 154.5007 | 458.2 | 27.9448 | 0.0121
461.1 | 222.9 | 61.9329 | 2768.9076 | 8253.1646 | 2.4971 | 5.272 | -999 | 2.57 | 1.6588 | 6.7381 | 18.0693 | 461.1 | 163.3366 | 138.0964 | 153.2296 | 154.5007 | 458.3 | 27.9569 | 0.0242
461.2 | 226.8 | 61.7357 | 2773.1092 | 8253.1646 | 2.522 | 5.263 | -999 | 2.52 | 1.6342 | 6.28 | 18.7441 | 461.2 | 162.6373 | 137.1778 | 154.0313 | 154.3744 | 458.4 | 27.9569 | 0.0242
461.3 | 213 | 62.5247 | 2773.1092 | 8253.1646 | 2.521 | 5.244 | -999 | 2.5 | 1.5646 | 6.266 | 19.5061 | 461.3 | 159.4405 | 135.851 | 154.9194 | 154.1218 | 458.5 | 27.9569 | 0.0242
461.4 | 213.1 | 61.9329 | 2777.3109 | 8257.384 | 2.5583 | 5.244 | -999 | 2.45 | 1.57 | 5.9051 | 18.6026 | 461.4 | 151.8481 | 132.9931 | 155.6721 | 153.9532 | 458.6 | 27.9569 | 0.0242
461.5 | 212.6 | 62.5247 | 2777.3109 | 8274.2616 | 2.5698 | 5.215 | -999 | 2.42 | 1.5823 | 6.1548 | 14.5207 | 461.5 | 153.6463 | 132.5848 | 156.1139 | 153.8688 | 458.7 | 27.9569 | 0.0121
461.6 | 210.5 | 61.5385 | 2785.7143 | 8286.9198 | 2.5812 | 5.206 | -999 | 2.38 | 1.6151 | 6.288 | 15.9684 | 461.6 | 156.5434 | 134.422 | 156.2021 | 153.9953 | 458.8 | 27.9569 | 0.0242
461.7 | 211.5 | 62.1302 | 2785.7143 | 8299.5781 | 2.5885 | 5.215 | -999 | 2.34 | 1.6826 | 6.288 | 15.9684 | 461.7 | 156.1438 | 134.2179 | 156.2021 | 154.2481 | 458.9 | 27.9569 | 0.0121
461.8 | 214.6 | 61.144 | 2789.916 | 8316.4557 | 2.5791 | 5.233 | -999 | 2.28 | 1.6028 | 6.4125 | 17.3291 | 461.8 | 155.944 | 135.2386 | 155.893 | 154.4165 | 459 | 27.969 | 0.0242
461.9 | 220.3 | 61.144 | 2789.916 | 8324.8945 | 2.5552 | 5.241 | -999 | 2.31 | 1.6744 | 6.7674 | 20.3225 | 461.9 | 155.944 | 135.3406 | 155.4067 | 154.3744 | 459.1 | 27.969 | 0.0242
462 | 218.9 | 59.7633 | 2789.916 | 8333.3333 | 2.5604 | 5.268 | -999 | 2.38 | 1.7011 | 6.8227 | 21.596 | 462 | 155.5444 | 135.5448 | 155.0967 | 154.3323 | 459.2 | 27.9569 | 0.0121
462.1 | 228.8 | 59.1716 | 2794.1176 | 8345.9916 | 2.5365 | 5.25 | -999 | 2.4 | 1.7415 | 7.2721 | 21.7811 | 462.1 | 156.6433 | 135.7489 | 154.9194 | 154.2902 | 459.3 | 27.969 | 0.0121
462.2 | 227.2 | 57.5937 | 2789.916 | 8350.211 | 2.5511 | 5.233 | -999 | 2.41 | 1.803 | 6.814 | 23.8275 | 462.2 | 159.1408 | 135.2386 | 154.9194 | 154.1218 | 459.4 | 27.969 | 0.0121
462.3 | 230.7 | 57.7909 | 2789.916 | 8350.211 | 2.5646 | 5.233 | -999 | 2.41 | 1.7838 | 7.2022 | 22.924 | 462.3 | 161.6383 | 134.5241 | 154.8751 | 153.911 | 459.5 | 27.969 | 0.0121
462.4 | 230.5 | 57.002 | 2789.916 | 8350.211 | 2.5968 | 5.224 | -999 | 2.41 | 1.7101 | 6.9945 | 20.8776 | 462.4 | 164.3356 | 133.7076 | 154.7864 | 153.8688 | 459.6 | 27.9811 | 0.0242
462.5 | 228.5 | 57.3964 | 2789.916 | 8350.211 | 2.5947 | 5.224 | -999 | 2.43 | 1.6835 | 6.8833 | 21.0953 | 462.5 | 167.033 | 132.1766 | 154.6089 | 153.8266 | 459.7 | 27.9811 | 0.0242
462.6 | 225.8 | 56.6075 | 2789.916 | 8341.7722 | 2.6051 | 5.224 | -999 | 2.44 | 1.575 | 7.111 | 20.1483 | 462.6 | 166.6334 | 131.258 | 154.4313 | 153.8688 | 459.8 | 27.969 | 0.0121
462.7 | 224.9 | 57.1992 | 2789.916 | 8337.5527 | 2.5853 | 5.221 | -999 | 2.45 | 1.5872 | 6.9032 | 20.8341 | 462.7 | 166.5334 | 130.0332 | 154.3425 | 153.9953 | 459.9 | 27.9811 | 0.0242
462.8 | 221.8 | 56.8047 | 2789.916 | 8337.5527 | 2.603 | 5.215 | -999 | 2.41 | 1.5742 | 6.6815 | 21.5525 | 462.8 | 165.934 | 130.0332 | 154.1203 | 154.1218 | 460 | 27.9811 | 0.0121
462.9 | 219.8 | 57.1992 | 2785.7143 | 8341.7722 | 2.6092 | 5.189 | -999 | 2.34 | 1.5557 | 6.557 | 20.1919 | 462.9 | 165.8341 | 130.5435 | 154.1203 | 154.1639 | 460.1 | 27.9811 | 0.0121
463 | 232.6 | 57.3964 | 2785.7143 | 8345.9916 | 2.5988 | 5.189 | -999 | 2.36 | 1.5311 | 6.0163 | 20.1919 | 463 | 165.8341 | 131.1559 | 154.4757 | 154.2902 | 460.2 | 27.9811 | 0.0242
463.1 | 247 | 56.8047 | 2785.7143 | 8350.211 | 2.6258 | 5.196 | -999 | 2.36 | 1.5852 | 6.2187 | 24.633 | 463.1 | 165.1348 | 131.7683 | 154.9194 | 154.4586 | 460.3 | 27.9811 | 0.0121
463.2 | 260.7 | 57.3964 | 2789.916 | 8354.4304 | 2.63 | 5.179 | -999 | 2.36 | 1.6965 | 6.3519 | 23.9146 | 463.2 | 165.3346 | 130.9518 | 155.4067 | 154.6268 | 460.4 | 27.9931 | 0.0242
463.3 | 257.8 | 56.6075 | 2789.916 | 8358.6498 | 2.6331 | 5.171 | -999 | 2.36 | 1.7518 | 6.2686 | 22.5539 | 463.3 | 165.6343 | 129.3187 | 155.8489 | 154.795 | 460.5 | 27.9931 | 0.0242
463.4 | 263.2 | 56.6075 | 2789.916 | 8362.8692 | 2.6362 | 5.153 | -999 | 2.34 | 1.8045 | 6.5097 | 21.3239 | 463.4 | 165.7342 | 128.298 | 155.9372 | 154.921 | 460.6 | 27.9931 | 0.0121
463.5 | 256.6 | 56.213 | 2789.916 | 8362.8692 | 2.6207 | 5.135 | -999 | 2.36 | 1.8201 | 6.7401 | 19.7456 | 463.5 | 164.935 | 128.196 | 155.5836 | 154.5848 | 460.7 | 27.9931 | 0.0121
463.6 | 243.6 | 55.2268 | 2789.916 | 8354.4304 | 2.6217 | 5.129 | -999 | 2.39 | 1.7898 | 6.6648 | 19.1469 | 463.6 | 164.6353 | 128.298 | 154.6089 | 153.9532 | 460.8 | 27.9931 | 0.0242
463.7 | 233.6 | 55.6213 | 2785.7143 | 8345.9916 | 2.6082 | 5.144 | -999 | 2.41 | 1.8021 | 6.5816 | 17.1114 | 463.7 | 163.936 | 129.1146 | 153.7198 | 153.2353 | 460.9 | 28.0052 | 0.0242
463.8 | 240.9 | 54.8323 | 2781.5126 | 8337.5527 | 2.6082 | 5.153 | -999 | 2.42 | 1.7849 | 6.1295 | 14.7167 | 463.8 | 163.1368 | 130.0332 | 152.7833 | 152.6001 | 461 | 28.0052 | 0.0242
463.9 | 241.4 | 54.6351 | 2777.3109 | 8320.6751 | 2.5874 | 5.144 | -999 | 2.42 | 1.8107 | 6.1495 | 16.578 | 463.9 | 162.4375 | 130.8497 | 152.1572 | 152.3032 | 461.1 | 27.9931 | 0.0121
464 | 243.6 | 54.8323 | 2777.3109 | 8303.7975 | 2.5791 | 5.12 | -999 | 2.43 | 1.7854 | 5.8718 | 17.4379 | 464 | 157.3426 | 131.258 | 152.0228 | 152.2607 | 461.2 | 27.9931 | 0.0121
464.1 | 239 | 54.2406 | 2773.1092 | 8286.9198 | 2.5947 | 5.096 | -999 | 2.46 | 1.6158 | 5.672 | 18.6679 | 464.1 | 132.8671 | 130.4414 | 152.2914 | 152.5153 | 461.3 | 28.0052 | 0.0242
464.2 | 238 | 55.2268 | 2773.1092 | 8278.481 | 2.5677 | 5.096 | -999 | 2.53 | 1.5421 | 5.7553 | 17.3073 | 464.2 | 117.0829 | 129.9311 | 152.9619 | 152.9814 | 461.4 | 28.0052 | 0.0121
464.3 | 234.8 | 54.8323 | 2773.1092 | 8274.2616 | 2.5594 | 5.114 | -999 | 2.58 | 1.5295 | 5.664 | 16.5454 | 464.3 | 107.992 | 128.6042 | 154.2536 | 153.5312 | 461.5 | 28.0052 | 0.0121
464.4 | 232.7 | 55.0296 | 2773.1092 | 8274.2616 | 2.5646 | 5.105 | -999 | 2.62 | 1.5348 | 5.5442 | 18.7659 | 464.4 | 106.6933 | 127.5836 | 155.4509 | 153.9953 | 461.6 | 28.0052 | 0.0121
464.5 | 234.5 | 55.4241 | 2773.1092 | 8278.481 | 2.5604 | 5.097 | -999 | 2.63 | 1.5901 | 5.9603 | 16.0446 | 464.5 | 113.6863 | 127.2774 | 156.5109 | 154.1639 | 461.7 | 28.0052 | 0.0121
464.6 | 240.2 | 55.2268 | 2777.3109 | 8282.7004 | 2.5365 | 5.097 | -999 | 2.67 | 1.4365 | 6.1681 | 14.684 | 464.6 | 120.8791 | 125.7464 | 157.5228 | 154.1639 | 461.8 | 28.0173 | 0.0242
464.7 | 237.6 | 55.8185 | 2777.3109 | 8299.5781 | 2.495 | 5.115 | -999 | 2.68 | 1.4435 | 6.1548 | 15.8596 | 464.7 | 139.0609 | 124.7257 | 158.356 | 153.9953 | 461.9 | 28.0173 | 0.0121
464.8 | 238.8 | 55.6213 | 2773.1092 | 8312.2363 | 2.4369 | 5.151 | -999 | 2.72 | 1.5663 | 6.3213 | 13.8132 | 464.8 | 135.5644 | 123.9092 | 158.4873 | 153.8266 | 462 | 28.0173 | 0.0121
464.9 | 233 | 56.8047 | 2773.1092 | 8320.6751 | 2.4088 | 5.202 | -999 | 2.79 | 1.5725 | 6.0296 | 15.1738 | 464.9 | 138.8611 | 123.1947 | 158.2684 | 153.6578 | 462.1 | 28.0173 | 0.0242
465 | 230 | 56.8047 | 2768.9076 | 8316.4557 | 2.3901 | 5.244 | -999 | 2.82 | 1.6277 | 6.529 | 19.2557 | 465 | 111.7882 | 125.5422 | 157.3031 | 153.6156 | 462.2 | 28.0173 | 0.0242
465.1 | 230.9 | 57.9882 | 2768.9076 | 8312.2363 | 2.3984 | 5.261 | -999 | 2.82 | 1.6867 | 7.1063 | 18.5264 | 465.1 | 125.3746 | 123.8071 | 155.0081 | 153.3621 | 462.3 | 28.0294 | 0.0242
465.2 | 231.8 | 57.7909 | 2760.5042 | 8303.7975 | 2.3995 | 5.243 | -999 | 2.81 | 1.5884 | 6.6069 | 18.5264 | 465.2 | 132.0679 | 125.236 | 153.5862 | 153.4889 | 462.4 | 28.0294 | 0.0242
465.3 | 228.8 | 58.5799 | 2756.3025 | 8286.9198 | 2.4369 | 5.252 | -999 | 2.77 | 1.6253 | 6.3572 | 16.48 | 465.3 | 156.7432 | 128.196 | 152.9173 | 154.2481 | 462.5 | 28.0173 | 0.0121
465.4 | 225.5 | 58.5799 | 2752.1008 | 8270.0422 | 2.4618 | 5.26 | -999 | 2.74 | 1.6191 | 6.3153 | 14.4445 | 465.4 | 159.4405 | 132.891 | 152.6939 | 154.7529 | 462.6 | 28.0294 | 0.0242
465.5 | 225.1 | 59.1716 | 2747.8992 | 8248.9451 | 2.4815 | 5.226 | -999 | 2.69 | 1.6007 | 6.6069 | 14.4445 | 465.5 | 159.1408 | 133.0952 | 152.7386 | 154.963 | 462.7 | 28.0294 | 0.0242
465.6 | 222.3 | 58.9744 | 2743.6975 | 8236.2869 | 2.5075 | 5.199 | -999 | 2.68 | 1.5516 | 6.8986 | 13.7588 | 465.6 | 159.5404 | 132.5848 | 153.185 | 154.837 | 462.8 | 28.0294 | 0.0121
465.7 | 222.1 | 59.5661 | 2743.6975 | 8215.1899 | 2.5272 | 5.147 | -999 | 2.66 | 1.4718 | 6.3992 | 13.7588 | 465.7 | 159.4405 | 132.0745 | 153.6753 | 154.5007 | 462.9 | 28.0294 | 0.0121
465.8 | 218.5 | 60.355 | 2743.6975 | 8198.3122 | 2.5656 | 5.111 | -999 | 2.57 | 1.4325 | 5.7333 | 15.2065 | 465.8 | 159.5404 | 131.4621 | 153.7644 | 154.2481 | 463 | 28.0294 | 0.0121
465.9 | 221 | 61.5385 | 2743.6975 | 8185.654 | 2.5874 | 5.085 | -999 | 2.54 | 1.543 | 5.7746 | 18.6026 | 465.9 | 158.7412 | 130.8497 | 153.5862 | 154.206 | 463.1 | 28.0294 | 0.0121
466 | 228.4 | 63.1164 | 2739.4958 | 8177.2152 | 2.603 | 5.085 | -999 | 2.47 | 1.6044 | 5.7746 | 17.242 | 466 | 157.6423 | 130.8497 | 153.4971 | 153.911 | 463.2 | 28.0294 | 0.0121
466.1 | 226.4 | 63.3136 | 2739.4958 | 8168.7764 | 2.5791 | 5.104 | -999 | 2.41 | 1.6659 | 5.983 | 17.242 | 466.1 | 156.8431 | 130.4414 | 153.6308 | 153.3199 | 463.3 | 28.0294 | 0
466.2 | 230.9 | 64.1026 | 2739.4958 | 8164.557 | 2.5698 | 5.112 | -999 | 2.4 | 1.7457 | 5.8165 | 16.5671 | 466.2 | 156.4435 | 129.6249 | 153.4526 | 153.1507 | 463.4 | 28.0415 | 0.0121
466.3 | 233.5 | 63.1164 | 2735.2941 | 8156.1181 | 2.5833 | 5.112 | -999 | 2.46 | 1.8009 | 5.1506 | 17.9278 | 466.3 | 155.2447 | 130.0332 | 153.2296 | 153.1084 | 463.5 | 28.0415 | 0.0242
466.4 | 232.2 | 63.9053 | 2735.2941 | 8147.6793 | 2.6009 | 5.112 | -999 | 2.51 | 1.8316 | 5.2752 | 16.5671 | 466.4 | 154.7452 | 129.6249 | 153.185 | 153.193 | 463.6 | 28.0415 | 0.0121
466.5 | 222.6 | 63.3136 | 2731.0924 | 8143.4599 | 2.5999 | 5.121 | -999 | 2.53 | 1.8864 | 5.7333 | 16.3494 | 466.5 | 154.2457 | 129.6249 | 153.0958 | 153.1507 | 463.7 | 28.0415 | 0.0121
466.6 | 224.6 | 63.9053 | 2726.8908 | 8135.0211 | 2.5947 | 5.128 | -999 | 2.54 | 1.8556 | 6.1082 | 18.3958 | 466.6 | 154.5454 | 129.1146 | 153.1404 | 153.193 | 463.8 | 28.0415 | 0.0121
466.7 | 221.5 | 63.1164 | 2726.8908 | 8118.1435 | 2.5988 | 5.146 | -999 | 2.57 | 1.8188 | 6.0669 | 20.4422 | 466.7 | 155.4445 | 128.5022 | 153.1404 | 153.1084 | 463.9 | 28.0415 | 0.0121
466.8 | 230.6 | 63.5108 | 2726.8908 | 8113.9241 | 2.6227 | 5.163 | -999 | 2.59 | 1.7819 | 6.0669 | 21.8028 | 466.8 | 156.8431 | 128.4001 | 153.0958 | 153.1084 | 464 | 28.0535 | 0.0242
466.9 | 235.9 | 62.5247 | 2722.6891 | 8105.4852 | 2.6248 | 5.146 | -999 | 2.63 | 1.6755 | 5.6201 | 25.4711 | 466.9 | 158.5414 | 127.0732 | 153.0512 | 153.1507 | 464.1 | 28.0535 | 0.0242
467 | 246.4 | 62.7219 | 2718.4874 | 8101.2658 | 2.6155 | 5.146 | -999 | 2.67 | 1.7063 | 6.244 | 24.7962 | 467 | 159.94 | 124.8278 | 153.0512 | 153.1507 | 464.2 | 28.0535 | 0.0242
467.1 | 248.4 | 61.9329 | 2718.4874 | 8097.0464 | 2.6258 | 5.154 | -999 | 2.68 | 1.7862 | 6.7854 | 24.7962 | 467.1 | 160.0399 | 124.1133 | 152.8726 | 153.7 | 464.3 | 28.0535 | 0.0242
467.2 | 252.7 | 61.9329 | 2718.4874 | 8097.0464 | 2.6227 | 5.164 | -999 | 2.67 | 1.7555 | 6.8267 | 25.4711 | 467.2 | 160.0399 | 124.2154 | 153.0958 | 154.5427 | 464.4 | 28.0656 | 0.0242
467.3 | 259.4 | 61.5385 | 2714.2857 | 8097.0464 | 2.6113 | 5.189 | -999 | 2.64 | 1.7863 | 7.2009 | 21.3892 | 467.3 | 159.7402 | 124.0112 | 153.5417 | 155.6757 | 464.5 | 28.0535 | 0.0121
467.4 | 267.7 | 60.7495 | 2718.4874 | 8101.2658 | 2.6061 | 5.197 | -999 | 2.59 | 1.7802 | 7.5751 | 26.146 | 467.4 | 159.4405 | 123.705 | 153.8089 | 156.8449 | 464.6 | 28.0535 | 0.0121
467.5 | 268.1 | 61.3412 | 2718.4874 | 8105.4852 | 2.603 | 5.223 | -999 | 2.57 | 1.7864 | 7.4499 | 26.146 | 467.5 | 159.1408 | 123.2968 | 153.9869 | 157.9254 | 464.7 | 28.0535 | 0.0121
467.6 | 270.3 | 61.3412 | 2722.6891 | 8113.9241 | 2.5677 | 5.236 | -999 | 2.54 | 1.7945 | 7.7715 | 24.5132 | 467.6 | 158.8411 | 123.0926 | 153.8534 | 158.6706 | 464.8 | 28.0656 | 0.0242
467.7 | 269.9 | 62.9191 | 2722.6891 | 8122.3629 | 2.5874 | 5.236 | -999 | 2.49 | 1.8161 | 7.8102 | 24.6439 | 467.7 | 158.941 | 122.6844 | 153.3634 | 159.2072 | 464.9 | 28.0656 | 0.0242
467.8 | 266.2 | 65.4832 | 2722.6891 | 8126.5823 | 2.5905 | 5.263 | -999 | 2.44 | 1.7547 | 7.8934 | 22.5975 | 467.8 | 158.5414 | 122.4802 | 152.9619 | 158.7945 | 465 | 28.0656 | 0.0121
467.9 | 264.4 | 66.4694 | 2726.8908 | 8139.2405 | 2.5843 | 5.253 | -999 | 2.43 | 1.7179 | 7.8934 | 22.5975 | 467.9 | 158.3416 | 122.174 | 153.0065 | 157.801 | 465.1 | 28.0656 | 0.0121
468 | 264.8 | 67.4556 | 2726.8908 | 8143.4599 | 2.5916 | 5.244 | -999 | 2.43 | 1.6871 | 7.4359 | 21.2368 | 468 | 157.8421 | 121.6637 | 153.1404 | 156.5948 | 465.2 | 28.0656 | 0.0121
468.1 | 265.6 | 66.2722 | 2722.6891 | 8143.4599 | 2.5687 | 5.253 | -999 | 2.4 | 1.635 | 6.9918 | 18.0584 | 468.1 | 156.8431 | 121.8678 | 153.0512 | 155.3406 | 465.3 | 28.0656 | 0.0121
468.2 | 270.3 | 66.4694 | 2722.6891 | 8130.8017 | 2.5708 | 5.245 | -999 | 2.38 | 1.6042 | 7.075 | 19.419 | 468.2 | 156.2437 | 122.174 | 153.0512 | 154.4586 | 465.4 | 28.0656 | 0
468.3 | 262.5 | 65.6805 | 2722.6891 | 8118.1435 | 2.5656 | 5.236 | -999 | 2.4 | 1.6615 | 6.8866 | 18.8748 | 468.3 | 154.8451 | 122.2761 | 152.9173 | 153.6578 | 465.5 | 28.0656 | 0.0121
468.4 | 253.2 | 65.4832 | 2718.4874 | 8105.4852 | 2.575 | 5.21 | -999 | 2.43 | 1.6522 | 6.7647 | 20.1048 | 468.4 | 150.7492 | 121.9699 | 152.9173 | 153.1084 | 465.6 | 28.0777 | 0.0242
468.5 | 255.5 | 65.6805 | 2714.2857 | 8092.827 | 2.5833 | 5.189 | -999 | 2.44 | 1.6468 | 6.0622 | 19.4734 | 468.5 | 127.6723 | 122.174 | 152.9619 | 152.8968 | 465.7 | 28.0777 | 0.0242
468.6 | 259.4 | 65.8777 | 2710.084 | 8084.3882 | 2.5885 | 5.164 | -999 | 2.49 | 1.6591 | 5.9377 | 19.4734 | 468.6 | 110.3896 | 124.5216 | 153.2742 | 153.193 | 465.8 | 28.0777 | 0.0121
468.7 | 256.1 | 67.4556 | 2710.084 | 8080.1688 | 2.5926 | 5.129 | -999 | 2.51 | 1.6328 | 5.9177 | 21.694 | 468.7 | 96.9031 | 122.9906 | 153.7198 | 153.8266 | 465.9 | 28.0777 | 0.0121
468.8 | 256.4 | 67.8501 | 2714.2857 | 8075.9494 | 2.5978 | 5.104 | -999 | 2.55 | 1.7311 | 5.7846 | 20.9756 | 468.8 | 91.009 | 121.0513 | 154.2536 | 154.5007 | 466 | 28.0777 | 0.0121
468.9 | 262.9 | 68.4418 | 2718.4874 | 8075.9494 | 2.5885 | 5.095 | 2.903 | 2.57 | 1.7565 | 5.6294 | 18.3849 | 468.9 | 90.6094 | 119.9285 | 154.6977 | 155.1309 | 466.1 | 28.0777 | 0.0121
469 | 256.2 | 69.2308 | 2722.6891 | 8075.9494 | 2.5864 | 5.077 | 2.931 | 2.62 | 1.6746 | 5.5681 | 18.9292 | 469 | 100.1998 | 120.4389 | 154.9637 | 155.7175 | 466.2 | 28.0777 | 0.0121
469.1 | 249.1 | 70.4142 | 2722.6891 | 8084.3882 | 2.5438 | 5.095 | 2.914 | 2.66 | 1.5529 | 5.3797 | 20.6055 | 469.1 | 118.6813 | 121.3575 | 154.9194 | 156.261 | 466.3 | 28.0898 | 0.0242
469.2 | 246 | 73.3728 | 2726.8908 | 8101.2658 | 2.5324 | 5.113 | 2.925 | 2.64 | 1.5333 | 5.2465 | 24.9595 | 469.2 | 133.5664 | 120.0306 | 154.6977 | 156.6782 | 466.4 | 28.0898 | 0.0242
469.3 | 240.8 | 75.5424 | 2726.8908 | 8118.1435 | 2.5127 | 5.157 | 2.943 | 2.64 | 1.5456 | 5.413 | 22.924 | 469.3 | 125.2747 | 118.1934 | 154.5645 | 156.9282 | 466.5 | 28.0898 | 0.0242
469.4 | 231.7 | 76.1341 | 2726.8908 | 8130.8017 | 2.4898 | 5.194 | 2.966 | 2.67 | 1.5915 | 5.8125 | 23.6424 | 469.4 | 124.8751 | 120.2347 | 154.4757 | 157.0115 | 466.6 | 28.0898 | 0.0121
469.5 | 230.7 | 75.7396 | 2726.8908 | 8130.8017 | 2.4607 | 5.256 | 2.995 | 2.67 | 1.5145 | 6.1401 | 22.7825 | 469.5 | 107.992 | 120.4389 | 154.5201 | 156.6365 | 466.7 | 28.0898 | 0.0121
469.6 | 229.2 | 74.7535 | 2726.8908 | 8130.8017 | 2.441 | 5.291 | 3.018 | 2.67 | 1.5137 | 6.7115 | 22.6519 | 469.6 | 116.6833 | 118.0913 | 153.9424 | 155.4663 | 466.8 | 28.0898 | 0.0121
469.7 | 230.4 | 73.57 | 2726.8908 | 8130.8017 | 2.4535 | 5.326 | 3.03 | 2.64 | 1.6742 | 6.9498 | 22.1076 | 469.7 | 125.2747 | 119.2141 | 153.6753 | 154.4165 | 466.9 | 28.1019 | 0.0242
469.8 | 234 | 71.0059 | 2722.6891 | 8126.5823 | 2.4701 | 5.326 | 3.03 | 2.59 | 1.6976 | 6.9718 | 19.0707 | 469.8 | 146.6533 | 119.5203 | 153.9424 | 153.6578 | 467 | 28.1019 | 0.0242
469.9 | 236.1 | 70.0197 | 2718.4874 | 8122.3629 | 2.4753 | 5.326 | 3.018 | 2.56 | 1.6976 | 7.2828 | 16.1644 | 469.9 | 151.0489 | 124.2154 | 154.8307 | 153.2353 | 467.1 | 28.1019 | 0.0242
470 | 230.9 | 68.6391 | 2722.6891 | 8122.3629 | 2.5106 | 5.326 | 3 | 2.51 | 1.6546 | 6.9498 | 16.8393 | 470 | 150.8491 | 124.3174 | 155.7163 | 153.2776 | 467.2 | 28.1019 | 0.0242
470.1 | 225.5 | 68.2446 | 2722.6891 | 8118.1435 | 2.5365 | 5.316 | 2.977 | 2.52 | 1.678 | 6.4451 | 19.3428 | 470.1 | 151.0489 | 123.9092 | 156.2021 | 153.6578 | 467.3 | 28.1139 | 0.0242
470.2 | 223.3 | 68.4418 | 2726.8908 | 8109.7046 | 2.5625 | 5.307 | 2.948 | 2.49 | 1.7639 | 6.4451 | 22.0641 | 470.2 | 150.8491 | 123.5009 | 156.1139 | 153.8266 | 467.4 | 28.1139 | 0.0242
470.3 | 226.8 | 67.4556 | 2726.8908 | 8105.4852 | 2.5739 | 5.278 | 2.925 | 2.46 | 1.7394 | 6.5283 | 20.7035 | 470.3 | 149.7502 | 123.8071 | 155.893 | 153.6578 | 467.5 | 28.1139 | 0.0242
470.4 | 229.7 | 67.6529 | 2726.8908 | 8105.4852 | 2.5885 | 5.233 | 2.92 | 2.43 | 1.687 | 6.6176 | 19.9742 | 470.4 | 148.0519 | 124.1133 | 155.8047 | 153.6578 | 467.6 | 28.1139 | 0.0242
470.5 | 237.2 | 66.8639 | 2722.6891 | 8105.4852 | 2.6113 | 5.216 | 2.92 | 2.4 | 1.7116 | 6.493 | 19.2884 | 470.5 | 146.3536 | 124.5216 | 155.5836 | 153.7844 | 467.7 | 28.1139 | 0.0242
470.6 | 250 | 67.2584 | 2722.6891 | 8109.7046 | 2.5937 | 5.19 | 2.92 | 2.36 | 1.7705 | 6.2713 | 17.8407 | 470.6 | 147.1528 | 122.174 | 155.3181 | 153.9532 | 467.8 | 28.126 | 0.0362
470.7 | 252.5 | 66.2722 | 2726.8908 | 8113.9241 | 2.5937 | 5.19 | 2.925 | 2.4 | 1.8504 | 6.7707 | 17.8407 | 470.7 | 146.4535 | 121.9699 | 155.3181 | 154.0796 | 467.9 | 28.126 | 0.0242
470.8 | 260.4 | 67.0611 | 2722.6891 | 8113.9241 | 2.6092 | 5.173 | 2.931 | 2.37 | 1.8074 | 6.9791 | 13.073 | 470.8 | 144.7552 | 122.6844 | 155.4067 | 154.206 | 468 | 28.126 | 0.0242
470.9 | 260.1 | 66.6667 | 2722.6891 | 8113.9241 | 2.6331 | 5.147 | 2.931 | 2.37 | 1.7394 | 6.9179 | 14.8364 | 470.9 | 144.2557 | 121.9699 | 155.4067 | 154.3323 | 468.1 | 28.126 | 0.0242
471 | 252 | 67.0611 | 2726.8908 | 8109.7046 | 2.63 | 5.147 | 2.925 | 2.42 | 1.7824 | 6.294 | 14.8364 | 471 | 144.7552 | 121.8678 | 155.3181 | 154.4165 | 468.2 | 28.126 | 0.0242
471.1 | 240.7 | 66.6667 | 2722.6891 | 8109.7046 | 2.6497 | 5.125 | 2.931 | 2.44 | 1.6989 | 6.0496 | 16.1099 | 471.1 | 145.8541 | 120.9492 | 155.0524 | 154.5007 | 468.3 | 28.126 | 0.0121
471.2 | 237.6 | 67.6529 | 2726.8908 | 8109.7046 | 2.63 | 5.108 | 2.942 | 2.42 | 1.7726 | 6.1328 | 18.1563 | 471.2 | 147.1528 | 119.6223 | 154.6977 | 154.5007 | 468.4 | 28.126 | 0.0121
471.3 | 235.5 | 69.6252 | 2726.8908 | 8109.7046 | 2.6248 | 5.116 | 2.942 | 2.44 | 1.7136 | 6.7095 | 21.0518 | 471.3 | 147.7522 | 118.9079 | 154.4313 | 154.4586 | 468.5 | 28.126 | 0.0121
471.4 | 239.8 | 70.6114 | 2726.8908 | 8113.9241 | 2.6217 | 5.116 | 2.942 | 2.47 | 1.6154 | 6.2513 | 21.7375 | 471.4 | 148.8511 | 118.3975 | 154.3869 | 154.4586 | 468.6 | 28.126 | 0.0121
471.5 | 247.3 | 71.5976 | 2726.8908 | 8113.9241 | 2.6196 | 5.123 | 2.942 | 2.49 | 1.5908 | 6.501 | 25.8194 | 471.5 | 149.5504 | 116.8665 | 154.6089 | 154.3744 | 468.7 | 28.1381 | 0.0242
471.6 | 251.3 | 72.1893 | 2726.8908 | 8122.3629 | 2.6103 | 5.116 | 2.937 | 2.48 | 1.4991 | 6.812 | 22.1947 | 471.6 | 149.1508 | 116.7645 | 155.141 | 154.3323 | 468.8 | 28.1381 | 0.0121
471.7 | 246 | 71.7949 | 2726.8908 | 8130.8017 | 2.603 | 5.141 | 2.937 | 2.5 | 1.4745 | 7.2695 | 23.5553 | 471.7 | 148.4515 | 117.0707 | 156.2904 | 154.3323 | 468.9 | 28.126 | 0
471.8 | 235.6 | 72.1893 | 2726.8908 | 8143.4599 | 2.6092 | 5.141 | 2.937 | 2.5 | 1.4745 | 7.4779 | 25.6017 | 471.8 | 148.1518 | 117.1727 | 157.5228 | 154.3744 | 469 | 28.1381 | 0.0121
471.9 | 229.6 | 71.4004 | 2731.0924 | 8156.1181 | 2.5968 | 5.141 | 2.942 | 2.43 | 1.3987 | 7.6743 | 24.3717 | 471.9 | 147.1528 | 116.9686 | 158.531 | 154.5427 | 469.1 | 28.1502 | 0.0242
472 | 222.9 | 71.7949 | 2731.0924 | 8164.557 | 2.5916 | 5.153 | 2.937 | 2.42 | 1.4484 | 7.1363 | 23.4683 | 472 | 146.7532 | 116.8665 | 158.9246 | 154.7529 | 469.2 | 28.1381 | 0.0121
472.1 | 223.7 | 71.7949 | 2731.0924 | 8172.9958 | 2.5833 | 5.17 | 2.931 | 2.43 | 1.4979 | 7.0198 | 24.4153 | 472.1 | 146.3536 | 116.8665 | 158.9246 | 154.963 | 469.3 | 28.1502 | 0.0242
472.2 | 232 | 71.9921 | 2735.2941 | 8181.4346 | 2.5822 | 5.183 | 2.925 | 2.42 | 1.5287 | 6.5616 | 21.0191 | 472.2 | 145.6543 | 116.5603 | 158.6623 | 155.005 | 469.4 | 28.1502 | 0.0242
472.3 | 233.8 | 71.7949 | 2731.0924 | 8185.654 | 2.5864 | 5.173 | 2.92 | 2.42 | 1.6515 | 6.4784 | 18.1128 | 472.3 | 144.8551 | 116.3562 | 158.2684 | 155.0889 | 469.5 | 28.1502 | 0.0242
472.4 | 234.8 | 72.3866 | 2726.8908 | 8194.0928 | 2.5947 | 5.165 | 2.926 | 2.43 | 1.6269 | 6.4784 | 18.7877 | 472.4 | 144.7552 | 116.2541 | 157.8739 | 155.005 | 469.6 | 28.1502 | 0.0242
472.5 | 240.5 | 72.1893 | 2726.8908 | 8194.0928 | 2.5833 | 5.183 | 2.931 | 2.44 | 1.6946 | 6.3952 | 16.0664 | 472.5 | 144.3556 | 116.2541 | 157.5228 | 154.963 | 469.7 | 28.1502 | 0.0121
472.6 | 241 | 72.3866 | 2726.8908 | 8185.654 | 2.603 | 5.183 | 2.937 | 2.42 | 1.7666 | 6.1734 | 15.3371 | 472.6 | 144.4555 | 115.9479 | 156.7312 | 154.6689 | 469.8 | 28.1623 | 0.0242
472.7 | 243.2 | 72.3866 | 2726.8908 | 8177.2152 | 2.6092 | 5.2 | 2.937 | 2.42 | 1.699 | 6.3399 | 17.3835 | 472.7 | 143.6563 | 116.05 | 155.8047 | 154.5427 | 469.9 | 28.1623 | 0.0362
472.8 | 246.5 | 72.9783 | 2722.6891 | 8164.557 | 2.6051 | 5.191 | 2.948 | 2.44 | 1.7723 | 6.5816 | 15.7507 | 472.8 | 141.958 | 116.1521 | 154.8751 | 154.3323 | 470 | 28.1502 | 0.0121
472.9 | 248.9 | 72.9783 | 2718.4874 | 8151.8987 | 2.6082 | 5.174 | 2.942 | 2.43 | 1.6986 | 7.123 | 14.3901 | 472.9 | 139.96 | 115.5397 | 154.1647 | 154.1639 | 470.1 | 28.1623 | 0.0121
473 | 239 | 73.57 | 2718.4874 | 8139.2405 | 2.6227 | 5.165 | 2.948 | 2.44 | 1.6544 | 6.7181 | 15.8378 | 473 | 129.0709 | 114.2128 | 153.9424 | 154.0375 | 470.2 | 28.1623 | 0.0242
473.1 | 239.8 | 72.7811 | 2714.2857 | 8126.5823 | 2.5926 | 5.145 | 2.948 | 2.46 | 1.6605 | 6.8014 | 13.8023 | 473.1 | 107.7922 | 116.8665 | 154.6533 | 154.1218 | 470.3 | 28.1623 | 0.0121
473.2 | 236.7 | 72.3866 | 2718.4874 | 8118.1435 | 2.5885 | 5.154 | 2.948 | 2.5 | 1.6113 | 6.7594 | 14.4772 | 473.2 | 93.5065 | 116.2541 | 155.6279 | 154.3323 | 470.4 | 28.1623 | 0.0121
473.3 | 232.7 | 70.6114 | 2714.2857 | 8118.1435 | 2.5552 | 5.153 | 2.948 | 2.52 | 1.5851 | 7.0258 | 16.6542 | 473.3 | 85.3147 | 114.0087 | 156.3345 | 154.4165 | 470.5 | 28.1743 | 0.0242
473.4 | 231 | 67.6529 | 2718.4874 | 8113.9241 | 2.55 | 5.135 | 2.937 | 2.54 | 1.6588 | 7.3587 | 13.9329 | 473.4 | 81.4186 | 112.2735 | 157.0393 | 154.3744 | 470.6 | 28.1743 | 0.0242
473.5 | 243.5 | 66.4694 | 2714.2857 | 8118.1435 | 2.5449 | 5.127 | 2.925 | 2.57 | 1.6403 | 6.8593 | 13.2581 | 473.5 | 80.9191 | 111.5591 | 157.6984 | 154.206 | 470.7 | 28.1743 | 0.0242
473.6 | 242.1 | 65.4832 | 2718.4874 | 8118.1435 | 2.522 | 5.118 | 2.92 | 2.62 | 1.6526 | 6.5676 | 16.6542 | 473.6 | 84.9151 | 111.5591 | 157.7423 | 153.8688 | 470.8 | 28.1743 | 0.0121
473.7 | 240.8 | 66.2722 | 2714.2857 | 8118.1435 | 2.5251 | 5.135 | 2.925 | 2.66 | 1.7312 | 6.7448 | 16.6542 | 473.7 | 94.7053 | 111.9673 | 157.4789 | 153.2353 | 470.9 | 28.1743 | 0.0121
473.8 | 244.2 | 65.4832 | 2714.2857 | 8126.5823 | 2.4867 | 5.153 | 2.931 | 2.67 | 1.676 | 6.4118 | 18.6897 | 473.8 | 116.6833 | 112.1715 | 157.0833 | 152.812 | 471 | 28.1743 | 0.0242
473.9 | 245.2 | 65.8777 | 2710.084 | 8126.5823 | 2.5054 | 5.18 | 2.948 | 2.68 | 1.7006 | 6.495 | 19.3755 | 473.9 | 132.2677 | 115.8459 | 157.1273 | 152.8544 | 471.1 | 28.1743 | 0.0121
474 | 241.8 | 65.0888 | 2705.8824 | 8113.9241 | 2.494 | 5.216 | 2.971 | 2.7 | 1.7661 | 6.3619 | 17.1985 | 474 | 108.5914 | 113.2942 | 157.0393 | 152.812 | 471.2 | 28.1864 | 0.0242
474.1 | 238.5 | 64.497 | 2705.8824 | 8101.2658 | 2.5085 | 5.216 | 3 | 2.69 | 1.6924 | 6.4871 | 18.5591 | 474.1 | 121.3786 | 112.0694 | 156.2021 | 152.3032 | 471.3 | 28.1743 | 0.0121
474.2 | 239.8 | 64.6943 | 2701.6807 | 8084.3882 | 2.523 | 5.225 | 3.018 | 2.7 | 1.6113 | 6.8333 | 17.9604 | 474.2 | 123.976 | 113.4983 | 155.3181 | 151.6655 | 471.4 | 28.1864 | 0.0242
474.3 | 236.7 | 64.1026 | 2693.2773 | 8067.5105 | 2.5521 | 5.233 | 3.018 | 2.68 | 1.685 | 6.5836 | 14.5643 | 474.3 | 124.3756 | 114.1107 | 154.9194 | 151.3674 | 471.5 | 28.1864 | 0.0121
474.4 | 237.7 | 64.2998 | 2689.0756 | 8054.8523 | 2.5552 | 5.217 | 3.012 | 2.68 | 1.6064 | 6.6282 | 16.7413 | 474.4 | 134.3656 | 114.3149 | 154.6977 | 151.4526 | 471.6 | 28.1864 | 0.0121
474.5 | 236.3 | 62.9191 | 2689.0756 | 8037.9747 | 2.5594 | 5.234 | 3.006 | 2.62 | 1.6678 | 6.9199 | 14.7058 | 474.5 | 138.1618 | 116.7645 | 154.4313 | 151.8783 | 471.7 | 28.1985 | 0.0242
474.6 | 232.2 | 62.7219 | 2684.874 | 8016.8776 | 2.5438 | 5.217 | 2.988 | 2.6 | 1.6616 | 6.7954 | 14.7058 | 474.6 | 138.0619 | 116.9686 | 154.2092 | 152.1333 | 471.8 | 28.1985 | 0.0242
474.7 | 235.8 | 61.9329 | 2684.874 | 8004.2194 | 2.5563 | 5.217 | 2.965 | 2.59 | 1.6289 | 6.6176 | 15.4351 | 474.7 | 137.8621 | 116.8665 | 153.9869 | 151.9633 | 471.9 | 28.1985 | 0.0242
474.8 | 232 | 62.3274 | 2680.6723 | 7978.903 | 2.5718 | 5.211 | 2.954 | 2.55 | 1.6351 | 6.4511 | 14.0744 | 474.8 | 137.8621 | 115.9479 | 153.9424 | 151.5378 | 472 | 28.1864 | 0.0121
474.9 | 221.9 | 62.1302 | 2676.4706 | 7966.2447 | 2.5656 | 5.211 | 2.948 | 2.5 | 1.7101 | 6.812 | 13.3125 | 474.9 | 137.6623 | 115.5397 | 153.9424 | 151.2822 | 472.1 | 28.1985 | 0.0242
475 | 219.4 | 62.7219 | 2672.2689 | 7953.5865 | 2.5667 | 5.202 | 2.942 | 2.45 | 1.7039 | 6.812 | 13.3125 | 475 | 135.7642 | 114.9273 | 153.9424 | 151.1116 | 472.2 | 28.1985 | 0.0121
475.1 | 227.6 | 62.7219 | 2663.8655 | 7940.9283 | 2.5739 | 5.202 | 2.937 | 2.41 | 1.6867 | 6.9538 | 13.0948 | 475.1 | 133.6663 | 114.8252 | 153.9424 | 150.9836 | 472.3 | 28.1985 | 0.0242
475.2 | 223.6 | 63.1164 | 2659.6639 | 7924.0506 | 2.577 | 5.185 | 2.937 | 2.41 | 1.699 | 6.9119 | 13.7697 | 475.2 | 131.5684 | 114.519 | 153.9424 | 151.0263 | 472.4 | 28.2106 | 0.0242
475.3 | 230 | 62.9191 | 2655.4622 | 7911.3924 | 2.5521 | 5.211 | 2.937 | 2.36 | 1.6376 | 6.9532 | 14.4445 | 475.3 | 129.8701 | 114.1107 | 153.8979 | 151.1116 | 472.5 | 28.1985 | 0.0121
475.4 | 241.6 | 63.3136 | 2651.2605 | 7894.5148 | 2.5449 | 5.184 | 2.937 | 2.34 | 1.6047 | 7.2195 | 14.4445 | 475.4 | 127.4725 | 113.8045 | 153.9424 | 151.1969 | 472.6 | 28.2106 | 0.0242
475.5 | 247.1 | 63.5108 | 2642.8571 | 7877.6371 | 2.5397 | 5.184 | 2.931 | 2.34 | 1.6108 | 6.9698 | 12.3981 | 475.5 | 126.0739 | 113.3963 | 154.0313 | 151.3248 | 472.7 | 28.2106 | 0.0121
475.6 | 247.4 | 63.9053 | 2638.6555 | 7856.5401 | 2.55 | 5.176 | 2.931 | 2.34 | 1.66 | 6.8033 | 13.073 | 475.6 | 124.4755 | 113.1921 | 154.1203 | 151.41 | 472.8 | 28.2106 | 0.0121
475.7 | 247.1 | 64.2998 | 2634.4538 | 7839.6624 | 2.5615 | 5.154 | 2.931 | 2.36 | 1.6907 | 7.2615 | 15.1085 | 475.7 | 123.1768 | 113.1921 | 154.0313 | 151.41 | 472.9 | 28.2106 | 0.0121
475.8 | 248.2 | 64.2998 | 2630.2521 | 7818.5654 | 2.5386 | 5.127 | 2.925 | 2.38 | 1.7538 | 7.1196 | 13.8785 | 475.8 | 121.7782 | 113.7025 | 153.9424 | 151.3674 | 473 | 28.2227 | 0.0362
475.9 | 247.1 | 64.6943 | 2621.8487 | 7801.6878 | 2.5376 | 5.135 | 2.92 | 2.4 | 1.7476 | 6.4957 | 14.5643 | 475.9 | 127.6723 | 113.4983 | 153.9869 | 151.4952 | 473.1 | 28.2106 | 0.0121
476 | 243.1 | 64.8915 | 2617.6471 | 7780.5907 | 2.5521 | 5.135 | 2.92 | 2.44 | 1.803 | 6.1628 | 13.8894 | 476 | 126.2737 | 113.6004 | 154.0313 | 151.5378 | 473.2 | 28.2227 | 0.0242
476.1 | 240 | 65.0888 | 2609.2437 | 7763.7131 | 2.55 | 5.17 | 2.931 | 2.48 | 1.7592 | 6.1741 | 12.3981 | 476.1 | 125.7742 | 112.2735 | 153.9424 | 151.5804 | 473.3 | 28.2227 | 0.0242
476.2 | 240.1 | 65.4832 | 2605.042 | 7742.616 | 2.5687 | 5.161 | 2.937 | 2.49 | 1.7715 | 6.3818 | 15.1194 | 476.2 | 125.8741 | 110.0281 | 154.1203 | 151.623 | 473.4 | 28.2227 | 0.0121
476.3 | 239.9 | 66.2722 | 2596.6387 | 7725.7384 | 2.5563 | 5.16 | 2.942 | 2.52 | 1.7523 | 5.9211 | 15.9358 | 476.3 | 126.3736 | 110.1301 | 154.4757 | 151.9633 | 473.5 | 28.2227 | 0.0242
476.4 | 235.1 | 66.2722 | 2592.437 | 7708.8608 | 2.5532 | 5.144 | 2.954 | 2.51 | 1.6601 | 5.7126 | 15.9358 | 476.4 | 131.0689 | 111.0487 | 154.6533 | 152.4729 | 473.6 | 28.2227 | 0.0121
476.5 | 240.4 | 67.8501 | 2579.8319 | 7687.7637 | 2.5667 | 5.153 | 2.959 | 2.53 | 1.6032 | 6.0622 | 16.48 | 476.5 | 131.1688 | 111.2529 | 154.6977 | 152.7697 | 473.7 | 28.2227 | 0.0121
476.6 | 242.2 | 68.6391 | 2575.6303 | 7666.6667 | 2.5853 | 5.161 | 2.948 | 2.56 | 1.5786 | 6.6449 | 15.7943 | 476.6 | 131.968 | 111.1508 | 154.6977 | 152.8544 | 473.8 | 28.2347 | 0.0242
476.7 | 239.5 | 70.8087 | 2571.4286 | 7641.3502 | 2.5999 | 5.153 | 2.948 | 2.59 | 1.5295 | 6.9365 | 13.7479 | 476.7 | 131.7682 | 111.7632 | 154.5645 | 152.5577 | 473.9 | 28.2227 | 0.0121
476.8 | 236.9 | 72.1893 | 2563.0252 | 7616.0338 | 2.5864 | 5.171 | 2.959 | 2.6 | 1.5405 | 7.0144 | 17.4162 | 476.8 | 132.5674 | 112.6818 | 154.6533 | 152.1333 | 474 | 28.2227 | 0
476.9 | 236.1 | 72.7811 | 2558.8235 | 7590.7173 | 2.6061 | 5.189 | 2.971 | 2.58 | 1.5527 | 6.7234 | 17.4162 | 476.9 | 132.8671 | 113.4983 | 154.742 | 151.9633 | 474.1 | 28.2347 | 0.0242
477 | 230.5 | 73.1755 | 2546.2185 | 7556.962 | 2.5978 | 5.179 | 2.977 | 2.56 | 1.4553 | 7.0178 | 16.5998 | 477 | 131.968 | 113.4983 | 154.742 | 152.0483 | 474.2 | 28.2347 | 0.0121
477.1 | 228.6 | 73.1755 | 2542.0168 | 7527.4262 | 2.5833 | 5.179 | 2.994 | 2.59 | 1.529 | 6.7681 | 18.6462 | 477.1 | 131.0689 | 113.0901 | 154.5201 | 152.0483 | 474.3 | 28.2347 | 0.0121
477.2 | 222.1 | 73.57 | 2533.6134 | 7493.6709 | 2.604 | 5.207 | 3 | 2.59 | 1.5007 | 6.3739 | 18.8312 | 477.2 | 130.0699 | 112.6818 | 154.3869 | 151.9633 | 474.4 | 28.2347 | 0.0121
477.3 | 225 | 73.7673 | 2521.0084 | 7451.4768 | 2.5843 | 5.215 | 3.012 | 2.61 | 1.6297 | 5.9577 | 19.517 | 477.3 | 128.971 | 111.9673 | 154.1647 | 151.7932 | 474.5 | 28.2468 | 0.0242
477.4 | 235.1 | 74.1617 | 2508.4034 | 7409.2827 | 2.5843 | 5.198 | 3.018 | 2.64 | 1.6788 | 5.7493 | 20.2027 | 477.4 | 126.8731 | 111.7632 | 154.1203 | 151.7081 | 474.6 | 28.2468 | 0.0242
477.5 | 237 | 74.7535 | 2500 | 7371.308 | 2.5988 | 5.215 | 3.024 | 2.62 | 1.6862 | 5.5468 | 16.5345 | 477.5 | 124.6753 | 111.457 | 154.0313 | 151.5804 | 474.7 | 28.2468 | 0.0242
477.6 | 240.7 | 74.7535 | 2483.1933 | 7333.3333 | 2.5885 | 5.251 | 3.03 | 2.59 | 1.6678 | 5.7546 | 17.2202 | 477.6 | 119.3806 | 110.6405 | 154.0758 | 151.4952 | 474.8 | 28.2468 | 0.0121
477.7 | 249.5 | 75.7396 | 2470.5882 | 7291.1392 | 2.5999 | 5.251 | 3.042 | 2.59 | 1.667 | 5.8159 | 18.0366 | 477.7 | 118.2817 | 110.0281 | 154.2092 | 151.623 | 474.9 | 28.2468 | 0.0242
477.8 | 250.3 | 75.9369 | 2457.9832 | 7257.384 | 2.5885 | 5.233 | 3.048 | 2.61 | 1.6487 | 6.0243 | 17.3509 | 477.8 | 119.6803 | 109.0074 | 154.2536 | 151.8357 | 475 | 28.2468 | 0.0242
477.9 | 246.5 | 77.5148 | 2441.1765 | 7227.8481 | 2.5916 | 5.215 | 3.048 | 2.59 | 1.7199 | 6.6682 | 19.8871 | 477.9 | 120.1798 | 108.5991 | 154.1203 | 151.9633 | 475.1 | 28.2468 | 0.0121
478 | 244.1 | 77.712 | 2424.3697 | 7198.3122 | 2.5999 | 5.233 | 3.06 | 2.59 | 1.5958 | 7.0371 | 20.0177 | 478 | 120.7792 | 108.7012 | 153.8534 | 151.9208 | 475.2 | 28.2468 | 0.0121
478.1 | 248.1 | 78.8955 | 2411.7647 | 7168.7764 | 2.577 | 5.215 | 3.06 | 2.58 | 1.6532 | 7.1449 | 21.1715 | 478.1 | 123.976 | 107.0681 | 153.6753 | 151.5378 | 475.3 | 28.2589 | 0.0242
478.2 | 247.9 | 79.0927 | 2407.563 | 7139.2405 | 2.5739 | 5.252 | 3.067 | 2.58 | 1.6851 | 7.1696 | 25.5691 | 478.2 | 125.7742 | 107.8847 | 153.8534 | 151.623 | 475.4 | 28.2468 | 0.0121
478.3 | 246.1 | 80.0789 | 2407.563 | 7109.7046 | 2.5905 | 5.297 | 3.079 | 2.55 | 1.7035 | 7.0451 | 23.5227 | 478.3 | 128.971 | 109.7219 | 154.1203 | 151.9633 | 475.5 | 28.2589 | 0.0121
478.4 | 237.3 | 80.4734 | 2407.563 | 7080.1688 | 2.5843 | 5.308 | 3.092 | 2.54 | 1.7411 | 7.2755 | 22.7063 | 478.4 | 128.4715 | 109.5177 | 154.3425 | 152.2607 | 475.6 | 28.2589 | 0.0121
478.5 | 238.2 | 81.2623 | 2420.1681 | 7050.6329 | 2.5926 | 5.319 | 3.111 | 2.56 | 1.735 | 7.0837 | 21.5307 | 478.5 | 128.5714 | 109.3136 | 154.4313 | 152.3032 | 475.7 | 28.2589 | 0.0121
478.6 | 232 | 80.8679 | 2428.5714 | 7016.8776 | 2.5926 | 5.338 | 3.136 | 2.54 | 1.735 | 6.2513 | 18.1346 | 478.6 | 128.0719 | 109.1095 | 154.3869 | 152.1758 | 475.8 | 28.2589 | 0.0121
478.7 | 224.1 | 81.4596 | 2432.7731 | 6995.7806 | 2.5968 | 5.356 | 3.155 | 2.51 | 1.7977 | 6.3818 | 18.004 | 478.7 | 127.972 | 109.3136 | 154.0313 | 151.8783 | 475.9 | 28.271 | 0.0242
478.8 | 214.5 | 81.0651 | 2432.7731 | 6983.1224 | 2.603 | 5.373 | 3.155 | 2.52 | 1.7537 | 6.1961 | 14.8037 | 478.8 | 129.0709 | 109.2115 | 153.408 | 151.5804 | 476 | 28.2589 | 0.0121
478.9 | 226.7 | 80.8679 | 2432.7731 | 6983.1224 | 2.6092 | 5.392 | 3.168 | 2.51 | 1.7403 | 6.2127 | 13.1274 | 478.9 | 128.971 | 108.7012 | 153.2742 | 151.4952 | 476.1 | 28.271 | 0.0242
479 | 229.4 | 80.8679 | 2424.3697 | 6983.1224 | 2.5864 | 5.41 | 3.162 | 2.5 | 1.741 | 6.3206 | 14.6731 | 479 | 129.2707 | 108.9053 | 153.2742 | 151.4526 | 476.2 | 28.271 | 0.0242
479.1 | 230.5 | 81.2623 | 2420.1681 | 6978.903 | 2.5864 | 5.382 | 3.162 | 2.49 | 1.6772 | 6.2673 | 14.7602 | 479.1 | 128.971 | 108.9053 | 153.408 | 151.2822 | 476.3 | 28.271 | 0.0121
479.2 | 239.1 | 81.6568 | 2411.7647 | 6966.2447 | 2.5552 | 5.373 | 3.155 | 2.51 | 1.7263 | 6.5004 | 15.9358 | 479.2 | 127.4725 | 109.0074 | 153.7198 | 151.1969 | 476.4 | 28.271 | 0.0242
479.3 | 252.1 | 81.854 | 2403.3613 | 6945.1477 | 2.5532 | 5.354 | 3.149 | 2.52 | 1.7337 | 7.1776 | 16.7957 | 479.3 | 122.6773 | 108.0888 | 154.1203 | 151.1969 | 476.5 | 28.2831 | 0.0242
479.4 | 244.9 | 83.0375 | 2390.7563 | 6915.6118 | 2.576 | 5.344 | 3.136 | 2.51 | 1.7091 | 6.7194 | 17.4706 | 479.4 | 120.979 | 107.8847 | 154.3425 | 151.2396 | 476.6 | 28.271 | 0.0121
479.5 | 244.6 | 83.2347 | 2373.9496 | 6873.4177 | 2.5905 | 5.344 | 3.123 | 2.51 | 1.6895 | 7.2968 | 21.5525 | 479.5 | 122.7772 | 108.2929 | 154.1647 | 151.2396 | 476.7 | 28.271 | 0.0121
479.6 | 241.9 | 84.4181 | 2357.1429 | 6831.2236 | 2.576 | 5.344 | 3.11 | 2.49 | 1.6767 | 7.3247 | 20.3225 | 479.6 | 120.4795 | 108.1909 | 153.5417 | 151.2822 | 476.8 | 28.2831 | 0.0242
479.7 | 249.3 | 84.8126 | 2340.3361 | 6780.5907 | 2.5843 | 5.353 | 3.104 | 2.5 | 1.6821 | 7.4246 | 20.1374 | 479.7 | 120.1798 | 107.3743 | 153.3634 | 151.3248 | 476.9 | 28.2831 | 0.0121
479.8 | 246.7 | 85.4043 | 2323.5294 | 6725.7384 | 2.5698 | 5.325 | 3.11 | 2.5 | 1.7214 | 7.3946 | 21.411 | 479.8 | 120.4795 | 107.7826 | 153.408 | 151.4526 | 477 | 28.2831 | 0.0242
479.9 | 247.5 | 86.3905 | 2298.3193 | 6662.4473 | 2.5677 | 5.325 | 3.11 | 2.53 | 1.7214 | 7.2282 | 21.411 | 479.9 | 121.7782 | 107.7826 | 153.408 | 151.4526 | 477.1 | 28.2831 | 0.0121
480 | 246.4 | 86.1933 | 2277.3109 | 6590.7173 | 2.5656 | 5.343 | 3.116 | 2.54 | 1.7754 | 6.6342 | 23.2723 | 480 | 120.2797 | 106.6599 | 153.2296 | 151.2822 | 477.2 | 28.2951 | 0.0242
480.1 | 241.5 | 87.1795 | 2252.1008 | 6514.7679 | 2.5656 | 5.324 | 3.123 | 2.5 | 1.7324 | 6.9259 | 22.5975 | 480.1 | 123.8761 | 105.2309 | 153.0958 | 151.1969 | 477.3 | 28.2951 | 0.0242
480.2 | 232.3 | 87.3767 | 2226.8908 | 6426.1603 | 2.5625 | 5.314 | 3.123 | 2.48 | 1.7386 | 6.9678 | 21.2368 | 480.2 | 124.6753 | 105.4351 | 153.185 | 151.1969 | 477.4 | 28.2951 | 0.0242
480.3 | 232.7 | 88.1657 | 2201.6807 | 6333.3333 | 2.5667 | 5.296 | 3.116 | 2.46 | 1.7637 | 6.6489 | 21.1062 | 480.3 | 122.8771 | 104.9247 | 153.2742 | 151.1543 | 477.5 | 28.2951 | 0.0121
480.4 | 230 | 88.1657 | 2172.2689 | 6227.8481 | 2.5781 | 5.268 | 3.11 | 2.47 | 1.7759 | 6.9405 | 19.7456 | 480.4 | 125.0749 | 104.6185 | 153.2296 | 151.1116 | 477.6 | 28.2951 | 0.0242
480.5 | 227.8 | 87.9684 | 2138.6555 | 6118.1435 | 2.5729 | 5.25 | 3.11 | 2.5 | 1.7391 | 7.065 | 19.7456 | 480.5 | 123.976 | 104.2103 | 153.0958 | 151.069 | 477.7 | 28.2951 | 0.0242
480.6 | 235.3 | 86.5878 | 2105.042 | 6016.8776 | 2.5656 | 5.223 | 3.104 | 2.48 | 1.7358 | 7.1762 | 18.57 | 480.6 | 123.8761 | 103.5979 | 153.0065 | 151.069 | 477.8 | 28.3072 | 0.0242
480.7 | 242 | 84.8126 | 2067.2269 | 5928.27 | 2.5947 | 5.223 | 3.104 | 2.48 | 1.6192 | 7.0517 | 17.8842 | 480.7 | 123.6763 | 103.4958 | 153.0512 | 151.1116 | 477.9 | 28.3072 | 0.0242
480.8 | 235.7 | 84.6154 | 2021.0084 | 5864.9789 | 2.5999 | 5.205 | 3.098 | 2.5 | 1.7543 | 6.8853 | 19.2449 | 480.8 | 123.3766 | 103.5979 | 153.2296 | 151.1969 | 478 | 28.3072 | 0.0242
480.9 | 235.2 | 85.0099 | 1983.1933 | 5822.7848 | 2.5916 | 5.179 | 3.091 | 2.52 | 1.742 | 6.7188 | 18.57 | 480.9 | 120.7792 | 103.3937 | 153.6308 | 151.1116 | 478.1 | 28.3072 | 0.0242
481 | 238.4 | 85.2071 | 1953.7815 | 5784.8101 | 2.5802 | 5.161 | 3.085 | 2.56 | 1.7113 | 6.6355 | 19.2449 | 481 | 109.99 | 101.1482 | 153.8979 | 151.2396 | 478.2 | 28.3072 | 0.0121
481.1 | 240.5 | 83.6292 | 1936.9748 | 5751.0549 | 2.577 | 5.171 | 3.067 | 2.58 | 1.5884 | 6.3858 | 19.9306 | 481.1 | 99.001 | 100.6379 | 153.9869 | 151.4952 | 478.3 | 28.3072 | 0.0121
481.2 | 237.6 | 82.8402 | 1941.1765 | 5721.519 | 2.5781 | 5.199 | 3.054 | 2.61 | 1.699 | 5.9697 | 20.6164 | 481.2 | 116.5834 | 103.802 | 154.6977 | 150.7701 | 478.4 | 28.3072 | 0.0121
481.3 | 242 | 81.2623 | 1953.7815 | 5691.9831 | 2.5864 | 5.218 | 3.036 | 2.63 | 1.6654 | 6.2334 | 19.0707 | 481.3 | 110.2897 | 105.333 | 154.9194 | 151.0263 | 478.5 | 28.3072 | 0.0121
481.4 | 247.8 | 80.0789 | 1987.395 | 5670.8861 | 2.5885 | 5.218 | 3.03 | 2.63 | 1.7268 | 6.2746 | 17.0352 | 481.4 | 102.6973 | 105.9454 | 154.4313 | 151.3674 | 478.6 | 28.3072 | 0.0121
481.5 | 242.7 | 79.6844 | 2033.6134 | 5654.0084 | 2.5937 | 5.244 | 3.018 | 2.64 | 1.6097 | 5.9883 | 16.5345 | 481.5 | 102.997 | 105.4351 | 154.5201 | 151.4952 | 478.7 | 28.3193 | 0.0242
481.6 | 236.9 | 78.3037 | 2075.6303 | 5658.2278 | 2.5874 | 5.253 | 3.03 | 2.66 | 1.7202 | 5.8631 | 17.8951 | 481.6 | 120.7792 | 106.2516 | 154.2981 | 151.2822 | 478.8 | 28.3193 | 0.0121
481.7 | 241.7 | 77.712 | 2113.4454 | 5687.7637 | 2.576 | 5.271 | 3.024 | 2.63 | 1.6773 | 6.3625 | 15.1738 | 481.7 | 119.0809 | 106.6599 | 154.3425 | 151.1116 | 478.9 | 28.3193 | 0.0121
481.8 | 242.5 | 76.3314 | 2151.2605 | 5738.3966 | 2.5853 | 5.298 | 3.042 | 2.59 | 1.7878 | 5.9464 | 15.1738 | 481.8 | 117.0829 | 105.6392 | 154.4757 | 150.7274 | 479 | 28.3193 | 0.0121
481.9 | 235.3 | 75.7396 | 2180.6723 | 5848.1013 | 2.5739 | 5.298 | 3.048 | 2.59 | 1.7018 | 6.0296 | 13.8132 | 481.9 | 115.2847 | 105.1289 | 154.4313 | 150.5137 | 479.1 | 28.3193 | 0.0121
482 | 244.4 | 75.5424 | 2205.8824 | 5953.5865 | 2.5843 | 5.317 | 3.054 | 2.59 | 1.7326 | 5.7799 | 19.2557 | 482 | 117.7822 | 104.2103 | 154.3869 | 150.4281 | 479.2 | 28.3314 | 0.0242
482.1 | 249.8 | 75.7396 | 2231.0924 | 6059.0717 | 2.5874 | 5.307 | 3.042 | 2.58 | 1.6896 | 5.9883 | 17.8951 | 482.1 | 120.1798 | 104.0061 | 154.5645 | 150.4281 | 479.3 | 28.3193 | 0.0121
482.2 | 241.5 | 75.7396 | 2252.1008 | 6156.1181 | 2.5864 | 5.307 | 3.036 | 2.57 | 1.7158 | 6.4771 | 17.1658 | 482.2 | 120.5794 | 103.3937 | 154.7864 | 150.5137 | 479.4 | 28.3314 | 0.0242
482.3 | 230.4 | 76.5286 | 2268.9076 | 6244.7257 | 2.5781 | 5.316 | 3.024 | 2.56 | 1.5745 | 6.3525 | 14.4445 | 482.3 | 120.979 | 103.2917 | 154.8307 | 150.4709 | 479.5 | 28.3314 | 0.0242
482.4 | 236.8 | 76.3314 | 2285.7143 | 6324.8945 | 2.5895 | 5.307 | 3.012 | 2.54 | 1.5928 | 6.1441 | 17.8516 | 482.4 | 119.2807 | 103.3937 | 154.9637 | 150.4709 | 479.6 | 28.3314 | 0.0242
482.5 | 229 | 76.5286 | 2298.3193 | 6388.1857 | 2.5988 | 5.298 | 3.006 | 2.51 | 1.556 | 6.3519 | 17.8516 | 482.5 | 117.2827 | 103.0875 | 154.9637 | 150.5564 | 479.7 | 28.3434 | 0.0242
482.6 | 227.3 | 75.9369 | 2306.7227 | 6443.038 | 2.5937 | 5.289 | 2.989 | 2.53 | 1.6207 | 6.1468 | 20.1592 | 482.6 | 117.8821 | 102.9855 | 154.6977 | 150.5992 | 479.8 | 28.3434 | 0.0242
482.7 | 230.6 | 76.7258 | 2315.126 | 6481.0127 | 2.6072 | 5.279 | 3.001 | 2.55 | 1.6145 | 5.9384 | 16.0773 | 482.7 | 118.1818 | 102.9855 | 154.1647 | 150.5137 | 479.9 | 28.3434 | 0.0242
482.8 | 245.1 | 76.3314 | 2323.5294 | 6523.2068 | 2.6103 | 5.288 | 3.013 | 2.52 | 1.6513 | 5.8132 | 20.1592 | 482.8 | 118.8811 | 102.271 | 153.6308 | 150.4709 | 480 | 28.3434 | 0.0242
482.9 | 240.9 | 76.7258 | 2323.5294 | 6552.7426 | 2.6009 | 5.242 | 3.031 | 2.53 | 1.5641 | 5.5275 | 22.7499 | 482.9 | 119.2807 | 103.1896 | 153.2296 | 150.5992 | 480.1 | 28.3434 | 0.0242
483 | 236.8 | 76.1341 | 2323.5294 | 6578.0591 | 2.6009 | 5.206 | 3.043 | 2.58 | 1.6403 | 5.5468 | 24.2411 | 483 | 120.2797 | 103.802 | 153.2296 | 150.8555 | 480.2 | 28.3434 | 0.0121
483.1 | 234.2 | 76.7258 | 2323.5294 | 6599.1561 | 2.5822 | 5.179 | 3.067 | 2.6 | 1.7202 | 5.672 | 22.1947 | 483.1 | 120.3796 | 104.0061 | 153.4526 | 150.8982 | 480.3 | 28.3434 | 0.0242
483.2 | 235.7 | 76.7258 | 2323.5294 | 6620.2532 | 2.5978 | 5.17 | 3.049 | 2.64 | 1.6993 | 5.8718 | 23.0546 | 483.2 | 118.2817 | 104.2103 | 153.6308 | 150.8128 | 480.4 | 28.3434 | 0.0121
483.3 | 225.5 | 75.7396 | 2331.9328 | 6637.1308 | 2.5968 | 5.153 | 3.019 | 2.67 | 1.6403 | 6.3599 | 23.0546 | 483.3 | 106.993 | 103.2917 | 154.1647 | 150.8982 | 480.5 | 28.3555 | 0.0242
483.4 | 222.9 | 75.7396 | 2331.9328 | 6658.2278 | 2.5926 | 5.171 | 2.978 | 2.72 | 1.5974 | 6.4431 | 20.3334 | 483.4 | 88.3117 | 104.6185 | 153.408 | 151.1543 | 480.6 | 28.3434 | 0.0121
483.5 | 224.3 | 74.7535 | 2340.3361 | 6679.3249 | 2.5864 | 5.18 | 2.943 | 2.71 | 1.5588 | 6.4598 | 18.472 | 483.5 | 86.1139 | 102.4751 | 153.8979 | 151.2822 | 480.7 | 28.3555 | 0.0121
483.6 | 215.2 | 74.5562 | 2348.7395 | 6696.2025 | 2.5885 | 5.219 | 2.914 | 2.74 | 1.6394 | 6.7008 | 18.0584 | 483.6 | 92.1079 | 102.7813 | 154.1647 | 151.1969 | 480.8 | 28.3555 | 0.0121
483.7 | 208.6 | 73.3728 | 2357.1429 | 6713.0802 | 2.5604 | 5.246 | 2.909 | 2.73 | 1.5346 | 6.523 | 19.5061 | 483.7 | 108.991 | 103.4958 | 153.9869 | 150.9836 | 480.9 | 28.3555 | 0.0121
483.8 | 207.7 | 72.1893 | 2369.7479 | 6729.9578 | 2.5469 | 5.255 | 2.92 | 2.72 | 1.4653 | 6.4644 | 20.3225 | 483.8 | 109.2907 | 101.5565 | 153.5417 | 150.5992 | 481 | 28.3555 | 0.0121
483.9 | 211.4 | 71.0059 | 2373.9496 | 6751.0549 | 2.5511 | 5.272 | 2.955 | 2.7 | 1.4616 | 6.3479 | 21.4981 | 483.9 | 110.1898 | 102.1689 | 153.2296 | 150.6847 | 481.1 | 28.3555 | 0.0121
484 | 219.9 | 70.0197 | 2382.3529 | 6772.1519 | 2.5428 | 5.29 | 2.978 | 2.68 | 1.501 | 6.0369 | 17.144 | 484 | 116.983 | 102.7813 | 153.185 | 150.9409 | 481.2 | 28.3555 | 0.0121
484.1 | 235.4 | 70.0197 | 2390.7563 | 6797.4684 | 2.5812 | 5.308 | 3.001 | 2.66 | 1.4808 | 6.2813 | 20.7688 | 484.1 | 116.4835 | 102.271 | 153.0065 | 151.3674 | 481.3 | 28.3676 | 0.0242
484.2 | 233.2 | 70.217 | 2399.1597 | 6822.7848 | 2.5698 | 5.326 | 3.024 | 2.67 | 1.4547 | 6.3259 | 20.7688 | 484.2 | 115.2847 | 101.1482 | 152.8279 | 151.623 | 481.4 | 28.3676 | 0.0242
484.3 | 239.3 | 71.9921 | 2407.563 | 6852.3207 | 2.5604 | 5.307 | 3.036 | 2.67 | 1.4612 | 5.971 | 22.2165 | 484.3 | 115.984 | 100.1276 | 152.6939 | 152.0483 | 481.5 | 28.3676 | 0.0121
484.4 | 243.9 | 73.7673 | 2407.563 | 6869.1983 | 2.575 | 5.307 | 3.042 | 2.67 | 1.4777 | 6.7954 | 23.3594 | 484.4 | 116.3836 | 99.209 | 152.5598 | 152.388 | 481.6 | 28.3676 | 0.0242
484.5 | 239.1 | 75.7396 | 2411.7647 | 6894.5148 | 2.5885 | 5.265 | 3.061 | 2.63 | 1.5408 | 6.9785 | 25.9501 | 484.5 | 116.8831 | 98.8007 | 152.5598 | 152.4305 | 481.7 | 28.3676 | 0.0121
484.6 | 231.4 | 75.7396 | 2411.7647 | 6911.3924 | 2.5905 | 5.246 | 3.067 | 2.62 | 1.5575 | 6.6955 | 25.4929 | 484.6 | 117.8821 | 98.9028 | 152.5151 | 152.5577 | 481.8 | 28.3676 | 0.0121
484.7 | 237.7 | 76.5286 | 2407.563 | 6928.27 | 2.5926 | 5.255 | 3.048 | 2.64 | 1.4199 | 7.0064 | 26.9406 | 484.7 | 117.5824 | 98.6986 | 152.5151 | 152.6001 | 481.9 | 28.3676 | 0.0121
484.8 | 235.1 | 77.1203 | 2411.7647 | 6940.9283 | 2.5905 | 5.255 | 3.042 | 2.62 | 1.4199 | 6.784 | 27.6699 | 484.8 | 118.0819 | 98.3924 | 152.5598 | 152.7273 | 482 | 28.3676 | 0.0121
484.9 | 229 | 78.501 | 2407.563 | 6953.5865 | 2.5843 | 5.246 | 3.042 | 2.61 | 1.4477 | 7.1809 | 26.1242 | 484.9 | 118.981 | 97.678 | 152.6492 | 152.8968 | 482.1 | 28.3797 | 0.0242
485 | 229.1 | 78.6982 | 2403.3613 | 6962.0253 | 2.5853 | 5.246 | 3.036 | 2.64 | 1.4403 | 6.7121 | 22.3689 | 485 | 118.6813 | 97.4738 | 152.7833 | 153.0238 | 482.2 | 28.3797 | 0.0242
485.1 | 226.8 | 79.6844 | 2403.3613 | 6966.2447 | 2.5511 | 5.264 | 3.049 | 2.63 | 1.5288 | 6.2427 | 20.5075 | 485.1 | 118.2817 | 97.1676 | 152.9619 | 153.3199 | 482.3 | 28.3797 | 0.0121
485.2 | 220 | 80.4734 | 2394.958 | 6970.4641 | 2.577 | 5.264 | 3.067 | 2.62 | 1.5165 | 6.2846 | 17.7863 | 485.2 | 117.7822 | 96.9635 | 153.0512 | 153.0661 | 482.4 | 28.3797 | 0.0121
485.3 | 222.2 | 81.0651 | 2390.7563 | 6970.4641 | 2.6113 | 5.256 | 3.073 | 2.62 | 1.5297 | 6.8619 | 17.0678 | 485.3 | 117.4825 | 97.1676 | 153.4971 | 152.7273 | 482.5 | 28.3797 | 0.0121
485.4 | 221.8 | 80.8679 | 2390.7563 | 6978.903 | 2.6134 | 5.241 | 3.067 | 2.67 | 1.7328 | 6.5789 | 20.3878 | 485.4 | 118.0819 | 96.6573 | 154.2981 | 152.4305 | 482.6 | 28.3797 | 0.0121
485.5 | 220.6 | 81.2623 | 2386.5546 | 6987.3418 | 2.6196 | 5.233 | 3.06 | 2.68 | 1.7898 | 6.7654 | 18.0801 | 485.5 | 118.3816 | 96.0449 | 154.9637 | 151.8783 | 482.7 | 28.3797 | 0.0121
485.6 | 218.8 | 80.2761 | 2386.5546 | 6987.3418 | 2.602 | 5.224 | 3.042 | 2.69 | 1.834 | 6.4125 | 17.4488 | 485.6 | 113.8861 | 95.2284 | 154.742 | 151.7507 | 482.8 | 28.3797 | 0.0121
485.7 | 226.8 | 80.6706 | 2390.7563 | 6987.3418 | 2.6061 | 5.207 | 3.036 | 2.71 | 1.8525 | 7.2029 | 18.8095 | 485.7 | 118.1818 | 94.5139 | 154.8751 | 152.0908 | 482.9 | 28.3918 | 0.0242
485.8 | 227.4 | 80.2761 | 2399.1597 | 6995.7806 | 2.5853 | 5.215 | 3.036 | 2.72 | 1.8459 | 7.336 | 19.5279 | 485.8 | 118.1818 | 95.5346 | 154.9194 | 152.4729 | 483 | 28.3918 | 0.0242
485.9 | 232.7 | 80.8679 | 2403.3613 | 6995.7806 | 2.5937 | 5.198 | 3.03 | 2.69 | 1.8521 | 7.0444 | 17.4815 | 485.9 | 117.7822 | 95.5346 | 154.8307 | 152.6849 | 483.1 | 28.3918 | 0.0121
486 | 243.2 | 80.2761 | 2411.7647 | 7000 | 2.5781 | 5.198 | 3.018 | 2.7 | 1.8521 | 6.3339 | 16.0229 | 486 | 117.1828 | 95.5346 | 154.7864 | 152.6425 | 483.2 | 28.3918 | 0.0121
486.1 | 249.1 | 80.4734 | 2424.3697 | 7008.4388 | 2.5864 | 5.198 | 3.024 | 2.71 | 1.7784 | 6.4171 | 13.9765 | 486.1 | 115.984 | 95.5346 | 154.6977 | 151.7932 | 483.3 | 28.3918 | 0.0121
486.2 | 246.2 | 79.8817 | 2428.5714 | 7016.8776 | 2.5718 | 5.207 | 3.024 | 2.7 | 1.7542 | 6.0975 | 14.8364 | 486.2 | 113.4865 | 95.4325 | 154.6533 | 151.1116 | 483.4 | 28.4038 | 0.0242
486.3 | 244 | 80.2761 | 2428.5714 | 7025.3165 | 2.5833 | 5.207 | 3.024 | 2.69 | 1.6977 | 6.242 | 14.1071 | 486.3 | 107.7922 | 95.0242 | 154.6089 | 150.5564 | 483.5 | 28.4038 | 0.0242
486.4 | 239.9 | 80.0789 | 2432.7731 | 7033.7553 | 2.5739 | 5.207 | 3.036 | 2.71 | 1.6669 | 6.2753 | 11.4294 | 486.4 | 98.7013 | 98.3924 | 154.4313 | 150.4281 | 483.6 | 28.3918 | 0.0121
486.5 | 223.8 | 80.4734 | 2432.7731 | 7046.4135 | 2.5698 | 5.198 | 3.048 | 2.7 | 1.7018 | 5.987 | 9.1653 | 486.5 | 89.6104 | 99.209 | 154.0758 | 150.4709 | 483.7 | 28.4038 | 0.0242
486.6 | 219.7 | 80.6706 | 2432.7731 | 7050.6329 | 2.5905 | 5.19 | 3.03 | 2.71 | 1.6956 | 5.8625 | 11.8865 | 486.6 | 84.2158 | 99.0048 | 153.7644 | 150.5992 | 483.8 | 28.4038 | 0.0242
486.7 | 223.8 | 80.4734 | 2428.5714 | 7054.8523 | 2.5698 | 5.147 | 3.024 | 2.74 | 1.6367 | 6.1734 | 11.1681 | 486.7 | 86.6134 | 98.9028 | 153.3634 | 150.9409 | 483.9 | 28.4038 | 0.0121
486.8 | 222.4 | 80.0789 | 2424.3697 | 7042.1941 | 2.5895 | 5.165 | 3.012 | 2.77 | 1.599 | 6.4178 | 13.5302 | 486.8 | 98.7013 | 98.8007 | 153.1404 | 151.4526 | 484 | 28.4159 | 0.0242
486.9 | 225.9 | 80.0789 | 2420.1681 | 7042.1941 | 2.5916 | 5.122 | 2.988 | 2.8 | 1.6416 | 6.6542 | 15.3915 | 486.9 | 111.3886 | 97.8821 | 153.0065 | 151.9208 | 484.1 | 28.4038 | 0.0121
487 | 229 | 79.2899 | 2420.1681 | 7033.7553 | 2.5843 | 5.096 | 2.965 | 2.81 | 1.6588 | 6.5543 | 16.1208 | 487 | 108.5914 | 97.3718 | 153.185 | 152.5577 | 484.2 | 28.4038 | 0.0121
487.1 | 232.2 | 79.6844 | 2411.7647 | 7037.9747 | 2.55 | 5.078 | 2.965 | 2.86 | 1.6956 | 6.563 | 18.1128 | 487.1 | 107.4925 | 97.0656 | 153.8089 | 153.193 | 484.3 | 28.4159 | 0.0242
487.2 | 224.4 | 79.4872 | 2407.563 | 7037.9747 | 2.5428 | 5.095 | 2.959 | 2.91 | 1.6588 | 6.5217 | 17.4379 | 487.2 | 107.6923 | 95.8408 | 154.742 | 153.7844 | 484.4 | 28.4159 | 0.0121
487.3 | 228.7 | 79.4872 | 2399.1597 | 7037.9747 | 2.523 | 5.122 | 2.959 | 2.91 | 1.7259 | 6.7128 | 20.5184 | 487.3 | 102.7972 | 96.9635 | 155.9814 | 154.1639 | 484.5 | 28.4159 | 0.0121
487.4 | 221.2 | 79.6844 | 2394.958 | 7042.1941 | 2.5012 | 5.168 | 2.971 | 2.92 | 1.8176 | 6.6682 | 21.9661 | 487.4 | 99.4006 | 94.3098 | 156.8192 | 154.1639 | 484.6 | 28.4159 | 0.0242
487.5 | 226.7 | 79.0927 | 2390.7563 | 7046.4135 | 2.4576 | 5.203 | 2.994 | 2.95 | 1.8373 | 6.6236 | 18.3305 | 487.5 | 91.2088 | 94.4118 | 157.2592 | 153.5734 | 484.7 | 28.428 | 0.0242
487.6 | 223.1 | 79.6844 | 2382.3529 | 7037.9747 | 2.4618 | 5.237 | 3.012 | 2.97 | 1.825 | 6.8313 | 19.6911 | 487.6 | 102.1978 | 94.0036 | 157.6545 | 152.3032 | 484.8 | 28.4159 | 0.0121
487.7 | 230.6 | 79.2899 | 2373.9496 | 7037.9747 | 2.467 | 5.256 | 3.03 | 3 | 1.8508 | 6.8067 | 22.3689 | 487.7 | 97.6024 | 94.2077 | 157.7862 | 151.4526 | 484.9 | 28.428 | 0.0242
487.8 | 228.4 | 79.8817 | 2369.7479 | 7029.5359 | 2.4805 | 5.282 | 3.036 | 2.96 | 1.8467 | 6.8426 | 21.8246 | 487.8 | 103.5964 | 95.9428 | 157.6545 | 150.9836 | 485 | 28.428 | 0.0121
487.9 | 237.7 | 80.0789 | 2365.5462 | 7021.097 | 2.4732 | 5.307 | 3.042 | 2.97 | 1.8528 | 6.9259 | 25.9065 | 487.9 | 104.6953 | 96.9635 | 157.1713 | 150.8555 | 485.1 | 28.428 | 0.0242
488 | 238.5 | 80.8679 | 2361.3445 | 7008.4388 | 2.4825 | 5.307 | 3.042 | 2.92 | 1.8135 | 6.7481 | 22.2818 | 488 | 110.2897 | 98.9028 | 156.4668 | 151.2396 | 485.2 | 28.428 | 0.0242
488.1 | 249.3 | 82.4458 | 2352.9412 | 6991.5612 | 2.5054 | 5.307 | 3.03 | 2.89 | 1.7938 | 6.8366 | 21.5525 | 488.1 | 110.8891 | 98.3924 | 155.5394 | 152.0058 | 485.3 | 28.428 | 0.0121
488.2 | 256.6 | 84.0237 | 2352.9412 | 6970.4641 | 2.523 | 5.271 | 3.012 | 2.87 | 1.7742 | 7.2808 | 23.7295 | 488.2 | 112.2877 | 97.678 | 154.6977 | 152.6001 | 485.4 | 28.428 | 0.0121
488.3 | 259.6 | 85.6016 | 2344.5378 | 6953.5865 | 2.5179 | 5.217 | 3.012 | 2.89 | 1.7307 | 7.0144 | 20.5075 | 488.3 | 112.987 | 97.0656 | 153.8534 | 152.8968 | 485.5 | 28.4401 | 0.0242
488.4 | 259.2 | 82.8402 | 2344.5378 | 6928.27 | 2.521 | 5.19 | 3.012 | 2.86 | 1.718 | 7.4832 | 19.2775 | 488.4 | 112.987 | 96.9635 | 153.0512 | 153.3199 | 485.6 | 28.4401 | 0.0242
488.5 | 259 | 78.1065 | 2340.3361 | 6911.3924 | 2.5365 | 5.2 | 3 | 2.8 | 1.6656 | 7.4832 | 20.7252 | 488.5 | 112.987 | 95.8408 | 152.6939 | 153.9532 | 485.7 | 28.4401 | 0.0121
488.6 | 255.9 | 75.3452 | 2340.3361 | 6890.2954 | 2.5272 | 5.171 | 3.006 | 2.75 | 1.6349 | 7.9826 | 20.0395 | 488.6 | 112.5874 | 95.2284 | 152.7386 | 154.7529 | 485.8 | 28.4401 | 0.0242
488.7 | 253 | 79.8817 | 2336.1345 | 6886.0759 | 2.5355 | 5.163 | 3.012 | 2.75 | 1.5825 | 8.0272 | 20.7688 | 488.7 | 110.8891 | 94.5139 | 153.0958 | 155.5919 | 485.9 | 28.4401 | 0.0121
488.8 | 252.1 | 88.9546 | 2340.3361 | 6877.6371 | 2.5355 | 5.171 | 3.012 | 2.72 | 1.6501 | 8.3382 | 22.0423 | 488.8 | 105.2947 | 93.4932 | 153.2296 | 155.4244 | 486 | 28.4401 | 0.0121
488.9 | 255.4 | 100.5917 | 2336.1345 | 6877.6371 | 2.5428 | 5.171 | 3.012 | 2.68 | 1.7554 | 7.9027 | 19.1033 | 488.9 | 93.6064 | 93.7994 | 153.185 | 155.6757 | 486.1 | 28.4522 | 0.0242
489 | 256.6 | 116.9625 | 2336.1345 | 6881.8565 | 2.5417 | 5.171 | 3.024 | 2.66 | 1.8144 | 8.0359 | 21.2804 | 489 | 97.9021 | 104.0061 | 153.2742 | 156.2193 | 486.2 | 28.4401 | 0.0121
489.1 | 264 | 116.568 | 2336.1345 | 6890.2954 | 2.5594 | 5.189 | 3.03 | 2.64 | 1.8886 | 7.7336 | 23.871 | 489.1 | 106.1938 | 122.8885 | 153.7198 | 157.8425 | 486.3 | 28.4522 | 0.0242
489.2 | 253 | 116.9625 | 2336.1345 | 6894.5148 | 2.577 | 5.215 | 3.036 | 2.59 | 1.9021 | 7.5312 | 23.6533 | 489.2 | 92.8072 | 106.9661 | 154.3425 | 159.166 | 486.4 | 28.4522 | 0.0242
489.3 | 251.3 | 117.1598 | 2336.1345 | 6902.9536 | 2.5781 | 5.241 | 3.036 | 2.6 | 1.8837 | 6.8653 | 22.9784 | 489.3 | 94.5055 | 94.5139 | 154.7864 | 159.7426 | 486.5 | 28.4522 | 0.0121
489.4 | 255.9 | 117.357 | 2340.3361 | 6911.3924 | 2.5781 | 5.251 | 3.018 | 2.61 | 1.9033 | 7.2202 | 20.0721 | 489.4 | 80.6194 | 101.6586 | 155.0081 | 162.2383 | 486.6 | 28.4642 | 0.0242
489.5 | 255.9 | 118.3432 | 2340.3361 | 6919.8312 | 2.5656 | 5.259 | 3.012 | 2.6 | 1.7436 | 6.846 | 18.0366 | 489.5 | 88.1119 | 118.3975 | 155.2739 | 160.3179 | 486.7 | 28.4522 | 0.0121
489.6 | 248.6 | 118.3432 | 2344.5378 | 6928.27 | 2.5667 | 5.277 | 3.006 | 2.61 | 1.5839 | 6.9292 | 20.0721 | 489.6 | 98.5015 | 117.8872 | 155.7605 | 153.2353 | 486.8 | 28.4642 | 0.0242
489.7 | 250 | 118.9349 | 2348.7395 | 6945.1477 | 2.5698 | 5.269 | 3.012 | 2.64 | 1.4595 | 6.9738 | 17.8951 | 489.7 | 87.9121 | 111.6611 | 155.5394 | 152.8968 | 486.9 | 28.4642 | 0.0242
489.8 | 252.8 | 119.1321 | 2348.7395 | 6966.2447 | 2.5822 | 5.286 | 3.024 | 2.66 | 1.4349 | 7.2648 | 15.1738 | 489.8 | 82.2178 | 103.1896 | 155.4067 | 153.4467 | 487 | 28.4642 | 0.0242
489.9 | 245.2 | 119.3294 | 2352.9412 | 6987.3418 | 2.5802 | 5.286 | 3.055 | 2.69 | 1.5 | 7.0677 | 13.9438 | 489.9 | 95.2048 | 92.2684 | 155.2296 | 154.3744 | 487.1 | 28.4642 | 0.0121
490 | 240 | 119.5266 | 2357.1429 | 7021.097 | 2.5822 | 5.286 | 3.079 | 2.68 | 1.5368 | 7.109 | 14.6187 | 490 | 105.0949 | 90.125 | 155.5394 | 154.921 | 487.2 | 28.4642 | 0.0242
490.1 | 238.7 | 117.7515 | 2365.5462 | 7046.4135 | 2.603 | 5.286 | 3.111 | 2.69 | 1.5725 | 6.4877 | 14.6187 | 490.1 | 107.0929 | 89.5126 | 156.5549 | 155.2986 | 487.3 | 28.4642 | 0.0121
490.2 | 240 | 116.9625 | 2369.7479 | 7067.5105 | 2.6175 | 5.277 | 3.13 | 2.65 | 1.6383 | 6.3739 | 14.6622 | 490.2 | 107.8921 | 88.2878 | 157.8739 | 155.7594 | 487.4 | 28.4763 | 0.0242
490.3 | 240.2 | 114.9901 | 2382.3529 | 7092.827 | 2.6383 | 5.258 | 3.162 | 2.67 | 1.7612 | 6.2074 | 14.6622 | 490.3 | 109.8901 | 87.9816 | 159.2302 | 156.0939 | 487.5 | 28.4642 | 0.0121
490.4 | 237.2 | 114.2012 | 2390.7563 | 7118.1435 | 2.6258 | 5.24 | 3.175 | 2.67 | 1.8578 | 5.9217 | 13.8023 | 490.4 | 109.8901 | 88.2878 | 160.2756 | 156.4697 | 487.6 | 28.4763 | 0.0121
490.5 | 243.4 | 113.0178 | 2399.1597 | 7147.6793 | 2.6103 | 5.232 | 3.196 | 2.67 | 1.7533 | 5.1726 | 13.1166 | 490.5 | 109.3906 | 88.9002 | 159.0556 | 156.5114 | 487.7 | 28.4763 | 0.0242
490.6 | 232.2 | 113.0178 | 2407.563 | 7172.9958 | 2.6009 | 5.232 | 3.196 | 2.72 | 1.6747 | 5.0834 | 14.5643 | 490.6 | 101.6983 | 89.1044 | 158.0493 | 155.8012 | 487.8 | 28.4763 | 0.0121
490.7 | 226.6 | 112.8205 | 2420.1681 | 7198.3122 | 2.5864 | 5.222 | 3.189 | 2.75 | 1.6932 | 5.1253 | 13.8894 | 490.7 | 94.9051 | 90.4312 | 157.391 | 154.837 | 487.9 | 28.4763 | 0.0121
490.8 | 220.1 | 112.0316 | 2436.9748 | 7219.4093 | 2.576 | 5.232 | 3.196 | 2.76 | 1.6379 | 5.708 | 17.2964 | 490.8 | 89.2108 | 90.4312 | 156.6871 | 153.7422 | 488 | 28.4763 | 0.0121
490.9 | 224.9 | 112.6233 | 2449.5798 | 7223.6287 | 2.5615 | 5.25 | 3.196 | 2.83 | 1.7132 | 5.9883 | 19.2884 | 490.9 | 98.9011 | 89.6147 | 155.7163 | 152.5153 | 488.1 | 28.4763 | 0.0121
491 | 230.4 | 112.0316 | 2470.5882 | 7236.2869 | 2.5625 | 5.233 | 3.189 | 2.85 | 1.6972 | 6.0183 | 19.4734 | 491 | 103.3966 | 96.0449 | 154.6977 | 151.3674 | 488.2 | 28.4884 | 0.0242
491.1 | 235.4 | 111.6371 | 2487.395 | 7248.9451 | 2.5739 | 5.224 | 3.176 | 2.9 | 1.7218 | 6.0183 | 18.1128 | 491.1 | 103.2967 | 96.6573 | 153.9869 | 150.9836 | 488.3 | 28.4884 | 0.0242
491.2 | 238.1 | 112.2288 | 2500 | 7291.1392 | 2.5563 | 5.243 | 3.176 | 2.91 | 1.8422 | 6.1128 | 16.7522 | 491.2 | 104.8951 | 97.2697 | 153.7198 | 151.1543 | 488.4 | 28.4884 | 0.0121
491.3 | 241.9 | 110.8481 | 2521.0084 | 7329.1139 | 2.5698 | 5.26 | 3.143 | 2.93 | 1.8741 | 6.3159 | 15.1738 | 491.3 | 103.996 | 97.4738 | 154.1647 | 151.7507 | 488.5 | 28.4884 | 0.0242
491.4 | 236.7 | 110.6509 | 2537.8151 | 7383.9662 | 2.5573 | 5.252 | 3.149 | 2.92 | 1.825 | 6.3159 | 12.4526 | 491.4 | 101.1988 | 95.4325 | 155.3624 | 152.6425 | 488.6 | 28.5005 | 0.0242
491.5 | 227.2 | 109.2702 | 2563.0252 | 7438.8186 | 2.5407 | 5.252 | 3.17 | 2.83 | 1.766 | 6.4438 | 10.4932 | 491.5 | 100.2997 | 93.6974 | 156.6431 | 153.5312 | 488.7 | 28.4884 | 0.0121
491.6 | 233.8 | 109.6647 | 2579.8319 | 7502.1097 | 2.5334 | 5.252 | 3.211 | 2.84 | 1.7108 | 6.7767 | 11.179 | 491.6 | 100 | 91.8602 | 157.3031 | 153.8266 | 488.8 | 28.5005 | 0.0242
491.7 | 237.2 | 109.073 | 2605.042 | 7556.962 | 2.5334 | 5.261 | 3.259 | 2.8 | 1.5917 | 6.7467 | 10.3191 | 491.7 | 101.0989 | 90.6354 | 156.7752 | 153.6156 | 488.9 | 28.5005 | 0.0242
491.8 | 240.2 | 109.073 | 2617.6471 | 7624.4726 | 2.5116 | 5.271 | 3.266 | 2.78 | 1.5622 | 6.8546 | 13.9874 | 491.8 | 103.7962 | 92.2684 | 155.2739 | 153.1507 | 489 | 28.5005 | 0.0242
491.9 | 239.3 | 109.073 | 2630.2521 | 7679.3249 | 2.5303 | 5.307 | 3.26 | 2.79 | 1.5463 | 7.0098 | 17.3944 | 491.9 | 103.3966 | 92.4726 | 154.5201 | 152.7273 | 489.1 | 28.5005 | 0.0242
492 | 241.7 | 107.8895 | 2638.6555 | 7742.616 | 2.5303 | 5.354 | 3.219 | 2.8 | 1.577 | 7.0098 | 17.3944 | 492 | 96.7033 | 93.9015 | 154.2981 | 152.1333 | 489.2 | 28.5005 | 0.0121
492.1 | 242.8 | 107.4951 | 2651.2605 | 7797.4684 | 2.5314 | 5.364 | 3.191 | 2.78 | 1.5585 | 7.384 | 20.7905 | 492.1 | 96.7033 | 92.4726 | 154.2536 | 150.9409 | 489.3 | 28.5126 | 0.0242
492.2 | 243.7 | 105.7199 | 2659.6639 | 7843.8819 | 2.5282 | 5.364 | 3.15 | 2.76 | 1.5455 | 7.4279 | 20.0721 | 492.2 | 97.003 | 94.0036 | 154.2092 | 150.257 | 489.4 | 28.5126 | 0.0242
492.3 | 238.1 | 101.7751 | 2672.2689 | 7886.0759 | 2.5189 | 5.373 | 3.131 | 2.75 | 1.6498 | 7.2581 | 20.2898 | 492.3 | 99.001 | 95.1263 | 154.1203 | 150.3426 | 489.5 | 28.5126 | 0.0242
492.4 | 238.2 | 96.4497 | 2680.6723 | 7911.3924 | 2.5293 | 5.364 | 3.111 | 2.74 | 1.6969 | 7.3773 | 20.4204 | 492.4 | 105.3946 | 98.1883 | 153.7644 | 150.7274 | 489.6 | 28.5126 | 0.0121
492.5 | 235.2 | 89.7436 | 2693.2773 | 7936.7089 | 2.5542 | 5.356 | 3.105 | 2.7 | 1.7755 | 7.3527 | 18.1128 | 492.5 | 106.6933 | 99.5152 | 153.2296 | 150.9409 | 489.7 | 28.5126 | 0.0242
492.6 | 236.7 | 85.0099 | 2705.8824 | 7957.8059 | 2.5438 | 5.319 | 3.085 | 2.67 | 1.6735 | 7.4193 | 16.1535 | 492.6 | 106.8931 | 99.6172 | 152.8726 | 150.8555 | 489.8 | 28.5126 | 0.0121
492.7 | 236.2 | 82.643 | 2710.084 | 7983.1224 | 2.5324 | 5.282 | 3.085 | 2.63 | 1.6371 | 7.7049 | 17.0134 | 492.7 | 107.8921 | 99.7193 | 152.5598 | 150.4709 | 489.9 | 28.5246 | 0.0242
492.8 | 233 | 81.854 | 2726.8908 | 8012.6582 | 2.5428 | 5.255 | 3.098 | 2.58 | 1.6555 | 7.2475 | 17.0134 | 492.8 | 107.1928 | 99.209 | 152.4257 | 150.0428 | 490 | 28.5126 | 0.0121
492.9 | 232.9 | 81.6568 | 2731.0924 | 8042.1941 | 2.5687 | 5.208 | 3.098 | 2.5 | 1.7735 | 7.1589 | 18.4611 | 492.9 | 97.4026 | 96.9635 | 152.4704 | 149.7428 | 490.1 | 28.5126 | 0.0121
493 | 239.3 | 81.2623 | 2735.2941 | 8075.9494 | 2.602 | 5.179 | 3.098 | 2.5 | 1.7079 | 6.7594 | 17.0134 | 493 | 93.6064 | 96.6573 | 152.5151 | 149.657 | 490.2 | 28.5246 | 0.0242
493.1 | 235.1 | 81.2623 | 2743.6975 | 8105.4852 | 2.5999 | 5.179 | 3.098 | 2.45 | 1.7775 | 6.3905 | 15.5222 | 493.1 | 95.8042 | 96.147 | 152.5598 | 149.657 | 490.3 | 28.5246 | 0.0121
493.2 | 233.9 | 80.2761 | 2752.1008 | 8139.2405 | 2.577 | 5.188 | 3.091 | 2.44 | 1.7382 | 6.5483 | 16.3821 | 493.2 | 103.5964 | 96.5552 | 152.5598 | 149.7428 | 490.4 | 28.5246 | 0.0121
493.3 | 238.4 | 80.0789 | 2760.5042 | 8164.557 | 2.5729 | 5.196 | 3.085 | 2.47 | 1.7911 | 6.3572 | 18.3414 | 493.3 | 103.3966 | 97.0656 | 152.6492 | 149.8714 | 490.5 | 28.5246 | 0.0121
493.4 | 236.4 | 78.501 | 2764.7059 | 8194.0928 | 2.5698 | 5.215 | 3.085 | 2.44 | 1.7722 | 5.7799 | 16.1208 | 493.4 | 102.8971 | 96.7594 | 152.6939 | 149.9571 | 490.6 | 28.5367 | 0.0242
493.5 | 225.9 | 76.9231 | 2773.1092 | 8219.4093 | 2.5542 | 5.241 | 3.091 | 2.45 | 1.8029 | 5.7799 | 14.0853 | 493.5 | 101.5984 | 96.9635 | 152.7386 | 150.1713 | 490.7 | 28.5367 | 0.0242
493.6 | 224.2 | 74.9507 | 2777.3109 | 8253.1646 | 2.5729 | 5.259 | 3.091 | 2.47 | 1.6914 | 5.2026 | 14.0853 | 493.6 | 101.6983 | 96.9635 | 152.8726 | 150.3426 | 490.8 | 28.5367 | 0.0242
493.7 | 221.7 | 72.1893 | 2785.7143 | 8286.9198 | 2.5667 | 5.287 | 3.091 | 2.46 | 1.6587 | 5.2725 | 17.3509 | 493.7 | 103.5964 | 96.7594 | 153.0065 | 150.3854 | 490.9 | 28.5246 | 0
493.8 | 217.6 | 71.5976 | 2794.1176 | 8316.4557 | 2.549 | 5.305 | 3.104 | 2.49 | 1.6153 | 5.5968 | 17.3944 | 493.8 | 103.3966 | 96.5552 | 152.9173 | 150.0857 | 491 | 28.5367 | 0.0242
493.9 | 220.9 | 70.217 | 2802.521 | 8337.5527 | 2.5365 | 5.313 | 3.11 | 2.44 | 1.5931 | 5.5635 | 17.8951 | 493.9 | 98.2018 | 95.8408 | 152.7386 | 149.8285 | 491.1 | 28.5367 | 0.0242
494 | 230.9 | 70.8087 | 2810.9244 | 8367.0886 | 2.55 | 5.343 | 3.104 | 2.49 | 1.6054 | 5.9797 | 14.4881 | 494 | 99.9001 | 93.5953 | 152.3362 | 149.657 | 491.2 | 28.5367 | 0.0121
494.1 | 238 | 69.6252 | 2815.126 | 8388.1857 | 2.5573 | 5.343 | 3.104 | 2.51 | 1.5809 | 6.8952 | 15.8487 | 494.1 | 97.7023 | 95.2284 | 152.2019 | 149.5711 | 491.3 | 28.5367 | 0.0121
494.2 | 248.2 | 69.428 | 2819.3277 | 8417.7215 | 2.5625 | 5.352 | 3.098 | 2.5 | 1.587 | 6.9365 | 20.6055 | 494.2 | 98.3017 | 95.6366 | 152.4704 | 149.5711 | 491.4 | 28.5488 | 0.0242
494.3 | 265.3 | 68.2446 | 2823.5294 | 8438.8186 | 2.5625 | 5.362 | 3.098 | 2.5 | 1.6465 | 7.5138 | 22.5104 | 494.3 | 105.5944 | 95.9428 | 152.4704 | 149.7428 | 491.5 | 28.5488 | 0.0242
494.4 | 273.6 | 66.8639 | 2827.7311 | 8464.135 | 2.5781 | 5.362 | 3.104 | 2.49 | 1.771 | 7.7995 | 18.5156 | 494.4 | 102.8971 | 95.2284 | 152.1124 | 149.6999 | 491.6 | 28.5488 | 0.0121
494.5 | 277.7 | 66.075 | 2836.1345 | 8468.3544 | 2.5532 | 5.371 | 3.117 | 2.45 | 1.7838 | 8.2656 | 22.5539 | 494.5 | 99.6004 | 95.2284 | 150.9458 | 149.0125 | 491.7 | 28.5488 | 0.0121
494.6 | 286.5 | 64.6943 | 2840.3361 | 8430.3797 | 2.5459 | 5.381 | 3.123 | 2.43 | 1.7163 | 8.474 | 23.9146 | 494.6 | 100.0999 | 95.2284 | 149.4582 | 147.4157 | 491.8 | 28.5488 | 0.0121
494.7 | 293.6 | 65.4832 | 2844.5378 | 8388.1857 | 2.5449 | 5.381 | 3.129 | 2.38 | 1.7838 | 8.5153 | 27.3216 | 494.7 | 106.4935 | 97.8821 | 146.7794 | 145.1108 | 491.9 | 28.5488 | 0.0242
494.8 | 296.6 | 64.2998 | 2844.5378 | 8354.4304 | 2.5147 | 5.363 | 3.123 | 2.36 | 1.8862 | 8.6205 | 29.6292 | 494.8 | 111.0889 | 100.2296 | 141.2552 | 140.4388 | 492 | 28.5488 | 0.0121
494.9 | 303.6 | 64.1026 | 2827.7311 | 8320.6751 | 2.5459 | 5.316 | 3.11 | 2.34 | 1.8985 | 9.4529 | 28.9544 | 494.9 | 112.6873 | 100.842 | 140.1382 | 140.4833 | 492.1 | 28.5488 | 0.0121
495 | 313.8 | 62.9191 | 2819.3277 | 8286.9198 | 2.5345 | 5.316 | 3.098 | 2.26 | 2.0225 | 9.4975 | 27.0495 | 495 | 112.3876 | 101.8627 | 139.8583 | 140.3943 | 492.2 | 28.5488 | 0.0121
495.1 | 310.3 | 61.144 | 2827.7311 | 8244.7257 | 2.5095 | 5.316 | 3.091 | 2.23 | 1.9288 | 9.5448 | 27.6481 | 495.1 | 111.6883 | 102.271 | 139.6248 | 140.2164 | 492.3 | 28.5488 | 0.0121
495.2 | 313.1 | 59.9606 | 2836.1345 | 8206.7511 | 2.5407 | 5.316 | 3.079 | 2.24 | 2.027 | 9.0873 | 26.9624 | 495.2 | 111.2887 | 102.5772 | 139.4847 | 140.0383 | 492.4 | 28.5609 | 0.0121
495.3 | 301.2 | 58.1854 | 2844.5378 | 8168.7764 | 2.5646 | 5.298 | 3.073 | 2.23 | 2.0446 | 8.779 | 25.101 | 495.3 | 111.0889 | 103.0875 | 139.3912 | 139.9047 | 492.5 | 28.5609 | 0.0121
495.4 | 287.3 | 58.1854 | 2857.1429 | 8135.0211 | 2.5698 | 5.279 | 3.067 | 2.23 | 1.928 | 8.779 | 24.4153 | 495.4 | 111.2887 | 103.0875 | 139.251 | 139.771 | 492.6 | 28.5609 | 0.0121
495.5 | 268.3 | 57.7909 | 2865.5462 | 8118.1435 | 2.5583 | 5.242 | 3.067 | 2.22 | 1.9792 | 8.3828 | 24.1431 | 495.5 | 111.0889 | 103.1896 | 139.2042 | 139.7264 | 492.7 | 28.5609 | 0.0121
495.6 | 256.1 | 56.6075 | 2878.1513 | 8135.0211 | 2.5656 | 5.242 | 3.06 | 2.24 | 1.93 | 8.0499 | 20.0612 | 495.6 | 111.2887 | 103.1896 | 139.1574 | 139.6372 | 492.8 | 28.5609 | 0.0121
495.7 | 240.9 | 56.6075 | 2886.5546 | 8160.3376 | 2.5874 | 5.242 | 3.06 | 2.26 | 1.8244 | 8.1717 | 18.57 | 495.7 | 111.8881 | 103.0875 | 139.1574 | 139.548 | 492.9 | 28.5609 | 0.0121
495.8 | 241.3 | 56.6075 | 2894.958 | 8189.8734 | 2.5988 | 5.242 | 3.054 | 2.25 | 1.8133 | 8.0352 | 20.1483 | 495.8 | 112.6873 | 102.7813 | 139.1574 | 139.4587 | 493 | 28.5609 | 0.0121
495.9 | 238.3 | 56.213 | 2894.958 | 8219.4093 | 2.6072 | 5.224 | 3.048 | 2.26 | 1.7334 | 7.8688 | 17.427 | 495.9 | 114.2857 | 102.1689 | 139.1574 | 139.4141 | 493.1 | 28.573 | 0.0242
496 | 238.1 | 56.8047 | 2903.3613 | 8244.7257 | 2.6123 | 5.206 | 3.03 | 2.26 | 1.753 | 7.8241 | 14.5207 | 496 | 115.6843 | 101.7606 | 139.1574 | 139.4587 | 493.2 | 28.5609 | 0.0121
496.1 | 241.8 | 56.213 | 2907.563 | 8270.0422 | 2.6269 | 5.178 | 3.012 | 2.25 | 1.7653 | 7.3247 | 11.7995 | 496.1 | 115.6843 | 101.5565 | 139.1106 | 139.5034 | 493.3 | 28.5609 | 0.0121
496.2 | 242.8 | 56.6075 | 2911.7647 | 8291.1392 | 2.6404 | 5.162 | 2.994 | 2.22 | 1.6548 | 7.1995 | 11.1246 | 496.2 | 114.8851 | 101.0462 | 139.1106 | 139.4587 | 493.4 | 28.5609 | 0
496.3 | 243.9 | 56.213 | 2911.7647 | 8312.2363 | 2.6352 | 5.162 | 2.971 | 2.22 | 1.6302 | 7.1163 | 11.1246 | 496.3 | 114.0859 | 100.2296 | 139.2042 | 139.5034 | 493.5 | 28.5609 | 0
496.4 | 253.1 | 56.213 | 2915.9664 | 8333.3333 | 2.6051 | 5.171 | 2.959 | 2.24 | 1.5852 | 6.7721 | 11.8865 | 496.4 | 113.986 | 99.9234 | 139.3912 | 139.5034 | 493.6 | 28.5609 | 0
496.5 | 255.1 | 56.6075 | 2920.1681 | 8350.211 | 2.6051 | 5.153 | 2.942 | 2.23 | 1.5852 | 6.7281 | 11.8865 | 496.5 | 113.4865 | 99.9234 | 139.6248 | 139.5926 | 493.7 | 28.573 | 0.0121
496.6 | 255.7 | 56.0158 | 2920.1681 | 8367.0886 | 2.5905 | 5.149 | 2.931 | 2.23 | 1.6392 | 7.1077 | 14.1506 | 496.6 | 113.4865 | 99.8214 | 139.9049 | 139.5926 | 493.8 | 28.573 | 0.0121
496.7 | 256.2 | 56.213 | 2924.3697 | 8388.1857 | 2.575 | 5.138 | 2.925 | 2.25 | 1.6449 | 7.2109 | 16.197 | 496.7 | 113.7862 | 99.6172 | 140.3246 | 139.7264 | 493.9 | 28.573 | 0.0121
496.8 | 251.2 | 56.4103 | 2928.5714 | 8400.8439 | 2.5729 | 5.156 | 2.92 | 2.27 | 1.7149 | 7.4885 | 19.8218 | 496.8 | 113.3866 | 99.5152 | 140.5575 | 139.771 | 494 | 28.585 | 0.0242
496.9 | 243.8 | 55.8185 | 2932.7731 | 8413.5021 | 2.602 | 5.165 | 2.92 | 2.26 | 1.7677 | 7.4772 | 20.7688 | 496.9 | 113.0869 | 99.1069 | 140.278 | 139.7264 | 494.1 | 28.585 | 0.0121
497 | 243.1 | 56.6075 | 2936.9748 | 8426.1603 | 2.6155 | 5.165 | 2.925 | 2.26 | 1.8966 | 7.2994 | 20.1701 | 497 | 112.7872 | 99.0048 | 140.278 | 139.7264 | 494.2 | 28.585 | 0.0242
497.1 | 242.1 | 56.0158 | 2941.1765 | 8443.038 | 2.6258 | 5.199 | 2.937 | 2.27 | 2.0014 | 7.2109 | 20.8994 | 497.1 | 112.8871 | 99.0048 | 140.2314 | 139.6818 | 494.3 | 28.585 | 0.0242
497.2 | 238.5 | 56.4103 | 2945.3782 | 8455.6962 | 2.6155 | 5.19 | 2.942 | 2.29 | 2.0473 | 7.0331 | 18.7224 | 497.2 | 112.1878 | 98.9028 | 140.2314 | 139.6818 | 494.4 | 28.585 | 0.0242
497.3 | 241.6 | 56.0158 | 2945.3782 | 8472.5738 | 2.6072 | 5.19 | 2.953 | 2.27 | 2.0146 | 6.9445 | 18.7224 | 497.3 | 112.3876 | 98.6986 | 140.1382 | 139.5926 | 494.5 | 28.585 | 0.0242
497.4 | 236.6 | 55.8185 | 2949.5798 | 8485.2321 | 2.5843 | 5.209 | 2.959 | 2.27 | 2.094 | 6.8859 | 18.853 | 497.4 | 112.2877 | 98.6986 | 140.1382 | 139.6372 | 494.6 | 28.585 | 0.0242
497.5 | 237.2 | 55.8185 | 2957.9832 | 8497.8903 | 2.6061 | 5.223 | 2.965 | 2.26 | 2.0265 | 7.2029 | 19.898 | 497.5 | 112.2877 | 98.8007 | 139.6715 | 139.6372 | 494.7 | 28.585 | 0.0121
497.6 | 234.3 | 54.8323 | 2966.3866 | 8510.5485 | 2.6165 | 5.234 | 2.971 | 2.25 | 1.9086 | 7.0258 | 17.7209 | 497.6 | 112.3876 | 99.0048 | 139.5781 | 139.5926 | 494.8 | 28.5971 | 0.0242
497.7 | 239.9 | 55.0296 | 2970.5882 | 8518.9873 | 2.6113 | 5.234 | 2.965 | 2.23 | 1.8496 | 7.2482 | 17.0025 | 497.7 | 112.6873 | 99.1069 | 139.4847 | 139.5034 | 494.9 | 28.5971 | 0.0242
497.8 | 246.7 | 54.0434 | 2978.9916 | 8535.865 | 2.6144 | 5.226 | 2.965 | 2.26 | 1.7842 | 7.1596 | 19.1795 | 497.8 | 112.6873 | 99.1069 | 139.3445 | 139.5034 | 495 | 28.5971 | 0.0121
497.9 | 253 | 53.6489 | 2987.395 | 8556.962 | 2.602 | 5.234 | 2.965 | 2.26 | 1.774 | 7.1429 | 22.4995 | 497.9 | 112.4875 | 99.1069 | 139.2977 | 139.4141 | 495.1 | 28.5971 | 0.0121
498 | 253 | 54.2406 | 3000 | 8573.8397 | 2.6134 | 5.244 | 2.971 | 2.29 | 1.7936 | 7.0098 | 23.2288 | 498 | 112.4875 | 99.1069 | 139.2042 | 139.4141 | 495.2 | 28.5971 | 0.0121
498.1 | 257.6 | 53.4517 | 3008.4034 | 8590.7173 | 2.5947 | 5.262 | 2.959 | 2.27 | 1.7347 | 7.1876 | 23.2288 | 498.1 | 112.4875 | 99.1069 | 139.2042 | 139.4141 | 495.3 | 28.5971 | 0.0121
498.2 | 255.8 | 53.2544 | 3016.8067 | 8620.2532 | 2.5905 | 5.27 | 2.971 | 2.29 | 1.7812 | 6.8014 | 20.6055 | 498.2 | 112.4875 | 99.1069 | 139.1106 | 139.3695 | 495.4 | 28.5971 | 0.0121
498.3 | 248.4 | 53.0572 | 3025.2101 | 8641.3502 | 2.5905 | 5.27 | 2.971 | 2.3 | 1.8206 | 7.1116 | 21.3348 | 498.3 | 112.3876 | 99.1069 | 139.0171 | 139.3248 | 495.5 | 28.5971 | 0.0121
498.4 | 246.6 | 52.071 | 3029.4118 | 8666.6667 | 2.5739 | 5.278 | 2.971 | 2.3 | 1.7878 | 6.9785 | 23.5118 | 498.4 | 112.3876 | 99.0048 | 139.0171 | 139.3248 | 495.6 | 28.5971 | 0.0121
498.5 | 249.6 | 52.071 | 3037.8151 | 8696.2025 | 2.5729 | 5.287 | 2.971 | 2.28 | 1.7682 | 7.1116 | 22.0641 | 498.5 | 112.3876 | 98.9028 | 139.0171 | 139.3248 | 495.7 | 28.6092 | 0.0242
498.6 | 251.4 | 50.6903 | 3046.2185 | 8721.519 | 2.5739 | 5.287 | 2.988 | 2.27 | 1.7436 | 6.9871 | 18.6571 | 498.6 | 112.2877 | 98.8007 | 138.9703 | 139.3248 | 495.8 | 28.6092 | 0.0121
498.7 | 250.1 | 50.8876 | 3046.2185 | 8746.8354 | 2.5781 | 5.314 | 2.994 | 2.28 | 1.6453 | 6.854 | 19.3864 | 498.7 | 111.988 | 98.6986 | 138.9703 | 139.3248 | 495.9 | 28.6092 | 0.0121
498.8 | 250.5 | 50.4931 | 3054.6218 | 8772.1519 | 2.5926 | 5.305 | 3.006 | 2.28 | 1.5406 | 6.7208 | 22.2927 | 498.8 | 111.988 | 98.6986 | 138.8766 | 139.2355 | 496 | 28.6092 | 0.0121
498.9 | 249.6 | 49.7041 | 3058.8235 | 8789.0295 | 2.6092 | 5.295 | 3.012 | 2.26 | 1.5352 | 6.6569 | 25.3296 | 498.9 | 111.8881 | 98.6986 | 138.783 | 139.2355 | 496.1 | 28.6092 | 0.0121
499 | 245.2 | 50.0986 | 3063.0252 | 8805.9072 | 2.6186 | 5.27 | 3.024 | 2.25 | 1.5548 | 6.1188 | 25.8303 | 499 | 111.5884 | 98.6986 | 138.7361 | 139.1462 | 496.2 | 28.6092 | 0.0121
499.1 | 244.1 | 49.3097 | 3071.4286 | 8827.0042 | 2.6072 | 5.26 | 3.03 | 2.23 | 1.5548 | 6.3406 | 27.278 | 499.1 | 111.8881 | 98.4945 | 138.7361 | 139.1908 | 496.3 | 28.6092 | 0.0121
499.2 | 242.2 | 48.9152 | 3071.4286 | 8839.6624 | 2.5988 | 5.264 | 3.03 | 2.23 | 1.6727 | 6.5623 | 25.101 | 499.2 | 111.6883 | 98.4945 | 138.7361 | 139.1908 | 496.4 | 28.6213 | 0.0242
499.3 | 243.4 | 49.5069 | 3075.6303 | 8852.3207 | 2.5781 | 5.254 | 3.03 | 2.23 | 1.6666 | 6.5204 | 26.4617 | 499.3 | 111.5884 | 98.3924 | 138.7361 | 139.1462 | 496.5 | 28.6092 | 0.0121
499.4 | 246.8 | 48.1262 | 3079.8319 | 8869.1983 | 2.5802 | 5.254 | 3.024 | 2.25 | 1.7713 | 6.1208 | 27.1801 | 499.4 | 111.5884 | 98.3924 | 138.6893 | 139.1462 | 496.6 | 28.6213 | 0.0242
499.5 | 240.9 | 48.9152 | 3079.8319 | 8877.6371 | 2.5781 | 5.245 | 3.024 | 2.26 | 1.9233 | 5.8432 | 24.818 | 499.5 | 111.4885 | 98.2904 | 138.6893 | 139.1908 | 496.7 | 28.6213 | 0.0121
499.6 | 234.2 | 47.929 | 3079.8319 | 8890.2954 | 2.5822 | 5.245 | 3.018 | 2.25 | 1.9954 | 6.4198 | 20.464 | 499.6 | 111.3886 | 98.0862 | 138.6425 | 139.1908 | 496.8 | 28.6213 | 0.0121
499.7 | 233.1 | 48.1262 | 3084.0336 | 8894.5148 | 2.5802 | 5.264 | 3.018 | 2.24 | 1.9954 | 6.9578 | 18.5047 | 499.7 | 111.3886 | 98.0862 | 138.6893 | 139.1908 | 496.9 | 28.6334 | 0.0242
499.8 | 228.6 | 47.7318 | 3088.2353 | 8907.173 | 2.6134 | 5.245 | 3.018 | 2.25 | 2.0564 | 6.7001 | 16.8719 | 499.8 | 111.0889 | 98.0862 | 138.6893 | 139.1908 | 497 | 28.6213 | 0.0121
499.9 | 231.8 | 47.14 | 3088.2353 | 8919.8312 | 2.6238 | 5.245 | 3.03 | 2.29 | 1.9385 | 7.1443 | 19.7673 | 499.9 | 111.0889 | 97.8821 | 138.6425 | 139.1908 | 497.1 | 28.6334 | 0.0242
500 | 237.3 | 47.3373 | 3088.2353 | 8928.27 | 2.6175 | 5.22 | 3.024 | 2.3 | 1.9532 | 7.5937 | 22.1294 | 500 | 110.989 | 97.8821 | 138.6425 | 139.2355 | 497.2 | 28.6334 | 0.0242
500.1 | 242.5 | 46.5483 | 3092.437 | 8932.4895 | 2.6092 | 5.19 | 3.024 | 2.32 | 1.8353 | 8.3042 | 21.411 | 500.1 | 110.7892 | 97.678 | 138.6425 | 139.2355 | 497.3 | 28.6334 | 0.0242
500.2 | 241.8 | 46.9428 | 3096.6387 | 8945.1477 | 2.6165 | 5.181 | 3.03 | 2.33 | 1.7002 | 8.4294 | 23.4574 | 500.2 | 110.6893 | 97.4738 | 138.6893 | 139.3248 | 497.4 | 28.6334 | 0.0121
500.3 | 248.7 | 45.5621 | 3096.6387 | 8953.5865 | 2.603 | 5.172 | 3.03 | 2.31 | 1.628 | 7.8528 | 24.1758 | 500.3 | 110.5894 | 97.3718 | 138.6893 | 139.2802 | 497.5 | 28.6334 | 0.0242
500.4 | 237.7 | 45.9566 | 3096.6387 | 8962.0253 | 2.5937 | 5.164 | 3.03 | 2.31 | 1.6346 | 7.8974 | 27.8114 | 500.4 | 110.4895 | 97.1676 | 138.6893 | 139.3248 | 497.6 | 28.6334 | 0.0121
500.5 | 238.4 | 46.1538 | 3096.6387 | 8970.4641 | 2.5895 | 5.136 | 3.036 | 2.33 | 1.567 | 7.4812 | 27.1365 | 500.5 | 110.1898 | 97.0656 | 138.6893 | 139.3695 | 497.7 | 28.6334 | 0.0121
500.6 | 236.3 | 45.7594 | 3096.6387 | 8978.903 | 2.5926 | 5.127 | 3.042 | 2.36 | 1.6128 | 6.6375 | 24.9595 | 500.6 | 110.1898 | 96.9635 | 138.6893 | 139.4141 | 497.8 | 28.6334 | 0.0121
500.7 | 235.2 | 46.7456 | 3100.8403 | 8983.1224 | 2.5978 | 5.118 | 3.036 | 2.39 | 1.5801 | 6.3712 | 24.2302 | 500.7 | 110.0899 | 96.9635 | 138.6893 | 139.4141 | 497.9 | 28.6334 | 0
500.8 | 225.8 | 46.1538 | 3100.8403 | 8995.7806 | 2.6072 | 5.135 | 3.03 | 2.35 | 1.6849 | 5.9271 | 22.7716 | 500.8 | 109.99 | 96.8614 | 138.7361 | 139.4141 | 498 | 28.6454 | 0.0242
500.9 | 227.7 | 46.7456 | 3105.042 | 9004.2194 | 2.6165 | 5.144 | 3.024 | 2.35 | 1.7586 | 6.5097 | 21.411 | 500.9 | 109.99 | 96.8614 | 138.8298 | 139.548 | 498.1 | 28.6454 | 0.0121
501 | 228.7 | 45.9566 | 3105.042 | 9008.4388 | 2.63 | 5.161 | 3.012 | 2.37 | 1.6407 | 6.5097 | 21.411 | 501 | 109.8901 | 96.7594 | 138.9234 | 139.548 | 498.2 | 28.6454 | 0.0121
501.1 | 231.4 | 46.7456 | 3109.2437 | 9021.097 | 2.6248 | 5.161 | 3 | 2.39 | 1.7127 | 6.4211 | 17.057 | 501.1 | 109.7902 | 96.4532 | 139.0171 | 139.548 | 498.3 | 28.6454 | 0.0121
501.2 | 230.9 | 45.9566 | 3109.2437 | 9025.3165 | 2.6238 | 5.17 | 2.994 | 2.4 | 1.7742 | 6.8373 | 18.4176 | 501.2 | 109.6903 | 96.3511 | 139.1574 | 139.6818 | 498.4 | 28.6454 | 0.0121
501.3 | 234.8 | 47.3373 | 3109.2437 | 9037.9747 | 2.6217 | 5.197 | 3 | 2.41 | 1.6955 | 6.8373 | 19.1469 | 501.3 | 109.4905 | 96.147 | 139.2977 | 139.7264 | 498.5 | 28.6454 | 0.0121
501.4 | 233.3 | 46.5483 | 3113.4454 | 9054.8523 | 2.6248 | 5.225 | 2.994 | 2.38 | 1.7152 | 6.9259 | 19.1469 | 501.4 | 109.2907 | 96.0449 | 139.4379 | 139.9492 | 498.6 | 28.6454 | 0.0121
501.5 | 233.4 | 47.3373 | 3113.4454 | 9063.2911 | 2.6601 | 5.234 | 2.994 | 2.35 | 1.63 | 6.8373 | 17.6992 | 501.5 | 109.1908 | 95.8408 | 139.7182 | 140.1274 | 498.7 | 28.6575 | 0.0242
501.6 | 227.7 | 46.7456 | 3113.4454 | 9080.1688 | 2.6445 | 5.26 | 3 | 2.32 | 1.6049 | 6.1847 | 17.1985 | 501.6 | 109.0909 | 95.6366 | 139.8583 | 140.2164 | 498.8 | 28.6575 | 0.0242
501.7 | 230.1 | 47.14 | 3117.6471 | 9088.6076 | 2.6134 | 5.259 | 3 | 2.34 | 1.6836 | 6.1847 | 21.5525 | 501.7 | 108.8911 | 95.4325 | 139.8583 | 140.3054 | 498.9 | 28.6575 | 0.0242
501.8 | 232.1 | 46.5483 | 3121.8487 | 9101.2658 | 2.6155 | 5.268 | 3 | 2.35 | 1.6049 | 6.4511 | 23.0002 | 501.8 | 108.7912 | 95.3304 | 139.8583 | 140.3054 | 499 | 28.6575 | 0.0121
501.9 | 235.2 | 46.1538 | 3121.8487 | 9109.7046 | 2.6175 | 5.268 | 3.006 | 2.34 | 1.5225 | 6.1475 | 22.7063 | 501.9 | 108.6913 | 95.2284 | 139.9049 | 140.3054 | 499.1 | 28.6575 | 0.0121
502 | 235.5 | 45.9566 | 3121.8487 | 9122.3629 | 2.604 | 5.268 | 3.006 | 2.34 | 1.5623 | 6.214 | 23.9363 | 502 | 108.5914 | 95.2284 | 139.9982 | 140.3943 | 499.2 | 28.6575 | 0.0121
502.1 | 238.5 | 46.7456 | 3126.0504 | 9135.0211 | 2.5895 | 5.287 | 3.006 | 2.36 | 1.5557 | 6.1701 | 22.4886 | 502.1 | 108.2917 | 95.1263 | 140.1382 | 140.4833 | 499.3 | 28.6575 | 0.0121
502.2 | 234.9 | 47.14 | 3126.0504 | 9143.4599 | 2.6061 | 5.277 | 3.012 | 2.36 | 1.5819 | 6.7028 | 23.2179 | 502.2 | 108.0919 | 95.1263 | 140.278 | 140.5722 | 499.4 | 28.6696 | 0.0242
502.3 | 227.9 | 47.5345 | 3130.2521 | 9156.1181 | 2.6051 | 5.258 | 3.018 | 2.36 | 1.5819 | 6.836 | 22.4886 | 502.3 | 107.992 | 94.9222 | 140.3712 | 140.6166 | 499.5 | 28.6575 | 0.0121
502.4 | 224.7 | 47.3373 | 3130.2521 | 9164.557 | 2.6144 | 5.258 | 3.018 | 2.36 | 1.6802 | 7.3241 | 18.8639 | 502.4 | 107.6923 | 94.8201 | 140.511 | 140.661 | 499.6 | 28.6575 | 0.0121
502.5 | 223.1 | 47.5345 | 3134.4538 | 9177.2152 | 2.6051 | 5.249 | 3.024 | 2.38 | 1.6868 | 6.7021 | 23.2179 | 502.5 | 107.5924 | 94.718 | 140.6506 | 140.7499 | 499.7 | 28.6696 | 0.0121
502.6 | 221.8 | 47.14 | 3134.4538 | 9185.654 | 2.5988 | 5.279 | 3.024 | 2.36 | 1.6685 | 6.9525 | 23.0111 | 502.6 | 107.3926 | 94.616 | 140.6972 | 140.7499 | 499.8 | 28.6696 | 0.0121
502.7 | 228.1 | 47.14 | 3138.6555 | 9198.3122 | 2.5905 | 5.279 | 3.024 | 2.34 | 1.6943 | 7.0637 | 21.0518 | 502.7 | 107.1928 | 94.5139 | 140.7903 | 140.7943 | 499.9 | 28.6696 | 0.0121
502.8 | 228.2 | 46.7456 | 3142.8571 | 9219.4093 | 2.5874 | 5.279 | 3.024 | 2.33 | 1.6869 | 7.1276 | 19.5061 | 502.8 | 106.993 | 94.5139 | 140.9763 | 140.8387 | 500 | 28.6696 | 0.0121
502.9 | 239.5 | 46.9428 | 3142.8571 | 9232.0675 | 2.5885 | 5.288 | 3.03 | 2.34 | 1.7262 | 7.1276 | 20.2245 | 502.9 | 106.6933 | 94.2077 | 141.2087 | 140.9275 | 500.1 | 28.6817 | 0.0242
503 | 233.1 | 45.9566 | 3142.8571 | 9244.7257 | 2.5978 | 5.278 | 3.036 | 2.29 | 1.7758 | 7.0224 | 20.7688 | 503 | 106.0939 | 94.1056 | 141.2087 | 140.9275 | 500.2 | 28.6696 | 0.0121
503.1 | 228.9 | 46.5483 | 3147.0588 | 9253.1646 | 2.5885 | 5.26 | 3.048 | 2.29 | 1.6055 | 7.067 | 22.9458 | 503.1 | 106.3936 | 94.0036 | 141.2087 | 140.9275 | 500.3 | 28.6696 | 0.0121
503.2 | 223.2 | 45.9566 | 3147.0588 | 9265.8228 | 2.6103 | 5.26 | 3.048 | 2.3 | 1.5269 | 7.3334 | 18.5917 | 503.2 | 106.4935 | 93.9015 | 141.2087 | 140.9275 | 500.4 | 28.6817 | 0.0121
503.3 | 224.4 | 45.9566 | 3151.2605 | 9274.2616 | 2.6186 | 5.26 | 3.048 | 2.3 | 1.5662 | 7.7196 | 18.4067 | 503.3 | 106.4935 | 93.9015 | 141.2087 | 140.9275 | 500.5 | 28.6817 | 0.0242
503.4 | 217.4 | 46.3511 | 3151.2605 | 9286.9198 | 2.6092 | 5.279 | 3.048 | 2.3 | 1.6252 | 7.8082 | 17.6883 | 503.4 | 106.2937 | 93.9015 | 141.1623 | 140.9275 | 500.6 | 28.6938 | 0.0362
503.5 | 226 | 45.1677 | 3155.4622 | 9291.1392 | 2.6051 | 5.269 | 3.054 | 2.33 | 1.6588 | 7.8328 | 19.234 | 503.5 | 106.1938 | 93.9015 | 141.2087 | 140.9275 | 500.7 | 28.6938 | 0.0242
503.6 | 236.9 | 45.3649 | 3155.4622 | 9295.3587 | 2.6269 | 5.278 | 3.054 | 2.35 | 1.5949 | 7.7469 | 17.6556 | 503.6 | 106.0939 | 93.9015 | 141.2087 | 140.9275 | 500.8 | 28.6938 | 0.0242
503.7 | 243.2 | 44.3787 | 3155.4622 | 9299.5781 | 2.5999 | 5.287 | 3.073 | 2.38 | 1.5649 | 8.2962 | 15.6637 | 503.7 | 106.1938 | 93.9015 | 141.2087 | 140.9719 | 500.9 | 28.6817 | 0.0121
503.8 | 251.5 | 43.787 | 3155.4622 | 9299.5781 | 2.6082 | 5.287 | 3.073 | 2.35 | 1.6501 | 7.8521 | 14.9344 | 503.8 | 106.1938 | 93.9015 | 141.2087 | 140.9275 | 501 | 28.6938 | 0.0242
503.9 | 251.2 | 44.3787 | 3155.4622 | 9308.0169 | 2.5729 | 5.26 | 3.073 | 2.37 | 1.8082 | 7.7389 | 16.1644 | 503.9 | 106.0939 | 93.9015 | 141.2552 | 140.9275 | 501.1 | 28.6938 | 0.0121
504 | 251.2 | 43.3925 | 3159.6639 | 9312.2363 | 2.5905 | 5.27 | 3.067 | 2.36 | 1.7623 | 7.131 | 16.3494 | 504 | 105.6943 | 93.6974 | 141.3016 | 140.9719 | 501.2 | 28.6938 | 0.0242
504.1 | 246.1 | 43.5897 | 3155.4622 | 9320.6751 | 2.5812 | 5.278 | 3.054 | 2.34 | 1.6837 | 7.2641 | 17.6665 | 504.1 | 105.8941 | 93.5953 | 141.3945 | 141.0162 | 501.3 | 28.7058 | 0.0362
504.2 | 244.3 | 43.3925 | 3159.6639 | 9329.1139 | 2.5937 | 5.278 | 3.036 | 2.34 | 1.6247 | 7.5305 | 15.4895 | 504.2 | 105.3946 | 93.3912 | 141.441 | 141.105 | 501.4 | 28.7058 | 0.0242
504.3 | 240.8 | 43.5897 | 3155.4622 | 9333.3333 | 2.5864 | 5.251 | 3.03 | 2.31 | 1.6296 | 7.4832 | 17.0678 | 504.3 | 104.8951 | 93.085 | 141.441 | 141.1493 | 501.5 | 28.7058 | 0.0242
504.4 | 250.9 | 43.1953 | 3155.4622 | 9333.3333 | 2.6123 | 5.233 | 3.018 | 2.27 | 1.5838 | 7.2169 | 18.5156 | 504.4 | 104.1958 | 92.8808 | 141.3481 | 141.0606 | 501.6 | 28.7058 | 0.0121
504.5 | 246.3 | 42.998 | 3159.6639 | 9333.3333 | 2.5916 | 5.215 | 3.006 | 2.24 | 1.6154 | 7.4 | 16.9372 | 504.5 | 104.6953 | 93.2891 | 141.0693 | 140.8831 | 501.7 | 28.7058 | 0.0121
504.6 | 246.8 | 43.9842 | 3159.6639 | 9333.3333 | 2.5999 | 5.206 | 2.994 | 2.23 | 1.5424 | 7.5578 | 17.1549 | 504.6 | 105.2947 | 92.9829 | 140.7903 | 140.7943 | 501.8 | 28.7058 | 0.0121
504.7 | 248.3 | 43.787 | 3155.4622 | 9329.1139 | 2.6186 | 5.206 | 2.982 | 2.22 | 1.6006 | 7.5411 | 15.6092 | 504.7 | 105.5944 | 93.085 | 140.6041 | 140.661 | 501.9 | 28.7179 | 0.0362
504.8 | 245.7 | 44.1815 | 3155.4622 | 9324.8945 | 2.6113 | 5.206 | 2.965 | 2.18 | 1.6268 | 7.6743 | 15.7399 | 504.8 | 105.3946 | 93.187 | 140.511 | 140.6166 | 502 | 28.7179 | 0.0242
504.9 | 238.1 | 45.1677 | 3151.2605 | 9324.8945 | 2.6072 | 5.197 | 2.954 | 2.2 | 1.6268 | 7.5411 | 17.9169 | 504.9 | 105.4945 | 93.085 | 140.4178 | 140.5722 | 502.1 | 28.7179 | 0.0242
505 | 241.7 | 44.7732 | 3151.2605 | 9316.4557 | 2.6227 | 5.179 | 2.948 | 2.21 | 1.6727 | 7.2748 | 17.1985 | 505 | 105.4945 | 93.187 | 140.3246 | 140.5277 | 502.2 | 28.7179 | 0.0242
505.1 | 246.4 | 45.7594 | 3147.0588 | 9308.0169 | 2.603 | 5.153 | 2.942 | 2.19 | 1.7178 | 7.2834 | 15.7072 | 505.1 | 105.3946 | 93.085 | 140.278 | 140.4833 | 502.3 | 28.7179 | 0.0121
505.2 | 246.3 | 45.1677 | 3151.2605 | 9299.5781 | 2.6051 | 5.144 | 2.937 | 2.17 | 1.6272 | 7.3221 | 15.1085 | 505.2 | 105.3946 | 92.9829 | 140.278 | 140.4833 | 502.4 | 28.7179 | 0.0121
505.3 | 253.2 | 45.5621 | 3147.0588 | 9291.1392 | 2.5988 | 5.144 | 2.925 | 2.15 | 1.6142 | 7.4552 | 14.2051 | 505.3 | 105.3946 | 92.9829 | 140.2314 | 140.3943 | 502.5 | 28.73 | 0.0242
505.4 | 255.4 | 45.3649 | 3147.0588 | 9282.7004 | 2.6009 | 5.171 | 2.92 | 2.13 | 1.6412 | 7.5604 | 15.0214 | 505.4 | 105.4945 | 92.8808 | 140.1848 | 140.3943 | 502.6 | 28.7179 | 0.0121
505.5 | 252.3 | 45.9566 | 3147.0588 | 9278.481 | 2.6092 | 5.162 | 2.909 | 2.14 | 1.7132 | 7.3387 | 15.7507 | 505.5 | 105.5944 | 92.8808 | 140.1382 | 140.2609 | 502.7 | 28.73 | 0.0242
505.6 | 252.7 | 45.3649 | 3142.8571 | 9270.0422 | 2.6051 | 5.18 | 2.903 | 2.17 | 1.7919 | 7.0724 | 15.7507 | 505.6 | 105.6943 | 92.8808 | 140.0915 | 140.2164 | 502.8 | 28.73 | 0.0242
505.7 | 255.6 | 46.1538 | 3147.0588 | 9265.8228 | 2.6186 | 5.198 | 2.903 | 2.17 | 1.821 | 7.2608 | 14.8908 | 505.7 | 105.5944 | 92.9829 | 140.0915 | 140.1719 | 502.9 | 28.73 | 0.0121
505.8 | 245.6 | 45.3649 | 3142.8571 | 9261.6034 | 2.6009 | 5.207 | 2.92 | 2.18 | 1.8087 | 7.119 | 17.8298 | 505.8 | 105.3946 | 92.8808 | 140.1382 | 140.1274 | 503 | 28.73 | 0.0121
505.9 | 239.1 | 45.9566 | 3142.8571 | 9257.384 | 2.604 | 5.215 | 2.931 | 2.19 | 1.9483 | 7.3301 | 17.7427 | 505.9 | 105.3946 | 92.6767 | 140.0915 | 140.0828 | 503.1 | 28.73 | 0.0121
506 | 241.5 | 45.1677 | 3142.8571 | 9253.1646 | 2.6082 | 5.233 | 2.948 | 2.21 | 1.968 | 7.1523 | 16.4692 | 506 | 105.2947 | 92.6767 | 140.0915 | 140.0828 | 503.2 | 28.73 | 0.0121
506.1 | 242.9 | 45.7594 | 3138.6555 | 9244.7257 | 2.6175 | 5.25 | 2.959 | 2.22 | 1.9352 | 7.5964 | 17.1985 | 506.1 | 105.2947 | 92.5746 | 140.0449 | 139.9938 | 503.3 | 28.7421 | 0.0242
506.2 | 237.4 | 44.9704 | 3138.6555 | 9240.5063 | 2.6331 | 5.259 | 2.977 | 2.26 | 1.9292 | 7.4772 | 17.0134 | 506.2 | 105.2947 | 92.4726 | 140.0915 | 139.9492 | 503.4 | 28.7421 | 0.0242
506.3 | 237.9 | 45.1677 | 3138.6555 | 9232.0675 | 2.6186 | 5.259 | 2.982 | 2.26 | 1.8963 | 7.2994 | 17.7318 | 506.3 | 105.2947 | 92.4726 | 140.0449 | 139.8601 | 503.5 | 28.7421 | 0.0121
506.4 | 241.8 | 45.5621 | 3134.4538 | 9223.6287 | 2.6248 | 5.287 | 2.988 | 2.24 | 1.8279 | 7.0664 | 20.7688 | 506.4 | 105.1948 | 92.3705 | 139.9516 | 139.8601 | 503.6 | 28.7421 | 0.0242
506.5 | 238.7 | 45.3649 | 3134.4538 | 9210.9705 | 2.6155 | 5.259 | 2.988 | 2.24 | 1.7973 | 7.2495 | 17.144 | 506.5 | 104.3956 | 92.2684 | 139.8116 | 139.7264 | 503.7 | 28.7421 | 0.0121
506.6 | 229.6 | 45.7594 | 3130.2521 | 9202.5316 | 2.602 | 5.242 | 2.994 | 2.24 | 1.71 | 6.8613 | 16.5127 | 506.6 | 102.6973 | 92.4726 | 139.7182 | 139.6372 | 503.8 | 28.7421 | 0.0121
506.7 | 232.6 | 45.1677 | 3130.2521 | 9189.8734 | 2.6051 | 5.242 | 2.994 | 2.24 | 1.6248 | 6.5949 | 18.6897 | 506.7 | 104.7952 | 92.2684 | 139.5781 | 139.4141 | 503.9 | 28.7421 | 0.0121
506.8 | 231.5 | 45.1677 | 3126.0504 | 9181.4346 | 2.5999 | 5.242 | 3 | 2.24 | 1.6059 | 5.7959 | 17.144 | 506.8 | 104.995 | 92.2684 | 139.3445 | 139.2355 | 504 | 28.7541 | 0.0242
506.9 | 237.8 | 45.3649 | 3121.8487 | 9164.557 | 2.5957 | 5.242 | 3.006 | 2.23 | 1.5071 | 5.6487 | 17.3291 | 506.9 | 105.0949 | 92.2684 | 139.2042 | 139.0568 | 504.1 | 28.7421 | 0.0121
507 | 238 | 44.9704 | 3117.6471 | 9151.8987 | 2.5874 | 5.251 | 3.012 | 2.26 | 1.4941 | 6.1814 | 17.3291 | 507 | 105.0949 | 92.3705 | 138.9703 | 138.9227 | 504.2 | 28.7541 | 0.0242
507.1 | 241.1 | 44.5759 | 3117.6471 | 9135.0211 | 2.5885 | 5.242 | 3.012 | 2.24 | 1.5202 | 6.0929 | 12.975 | 507.1 | 105.1948 | 92.3705 | 138.7361 | 138.699 | 504.3 | 28.7541 | 0.0121
507.2 | 231.7 | 44.9704 | 3113.4454 | 9122.3629 | 2.5656 | 5.224 | 3 | 2.26 | 1.5579 | 5.8432 | 16.861 | 507.2 | 105.1948 | 92.3705 | 138.6425 | 138.6542 | 504.4 | 28.7541 | 0.0121
507.3 | 234.3 | 44.1815 | 3113.4454 | 9105.4852 | 2.5646 | 5.196 | 2.988 | 2.27 | 1.6574 | 6.0236 | 20.2136 | 507.3 | 105.2947 | 92.4726 | 138.5487 | 138.5647 | 504.5 | 28.7541 | 0.0121
507.4 | 227.8 | 44.1815 | 3109.2437 | 9088.6076 | 2.5885 | 5.188 | 2.977 | 2.26 | 1.6902 | 6.2014 | 20.9429 | 507.4 | 105.2947 | 92.4726 | 138.455 | 138.5199 | 504.6 | 28.7541 | 0.0121
507.5 | 228.6 | 43.787 | 3109.2437 | 9071.73 | 2.5947 | 5.205 | 2.954 | 2.28 | 1.7376 | 6.4871 | 22.6954 | 507.5 | 105.2947 | 92.4726 | 138.4081 | 138.5199 | 504.7 | 28.7541 | 0.0121
507.6 | 223.9 | 44.1815 | 3105.042 | 9054.8523 | 2.5874 | 5.196 | 2.942 | 2.25 | 1.8491 | 6.7088 | 22.6954 | 507.6 | 105.2947 | 92.3705 | 138.4081 | 138.4751 | 504.8 | 28.7541 | 0.0121
507.7 | 232.9 | 43.787 | 3105.042 | 9042.1941 | 2.5791 | 5.188 | 2.931 | 2.27 | 1.7835 | 6.6202 | 20.5184 | 507.7 | 105.2947 | 92.2684 | 138.4081 | 138.4751 | 504.9 | 28.7541 | 0.0121
507.8 | 240.3 | 44.5759 | 3105.042 | 9029.5359 | 2.5947 | 5.196 | 2.925 | 2.27 | 1.7889 | 6.4844 | 21.8355 | 507.8 | 105.1948 | 92.2684 | 138.3612 | 138.3855 | 505 | 28.7541 | 0
507.9 | 238.5 | 43.787 | 3096.6387 | 9016.8776 | 2.6092 | 5.188 | 2.914 | 2.26 | 1.7753 | 6.8619 | 23.7513 | 507.9 | 105.0949 | 92.2684 | 138.4081 | 138.3407 | 505.1 | 28.7662 | 0.0242
508 | 238.4 | 45.3649 | 3096.6387 | 9008.4388 | 2.6186 | 5.176 | 2.92 | 2.28 | 1.7077 | 6.4458 | 21.7158 | 508 | 104.995 | 92.1664 | 138.455 | 138.3407 | 505.2 | 28.7662 | 0.0121
508.1 | 241.3 | 44.9704 | 3096.6387 | 8995.7806 | 2.6072 | 5.185 | 2.92 | 2.28 | 1.7339 | 6.5343 | 21.7158 | 508.1 | 104.8951 | 92.1664 | 138.4081 | 138.2959 | 505.3 | 28.7783 | 0.0242
508.2 | 236.4 | 46.1538 | 3092.437 | 8987.3418 | 2.5968 | 5.185 | 2.92 | 2.28 | 1.7054 | 6.4704 | 20.0503 | 508.2 | 104.8951 | 92.1664 | 138.3612 | 138.2511 | 505.4 | 28.7783 | 0.0242
508.3 | 230 | 44.9704 | 3092.437 | 8983.1224 | 2.5739 | 5.203 | 2.925 | 2.29 | 1.5576 | 6.1874 | 19.8653 | 508.3 | 104.7952 | 92.1664 | 138.3612 | 138.2511 | 505.5 | 28.7783 | 0.0242
508.4 | 229.7 | 44.5759 | 3088.2353 | 8970.4641 | 2.5563 | 5.212 | 2.931 | 2.28 | 1.6035 | 5.9044 | 23.1853 | 508.4 | 104.5954 | 92.1664 | 138.3143 | 138.1614 | 505.6 | 28.7783 | 0.0242
508.5 | 231.9 | 42.998 | 3084.0336 | 8962.0253 | 2.5698 | 5.221 | 2.937 | 2.3 | 1.6112 | 6.1734 | 24.0452 | 508.5 | 104.5954 | 92.0643 | 138.3612 | 138.1166 | 505.7 | 28.7783 | 0.0242
508.6 | 230.6 | 42.8008 | 3084.0336 | 8949.3671 | 2.5615 | 5.248 | 2.948 | 2.29 | 1.6898 | 5.9071 | 21.8682 | 508.6 | 104.3956 | 92.0643 | 138.3143 | 138.0268 | 505.8 | 28.7783 | 0.0242
508.7 | 226.9 | 42.6036 | 3079.8319 | 8936.7089 | 2.5552 | 5.23 | 2.965 | 2.28 | 1.7083 | 6.3233 | 21.1824 | 508.7 | 104.3956 | 91.9622 | 138.3143 | 138.0717 | 505.9 | 28.7783 | 0.0242
508.8 | 230.3 | 42.6036 | 3079.8319 | 8928.27 | 2.5646 | 5.221 | 2.965 | 2.27 | 1.6756 | 6.5896 | 19.0054 | 508.8 | 104.2957 | 91.9622 | 138.3143 | 138.0268 | 506 | 28.7783 | 0.0242
508.9 | 227.9 | 42.6036 | 3075.6303 | 8919.8312 | 2.5739 | 5.244 | 2.971 | 2.26 | 1.6624 | 6.7228 | 19.7347 | 508.9 | 104.2957 | 91.9622 | 138.3143 | 138.0268 | 506.1 | 28.7783 | 0.0121
509 | 226.2 | 42.8008 | 3075.6303 | 8911.3924 | 2.5916 | 5.234 | 2.965 | 2.25 | 1.6501 | 6.5983 | 21.0953 | 509 | 104.1958 | 91.9622 | 138.3143 | 138.0717 | 506.2 | 28.7904 | 0.0242
509.1 | 225.9 | 42.998 | 3075.6303 | 8902.9536 | 2.5864 | 5.226 | 2.959 | 2.26 | 1.6632 | 6.9698 | 19.234 | 509.1 | 104.1958 | 91.9622 | 138.2674 | 138.0717 | 506.3 | 28.7904 | 0.0121
509.2 | 231.1 | 43.1953 | 3071.4286 | 8898.7342 | 2.5812 | 5.226 | 2.948 | 2.25 | 1.6239 | 6.792 | 20.6817 | 509.2 | 103.996 | 91.8602 | 138.2205 | 137.982 | 506.4 | 28.7904 | 0.0121
509.3 | 231.9 | 42.998 | 3075.6303 | 8890.2954 | 2.5739 | 5.226 | 2.942 | 2.25 | 1.5584 | 6.6142 | 19.234 | 509.3 | 103.996 | 91.8602 | 138.2205 | 137.982 | 506.5 | 28.7904 | 0.0121
509.4 | 233 | 43.787 | 3071.4286 | 8886.0759 | 2.5687 | 5.226 | 2.931 | 2.25 | 1.5707 | 6.3226 | 23.3159 | 509.4 | 103.996 | 91.8602 | 138.1736 | 137.9371 | 506.6 | 28.8025 | 0.0242
509.5 | 235 | 42.998 | 3071.4286 | 8877.6371 | 2.5781 | 5.198 | 2.937 | 2.26 | 1.7346 | 6.1894 | 24.7636 | 509.5 | 103.8961 | 91.8602 | 138.1266 | 137.8922 | 506.7 | 28.7904 | 0.0121
509.6 | 236.8 | 43.9842 | 3067.2269 | 8869.1983 | 2.5781 | 5.207 | 2.925 | 2.27 | 1.7534 | 6.001 | 25.9936 | 509.6 | 103.8961 | 91.8602 | 138.1266 | 137.8922 | 506.8 | 28.8025 | 0.0242
509.7 | 238.6 | 43.3925 | 3067.2269 | 8860.7595 | 2.5885 | 5.215 | 2.92 | 2.3 | 1.7628 | 6.4531 | 25.5364 | 509.7 | 103.996 | 91.8602 | 138.1266 | 137.8922 | 506.9 | 28.8025 | 0.0242
509.8 | 234.8 | 43.787 | 3063.0252 | 8852.3207 | 2.5833 | 5.196 | 2.92 | 2.27 | 1.7824 | 6.4977 | 26.2548 | 509.8 | 103.8961 | 91.7581 | 138.0797 | 137.8922 | 507 | 28.8025 | 0.0242
509.9 | 236.3 | 43.3925 | 3063.0252 | 8843.8819 | 2.5594 | 5.196 | 2.92 | 2.28 | 1.7955 | 6.9059 | 21.9008 | 509.9 | 103.7962 | 91.8602 | 138.0797 | 137.8922 | 507.1 | 28.8025 | 0.0242
510 | 236.3 | 43.3925 | 3063.0252 | 8835.443 | 2.5791 | 5.214 | 2.914 | 2.26 | 1.8413 | 6.9945 | 24.0778 | 510 | 103.6963 | 91.9622 | 138.0328 | 137.8473 | 507.2 | 28.8145 | 0.0242
510.1 | 237.1 | 43.1953 | 3058.8235 | 8827.0042 | 2.575 | 5.196 | 2.92 | 2.27 | 1.7982 | 7.3274 | 19.321 | 510.1 | 103.5964 | 91.8602 | 138.0797 | 137.8922 | 507.3 | 28.8145 | 0.0242
510.2 | 232.4 | 42.6036 | 3058.8235 | 8822.7848 | 2.5729 | 5.17 | 2.925 | 2.27 | 1.7065 | 7.0171 | 18.6026 | 510.2 | 103.6963 | 91.9622 | 138.0797 | 137.8473 | 507.4 | 28.8145 | 0.0242
510.3 | 227.5 | 43.1953 | 3054.6218 | 8814.346 | 2.5677 | 5.161 | 2.92 | 2.26 | 1.7859 | 7.2055 | 15.1956 | 510.3 | 103.6963 | 91.8602 | 138.0328 | 137.8473 | 507.5 | 28.8145 | 0.0242
510.4 | 221.8 | 42.4063 | 3058.8235 | 8810.1266 | 2.5791 | 5.161 | 2.92 | 2.24 | 1.9235 | 6.8946 | 14.4772 | 510.4 | 103.4965 | 91.7581 | 138.0797 | 137.8922 | 507.6 | 28.8145 | 0.0121
510.5 | 220.1 | 42.6036 | 3054.6218 | 8797.4684 | 2.5968 | 5.144 | 2.914 | 2.23 | 1.9706 | 6.6449 | 14.2595 | 510.5 | 102.997 | 91.656 | 138.0797 | 137.8922 | 507.7 | 28.8145 | 0.0242
510.6 | 219 | 41.8146 | 3050.4202 | 8789.0295 | 2.6113 | 5.135 | 2.909 | 2.23 | 1.9576 | 6.5916 | 19.3428 | 510.6 | 103.2967 | 91.7581 | 138.0797 | 137.8922 | 507.8 | 28.8145 | 0.0121
510.7 | 224.2 | 42.4063 | 3050.4202 | 8784.8101 | 2.6072 | 5.118 | 2.903 | 2.24 | 1.9974 | 6.7361 | 17.0352 | 510.7 | 103.0969 | 91.7581 | 138.0328 | 137.8922 | 507.9 | 28.8145 | 0.0121
510.8 | 228.2 | 41.8146 | 3046.2185 | 8776.3713 | 2.6207 | 5.102 | 2.903 | 2.24 | 2.0301 | 6.3812 | 20.7035 | 510.8 | 102.997 | 91.656 | 138.0797 | 137.8922 | 508 | 28.8145 | 0.0121
510.9 | 238.1 | 42.4063 | 3042.0168 | 8772.1519 | 2.603 | 5.11 | 2.909 | 2.24 | 1.9908 | 6.4251 | 23.5989 | 510.9 | 102.2977 | 91.656 | 138.1736 | 137.9371 | 508.1 | 28.8266 | 0.0242
511 | 236.8 | 41.6174 | 3042.0168 | 8767.9325 | 2.575 | 5.128 | 2.914 | 2.21 | 1.9359 | 6.4032 | 26.3202 | 511 | 101.0989 | 91.4519 | 138.3143 | 137.982 | 508.2 | 28.8266 | 0.0121
511.1 | 232.6 | 42.998 | 3037.8151 | 8755.2743 | 2.5822 | 5.136 | 2.92 | 2.21 | 1.8573 | 6.3146 | 27.0386 | 511.1 | 100.3996 | 91.656 | 138.5487 | 138.0268 | 508.3 | 28.8266 | 0.0121
511.2 | 226.1 | 43.3925 | 3037.8151 | 8742.616 | 2.5802 | 5.146 | 2.937 | 2.21 | 1.7774 | 6.1068 | 25.6779 | 511.2 | 102.3976 | 91.1457 | 138.2205 | 137.8024 | 508.4 | 28.8266 | 0.0121
511.3 | 225.4 | 45.3649 | 3033.6134 | 8725.7384 | 2.5656 | 5.154 | 2.948 | 2.24 | 1.7774 | 6.1961 | 23.5009 | 511.3 | 102.6973 | 91.3498 | 137.9858 | 137.6228 | 508.5 | 28.8266 | 0.0121
511.4 | 225.2 | 46.3511 | 3029.4118 | 8717.2996 | 2.5905 | 5.171 | 2.954 | 2.25 | 1.6983 | 5.8744 | 25.0793 | 511.4 | 102.6973 | 91.3498 | 137.9858 | 137.5778 | 508.6 | 28.8266 | 0.0121
511.5 | 225.2 | 47.5345 | 3021.0084 | 8704.6413 | 2.5781 | 5.18 | 2.948 | 2.22 | 1.684 | 5.439 | 26.1678 | 511.5 | 102.6973 | 91.4519 | 138.0328 | 137.6228 | 508.7 | 28.8387 | 0.0242
511.6 | 232.2 | 48.9152 | 3016.8067 | 8683.5443 | 2.5874 | 5.189 | 2.948 | 2.22 | 1.8152 | 5.6168 | 22.543 | 511.6 | 102.4975 | 91.3498 | 138.0328 | 137.6228 | 508.8 | 28.8387 | 0.0242
511.7 | 240.1 | 49.1124 | 3012.605 | 8670.8861 | 2.5615 | 5.196 | 2.931 | 2.17 | 1.7353 | 5.5755 | 21.8682 | 511.7 | 102.3976 | 91.3498 | 138.0328 | 137.6228 | 508.9 | 28.8387 | 0.0242
511.8 | 244.2 | 50.0986 | 3012.605 | 8649.789 | 2.5646 | 5.154 | 2.925 | 2.2 | 1.7223 | 6.0189 | 20.4204 | 511.8 | 102.1978 | 91.2478 | 137.9858 | 137.6228 | 509 | 28.8387 | 0.0242
511.9 | 240.8 | 50.0986 | 3004.2017 | 8628.692 | 2.577 | 5.154 | 2.92 | 2.2 | 1.7092 | 6.3878 | 19.1033 | 511.9 | 101.8981 | 91.3498 | 137.9858 | 137.6228 | 509.1 | 28.8387 | 0.0121
512 | 242.6 | 50.4931 | 3000 | 8611.8143 | 2.576 | 5.154 | 2.92 | 2.19 | 1.7776 | 6.1854 | 18.2434 | 512 | 102.2977 | 91.1457 | 137.9858 | 137.6228 | 509.2 | 28.8387 | 0.0121
512.1 | 240.7 | 51.6765 | 2995.7983 | 8590.7173 | 2.5667 | 5.154 | 2.914 | 2.2 | 1.7186 | 6.4957 | 17.525 | 512.1 | 102.0979 | 91.0436 | 137.9858 | 137.5778 | 509.3 | 28.8387 | 0.0121
512.2 | 240 | 51.2821 | 2987.395 | 8573.8397 | 2.5978 | 5.154 | 2.92 | 2.18 | 1.6936 | 6.8866 | 14.2595 | 512.2 | 101.998 | 91.0436 | 138.0328 | 137.5778 | 509.4 | 28.8508 | 0.0242
512.3 | 235.6 | 52.2682 | 2978.9916 | 8552.7426 | 2.5916 | 5.146 | 2.92 | 2.17 | 1.5887 | 7.0198 | 12.8118 | 512.3 | 101.8981 | 91.0436 | 137.9858 | 137.5778 | 509.5 | 28.8508 | 0.0242
512.4 | 238.1 | 51.6765 | 2974.7899 | 8531.6456 | 2.5781 | 5.134 | 2.914 | 2.16 | 1.6513 | 7.3494 | 11.4947 | 512.4 | 101.7982 | 90.9416 | 137.9858 | 137.5329 | 509.6 | 28.8508 | 0.0242
512.5 | 239.4 | 52.4655 | 2966.3866 | 8506.3291 | 2.5812 | 5.151 | 2.92 | 2.2 | 1.6186 | 7.1722 | 13.6717 | 512.5 | 101.6983 | 90.8395 | 137.9858 | 137.5329 | 509.7 | 28.8508 | 0.0121
512.6 | 245.2 | 52.071 | 2962.1849 | 8481.0127 | 2.5905 | 5.159 | 2.92 | 2.25 | 1.6624 | 6.9698 | 14.303 | 512.6 | 101.5984 | 90.8395 | 137.9858 | 137.5329 | 509.8 | 28.8508 | 0.0121
512.7 | 244.8 | 53.0572 | 2953.7815 | 8455.6962 | 2.5812 | 5.193 | 2.914 | 2.23 | 1.6281 | 6.9751 | 16.1426 | 512.7 | 101.3986 | 90.7374 | 137.9858 | 137.5329 | 509.9 | 28.8508 | 0.0121
512.8 | 255.9 | 52.86 | 2941.1765 | 8426.1603 | 2.5988 | 5.176 | 2.909 | 2.24 | 1.7264 | 7.1529 | 19.7673 | 512.8 | 101.2987 | 90.6354 | 138.0328 | 137.5329 | 510 | 28.8629 | 0.0242
512.9 | 256.2 | 54.2406 | 2932.7731 | 8400.8439 | 2.5895 | 5.167 | 2.914 | 2.26 | 1.7461 | 7.641 | 19.7673 | 512.9 | 101.1988 | 90.5333 | 137.9858 | 137.5329 | 510.1 | 28.8508 | 0.0121
513 | 258.2 | 54.4379 | 2928.5714 | 8371.308 | 2.6072 | 5.141 | 2.909 | 2.26 | 1.8001 | 7.4746 | 21.0844 | 513 | 100.999 | 90.4312 | 137.9858 | 137.5329 | 510.2 | 28.8629 | 0.0242
513.1 | 256.9 | 56.6075 | 2911.7647 | 8337.5527 | 2.6072 | 5.124 | 2.909 | 2.26 | 1.8591 | 7.1643 | 22.5321 | 513.1 | 100.999 | 90.4312 | 137.9858 | 137.5329 | 510.3 | 28.8629 | 0.0242
513.2 | 258.1 | 58.3826 | 2907.563 | 8303.7975 | 2.5957 | 5.116 | 2.914 | 2.27 | 1.8611 | 7.2615 | 21.5851 | 513.2 | 100.8991 | 90.4312 | 137.9858 | 137.5329 | 510.4 | 28.8629 | 0.0121
513.3 | 247 | 62.1302 | 2894.958 | 8274.2616 | 2.5999 | 5.128 | 2.92 | 2.29 | 1.8959 | 7.2861 | 20.9538 | 513.3 | 100.7992 | 90.3292 | 137.9858 | 137.5329 | 510.5 | 28.8629 | 0.0121
513.4 | 247.8 | 64.6943 | 2886.5546 | 8240.5063 | 2.5843 | 5.128 | 2.92 | 2.26 | 1.8442 | 7.5718 | 19.7891 | 513.4 | 100.7992 | 90.4312 | 137.9389 | 137.4879 | 510.6 | 28.8629 | 0.0121
513.5 | 241.3 | 67.8501 | 2878.1513 | 8206.7511 | 2.5999 | 5.155 | 2.925 | 2.25 | 1.8246 | 7.4386 | 16.8828 | 513.5 | 100.8991 | 90.3292 | 137.9389 | 137.4879 | 510.7 | 28.8749 | 0.0242
513.6 | 236.2 | 68.6391 | 2869.7479 | 8172.9958 | 2.5739 | 5.155 | 2.931 | 2.25 | 1.8238 | 7.1423 | 19.4734 | 513.6 | 100.6993 | 90.3292 | 137.9389 | 137.5329 | 510.8 | 28.8749 | 0.0242
513.7 | 230.5 | 70.6114 | 2857.1429 | 8135.0211 | 2.5802 | 5.19 | 2.931 | 2.24 | 1.7501 | 7.1423 | 20.8341 | 513.7 | 100.6993 | 90.125 | 137.9389 | 137.5329 | 510.9 | 28.8749 | 0.0242
513.8 | 234.4 | 70.8087 | 2844.5378 | 8097.0464 | 2.5708 | 5.208 | 2.937 | 2.22 | 1.6845 | 7.1862 | 23.7404 | 513.8 | 100.5994 | 90.125 | 137.9389 | 137.5329 | 511 | 28.8749 | 0.0121
513.9 | 233.1 | 71.7949 | 2836.1345 | 8063.2911 | 2.5718 | 5.233 | 2.937 | 2.22 | 1.7676 | 7.089 | 20.3334 | 513.9 | 100.5994 | 90.125 | 137.9389 | 137.5329 | 511.1 | 28.8749 | 0.0242
514 | 238.6 | 71.4004 | 2823.5294 | 8021.097 | 2.5812 | 5.242 | 2.942 | 2.23 | 1.7082 | 7.3973 | 23.0111 | 514 | 100.4995 | 90.023 | 137.9389 | 137.5329 | 511.2 | 28.887 | 0.0242
514.1 | 240.1 | 72.3866 | 2810.9244 | 7978.903 | 2.5874 | 5.251 | 2.942 | 2.24 | 1.6996 | 7.1756 | 21.7375 | 514.1 | 100.3996 | 90.023 | 137.9389 | 137.5329 | 511.3 | 28.887 | 0.0242
514.2 | 248.1 | 72.1893 | 2802.521 | 7940.9283 | 2.5739 | 5.242 | 2.942 | 2.23 | 1.7222 | 7.2255 | 22.8805 | 514.2 | 100.2997 | 89.9209 | 137.8919 | 137.4879 | 511.4 | 28.887 | 0.0242
514.3 | 249.2 | 73.57 | 2785.7143 | 7902.9536 | 2.5833 | 5.233 | 2.931 | 2.23 | 1.6976 | 7.1836 | 22.8805 | 514.3 | 99.7003 | 89.7168 | 137.7979 | 137.4879 | 511.5 | 28.887 | 0.0242
514.4 | 244.3 | 74.1617 | 2773.1092 | 7860.7595 | 2.5822 | 5.206 | 2.937 | 2.22 | 1.7893 | 6.9951 | 23.8275 | 514.4 | 96.6034 | 89.4106 | 137.7979 | 137.5329 | 511.6 | 28.887 | 0.0242
514.5 | 242.4 | 74.5562 | 2760.5042 | 7814.346 | 2.5937 | 5.206 | 2.931 | 2.26 | 1.8377 | 6.8067 | 20.7905 | 514.5 | 98.9011 | 89.5126 | 137.7979 | 137.5329 | 511.7 | 28.8991 | 0.0242
514.6 | 236.2 | 76.3314 | 2752.1008 | 7772.1519 | 2.5802 | 5.17 | 2.925 | 2.28 | 1.7607 | 6.6542 | 20.7905 | 514.6 | 99.9001 | 89.6147 | 137.7979 | 137.5329 | 511.8 | 28.8991 | 0.0242
514.7 | 232 | 77.9093 | 2735.2941 | 7734.1772 | 2.5791 | 5.179 | 2.92 | 2.3 | 1.7976 | 6.238 | 22.1512 | 514.7 | 99.9001 | 89.7168 | 137.7979 | 137.5329 | 511.9 | 28.8991 | 0.0242
514.8 | 234.3 | 79.8817 | 2722.6891 | 7687.7637 | 2.5988 | 5.179 | 2.925 | 2.33 | 1.8106 | 6.0602 | 20.7035 | 514.8 | 99.9001 | 89.5126 | 137.7979 | 137.5329 | 512 | 28.8991 | 0.0242
514.9 | 239.4 | 78.8955 | 2710.084 | 7645.5696 | 2.604 | 5.205 | 2.92 | 2.34 | 1.7946 | 5.7886 | 17.3835 | 514.9 | 99.7003 | 89.5126 | 137.751 | 137.5329 | 512.1 | 28.8991 | 0.0242
515 | 237.4 | 76.5286 | 2697.479 | 7599.1561 | 2.604 | 5.196 | 2.914 | 2.35 | 1.7455 | 5.8305 | 14.6622 | 515 | 99.7003 | 89.4106 | 137.7979 | 137.5778 | 512.2 | 28.8991 | 0.0121
515.1 | 242.3 | 74.5562 | 2680.6723 | 7552.7426 | 2.6051 | 5.196 | 2.903 | 2.37 | 1.6231 | 5.9777 | 14.3901 | 515.1 | 99.7003 | 89.4106 | 137.7979 | 137.5778 | 512.3 | 28.8991 | 0.0121
515.2 | 239.1 | 76.9231 | 2672.2689 | 7518.9873 | 2.5812 | 5.215 | 2.898 | 2.4 | 1.5355 | 6.6102 | 14.5207 | 515.2 | 99.7003 | 89.4106 | 137.8919 | 137.6228 | 512.4 | 28.8991 | 0.0121
515.3 | 236.2 | 80.8679 | 2655.4622 | 7489.4515 | 2.576 | 5.218 | 2.876 | 2.42 | 1.474 | 6.6935 | 16.5671 | 515.3 | 99.7003 | 89.3085 | 138.1266 | 137.8473 | 512.5 | 28.8991 | 0.0121
515.4 | 237 | 87.7712 | 2642.8571 | 7455.6962 | 2.5687 | 5.208 | 2.854 | 2.4 | 1.4899 | 6.9791 | 14.7058 | 515.4 | 99.6004 | 89.2064 | 138.5487 | 138.1166 | 512.6 | 28.8991 | 0.0121
515.5 | 234.2 | 94.4773 | 2634.4538 | 7421.9409 | 2.5833 | 5.227 | 2.843 | 2.41 | 1.5347 | 7.5871 | 18.7877 | 515.5 | 99.001 | 88.9002 | 139.3445 | 138.5199 | 512.7 | 28.9112 | 0.0121
515.6 | 234.3 | 103.7475 | 2626.0504 | 7396.6245 | 2.576 | 5.2 | 2.833 | 2.42 | 1.5216 | 7.8534 | 23.1417 | 515.6 | 98.6014 | 89.1044 | 139.8116 | 138.9227 | 512.8 | 28.9233 | 0.0242
515.7 | 240.9 | 105.1282 | 2617.6471 | 7367.0886 | 2.575 | 5.183 | 2.817 | 2.4 | 1.5707 | 7.687 | 25.863 | 515.7 | 99.1009 | 89.1044 | 138.2674 | 139.0121 | 512.9 | 28.9112 | 0.0121
515.8 | 237.6 | 107.8895 | 2609.2437 | 7341.7722 | 2.5916 | 5.174 | 2.833 | 2.38 | 1.6382 | 7.4785 | 22.4668 | 515.8 | 99.1009 | 89.0023 | 138.2674 | 139.2355 | 513 | 28.9112 | 0.0121
515.9 | 240.2 | 111.6371 | 2600.8403 | 7324.8945 | 2.575 | 5.174 | 2.849 | 2.4 | 1.6514 | 6.9012 | 21.7375 | 515.9 | 98.9011 | 89.1044 | 138.1736 | 139.1462 | 513.1 | 28.9233 | 0.0242
516 | 249 | 115.7791 | 2596.6387 | 7308.0169 | 2.5833 | 5.174 | 2.849 | 2.4 | 1.805 | 6.6515 | 22.4124 | 516 | 98.8012 | 89.2064 | 138.2205 | 139.2355 | 513.2 | 28.9233 | 0.0242
516.1 | 247.2 | 122.0907 | 2592.437 | 7291.1392 | 2.6061 | 5.165 | 2.865 | 2.41 | 1.6969 | 6.6156 | 21.5525 | 516.1 | 99.001 | 89.0023 | 138.2205 | 139.2802 | 513.3 | 28.9233 | 0.0242
516.2 | 242 | 128.2051 | 2592.437 | 7274.2616 | 2.6123 | 5.171 | 2.87 | 2.41 | 1.7047 | 6.1408 | 19.6476 | 516.2 | 98.7013 | 89.0023 | 138.3143 | 139.3248 | 513.4 | 28.9233 | 0.0242
516.3 | 244.6 | 131.3609 | 2592.437 | 7248.9451 | 2.6113 | 5.162 | 2.854 | 2.41 | 1.703 | 6.0216 | 17.2529 | 516.3 | 98.8012 | 88.7982 | 138.3612 | 139.3248 | 513.5 | 28.9233 | 0.0242
516.4 | 241.1 | 133.1361 | 2592.437 | 7240.5063 | 2.6123 | 5.162 | 2.833 | 2.39 | 1.6601 | 6.2294 | 14.5316 | 516.4 | 98.7013 | 88.6961 | 138.5487 | 139.3695 | 513.6 | 28.9233 | 0.0242
516.5 | 232.5 | 134.3195 | 2592.437 | 7232.0675 | 2.6279 | 5.138 | 2.833 | 2.36 | 1.6166 | 6.557 | 16.0229 | 516.5 | 98.4016 | 88.3899 | 138.9703 | 139.3695 | 513.7 | 28.9233 | 0.0121
516.6 | 234.7 | 136.4892 | 2592.437 | 7232.0675 | 2.6092 | 5.122 | 2.822 | 2.33 | 1.685 | 7.2095 | 15.2609 | 516.6 | 98.3017 | 88.1858 | 139.8583 | 139.4141 | 513.8 | 28.9353 | 0.0121
516.7 | 239.2 | 136.8836 | 2596.6387 | 7232.0675 | 2.6103 | 5.096 | 2.828 | 2.33 | 1.5388 | 7.2621 | 14.7167 | 516.7 | 96.5035 | 87.7775 | 139.1106 | 139.6372 | 513.9 | 28.9353 | 0.0242
516.8 | 234.1 | 138.0671 | 2600.8403 | 7219.4093 | 2.5926 | 5.104 | 2.822 | 2.31 | 1.5573 | 7.1789 | 14.7167 | 516.8 | 84.3157 | 87.063 | 140.4178 | 139.5926 | 514 | 28.9353 | 0.0242
516.9 | 232.5 | 138.0671 | 2600.8403 | 7210.9705 | 2.5885 | 5.096 | 2.828 | 2.31 | 1.6232 | 7.4453 | 17.3073 | 516.9 | 83.5165 | 94.2077 | 138.783 | 138.8779 | 514.1 | 28.9353 | 0.0121
517 | 236.4 | 137.6726 | 2600.8403 | 7206.7511 | 2.575 | 5.087 | 2.822 | 2.3 | 1.5593 | 7.4313 | 16.0773 | 517 | 96.3037 | 86.4506 | 137.8919 | 138.8779 | 514.2 | 28.9353 | 0.0121
517.1 | 238.4 | 138.0671 | 2600.8403 | 7206.7511 | 2.5864 | 5.069 | 2.822 | 2.28 | 1.6473 | 7.4646 | 14.0309 | 517.1 | 98.8012 | 88.1858 | 137.8919 | 138.8779 | 514.3 | 28.9474 | 0.0242
517.2 | 239.7 | 137.2781 | 2600.8403 | 7202.5316 | 2.5885 | 5.087 | 2.839 | 2.29 | 1.7128 | 7.4646 | 14.0309 | 517.2 | 98.9011 | 88.1858 | 137.8919 | 138.8332 | 514.4 | 28.9474 | 0.0242
517.3 | 242.4 | 137.6726 | 2605.042 | 7202.5316 | 2.5812 | 5.078 | 2.866 | 2.29 | 1.7558 | 6.9452 | 14.0744 | 517.3 | 98.9011 | 88.2878 | 137.9389 | 138.8332 | 514.5 | 28.9474 | 0.0242
517.4 | 244.4 | 138.0671 | 2609.2437 | 7202.5316 | 2.577 | 5.11 | 2.882 | 2.3 | 1.773 | 7.1836 | 13.9438 | 517.4 | 98.5015 | 88.2878 | 138.0328 | 138.8779 | 514.6 | 28.9474 | 0.0242
517.5 | 242.8 | 140.2367 | 2609.2437 | 7202.5316 | 2.576 | 5.135 | 2.898 | 2.35 | 1.8102 | 7.125 | 14.0744 | 517.5 | 97.1029 | 87.9816 | 138.0797 | 138.8332 | 514.7 | 28.9474 | 0.0242
517.6 | 239.9 | 144.3787 | 2609.2437 | 7202.5316 | 2.5687 | 5.153 | 2.92 | 2.35 | 1.7574 | 7.2581 | 10.7545 | 517.6 | 93.007 | 91.9622 | 137.7979 | 138.8779 | 514.8 | 28.9474 | 0.0121
517.7 | 237.6 | 148.7179 | 2609.2437 | 7206.7511 | 2.5532 | 5.161 | 2.909 | 2.36 | 1.9409 | 7.3913 | 10.7545 | 517.7 | 92.2078 | 97.4738 | 137.704 | 138.8332 | 514.9 | 28.9474 | 0.0121
517.8 | 244.1 | 152.071 | 2613.4454 | 7210.9705 | 2.5677 | 5.17 | 2.909 | 2.36 | 1.945 | 7.2748 | 12.8009 | 517.8 | 90.4096 | 87.8796 | 137.8449 | 138.8332 | 515 | 28.9474 | 0.0121
517.9 | 244.3 | 151.2821 | 2617.6471 | 7223.6287 | 2.549 | 5.178 | 2.932 | 2.39 | 1.8598 | 6.9192 | 14.2486 | 517.9 | 92.5075 | 96.9635 | 137.9858 | 138.7885 | 515.1 | 28.9474 | 0.0121
518 | 248.5 | 151.8738 | 2621.8487 | 7227.8481 | 2.5573 | 5.187 | 2.939 | 2.4 | 1.8291 | 7.0224 | 14.8799 | 518 | 91.6084 | 94.718 | 138.1736 | 138.6542 | 515.2 | 28.9595 | 0.0242
518.1 | 247.7 | 151.4793 | 2626.0504 | 7236.2869 | 2.5449 | 5.187 | 2.933 | 2.4 | 1.8599 | 7.2721 | 14.1942 | 518.1 | 96.004 | 87.2672 | 138.4081 | 138.5199 | 515.3 | 28.9595 | 0.0121
518.2 | 248.4 | 150.8876 | 2630.2521 | 7244.7257 | 2.5853 | 5.178 | 2.95 | 2.39 | 1.8795 | 7.0943 | 15.6419 | 518.2 | 96.3037 | 88.1858 | 138.5019 | 138.4303 | 515.4 | 28.9716 | 0.0242
518.3 | 237.6 | 151.0848 | 2634.4538 | 7253.1646 | 2.576 | 5.187 | 2.956 | 2.39 | 1.8279 | 6.8366 | 17.6012 | 518.3 | 97.5025 | 87.8796 | 138.3612 | 138.3407 | 515.5 | 28.9595 | 0.0121
518.4 | 234.6 | 150.2959 | 2642.8571 | 7257.384 | 2.6113 | 5.196 | 2.944 | 2.37 | 1.782 | 6.842 | 20.1919 | 518.4 | 96.9031 | 87.1651 | 138.5019 | 138.2959 | 515.6 | 28.9595 | 0.0121
518.5 | 234.9 | 150.6903 | 2651.2605 | 7274.2616 | 2.5968 | 5.187 | 2.948 | 2.36 | 1.7145 | 6.6342 | 23.588 | 518.5 | 98.1019 | 86.7568 | 138.4081 | 138.2511 | 515.7 | 28.9716 | 0.0242
518.6 | 238.3 | 149.9014 | 2659.6639 | 7286.9198 | 2.604 | 5.187 | 2.965 | 2.35 | 1.7342 | 6.9006 | 21.411 | 518.6 | 97.9021 | 87.2672 | 138.455 | 138.2511 | 515.8 | 28.9716 | 0.0242
518.7 | 236 | 149.9014 | 2668.0672 | 7303.7975 | 2.6352 | 5.171 | 2.983 | 2.34 | 1.7403 | 6.9419 | 21.411 | 518.7 | 98.002 | 86.6548 | 138.4081 | 138.2511 | 515.9 | 28.9716 | 0.0242
518.8 | 242 | 149.5069 | 2676.4706 | 7316.4557 | 2.6487 | 5.171 | 2.983 | 2.32 | 1.8037 | 6.6309 | 25.1337 | 518.8 | 97.9021 | 86.5527 | 138.455 | 138.2511 | 516 | 28.9716 | 0.0242
518.9 | 251 | 149.3097 | 2684.874 | 7337.5527 | 2.6497 | 5.179 | 2.983 | 2.31 | 1.8205 | 6.784 | 24.2302 | 518.9 | 97.6024 | 86.5527 | 138.455 | 138.2511 | 516.1 | 28.9716 | 0.0242
519 | 256.2 | 148.9152 | 2693.2773 | 7354.4304 | 2.6258 | 5.171 | 2.977 | 2.32 | 1.8696 | 6.4924 | 22.8696 | 519 | 97.7023 | 86.3486 | 138.455 | 138.2062 | 516.2 | 28.9837 | 0.0242
519.1 | 251.2 | 150.6903 | 2697.479 | 7379.7468 | 2.5937 | 5.188 | 2.966 | 2.32 | 1.6976 | 6.1594 | 20.8232 | 519.1 | 97.5025 | 86.2465 | 138.455 | 138.2511 | 516.3 | 28.9837 | 0.0242
519.2 | 245 | 151.2821 | 2705.8824 | 7400.8439 | 2.5988 | 5.179 | 2.937 | 2.32 | 1.7676 | 6.0842 | 16.1099 | 519.2 | 97.5025 | 86.2465 | 138.5019 | 138.2959 | 516.4 | 28.9837 | 0.0121
519.3 | 243.1 | 153.6489 | 2710.084 | 7421.9409 | 2.603 | 5.171 | 2.937 | 2.31 | 1.7987 | 6.0542 | 16.7086 | 519.3 | 97.4026 | 86.1444 | 138.5956 | 138.3407 | 516.5 | 28.9837 | 0.0242
519.4 | 230 | 152.2682 | 2718.4874 | 7447.2574 | 2.6238 | 5.171 | 2.925 | 2.3 | 1.9412 | 6.0429 | 15.348 | 519.4 | 97.5025 | 86.1444 | 138.6425 | 138.4303 | 516.6 | 28.9837 | 0.0242
519.5 | 221.9 | 151.8738 | 2722.6891 | 7472.5738 | 2.6238 | 5.161 | 2.914 | 2.3 | 1.9024 | 5.8964 | 12.3111 | 519.5 | 97.2028 | 85.9403 | 138.8298 | 138.5199 | 516.7 | 28.9837 | 0.0121
519.6 | 217.2 | 150.6903 | 2726.8908 | 7506.3291 | 2.6227 | 5.196 | 2.909 | 2.3 | 1.9884 | 6.0209 | 12.9968 | 519.6 | 95.2048 | 85.43 | 139.1106 | 138.699 | 516.8 | 28.9957 | 0.0242
519.7 | 226.9 | 150.4931 | 2731.0924 | 7531.6456 | 2.6092 | 5.188 | 2.909 | 2.29 | 2.0069 | 6.2706 | 13.6717 | 519.7 | 92.3077 | 85.0217 | 139.3445 | 138.9674 | 516.9 | 28.9957 | 0.0242
519.8 | 224.9 | 149.3097 | 2735.2941 | 7552.7426 | 2.6082 | 5.186 | 2.903 | 2.29 | 2.0675 | 6.7754 | 11.6797 | 519.8 | 91.3087 | 85.43 | 139.4847 | 139.0568 | 517 | 28.9957 | 0.0242
519.9 | 233.6 | 149.1124 | 2739.4958 | 7565.4008 | 2.6144 | 5.196 | 2.909 | 2.26 | 2.0221 | 7.0171 | 13.6717 | 519.9 | 91.5085 | 85.532 | 139.3912 | 139.0121 | 517.1 | 28.9957 | 0.0242
520 | 231 | 147.3373 | 2743.6975 | 7578.0591 | 2.6009 | 5.196 | 2.92 | 2.26 | 2.0283 | 6.8506 | 17.0678 | 520 | 94.2058 | 84.3072 | 139.0171 | 138.7885 | 517.2 | 28.9957 | 0.0121
520.1 | 237.6 | 145.9566 | 2743.6975 | 7586.4979 | 2.6103 | 5.204 | 2.92 | 2.27 | 1.8183 | 6.8619 | 17.7536 | 520.1 | 95.5045 | 85.1238 | 138.8298 | 138.699 | 517.3 | 28.9957 | 0.0121
520.2 | 232.4 | 145.9566 | 2739.4958 | 7594.9367 | 2.6123 | 5.213 | 2.92 | 2.26 | 1.9227 | 7.2748 | 16.4365 | 520.2 | 97.003 | 85.6341 | 138.2205 | 138.5199 | 517.4 | 28.9957 | 0.0121
520.3 | 236.8 | 145.3649 | 2739.4958 | 7607.5949 | 2.6072 | 5.213 | 2.92 | 2.25 | 1.763 | 7.0251 | 14.3901 | 520.3 | 97.003 | 85.9403 | 138.1736 | 138.5647 | 517.5 | 28.9957 | 0.0121
520.4 | 236 | 147.3373 | 2735.2941 | 7607.5949 | 2.6165 | 5.221 | 2.909 | 2.26 | 1.8244 | 6.8586 | 15.7507 | 520.4 | 96.7033 | 85.8382 | 138.1266 | 138.5199 | 517.6 | 28.9957 | 0.0121
520.5 | 246.8 | 149.1124 | 2735.2941 | 7607.5949 | 2.5999 | 5.203 | 2.909 | 2.24 | 1.8047 | 6.3705 | 17.1985 | 520.5 | 96.8032 | 85.9403 | 138.0797 | 138.5199 | 517.7 | 29.0078 | 0.0242
520.6 | 248.9 | 152.6627 | 2739.4958 | 7603.3755 | 2.5937 | 5.203 | 2.903 | 2.24 | 1.8723 | 6.3705 | 15.8378 | 520.6 | 96.9031 | 85.8382 | 138.0328 | 138.3855 | 517.8 | 29.0078 | 0.0121
520.7 | 248.1 | 152.6627 | 2739.4958 | 7599.1561 | 2.6113 | 5.196 | 2.897 | 2.23 | 1.8354 | 6.4118 | 11.7559 | 520.7 | 96.9031 | 85.8382 | 138.0797 | 138.3407 | 517.9 | 29.0078 | 0.0121
520.8 | 250.4 | 147.14 | 2743.6975 | 7599.1561 | 2.5781 | 5.178 | 2.897 | 2.25 | 1.8685 | 6.3119 | 17.6012 | 520.8 | 96.8032 | 85.9403 | 138.0328 | 138.2511 | 518 | 29.0078 | 0.0121
520.9 | 242.9 | 134.1223 | 2743.6975 | 7594.9367 | 2.5926 | 5.153 | 2.903 | 2.23 | 1.887 | 6.1488 | 18.9183 | 520.9 | 96.7033 | 85.8382 | 138.0328 | 138.1166 | 518.1 | 29.0199 | 0.0242
521 | 236.3 | 123.6686 | 2743.6975 | 7603.3755 | 2.5791 | 5.135 | 2.897 | 2.23 | 1.9439 | 6.1654 | 19.0054 | 521 | 96.7033 | 85.9403 | 138.0797 | 137.982 | 518.2 | 29.0199 | 0.0242
521.1 | 236.3 | 119.7239 | 2743.6975 | 7603.3755 | 2.5781 | 5.118 | 2.903 | 2.24 | 1.821 | 6.3319 | 18.3305 | 521.1 | 96.8032 | 85.8382 | 138.1266 | 137.8473 | 518.3 | 29.0199 | 0.0242
521.2 | 238.7 | 133.3333 | 2743.6975 | 7611.8143 | 2.5822 | 5.118 | 2.909 | 2.26 | 1.8906 | 6.6482 | 19.5605 | 521.2 | 96.7033 | 85.7362 | 138.2205 | 137.6677 | 518.4 | 29.0199 | 0.0242
521.3 | 236.6 | 140.2367 | 2747.8992 | 7616.0338 | 2.5957 | 5.128 | 2.897 | 2.26 | 1.8554 | 6.9392 | 18.9292 | 521.3 | 96.5035 | 85.9403 | 138.3612 | 137.4879 | 518.5 | 29.0199 | 0.0242
521.4 | 242.8 | 137.6726 | 2747.8992 | 7624.4726 | 2.6051 | 5.128 | 2.897 | 2.28 | 1.8861 | 6.7727 | 18.9292 | 521.4 | 96.6034 | 85.8382 | 138.4081 | 137.2631 | 518.6 | 29.0199 | 0.0242
521.5 | 239.3 | 133.3333 | 2752.1008 | 7628.692 | 2.5957 | 5.136 | 2.892 | 2.29 | 1.8992 | 6.5064 | 14.5752 | 521.5 | 96.5035 | 85.8382 | 138.5487 | 137.1281 | 518.7 | 29.0199 | 0.0121
521.6 | 243.3 | 127.8107 | 2747.8992 | 7637.1308 | 2.5926 | 5.136 | 2.892 | 2.28 | 1.7947 | 6.0902 | 15.9358 | 521.6 | 96.4036 | 85.9403 | 138.6893 | 137.038 | 518.8 | 29.0199 | 0.0121
521.7 | 240.7 | 125.8383 | 2752.1008 | 7628.692 | 2.5988 | 5.128 | 2.897 | 2.29 | 1.7808 | 6.4897 | 19.2557 | 521.7 | 96.4036 | 85.6341 | 138.6893 | 136.9029 | 518.9 | 29.032 | 0.0242
521.8 | 239.5 | 128.0079 | 2752.1008 | 7641.3502 | 2.6207 | 5.128 | 2.903 | 2.31 | 1.7934 | 6.523 | 20.2027 | 521.8 | 96.3037 | 85.7362 | 138.8298 | 136.9029 | 519 | 29.032 | 0.0242
521.9 | 245.6 | 138.0671 | 2752.1008 | 7649.789 | 2.602 | 5.12 | 2.903 | 2.31 | 1.8352 | 6.3845 | 23.3268 | 521.9 | 96.3037 | 85.8382 | 138.8766 | 136.8579 | 519.1 | 29.032 | 0.0121
522 | 255.2 | 143.5897 | 2752.1008 | 7649.789 | 2.6238 | 5.12 | 2.903 | 2.32 | 1.7827 | 6.1628 | 25.5038 | 522 | 96.3037 | 85.532 | 138.8298 | 136.8579 | 519.2 | 29.032 | 0.0121
522.1 | 249.6 | 152.6627 | 2756.3025 | 7658.2278 | 2.6373 | 5.111 | 2.897 | 2.31 | 1.7058 | 6.3958 | 27.7679 | 522.1 | 96.3037 | 85.6341 | 138.9234 | 136.9029 | 519.3 | 29.032 | 0.0121
522.2 | 249.7 | 153.2544 | 2760.5042 | 7658.2278 | 2.6227 | 5.111 | 2.886 | 2.3 | 1.6288 | 6.6788 | 27.6373 | 522.2 | 96.2038 | 85.6341 | 138.8766 | 136.8128 | 519.4 | 29.032 | 0.0121
522.3 | 249 | 153.8462 | 2760.5042 | 7658.2278 | 2.6072 | 5.139 | 2.881 | 2.29 | 1.6035 | 7.0364 | 25.6779 | 522.3 | 96.1039 | 85.532 | 138.8298 | 136.8128 | 519.5 | 29.032 | 0.0121
522.4 | 242.5 | 154.0434 | 2760.5042 | 7662.4473 | 2.5843 | 5.13 | 2.881 | 2.3 | 1.6239 | 6.8586 | 24.535 | 522.4 | 96.1039 | 85.7362 | 138.9234 | 136.8579 | 519.6 | 29.0441 | 0.0242
522.5 | 236.8 | 154.4379 | 2760.5042 | 7666.6667 | 2.6051 | 5.122 | 2.881 | 2.29 | 1.6042 | 6.5923 | 20.9103 | 522.5 | 96.1039 | 85.532 | 138.783 | 136.7677 | 519.7 | 29.032 | 0.0121
522.6 | 241.5 | 154.0434 | 2760.5042 | 7670.8861 | 2.5988 | 5.147 | 2.892 | 2.27 | 1.5625 | 6.6895 | 17.7863 | 522.6 | 96.1039 | 85.532 | 138.8298 | 136.8128 | 519.8 | 29.032 | 0.0121
522.7 | 241.6 | 152.2682 | 2760.5042 | 7675.1055 | 2.5822 | 5.172 | 2.909 | 2.26 | 1.6256 | 6.7448 | 18.287 | 522.7 | 96.004 | 85.7362 | 138.9234 | 136.8579 | 519.9 | 29.0441 | 0.0121
522.8 | 248.9 | 151.8738 | 2760.5042 | 7675.1055 | 2.5853 | 5.198 | 2.925 | 2.25 | 1.7087 | 6.8446 | 17.3835 | 522.8 | 95.8042 | 85.43 | 138.783 | 136.8128 | 520 | 29.0441 | 0.0121
522.9 | 251.5 | 151.6765 | 2760.5042 | 7679.3249 | 2.5864 | 5.207 | 2.942 | 2.25 | 1.7792 | 6.517 | 18.2434 | 522.9 | 95.5045 | 85.3279 | 138.8298 | 136.993 | 520.1 | 29.0441 | 0.0121
523 | 248.3 | 152.6627 | 2764.7059 | 7675.1055 | 2.5864 | 5.224 | 2.948 | 2.26 | 1.766 | 6.4724 | 16.7957 | 523 | 95.7043 | 85.43 | 138.8766 | 136.8128 | 520.2 | 29.0441 | 0.0121
523.1 | 239.1 | 153.6489 | 2760.5042 | 7675.1055 | 2.5864 | 5.215 | 2.948 | 2.28 | 1.7395 | 6.3592 | 15.2174 | 523.1 | 95.7043 | 85.2258 | 138.7361 | 136.7677 | 520.3 | 29.0561 | 0.0242
523.2 | 242.7 | 153.8462 | 2760.5042 | 7675.1055 | 2.5937 | 5.196 | 2.937 | 2.26 | 1.7648 | 6.6342 | 16.5345 | 523.2 | 95.7043 | 85.3279 | 138.783 | 136.8128 | 520.4 | 29.0441 | 0.0121
523.3 | 233.4 | 154.2406 | 2760.5042 | 7679.3249 | 2.6217 | 5.196 | 2.926 | 2.24 | 1.8393 | 6.3146 | 14.5752 | 523.3 | 95.6044 | 85.532 | 138.7361 | 136.7677 | 520.5 | 29.0561 | 0.0242
523.4 | 225.4 | 151.8738 | 2760.5042 | 7679.3249 | 2.6009 | 5.222 | 2.909 | 2.25 | 1.8087 | 6.0236 | 14.5752 | 523.4 | 95.6044 | 85.0217 | 138.6893 | 136.8128 | 520.6 | 29.0561 | 0.0121
523.5 | 230.3 | 150.0986 | 2756.3025 | 7675.1055 | 2.6155 | 5.214 | 2.909 | 2.28 | 1.827 | 5.6494 | 13.9003 | 523.5 | 95.6044 | 85.2258 | 138.783 | 136.8579 | 520.7 | 29.0561 | 0.0242
523.6 | 227.5 | 149.1124 | 2756.3025 | 7670.8861 | 2.6092 | 5.214 | 2.903 | 2.28 | 1.818 | 5.7692 | 15.7616 | 523.6 | 95.6044 | 85.1238 | 138.7361 | 136.7677 | 520.8 | 29.0561 | 0.0242
523.7 | 223.6 | 147.929 | 2756.3025 | 7666.6667 | 2.6103 | 5.196 | 2.903 | 2.27 | 1.8901 | 5.8585 | 18.6679 | 523.7 | 95.5045 | 84.8176 | 138.6893 | 136.7677 | 520.9 | 29.0682 | 0.0242
523.8 | 223.3 | 148.1262 | 2756.3025 | 7662.4473 | 2.5957 | 5.196 | 2.903 | 2.27 | 1.9945 | 5.7752 | 18.6679 | 523.8 | 95.5045 | 85.0217 | 138.7361 | 136.8128 | 521 | 29.0682 | 0.0242
523.9 | 225.5 | 147.7318 | 2752.1008 | 7658.2278 | 2.5968 | 5.188 | 2.897 | 2.26 | 2.099 | 5.8165 | 20.0286 | 523.9 | 95.1049 | 84.8176 | 138.6893 | 136.7226 | 521.1 | 29.0682 | 0.0242
524 | 214.1 | 148.3235 | 2752.1008 | 7654.0084 | 2.602 | 5.179 | 2.897 | 2.26 | 2.0073 | 5.8611 | 20.7579 | 524 | 95.2048 | 84.7155 | 138.6893 | 136.8128 | 521.2 | 29.0682 | 0.0242
524.1 | 213.3 | 148.3235 | 2752.1008 | 7649.789 | 2.5926 | 5.169 | 2.892 | 2.26 | 1.9827 | 5.7779 | 18.0366 | 524.1 | 95.4046 | 85.0217 | 138.7361 | 136.7226 | 521.3 | 29.0682 | 0.0121
524.2 | 210.5 | 147.3373 | 2747.8992 | 7645.5696 | 2.603 | 5.178 | 2.886 | 2.29 | 1.995 | 5.7779 | 17.3509 | 524.2 | 95.2048 | 84.7155 | 138.6893 | 136.6325 | 521.4 | 29.0803 | 0.0362
524.3 | 213 | 148.1262 | 2747.8992 | 7641.3502 | 2.6258 | 5.169 | 2.881 | 2.29 | 1.9385 | 5.7473 | 19.1142 | 524.3 | 95.2048 | 84.9196 | 138.783 | 136.7677 | 521.5 | 29.0803 | 0.0242
524.4 | 214.6 | 148.7179 | 2743.6975 | 7637.1308 | 2.6373 | 5.17 | 2.881 | 2.26 | 1.8742 | 5.5528 | 19.6149 | 524.4 | 95.1049 | 84.9196 | 138.783 | 136.7226 | 521.6 | 29.0803 | 0.0242
524.5 | 223.7 | 150.6903 | 2743.6975 | 7632.9114 | 2.6144 | 5.179 | 2.881 | 2.27 | 1.7702 | 5.8385 | 19.0163 | 524.5 | 94.9051 | 84.5114 | 138.6893 | 136.7226 | 521.7 | 29.0803 | 0.0242
524.6 | 233.7 | 153.8462 | 2743.6975 | 7628.692 | 2.5988 | 5.188 | 2.886 | 2.26 | 1.672 | 5.4223 | 16.9699 | 524.6 | 94.7053 | 84.8176 | 138.8766 | 136.8579 | 521.8 | 29.0803 | 0.0242
524.7 | 237.9 | 156.6075 | 2743.6975 | 7624.4726 | 2.5978 | 5.188 | 2.892 | 2.26 | 1.6831 | 5.6973 | 15.4786 | 524.7 | 94.7053 | 84.5114 | 138.783 | 136.7226 | 521.9 | 29.0803 | 0.0121
524.8 | 232.5 | 159.3688 | 2743.6975 | 7628.692 | 2.6134 | 5.18 | 2.897 | 2.26 | 1.7199 | 5.6973 | 17.5141 | 524.8 | 94.6054 | 84.3072 | 138.783 | 136.8128 | 522 | 29.0803 | 0.0121
524.9 | 231.7 | 159.7633 | 2743.6975 | 7624.4726 | 2.6155 | 5.18 | 2.897 | 2.25 | 1.7261 | 5.947 | 20.2354 | 524.9 | 94.1059 | 84.7155 | 138.8766 | 136.8579 | 522.1 | 29.0803 | 0.0121
525 | 229.7 | 160.9467 | 2739.4958 | 7620.2532 | 2.6113 | 5.19 | 2.892 | 2.26 | 1.8506 | 6.3466 | 15.8814 | 525 | 94.6054 | 84.2052 | 138.783 | 136.6776 | 522.2 | 29.0924 | 0.0242
525.1 | 225.9 | 162.1302 | 2739.4958 | 7620.2532 | 2.603 | 5.157 | 2.881 | 2.26 | 1.8875 | 6.222 | 15.1956 | 525.1 | 94.7053 | 84.2052 | 138.8298 | 136.8128 | 522.3 | 29.0924 | 0.0242
525.2 | 217 | 162.5247 | 2739.4958 | 7611.8143 | 2.5926 | 5.14 | 2.865 | 2.25 | 1.9268 | 6.4438 | 20.2789 | 525.2 | 94.8052 | 84.5114 | 138.9234 | 136.7677 | 522.4 | 29.0924 | 0.0121
525.3 | 219.9 | 164.497 | 2739.4958 | 7611.8143 | 2.602 | 5.129 | 2.859 | 2.26 | 1.9391 | 6.4438 | 24.3608 | 525.3 | 94.7053 | 84.1031 | 138.783 | 136.6325 | 522.5 | 29.0924 | 0.0121
525.4 | 218.8 | 165.286 | 2739.4958 | 7607.5949 | 2.6373 | 5.111 | 2.854 | 2.25 | 1.8592 | 6.2354 | 25.7215 | 525.4 | 94.4056 | 84.2052 | 138.9234 | 136.7677 | 522.6 | 29.0924 | 0.0121
525.5 | 226.7 | 168.6391 | 2735.2941 | 7611.8143 | 2.6175 | 5.111 | 2.854 | 2.26 | 1.8407 | 6.4651 | 24.4479 | 525.5 | 94.5055 | 84.2052 | 138.9234 | 136.6776 | 522.7 | 29.0924 | 0.0121
525.6 | 227.1 | 173.9645 | 2739.4958 | 7607.5949 | 2.6061 | 5.121 | 2.859 | 2.25 | 1.8124 | 6.2234 | 20.366 | 525.6 | 94.5055 | 84.001 | 138.783 | 136.6325 | 522.8 | 29.0924 | 0.0121
525.7 | 241.5 | 180.6706 | 2735.2941 | 7611.8143 | 2.5937 | 5.146 | 2.87 | 2.27 | 1.7198 | 6.3539 | 21.596 | 525.7 | 94.6054 | 84.1031 | 138.9234 | 136.7677 | 522.9 | 29.0924 | 0.0121
525.8 | 245.1 | 186.9822 | 2739.4958 | 7607.5949 | 2.602 | 5.154 | 2.865 | 2.28 | 1.7013 | 6.3952 | 21.596 | 525.8 | 94.6054 | 84.1031 | 138.9234 | 136.6776 | 523 | 29.0924 | 0.0121
525.9 | 251 | 187.9684 | 2739.4958 | 7607.5949 | 2.5885 | 5.129 | 2.87 | 2.3 | 1.6677 | 6.1788 | 18.472 | 525.9 | 94.3057 | 83.7969 | 138.8298 | 136.7226 | 523.1 | 29.0924 | 0.0121
526 | 237.8 | 188.1657 | 2739.4958 | 7603.3755 | 2.604 | 5.145 | 2.87 | 2.3 | 1.5846 | 6.3672 | 14.4772 | 526 | 94.3057 | 84.1031 | 138.9703 | 136.8128 | 523.2 | 29.1044 | 0.0121
526.1 | 232.5 | 187.574 | 2739.4958 | 7603.3755 | 2.5957 | 5.153 | 2.875 | 2.29 | 1.7058 | 6.256 | 14.6078 | 526.1 | 94.2058 | 83.899 | 138.8766 | 136.6325 | 523.3 | 29.1044 | 0.0121
526.2 | 234.8 | 188.1657 | 2743.6975 | 7603.3755 | 2.6258 | 5.18 | 2.887 | 2.29 | 1.804 | 6.4424 | 16.5671 | 526.2 | 94.2058 | 83.7969 | 138.9234 | 136.7226 | 523.4 | 29.1044 | 0.0121
526.3 | 232.9 | 187.7712 | 2739.4958 | 7607.5949 | 2.6072 | 5.175 | 2.892 | 2.29 | 1.7341 | 6.9751 | 21.3348 | 526.3 | 94.2058 | 84.001 | 138.9703 | 136.7226 | 523.5 | 29.1044 | 0.0121
526.4 | 231.2 | 185.9961 | 2743.6975 | 7611.8143 | 2.6144 | 5.175 | 2.892 | 2.32 | 1.6972 | 6.6422 | 19.9742 | 526.4 | 94.1059 | 83.6948 | 138.8766 | 136.5874 | 523.6 | 29.1165 | 0.0242
526.5 | 238.2 | 184.2209 | 2743.6975 | 7611.8143 | 2.5895 | 5.166 | 2.887 | 2.33 | 1.6645 | 6.8306 | 20.1592 | 526.5 | 94.1059 | 83.7969 | 138.9234 | 136.7226 | 523.7 | 29.1165 | 0.0242
526.6 | 238.4 | 176.9231 | 2743.6975 | 7620.2532 | 2.602 | 5.148 | 2.876 | 2.29 | 1.6391 | 6.3812 | 18.9292 | 526.6 | 94.1059 | 84.001 | 139.0171 | 136.6776 | 523.8 | 29.1165 | 0.0242
526.7 | 230.7 | 161.7357 | 2747.8992 | 7611.8143 | 2.5853 | 5.14 | 2.865 | 2.31 | 1.7308 | 6.5144 | 19.6585 | 526.7 | 93.9061 | 83.5928 | 138.8766 | 136.5423 | 523.9 | 29.1165 | 0.0242
526.8 | 233.8 | 137.2781 | 2743.6975 | 7616.0338 | 2.5781 | 5.147 | 2.854 | 2.29 | 1.6654 | 6.2926 | 18.9292 | 526.8 | 94.2058 | 83.7969 | 139.0171 | 136.6776 | 524 | 29.1165 | 0.0242
526.9 | 234.7 | 108.8757 | 2747.8992 | 7624.4726 | 2.6072 | 5.156 | 2.854 | 2.3 | 1.5364 | 6.1674 | 18.9292 | 526.9 | 93.9061 | 83.6948 | 139.0171 | 136.5423 | 524.1 | 29.1165 | 0.0242
527 | 230.2 | 95.858 | 2747.8992 | 7624.4726 | 2.6217 | 5.147 | 2.859 | 2.3 | 1.5278 | 5.7679 | 18.5156 | 527 | 93.9061 | 83.4907 | 138.9234 | 136.5423 | 524.2 | 29.1165 | 0.0121
527.1 | 233 | 95.069 | 2747.8992 | 7628.692 | 2.6155 | 5.129 | 2.859 | 2.31 | 1.5786 | 6.0143 | 18.6462 | 527.1 | 93.9061 | 83.6948 | 139.0171 | 136.5874 | 524.3 | 29.1286 | 0.0242
527.2 | 235.8 | 96.2525 | 2752.1008 | 7628.692 | 2.6207 | 5.126 | 2.865 | 2.29 | 1.572 | 5.9257 | 17.1876 | 527.2 | 93.9061 | 83.4907 | 138.9234 | 136.4972 | 524.4 | 29.1286 | 0.0242
527.3 | 229.9 | 95.4635 | 2752.1008 | 7637.1308 | 2.6061 | 5.126 | 2.875 | 2.26 | 1.5605 | 6.3339 | 15.6963 | 527.3 | 93.9061 | 83.4907 | 138.8766 | 136.5423 | 524.5 | 29.1286 | 0.0242
527.4 | 217 | 95.858 | 2752.1008 | 7637.1308 | 2.6082 | 5.126 | 2.875 | 2.25 | 1.5409 | 6.2007 | 17.144 | 527.4 | 94.1059 | 83.4907 | 139.0171 | 136.5874 | 524.6 | 29.1286 | 0.0121
527.5 | 216.7 | 95.4635 | 2752.1008 | 7637.1308 | 2.5895 | 5.144 | 2.87 | 2.26 | 1.5773 | 6.6589 | 19.1033 | 527.5 | 93.9061 | 83.3886 | 138.9234 | 136.452 | 524.7 | 29.1286 | 0.0121
527.6 | 219.6 | 95.858 | 2752.1008 | 7637.1308 | 2.6155 | 5.144 | 2.875 | 2.23 | 1.5527 | 6.9505 | 21.1389 | 527.6 | 93.9061 | 83.3886 | 138.9234 | 136.5423 | 524.8 | 29.1286 | 0.0121
527.7 | 217.3 | 95.4635 | 2752.1008 | 7637.1308 | 2.6009 | 5.153 | 2.87 | 2.23 | 1.6351 | 6.7674 | 18.1455 | 527.7 | 94.006 | 83.4907 | 139.0171 | 136.5423 | 524.9 | 29.1286 | 0.0121
527.8 | 219.1 | 96.0552 | 2752.1008 | 7641.3502 | 2.6092 | 5.153 | 2.875 | 2.17 | 1.5433 | 6.4125 | 18.1455 | 527.8 | 93.8062 | 83.2865 | 138.8766 | 136.4972 | 525 | 29.1286 | 0.0121
527.9 | 231.7 | 96.2525 | 2756.3025 | 7641.3502 | 2.604 | 5.161 | 2.875 | 2.2 | 1.5826 | 6.4791 | 18.0584 | 527.9 | 93.8062 | 83.3886 | 138.9703 | 136.5423 | 525.1 | 29.1407 | 0.0242
528 | 228.1 | 97.4359 | 2752.1008 | 7645.5696 | 2.5802 | 5.153 | 2.886 | 2.21 | 1.6203 | 6.4258 | 20.2789 | 528 | 93.8062 | 83.4907 | 138.8766 | 136.5423 | 525.2 | 29.1407 | 0.0242
528.1 | 221.4 | 97.8304 | 2756.3025 | 7654.0084 | 2.5885 | 5.153 | 2.892 | 2.26 | 1.6068 | 6.6955 | 20.0612 | 528.1 | 93.8062 | 83.1845 | 138.783 | 136.5423 | 525.3 | 29.1407 | 0.0121
528.2 | 215.8 | 98.0276 | 2756.3025 | 7658.2278 | 2.5905 | 5.153 | 2.897 | 2.27 | 1.6424 | 6.3259 | 16.6542 | 528.2 | 93.5065 | 83.4907 | 138.8298 | 136.6325 | 525.4 | 29.1407 | 0.0121
528.3 | 210 | 98.0276 | 2756.3025 | 7662.4473 | 2.6144 | 5.144 | 2.892 | 2.27 | 1.6853 | 5.9097 | 16.6542 | 528.3 | 93.8062 | 83.3886 | 138.7361 | 136.5423 | 525.5 | 29.1407 | 0.0121
528.4 | 209.4 | 98.2249 | 2760.5042 | 7662.4473 | 2.6082 | 5.144 | 2.887 | 2.26 | 1.7345 | 6.4091 | 19.3755 | 528.4 | 93.8062 | 83.3886 | 138.7361 | 136.6776 | 525.6 | 29.1407 | 0.0121
528.5 | 213 | 98.2249 | 2760.5042 | 7666.6667 | 2.6258 | 5.135 | 2.887 | 2.29 | 1.8369 | 6.3925 | 18.5591 | 528.5 | 93.8062 | 83.4907 | 138.6893 | 136.6776 | 525.7 | 29.1528 | 0.0242
528.6 | 218.4 | 97.8304 | 2764.7059 | 7666.6667 | 2.6238 | 5.128 | 2.881 | 2.27 | 1.7648 | 6.3705 | 20.1048 | 528.6 | 93.7063 | 83.4907 | 138.5956 | 136.6776 | 525.8 | 29.1407 | 0.0121
528.7 | 218.3 | 97.6331 | 2764.7059 | 7670.8861 | 2.6238 | 5.136 | 2.887 | 2.29 | 1.8132 | 6.2986 | 19.9197 | 528.7 | 93.6064 | 83.4907 | 138.5956 | 136.7226 | 525.9 | 29.1528 | 0.0242
528.8 | 225.5 | 98.2249 | 2768.9076 | 7675.1055 | 2.6196 | 5.154 | 2.892 | 2.27 | 1.7808 | 5.985 | 20.8667 | 528.8 | 93.7063 | 83.4907 | 138.5487 | 136.7226 | 526 | 29.1528 | 0.0242
528.9 | 221.9 | 97.8304 | 2768.9076 | 7675.1055 | 2.6258 | 5.154 | 2.903 | 2.25 | 1.6838 | 6.3958 | 22.9131 | 528.9 | 93.4066 | 83.4907 | 138.5019 | 136.7226 | 526.1 | 29.1528 | 0.0121
529 | 223.5 | 98.2249 | 2768.9076 | 7679.3249 | 2.6196 | 5.163 | 2.909 | 2.21 | 1.6777 | 6.6868 | 22.2383 | 529 | 93.6064 | 83.4907 | 138.5487 | 136.7226 | 526.2 | 29.1528 | 0.0121
529.1 | 225.6 | 97.4359 | 2773.1092 | 7683.5443 | 2.6373 | 5.171 | 2.92 | 2.17 | 1.6592 | 6.3958 | 22.2383 | 529.1 | 93.6064 | 83.3886 | 138.5019 | 136.7226 | 526.3 | 29.1528 | 0.0121
529.2 | 226.1 | 96.8442 | 2773.1092 | 7691.9831 | 2.6477 | 5.18 | 2.914 | 2.18 | 1.6551 | 6.9006 | 23.0546 | 529.2 | 93.6064 | 83.4907 | 138.5487 | 136.7677 | 526.4 | 29.1528 | 0.0121
529.3 | 220.2 | 96.0552 | 2773.1092 | 7696.2025 | 2.6539 | 5.162 | 2.92 | 2.18 | 1.7394 | 6.7561 | 23.5553 | 529.3 | 93.5065 | 83.3886 | 138.5487 | 136.7677 | 526.5 | 29.1648 | 0.0242
529.4 | 210.4 | 94.6746 | 2773.1092 | 7704.6413 | 2.6321 | 5.162 | 2.92 | 2.18 | 1.6976 | 6.9612 | 23.0111 | 529.4 | 93.4066 | 83.3886 | 138.455 | 136.8128 | 526.6 | 29.1648 | 0.0242
529.5 | 210 | 92.5049 | 2777.3109 | 7708.8608 | 2.6072 | 5.162 | 2.914 | 2.19 | 1.6747 | 6.7334 | 22.0641 | 529.5 | 93.5065 | 83.3886 | 138.455 | 136.8128 | 526.7 | 29.1648 | 0.0121
529.6 | 212.3 | 90.5325 | 2777.3109 | 7713.0802 | 2.603 | 5.162 | 2.914 | 2.18 | 1.6931 | 6.234 | 24.0996 | 529.6 | 93.5065 | 83.3886 | 138.5019 | 136.8579 | 526.8 | 29.1648 | 0.0242
529.7 | 210.7 | 87.1795 | 2777.3109 | 7721.519 | 2.576 | 5.144 | 2.914 | 2.22 | 1.736 | 6.1927 | 22.0532 | 529.7 | 93.3067 | 83.2865 | 138.455 | 136.8579 | 526.9 | 29.1648 | 0.0121
529.8 | 216.9 | 85.9961 | 2777.3109 | 7725.7384 | 2.5802 | 5.144 | 2.909 | 2.23 | 1.7082 | 5.8565 | 19.419 | 529.8 | 93.2068 | 83.1845 | 138.455 | 136.9029 | 527 | 29.1769 | 0.0242
529.9 | 223.8 | 83.0375 | 2781.5126 | 7725.7384 | 2.6113 | 5.135 | 2.914 | 2.22 | 1.6571 | 5.8511 | 19.9633 | 529.9 | 93.007 | 83.2865 | 138.4081 | 136.9029 | 527.1 | 29.1769 | 0.0242
530 | 225.8 | 81.4596 | 2785.7143 | 7734.1772 | 2.6113 | 5.127 | 2.914 | 2.24 | 1.6817 | 6.517 | 19.2775 | 530 | 93.007 | 83.2865 | 138.4081 | 136.9479 | 527.2 | 29.1769 | 0.0242
530.1 | 218.6 | 79.4872 | 2781.5126 | 7734.1772 | 2.6269 | 5.135 | 2.909 | 2.26 | 1.6031 | 6.2953 | 20.7252 | 530.1 | 93.007 | 83.2865 | 138.455 | 136.993 | 527.3 | 29.1769 | 0.0242
530.2 | 224 | 78.3037 | 2785.7143 | 7738.3966 | 2.6051 | 5.127 | 2.909 | 2.27 | 1.7013 | 6.5037 | 19.3646 | 530.2 | 93.007 | 83.2865 | 138.4081 | 137.038 | 527.4 | 29.1769 | 0.0242
530.3 | 223.3 | 77.1203 | 2785.7143 | 7742.616 | 2.602 | 5.127 | 2.914 | 2.27 | 1.7259 | 7.1283 | 18.004 | 530.3 | 92.9071 | 83.1845 | 138.4081 | 137.038 | 527.5 | 29.1769 | 0.0121
530.4 | 234 | 77.3176 | 2785.7143 | 7746.8354 | 2.5947 | 5.119 | 2.909 | 2.28 | 1.662 | 6.4538 | 17.4597 | 530.4 | 92.9071 | 83.1845 | 138.3612 | 137.083 | 527.6 | 29.1769 | 0.0121
530.5 | 230.9 | 75.9369 | 2785.7143 | 7746.8354 | 2.5698 | 5.101 | 2.903 | 2.29 | 1.6346 | 7.0397 | 18.0584 | 530.5 | 92.8072 | 83.1845 | 138.3612 | 137.1281 | 527.7 | 29.1769 | 0.0121
530.6 | 229.6 | 74.9507 | 2785.7143 | 7751.0549 | 2.5853 | 5.093 | 2.903 | 2.24 | 1.6592 | 6.7068 | 19.419 | 530.6 | 92.9071 | 83.1845 | 138.3143 | 137.1281 | 527.8 | 29.189 | 0.0242
530.7 | 222.6 | 72.1893 | 2789.916 | 7755.2743 | 2.6175 | 5.093 | 2.897 | 2.23 | 1.6346 | 6.499 | 19.419 | 530.7 | 92.9071 | 83.1845 | 138.2674 | 137.1731 | 527.9 | 29.189 | 0.0242
530.8 | 222.2 | 70.8087 | 2789.916 | 7759.4937 | 2.6196 | 5.093 | 2.886 | 2.23 | 1.7002 | 6.5876 | 17.242 | 530.8 | 92.8072 | 83.1845 | 138.2205 | 137.1731 | 528 | 29.189 | 0.0121
530.9 | 219 | 69.2308 | 2785.7143 | 7759.4937 | 2.6092 | 5.093 | 2.881 | 2.22 | 1.7125 | 6.6708 | 19.2775 | 530.9 | 92.7073 | 83.1845 | 138.1736 | 137.1731 | 528.1 | 29.189 | 0.0121
531 | 221.1 | 70.217 | 2789.916 | 7759.4937 | 2.6217 | 5.084 | 2.881 | 2.21 | 1.7247 | 6.5044 | 18.6026 | 531 | 92.8072 | 83.0824 | 138.0797 | 137.2181 | 528.2 | 29.189 | 0.0121
531.1 | 234 | 69.6252 | 2794.1176 | 7763.7131 | 2.5843 | 5.101 | 2.875 | 2.18 | 1.7771 | 6.8153 | 20.0503 | 531.1 | 92.7073 | 83.0824 | 138.0328 | 137.2181 | 528.3 | 29.189 | 0.0121
531.2 | 237.6 | 70.4142 | 2789.916 | 7763.7131 | 2.5708 | 5.119 | 2.881 | 2.17 | 1.7009 | 6.7048 | 23.1308 | 531.2 | 92.7073 | 83.0824 | 137.9389 | 137.2631 | 528.4 | 29.189 | 0.0121
531.3 | 233.5 | 70.0197 | 2789.916 | 7763.7131 | 2.5667 | 5.127 | 2.881 | 2.16 | 1.675 | 6.6435 | 20.4966 | 531.3 | 92.5075 | 83.0824 | 137.8919 | 137.353 | 528.5 | 29.2011 | 0.0242
531.4 | 232.8 | 71.0059 | 2789.916 | 7763.7131 | 2.5905 | 5.135 | 2.875 | 2.17 | 1.675 | 6.3106 | 19.136 | 531.4 | 92.6074 | 82.9803 | 137.8449 | 137.398 | 528.6 | 29.189 | 0.0121
531.5 | 234.6 | 71.0059 | 2794.1176 | 7767.9325 | 2.5937 | 5.153 | 2.875 | 2.2 | 1.6554 | 6.1774 | 19.136 | 531.5 | 92.6074 | 82.9803 | 137.751 | 137.443 | 528.7 | 29.189 | 0.0121
531.6 | 223 | 71.7949 | 2794.1176 | 7767.9325 | 2.6321 | 5.161 | 2.87 | 2.2 | 1.6493 | 6.3852 | 18.4611 | 531.6 | 92.5075 | 82.8783 | 137.657 | 137.4879 | 528.8 | 29.2011 | 0.0121
531.7 | 223.7 | 71.7949 | 2789.916 | 7767.9325 | 2.6113 | 5.178 | 2.859 | 2.23 | 1.6058 | 6.0602 | 21.4981 | 531.7 | 92.5075 | 82.7762 | 137.61 | 137.5329 | 528.9 | 29.2011 | 0.0121
531.8 | 225.3 | 72.3866 | 2794.1176 | 7772.1519 | 2.6279 | 5.178 | 2.849 | 2.23 | 1.6235 | 6.1321 | 20.5946 | 531.8 | 92.5075 | 82.7762 | 137.5629 | 137.5778 | 529 | 29.2011 | 0.0121
531.9 | 222.2 | 72.7811 | 2794.1176 | 7776.3713 | 2.6248 | 5.17 | 2.849 | 2.22 | 1.6354 | 6.1008 | 19.0925 | 531.9 | 92.3077 | 82.6741 | 137.5159 | 137.5778 | 529.1 | 29.2132 | 0.0242
532 | 221 | 73.1755 | 2789.916 | 7776.3713 | 2.603 | 5.153 | 2.849 | 2.21 | 1.6157 | 6.0569 | 19.0925 | 532 | 91.9081 | 82.6741 | 137.5629 | 137.5778 | 529.2 | 29.2011 | 0.0121
532.1 | 227.5 | 74.9507 | 2785.7143 | 7776.3713 | 2.604 | 5.162 | 2.854 | 2.2 | 1.6588 | 6.1814 | 21.8137 | 532.1 | 92.3077 | 82.5721 | 137.5159 | 137.5329 | 529.3 | 29.2132 | 0.0242
532.2 | 226.7 | 76.3314 | 2789.916 | 7776.3713 | 2.6103 | 5.162 | 2.859 | 2.22 | 1.6784 | 6.0482 | 21.8137 | 532.2 | 92.3077 | 82.5721 | 137.5629 | 137.4879 | 529.4 | 29.2132 | 0.0242
532.3 | 228.5 | 78.8955 | 2789.916 | 7776.3713 | 2.6207 | 5.153 | 2.87 | 2.21 | 1.574 | 5.674 | 20.4531 | 532.3 | 92.3077 | 82.5721 | 137.5159 | 137.443 | 529.5 | 29.2132 | 0.0121
532.4 | 231.1 | 81.4596 | 2789.916 | 7776.3713 | 2.6082 | 5.172 | 2.886 | 2.22 | 1.5928 | 6.29 | 19.4517 | 532.4 | 92.3077 | 82.5721 | 137.5159 | 137.353 | 529.6 | 29.2132 | 0.0242
532.5 | 229.9 | 83.6292 | 2789.916 | 7776.3713 | 2.602 | 5.199 | 2.886 | 2.21 | 1.5621 | 6.7061 | 21.4981 | 532.5 | 92.3077 | 82.47 | 137.5629 | 137.3081 | 529.7 | 29.2132 | 0.0242
532.6 | 232.7 | 84.2209 | 2789.916 | 7776.3713 | 2.6061 | 5.19 | 2.886 | 2.18 | 1.5588 | 6.5983 | 19.234 | 532.6 | 92.2078 | 82.47 | 137.657 | 137.353 | 529.8 | 29.2132 | 0.0121
532.7 | 236.4 | 83.6292 | 2789.916 | 7772.1519 | 2.6248 | 5.199 | 2.903 | 2.18 | 1.6781 | 6.7454 | 19.8326 | 532.7 | 92.3077 | 82.47 | 137.657 | 137.398 | 529.9 | 29.2252 | 0.0242
532.8 | 234.5 | 85.2071 | 2789.916 | 7763.7131 | 2.6196 | 5.226 | 2.92 | 2.19 | 1.6841 | 6.4544 | 19.1578 | 532.8 | 92.2078 | 82.3679 | 137.657 | 137.353 | 530 | 29.2132 | 0.0121
532.9 | 233.9 | 85.7988 | 2789.916 | 7772.1519 | 2.6227 | 5.243 | 2.931 | 2.19 | 1.7103 | 6.854 | 19.1578 | 532.9 | 92.008 | 82.3679 | 137.61 | 137.398 | 530.1 | 29.2252 | 0.0121
533 | 231.6 | 87.7712 | 2794.1176 | 7772.1519 | 2.6227 | 5.243 | 2.948 | 2.21 | 1.7471 | 7.3114 | 19.8326 | 533 | 92.008 | 82.2659 | 137.657 | 137.398 | 530.2 | 29.2252 | 0.0242
533.1 | 222.6 | 87.7712 | 2789.916 | 7772.1519 | 2.6362 | 5.243 | 2.971 | 2.2 | 1.7152 | 6.8733 | 17.9278 | 533.1 | 92.008 | 82.2659 | 137.657 | 137.398 | 530.3 | 29.2252 | 0.0121
533.2 | 216.5 | 87.7712 | 2789.916 | 7772.1519 | 2.6248 | 5.26 | 2.976 | 2.18 | 1.746 | 6.832 | 15.2065 | 533.2 | 92.008 | 82.2659 | 137.657 | 137.398 | 530.4 | 29.2252 | 0.0121
533.3 | 217.8 | 87.574 | 2794.1176 | 7772.1519 | 2.631 | 5.242 | 2.988 | 2.18 | 1.7522 | 6.7068 | 15.8922 | 533.3 | 92.1079 | 82.2659 | 137.657 | 137.398 | 530.5 | 29.2252 | 0.0121
533.4 | 210.6 | 86.785 | 2794.1176 | 7776.3713 | 2.6414 | 5.233 | 2.982 | 2.2 | 1.7091 | 6.7068 | 15.8922 | 533.4 | 91.9081 | 82.1638 | 137.657 | 137.443 | 530.6 | 29.2252 | 0.0121
533.5 | 214.6 | 86.3905 | 2789.916 | 7780.5907 | 2.6414 | 5.233 | 3 | 2.22 | 1.6539 | 7.2894 | 15.8922 | 533.5 | 91.9081 | 82.1638 | 137.657 | 137.443 | 530.7 | 29.2252 | 0.0121
533.6 | 213.8 | 84.8126 | 2789.916 | 7780.5907 | 2.6134 | 5.233 | 3.006 | 2.23 | 1.6211 | 6.7934 | 19.2122 | 533.6 | 91.9081 | 82.0617 | 137.657 | 137.443 | 530.8 | 29.2252 | 0.0121
533.7 | 221.1 | 84.6154 | 2794.1176 | 7780.5907 | 2.604 | 5.215 | 3.006 | 2.25 | 1.6089 | 6.5437 | 18.5373 | 533.7 | 91.8082 | 81.9597 | 137.657 | 137.443 | 530.9 | 29.2373 | 0.0121
533.8 | 216.4 | 82.8402 | 2794.1176 | 7784.8101 | 2.604 | 5.197 | 2.989 | 2.24 | 1.604 | 6.9818 | 17.0461 | 533.8 | 91.9081 | 81.9597 | 137.657 | 137.398 | 531 | 29.2373 | 0.0242
533.9 | 217.7 | 82.4458 | 2794.1176 | 7780.5907 | 2.6113 | 5.179 | 2.983 | 2.21 | 1.5609 | 6.4404 | 16.3603 | 533.9 | 91.8082 | 81.9597 | 137.657 | 137.353 | 531.1 | 29.2373 | 0.0121
534 | 216.1 | 81.0651 | 2794.1176 | 7780.5907 | 2.5895 | 5.188 | 2.954 | 2.2 | 1.696 | 6.4824 | 18.3958 | 534 | 91.5085 | 81.9597 | 137.61 | 137.2631 | 531.2 | 29.2373 | 0.0121
534.1 | 222.3 | 80.4734 | 2794.1176 | 7784.8101 | 2.6217 | 5.179 | 2.937 | 2.22 | 1.6346 | 6.3159 | 19.0707 | 534.1 | 91.5085 | 81.8576 | 137.61 | 137.2631 | 531.3 | 29.2373 | 0.0121
534.2 | 219.1 | 78.501 | 2794.1176 | 7784.8101 | 2.6497 | 5.197 | 2.925 | 2.21 | 1.61 | 5.8165 | 19.0707 | 534.2 | 91.5085 | 81.9597 | 137.61 | 137.2631 | 531.4 | 29.2373 | 0.0121
534.3 | 222 | 77.9093 | 2794.1176 | 7784.8101 | 2.6404 | 5.189 | 2.931 | 2.19 | 1.6821 | 6.0909 | 19.3864 | 534.3 | 91.5085 | 81.8576 | 137.657 | 137.3081 | 531.5 | 29.2494 | 0.0242
534.4 | 222.5 | 76.9231 | 2794.1176 | 7789.0295 | 2.6072 | 5.18 | 2.925 | 2.19 | 1.7125 | 6.1055 | 17.9822 | 534.4 | 91.5085 | 81.7555 | 137.657 | 137.3081 | 531.6 | 29.2373 | 0.0121
534.5 | 224.1 | 78.8955 | 2794.1176 | 7789.0295 | 2.6217 | 5.163 | 2.925 | 2.17 | 1.6911 | 5.7559 | 18.7441 | 534.5 | 91.4086 | 81.7555 | 137.61 | 137.3081 | 531.7 | 29.2494 | 0.0242
534.6 | 218.4 | 83.2347 | 2794.1176 | 7793.2489 | 2.6155 | 5.171 | 2.92 | 2.17 | 1.6727 | 6.0476 | 22.1512 | 534.6 | 90.9091 | 81.7555 | 137.657 | 137.2631 | 531.8 | 29.2494 | 0.0242
534.7 | 217.9 | 88.9546 | 2794.1176 | 7789.0295 | 2.6342 | 5.198 | 2.92 | 2.17 | 1.5499 | 5.9224 | 21.4763 | 534.7 | 91.4086 | 81.7555 | 137.61 | 137.2631 | 531.9 | 29.2494 | 0.0121
534.8 | 219.9 | 94.4773 | 2794.1176 | 7789.0295 | 2.6331 | 5.181 | 2.909 | 2.17 | 1.5417 | 6.1188 | 20.2027 | 534.8 | 91.5085 | 81.6535 | 137.61 | 137.2181 | 532 | 29.2615 | 0.0242
534.9 | 221.9 | 96.4497 | 2798.3193 | 7789.0295 | 2.6342 | 5.181 | 2.909 | 2.17 | 1.589 | 6.1455 | 19.3537 | 534.9 | 91.5085 | 81.7555 | 137.657 | 137.1281 | 532.1 | 29.2615 | 0.0242
535 | 220 | 98.2249 | 2798.3193 | 7784.8101 | 2.6321 | 5.172 | 2.914 | 2.16 | 1.4924 | 5.9124 | 17.6774 | 535 | 91.4086 | 81.7555 | 137.5629 | 137.1731 | 532.2 | 29.2615 | 0.0242
535.1 | 228.9 | 98.8166 | 2794.1176 | 7780.5907 | 2.603 | 5.136 | 2.92 | 2.17 | 1.4805 | 5.7313 | 21.1171 | 535.1 | 91.4086 | 81.7555 | 137.5159 | 137.083 | 532.3 | 29.2615 | 0.0242
535.2 | 229.4 | 99.8028 | 2794.1176 | 7784.8101 | 2.6092 | 5.111 | 2.92 | 2.16 | 1.4871 | 5.6867 | 21.8464 | 535.2 | 91.3087 | 81.7555 | 137.5159 | 137.083 | 532.4 | 29.2736 | 0.0362
535.3 | 228.1 | 98.6193 | 2794.1176 | 7784.8101 | 2.6009 | 5.12 | 2.925 | 2.16 | 1.4563 | 5.4783 | 19.1251 | 535.3 | 91.3087 | 81.7555 | 137.4689 | 137.083 | 532.5 | 29.2736 | 0.0242
535.4 | 230.1 | 99.0138 | 2794.1176 | 7789.0295 | 2.5905 | 5.111 | 2.925 | 2.17 | 1.5915 | 5.7699 | 19.8 | 535.4 | 91.3087 | 81.7555 | 137.5159 | 137.083 | 532.6 | 29.2736 | 0.0362
535.5 | 230.1 | 100 | 2798.3193 | 7789.0295 | 2.5781 | 5.111 | 2.925 | 2.22 | 1.6358 | 5.5954 | 20.2681 | 535.5 | 91.2088 | 81.7555 | 137.5159 | 137.083 | 532.7 | 29.2736 | 0.0242
535.6 | 221.1 | 101.7751 | 2794.1176 | 7789.0295 | 2.5812 | 5.093 | 2.925 | 2.23 | 1.6266 | 5.4936 | 19.8871 | 535.6 | 91.2088 | 81.6535 | 137.5159 | 137.083 | 532.8 | 29.2736 | 0.0242
535.7 | 215.7 | 102.1696 | 2798.3193 | 7789.0295 | 2.5926 | 5.11 | 2.925 | 2.24 | 1.6819 | 5.369 | 18.5264 | 535.7 | 91.1089 | 81.7555 | 137.5629 | 137.083 | 532.9 | 29.2736 | 0.0242
535.8 | 215.2 | 102.1696 | 2794.1176 | 7780.5907 | 2.5937 | 5.11 | 2.925 | 2.25 | 1.688 | 5.0781 | 18.5264 | 535.8 | 91.2088 | 81.6535 | 137.5159 | 137.083 | 533 | 29.2736 | 0.0121
535.9 | 211.4 | 101.7751 | 2798.3193 | 7780.5907 | 2.6113 | 5.136 | 2.931 | 2.24 | 1.8125 | 4.9895 | 17.7971 | 535.9 | 91.009 | 81.4493 | 137.4689 | 137.038 | 533.1 | 29.2856 | 0.0242
536 | 210.6 | 101.9724 | 2798.3193 | 7776.3713 | 2.6279 | 5.163 | 2.931 | 2.25 | 1.8566 | 5.3324 | 17.0352 | 536 | 91.009 | 81.6535 | 137.4689 | 137.083 | 533.2 | 29.2856 | 0.0242
536.1 | 206.3 | 102.5641 | 2794.1176 | 7772.1519 | 2.6352 | 5.18 | 2.937 | 2.26 | 1.7829 | 5.2905 | 15.6745 | 536.1 | 91.009 | 81.4493 | 137.3748 | 137.038 | 533.3 | 29.2856 | 0.0242
536.2 | 208.6 | 102.7613 | 2794.1176 | 7772.1519 | 2.6175 | 5.18 | 2.942 | 2.26 | 1.7517 | 5.2878 | 15.9358 | 536.2 | 90.9091 | 81.4493 | 137.3748 | 137.038 | 533.4 | 29.2856 | 0.0121
536.3 | 201.9 | 103.3531 | 2794.1176 | 7772.1519 | 2.6175 | 5.215 | 2.948 | 2.26 | 1.732 | 5.654 | 17.1658 | 536.3 | 90.9091 | 81.3473 | 137.4219 | 137.038 | 533.5 | 29.2856 | 0.0121
536.4 | 200.3 | 103.7475 | 2794.1176 | 7767.9325 | 2.6414 | 5.215 | 2.965 | 2.22 | 1.7258 | 5.8205 | 17.1658 | 536.4 | 90.8092 | 81.3473 | 137.4219 | 136.993 | 533.6 | 29.2856 | 0.0121
536.5 | 202.2 | 102.9586 | 2789.916 | 7767.9325 | 2.63 | 5.223 | 2.989 | 2.21 | 1.6521 | 6.4032 | 16.4909 | 536.5 | 90.8092 | 81.3473 | 137.4219 | 136.993 | 533.7 | 29.2856 | 0.0121
536.6 | 215.3 | 101.3807 | 2789.916 | 7763.7131 | 2.6477 | 5.241 | 3 | 2.22 | 1.58 | 6.1814 | 16.4909 | 536.6 | 90.8092 | 81.3473 | 137.4219 | 136.993 | 533.8 | 29.2977 | 0.0242
536.7 | 217.7 | 100 | 2785.7143 | 7759.4937 | 2.6186 | 5.233 | 3.006 | 2.23 | 1.6341 | 5.8385 | 15.8922 | 536.7 | 90.7093 | 81.3473 | 137.4689 | 136.993 | 533.9 | 29.2977 | 0.0242
536.8 | 227.8 | 98.4221 | 2785.7143 | 7755.2743 | 2.6113 | 5.224 | 3.012 | 2.26 | 1.6164 | 6.0383 | 16.0773 | 536.8 | 90.6094 | 81.3473 | 137.4689 | 137.038 | 534 | 29.2977 | 0.0242
536.9 | 229 | 97.6331 | 2781.5126 | 7751.0549 | 2.6248 | 5.215 | 3.012 | 2.26 | 1.6115 | 5.7692 | 15.2609 | 536.9 | 90.6094 | 81.3473 | 137.4219 | 136.993 | 534.1 | 29.2977 | 0.0121
537 | 226.2 | 92.1105 | 2777.3109 | 7742.616 | 2.6352 | 5.223 | 3 | 2.29 | 1.6177 | 5.686 | 14.5752 | 537 | 90.6094 | 81.3473 | 137.4219 | 136.993 | 534.2 | 29.2977 | 0.0121
537.1 | 220.5 | 84.8126 | 2777.3109 | 7738.3966 | 2.6331 | 5.232 | 2.994 | 2.29 | 1.6325 | 5.9217 | 13.2581 | 537.1 | 90.8092 | 81.3473 | 137.4689 | 136.993 | 534.3 | 29.3098 | 0.0242
537.2 | 223.3 | 76.9231 | 2777.3109 | 7734.1772 | 2.6217 | 5.223 | 2.994 | 2.31 | 1.6755 | 5.6301 | 13.9329 | 537.2 | 90.8092 | 81.3473 | 137.4689 | 136.993 | 534.4 | 29.3098 | 0.0242
537.3 | 216.8 | 81.4596 | 2777.3109 | 7725.7384 | 2.5905 | 5.241 | 2.994 | 2.33 | 1.6318 | 5.7939 | 13.171 | 537.3 | 90.7093 | 81.3473 | 137.5159 | 137.038 | 534.5 | 29.3098 | 0.0242
537.4 | 220.7 | 94.4773 | 2777.3109 | 7721.519 | 2.6082 | 5.251 | 2.988 | 2.31 | 1.5765 | 6.1268 | 15.2065 | 537.4 | 90.5095 | 81.3473 | 137.5159 | 137.038 | 534.6 | 29.3098 | 0.0242
537.5 | 223.3 | 110.0592 | 2773.1092 | 7717.2996 | 2.6113 | 5.233 | 2.988 | 2.31 | 1.6154 | 5.8292 | 16.1426 | 537.5 | 90.4096 | 81.2452 | 137.5629 | 137.038 | 534.7 | 29.3219 | 0.0362
537.6 | 216.4 | 127.0217 | 2773.1092 | 7708.8608 | 2.6082 | 5.25 | 3 | 2.31 | 1.6708 | 5.704 | 16.1426 | 537.6 | 90.4096 | 81.2452 | 137.5159 | 137.083 | 534.8 | 29.3219 | 0.0242
537.7 | 209.1 | 132.5444 | 2773.1092 | 7704.6413 | 2.6342 | 5.259 | 3.006 | 2.31 | 1.6704 | 6.3059 | 19.1795 | 537.7 | 90.4096 | 81.0411 | 137.61 | 137.083 | 534.9 | 29.3219 | 0.0242
537.8 | 213.3 | 132.7416 | 2768.9076 | 7696.2025 | 2.6425 | 5.269 | 3.012 | 2.29 | 1.6618 | 6.6109 | 23.8928 | 537.8 | 90.3097 | 81.0411 | 137.61 | 137.083 | 535 | 29.3219 | 0.0242
537.9 | 212.1 | 133.7278 | 2764.7059 | 7691.9831 | 2.6466 | 5.269 | 3.018 | 2.3 | 1.6864 | 6.6109 | 21.8573 | 537.9 | 90.3097 | 81.0411 | 137.61 | 137.083 | 535.1 | 29.3219 | 0.0242
538 | 213.3 | 134.714 | 2764.7059 | 7679.3249 | 2.6497 | 5.287 | 3.018 | 2.31 | 1.7539 | 6.7774 | 21.8573 | 538 | 90.2098 | 81.0411 | 137.657 | 137.1281 | 535.2 | 29.3219 | 0.0242
538.1 | 216.4 | 137.0809 | 2760.5042 | 7679.3249 | 2.6445 | 5.278 | 3.012 | 2.28 | 1.846 | 6.8193 | 20.4966 | 538.1 | 90.1099 | 80.939 | 137.657 | 137.1281 | 535.3 | 29.3219 | 0.0121
538.2 | 222.6 | 138.0671 | 2756.3025 | 7666.6667 | 2.6342 | 5.278 | 3.006 | 2.29 | 1.8063 | 6.9172 | 18.7006 | 538.2 | 90.01 | 80.939 | 137.657 | 137.1281 | 535.4 | 29.3219 | 0.0121
538.3 | 221.8 | 138.0671 | 2752.1008 | 7666.6667 | 2.6051 | 5.269 | 2.994 | 2.34 | 1.7572 | 7.4586 | 20.747 | 538.3 | 90.01 | 80.8369 | 137.657 | 137.1281 | 535.5 | 29.334 | 0.0242
538.4 | 224.4 | 140.4339 | 2752.1008 | 7658.2278 | 2.603 | 5.26 | 2.982 | 2.35 | 1.6994 | 6.6755 | 18.189 | 538.4 | 89.8102 | 80.7349 | 137.61 | 137.1281 | 535.6 | 29.334 | 0.0242
538.5 | 221.3 | 142.0118 | 2747.8992 | 7654.0084 | 2.5822 | 5.243 | 2.977 | 2.34 | 1.6871 | 6.3013 | 15.4677 | 538.5 | 89.3107 | 80.6328 | 137.657 | 137.1281 | 535.7 | 29.334 | 0.0121
538.6 | 224.7 | 143.5897 | 2747.8992 | 7645.5696 | 2.575 | 5.225 | 2.954 | 2.3 | 1.7055 | 6.1768 | 14.1071 | 538.6 | 89.9101 | 80.8369 | 137.61 | 137.1281 | 535.8 | 29.334 | 0.0121
538.7 | 224.1 | 143.5897 | 2743.6975 | 7641.3502 | 2.5853 | 5.199 | 2.931 | 2.29 | 1.6257 | 6.26 | 14.1071 | 538.7 | 90.01 | 80.7349 | 137.61 | 137.083 | 535.9 | 29.334 | 0.0121
538.8 | 228.8 | 142.8008 | 2747.8992 | 7632.9114 | 2.5698 | 5.208 | 2.914 | 2.26 | 1.5582 | 6.26 | 14.7929 | 538.8 | 90.01 | 80.8369 | 137.5159 | 137.083 | 536 | 29.334 | 0.0121
538.9 | 222.1 | 142.4063 | 2747.8992 | 7628.692 | 2.5417 | 5.19 | 2.909 | 2.22 | 1.509 | 6.26 | 13.4322 | 538.9 | 89.9101 | 80.8369 | 137.5629 | 137.083 | 536.1 | 29.334 | 0.0121
539 | 221.1 | 140.8284 | 2752.1008 | 7624.4726 | 2.5718 | 5.198 | 2.897 | 2.22 | 1.5151 | 6.1768 | 12.7465 | 539 | 89.7103 | 80.7349 | 137.5159 | 137.083 | 536.2 | 29.346 | 0.0242
539.1 | 222.3 | 138.856 | 2752.1008 | 7624.4726 | 2.549 | 5.179 | 2.897 | 2.2 | 1.6716 | 6.2746 | 12.2675 | 539.1 | 89.6104 | 80.7349 | 137.5159 | 137.083 | 536.3 | 29.346 | 0.0242
539.2 | 222.8 | 134.1223 | 2752.1008 | 7624.4726 | 2.5552 | 5.171 | 2.903 | 2.17 | 1.6647 | 6.6049 | 14.6731 | 539.2 | 89.8102 | 80.6328 | 137.5159 | 137.083 | 536.4 | 29.334 | 0.0121
539.3 | 227.1 | 128.2051 | 2752.1008 | 7628.692 | 2.5687 | 5.188 | 2.903 | 2.14 | 1.5411 | 7.0124 | 15.4351 | 539.3 | 89.9101 | 80.7349 | 137.4689 | 137.1281 | 536.5 | 29.334 | 0
539.4 | 235.6 | 118.7377 | 2756.3025 | 7632.9114 | 2.5625 | 5.205 | 2.897 | 2.15 | 1.627 | 7.0124 | 17.4706 | 539.4 | 89.9101 | 80.6328 | 137.5159 | 137.083 | 536.6 | 29.346 | 0.0121
539.5 | 249.3 | 107.8895 | 2756.3025 | 7637.1308 | 2.5615 | 5.223 | 2.897 | 2.17 | 1.6639 | 7.137 | 16.1099 | 539.5 | 89.8102 | 80.6328 | 137.5159 | 137.1281 | 536.7 | 29.346 | 0.0121
539.6 | 252.3 | 98.0276 | 2760.5042 | 7641.3502 | 2.5667 | 5.232 | 2.903 | 2.19 | 1.7684 | 6.9292 | 18.1455 | 539.6 | 89.8102 | 80.5307 | 137.5159 | 137.1731 | 536.8 | 29.3581 | 0.0242
539.7 | 247.6 | 89.7436 | 2760.5042 | 7641.3502 | 2.5594 | 5.214 | 2.914 | 2.2 | 1.8483 | 6.804 | 16.1099 | 539.7 | 89.7103 | 80.5307 | 137.61 | 137.1731 | 536.9 | 29.3581 | 0.0242
539.8 | 239.1 | 87.574 | 2764.7059 | 7645.5696 | 2.5802 | 5.223 | 2.937 | 2.22 | 1.7807 | 7.0537 | 16.7957 | 539.8 | 89.6104 | 80.4287 | 137.61 | 137.2181 | 537 | 29.3581 | 0.0242
539.9 | 235 | 85.9961 | 2764.7059 | 7649.789 | 2.5542 | 5.232 | 2.954 | 2.23 | 1.7998 | 6.8899 | 15.7507 | 539.9 | 89.6104 | 80.4287 | 137.704 | 137.2181 | 537.1 | 29.3581 | 0.0242
540 | 232.7 | 85.6016 | 2764.7059 | 7662.4473 | 2.5739 | 5.232 | 2.971 | 2.22 | 1.8653 | 6.4904 | 17.9278 | 540 | 89.6104 | 80.5307 | 137.657 | 137.2181 | 537.2 | 29.3581 | 0.0121
540.1 | 239.6 | 84.0237 | 2768.9076 | 7670.8861 | 2.5656 | 5.241 | 2.982 | 2.23 | 1.853 | 6.4904 | 17.2529 | 540.1 | 89.6104 | 80.3266 | 137.5159 | 137.1731 | 537.3 | 29.3581 | 0.0121
540.2 | 249 | 83.8264 | 2768.9076 | 7679.3249 | 2.5656 | 5.241 | 3 | 2.23 | 1.853 | 5.9497 | 19.9742 | 540.2 | 89.6104 | 80.3266 | 137.5629 | 137.2181 | 537.4 | 29.3702 | 0.0362
540.3 | 247.2 | 83.0375 | 2768.9076 | 7683.5443 | 2.5635 | 5.25 | 3.012 | 2.25 | 1.7793 | 6.4072 | 20.6599 | 540.3 | 89.5105 | 80.3266 | 137.61 | 137.2631 | 537.5 | 29.3581 | 0.0242
540.4 | 247.9 | 81.6568 | 2773.1092 | 7687.7637 | 2.5604 | 5.232 | 3.018 | 2.26 | 1.7444 | 6.3792 | 22.1512 | 540.4 | 89.5105 | 80.2245 | 137.5629 | 137.2631 | 537.6 | 29.3702 | 0.0242
540.5 | 244.9 | 81.2623 | 2773.1092 | 7696.2025 | 2.5926 | 5.232 | 3.018 | 2.26 | 1.7567 | 6.005 | 19.4299 | 540.5 | 89.5105 | 80.3266 | 137.5629 | 137.2631 | 537.7 | 29.3702 | 0.0242
540.6 | 235.4 | 79.8817 | 2777.3109 | 7696.2025 | 2.6123 | 5.242 | 3.024 | 2.26 | 1.8111 | 5.6853 | 16.7957 | 540.6 | 89.5105 | 80.1225 | 137.5629 | 137.2631 | 537.8 | 29.3702 | 0.0121
540.7 | 224.1 | 79.6844 | 2777.3109 | 7704.6413 | 2.6144 | 5.233 | 3.012 | 2.28 | 1.9029 | 6.0849 | 18.9727 | 540.7 | 89.4106 | 80.2245 | 137.61 | 137.2631 | 537.9 | 29.3702 | 0.0121
540.8 | 223.8 | 79.4872 | 2777.3109 | 7708.8608 | 2.6269 | 5.225 | 3 | 2.3 | 1.8353 | 6.3759 | 21.694 | 540.8 | 89.3107 | 80.1225 | 137.5629 | 137.2631 | 538 | 29.3702 | 0.0121
540.9 | 225 | 78.8955 | 2781.5126 | 7717.2996 | 2.6113 | 5.216 | 2.988 | 2.33 | 1.8119 | 6.6502 | 21.9117 | 540.9 | 89.3107 | 80.1225 | 137.5629 | 137.2631 | 538.1 | 29.3702 | 0.0121
541 | 216.6 | 79.4872 | 2785.7143 | 7725.7384 | 2.6092 | 5.208 | 2.994 | 2.34 | 1.8461 | 6.8287 | 20.8341 | 541 | 89.3107 | 80.1225 | 137.5629 | 137.2631 | 538.2 | 29.3823 | 0.0242
541.1 | 212.8 | 79.0927 | 2785.7143 | 7729.9578 | 2.5895 | 5.208 | 2.994 | 2.34 | 1.82 | 6.7401 | 20.8341 | 541.1 | 89.3107 | 80.0204 | 137.5159 | 137.2631 | 538.3 | 29.3823 | 0.0242
541.2 | 219.8 | 80.0789 | 2789.916 | 7742.616 | 2.5968 | 5.19 | 2.994 | 2.34 | 1.7905 | 7.109 | 22.3253 | 541.2 | 89.3107 | 80.0204 | 137.5159 | 137.2631 | 538.4 | 29.3823 | 0.0121
541.3 | 227.5 | 79.4872 | 2794.1176 | 7751.0549 | 2.5988 | 5.19 | 2.994 | 2.34 | 1.6594 | 7.6417 | 23.7839 | 541.3 | 89.2108 | 80.0204 | 137.5159 | 137.2631 | 538.5 | 29.3823 | 0.0242
541.4 | 231.3 | 79.4872 | 2794.1176 | 7759.4937 | 2.6144 | 5.19 | 3 | 2.34 | 1.6594 | 7.7302 | 22.3362 | 541.4 | 89.1109 | 80.0204 | 137.5159 | 137.2631 | 538.6 | 29.3823 | 0.0121
541.5 | 235 | 78.501 | 2798.3193 | 7772.1519 | 2.6342 | 5.188 | 2.994 | 2.37 | 1.7032 | 7.3141 | 19.1251 | 541.5 | 89.1109 | 79.9183 | 137.5159 | 137.2631 | 538.7 | 29.3823 | 0.0121
541.6 | 235.1 | 76.9231 | 2802.521 | 7772.1519 | 2.6321 | 5.179 | 2.994 | 2.35 | 1.7622 | 7.0923 | 16.2297 | 541.6 | 89.1109 | 79.9183 | 137.4689 | 137.2631 | 538.8 | 29.3823 | 0.0121
541.7 | 238.3 | 75.7396 | 2806.7227 | 7780.5907 | 2.6123 | 5.17 | 3 | 2.34 | 1.7537 | 6.8639 | 14.6296 | 541.7 | 88.9111 | 79.8163 | 137.4689 | 137.2181 | 538.9 | 29.3944 | 0.0242
541.8 | 238.5 | 74.7535 | 2806.7227 | 7789.0295 | 2.602 | 5.178 | 3 | 2.32 | 1.7078 | 7.352 | 16.8066 | 541.8 | 88.7113 | 79.7142 | 137.4219 | 137.2181 | 539 | 29.3823 | 0.0121
541.9 | 234.9 | 74.1617 | 2806.7227 | 7793.2489 | 2.5895 | 5.196 | 3 | 2.32 | 1.6685 | 7.1296 | 16.8066 | 541.9 | 88.9111 | 79.6121 | 137.4689 | 137.2631 | 539.1 | 29.3944 | 0.0242
542 | 231 | 73.7673 | 2810.9244 | 7801.6878 | 2.5802 | 5.196 | 3 | 2.33 | 1.7013 | 6.8193 | 16.8066 | 542 | 88.7113 | 79.6121 | 137.4689 | 137.2181 | 539.2 | 29.3944 | 0.0121
542.1 | 236 | 73.3728 | 2810.9244 | 7805.9072 | 2.602 | 5.205 | 3 | 2.33 | 1.7865 | 6.9971 | 14.6296 | 542.1 | 88.9111 | 79.6121 | 137.4219 | 137.2181 | 539.3 | 29.3944 | 0.0121
542.2 | 230 | 72.9783 | 2810.9244 | 7810.1266 | 2.6165 | 5.223 | 2.994 | 2.3 | 1.8581 | 7.3301 | 15.25 | 542.2 | 88.8112 | 79.6121 | 137.4219 | 137.1731 | 539.4 | 29.3944 | 0.0121
542.3 | 227.3 | 72.7811 | 2815.126 | 7814.346 | 2.6175 | 5.232 | 2.994 | 2.31 | 1.7271 | 7.2408 | 17.427 | 542.3 | 88.8112 | 79.8163 | 137.4219 | 137.1731 | 539.5 | 29.3944 | 0.0121
542.4 | 226.3 | 71.9921 | 2810.9244 | 7822.7848 | 2.6092 | 5.232 | 3 | 2.29 | 1.6812 | 6.9745 | 18.8748 | 542.4 | 88.8112 | 79.7142 | 137.4219 | 137.1731 | 539.6 | 29.4064 | 0.0242
542.5 | 227.8 | 72.5838 | 2810.9244 | 7827.0042 | 2.6072 | 5.24 | 3 | 2.32 | 1.7532 | 6.9305 | 17.427 | 542.5 | 88.7113 | 79.6121 | 137.4219 | 137.1731 | 539.7 | 29.4064 | 0.0242
542.6 | 224.6 | 72.3866 | 2815.126 | 7831.2236 | 2.6082 | 5.267 | 2.994 | 2.36 | 1.786 | 7.0637 | 18.8748 | 542.6 | 88.8112 | 79.6121 | 137.4219 | 137.1731 | 539.8 | 29.4064 | 0.0242
542.7 | 227 | 73.1755 | 2815.126 | 7839.6624 | 2.6092 | 5.267 | 2.994 | 2.36 | 1.8842 | 7.0637 | 17.4162 | 542.7 | 88.6114 | 79.5101 | 137.4219 | 137.1731 | 539.9 | 29.4185 | 0.0242
542.8 | 233.4 | 72.3866 | 2815.126 | 7839.6624 | 2.576 | 5.267 | 2.994 | 2.35 | 1.8581 | 6.3093 | 16.6869 | 542.8 | 88.6114 | 79.5101 | 137.4219 | 137.1731 | 540 | 29.4064 | 0.0242
542.9 | 239.6 | 73.1755 | 2815.126 | 7843.8819 | 2.5781 | 5.285 | 2.982 | 2.35 | 1.804 | 6.1847 | 15.8705 | 542.9 | 88.6114 | 79.5101 | 137.4219 | 137.1731 | 540.1 | 29.4064 | 0.0121
543 | 239.8 | 72.3866 | 2819.3277 | 7848.1013 | 2.5822 | 5.295 | 2.976 | 2.32 | 1.9023 | 6.3625 | 15.8705 | 543 | 88.5115 | 79.5101 | 137.3748 | 137.1281 | 540.2 | 29.4185 | 0.0242
543.1 | 241.9 | 73.3728 | 2815.126 | 7843.8819 | 2.5843 | 5.285 | 2.976 | 2.34 | 1.922 | 6.3179 | 14.4228 | 543.1 | 88.3117 | 79.5101 | 137.3748 | 137.1281 | 540.3 | 29.4185 | 0.0242
543.2 | 245.8 | 72.9783 | 2819.3277 | 7848.1013 | 2.603 | 5.268 | 2.976 | 2.34 | 1.9351 | 5.9623 | 14.4228 | 543.2 | 88.5115 | 79.5101 | 137.3748 | 137.1731 | 540.4 | 29.4185 | 0.0242
543.3 | 235.5 | 74.1617 | 2819.3277 | 7848.1013 | 2.6092 | 5.268 | 2.976 | 2.32 | 1.9291 | 6.1401 | 14.684 | 543.3 | 88.6114 | 79.3059 | 137.3748 | 137.1731 | 540.5 | 29.4185 | 0.0242
543.4 | 228.8 | 73.9645 | 2819.3277 | 7848.1013 | 2.6072 | 5.268 | 2.982 | 2.31 | 1.8378 | 6.1541 | 15.9576 | 543.4 | 88.6114 | 79.3059 | 137.4219 | 137.2181 | 540.6 | 29.4185 | 0.0121
543.5 | 232.6 | 75.5424 | 2823.5294 | 7852.3207 | 2.6175 | 5.26 | 2.988 | 2.27 | 1.7722 | 6.7308 | 18.1346 | 543.5 | 88.6114 | 79.3059 | 137.4219 | 137.2631 | 540.7 | 29.4306 | 0.0242
543.6 | 229.3 | 75.7396 | 2823.5294 | 7856.5401 | 2.6103 | 5.269 | 2.994 | 2.27 | 1.7673 | 7.0331 | 17.5032 | 543.6 | 88.5115 | 79.2039 | 137.4219 | 137.2181 | 540.8 | 29.4185 | 0.0121
543.7 | 226.4 | 76.1341 | 2823.5294 | 7856.5401 | 2.6155 | 5.269 | 3.006 | 2.26 | 1.7607 | 7.1216 | 15.3262 | 543.7 | 88.4116 | 79.2039 | 137.4219 | 137.1731 | 540.9 | 29.4306 | 0.0121
543.8 | 230.2 | 73.3728 | 2827.7311 | 7860.7595 | 2.6051 | 5.241 | 3.018 | 2.26 | 1.7607 | 7.344 | 16.0446 | 543.8 | 88.5115 | 79.1018 | 137.4219 | 137.2181 | 541 | 29.4306 | 0.0242
543.9 | 227.1 | 70.217 | 2827.7311 | 7860.7595 | 2.6061 | 5.241 | 3.03 | 2.3 | 1.7934 | 7.7436 | 16.0446 | 543.9 | 88.4116 | 79.1018 | 137.4219 | 137.2181 | 541.1 | 29.4306 | 0.0242
544 | 224.4 | 69.2308 | 2827.7311 | 7864.9789 | 2.6103 | 5.251 | 3.03 | 2.3 | 1.8388 | 7.2555 | 15.065 | 544 | 88.5115 | 79.1018 | 137.4219 | 137.2181 | 541.2 | 29.4306 | 0.0121
544.1 | 225.9 | 71.0059 | 2827.7311 | 7869.1983 | 2.5968 | 5.277 | 3.024 | 2.29 | 1.9825 | 7.1969 | 13.7914 | 544.1 | 88.5115 | 78.9997 | 137.3748 | 137.1731 | 541.3 | 29.4306 | 0.0121
544.2 | 225.7 | 76.9231 | 2823.5294 | 7873.4177 | 2.5947 | 5.282 | 3.012 | 2.29 | 1.9759 | 7.5078 | 10.1667 | 544.2 | 88.4116 | 78.8977 | 137.3748 | 137.2181 | 541.4 | 29.4427 | 0.0242
544.3 | 218 | 83.0375 | 2823.5294 | 7869.1983 | 2.5926 | 5.274 | 3 | 2.28 | 2.0087 | 7.5078 | 13.0621 | 544.3 | 88.3117 | 78.8977 | 137.4219 | 137.2181 | 541.5 | 29.4306 | 0.0121
544.4 | 225.7 | 91.3215 | 2823.5294 | 7869.1983 | 2.5926 | 5.239 | 2.994 | 2.26 | 1.9628 | 7.5971 | 14.5098 | 544.4 | 88.4116 | 78.9997 | 137.4219 | 137.2181 | 541.6 | 29.4306 | 0.0121
544.5 | 235.5 | 91.5187 | 2823.5294 | 7869.1983 | 2.5885 | 5.213 | 2.988 | 2.28 | 2.0922 | 7.1529 | 14.4228 | 544.5 | 88.2118 | 78.8977 | 137.3748 | 137.2181 | 541.7 | 29.4427 | 0.0121
544.6 | 239.4 | 90.7298 | 2819.3277 | 7864.9789 | 2.5988 | 5.213 | 2.994 | 2.27 | 2.0202 | 6.9758 | 13.6935 | 544.6 | 88.2118 | 78.8977 | 137.4219 | 137.2181 | 541.8 | 29.4427 | 0.0242
544.7 | 242.1 | 89.5464 | 2815.126 | 7860.7595 | 2.6061 | 5.221 | 2.988 | 2.26 | 2.031 | 7.0837 | 13.9003 | 544.7 | 88.1119 | 78.7956 | 137.3748 | 137.2181 | 541.9 | 29.4427 | 0.0121
544.8 | 250.1 | 89.5464 | 2815.126 | 7848.1013 | 2.6258 | 5.203 | 2.983 | 2.26 | 1.9786 | 7.0837 | 16.0773 | 544.8 | 88.1119 | 78.6935 | 137.3748 | 137.2181 | 542 | 29.4427 | 0.0121
544.9 | 243.1 | 87.574 | 2810.9244 | 7843.8819 | 2.6279 | 5.195 | 2.983 | 2.26 | 1.9721 | 6.1961 | 18.2543 | 544.9 | 88.012 | 78.6935 | 137.3748 | 137.2631 | 542.1 | 29.4547 | 0.0242
545 | 238.7 | 82.8402 | 2810.9244 | 7835.443 | 2.629 | 5.185 | 2.983 | 2.28 | 1.8706 | 5.8105 | 16.676 | 545 | 88.012 | 78.5915 | 137.3748 | 137.2631 | 542.2 | 29.4547 | 0.0242
545.1 | 233.8 | 78.6982 | 2806.7227 | 7827.0042 | 2.6393 | 5.171 | 2.977 | 2.27 | 1.9034 | 6.0769 | 18.1237 | 545.1 | 87.9121 | 78.5915 | 137.3748 | 137.2631 | 542.3 | 29.4547 | 0.0242
545.2 | 223.8 | 76.1341 | 2802.521 | 7814.346 | 2.6186 | 5.18 | 2.988 | 2.26 | 1.8592 | 6.2547 | 19.6694 | 545.2 | 87.8122 | 78.5915 | 137.4219 | 137.2631 | 542.4 | 29.4547 | 0.0121
545.3 | 228.5 | 75.5424 | 2798.3193 | 7805.9072 | 2.602 | 5.215 | 2.994 | 2.29 | 1.9246 | 6.1215 | 18.2217 | 545.3 | 87.8122 | 78.4894 | 137.3748 | 137.2631 | 542.5 | 29.4547 | 0.0242
545.4 | 230.3 | 75.7396 | 2794.1176 | 7789.0295 | 2.5947 | 5.241 | 2.988 | 2.26 | 1.9036 | 6.5969 | 19.7782 | 545.4 | 87.7123 | 78.4894 | 137.4219 | 137.3081 | 542.6 | 29.4547 | 0.0242
545.5 | 218.2 | 74.9507 | 2794.1176 | 7780.5907 | 2.5718 | 5.232 | 2.994 | 2.27 | 1.7398 | 6.5523 | 17.6012 | 545.5 | 87.7123 | 78.3873 | 137.4219 | 137.3081 | 542.7 | 29.4547 | 0.0121
545.6 | 217.6 | 74.9507 | 2785.7143 | 7767.9325 | 2.577 | 5.223 | 2.994 | 2.28 | 1.7725 | 7.085 | 16.1535 | 545.6 | 87.6124 | 78.3873 | 137.4689 | 137.353 | 542.8 | 29.4547 | 0.0121
545.7 | 221.7 | 74.1617 | 2777.3109 | 7751.0549 | 2.5957 | 5.232 | 2.982 | 2.28 | 1.802 | 6.8932 | 17.0134 | 545.7 | 87.7123 | 78.2853 | 137.5159 | 137.353 | 542.9 | 29.4668 | 0.0242
545.8 | 212.3 | 74.9507 | 2777.3109 | 7738.3966 | 2.6196 | 5.223 | 2.982 | 2.26 | 1.7888 | 6.4491 | 16.295 | 545.8 | 87.5125 | 78.2853 | 137.5159 | 137.398 | 543 | 29.4668 | 0.0242
545.9 | 211.4 | 74.5562 | 2773.1092 | 7721.519 | 2.6165 | 5.232 | 2.988 | 2.26 | 1.6611 | 6.7467 | 14.1615 | 545.9 | 87.5125 | 78.0811 | 137.5159 | 137.398 | 543.1 | 29.4668 | 0.0121
546 | 216.8 | 75.5424 | 2764.7059 | 7704.6413 | 2.5999 | 5.25 | 2.988 | 2.25 | 1.6198 | 6.6442 | 16.1535 | 546 | 87.5125 | 78.0811 | 137.4689 | 137.398 | 543.2 | 29.4789 | 0.0242
546.1 | 221.8 | 74.1617 | 2760.5042 | 7691.9831 | 2.5978 | 5.259 | 2.994 | 2.26 | 1.63 | 6.4604 | 15.1085 | 546.1 | 87.4126 | 78.0811 | 137.5159 | 137.398 | 543.3 | 29.4789 | 0.0242
546.2 | 220.2 | 70.8087 | 2756.3025 | 7666.6667 | 2.5999 | 5.259 | 3.006 | 2.23 | 1.6562 | 6.1055 | 15.1085 | 546.2 | 87.1129 | 78.0811 | 137.5159 | 137.353 | 543.4 | 29.4789 | 0.0242
546.3 | 219.8 | 64.8915 | 2747.8992 | 7645.5696 | 2.6134 | 5.25 | 3.006 | 2.24 | 1.7152 | 5.8392 | 15.8269 | 546.3 | 87.3127 | 77.9791 | 137.4689 | 137.1731 | 543.5 | 29.4789 | 0.0242
546.4 | 223.4 | 63.7081 | 2739.4958 | 7624.4726 | 2.6258 | 5.241 | 2.994 | 2.22 | 1.7938 | 5.9277 | 15.8269 | 546.4 | 87.4126 | 77.9791 | 137.3748 | 137.038 | 543.6 | 29.4789 | 0.0242
546.5 | 229.8 | 74.5562 | 2731.0924 | 7599.1561 | 2.6404 | 5.25 | 3 | 2.21 | 1.7992 | 6.0775 | 14.2813 | 546.5 | 87.3127 | 77.9791 | 137.2807 | 136.9479 | 543.7 | 29.4789 | 0.0242
546.6 | 230.9 | 90.3353 | 2722.6891 | 7573.8397 | 2.6061 | 5.259 | 3 | 2.17 | 1.8156 | 6.0902 | 16.4147 | 546.6 | 87.3127 | 77.9791 | 137.2337 | 136.9029 | 543.8 | 29.491 | 0.0362
546.7 | 238.2 | 106.3116 | 2714.2857 | 7548.5232 | 2.5905 | 5.277 | 2.994 | 2.16 | 1.7718 | 5.7486 | 16.5998 | 546.7 | 87.2128 | 77.9791 | 137.2807 | 136.9029 | 543.9 | 29.491 | 0.0242
546.8 | 237.7 | 101.7751 | 2705.8824 | 7510.5485 | 2.5874 | 5.287 | 3 | 2.12 | 1.7522 | 5.2598 | 14.4228 | 546.8 | 87.013 | 77.877 | 137.2337 | 136.9029 | 544 | 29.4789 | 0.0121
546.9 | 237 | 91.3215 | 2697.479 | 7476.7932 | 2.5864 | 5.287 | 3.012 | 2.09 | 1.7652 | 5.4376 | 15.1521 | 546.9 | 87.1129 | 77.7749 | 137.2337 | 136.9029 | 544.1 | 29.4789 | 0.0121
547 | 232.4 | 77.3176 | 2689.0756 | 7443.038 | 2.5978 | 5.287 | 3.012 | 2.06 | 1.608 | 5.3484 | 17.3291 | 547 | 87.1129 | 77.7749 | 137.2337 | 136.9029 | 544.2 | 29.4789 | 0
547.1 | 233.4 | 74.9507 | 2676.4706 | 7409.2827 | 2.576 | 5.287 | 3.018 | 2.04 | 1.5429 | 5.1187 | 20.5511 | 547.1 | 87.013 | 77.7749 | 137.2337 | 136.9029 | 544.3 | 29.491 | 0.0121
547.2 | 230.9 | 73.9645 | 2663.8655 | 7375.5274 | 2.5687 | 5.287 | 3.03 | 2 | 1.5703 | 5.0135 | 22.0967 | 547.2 | 86.8132 | 77.6729 | 137.2337 | 136.9029 | 544.4 | 29.5031 | 0.0242
547.3 | 232.5 | 73.7673 | 2655.4622 | 7337.5527 | 2.5833 | 5.305 | 3.03 | 1.98 | 1.6227 | 4.9695 | 21.3674 | 547.3 | 86.9131 | 77.6729 | 137.2337 | 136.9029 | 544.5 | 29.491 | 0.0121
547.4 | 223.6 | 73.7673 | 2642.8571 | 7295.3587 | 2.5739 | 5.295 | 3.036 | 1.95 | 1.5572 | 5.369 | 19.1904 | 547.4 | 86.9131 | 77.5708 | 137.2337 | 136.9029 | 544.6 | 29.5031 | 0.0242
547.5 | 219 | 73.9645 | 2634.4538 | 7257.384 | 2.5978 | 5.287 | 3.042 | 1.94 | 1.5572 | 5.5468 | 19.9197 | 547.5 | 86.9131 | 77.5708 | 137.2337 | 136.9029 | 544.7 | 29.5031 | 0.0242
547.6 | 214.1 | 75.3452 | 2621.8487 | 7219.4093 | 2.602 | 5.296 | 3.036 | 1.95 | 1.5351 | 5.7439 | 21.8246 | 547.6 | 86.7133 | 77.5708 | 137.2337 | 136.9029 | 544.8 | 29.5031 | 0.0121
547.7 | 210.7 | 75.1479 | 2605.042 | 7168.7764 | 2.6061 | 5.269 | 3.024 | 1.96 | 1.6464 | 5.9217 | 20.3769 | 547.7 | 86.7133 | 77.3667 | 137.2337 | 136.9029 | 544.9 | 29.5031 | 0.0121
547.8 | 207.4 | 75.9369 | 2592.437 | 7130.8017 | 2.5947 | 5.259 | 3.024 | 1.98 | 1.7049 | 5.8412 | 14.9779 | 547.8 | 86.7133 | 77.4687 | 137.2337 | 136.9029 | 545 | 29.5031 | 0.0242
547.9 | 216.4 | 74.9507 | 2575.6303 | 7092.827 | 2.5635 | 5.251 | 3.018 | 1.97 | 1.6393 | 5.8851 | 16.4256 | 547.9 | 86.7133 | 77.3667 | 137.2337 | 136.9029 | 545.1 | 29.5151 | 0.0362
548 | 218.2 | 75.1479 | 2558.8235 | 7046.4135 | 2.5563 | 5.251 | 2.995 | 1.97 | 1.589 | 5.8571 | 15.6092 | 548 | 86.4136 | 77.2646 | 137.2807 | 136.9029 | 545.2 | 29.5151 | 0.0362
548.1 | 223.1 | 75.3452 | 2542.0168 | 7000 | 2.5615 | 5.241 | 2.983 | 1.97 | 1.7332 | 6.3013 | 17.057 | 548.1 | 86.4136 | 77.2646 | 137.2807 | 136.9029 | 545.3 | 29.5151 | 0.0242
548.2 | 224 | 76.9231 | 2529.4118 | 6957.8059 | 2.5459 | 5.251 | 2.989 | 1.98 | 1.7332 | 6.3459 | 17.057 | 548.2 | 86.2138 | 77.2646 | 137.2807 | 136.9029 | 545.4 | 29.5151 | 0.0121
548.3 | 227.8 | 77.3176 | 2508.4034 | 6902.9536 | 2.5677 | 5.269 | 2.989 | 1.98 | 1.7946 | 6.3259 | 16.5998 | 548.3 | 86.1139 | 77.0605 | 137.2807 | 136.9029 | 545.5 | 29.5151 | 0.0242
548.4 | 225.9 | 78.8955 | 2491.5966 | 6864.9789 | 2.5646 | 5.278 | 2.989 | 1.98 | 1.6767 | 6.0149 | 16.5998 | 548.4 | 86.1139 | 77.0605 | 137.2807 | 136.9029 | 545.6 | 29.5151 | 0.0121
548.5 | 223.5 | 78.501 | 2483.1933 | 6822.7848 | 2.5833 | 5.278 | 3.006 | 1.96 | 1.6767 | 6.2813 | 18.7768 | 548.5 | 86.014 | 76.9584 | 137.2807 | 136.9029 | 545.7 | 29.5272 | 0.0242
548.6 | 216.8 | 79.4872 | 2466.3866 | 6784.8101 | 2.5791 | 5.296 | 3.024 | 1.95 | 1.6636 | 6.2813 | 15.8705 | 548.6 | 85.8142 | 76.9584 | 137.2807 | 136.9029 | 545.8 | 29.5151 | 0.0121
548.7 | 214.1 | 79.0927 | 2457.9832 | 6751.0549 | 2.5698 | 5.305 | 3.042 | 1.95 | 1.5899 | 5.6987 | 17.2311 | 548.7 | 85.8142 | 76.9584 | 137.2807 | 136.9029 | 545.9 | 29.5272 | 0.0242
548.8 | 216.2 | 79.4872 | 2449.5798 | 6717.2996 | 2.5833 | 5.305 | 3.055 | 1.96 | 1.544 | 5.2099 | 15.0541 | 548.8 | 85.9141 | 76.8563 | 137.2807 | 136.9479 | 546 | 29.5272 | 0.0242
548.9 | 218.8 | 79.8817 | 2445.3782 | 6691.9831 | 2.5739 | 5.305 | 3.067 | 1.96 | 1.5113 | 5.4316 | 14.3248 | 548.9 | 86.014 | 76.9584 | 137.2807 | 136.9479 | 546.1 | 29.5272 | 0.0121
549 | 225.9 | 79.4872 | 2441.1765 | 6670.8861 | 2.5916 | 5.305 | 3.073 | 1.96 | 1.4916 | 5.4316 | 12.8771 | 549 | 85.9141 | 76.9584 | 137.2807 | 136.9029 | 546.2 | 29.5272 | 0.0121
549.1 | 228.3 | 79.8817 | 2441.1765 | 6649.789 | 2.6072 | 5.305 | 3.073 | 1.97 | 1.5638 | 5.3431 | 12.8771 | 549.1 | 86.014 | 76.9584 | 137.2807 | 136.9029 | 546.3 | 29.5272 | 0.0121
549.2 | 228.8 | 79.0927 | 2449.5798 | 6641.3502 | 2.6061 | 5.314 | 3.06 | 1.98 | 1.5605 | 5.4483 | 12.692 | 549.2 | 85.8142 | 76.9584 | 137.2807 | 136.9029 | 546.4 | 29.5272 | 0.0121
549.3 | 225.5 | 79.2899 | 2457.9832 | 6641.3502 | 2.5874 | 5.314 | 3.042 | 1.99 | 1.5867 | 5.2712 | 17.0461 | 549.3 | 85.8142 | 77.1625 | 137.3278 | 136.9029 | 546.5 | 29.5272 | 0.0121
549.4 | 217.6 | 79.8817 | 2470.5882 | 6641.3502 | 2.5687 | 5.296 | 3.024 | 1.98 | 1.7753 | 5.6281 | 17.4379 | 549.4 | 86.1139 | 77.1625 | 137.3278 | 136.9029 | 546.6 | 29.5272 | 0.0121
549.5 | 213.4 | 79.8817 | 2483.1933 | 6654.0084 | 2.5459 | 5.296 | 3.012 | 1.99 | 1.8801 | 5.14 | 19.6149 | 549.5 | 86.1139 | 77.0605 | 137.2807 | 136.9029 | 546.7 | 29.5272 | 0
549.6 | 213.4 | 80.8679 | 2495.7983 | 6666.6667 | 2.5386 | 5.306 | 2.994 | 1.98 | 1.8932 | 4.7405 | 19.6149 | 549.6 | 86.2138 | 77.1625 | 137.2807 | 136.9029 | 546.8 | 29.5272 | 0.0121
549.7 | 223.3 | 81.0651 | 2508.4034 | 6687.7637 | 2.5365 | 5.306 | 2.976 | 1.98 | 1.9259 | 5.14 | 21.0627 | 549.7 | 86.1139 | 77.1625 | 137.2337 | 136.8579 | 546.9 | 29.5272 | 0
549.8 | 226.3 | 80.6706 | 2525.2101 | 6721.519 | 2.5179 | 5.288 | 2.971 | 2.01 | 1.9418 | 5.4256 | 20.4422 | 549.8 | 86.1139 | 77.1625 | 137.2337 | 136.8579 | 547 | 29.5393 | 0.0121
549.9 | 232.8 | 81.2623 | 2537.8151 | 6755.2743 | 2.5355 | 5.306 | 2.965 | 2.04 | 1.8337 | 5.3644 | 19.1687 | 549.9 | 85.8142 | 77.0605 | 137.2807 | 136.8579 | 547.1 | 29.5393 | 0.0121
550 | 234.2 | 80.6706 | 2550.4202 | 6789.0295 | 2.5563 | 5.278 | 2.965 | 2.05 | 1.8141 | 5.7639 | 16.9916 | 550 | 86.014 | 77.0605 | 137.2807 | 136.8579 | 547.2 | 29.5514 | 0.0242
550.1 | 236.4 | 80.2761 | 2563.0252 | 6827.0042 | 2.5583 | 5.259 | 2.977 | 2.05 | 1.7954 | 5.8844 | 16.0555 | 550.1 | 85.9141 | 77.1625 | 137.2807 | 136.8579 | 547.3 | 29.5514 | 0.0242
550.2 | 234.6 | 79.8817 | 2571.4286 | 6856.5401 | 2.5843 | 5.241 | 2.988 | 2.05 | 1.6971 | 6.3725 | 15.3262 | 550.2 | 86.014 | 77.1625 | 137.2807 | 136.8579 | 547.4 | 29.5514 | 0.0242
550.3 | 233.4 | 78.3037 | 2584.0336 | 6894.5148 | 2.5905 | 5.233 | 3.006 | 2.04 | 1.7209 | 6.4891 | 16.5998 | 550.3 | 85.9141 | 77.0605 | 137.2337 | 136.8579 | 547.5 | 29.5514 | 0.0242
550.4 | 227.7 | 76.5286 | 2592.437 | 6928.27 | 2.5957 | 5.233 | 3.024 | 2.03 | 1.7275 | 5.9564 | 14.4228 | 550.4 | 85.6144 | 77.1625 | 137.2337 | 136.8579 | 547.6 | 29.5514 | 0.0242
550.5 | 228.2 | 75.5424 | 2600.8403 | 6962.0253 | 2.5812 | 5.223 | 3.024 | 2.02 | 1.6919 | 5.8485 | 13.5955 | 550.5 | 85.9141 | 77.0605 | 137.2807 | 136.8579 | 547.7 | 29.5514 | 0.0242
550.6 | 224.8 | 74.359 | 2609.2437 | 6987.3418 | 2.5926 | 5.223 | 3.018 | 2.01 | 1.7443 | 5.8931 | 13.5955 | 550.6 | 85.7143 | 77.0605 | 137.2337 | 136.8579 | 547.8 | 29.5514 | 0.0242
550.7 | 217.5 | 73.9645 | 2613.4454 | 7012.6582 | 2.5791 | 5.223 | 3.006 | 1.98 | 1.7509 | 5.5821 | 12.1478 | 550.7 | 85.6144 | 76.9584 | 137.2337 | 136.8579 | 547.9 | 29.5514 | 0.0242
550.8 | 220.1 | 74.1617 | 2617.6471 | 7037.9747 | 2.5656 | 5.215 | 2.988 | 1.95 | 1.6976 | 5.2712 | 10.6565 | 550.8 | 85.5145 | 76.9584 | 137.2337 | 136.8579 | 548 | 29.5635 | 0.0242
550.9 | 214.5 | 74.7535 | 2621.8487 | 7063.2911 | 2.5947 | 5.223 | 2.976 | 1.94 | 1.6321 | 5.2272 | 9.9381 | 550.9 | 85.5145 | 76.8563 | 137.2337 | 136.8579 | 548.1 | 29.5635 | 0.0242
551 | 210.9 | 74.7535 | 2626.0504 | 7084.3882 | 2.5864 | 5.223 | 2.971 | 1.94 | 1.6476 | 5.3324 | 9.3939 | 551 | 85.5145 | 76.8563 | 137.2337 | 136.8579 | 548.2 | 29.5635 | 0.0121
551.1 | 207.5 | 74.7535 | 2626.0504 | 7097.0464 | 2.5916 | 5.232 | 2.965 | 1.94 | 1.6279 | 4.9775 | 10.8525 | 551.1 | 85.5145 | 76.8563 | 137.2337 | 136.8579 | 548.3 | 29.5755 | 0.0242
551.2 | 209.6 | 74.9507 | 2630.2521 | 7113.9241 | 2.5895 | 5.25 | 2.971 | 1.97 | 1.6951 | 4.7997 | 14.8908 | 551.2 | 85.5145 | 76.7543 | 137.2337 | 136.8579 | 548.4 | 29.5635 | 0.0121
551.3 | 206 | 75.3452 | 2630.2521 | 7135.0211 | 2.5687 | 5.232 | 2.976 | 1.98 | 1.7475 | 4.7551 | 17.0678 | 551.3 | 85.4146 | 76.7543 | 137.2337 | 136.8579 | 548.5 | 29.5755 | 0.0242
551.4 | 210.4 | 75.5424 | 2634.4538 | 7147.6793 | 2.5428 | 5.214 | 2.971 | 2.01 | 1.7541 | 4.8437 | 17.0678 | 551.4 | 85.4146 | 76.7543 | 137.2337 | 136.8128 | 548.6 | 29.5755 | 0.0242
551.5 | 210.3 | 75.3452 | 2638.6555 | 7156.1181 | 2.5469 | 5.214 | 2.976 | 2.03 | 1.791 | 5.2186 | 20.464 | 551.5 | 85.4146 | 76.7543 | 137.2337 | 136.8579 | 548.7 | 29.5755 | 0.0242
551.6 | 208 | 75.7396 | 2642.8571 | 7164.557 | 2.5698 | 5.214 | 2.982 | 2.04 | 1.7254 | 5.662 | 20.464 | 551.6 | 85.3147 | 76.7543 | 137.2337 | 136.8128 | 548.8 | 29.5755 | 0.0242
551.7 | 203 | 75.3452 | 2642.8571 | 7177.2152 | 2.5573 | 5.196 | 2.988 | 2.07 | 1.673 | 5.3957 | 20.464 | 551.7 | 85.2148 | 76.6522 | 137.2337 | 136.8579 | 548.9 | 29.5755 | 0.0242
551.8 | 200.7 | 74.1617 | 2651.2605 | 7194.0928 | 2.5428 | 5.188 | 2.988 | 2.06 | 1.7451 | 5.6174 | 19.0054 | 551.8 | 85.3147 | 76.6522 | 137.2807 | 136.8579 | 549 | 29.5755 | 0.0121
551.9 | 201.2 | 73.3728 | 2655.4622 | 7206.7511 | 2.549 | 5.179 | 2.994 | 2.07 | 1.5731 | 6.1588 | 14.2377 | 551.9 | 85.2148 | 76.7543 | 137.2337 | 136.8128 | 549.1 | 29.5755 | 0.0121
552 | 198.3 | 72.5838 | 2659.6639 | 7219.4093 | 2.5615 | 5.161 | 2.994 | 2.07 | 1.5731 | 6.1148 | 12.0607 | 552 | 85.1149 | 76.7543 | 137.2807 | 136.8579 | 549.2 | 29.5876 | 0.0242
552.1 | 199.6 | 72.1893 | 2668.0672 | 7236.2869 | 2.5802 | 5.135 | 2.994 | 2.09 | 1.6385 | 6.248 | 12.79 | 552.1 | 85.1149 | 76.6522 | 137.2337 | 136.8128 | 549.3 | 29.5876 | 0.0121
552.2 | 201 | 71.5976 | 2672.2689 | 7261.6034 | 2.5833 | 5.163 | 2.988 | 2.1 | 1.596 | 6.2726 | 10.1558 | 552.2 | 85.2148 | 76.6522 | 137.2807 | 136.8579 | 549.4 | 29.5755 | 0.0121
552.3 | 206.7 | 71.0059 | 2676.4706 | 7282.7004 | 2.5905 | 5.18 | 2.988 | 2.13 | 1.707 | 5.943 | 10.7871 | 552.3 | 85.2148 | 76.6522 | 137.2337 | 136.8579 | 549.5 | 29.5876 | 0.0121
552.4 | 211.5 | 70.8087 | 2680.6723 | 7299.5781 | 2.5947 | 5.19 | 2.994 | 2.15 | 1.6874 | 6.0762 | 12.2349 | 552.4 | 85.1149 | 76.6522 | 137.2337 | 136.8579 | 549.6 | 29.5876 | 0.0121
552.5 | 212.9 | 70.8087 | 2689.0756 | 7308.0169 | 2.5739 | 5.208 | 3.006 | 2.17 | 1.6219 | 6.0323 | 15.1412 | 552.5 | 85.1149 | 76.6522 | 137.2337 | 136.8579 | 549.7 | 29.5876 | 0.0121
552.6 | 226.8 | 70.4142 | 2693.2773 | 7333.3333 | 2.5874 | 5.225 | 3.03 | 2.2 | 1.8185 | 6.3652 | 18.5482 | 552.6 | 85.1149 | 76.6522 | 137.2337 | 136.8579 | 549.8 | 29.5876 | 0.0121
552.7 | 237.6 | 69.8225 | 2701.6807 | 7350.211 | 2.576 | 5.243 | 3.055 | 2.25 | 1.8119 | 6.5869 | 21.4545 | 552.7 | 85.3147 | 76.6522 | 137.2807 | 136.8579 | 549.9 | 29.5876 | 0.0121
552.8 | 239.2 | 70.0197 | 2710.084 | 7367.0886 | 2.577 | 5.226 | 3.079 | 2.34 | 1.8026 | 6.515 | 20.5946 | 552.8 | 85.2148 | 76.6522 | 137.2807 | 136.8579 | 550 | 29.5997 | 0.0242
552.9 | 247.8 | 71.2032 | 2714.2857 | 7375.5274 | 2.5916 | 5.202 | 3.098 | 2.47 | 1.796 | 6.5596 | 20.5946 | 552.9 | 85.3147 | 76.5501 | 137.2807 | 136.8579 | 550.1 | 29.5997 | 0.0242
553 | 257.2 | 72.5838 | 2718.4874 | 7392.4051 | 2.6051 | 5.164 | 3.086 | 2.57 | 1.7701 | 6.7561 | 21.411 | 553 | 85.3147 | 76.4481 | 137.2807 | 136.8579 | 550.2 | 29.5997 | 0.0121
553.1 | 255.7 | 73.1755 | 2722.6891 | 7409.2827 | 2.5978 | 5.097 | 3.044 | 2.66 | 1.8206 | 6.5343 | 21.8682 | 553.1 | 85.2148 | 76.4481 | 137.2807 | 136.8579 | 550.3 | 29.6118 | 0.0242
553.2 | 251.9 | 72.5838 | 2726.8908 | 7430.3797 | 2.6134 | 5.038 | 2.987 | 2.75 | 1.8664 | 6.9778 | 18.9618 | 553.2 | 85.1149 | 76.5501 | 137.2807 | 136.8579 | 550.4 | 29.6118 | 0.0362
553.3 | 256.9 | 72.1893 | 2722.6891 | 7447.2574 | 2.5947 | 5.004 | 2.924 | 2.88 | 1.8794 | 6.9026 | 17.7318 | 553.3 | 84.7153 | 76.346 | 137.2807 | 136.8128 | 550.5 | 29.6118 | 0.0242
553.4 | 249.8 | 70.8087 | 2722.6891 | 7476.7932 | 2.5698 | 4.954 | 2.856 | 2.92 | 1.8832 | 6.7028 | 18.8203 | 553.4 | 84.1159 | 76.2439 | 137.2807 | 136.8128 | 550.6 | 29.5997 | 0.0121
553.5 | 253.5 | 71.0059 | 2722.6891 | 7497.8903 | 2.5635 | 4.928 | 2.817 | 2.97 | 1.7942 | 6.7747 | 20.3987 | 553.5 | 84.8152 | 76.346 | 137.2807 | 136.8128 | 550.7 | 29.6118 | 0.0242
553.6 | 252.3 | 72.3866 | 2722.6891 | 7518.9873 | 2.549 | 4.919 | 2.795 | 2.96 | 1.8004 | 6.7055 | 20.3116 | 553.6 | 84.8152 | 76.4481 | 137.2807 | 136.8128 | 550.8 | 29.6118 | 0.0242
553.7 | 244.2 | 73.7673 | 2731.0924 | 7535.865 | 2.5739 | 4.944 | 2.8 | 2.89 | 1.8921 | 6.4837 | 18.8639 | 553.7 | 84.8152 | 76.4481 | 137.2807 | 136.8128 | 550.9 | 29.6118 | 0.0242
553.8 | 237.2 | 72.9783 | 2743.6975 | 7552.7426 | 2.5563 | 4.952 | 2.827 | 2.78 | 1.8024 | 6.8386 | 19.8653 | 553.8 | 84.9151 | 76.4481 | 137.2807 | 136.8128 | 551 | 29.6118 | 0.0121
553.9 | 236.5 | 72.5838 | 2752.1008 | 7561.1814 | 2.575 | 4.982 | 2.884 | 2.67 | 1.7623 | 6.9751 | 21.1389 | 553.9 | 84.8152 | 76.4481 | 137.3278 | 136.8128 | 551.1 | 29.6118 | 0.0121
554 | 226 | 72.9783 | 2760.5042 | 7573.8397 | 2.5718 | 5.023 | 2.935 | 2.57 | 1.6878 | 6.509 | 21.6831 | 554 | 84.9151 | 76.4481 | 137.2807 | 136.8128 | 551.2 | 29.6239 | 0.0242
554.1 | 222.4 | 72.3866 | 2777.3109 | 7594.9367 | 2.577 | 5.062 | 2.986 | 2.46 | 1.6054 | 6.5756 | 18.4176 | 554.1 | 84.8152 | 76.5501 | 137.3278 | 136.8128 | 551.3 | 29.6239 | 0.0121
554.2 | 227.9 | 72.3866 | 2785.7143 | 7624.4726 | 2.5656 | 5.079 | 3.026 | 2.33 | 1.7189 | 6.6289 | 16.1535 | 554.2 | 84.8152 | 76.4481 | 137.2807 | 136.8128 | 551.4 | 29.6239 | 0.0121
554.3 | 226.8 | 72.1893 | 2802.521 | 7658.2278 | 2.5687 | 5.111 | 3.042 | 2.27 | 1.7193 | 6.6981 | 18.4176 | 554.3 | 84.9151 | 76.4481 | 137.2807 | 136.8128 | 551.5 | 29.6239 | 0.0121
554.4 | 230.5 | 71.4004 | 2815.126 | 7691.9831 | 2.5781 | 5.155 | 3.041 | 2.2 | 1.7026 | 6.6815 | 19.7347 | 554.4 | 84.8152 | 76.4481 | 137.3278 | 136.8128 | 551.6 | 29.6239 | 0.0242
554.5 | 232.9 | 70.217 | 2827.7311 | 7729.9578 | 2.5905 | 5.155 | 3.061 | 2.18 | 1.7747 | 6.6375 | 15.3806 | 554.5 | 84.6154 | 76.4481 | 137.3278 | 136.8128 | 551.7 | 29.6239 | 0.0121
554.6 | 227.9 | 69.8225 | 2836.1345 | 7772.1519 | 2.5968 | 5.165 | 3.069 | 2.16 | 1.7493 | 6.3679 | 14.8364 | 554.6 | 84.6154 | 76.5501 | 137.2807 | 136.8128 | 551.8 | 29.6239 | 0.0121
554.7 | 220.4 | 69.8225 | 2844.5378 | 7814.346 | 2.5968 | 5.217 | 3.082 | 2.16 | 1.737 | 6.1601 | 14.1615 | 554.7 | 84.7153 | 76.346 | 137.3278 | 136.8128 | 551.9 | 29.6239 | 0.0121
554.8 | 214.5 | 69.8225 | 2857.1429 | 7839.6624 | 2.5791 | 5.252 | 3.102 | 2.17 | 1.7457 | 6.4684 | 14.0309 | 554.8 | 84.7153 | 76.346 | 137.3278 | 136.8128 | 552 | 29.6359 | 0.0242
554.9 | 207.6 | 69.2308 | 2865.5462 | 7881.8565 | 2.5988 | 5.27 | 3.12 | 2.18 | 1.6166 | 6.3432 | 15.3915 | 554.9 | 84.8152 | 76.346 | 137.3278 | 136.8128 | 552.1 | 29.6239 | 0.0121
555 | 211.9 | 69.2308 | 2873.9496 | 7911.3924 | 2.5864 | 5.288 | 3.119 | 2.18 | 1.6285 | 6.0243 | 15.1738 | 555 | 84.7153 | 76.346 | 137.3278 | 136.8128 | 552.2 | 29.6359 | 0.0121
555.1 | 209.6 | 70.0197 | 2878.1513 | 7940.9283 | 2.5812 | 5.296 | 3.129 | 2.18 | 1.5671 | 6.3992 | 14.4881 | 555.1 | 84.6154 | 76.2439 | 137.3278 | 136.8128 | 552.3 | 29.6359 | 0.0121
555.2 | 217.2 | 69.6252 | 2890.7563 | 7966.2447 | 2.6123 | 5.305 | 3.136 | 2.17 | 1.5971 | 6.2966 | 16.48 | 555.2 | 84.6154 | 76.346 | 137.3278 | 136.8128 | 552.4 | 29.6359 | 0.0121
555.3 | 226.8 | 69.2308 | 2894.958 | 7991.5612 | 2.5978 | 5.295 | 3.142 | 2.19 | 1.5795 | 6.6495 | 16.3494 | 555.3 | 84.5155 | 76.2439 | 137.3278 | 136.8128 | 552.5 | 29.648 | 0.0242
555.4 | 230.1 | 68.8363 | 2894.958 | 8016.8776 | 2.6123 | 5.305 | 3.142 | 2.21 | 1.5611 | 6.9825 | 15.6637 | 555.4 | 84.4156 | 76.2439 | 137.3278 | 136.8128 | 552.6 | 29.6359 | 0.0121
555.5 | 227.9 | 68.4418 | 2899.1597 | 8042.1941 | 2.6113 | 5.314 | 3.142 | 2.23 | 1.598 | 6.7328 | 15.6637 | 555.5 | 84.3157 | 76.1419 | 137.3278 | 136.8128 | 552.7 | 29.648 | 0.0242
555.6 | 226.6 | 67.8501 | 2903.3613 | 8059.0717 | 2.5926 | 5.314 | 3.136 | 2.22 | 1.6779 | 6.4418 | 18.3849 | 555.6 | 84.1159 | 76.1419 | 137.3278 | 136.7677 | 552.8 | 29.648 | 0.0242
555.7 | 232.7 | 66.2722 | 2903.3613 | 8075.9494 | 2.5802 | 5.305 | 3.129 | 2.23 | 1.7393 | 6.9412 | 17.0243 | 555.7 | 84.3157 | 76.0398 | 137.3278 | 136.7677 | 552.9 | 29.648 | 0.0242
555.8 | 234.9 | 65.286 | 2903.3613 | 8092.827 | 2.5656 | 5.287 | 3.123 | 2.22 | 1.7454 | 6.6915 | 17.0243 | 555.8 | 84.3157 | 76.0398 | 137.3278 | 136.7677 | 553 | 29.6601 | 0.0242
555.9 | 240.5 | 65.0888 | 2907.563 | 8109.7046 | 2.5687 | 5.296 | 3.116 | 2.26 | 1.7945 | 6.6495 | 16.3494 | 555.9 | 84.2158 | 76.0398 | 137.3278 | 136.8128 | 553.1 | 29.648 | 0.0242
556 | 241.1 | 65.286 | 2907.563 | 8113.9241 | 2.5718 | 5.325 | 3.104 | 2.26 | 1.8252 | 6.3166 | 16.3494 | 556 | 84.016 | 76.0398 | 137.3278 | 136.8128 | 553.2 | 29.6601 | 0.0242
556.1 | 253.2 | 65.4832 | 2911.7647 | 8118.1435 | 2.5687 | 5.344 | 3.098 | 2.23 | 1.8006 | 6.0669 | 17.7101 | 556.1 | 84.1159 | 76.0398 | 137.3278 | 136.8128 | 553.3 | 29.6601 | 0.0242
556.2 | 249.8 | 65.4832 | 2911.7647 | 8126.5823 | 2.5583 | 5.344 | 3.079 | 2.21 | 1.8067 | 5.8585 | 18.3849 | 556.2 | 84.1159 | 75.9377 | 137.3278 | 136.7677 | 553.4 | 29.6601 | 0.0242
556.3 | 245.1 | 66.6667 | 2915.9664 | 8139.2405 | 2.5739 | 5.344 | 3.073 | 2.23 | 1.7698 | 5.8585 | 13.6282 | 556.3 | 84.1159 | 75.9377 | 137.3278 | 136.7677 | 553.5 | 29.6601 | 0.0121
556.4 | 238.4 | 67.8501 | 2911.7647 | 8143.4599 | 2.5988 | 5.363 | 3.067 | 2.23 | 1.6593 | 5.6088 | 14.9888 | 556.4 | 84.016 | 76.0398 | 137.3748 | 136.7677 | 553.6 | 29.6722 | 0.0362
556.5 | 241.6 | 67.8501 | 2911.7647 | 8147.6793 | 2.5874 | 5.363 | 3.061 | 2.24 | 1.6716 | 5.3591 | 13.6282 | 556.5 | 84.016 | 75.9377 | 137.3748 | 136.7677 | 553.7 | 29.6722 | 0.0242
556.6 | 232 | 68.4418 | 2911.7647 | 8156.1181 | 2.6175 | 5.373 | 3.054 | 2.24 | 1.5794 | 5.4423 | 14.303 | 556.6 | 84.016 | 75.8357 | 137.3748 | 136.7226 | 553.8 | 29.6722 | 0.0242
556.7 | 223.9 | 69.428 | 2911.7647 | 8164.557 | 2.6175 | 5.399 | 3.073 | 2.23 | 1.5425 | 5.692 | 14.303 | 556.7 | 84.016 | 75.8357 | 137.3748 | 136.7677 | 553.9 | 29.6722 | 0.0242
556.8 | 221.3 | 70.0197 | 2911.7647 | 8168.7764 | 2.6238 | 5.41 | 3.085 | 2.21 | 1.5609 | 6.4411 | 13.6282 | 556.8 | 84.016 | 75.8357 | 137.3748 | 136.7226 | 554 | 29.6722 | 0.0121
556.9 | 217.7 | 69.8225 | 2911.7647 | 8168.7764 | 2.6165 | 5.399 | 3.092 | 2.22 | 1.5118 | 6.6076 | 11.5926 | 556.9 | 84.016 | 75.7336 | 137.3748 | 136.7226 | 554.1 | 29.6843 | 0.0362
557 | 216.9 | 69.2308 | 2911.7647 | 8164.557 | 2.602 | 5.373 | 3.104 | 2.25 | 1.4995 | 6.5656 | 14.9888 | 557 | 84.016 | 75.7336 | 137.3748 | 136.7226 | 554.2 | 29.6843 | 0.0242
557.1 | 226.8 | 69.428 | 2907.563 | 8168.7764 | 2.575 | 5.346 | 3.11 | 2.25 | 1.5732 | 6.8566 | 14.303 | 557.1 | 83.9161 | 75.7336 | 137.4219 | 136.7226 | 554.3 | 29.6843 | 0.0242
557.2 | 234.5 | 70.0197 | 2907.563 | 8177.2152 | 2.6009 | 5.337 | 3.098 | 2.23 | 1.6592 | 7.1896 | 17.7101 | 557.2 | 83.7163 | 75.6315 | 137.4219 | 136.6776 | 554.4 | 29.6843 | 0.0242
557.3 | 239.9 | 69.6252 | 2907.563 | 8177.2152 | 2.5802 | 5.298 | 3.079 | 2.22 | 1.6654 | 7.4393 | 21.1171 | 557.3 | 83.6164 | 75.6315 | 137.4219 | 136.6776 | 554.5 | 29.6722 | 0.0121
557.4 | 244.6 | 69.428 | 2907.563 | 8177.2152 | 2.5687 | 5.289 | 3.049 | 2.21 | 1.7759 | 6.8566 | 19.7565 | 557.4 | 83.6164 | 75.7336 | 137.4689 | 136.6776 | 554.6 | 29.6843 | 0.0121
557.5 | 238.7 | 69.8225 | 2911.7647 | 8177.2152 | 2.576 | 5.28 | 3.019 | 2.2 | 1.905 | 6.565 | 20.4313 | 557.5 | 83.2168 | 75.6315 | 137.4689 | 136.6325 | 554.7 | 29.6843 | 0.0121
557.6 | 230.8 | 70.217 | 2911.7647 | 8181.4346 | 2.5916 | 5.27 | 2.995 | 2.21 | 1.9849 | 6.3985 | 23.1526 | 557.6 | 83.6164 | 75.6315 | 137.5159 | 136.6325 | 554.8 | 29.6963 | 0.0242
557.7 | 233.5 | 69.0335 | 2915.9664 | 8185.654 | 2.602 | 5.233 | 2.971 | 2.19 | 2.0893 | 7.0644 | 20.4313 | 557.7 | 83.6164 | 75.6315 | 137.5159 | 136.6325 | 554.9 | 29.6963 | 0.0242
557.8 | 233 | 68.4418 | 2920.1681 | 8189.8734 | 2.5978 | 5.224 | 2.953 | 2.18 | 2.0789 | 6.9312 | 19.1578 | 557.8 | 83.6164 | 75.5295 | 137.5159 | 136.5874 | 555 | 29.6963 | 0.0242
557.9 | 235.3 | 67.8501 | 2924.3697 | 8194.0928 | 2.6092 | 5.245 | 2.959 | 2.18 | 2.0483 | 6.9312 | 19.1578 | 557.9 | 83.7163 | 75.5295 | 137.5629 | 136.5874 | 555.1 | 29.6963 | 0.0121
558 | 234.5 | 67.2584 | 2928.5714 | 8206.7511 | 2.6113 | 5.271 | 2.965 | 2.17 | 2.0421 | 6.5983 | 15.7507 | 558 | 83.6164 | 75.6315 | 137.61 | 136.5874 | 555.2 | 29.6963 | 0.0121
558.1 | 240.2 | 66.4694 | 2932.7731 | 8215.1899 | 2.5812 | 5.263 | 2.983 | 2.17 | 1.9421 | 7.2222 | 17.242 | 558.1 | 83.6164 | 75.5295 | 137.61 | 136.5423 | 555.3 | 29.6963 | 0.0121
558.2 | 235.5 | 66.075 | 2936.9748 | 8219.4093 | 2.5781 | 5.291 | 3 | 2.16 | 1.8458 | 6.9558 | 17.427 | 558.2 | 83.6164 | 75.5295 | 137.61 | 136.5423 | 555.4 | 29.7084 | 0.0242
558.3 | 236.9 | 65.4832 | 2941.1765 | 8232.0675 | 2.575 | 5.282 | 3.024 | 2.17 | 1.9207 | 7.4166 | 16.197 | 558.3 | 83.5165 | 75.4274 | 137.61 | 136.5423 | 555.5 | 29.6963 | 0.0242
558.4 | 236.3 | 64.497 | 2941.1765 | 8244.7257 | 2.576 | 5.282 | 3.036 | 2.17 | 1.804 | 7.5418 | 17.5577 | 558.4 | 83.5165 | 75.4274 | 137.61 | 136.5423 | 555.6 | 29.6963 | 0.0121
558.5 | 239.9 | 62.9191 | 2945.3782 | 8253.1646 | 2.5739 | 5.264 | 3.054 | 2.17 | 1.7779 | 7.7196 | 17.5577 | 558.5 | 83.3167 | 75.4274 | 137.61 | 136.5423 | 555.7 | 29.7084 | 0.0242
558.6 | 231.6 | 60.5523 | 2945.3782 | 8261.6034 | 2.5926 | 5.264 | 3.054 | 2.19 | 1.7103 | 7.7196 | 16.197 | 558.6 | 83.017 | 75.4274 | 137.61 | 136.5423 | 555.8 | 29.7084 | 0.0121
558.7 | 234.2 | 59.5661 | 2945.3782 | 8270.0422 | 2.5864 | 5.246 | 3.06 | 2.19 | 1.671 | 7.9527 | 16.3821 | 558.7 | 83.017 | 75.3253 | 137.657 | 136.5423 | 555.9 | 29.7084 | 0.0121
558.8 | 230.6 | 59.9606 | 2945.3782 | 8286.9198 | 2.5885 | 5.243 | 3.054 | 2.19 | 1.7496 | 7.7309 | 15.6528 | 558.8 | 83.1169 | 75.3253 | 137.657 | 136.5874 | 556 | 29.7084 | 0.0121
558.9 | 228.8 | 60.5523 | 2945.3782 | 8295.3587 | 2.5812 | 5.233 | 3.054 | 2.19 | 1.6985 | 7.7476 | 15.4677 | 558.9 | 83.017 | 75.3253 | 137.657 | 136.6325 | 556.1 | 29.7205 | 0.0242
559 | 229.9 | 60.355 | 2949.5798 | 8299.5781 | 2.5947 | 5.233 | 3.048 | 2.18 | 1.5868 | 7.412 | 17.3726 | 559 | 83.2168 | 75.2233 | 137.5629 | 136.6776 | 556.2 | 29.7205 | 0.0242
559.1 | 238.5 | 60.7495 | 2953.7815 | 8303.7975 | 2.5905 | 5.196 | 3.054 | 2.19 | 1.6666 | 6.8706 | 18.0584 | 559.1 | 83.017 | 75.2233 | 137.5629 | 136.7226 | 556.3 | 29.7205 | 0.0242
559.2 | 232.6 | 61.3412 | 2953.7815 | 8303.7975 | 2.5864 | 5.188 | 3.06 | 2.2 | 1.66 | 6.3379 | 18.0584 | 559.2 | 83.017 | 75.2233 | 137.5159 | 136.8128 | 556.4 | 29.7205 | 0.0121
559.3 | 236.2 | 60.7495 | 2953.7815 | 8312.2363 | 2.604 | 5.196 | 3.054 | 2.22 | 1.6662 | 6.5876 | 18.7333 | 559.3 | 83.1169 | 75.2233 | 137.5159 | 136.8579 | 556.5 | 29.7205 | 0.0242
559.4 | 237 | 60.7495 | 2957.9832 | 8316.4557 | 2.603 | 5.204 | 3.048 | 2.19 | 1.7546 | 6.6043 | 19.9088 | 559.4 | 83.017 | 75.1212 | 137.5159 | 136.9479 | 556.6 | 29.7205 | 0.0242
559.5 | 238.2 | 61.3412 | 2957.9832 | 8320.6751 | 2.5988 | 5.222 | 3.042 | 2.18 | 1.6961 | 6.2853 | 21.1824 | 559.5 | 82.9171 | 75.1212 | 137.5159 | 137.083 | 556.7 | 29.7205 | 0.0121
559.6 | 232.8 | 60.7495 | 2957.9832 | 8324.8945 | 2.6155 | 5.24 | 3.036 | 2.19 | 1.647 | 5.9524 | 18.4611 | 559.6 | 82.9171 | 75.1212 | 137.5159 | 137.1731 | 556.8 | 29.7205 | 0.0121
559.7 | 231 | 60.7495 | 2957.9832 | 8329.1139 | 2.6238 | 5.25 | 3.024 | 2.2 | 1.6777 | 5.6194 | 17.1005 | 559.7 | 82.8172 | 75.0191 | 137.5159 | 137.2631 | 556.9 | 29.7205 | 0.0121
559.8 | 225.2 | 61.3412 | 2962.1849 | 8333.3333 | 2.5988 | 5.258 | 3.03 | 2.23 | 1.6801 | 5.5528 | 14.4228 | 559.8 | 82.9171 | 75.1212 | 137.61 | 137.353 | 557 | 29.7326 | 0.0242
559.9 | 220.9 | 60.7495 | 2962.1849 | 8337.5527 | 2.6051 | 5.276 | 3.042 | 2.24 | 1.7661 | 5.7912 | 13.6608 | 559.9 | 82.8172 | 75.0191 | 137.61 | 137.398 | 557.1 | 29.7326 | 0.0121
560 | 214.5 | 60.1578 | 2962.1849 | 8345.9916 | 2.5812 | 5.276 | 3.067 | 2.23 | 1.7476 | 5.666 | 12.9859 | 560 | 82.8172 | 75.0191 | 137.61 | 137.443 | 557.2 | 29.7447 | 0.0242
560.1 | 219.3 | 60.5523 | 2962.1849 | 8350.211 | 2.5698 | 5.285 | 3.079 | 2.19 | 1.6638 | 5.7985 | 10.8198 | 560.1 | 82.9171 | 74.9171 | 137.657 | 137.443 | 557.3 | 29.7447 | 0.0242
560.2 | 217.2 | 59.5661 | 2962.1849 | 8350.211 | 2.575 | 5.277 | 3.092 | 2.17 | 1.6024 | 6.1728 | 9.4592 | 560.2 | 82.7173 | 75.0191 | 137.657 | 137.4879 | 557.4 | 29.7447 | 0.0242
560.3 | 216.1 | 59.3688 | 2966.3866 | 8354.4304 | 2.5926 | 5.277 | 3.104 | 2.2 | 1.7129 | 6.3392 | 10.8198 | 560.3 | 82.8172 | 74.815 | 137.657 | 137.4879 | 557.5 | 29.7447 | 0.0242
560.4 | 217.8 | 58.3826 | 2966.3866 | 8362.8692 | 2.5698 | 5.277 | 3.104 | 2.2 | 1.7088 | 6.6968 | 8.8278 | 560.4 | 82.8172 | 74.9171 | 137.704 | 137.5329 | 557.6 | 29.7447 | 0.0242
560.5 | 215.9 | 56.8047 | 2966.3866 | 8371.308 | 2.5781 | 5.287 | 3.085 | 2.2 | 1.6326 | 6.8886 | 10.1449 | 560.5 | 82.8172 | 74.9171 | 137.704 | 137.5329 | 557.7 | 29.7447 | 0.0242
560.6 | 203.8 | 56.8047 | 2970.5882 | 8371.308 | 2.575 | 5.269 | 3.073 | 2.18 | 1.5406 | 6.5976 | 10.8198 | 560.6 | 82.5175 | 74.9171 | 137.704 | 137.5329 | 557.8 | 29.7447 | 0.0242
560.7 | 203.2 | 57.1992 | 2974.7899 | 8375.5274 | 2.5802 | 5.259 | 3.061 | 2.18 | 1.6048 | 6.3286 | 11.9736 | 560.7 | 82.1179 | 74.815 | 137.704 | 137.5329 | 557.9 | 29.7567 | 0.0362
560.8 | 200.1 | 56.8047 | 2974.7899 | 8383.9662 | 2.5812 | 5.269 | 3.042 | 2.19 | 1.6641 | 5.9464 | 12.7791 | 560.8 | 82.3177 | 74.815 | 137.751 | 137.5778 | 558 | 29.7447 | 0.0121
560.9 | 203.3 | 57.9882 | 2974.7899 | 8392.4051 | 2.5937 | 5.277 | 3.036 | 2.18 | 1.7382 | 5.5801 | 12.8662 | 560.9 | 82.6174 | 74.815 | 137.751 | 137.5329 | 558.1 | 29.7447 | 0.0121
561 | 211.7 | 58.9744 | 2978.9916 | 8400.8439 | 2.5874 | 5.269 | 3.036 | 2.21 | 1.6829 | 5.9131 | 13.552 | 561 | 82.6174 | 74.815 | 137.751 | 137.5329 | 558.2 | 29.7567 | 0.0121
561.1 | 213.7 | 58.3826 | 2978.9916 | 8409.2827 | 2.5833 | 5.288 | 3.042 | 2.22 | 1.6809 | 5.6387 | 12.8227 | 561.1 | 82.5175 | 74.815 | 137.751 | 137.5329 | 558.3 | 29.7567 | 0.0121
561.2 | 218.1 | 58.1854 | 2987.395 | 8417.7215 | 2.5604 | 5.306 | 3.061 | 2.2 | 1.6563 | 4.9729 | 12.8227 | 561.2 | 82.6174 | 74.815 | 137.7979 | 137.5778 | 558.4 | 29.7567 | 0.0121
561.3 | 218.7 | 58.7771 | 2987.395 | 8421.9409 | 2.5656 | 5.288 | 3.079 | 2.21 | 1.6501 | 4.9729 | 13.5084 | 561.3 | 82.6174 | 74.815 | 137.751 | 137.5778 | 558.5 | 29.7688 | 0.0242
561.4 | 211.6 | 58.3826 | 2987.395 | 8430.3797 | 2.5947 | 5.278 | 3.085 | 2.2 | 1.6289 | 4.9509 | 10.994 | 561.4 | 82.5175 | 74.815 | 137.7979 | 137.6228 | 558.6 | 29.7688 | 0.0242
561.5 | 208.8 | 58.1854 | 2991.5966 | 8443.038 | 2.603 | 5.288 | 3.104 | 2.2 | 1.5983 | 5.3671 | 9.6333 | 561.5 | 82.6174 | 74.815 | 137.751 | 137.6228 | 558.7 | 29.7688 | 0.0242
561.6 | 219.9 | 58.7771 | 2995.7983 | 8451.4768 | 2.6186 | 5.297 | 3.11 | 2.21 | 1.5241 | 6.0249 | 10.9069 | 561.6 | 82.5175 | 74.7129 | 137.7979 | 137.6228 | 558.8 | 29.7688 | 0.0242
561.7 | 224.5 | 58.3826 | 2995.7983 | 8455.6962 | 2.602 | 5.288 | 3.11 | 2.2 | 1.5306 | 6.1475 | 12.7029 | 561.7 | 82.5175 | 74.7129 | 137.7979 | 137.6228 | 558.9 | 29.7688 | 0.0121
561.8 | 231 | 57.7909 | 3000 | 8464.135 | 2.6175 | 5.296 | 3.117 | 2.22 | 1.5736 | 6.272 | 14.7493 | 561.8 | 82.5175 | 74.7129 | 137.8449 | 137.6228 | 559 | 29.7688 | 0.0242
561.9 | 226.5 | 57.9882 | 3004.2017 | 8472.5738 | 2.6186 | 5.314 | 3.123 | 2.21 | 1.6677 | 6.8346 | 13.4322 | 561.9 | 82.5175 | 74.815 | 137.8449 | 137.6228 | 559.1 | 29.7688 | 0.0242
562 | 225.2 | 58.1854 | 3004.2017 | 8485.2321 | 2.631 | 5.305 | 3.11 | 2.22 | 1.7231 | 7.0843 | 13.4322 | 562 | 82.3177 | 74.7129 | 137.8919 | 137.6228 | 559.2 | 29.7688 | 0.0121
562.1 | 216.6 | 57.3964 | 3004.2017 | 8489.4515 | 2.5947 | 5.277 | 3.11 | 2.21 | 1.7231 | 7.2508 | 16.1535 | 562.1 | 82.3177 | 74.6109 | 137.8919 | 137.6228 | 559.3 | 29.7809 | 0.0242
562.2 | 212.5 | 57.1992 | 3012.605 | 8497.8903 | 2.5843 | 5.305 | 3.11 | 2.19 | 1.7003 | 7.3733 | 17.3508 | 562.2 | 82.2178 | 74.7129 | 137.8449 | 137.6677 | 559.4 | 29.7688 | 0.0121
562.3 | 207.9 | 57.3964 | 3012.605 | 8506.3291 | 2.5739 | 5.295 | 3.104 | 2.23 | 1.7678 | 7.2482 | 17.3508 | 562.3 | 82.3177 | 74.6109 | 137.8919 | 137.6677 | 559.5 | 29.7688 | 0
562.4 | 213.9 | 56.8047 | 3012.605 | 8510.5485 | 2.5729 | 5.287 | 3.104 | 2.26 | 1.7798 | 6.8759 | 16.9154 | 562.4 | 82.1179 | 74.5088 | 137.8919 | 137.6677 | 559.6 | 29.7809 | 0.0121
562.5 | 212 | 57.5937 | 3012.605 | 8518.9873 | 2.5916 | 5.269 | 3.11 | 2.24 | 1.7183 | 7.0011 | 14.8691 | 562.5 | 81.8182 | 74.815 | 137.8919 | 137.6228 | 559.7 | 29.7809 | 0.0121
562.6 | 209.1 | 58.7771 | 3016.8067 | 8531.6456 | 2.5812 | 5.269 | 3.11 | 2.26 | 1.7041 | 6.8127 | 18.2217 | 562.6 | 82.3177 | 74.5088 | 137.8919 | 137.6228 | 559.8 | 29.7809 | 0.0121
562.7 | 203.5 | 59.1716 | 3016.8067 | 8540.0844 | 2.5822 | 5.259 | 3.116 | 2.23 | 1.6414 | 6.6595 | 17.623 | 562.7 | 82.3177 | 74.5088 | 137.8919 | 137.6228 | 559.9 | 29.7809 | 0.0121
562.8 | 204.4 | 60.9467 | 3021.0084 | 8548.5232 | 2.5833 | 5.27 | 3.123 | 2.25 | 1.6168 | 6.7008 | 16.2623 | 562.8 | 82.2178 | 74.5088 | 137.8919 | 137.6677 | 560 | 29.793 | 0.0242
562.9 | 204.1 | 62.3274 | 3021.0084 | 8552.7426 | 2.5947 | 5.261 | 3.136 | 2.25 | 1.6949 | 6.9532 | 17.1114 | 562.9 | 82.1179 | 74.4067 | 137.8919 | 137.6677 | 560.1 | 29.7809 | 0.0121
563 | 204.1 | 63.1164 | 3021.0084 | 8556.962 | 2.6248 | 5.27 | 3.136 | 2.26 | 1.6686 | 6.5983 | 14.3901 | 563 | 81.9181 | 74.4067 | 137.8919 | 137.6677 | 560.2 | 29.793 | 0.0242
563.1 | 209.1 | 63.7081 | 3025.2101 | 8565.4008 | 2.6248 | 5.251 | 3.142 | 2.28 | 1.6809 | 6.557 | 14.3901 | 563.1 | 81.8182 | 74.4067 | 137.9389 | 137.7126 | 560.3 | 29.793 | 0.0121
563.2 | 210.9 | 64.2998 | 3025.2101 | 8569.6203 | 2.6175 | 5.251 | 3.136 | 2.26 | 1.644 | 6.3486 | 17.7971 | 563.2 | 82.018 | 74.3047 | 137.8919 | 137.6677 | 560.4 | 29.793 | 0.0242
563.3 | 215.3 | 63.9053 | 3025.2101 | 8578.0591 | 2.6248 | 5.251 | 3.129 | 2.22 | 1.6256 | 6.2706 | 16.6215 | 563.3 | 82.018 | 74.3047 | 137.8919 | 137.6677 | 560.5 | 29.793 | 0.0242
563.4 | 216.1 | 63.5108 | 3025.2101 | 8578.0591 | 2.6279 | 5.278 | 3.116 | 2.24 | 1.6637 | 6.2573 | 18.5809 | 563.4 | 81.9181 | 74.3047 | 137.8919 | 137.7126 | 560.6 | 29.793 | 0.0121
563.5 | 212.5 | 64.1026 | 3029.4118 | 8582.2785 | 2.6144 | 5.27 | 3.116 | 2.22 | 1.6329 | 6.1741 | 19.2557 | 563.5 | 81.8182 | 74.3047 | 137.8919 | 137.7126 | 560.7 | 29.805 | 0.0242
563.6 | 213.5 | 63.5108 | 3029.4118 | 8590.7173 | 2.5988 | 5.278 | 3.11 | 2.22 | 1.6146 | 5.4663 | 18.57 | 563.6 | 81.6184 | 74.2026 | 137.8919 | 137.6677 | 560.8 | 29.805 | 0.0242
563.7 | 213.5 | 62.7219 | 3029.4118 | 8594.9367 | 2.5905 | 5.277 | 3.11 | 2.19 | 1.6735 | 5.3331 | 19.2993 | 563.7 | 81.7183 | 74.2026 | 137.9389 | 137.6677 | 560.9 | 29.805 | 0.0242
563.8 | 213.5 | 63.1164 | 3029.4118 | 8599.1561 | 2.5895 | 5.306 | 3.11 | 2.19 | 1.6031 | 5.3158 | 18.4502 | 563.8 | 81.7183 | 74.2026 | 137.9858 | 137.7126 | 561 | 29.805 | 0.0121
563.9 | 214.8 | 62.7219 | 3029.4118 | 8603.3755 | 2.6072 | 5.306 | 3.116 | 2.2 | 1.5724 | 5.3577 | 19.1251 | 563.9 | 81.8182 | 74.1005 | 137.9389 | 137.7126 | 561.1 | 29.805 | 0.0242
564 | 214.2 | 62.3274 | 3029.4118 | 8603.3755 | 2.5947 | 5.315 | 3.123 | 2.2 | 1.554 | 5.4776 | 18.9401 | 564 | 81.8182 | 74.1005 | 137.9389 | 137.6677 | 561.2 | 29.805 | 0.0121
564.1 | 213.7 | 62.5247 | 3029.4118 | 8607.5949 | 2.6217 | 5.324 | 3.123 | 2.18 | 1.5601 | 5.8105 | 20.3007 | 564.1 | 81.7183 | 74.1005 | 137.9389 | 137.7126 | 561.3 | 29.8171 | 0.0242
564.2 | 219.9 | 61.144 | 3033.6134 | 8611.8143 | 2.6061 | 5.333 | 3.123 | 2.2 | 1.6567 | 5.7493 | 19.0272 | 564.2 | 81.6184 | 74.1005 | 137.9389 | 137.7126 | 561.4 | 29.805 | 0.0121
564.3 | 214.2 | 60.355 | 3033.6134 | 8616.0338 | 2.6051 | 5.306 | 3.129 | 2.19 | 1.6491 | 5.5388 | 16.9481 | 564.3 | 81.6184 | 74.1005 | 137.9858 | 137.7126 | 561.5 | 29.8171 | 0.0242
564.4 | 213.2 | 60.1578 | 3033.6134 | 8616.0338 | 2.6103 | 5.315 | 3.129 | 2.18 | 1.7146 | 5.4057 | 19.8435 | 564.4 | 81.5185 | 74.1005 | 137.9858 | 137.7126 | 561.6 | 29.8171 | 0.0242
564.5 | 219.7 | 59.9606 | 3033.6134 | 8620.2532 | 2.6134 | 5.325 | 3.129 | 2.2 | 1.7297 | 5.714 | 17.2855 | 564.5 | 81.7183 | 74.1005 | 137.9858 | 137.7126 | 561.7 | 29.8171 | 0.0121
564.6 | 214 | 59.1716 | 3033.6134 | 8624.4726 | 2.6175 | 5.325 | 3.136 | 2.23 | 1.7727 | 5.8385 | 15.9249 | 564.6 | 81.6184 | 73.9985 | 137.9858 | 137.7126 | 561.8 | 29.8171 | 0.0121
564.7 | 210.9 | 58.5799 | 3037.8151 | 8628.692 | 2.6072 | 5.314 | 3.142 | 2.22 | 1.7788 | 6.3792 | 15.25 | 564.7 | 81.6184 | 73.9985 | 137.9858 | 137.6677 | 561.9 | 29.8171 | 0.0121
564.8 | 210.9 | 58.7771 | 3037.8151 | 8632.9114 | 2.6051 | 5.324 | 3.142 | 2.21 | 1.7236 | 5.8378 | 12.5288 | 564.8 | 81.6184 | 73.9985 | 137.9858 | 137.7126 | 562 | 29.8171 | 0.0121
564.9 | 209.3 | 58.1854 | 3037.8151 | 8632.9114 | 2.6061 | 5.333 | 3.149 | 2.23 | 1.6761 | 5.8578 | 11.7668 | 564.9 | 81.6184 | 73.8964 | 137.9858 | 137.7126 | 562.1 | 29.8171 | 0.0121
565 | 202.6 | 57.7909 | 3037.8151 | 8637.1308 | 2.6103 | 5.343 | 3.155 | 2.24 | 1.6653 | 6.1934 | 13.171 | 565 | 81.6184 | 73.8964 | 137.9858 | 137.7126 | 562.2 | 29.8292 | 0.0242
565.1 | 204.7 | 58.1854 | 3042.0168 | 8637.1308 | 2.6072 | 5.316 | 3.155 | 2.22 | 1.653 | 6.3572 | 12.2675 | 565.1 | 81.5185 | 73.8964 | 137.9858 | 137.7126 | 562.3 | 29.8292 | 0.0121
565.2 | 208.3 | 57.1992 | 3042.0168 | 8641.3502 | 2.5937 | 5.353 | 3.155 | 2.21 | 1.7021 | 6.0243 | 14.3139 | 565.2 | 81.5185 | 73.8964 | 137.9858 | 137.7126 | 562.4 | 29.8292 | 0.0242
565.3 | 209.9 | 57.3964 | 3042.0168 | 8649.789 | 2.5885 | 5.363 | 3.162 | 2.22 | 1.7329 | 5.8578 | 13.639 | 565.3 | 81.4186 | 73.8964 | 137.9858 | 137.7126 | 562.5 | 29.8292 | 0.0121
565.4 | 215.8 | 57.1992 | 3042.0168 | 8649.789 | 2.5937 | 5.353 | 3.155 | 2.22 | 1.7391 | 5.7746 | 14.9997 | 565.4 | 81.3187 | 73.8964 | 138.0328 | 137.7126 | 562.6 | 29.8292 | 0.0121
565.5 | 225.7 | 56.213 | 3042.0168 | 8649.789 | 2.6072 | 5.335 | 3.155 | 2.2 | 1.7268 | 6.1495 | 13.639 | 565.5 | 81.3187 | 73.7943 | 137.9858 | 137.6677 | 562.7 | 29.8413 | 0.0242
565.6 | 233.9 | 55.8185 | 3046.2185 | 8649.789 | 2.6123 | 5.326 | 3.149 | 2.18 | 1.7084 | 6.1907 | 15.6745 | 565.6 | 81.3187 | 73.7943 | 138.0328 | 137.7126 | 562.8 | 29.8413 | 0.0242
565.7 | 236.7 | 55.4241 | 3046.2185 | 8654.0084 | 2.5999 | 5.335 | 3.155 | 2.2 | 1.7944 | 6.0822 | 15.8052 | 565.7 | 81.2188 | 73.7943 | 137.9858 | 137.7126 | 562.9 | 29.8413 | 0.0242
565.8 | 242.4 | 54.0434 | 3042.0168 | 8662.4473 | 2.6051 | 5.335 | 3.149 | 2.19 | 1.6593 | 5.8738 | 17.8516 | 565.8 | 81.1189 | 73.7943 | 137.9858 | 137.7126 | 563 | 29.8413 | 0.0242
565.9 | 246 | 53.2544 | 3042.0168 | 8658.2278 | 2.5947 | 5.344 | 3.149 | 2.2 | 1.6961 | 6.0403 | 22.6083 | 565.9 | 81.2188 | 73.6923 | 138.0328 | 137.7126 | 563.1 | 29.8413 | 0.0242
566 | 253.7 | 53.2544 | 3042.0168 | 8654.0084 | 2.5947 | 5.381 | 3.142 | 2.21 | 1.7576 | 6.4984 | 26.0045 | 566 | 81.1189 | 73.5902 | 137.9858 | 137.7126 | 563.2 | 29.8534 | 0.0242
566.1 | 253.4 | 52.4655 | 3046.2185 | 8658.2278 | 2.5947 | 5.371 | 3.149 | 2.24 | 1.8005 | 6.6236 | 23.2832 | 566.1 | 81.019 | 73.5902 | 137.9389 | 137.7126 | 563.3 | 29.8534 | 0.0242
566.2 | 257.3 | 51.4793 | 3046.2185 | 8658.2278 | 2.5822 | 5.381 | 3.149 | 2.22 | 1.8251 | 6.7068 | 26.0045 | 566.2 | 80.6194 | 73.5902 | 137.9389 | 137.7126 | 563.4 | 29.8534 | 0.0242
566.3 | 270.2 | 52.071 | 3042.0168 | 8658.2278 | 2.5895 | 5.381 | 3.136 | 2.22 | 1.7992 | 7.2229 | 25.4602 | 566.3 | 80.2198 | 73.7943 | 137.9389 | 137.7126 | 563.5 | 29.8534 | 0.0242
566.4 | 270.5 | 52.4655 | 3042.0168 | 8658.2278 | 2.5615 | 5.399 | 3.136 | 2.19 | 1.7182 | 7.936 | 26.4834 | 566.4 | 80.9191 | 73.4881 | 137.8919 | 137.6677 | 563.6 | 29.8534 | 0.0242
566.5 | 271 | 52.4655 | 3042.0168 | 8654.0084 | 2.5739 | 5.409 | 3.13 | 2.19 | 1.8526 | 8.5133 | 24.6221 | 566.5 | 81.019 | 73.5902 | 137.9389 | 137.7126 | 563.7 | 29.8534 | 0.0121
566.6 | 273.3 | 53.2544 | 3042.0168 | 8649.789 | 2.577 | 5.399 | 3.123 | 2.17 | 1.8096 | 8.763 | 22.5866 | 566.6 | 81.1189 | 73.4881 | 137.9389 | 137.7126 | 563.8 | 29.8654 | 0.0242
566.7 | 265.6 | 53.0572 | 3042.0168 | 8649.789 | 2.5812 | 5.381 | 3.11 | 2.16 | 1.7912 | 8.6798 | 19.1904 | 566.7 | 81.1189 | 73.4881 | 137.8919 | 137.7126 | 563.9 | 29.8654 | 0.0242
566.8 | 254 | 53.2544 | 3037.8151 | 8654.0084 | 2.5988 | 5.344 | 3.116 | 2.16 | 1.8096 | 8.5546 | 23.9472 | 566.8 | 80.9191 | 73.3861 | 137.9389 | 137.7126 | 564 | 29.8654 | 0.0242
566.9 | 255 | 54.0434 | 3037.8151 | 8649.789 | 2.604 | 5.344 | 3.104 | 2.14 | 1.8219 | 8.9288 | 25.9827 | 566.9 | 80.6194 | 73.284 | 137.8919 | 137.7126 | 564.1 | 29.8654 | 0.0242
567 | 243.7 | 54.4379 | 3037.8151 | 8645.5696 | 2.5957 | 5.353 | 3.091 | 2.11 | 1.8969 | 8.7044 | 27.2127 | 567 | 79.7203 | 73.3861 | 137.8919 | 137.7126 | 564.2 | 29.8654 | 0.0121
567.1 | 237 | 53.8462 | 3037.8151 | 8641.3502 | 2.5885 | 5.316 | 3.079 | 2.13 | 1.9165 | 8.3908 | 28.0944 | 567.1 | 80.8192 | 73.284 | 137.8919 | 137.7126 | 564.3 | 29.8654 | 0.0121
567.2 | 241.5 | 53.8462 | 3037.8151 | 8645.5696 | 2.5895 | 5.307 | 3.073 | 2.15 | 1.8927 | 8.2716 | 27.9094 | 567.2 | 80.7193 | 73.284 | 137.8919 | 137.7126 | 564.4 | 29.8654 | 0.0121
567.3 | 239.2 | 54.2406 | 3037.8151 | 8645.5696 | 2.5802 | 5.317 | 3.073 | 2.17 | 2.011 | 7.6943 | 26.048 | 567.3 | 80.7193 | 73.284 | 137.9389 | 137.7126 | 564.5 | 29.8654 | 0.0121
567.4 | 234.3 | 53.6489 | 3037.8151 | 8645.5696 | 2.5781 | 5.317 | 3.073 | 2.17 | 1.9865 | 7.2362 | 28.7693 | 567.4 | 80.6194 | 73.284 | 137.9389 | 137.7126 | 564.6 | 29.8654 | 0.0121
567.5 | 235.8 | 53.6489 | 3042.0168 | 8645.5696 | 2.5874 | 5.317 | 3.085 | 2.18 | 1.9803 | 7.5691 | 25.3732 | 567.5 | 80.7193 | 73.1819 | 137.8919 | 137.7126 | 564.7 | 29.8654 | 0.0121
567.6 | 236.8 | 54.0434 | 3042.0168 | 8641.3502 | 2.5885 | 5.326 | 3.098 | 2.19 | 2.065 | 6.9585 | 19.9306 | 567.6 | 80.6194 | 73.1819 | 137.9389 | 137.7575 | 564.8 | 29.8654 | 0
567.7 | 233 | 53.2544 | 3042.0168 | 8641.3502 | 2.5833 | 5.363 | 3.11 | 2.21 | 2.0342 | 6.9585 | 17.8842 | 567.7 | 80.6194 | 73.1819 | 137.8919 | 137.7126 | 564.9 | 29.8775 | 0.0121
567.8 | 227.1 | 53.8462 | 3042.0168 | 8649.789 | 2.5791 | 5.354 | 3.117 | 2.25 | 2.0694 | 6.7368 | 15.25 | 567.8 | 80.6194 | 73.1819 | 137.8919 | 137.7126 | 565 | 29.8775 | 0.0121
567.9 | 225.8 | 54.4379 | 3042.0168 | 8649.789 | 2.5729 | 5.354 | 3.129 | 2.26 | 2.1063 | 6.4038 | 14.5752 | 567.9 | 80.3197 | 73.1819 | 137.8919 | 137.7126 | 565.1 | 29.8775 | 0.0121
568 | 226.8 | 53.6489 | 3046.2185 | 8654.0084 | 2.603 | 5.381 | 3.136 | 2.29 | 2.0248 | 6.565 | 12.3546 | 568 | 80.5195 | 73.0799 | 137.8919 | 137.7126 | 565.2 | 29.8896 | 0.0242
568.1 | 229.5 | 53.2544 | 3046.2185 | 8654.0084 | 2.6009 | 5.399 | 3.136 | 2.29 | 1.9695 | 6.9399 | 8.9476 | 568.1 | 80.2198 | 73.1819 | 137.8919 | 137.7126 | 565.3 | 29.8896 | 0.0242
568.2 | 225.2 | 53.0572 | 3046.2185 | 8654.0084 | 2.6196 | 5.381 | 3.129 | 2.3 | 1.9818 | 6.1075 | 7.5869 | 568.2 | 80.5195 | 72.9778 | 137.8919 | 137.7126 | 565.4 | 29.8896 | 0.0242
568.3 | 219.6 | 52.86 | 3046.2185 | 8662.4473 | 2.6155 | 5.381 | 3.123 | 2.3 | 1.8786 | 6.2607 | 10.3082 | 568.3 | 80.4196 | 72.9778 | 137.8919 | 137.7126 | 565.5 | 29.8896 | 0.0242
568.4 | 224.5 | 51.8738 | 3046.2185 | 8666.6667 | 2.5864 | 5.39 | 3.116 | 2.3 | 1.8172 | 6.2607 | 8.9476 | 568.4 | 80.3197 | 72.9778 | 137.8919 | 137.7126 | 565.6 | 29.8896 | 0.0242
568.5 | 226 | 52.2682 | 3046.2185 | 8666.6667 | 2.5708 | 5.39 | 3.116 | 2.3 | 1.7637 | 6.774 | 8.8605 | 568.5 | 80.2198 | 73.0799 | 137.8919 | 137.7126 | 565.7 | 29.8896 | 0.0242
568.6 | 228.4 | 52.071 | 3050.4202 | 8666.6667 | 2.5604 | 5.362 | 3.123 | 2.29 | 1.6408 | 7.4812 | 8.8605 | 568.6 | 80.2198 | 72.9778 | 137.8919 | 137.7126 | 565.8 | 29.9017 | 0.0362
568.7 | 235.9 | 51.2821 | 3050.4202 | 8670.8861 | 2.5667 | 5.344 | 3.129 | 2.27 | 1.6223 | 8.0639 | 10.2211 | 568.7 | 80.1199 | 72.9778 | 137.8919 | 137.6677 | 565.9 | 29.9017 | 0.0242
568.8 | 250.9 | 50.2959 | 3050.4202 | 8679.3249 | 2.5968 | 5.315 | 3.136 | 2.26 | 1.6715 | 8.1884 | 11.5818 | 568.8 | 80.2198 | 72.8757 | 137.8919 | 137.6677 | 566 | 29.9017 | 0.0242
568.9 | 244.4 | 50.4931 | 3046.2185 | 8679.3249 | 2.5947 | 5.315 | 3.142 | 2.26 | 1.6715 | 8.6045 | 14.9779 | 568.9 | 80.1199 | 72.8757 | 137.8919 | 137.7126 | 566.1 | 29.9017 | 0.0242
569 | 240.5 | 50.4931 | 3046.2185 | 8675.1055 | 2.604 | 5.315 | 3.136 | 2.26 | 1.7249 | 8.8562 | 14.8146 | 569 | 79.9201 | 72.8757 | 137.8919 | 137.7126 | 566.2 | 29.9017 | 0.0121
569.1 | 238.3 | 50.4931 | 3050.4202 | 8675.1055 | 2.6009 | 5.315 | 3.129 | 2.26 | 1.7372 | 8.6478 | 17.5359 | 569.1 | 79.8202 | 72.8757 | 137.8919 | 137.6677 | 566.3 | 29.9017 | 0.0121
569.2 | 237.9 | 51.8738 | 3046.2185 | 8675.1055 | 2.5885 | 5.315 | 3.123 | 2.27 | 1.731 | 8.1065 | 17.5359 | 569.2 | 79.4206 | 72.7737 | 137.8919 | 137.6677 | 566.4 | 29.9017 | 0.0121
569.3 | 226.8 | 52.6627 | 3050.4202 | 8675.1055 | 2.5937 | 5.315 | 3.123 | 2.28 | 1.7924 | 7.7735 | 16.8501 | 569.3 | 79.8202 | 72.6716 | 137.8919 | 137.6677 | 566.5 | 29.9138 | 0.0242
569.4 | 236.6 | 54.2406 | 3050.4202 | 8675.1055 | 2.5937 | 5.315 | 3.123 | 2.28 | 1.7249 | 7.0664 | 16.1644 | 569.4 | 79.3207 | 72.6716 | 137.8919 | 137.6677 | 566.6 | 29.9017 | 0.0121
569.5 | 236.8 | 56.4103 | 3050.4202 | 8675.1055 | 2.5812 | 5.324 | 3.129 | 2.3 | 1.6942 | 6.567 | 16.1644 | 569.5 | 79.8202 | 72.6716 | 137.8919 | 137.7126 | 566.7 | 29.9138 | 0.0242
569.6 | 232.6 | 57.9882 | 3046.2185 | 8670.8861 | 2.5905 | 5.333 | 3.142 | 2.31 | 1.6674 | 6.4937 | 15.2827 | 569.6 | 79.8202 | 72.6716 | 137.8919 | 137.7126 | 566.8 | 29.9138 | 0.0121
569.7 | 224.5 | 57.7909 | 3046.2185 | 8670.8861 | 2.5988 | 5.342 | 3.155 | 2.32 | 1.6385 | 6.2833 | 16.1317 | 569.7 | 79.8202 | 72.6716 | 137.8919 | 137.6677 | 566.9 | 29.9138 | 0.0121
569.8 | 233.8 | 58.3826 | 3050.4202 | 8675.1055 | 2.5999 | 5.342 | 3.149 | 2.3 | 1.6816 | 6.242 | 17.4924 | 569.8 | 79.7203 | 72.6716 | 137.8919 | 137.6228 | 567 | 29.9138 | 0.0121
569.9 | 223.7 | 58.9744 | 3046.2185 | 8675.1055 | 2.604 | 5.332 | 3.149 | 2.32 | 1.6447 | 6.242 | 20.2136 | 569.9 | 79.7203 | 72.5695 | 137.8919 | 137.6677 | 567.1 | 29.9138 | 0.0121
570 | 219.3 | 58.1854 | 3046.2185 | 8675.1055 | 2.6123 | 5.342 | 3.149 | 2.34 | 1.6386 | 6.2007 | 20.8994 | 570 | 79.6204 | 72.5695 | 137.8919 | 137.7126 | 567.2 | 29.9138 | 0.0121
570.1 | 221.3 | 58.3826 | 3046.2185 | 8675.1055 | 2.6051 | 5.314 | 3.142 | 2.32 | 1.6469 | 6.3499 | 24.0234 | 570.1 | 79.5205 | 72.4675 | 137.8919 | 137.6677 | 567.3 | 29.9258 | 0.0242
570.2 | 229.1 | 58.1854 | 3046.2185 | 8670.8861 | 2.6175 | 5.314 | 3.142 | 2.31 | 1.6899 | 6.6828 | 25.384 | 570.2 | 79.5205 | 72.4675 | 137.8919 | 137.6677 | 567.4 | 29.9258 | 0.0242
570.3 | 224.5 | 57.5937 | 3046.2185 | 8670.8861 | 2.6342 | 5.334 | 3.162 | 2.32 | 1.7167 | 6.4651 | 23.5445 | 570.3 | 79.6204 | 72.5695 | 137.8919 | 137.7126 | 567.5 | 29.9258 | 0.0121
570.4 | 225.8 | 57.9882 | 3046.2185 | 8670.8861 | 2.6518 | 5.344 | 3.168 | 2.3 | 1.6647 | 6.519 | 22.0532 | 570.4 | 79.6204 | 72.4675 | 137.8919 | 137.7126 | 567.6 | 29.9258 | 0.0242
570.5 | 230.4 | 57.5937 | 3046.2185 | 8670.8861 | 2.6445 | 5.362 | 3.175 | 2.29 | 1.6401 | 6.5603 | 20.0177 | 570.5 | 79.6204 | 72.4675 | 137.8919 | 137.6677 | 567.7 | 29.9379 | 0.0242
570.6 | 227.3 | 56.4103 | 3046.2185 | 8670.8861 | 2.6092 | 5.371 | 3.182 | 2.3 | 1.6184 | 6.6142 | 17.2202 | 570.6 | 79.5205 | 72.3654 | 137.8919 | 137.6228 | 567.8 | 29.9258 | 0.0121
570.7 | 221.1 | 55.2268 | 3046.2185 | 8666.6667 | 2.602 | 5.353 | 3.175 | 2.31 | 1.5078 | 6.2813 | 18.5809 | 570.7 | 79.6204 | 72.4675 | 137.8919 | 137.6228 | 567.9 | 29.9258 | 0.0121
570.8 | 223.9 | 55.0296 | 3046.2185 | 8666.6667 | 2.6186 | 5.344 | 3.162 | 2.26 | 1.6162 | 6.2567 | 18.1781 | 570.8 | 79.5205 | 72.3654 | 137.8919 | 137.6677 | 568 | 29.9379 | 0.0242
570.9 | 223.7 | 54.4379 | 3046.2185 | 8666.6667 | 2.5947 | 5.326 | 3.155 | 2.25 | 1.6162 | 5.9237 | 18.1781 | 570.9 | 79.5205 | 72.3654 | 137.8919 | 137.7126 | 568.1 | 29.9379 | 0.0242
571 | 219.5 | 53.2544 | 3046.2185 | 8666.6667 | 2.5926 | 5.352 | 3.155 | 2.26 | 1.561 | 6.2567 | 18.1781 | 571 | 79.4206 | 72.2633 | 137.8919 | 137.7126 | 568.2 | 29.9379 | 0.0242
571.1 | 227.9 | 53.6489 | 3050.4202 | 8666.6667 | 2.5822 | 5.326 | 3.149 | 2.26 | 1.5841 | 6.1388 | 19.4626 | 571.1 | 79.4206 | 72.3654 | 137.8919 | 137.7126 | 568.3 | 29.9379 | 0.0121
571.2 | 236.4 | 54.6351 | 3046.2185 | 8666.6667 | 2.5469 | 5.306 | 3.149 | 2.27 | 1.6701 | 5.7646 | 20.8232 | 571.2 | 79.4206 | 72.3654 | 137.8919 | 137.7126 | 568.4 | 29.9379 | 0.0121
571.3 | 233.6 | 54.8323 | 3046.2185 | 8666.6667 | 2.5407 | 5.288 | 3.149 | 2.28 | 1.8515 | 5.5861 | 21.5851 | 571.3 | 79.4206 | 72.2633 | 137.8919 | 137.6677 | 568.5 | 29.9379 | 0.0121
571.4 | 233.1 | 55.2268 | 3046.2185 | 8670.8861 | 2.5521 | 5.252 | 3.155 | 2.27 | 1.9486 | 5.8132 | 20.0939 | 571.4 | 79.4206 | 72.2633 | 137.8919 | 137.6677 | 568.6 | 29.95 | 0.0242
571.5 | 234.9 | 56.4103 | 3046.2185 | 8670.8861 | 2.5532 | 5.233 | 3.155 | 2.27 | 1.9057 | 6.0216 | 16.6977 | 571.5 | 79.3207 | 72.1613 | 137.8919 | 137.7126 | 568.7 | 29.95 | 0.0121
571.6 | 230 | 56.0158 | 3046.2185 | 8666.6667 | 2.5615 | 5.224 | 3.155 | 2.26 | 1.8503 | 6.2713 | 14.6622 | 571.6 | 79.2208 | 72.1613 | 137.8919 | 137.6677 | 568.8 | 29.9379 | 0.0121
571.7 | 228.9 | 55.8185 | 3050.4202 | 8666.6667 | 2.5781 | 5.252 | 3.155 | 2.27 | 1.8268 | 6.0383 | 15.8596 | 571.7 | 79.3207 | 72.1613 | 137.8919 | 137.6228 | 568.9 | 29.95 | 0.0242
571.8 | 236.6 | 55.8185 | 3050.4202 | 8666.6667 | 2.5583 | 5.262 | 3.155 | 2.29 | 1.8005 | 6.0189 | 15.3806 | 571.8 | 79.2208 | 72.0592 | 137.8919 | 137.6228 | 569 | 29.95 | 0.0121
571.9 | 243.4 | 55.2268 | 3046.2185 | 8670.8861 | 2.5812 | 5.262 | 3.149 | 2.31 | 1.7665 | 6.1155 | 14.8799 | 571.9 | 79.1209 | 72.1613 | 137.8919 | 137.6677 | 569.1 | 29.95 | 0.0121
572 | 243.7 | 54.8323 | 3046.2185 | 8670.8861 | 2.5843 | 5.289 | 3.149 | 2.33 | 1.5761 | 6.6562 | 15.5548 | 572 | 79.1209 | 72.0592 | 137.8919 | 137.6677 | 569.2 | 29.95 | 0.0121
572.1 | 245.4 | 56.4103 | 3050.4202 | 8666.6667 | 2.5698 | 5.308 | 3.149 | 2.32 | 1.6142 | 6.9285 | 14.9997 | 572.1 | 79.1209 | 72.0592 | 137.8449 | 137.6677 | 569.3 | 29.95 | 0.0121
572.2 | 245.1 | 58.7771 | 3054.6218 | 8666.6667 | 2.5687 | 5.326 | 3.162 | 2.33 | 1.5834 | 6.7621 | 16.3603 | 572.2 | 79.1209 | 72.0592 | 137.8449 | 137.6677 | 569.4 | 29.95 | 0.0121
572.3 | 241.6 | 59.3688 | 3054.6218 | 8666.6667 | 2.5802 | 5.353 | 3.162 | 2.34 | 1.6416 | 6.6955 | 16.4909 | 572.3 | 79.1209 | 71.9571 | 137.8919 | 137.6677 | 569.5 | 29.95 | 0.0121
572.4 | 238.4 | 60.5523 | 3046.2185 | 8666.6667 | 2.5947 | 5.372 | 3.168 | 2.35 | 1.708 | 6.9285 | 15.9793 | 572.4 | 78.8212 | 72.0592 | 137.8919 | 137.6677 | 569.6 | 29.9621 | 0.0121
572.5 | 241.8 | 61.3412 | 3050.4202 | 8670.8861 | 2.5739 | 5.39 | 3.162 | 2.38 | 1.8309 | 6.8872 | 13.9438 | 572.5 | 78.5215 | 72.2633 | 137.8919 | 137.6677 | 569.7 | 29.9621 | 0.0121
572.6 | 249.4 | 60.7495 | 3050.4202 | 8670.8861 | 2.5822 | 5.37 | 3.168 | 2.39 | 1.8218 | 7.2482 | 14.4445 | 572.6 | 78.9211 | 71.9571 | 137.8919 | 137.6677 | 569.8 | 29.9621 | 0.0242
572.7 | 248.1 | 61.5385 | 3046.2185 | 8662.4473 | 2.6082 | 5.38 | 3.162 | 2.38 | 1.8771 | 6.8466 | 13.639 | 572.7 | 78.9211 | 71.9571 | 137.8919 | 137.6677 | 569.9 | 29.9621 | 0.0121
572.8 | 242.1 | 62.3274 | 3046.2185 | 8662.4473 | 2.603 | 5.399 | 3.162 | 2.37 | 1.8586 | 6.7214 | 12.9642 | 572.8 | 78.9211 | 71.8551 | 137.8919 | 137.6677 | 570 | 29.9621 | 0.0121
572.9 | 238.8 | 62.3274 | 3046.2185 | 8662.4473 | 2.602 | 5.41 | 3.162 | 2.36 | 1.9446 | 6.8047 | 14.9997 | 572.9 | 78.8212 | 71.753 | 137.8919 | 137.6228 | 570.1 | 29.9742 | 0.0242
573 | 228.8 | 62.5247 | 3046.2185 | 8658.2278 | 2.6175 | 5.399 | 3.168 | 2.37 | 1.8926 | 6.6635 | 15.5439 | 573 | 78.8212 | 71.8551 | 137.8919 | 137.6677 | 570.2 | 29.9742 | 0.0242
573.1 | 215.6 | 62.3274 | 3046.2185 | 8654.0084 | 2.6103 | 5.381 | 3.168 | 2.35 | 1.8666 | 6.3525 | 17.34 | 573.1 | 78.8212 | 71.753 | 137.8919 | 137.6677 | 570.3 | 29.9742 | 0.0242
573.2 | 216.7 | 62.5247 | 3046.2185 | 8654.0084 | 2.6207 | 5.381 | 3.168 | 2.36 | 1.7989 | 6.4771 | 19.3755 | 573.2 | 78.8212 | 71.753 | 137.8919 | 137.7126 | 570.4 | 29.9742 | 0.0242
573.3 | 224.1 | 62.9191 | 3042.0168 | 8649.789 | 2.602 | 5.381 | 3.168 | 2.35 | 1.8235 | 6.3938 | 20.7361 | 573.3 | 78.8212 | 71.753 | 137.8919 | 137.7126 | 570.5 | 29.9742 | 0.0242
573.4 | 228 | 62.7219 | 3042.0168 | 8641.3502 | 2.5937 | 5.391 | 3.168 | 2.35 | 1.8759 | 6.1847 | 20.2681 | 573.4 | 78.7213 | 71.6509 | 137.8919 | 137.6677 | 570.6 | 29.9862 | 0.0242
573.5 | 239.3 | 61.5385 | 3042.0168 | 8632.9114 | 2.6051 | 5.381 | 3.168 | 2.35 | 1.9804 | 6.3099 | 20.9429 | 573.5 | 78.7213 | 71.6509 | 137.8919 | 137.6677 | 570.7 | 29.9862 | 0.0242
573.6 | 238.3 | 60.7495 | 3037.8151 | 8628.692 | 2.5999 | 5.372 | 3.168 | 2.36 | 1.9464 | 6.4444 | 20.0612 | 573.6 | 78.6214 | 71.6509 | 137.8919 | 137.6677 | 570.8 | 29.9862 | 0.0242
573.7 | 236.7 | 60.5523 | 3037.8151 | 8624.4726 | 2.6051 | 5.352 | 3.175 | 2.35 | 1.9341 | 6.3193 | 19.3864 | 573.7 | 78.5215 | 71.6509 | 137.8919 | 137.6677 | 570.9 | 29.9862 | 0.0242
573.8 | 237.8 | 61.3412 | 3033.6134 | 8616.0338 | 2.5853 | 5.343 | 3.188 | 2.34 | 1.9601 | 6.5883 | 18.2652 | 573.8 | 78.6214 | 71.6509 | 137.8449 | 137.6677 | 571 | 29.9862 | 0.0242
573.9 | 239.1 | 61.3412 | 3033.6134 | 8603.3755 | 2.5999 | 5.343 | 3.188 | 2.34 | 1.9663 | 6.7967 | 18.2652 | 573.9 | 78.5215 | 71.6509 | 137.8449 | 137.6677 | 571.1 | 29.9862 | 0.0121
574 | 235.8 | 60.5523 | 3029.4118 | 8599.1561 | 2.6175 | 5.361 | 3.188 | 2.33 | 1.8926 | 6.5889 | 17.5794 | 574 | 78.5215 | 71.5489 | 137.8919 | 137.6228 | 571.2 | 29.9862 | 0.0121
574.1 | 242.2 | 60.1578 | 3025.2101 | 8590.7173 | 2.6279 | 5.381 | 3.195 | 2.34 | 1.8218 | 6.6169 | 17.4924 | 574.1 | 78.4216 | 71.5489 | 137.8919 | 137.6677 | 571.3 | 29.9983 | 0.0242
574.2 | 246.6 | 60.7495 | 3021.0084 | 8582.2785 | 2.6269 | 5.381 | 3.188 | 2.31 | 1.6805 | 6.575 | 19.5388 | 574.2 | 78.4216 | 71.4468 | 137.8919 | 137.6677 | 571.4 | 29.9983 | 0.0242
574.3 | 250.1 | 60.1578 | 3021.0084 | 8569.6203 | 2.6196 | 5.39 | 3.182 | 2.3 | 1.6408 | 6.3572 | 17.6992 | 574.3 | 78.5215 | 71.4468 | 137.8919 | 137.7126 | 571.5 | 29.9983 | 0.0242
574.4 | 246.8 | 59.9606 | 3016.8067 | 8556.962 | 2.6258 | 5.409 | 3.182 | 2.33 | 1.6654 | 7.0231 | 19.7347 | 574.4 | 78.4216 | 71.3447 | 137.8919 | 137.6228 | 571.6 | 29.9983 | 0.0121
574.5 | 245.5 | 60.355 | 3012.605 | 8548.5232 | 2.6009 | 5.409 | 3.182 | 2.32 | 1.6777 | 6.9399 | 19.0598 | 574.5 | 78.4216 | 71.3447 | 137.8919 | 137.6677 | 571.7 | 29.9983 | 0.0121
574.6 | 244.3 | 61.5385 | 3012.605 | 8535.865 | 2.5843 | 5.399 | 3.182 | 2.32 | 1.7268 | 6.8979 | 17.0243 | 574.6 | 78.4216 | 71.3447 | 137.8919 | 137.6228 | 571.8 | 29.9983 | 0.0121
574.7 | 243.3 | 62.7219 | 3008.4034 | 8514.7679 | 2.5739 | 5.39 | 3.182 | 2.35 | 1.7637 | 6.9392 | 14.9888 | 574.7 | 78.3217 | 71.2427 | 137.8919 | 137.6228 | 571.9 | 29.9983 | 0.0121
574.8 | 234.5 | 63.1164 | 3004.2017 | 8506.3291 | 2.5739 | 5.399 | 3.188 | 2.36 | 1.7575 | 6.8979 | 14.3139 | 574.8 | 78.2218 | 71.2427 | 137.8919 | 137.6677 | 572 | 29.9983 | 0.0121
574.9 | 242 | 62.7219 | 3000 | 8493.6709 | 2.5708 | 5.399 | 3.195 | 2.35 | 1.7206 | 7.1476 | 14.9888 | 574.9 | 78.2218 | 71.2427 | 137.8919 | 137.7126 | 572.1 | 30.0104 | 0.0242
575 | 239.6 | 63.5108 | 2995.7983 | 8485.2321 | 2.5718 | 5.399 | 3.201 | 2.35 | 1.696 | 7.1889 | 19.0707 | 575 | 78.1219 | 71.2427 | 137.8919 | 137.7126 | 572.2 | 30.0104 | 0.0242
575.1 | 238.5 | 64.1026 | 2991.5966 | 8468.3544 | 2.576 | 5.399 | 3.195 | 2.37 | 1.7144 | 7.2308 | 17.7101 | 575.1 | 78.1219 | 71.1406 | 137.8449 | 137.7126 | 572.3 | 30.0104 | 0.0121
575.2 | 236 | 64.2998 | 2991.5966 | 8455.6962 | 2.602 | 5.399 | 3.201 | 2.34 | 1.7144 | 6.8979 | 19.7456 | 575.2 | 78.1219 | 71.1406 | 137.8449 | 137.6677 | 572.4 | 30.0104 | 0.0121
575.3 | 244.2 | 65.0888 | 2983.1933 | 8438.8186 | 2.5916 | 5.399 | 3.201 | 2.31 | 1.653 | 7.0644 | 21.7811 | 575.3 | 78.1219 | 71.0385 | 137.8449 | 137.6677 | 572.5 | 30.0104 | 0.0121
575.4 | 242.9 | 65.4832 | 2978.9916 | 8426.1603 | 2.6165 | 5.418 | 3.195 | 2.29 | 1.6161 | 6.8566 | 21.7811 | 575.4 | 78.1219 | 70.9365 | 137.7979 | 137.6677 | 572.6 | 30.0104 | 0.0121
575.5 | 244.2 | 65.0888 | 2974.7899 | 8413.5021 | 2.6186 | 5.401 | 3.195 | 2.28 | 1.696 | 6.8147 | 25.863 | 575.5 | 78.1219 | 70.9365 | 137.7979 | 137.7126 | 572.7 | 30.0104 | 0.0121
575.6 | 241.2 | 65.286 | 2970.5882 | 8396.6245 | 2.603 | 5.411 | 3.195 | 2.26 | 1.7391 | 6.3572 | 23.8275 | 575.6 | 78.1219 | 71.0385 | 137.7979 | 137.6677 | 572.8 | 30.0104 | 0.0121
575.7 | 242.5 | 66.075 | 2966.3866 | 8375.5274 | 2.5947 | 5.411 | 3.195 | 2.26 | 1.7022 | 6.0662 | 20.4313 | 575.7 | 78.022 | 70.9365 | 137.8449 | 137.6677 | 572.9 | 30.0104 | 0.0121
575.8 | 239.9 | 66.6667 | 2962.1849 | 8358.6498 | 2.5988 | 5.411 | 3.195 | 2.24 | 1.5979 | 5.7746 | 20.4313 | 575.8 | 77.9221 | 70.8344 | 137.8449 | 137.7126 | 573 | 30.0225 | 0.0242
575.9 | 226.2 | 66.2722 | 2957.9832 | 8345.9916 | 2.6175 | 5.4 | 3.201 | 2.24 | 1.5058 | 6.3159 | 18.3958 | 575.9 | 77.9221 | 70.8344 | 137.7979 | 137.7126 | 573.1 | 30.0225 | 0.0121
576 | 232.7 | 66.6667 | 2949.5798 | 8329.1139 | 2.6362 | 5.391 | 3.201 | 2.22 | 1.4689 | 6.0662 | 18.3958 | 576 | 77.8222 | 70.8344 | 137.8449 | 137.7126 | 573.2 | 30.0225 | 0.0121
576.1 | 236 | 67.6529 | 2945.3782 | 8308.0169 | 2.6352 | 5.391 | 3.201 | 2.25 | 1.5402 | 6.8287 | 18.5264 | 576.1 | 77.7223 | 70.7323 | 137.8449 | 137.7126 | 573.3 | 30.0225 | 0.0121
576.2 | 229.5 | 67.4556 | 2941.1765 | 8286.9198 | 2.6393 | 5.411 | 3.201 | 2.26 | 1.5217 | 7.0371 | 19.2013 | 576.2 | 77.7223 | 70.7323 | 137.7979 | 137.6228 | 573.4 | 30.0346 | 0.0242
576.3 | 223.1 | 66.6667 | 2932.7731 | 8261.6034 | 2.6207 | 5.401 | 3.201 | 2.28 | 1.5155 | 6.7454 | 18.5156 | 576.3 | 77.6224 | 70.6303 | 137.8449 | 137.6677 | 573.5 | 30.0346 | 0.0242
576.4 | 227.5 | 66.6667 | 2928.5714 | 8240.5063 | 2.5926 | 5.401 | 3.201 | 2.3 | 1.6568 | 7.0784 | 19.1904 | 576.4 | 77.7223 | 70.6303 | 137.8449 | 137.6677 | 573.6 | 30.0346 | 0.0242
576.5 | 228.2 | 65.4832 | 2920.1681 | 8219.4093 | 2.5957 | 5.382 | 3.201 | 2.3 | 1.7489 | 7.2868 | 18.5156 | 576.5 | 77.5225 | 70.5282 | 137.8449 | 137.7126 | 573.7 | 30.0346 | 0.0242
576.6 | 229.5 | 65.4832 | 2911.7647 | 8198.3122 | 2.6227 | 5.363 | 3.201 | 2.29 | 1.7612 | 6.5789 | 18.5156 | 576.6 | 77.7223 | 70.6303 | 137.8449 | 137.6228 | 573.8 | 30.0346 | 0.0242
576.7 | 230 | 65.4832 | 2907.563 | 8177.2152 | 2.6227 | 5.373 | 3.201 | 2.31 | 1.8103 | 6.4957 | 18.5156 | 576.7 | 77.5225 | 70.5282 | 137.8449 | 137.6677 | 573.9 | 30.0466 | 0.0362
576.8 | 228.7 | 65.0888 | 2899.1597 | 8147.6793 | 2.6258 | 5.383 | 3.201 | 2.3 | 1.771 | 5.9191 | 19.2449 | 576.8 | 77.6224 | 70.5282 | 137.8449 | 137.7126 | 574 | 30.0346 | 0.0121
576.9 | 230.8 | 65.6805 | 2894.958 | 8113.9241 | 2.6196 | 5.383 | 3.201 | 2.32 | 1.7649 | 6.252 | 13.8023 | 576.9 | 77.5225 | 70.3241 | 137.7979 | 137.6677 | 574.1 | 30.0466 | 0.0242
577 | 222.6 | 65.8777 | 2886.5546 | 8092.827 | 2.5905 | 5.363 | 3.201 | 2.27 | 1.7526 | 6.1688 | 15.1629 | 577 | 77.5225 | 70.3241 | 137.8449 | 137.7126 | 574.2 | 30.0466 | 0.0242
577.1 | 223.6 | 65.286 | 2878.1513 | 8063.2911 | 2.576 | 5.344 | 3.215 | 2.27 | 1.6342 | 6.282 | 15.348 | 577.1 | 77.5225 | 70.4261 | 137.8449 | 137.7126 | 574.3 | 30.0466 | 0.0242
577.2 | 224.9 | 66.075 | 2869.7479 | 8033.7553 | 2.5656 | 5.334 | 3.222 | 2.25 | 1.5728 | 6.0735 | 13.3016 | 577.2 | 77.4226 | 70.3241 | 137.7979 | 137.6228 | 574.4 | 30.0466 | 0.0121
577.3 | 223.5 | 65.8777 | 2861.3445 | 8004.2194 | 2.5853 | 5.362 | 3.215 | 2.25 | 1.6465 | 6.5317 | 13.3016 | 577.3 | 77.3227 | 70.222 | 137.7979 | 137.6228 | 574.5 | 30.0466 | 0.0121
577.4 | 223.3 | 65.8777 | 2848.7395 | 7970.4641 | 2.5926 | 5.371 | 3.215 | 2.24 | 1.673 | 6.3372 | 12.7573 | 577.4 | 77.3227 | 70.1199 | 137.7979 | 137.6677 | 574.6 | 30.0466 | 0.0121
577.5 | 226.1 | 66.8639 | 2840.3361 | 7936.7089 | 2.5968 | 5.381 | 3.209 | 2.26 | 1.6596 | 6.3179 | 12.5723 | 577.5 | 77.3227 | 70.0179 | 137.7979 | 137.6677 | 574.7 | 30.0587 | 0.0242
577.6 | 221.5 | 66.6667 | 2831.9328 | 7902.9536 | 2.6092 | 5.361 | 3.202 | 2.26 | 1.7098 | 6.1588 | 15.1303 | 577.6 | 77.2228 | 70.0179 | 137.7979 | 137.6677 | 574.8 | 30.0587 | 0.0242
577.7 | 223.5 | 67.6529 | 2819.3277 | 7864.9789 | 2.5926 | 5.342 | 3.195 | 2.26 | 1.6668 | 6.3672 | 14.4554 | 577.7 | 77.2228 | 70.0179 | 137.7979 | 137.6677 | 574.9 | 30.0587 | 0.0121
577.8 | 224.1 | 68.6391 | 2806.7227 | 7831.2236 | 2.577 | 5.332 | 3.195 | 2.26 | 1.6931 | 6.3785 | 14.2704 | 577.8 | 77.2228 | 70.0179 | 137.7979 | 137.6228 | 575 | 30.0587 | 0.0242
577.9 | 223.3 | 68.4418 | 2794.1176 | 7789.0295 | 2.575 | 5.342 | 3.195 | 2.27 | 1.7054 | 6.0875 | 15.631 | 577.9 | 77.1229 | 69.9158 | 137.7979 | 137.6228 | 575.1 | 30.0587 | 0.0121
578 | 221.5 | 69.2308 | 2781.5126 | 7742.616 | 2.5781 | 5.352 | 3.201 | 2.27 | 1.5691 | 5.7859 | 14.2268 | 578 | 77.1229 | 69.9158 | 137.7979 | 137.6677 | 575.2 | 30.0587 | 0.0121
578.1 | 220.4 | 70.0197 | 2768.9076 | 7696.2025 | 2.575 | 5.362 | 3.201 | 2.26 | 1.5855 | 5.6061 | 15.4568 | 578.1 | 77.1229 | 69.8137 | 137.7979 | 137.6228 | 575.3 | 30.0708 | 0.0242
578.2 | 210.9 | 69.6252 | 2760.5042 | 7654.0084 | 2.6051 | 5.362 | 3.201 | 2.26 | 1.5855 | 6.1887 | 15.4568 | 578.2 | 77.023 | 69.7117 | 137.7979 | 137.6228 | 575.4 | 30.0708 | 0.0242
578.3 | 215.6 | 70.4142 | 2743.6975 | 7603.3755 | 2.6144 | 5.371 | 3.208 | 2.28 | 1.4984 | 6.0982 | 13.5846 | 578.3 | 76.6234 | 69.7117 | 137.7979 | 137.6677 | 575.5 | 30.0708 | 0.0242
578.4 | 207.6 | 70.8087 | 2731.0924 | 7556.962 | 2.6144 | 5.401 | 3.208 | 2.27 | 1.5475 | 6.0149 | 14.2595 | 578.4 | 76.8232 | 69.7117 | 137.7979 | 137.6228 | 575.6 | 30.0708 | 0.0242
578.5 | 207.6 | 70.4142 | 2714.2857 | 7502.1097 | 2.6134 | 5.411 | 3.208 | 2.27 | 1.5169 | 5.8904 | 12.224 | 578.5 | 76.9231 | 69.6096 | 137.7979 | 137.6228 | 575.7 | 30.0829 | 0.0242
578.6 | 211.2 | 71.7949 | 2697.479 | 7443.038 | 2.5988 | 5.411 | 3.215 | 2.28 | 1.5968 | 6.0982 | 13.5846 | 578.6 | 76.9231 | 69.5075 | 137.7979 | 137.6677 | 575.8 | 30.0708 | 0.0121
578.7 | 211.4 | 72.9783 | 2680.6723 | 7383.9662 | 2.5833 | 5.439 | 3.222 | 2.27 | 1.6225 | 6.3998 | 17.0243 | 578.7 | 76.8232 | 69.5075 | 137.7979 | 137.6228 | 575.9 | 30.0829 | 0.0242
578.8 | 206.3 | 75.5424 | 2663.8655 | 7324.8945 | 2.6103 | 5.439 | 3.229 | 2.29 | 1.5182 | 6.816 | 19.0598 | 578.8 | 76.8232 | 69.5075 | 137.7979 | 137.6228 | 576 | 30.0829 | 0.0242
578.9 | 212.4 | 77.9093 | 2642.8571 | 7257.384 | 2.604 | 5.43 | 3.229 | 2.27 | 1.4831 | 6.216 | 20.181 | 578.9 | 76.6234 | 69.3034 | 137.7979 | 137.6677 | 576.1 | 30.0829 | 0.0242
579 | 207 | 78.8955 | 2626.0504 | 7194.0928 | 2.6269 | 5.411 | 3.236 | 2.29 | 1.526 | 5.9244 | 20.8558 | 579 | 76.6234 | 69.3034 | 137.7979 | 137.6228 | 576.2 | 30.0829 | 0.0242
579.1 | 206.2 | 80.2761 | 2605.042 | 7122.3629 | 2.6051 | 5.401 | 3.243 | 2.28 | 1.5383 | 6.0909 | 20.181 | 579.1 | 76.6234 | 69.2013 | 137.7979 | 137.6228 | 576.3 | 30.095 | 0.0242
579.2 | 215.5 | 80.4734 | 2579.8319 | 7042.1941 | 2.5916 | 5.421 | 3.25 | 2.27 | 1.5997 | 6.0489 | 24.2629 | 579.2 | 76.5235 | 69.0993 | 137.7979 | 137.6228 | 576.4 | 30.095 | 0.0242
579.3 | 222.2 | 81.6568 | 2558.8235 | 6957.8059 | 2.6134 | 5.411 | 3.243 | 2.28 | 1.5874 | 6.0076 | 22.2274 | 579.3 | 76.4236 | 69.0993 | 137.7979 | 137.6228 | 576.5 | 30.095 | 0.0242
579.4 | 229.4 | 82.643 | 2529.4118 | 6869.1983 | 2.6113 | 5.42 | 3.25 | 2.27 | 1.7063 | 5.5102 | 20.7035 | 579.4 | 76.4236 | 68.9972 | 137.7979 | 137.6228 | 576.6 | 30.095 | 0.0242
579.5 | 244.7 | 83.432 | 2500 | 6772.1519 | 2.5864 | 5.44 | 3.25 | 2.27 | 1.7246 | 5.6767 | 17.9822 | 579.5 | 76.3237 | 68.7931 | 137.7979 | 137.6228 | 576.7 | 30.095 | 0.0121
579.6 | 245.7 | 85.2071 | 2470.5882 | 6675.1055 | 2.5853 | 5.44 | 3.25 | 2.29 | 1.7229 | 5.652 | 18.9074 | 579.6 | 76.2238 | 68.7931 | 137.7979 | 137.6677 | 576.8 | 30.095 | 0.0242
579.7 | 250.7 | 85.2071 | 2436.9748 | 6565.4008 | 2.5947 | 5.43 | 3.25 | 2.31 | 1.686 | 6.1515 | 21.6287 | 579.7 | 76.2238 | 68.691 | 137.7979 | 137.6228 | 576.9 | 30.095 | 0.0121
579.8 | 248.6 | 86.5878 | 2403.3613 | 6447.2574 | 2.6072 | 5.45 | 3.263 | 2.36 | 1.7535 | 6.1927 | 22.9893 | 579.8 | 76.1239 | 68.4869 | 137.751 | 137.6228 | 577 | 30.107 | 0.0242
579.9 | 248.4 | 87.1795 | 2361.3445 | 6320.6751 | 2.5937 | 5.479 | 3.27 | 2.42 | 1.7658 | 6.1095 | 22.9893 | 579.9 | 76.024 | 68.3848 | 137.7979 | 137.6228 | 577.1 | 30.095 | 0.0121
580 | 240.9 | 87.7712 | 2323.5294 | 6185.654 | 2.6051 | 5.498 | 3.277 | 2.45 | 1.7293 | 6.1315 | 24.8616 | 580 | 76.024 | 68.1807 | 137.7979 | 137.6228 | 577.2 | 30.107 | 0.0242
580.1 | 244.5 | 89.5464 | 2273.1092 | 6029.5359 | 2.6061 | 5.488 | 3.284 | 2.49 | 1.7456 | 6.5037 | 27.7461 | 580.1 | 75.9241 | 68.0786 | 137.7979 | 137.6228 | 577.3 | 30.107 | 0.0121
580.2 | 240.6 | 90.5325 | 2226.8908 | 5860.7595 | 2.5988 | 5.478 | 3.291 | 2.51 | 1.8009 | 6.3372 | 25.7106 | 580.2 | 75.8242 | 67.9765 | 137.7979 | 137.6228 | 577.4 | 30.107 | 0.0121
580.3 | 241.7 | 92.7022 | 2172.2689 | 5683.5443 | 2.5781 | 5.478 | 3.306 | 2.54 | 1.8684 | 6.9618 | 22.9893 | 580.3 | 75.6244 | 67.8745 | 137.7979 | 137.6228 | 577.5 | 30.1191 | 0.0242
580.4 | 240.4 | 94.4773 | 2113.4454 | 5489.4515 | 2.5781 | 5.478 | 3.313 | 2.58 | 1.9053 | 7.0038 | 22.9893 | 580.4 | 75.5245 | 67.5683 | 137.7979 | 137.6228 | 577.6 | 30.107 | 0.0121
580.5 | 243.7 | 97.4359 | 2046.2185 | 5265.8228 | 2.5822 | 5.498 | 3.327 | 2.61 | 1.8605 | 7.376 | 22.7825 | 580.5 | 75.4246 | 67.4662 | 137.751 | 137.6228 | 577.7 | 30.107 | 0.0121
580.6 | 237.3 | 101.1834 | 1970.5882 | 5037.9747 | 2.5968 | 5.508 | 3.327 | 2.68 | 1.8788 | 7.376 | 22.7825 | 580.6 | 75.2248 | 67.2621 | 137.7979 | 137.6677 | 577.8 | 30.1191 | 0.0242
580.7 | 235.6 | 104.142 | 1899.1597 | 4848.1013 | 2.5916 | 5.469 | 3.327 | 2.75 | 1.8908 | 7.354 | 22.2709 | 580.7 | 75.2248 | 66.9559 | 137.7979 | 137.7575 | 577.9 | 30.1191 | 0.0242
580.8 | 231.5 | 106.9034 | 1815.1261 | 4691.9831 | 2.5615 | 5.441 | 3.327 | 2.84 | 1.8663 | 7.354 | 19.5496 | 580.8 | 75.025 | 66.7517 | 137.8449 | 137.8922 | 578 | 30.1191 | 0.0121
580.9 | 226.3 | 108.8757 | 1731.0924 | 4544.3038 | 2.5708 | 5.371 | 3.342 | 2.98 | 1.8663 | 7.1876 | 19.5496 | 580.9 | 74.7253 | 66.4455 | 137.8449 | 138.2511 | 578.1 | 30.1191 | 0.0242
581 | 218.5 | 110.8481 | 1663.8655 | 4426.1603 | 2.576 | 5.309 | 3.357 | 3.1 | 1.8602 | 6.3965 | 18.189 | 581 | 74.2258 | 65.7311 | 138.2205 | 137.6228 | 578.2 | 30.1191 | 0.0121
581.1 | 222.7 | 111.2426 | 1609.2437 | 4341.7722 | 2.5874 | 5.256 | 3.33 | 3.24 | 1.8541 | 6.1468 | 14.7929 | 581.1 | 72.6274 | 65.1187 | 137.8449 | 137.6228 | 578.3 | 30.1312 | 0.0242
581.2 | 220.5 | 109.2702 | 1563.0252 | 4261.6034 | 2.5635 | 5.186 | 3.271 | 3.42 | 1.9062 | 6.0682 | 15.4351 | 581.2 | 63.8362 | 64.5062 | 137.9858 | 137.8922 | 578.4 | 30.1191 | 0.0121
581.3 | 221.9 | 106.3116 | 1546.2185 | 4194.0928 | 2.5397 | 5.14 | 3.205 | 3.66 | 1.8755 | 6.3179 | 13.3887 | 581.3 | 49.4505 | 75.0191 | 137.9389 | 137.982 | 578.5 | 30.1312 | 0.0121
581.4 | 230.8 | 103.5503 | 1550.4202 | 4135.0211 | 2.521 | 5.082 | 3.137 | 3.88 | 1.943 | 6.3179 | 14.7493 | 581.4 | 70.03 | 62.3628 | 137.7979 | 137.443 | 578.6 | 30.1312 | 0.0242
581.5 | 236 | 102.7613 | 1558.8235 | 4088.6076 | 2.4857 | 5.038 | 3.044 | 4.11 | 1.8939 | 6.4431 | 15.4351 | 581.5 | 72.4276 | 65.5269 | 137.8449 | 137.5778 | 578.7 | 30.1312 | 0.0242
581.6 | 237.8 | 100.789 | 1579.8319 | 4046.4135 | 2.494 | 5.03 | 2.995 | 4.27 | 1.882 | 6.9059 | 21.2804 | 581.6 | 73.2268 | 66.5476 | 137.7979 | 137.6228 | 578.8 | 30.1433 | 0.0242
581.7 | 236.8 | 100 | 1617.6471 | 4025.3165 | 2.5033 | 5.03 | 2.995 | 4.37 | 1.8574 | 7.3221 | 21.9552 | 581.7 | 72.6274 | 68.8951 | 137.7979 | 137.7126 | 578.9 | 30.1312 | 0.0121
581.8 | 237.8 | 98.4221 | 1672.2689 | 4046.4135 | 2.5075 | 5.079 | 2.931 | 4.42 | 1.8635 | 7.2388 | 23.9908 | 581.8 | 75.025 | 67.5683 | 137.7979 | 137.6677 | 579 | 30.1433 | 0.0242
581.9 | 232.3 | 96.8442 | 1726.8908 | 4080.1688 | 2.5179 | 5.141 | 3.021 | 4.45 | 1.8439 | 7.0704 | 22.8696 | 581.9 | 75.5245 | 68.0786 | 137.7979 | 137.6677 | 579.1 | 30.1433 | 0.0242
582 | 233.6 | 94.2801 | 1794.1176 | 4135.0211 | 2.55 | 5.196 | -999 | 4.5 | 1.8439 | 6.8207 | 22.1947 | 582 | 74.7253 | 68.4869 | 137.751 | 137.6228 | 579.2 | 30.1433 | 0.0242
582.1 | 228.1 | 90.7298 | 1861.3445 | 4210.9705 | 2.5511 | 5.255 | -999 | 4.44 | 1.7764 | 6.9452 | 20.1483 | 582.1 | 75.5245 | 68.4869 | 137.751 | 137.6228 | 579.3 | 30.1433 | 0.0121
582.2 | 232 | 87.574 | 1924.3697 | 4329.1139 | 2.5698 | 5.311 | -999 | 4.33 | 1.7644 | 6.7221 | 21.2259 | 582.2 | 75.9241 | 68.7931 | 137.751 | 137.6228 | 579.4 | 30.1433 | 0.0242
582.3 | 228.7 | 85.9961 | 1991.5966 | 4472.5738 | 2.5947 | 5.348 | -999 | 4.18 | 1.7149 | 6.6755 | 15.3806 | 582.3 | 75.9241 | 68.8951 | 137.7979 | 137.7126 | 579.5 | 30.1553 | 0.0242
582.4 | 230.7 | 83.2347 | 2058.8235 | 4641.3502 | 2.602 | 5.374 | -999 | 3.96 | 1.7026 | 6.551 | 16.7413 | 582.4 | 75.9241 | 68.9972 | 137.7979 | 137.6677 | 579.6 | 30.1433 | 0.0121
582.5 | 229.4 | 80.6706 | 2121.8487 | 4818.5654 | 2.5822 | 5.402 | -999 | 3.78 | 1.6831 | 6.6069 | 16.578 | 582.5 | 76.024 | 69.0993 | 137.7979 | 137.6677 | 579.7 | 30.1553 | 0.0242
582.6 | 229.7 | 78.8955 | 2180.6723 | 5000 | 2.5625 | 5.421 | -999 | 3.61 | 1.6794 | 6.4624 | 16.4147 | 582.6 | 76.024 | 68.9972 | 137.7979 | 137.7126 | 579.8 | 30.1553 | 0.0121
582.7 | 226.1 | 75.9369 | 2239.4958 | 5181.4346 | 2.5521 | 5.43 | -999 | 3.45 | 1.6671 | 6.7121 | 16.4147 | 582.7 | 76.024 | 69.0993 | 137.751 | 137.7126 | 579.9 | 30.1553 | 0.0242
582.8 | 231.8 | 73.9645 | 2294.1176 | 5354.4304 | 2.5532 | 5.412 | -999 | 3.35 | 1.6782 | 6.9618 | 16.9699 | 582.8 | 76.024 | 69.0993 | 137.751 | 137.6677 | 580 | 30.1553 | 0.0121
582.9 | 228.1 | 72.3866 | 2340.3361 | 5535.865 | 2.5833 | 5.401 | -999 | 3.19 | 1.7148 | 7.1849 | 15.8922 | 582.9 | 75.9241 | 68.9972 | 137.751 | 137.6677 | 580.1 | 30.1674 | 0.0242
583 | 227.7 | 71.0059 | 2386.5546 | 5700.4219 | 2.603 | 5.432 | 3.168 | 3.07 | 1.7405 | 6.7121 | 15.8487 | 583 | 75.9241 | 69.0993 | 137.751 | 137.7126 | 580.2 | 30.1553 | 0.0121
583.1 | 226.9 | 69.428 | 2424.3697 | 5852.3207 | 2.5968 | 5.432 | 3.128 | 2.97 | 1.787 | 6.5723 | 15.6854 | 583.1 | 75.9241 | 68.9972 | 137.7979 | 137.7575 | 580.3 | 30.1674 | 0.0242
583.2 | 229.2 | 68.6391 | 2462.1849 | 6000 | 2.603 | 5.422 | 3.131 | 2.88 | 1.7759 | 6.7241 | 16.5345 | 583.2 | 75.9241 | 68.9972 | 137.7979 | 137.7126 | 580.4 | 30.1674 | 0.0242
583.3 | 226.4 | 68.0473 | 2487.395 | 6130.8017 | 2.5812 | 5.441 | 3.127 | 2.8 | 1.669 | 6.9931 | 17.3835 | 583.3 | 75.6244 | 68.8951 | 137.751 | 137.7126 | 580.5 | 30.1674 | 0.0121
583.4 | 233.4 | 67.0611 | 2512.605 | 6253.1646 | 2.5833 | 5.44 | 3.157 | 2.75 | 1.5645 | 6.9099 | 22.1403 | 583.4 | 75.8242 | 68.9972 | 137.7979 | 137.7575 | 580.6 | 30.1674 | 0.0242
583.5 | 237.5 | 65.6805 | 2542.0168 | 6362.8692 | 2.5874 | 5.421 | 3.18 | 2.72 | 1.5472 | 6.4791 | 23.4247 | 583.5 | 75.9241 | 68.8951 | 137.7979 | 137.7126 | 580.7 | 30.1674 | 0.0121
583.6 | 245.2 | 65.286 | 2567.2269 | 6464.135 | 2.5739 | 5.43 | 3.205 | 2.67 | 1.4876 | 6.7654 | 21.3021 | 583.6 | 75.8242 | 68.8951 | 137.7979 | 137.7126 | 580.8 | 30.1674 | 0.0121
583.7 | 249.1 | 64.1026 | 2588.2353 | 6548.5232 | 2.5905 | 5.461 | 3.237 | 2.62 | 1.5786 | 6.822 | 24.0669 | 583.7 | 75.8242 | 68.8951 | 137.7979 | 137.7126 | 580.9 | 30.1795 | 0.0242
583.8 | 252.4 | 63.5108 | 2609.2437 | 6628.692 | 2.5802 | 5.47 | 3.271 | 2.59 | 1.6595 | 7.1356 | 22.7934 | 583.8 | 75.8242 | 68.7931 | 137.751 | 137.6677 | 581 | 30.1795 | 0.0242
583.9 | 247.3 | 63.9053 | 2626.0504 | 6700.4219 | 2.5853 | 5.439 | 3.278 | 2.58 | 1.6287 | 6.9692 | 20.747 | 583.9 | 75.8242 | 68.7931 | 137.751 | 137.7126 | 581.1 | 30.1795 | 0.0121
584 | 246.2 | 63.5108 | 2638.6555 | 6763.7131 | 2.5905 | 5.439 | 3.292 | 2.56 | 1.6533 | 6.9279 | 18.0257 | 584 | 75.7243 | 68.7931 | 137.7979 | 137.7126 | 581.2 | 30.1795 | 0.0242
584.1 | 241.6 | 64.497 | 2651.2605 | 6831.2236 | 2.5864 | 5.449 | 3.299 | 2.52 | 1.8145 | 7.0211 | 13.7805 | 584.1 | 75.6244 | 68.691 | 137.7979 | 137.7126 | 581.3 | 30.1795 | 0.0121
584.2 | 242.4 | 64.6943 | 2659.6639 | 6881.8565 | 2.5978 | 5.459 | 3.299 | 2.52 | 1.8087 | 7.4519 | 16.3385 | 584.2 | 75.6244 | 68.5889 | 137.7979 | 137.7126 | 581.4 | 30.1916 | 0.0242
584.3 | 245.1 | 63.9053 | 2668.0672 | 6928.27 | 2.5999 | 5.459 | 3.285 | 2.52 | 1.8683 | 6.7075 | 17.7754 | 584.3 | 75.5245 | 68.4869 | 137.7979 | 137.7126 | 581.5 | 30.1795 | 0.0121
584.4 | 241.8 | 63.9053 | 2676.4706 | 6970.4641 | 2.5999 | 5.478 | 3.277 | 2.5 | 1.8192 | 6.7487 | 17.0896 | 584.4 | 75.6244 | 68.4869 | 137.7979 | 137.7126 | 581.6 | 30.1916 | 0.0242
584.5 | 245.1 | 64.1026 | 2676.4706 | 7012.6582 | 2.6082 | 5.467 | 3.27 | 2.47 | 1.6917 | 6.7414 | 18.5264 | 584.5 | 75.5245 | 68.4869 | 137.7979 | 137.7126 | 581.7 | 30.1795 | 0.0121
584.6 | 250 | 63.3136 | 2676.4706 | 7037.9747 | 2.5978 | 5.458 | 3.277 | 2.44 | 1.699 | 6.4038 | 21.0082 | 584.6 | 75.5245 | 68.3848 | 137.7979 | 137.7126 | 581.8 | 30.1916 | 0.0242
584.7 | 248.7 | 63.5108 | 2676.4706 | 7067.5105 | 2.6009 | 5.458 | 3.277 | 2.45 | 1.7666 | 6.1541 | 21.6831 | 584.7 | 75.4246 | 68.3848 | 137.8449 | 137.7126 | 581.9 | 30.1916 | 0.0121
584.8 | 239.8 | 62.9191 | 2676.4706 | 7075.9494 | 2.5978 | 5.478 | 3.284 | 2.42 | 1.7283 | 6.5603 | 22.5321 | 584.8 | 75.2248 | 68.2827 | 137.8449 | 137.7126 | 582 | 30.1916 | 0.0121
584.9 | 237 | 62.1302 | 2672.2689 | 7080.1688 | 2.5947 | 5.458 | 3.277 | 2.38 | 1.7399 | 6.4431 | 19.3319 | 584.9 | 75.3247 | 68.1807 | 137.8449 | 137.7575 | 582.1 | 30.1916 | 0.0121
585 | 226.4 | 63.1164 | 2672.2689 | 7084.3882 | 2.5791 | 5.467 | 3.277 | 2.36 | 1.6477 | 7.1509 | 18.6571 | 585 | 75.2248 | 68.0786 | 137.8449 | 137.7126 | 582.2 | 30.1916 | 0.0121
585.1 | 222.2 | 65.0888 | 2663.8655 | 7084.3882 | 2.6061 | 5.458 | 3.27 | 2.35 | 1.6809 | 6.9745 | 17.2202 | 585.1 | 75.2248 | 68.0786 | 137.8919 | 137.7126 | 582.3 | 30.1916 | 0.0121
585.2 | 216.3 | 66.075 | 2655.4622 | 7075.9494 | 2.6258 | 5.458 | 3.27 | 2.31 | 1.6747 | 6.9325 | 17.2202 | 585.2 | 75.2248 | 67.8745 | 137.8919 | 137.7126 | 582.4 | 30.1916 | 0
585.3 | 216.3 | 67.0611 | 2651.2605 | 7063.2911 | 2.6113 | 5.458 | 3.277 | 2.34 | 1.6982 | 7.0624 | 20.181 | 585.3 | 75.1249 | 67.8745 | 137.8919 | 137.7575 | 582.5 | 30.2037 | 0.0242
585.4 | 222.8 | 66.6667 | 2642.8571 | 7037.9747 | 2.603 | 5.449 | 3.284 | 2.39 | 1.6205 | 7.0843 | 21.3783 | 585.4 | 75.1249 | 67.7724 | 137.8919 | 137.7575 | 582.6 | 30.2037 | 0.0121
585.5 | 221.2 | 66.075 | 2630.2521 | 7021.097 | 2.5968 | 5.459 | 3.284 | 2.41 | 1.6327 | 6.5437 | 20.6926 | 585.5 | 75.025 | 67.7724 | 137.9389 | 137.7575 | 582.7 | 30.2037 | 0.0242
585.6 | 218.7 | 66.075 | 2621.8487 | 6995.7806 | 2.6165 | 5.459 | 3.284 | 2.41 | 1.6761 | 6.3279 | 19.4952 | 585.6 | 74.8252 | 67.6703 | 137.8919 | 137.7575 | 582.8 | 30.2037 | 0.0121
585.7 | 224.9 | 67.0611 | 2609.2437 | 6957.8059 | 2.6072 | 5.449 | 3.299 | 2.42 | 1.7498 | 6.1614 | 20.1701 | 585.7 | 74.9251 | 67.4662 | 137.9389 | 137.7575 | 582.9 | 30.2037 | 0.0121
585.8 | 223.6 | 67.4556 | 2592.437 | 6911.3924 | 2.6217 | 5.459 | 3.291 | 2.45 | 1.6552 | 6.4211 | 21.6069 | 585.8 | 74.5255 | 67.4662 | 137.9389 | 137.7575 | 583 | 30.2157 | 0.0242
585.9 | 217.4 | 67.8501 | 2575.6303 | 6860.7595 | 2.6103 | 5.449 | 3.299 | 2.5 | 1.6347 | 6.4544 | 20.3334 | 585.9 | 74.8252 | 67.3641 | 137.9858 | 137.7126 | 583.1 | 30.2037 | 0.0121
586 | 223.4 | 68.8363 | 2558.8235 | 6810.1266 | 2.6144 | 5.468 | 3.306 | 2.51 | 1.6101 | 6.5789 | 16.9372 | 586 | 74.8252 | 67.16 | 137.9858 | 137.7575 | 583.2 | 30.2157 | 0.0242
586.1 | 225 | 70.8087 | 2537.8151 | 6751.0549 | 2.6009 | 5.468 | 3.313 | 2.54 | 1.6203 | 7.2229 | 17.1005 | 586.1 | 74.7253 | 67.0579 | 138.0328 | 137.8024 | 583.3 | 30.2157 | 0.0242
586.2 | 221.2 | 71.9921 | 2508.4034 | 6679.3249 | 2.6072 | 5.478 | 3.306 | 2.52 | 1.522 | 7.3474 | 15.7399 | 586.2 | 74.6254 | 66.9559 | 138.0328 | 137.8024 | 583.4 | 30.2157 | 0.0242
586.3 | 224.5 | 72.5838 | 2483.1933 | 6594.9367 | 2.604 | 5.487 | 3.306 | 2.5 | 1.5405 | 7.7635 | 15.065 | 586.3 | 74.6254 | 66.8538 | 138.0797 | 137.8024 | 583.5 | 30.2278 | 0.0242
586.4 | 225.8 | 73.57 | 2457.9832 | 6502.1097 | 2.5926 | 5.48 | 3.306 | 2.52 | 1.5085 | 7.4439 | 13.7914 | 586.4 | 74.5255 | 66.6497 | 138.0797 | 137.8024 | 583.6 | 30.2278 | 0.0242
586.5 | 224 | 74.5562 | 2424.3697 | 6409.2827 | 2.5988 | 5.48 | 3.299 | 2.52 | 1.5512 | 7.2235 | 14.2704 | 586.5 | 74.5255 | 66.5476 | 138.0797 | 137.8024 | 583.7 | 30.2157 | 0.0121
586.6 | 227 | 74.5562 | 2386.5546 | 6299.5781 | 2.6103 | 5.471 | 3.291 | 2.49 | 1.5716 | 7.4399 | 14.8691 | 586.6 | 74.4256 | 66.3435 | 138.1266 | 137.8473 | 583.8 | 30.2278 | 0.0242
586.7 | 229.6 | 75.3452 | 2348.7395 | 6172.9958 | 2.6186 | 5.492 | 3.299 | 2.48 | 1.59 | 7.5378 | 12.7465 | 586.7 | 74.3257 | 66.1393 | 138.1266 | 137.8473 | 583.9 | 30.2278 | 0.0242
586.8 | 226.8 | 76.9231 | 2306.7227 | 6037.9747 | 2.6082 | 5.502 | 3.313 | 2.46 | 1.6268 | 6.9132 | 12.0716 | 586.8 | 74.2258 | 65.9352 | 138.1266 | 137.8473 | 584 | 30.2278 | 0.0121
586.9 | 226.5 | 78.3037 | 2260.5042 | 5886.0759 | 2.6165 | 5.512 | 3.313 | 2.44 | 1.6587 | 7.119 | 12.6267 | 586.9 | 74.1259 | 65.7311 | 138.1736 | 137.8922 | 584.1 | 30.2399 | 0.0362
587 | 227.5 | 79.6844 | 2210.084 | 5721.519 | 2.6227 | 5.503 | 3.32 | 2.47 | 1.6402 | 6.9525 | 14.6622 | 587 | 74.1259 | 65.5269 | 138.2205 | 137.8922 | 584.2 | 30.2399 | 0.0242
587.1 | 223 | 82.0513 | 2159.6639 | 5535.865 | 2.5947 | 5.474 | 3.327 | 2.48 | 1.6368 | 6.9265 | 16.4147 | 587.1 | 74.026 | 65.2207 | 138.1736 | 137.8922 | 584.3 | 30.2399 | 0.0242
587.2 | 219.4 | 85.2071 | 2096.6387 | 5341.7722 | 2.5916 | 5.465 | 3.32 | 2.5 | 1.6863 | 6.814 | 15.9358 | 587.2 | 73.8262 | 65.0166 | 138.2205 | 137.9371 | 584.4 | 30.2399 | 0.0242
587.3 | 217.6 | 87.7712 | 2033.6134 | 5118.1435 | 2.5978 | 5.443 | 3.313 | 2.5 | 1.7232 | 6.3146 | 15.25 | 587.3 | 73.7263 | 64.7104 | 138.2674 | 137.9371 | 584.5 | 30.2399 | 0.0121
587.4 | 225.3 | 89.1519 | 1962.1849 | 4881.8565 | 2.6061 | 5.433 | 3.313 | 2.52 | 1.6943 | 6.3932 | 15.8814 | 587.4 | 73.5265 | 64.5062 | 138.2674 | 137.9371 | 584.6 | 30.2399 | 0.0121
587.5 | 220.7 | 90.7298 | 1894.958 | 4641.3502 | 2.603 | 5.443 | 3.313 | 2.58 | 1.6697 | 6.4764 | 15.1956 | 587.5 | 73.4266 | 63.9959 | 138.2674 | 137.9371 | 584.7 | 30.2399 | 0.0242
587.6 | 223.2 | 93.6884 | 1810.9244 | 4379.7468 | 2.6103 | 5.432 | 3.32 | 2.61 | 1.6465 | 6.2413 | 16.48 | 587.6 | 73.1269 | 63.6897 | 138.2674 | 137.982 | 584.8 | 30.2399 | 0.0121
587.7 | 230.5 | 96.2525 | 1726.8908 | 4101.2658 | 2.6144 | 5.425 | 3.32 | 2.67 | 1.5801 | 6.1681 | 17.6012 | 587.7 | 72.7273 | 63.2814 | 138.3143 | 138.0268 | 584.9 | 30.252 | 0.0242
587.8 | 230 | 99.0138 | 1634.4538 | 3814.346 | 2.6269 | 5.405 | 3.32 | 2.72 | 1.6216 | 6.0975 | 15.0868 | 587.8 | 72.5275 | 62.8732 | 138.3612 | 138.1166 | 585 | 30.252 | 0.0242
587.9 | 219.6 | 102.1696 | 1542.0168 | 3506.3291 | 2.5905 | 5.434 | 3.327 | 2.75 | 1.5605 | 6.2101 | 14.9235 | 587.9 | 72.1279 | 62.3628 | 138.455 | 138.1614 | 585.1 | 30.252 | 0.0121
588 | 223.8 | 105.3254 | 1445.3782 | 3168.7764 | 2.6061 | 5.462 | 3.335 | 2.84 | 1.4991 | 6.0855 | 15.6092 | 588 | 72.028 | 61.8525 | 138.455 | 138.1614 | 585.2 | 30.252 | 0.0121
588.1 | 217.2 | 107.8895 | 1348.7395 | 2793.2489 | 2.5947 | 5.444 | 3.32 | 3 | 1.5338 | 6.0462 | 18.8203 | 588.1 | 70.7293 | 61.7504 | 138.5019 | 138.2959 | 585.3 | 30.252 | 0.0121
588.2 | 207.7 | 110.4536 | 1239.4958 | 2400.8439 | 2.603 | 5.379 | 3.313 | 3.23 | 1.5808 | 6.1788 | 18.1019 | 588.2 | 71.1289 | 60.7298 | 138.5956 | 138.3855 | 585.4 | 30.252 | 0.0121
588.3 | 213.6 | 113.215 | 1121.8487 | 2080.1688 | 2.5947 | 5.284 | 3.306 | 3.5 | 1.5844 | 6.0003 | 18.9836 | 588.3 | 71.1289 | 60.0153 | 138.6425 | 138.5647 | 585.5 | 30.2641 | 0.0242
588.4 | 221.7 | 116.7653 | 987.395 | 1864.9789 | 2.5905 | 5.167 | 3.24 | 3.75 | 1.5465 | 5.8658 | 19.2231 | 588.4 | 70.1299 | 58.8926 | 139.0171 | 138.9674 | 585.6 | 30.2641 | 0.0242
588.5 | 219.8 | 119.7239 | 844.5378 | 1729.9578 | 2.6134 | 5.046 | 3.277 | 4 | 1.609 | 5.8192 | 21.0953 | 588.5 | 68.8312 | 57.974 | 139.6715 | 139.8601 | 585.7 | 30.2641 | 0.0242
588.6 | 233.4 | 121.8935 | 731.0924 | 1637.1308 | 2.5968 | 4.931 | 3.021 | 4.25 | 1.6025 | 5.7899 | 23.305 | 588.6 | 64.3357 | 55.8306 | 141.4874 | 139.9492 | 585.8 | 30.2641 | 0.0242
588.7 | 227.7 | 124.4576 | 655.4622 | 1569.6203 | 2.5895 | 4.847 | -999 | 4.63 | 1.5469 | 6.0562 | 23.8166 | 588.7 | 46.1538 | 50.8293 | 142.3682 | 140.3498 | 585.9 | 30.2641 | 0.0121
588.8 | 223 | 126.2327 | 613.4454 | 1502.1097 | 2.5739 | 4.8 | -999 | 5 | 1.5841 | 6.0855 | 20.7361 | 588.8 | 44.1558 | 52.5644 | 141.8122 | 141.105 | 586 | 30.2641 | 0.0121
588.9 | 224.6 | 127.4162 | 600.8403 | 1430.3797 | 2.5449 | 4.771 | -999 | 5.32 | 1.5248 | 5.8698 | 22.8152 | 588.9 | 47.0529 | 50.2169 | 140.8368 | 138.7885 | 586.1 | 30.2761 | 0.0242
589 | 226.6 | 127.6134 | 600.8403 | 1367.0886 | 2.5023 | 4.78 | -999 | 5.5 | 1.5328 | 6.1654 | 25.1337 | 589 | 41.7582 | 56.0347 | 138.2674 | 138.5199 | 586.2 | 30.2641 | 0.0121
589.1 | 217.5 | 127.8107 | 609.2437 | 1320.6751 | 2.4784 | 4.81 | -999 | 5.59 | 1.5574 | 6.3319 | 24.4588 | 589.1 | 66.4336 | 53.8913 | 137.8919 | 137.6677 | 586.3 | 30.2761 | 0.0242
589.2 | 224.4 | 128.5996 | 621.8487 | 1278.481 | 2.4742 | 4.838 | -999 | 5.6 | 1.4244 | 6.6449 | 24.4588 | 589.2 | 66.5335 | 58.4843 | 138.1266 | 137.8473 | 586.4 | 30.2761 | 0.0242
589.3 | 225.4 | 128.2051 | 642.8571 | 1244.7257 | 2.4742 | 4.871 | -999 | 5.64 | 1.3904 | 7.1836 | 20.9756 | 589.3 | 62.6374 | 58.076 | 137.8919 | 137.8922 | 586.5 | 30.2761 | 0.0121
589.4 | 218.3 | 127.4162 | 663.8655 | 1227.8481 | 2.4618 | 4.905 | -999 | 5.61 | 1.5259 | 7.125 | 21.8246 | 589.4 | 66.8332 | 58.8926 | 138.0328 | 137.9371 | 586.6 | 30.2761 | 0.0121
589.5 | 221.9 | 127.6134 | 659.6639 | 1227.8481 | 2.4867 | 4.946 | -999 | 5.58 | 1.4891 | 6.834 | 23.1853 | 589.5 | 57.6424 | 59.9132 | 138.0328 | 138.2062 | 586.7 | 30.2882 | 0.0242
589.6 | 221.4 | 128.5996 | 655.4622 | 1244.7257 | 2.4857 | 5.002 | -999 | 5.38 | 1.4673 | 6.9711 | 24.3064 | 589.6 | 47.6523 | 65.0166 | 138.1736 | 138.2062 | 586.8 | 30.2882 | 0.0242
589.7 | 220.6 | 129.783 | 655.4622 | 1261.6034 | 2.495 | 4.993 | -999 | 5.16 | 1.4779 | 6.6755 | 20.6273 | 589.7 | 45.8541 | 54.6058 | 138.1736 | 138.2959 | 586.9 | 30.2761 | 0.0121
589.8 | 225.3 | 129.3886 | 659.6639 | 1295.3586 | 2.5189 | 4.993 | -999 | 4.87 | 1.5432 | 6.565 | 19.136 | 589.8 | 56.5435 | 54.2996 | 137.751 | 137.8922 | 587 | 30.2882 | 0.0242
589.9 | 231.7 | 127.6134 | 684.8739 | 1333.3333 | 2.522 | 5.022 | -999 | 4.61 | 1.6415 | 6.4871 | 19.136 | 589.9 | 64.2358 | 58.6884 | 137.9858 | 137.8922 | 587.1 | 30.2882 | 0.0121
590 | 231.6 | 125.8383 | 731.0924 | 1367.0886 | 2.5282 | 5.057 | -999 | 4.39 | 1.6817 | 6.4897 | 21.9335 | 590 | 72.5275 | 63.0773 | 137.704 | 137.9371 | 587.2 | 30.2882 | 0.0242
590.1 | 239.7 | 124.0631 | 802.521 | 1405.0633 | 2.5438 | 5.134 | -999 | 4.14 | 1.6386 | 7.2388 | 21.2477 | 590.1 | 72.6274 | 63.9959 | 137.657 | 137.9371 | 587.3 | 30.2882 | 0.0121
590.2 | 243.7 | 122.0907 | 886.5546 | 1438.8186 | 2.5563 | 5.218 | -999 | 3.92 | 1.6382 | 7.6177 | 18.4829 | 590.2 | 71.6284 | 63.8938 | 137.751 | 137.9371 | 587.4 | 30.3003 | 0.0242
590.3 | 236.5 | 120.3156 | 983.1933 | 1468.3544 | 2.5573 | 5.267 | -999 | 3.76 | 1.7337 | 7.3141 | 18.0475 | 590.3 | 70.5295 | 64.9145 | 137.704 | 137.8922 | 587.5 | 30.3003 | 0.0242
590.4 | 225.9 | 119.7239 | 1054.6218 | 1510.5485 | 2.5874 | 5.326 | -999 | 3.56 | 1.8074 | 7.5218 | 18.0475 | 590.4 | 71.9281 | 63.3835 | 137.704 | 137.9371 | 587.6 | 30.2882 | 0.0121
590.5 | 219.7 | 119.7239 | 1096.6387 | 1590.7173 | 2.5937 | 5.336 | -999 | 3.42 | 1.742 | 6.9665 | 20.2136 | 590.5 | 71.7283 | 63.4856 | 137.751 | 137.9371 | 587.7 | 30.3003 | 0.0121
590.6 | 210.2 | 120.3156 | 1126.0504 | 1696.2025 | 2.577 | 5.353 | -999 | 3.27 | 1.6712 | 6.9026 | 20.3769 | 590.6 | 72.1279 | 63.3835 | 137.61 | 137.9371 | 587.8 | 30.3003 | 0.0121
590.7 | 203.9 | 120.7101 | 1142.8571 | 1822.7848 | 2.5864 | 5.363 | -999 | 3.24 | 1.6896 | 6.3612 | 18.3414 | 590.7 | 71.2288 | 63.0773 | 137.61 | 137.9371 | 587.9 | 30.3003 | 0.0242
590.8 | 204.7 | 120.7101 | 1147.0588 | 1940.9283 | 2.5718 | 5.343 | -999 | 3.19 | 1.678 | 5.5535 | 17.5359 | 590.8 | 72.3277 | 63.2814 | 137.61 | 137.9371 | 588 | 30.3003 | 0.0121
590.9 | 211.6 | 120.9073 | 1138.6555 | 2033.7553 | 2.5905 | 5.334 | -999 | 3.17 | 1.7275 | 5.1746 | 20.3007 | 590.9 | 71.029 | 62.669 | 137.5159 | 137.9371 | 588.1 | 30.3003 | 0.0121
591 | 207.1 | 121.499 | 1134.4538 | 2080.1688 | 2.5916 | 5.314 | -999 | 3.2 | 1.6841 | 5.7133 | 20.0939 | 591 | 71.5285 | 62.4649 | 137.5159 | 137.9371 | 588.2 | 30.3003 | 0.0121
591.1 | 212.2 | 121.499 | 1138.6555 | 2092.827 | 2.5708 | 5.295 | -999 | 3.19 | 1.5797 | 5.5888 | 20.7797 | 591.1 | 72.3277 | 63.3835 | 137.5159 | 137.9371 | 588.3 | 30.3003 | 0.0121
591.2 | 211.7 | 121.499 | 1138.6555 | 2075.9494 | 2.5718 | 5.27 | -999 | 3.17 | 1.6681 | 5.9484 | 18.6135 | 591.2 | 72.1279 | 63.0773 | 137.5159 | 137.9371 | 588.4 | 30.3124 | 0.0121
591.3 | 216.4 | 122.4852 | 1130.2521 | 2063.2911 | 2.5916 | 5.242 | -999 | 3.22 | 1.7603 | 6.3233 | 19.9742 | 591.3 | 71.4286 | 62.7711 | 137.61 | 137.9371 | 588.5 | 30.3124 | 0.0121
591.4 | 223.4 | 123.4714 | 1096.6387 | 2050.6329 | 2.5937 | 5.233 | -999 | 3.26 | 1.7653 | 6.8227 | 21.7702 | 591.4 | 70.5295 | 62.0566 | 137.61 | 137.9371 | 588.6 | 30.3124 | 0.0242
591.5 | 236.4 | 124.0631 | 1058.8235 | 2037.9747 | 2.5947 | 5.216 | -999 | 3.29 | 1.7885 | 7.0184 | 22.4124 | 591.5 | 70.1299 | 61.5463 | 137.704 | 137.8473 | 588.7 | 30.3245 | 0.0242
591.6 | 234.9 | 124.8521 | 1025.2101 | 2025.3165 | 2.5812 | 5.216 | -999 | 3.35 | 1.684 | 7.1429 | 20.366 | 591.6 | 71.7283 | 61.9546 | 137.5629 | 137.8024 | 588.8 | 30.3124 | 0.0121
591.7 | 236 | 125.2465 | 995.7983 | 2008.4388 | 2.5833 | 5.207 | -999 | 3.45 | 1.7418 | 6.8293 | 20.366 | 591.7 | 70.8292 | 62.0566 | 137.5629 | 137.8473 | 588.9 | 30.3124 | 0.0121
591.8 | 235.3 | 125.2465 | 995.7983 | 2000 | 2.5916 | 5.19 | -999 | 3.5 | 1.7664 | 6.8293 | 19.0054 | 591.8 | 69.2308 | 61.7504 | 137.704 | 137.982 | 589 | 30.3245 | 0.0242
591.9 | 228.4 | 125.2465 | 1008.4034 | 1987.3418 | 2.5781 | 5.18 | -999 | 3.56 | 1.8069 | 7.0251 | 20.2898 | 591.9 | 64.2358 | 65.0166 | 137.5629 | 138.1614 | 589.1 | 30.3245 | 0.0242
592 | 221.2 | 125.641 | 1021.0084 | 1957.8059 | 2.5853 | 5.154 | -999 | 3.59 | 1.6699 | 7.1449 | 18.1237 | 592 | 70.2298 | 61.5463 | 137.7979 | 137.7575 | 589.2 | 30.3245 | 0.0242
592.1 | 222 | 126.0355 | 1025.2101 | 1924.0506 | 2.6009 | 5.146 | -999 | 3.64 | 1.7017 | 7.2701 | 18.3632 | 592.1 | 67.2328 | 62.0566 | 137.7979 | 137.7575 | 589.3 | 30.3365 | 0.0362
592.2 | 224.9 | 126.0355 | 1029.4118 | 1902.9536 | 2.5853 | 5.129 | -999 | 3.69 | 1.6382 | 7.0744 | 18.3632 | 592.2 | 69.6304 | 61.4442 | 137.7979 | 137.7126 | 589.4 | 30.3245 | 0.0121
592.3 | 220 | 126.2327 | 1029.4118 | 1907.173 | 2.5947 | 5.104 | -999 | 3.73 | 1.7241 | 7.0331 | 19.7238 | 592.3 | 70.7293 | 61.8525 | 137.704 | 137.6677 | 589.5 | 30.3245 | 0.0121
592.4 | 218.5 | 126.8245 | 1033.6134 | 1924.0506 | 2.5864 | 5.121 | -999 | 3.78 | 1.6548 | 6.8766 | 18.4394 | 592.4 | 69.8302 | 61.8525 | 137.704 | 137.5778 | 589.6 | 30.3365 | 0.0242
592.5 | 215.4 | 126.6272 | 1042.0168 | 1940.9283 | 2.5853 | 5.103 | -999 | 3.77 | 1.7024 | 7.1283 | 18.951 | 592.5 | 71.4286 | 62.9752 | 137.704 | 137.5778 | 589.7 | 30.3365 | 0.0121
592.6 | 215.6 | 126.2327 | 1046.2185 | 1957.8059 | 2.5729 | 5.094 | -999 | 3.74 | 1.5366 | 7.0304 | 20.5184 | 592.6 | 70.5295 | 62.8732 | 137.751 | 137.5778 | 589.8 | 30.3365 | 0.0242
592.7 | 219.6 | 126.2327 | 1046.2185 | 1970.4641 | 2.5604 | 5.078 | -999 | 3.75 | 1.554 | 6.7561 | 19.8871 | 592.7 | 70.6294 | 62.0566 | 137.704 | 137.4879 | 589.9 | 30.3365 | 0.0242
592.8 | 225.6 | 126.6272 | 1050.4202 | 1991.5612 | 2.5604 | 5.075 | -999 | 3.76 | 1.528 | 6.5916 | 17.7209 | 592.8 | 67.2328 | 61.8525 | 137.7979 | 137.443 | 590 | 30.3486 | 0.0242
592.9 | 229.1 | 127.6134 | 1046.2185 | 2000 | 2.5885 | 5.075 | -999 | 3.74 | 1.6599 | 7.2748 | 16.5236 | 592.9 | 69.5305 | 67.7724 | 137.751 | 137.443 | 590.1 | 30.3486 | 0.0242
593 | 236.4 | 129.1913 | 1054.6218 | 2004.2194 | 2.5978 | 5.099 | -999 | 3.75 | 1.6172 | 7.4925 | 16.3603 | 593 | 70.03 | 62.7711 | 137.704 | 137.443 | 590.2 | 30.3486 | 0.0242
593.1 | 232.5 | 131.9527 | 1063.0252 | 2008.4388 | 2.6113 | 5.125 | -999 | 3.72 | 1.6046 | 8.0066 | 15.1303 | 593.1 | 70.7293 | 62.4649 | 137.7979 | 137.443 | 590.3 | 30.3486 | 0.0121
593.2 | 225.6 | 134.714 | 1071.4286 | 2008.4388 | 2.5895 | 5.117 | -999 | 3.73 | 1.6278 | 7.6936 | 13.8567 | 593.2 | 70.8292 | 62.4649 | 137.7979 | 137.443 | 590.4 | 30.3486 | 0.0242
593.3 | 227.4 | 134.714 | 1075.6303 | 2008.4388 | 2.5656 | 5.1 | -999 | 3.77 | 1.6838 | 7.5957 | 9.7313 | 593.3 | 70.7293 | 62.3628 | 137.7979 | 137.443 | 590.5 | 30.3486 | 0.0242
593.4 | 225.3 | 134.9112 | 1075.6303 | 2000 | 2.5739 | 5.109 | -999 | 3.75 | 1.7357 | 7.2089 | 10.4932 | 593.4 | 68.5315 | 62.7711 | 137.751 | 137.5329 | 590.6 | 30.3486 | 0.0121
593.5 | 226.6 | 135.503 | 1067.2269 | 1987.3418 | 2.5604 | 5.109 | -999 | 3.75 | 1.7473 | 6.778 | 9.2197 | 593.5 | 70.8292 | 62.0566 | 137.704 | 137.5778 | 590.7 | 30.3607 | 0.0242
593.6 | 224.8 | 135.3057 | 1058.8235 | 1974.6835 | 2.5739 | 5.125 | -999 | 3.75 | 1.5999 | 6.0289 | 9.9055 | 593.6 | 70.8292 | 61.8525 | 137.7979 | 137.4879 | 590.8 | 30.3486 | 0.0121
593.7 | 233.6 | 133.7278 | 1046.2185 | 1970.4641 | 2.5729 | 5.128 | -999 | 3.76 | 1.6611 | 5.9357 | 10.0687 | 593.7 | 69.8302 | 61.7504 | 137.8449 | 137.398 | 590.9 | 30.3486 | 0.0121
593.8 | 225.7 | 134.1223 | 1025.2101 | 1962.0253 | 2.5729 | 5.154 | -999 | 3.81 | 1.6736 | 5.8918 | 10.6674 | 593.8 | 70.5295 | 61.6484 | 137.8449 | 137.4879 | 591 | 30.3486 | 0
593.9 | 230.5 | 134.9112 | 1004.2017 | 1962.0253 | 2.5947 | 5.163 | -999 | 3.8 | 1.7198 | 5.7739 | 12.5832 | 593.9 | 70.1299 | 61.5463 | 137.7979 | 137.6228 | 591.1 | 30.3607 | 0.0121
594 | 220.5 | 135.8974 | 991.5966 | 1953.5865 | 2.5864 | 5.138 | -999 | 3.81 | 1.7661 | 6.1262 | 13.8567 | 594 | 70.03 | 61.3422 | 137.8449 | 137.353 | 591.2 | 30.3607 | 0.0121
594.1 | 222.5 | 137.2781 | 974.7899 | 1940.9283 | 2.5885 | 5.171 | -999 | 3.83 | 1.7719 | 6.1994 | 14.3683 | 594.1 | 70.4296 | 61.2401 | 137.9858 | 137.2631 | 591.3 | 30.3728 | 0.0242
594.2 | 220.8 | 138.0671 | 966.3866 | 1924.0506 | 2.602 | 5.18 | -999 | 3.74 | 1.6943 | 6.0456 | 17.1331 | 594.2 | 68.6314 | 61.5463 | 138.0797 | 137.1731 | 591.4 | 30.3728 | 0.0242
594.3 | 227.8 | 138.2643 | 957.9832 | 1919.8312 | 2.6186 | 5.18 | -999 | 3.8 | 1.7372 | 5.7126 | 16.4474 | 594.3 | 68.7313 | 61.3422 | 138.2205 | 137.2181 | 591.5 | 30.3728 | 0.0242
594.4 | 227.2 | 138.4615 | 953.7815 | 1919.8312 | 2.6103 | 5.18 | -999 | 3.88 | 1.7108 | 6.1188 | 19.4843 | 594.4 | 66.5335 | 61.4442 | 137.8919 | 137.2631 | 591.6 | 30.3728 | 0.0242
594.5 | 232.4 | 138.6588 | 949.5798 | 1915.6118 | 2.6103 | 5.18 | -999 | 3.89 | 1.6935 | 5.9231 | 19.4843 | 594.5 | 63.6364 | 66.1393 | 137.9858 | 137.2181 | 591.7 | 30.3728 | 0.0121
594.6 | 242.1 | 138.6588 | 953.7815 | 1907.173 | 2.5905 | 5.171 | -999 | 3.94 | 1.6195 | 5.977 | 22.4124 | 594.6 | 70.2298 | 61.2401 | 138.1266 | 137.038 | 591.8 | 30.3849 | 0.0362
594.7 | 242.2 | 138.2643 | 962.1849 | 1902.9536 | 2.5978 | 5.179 | -999 | 3.98 | 1.5234 | 5.8891 | 23.2179 | 594.7 | 70.3297 | 61.4442 | 138.0328 | 136.993 | 591.9 | 30.3728 | 0.0242
594.8 | 244 | 138.2643 | 970.5882 | 1898.7342 | 2.5926 | 5.189 | -999 | 4.08 | 1.5754 | 6.555 | 22.5757 | 594.8 | 68.1319 | 61.4442 | 138.1266 | 136.9479 | 592 | 30.3849 | 0.0362
594.9 | 241.8 | 138.4615 | 970.5882 | 1898.7342 | 2.602 | 5.2 | -999 | 4.13 | 1.6491 | 6.846 | 24.6112 | 594.9 | 66.3337 | 60.9339 | 138.1736 | 136.993 | 592.1 | 30.3849 | 0.0242
595 | 246.5 | 138.856 | 962.1849 | 1911.3924 | 2.5885 | 5.18 | -999 | 4.12 | 1.6798 | 7.3867 | 28.0182 | 595 | 63.5365 | 61.4442 | 138.1736 | 136.993 | 592.2 | 30.3849 | 0.0242
595.1 | 235.5 | 138.856 | 953.7815 | 1932.4895 | 2.5708 | 5.155 | -999 | 4.2 | 1.6509 | 6.9805 | 25.6671 | 595.1 | 69.8302 | 60.7298 | 138.3612 | 137.083 | 592.3 | 30.3849 | 0.0121
595.2 | 228.3 | 139.4477 | 936.9748 | 1940.9283 | 2.575 | 5.122 | -999 | 4.23 | 1.7232 | 6.7208 | 27.1039 | 595.2 | 69.9301 | 60.4236 | 138.5487 | 137.2631 | 592.4 | 30.3849 | 0.0121
595.3 | 225.1 | 139.8422 | 928.5714 | 1949.3671 | 2.5843 | 5.097 | -999 | 4.2 | 1.6924 | 6.7208 | 22.3362 | 595.3 | 69.3307 | 60.1174 | 139.2042 | 137.6228 | 592.5 | 30.3969 | 0.0242
595.4 | 225.5 | 140.0394 | 924.3697 | 1957.8059 | 2.5988 | 5.073 | -999 | 4.2 | 1.7047 | 6.804 | 20.9756 | 595.4 | 68.7313 | 60.9339 | 139.6715 | 136.993 | 592.6 | 30.3969 | 0.0242
595.5 | 222.5 | 139.8422 | 924.3697 | 1970.4641 | 2.5947 | 5.048 | -999 | 4.21 | 1.6654 | 6.0649 | 20.4204 | 595.5 | 68.9311 | 61.4442 | 139.1574 | 136.993 | 592.7 | 30.3849 | 0.0121
595.6 | 222.4 | 139.645 | 924.3697 | 1983.1224 | 2.5667 | 5.011 | -999 | 4.23 | 1.6173 | 6.2806 | 14.9779 | 595.6 | 69.1309 | 61.5463 | 138.8766 | 137.038 | 592.8 | 30.3849 | 0
595.7 | 229.6 | 139.645 | 928.5714 | 1978.903 | 2.5656 | 4.953 | -999 | 4.12 | 1.6603 | 6.2394 | 12.9315 | 595.7 | 69.4306 | 61.4442 | 138.4081 | 136.9029 | 592.9 | 30.3849 | 0.0121
595.8 | 219.3 | 140.0394 | 936.9748 | 1983.1224 | 2.549 | 4.925 | -999 | 4.04 | 1.6542 | 6.1148 | 11.5709 | 595.8 | 68.2318 | 60.4236 | 138.6425 | 136.9029 | 593 | 30.3969 | 0.0121
595.9 | 220.8 | 139.8422 | 949.5798 | 2000 | 2.55 | 4.897 | -999 | 3.99 | 1.605 | 6.0316 | 12.2566 | 595.9 | 65.7343 | 59.607 | 138.5487 | 136.9029 | 593.1 | 30.3969 | 0.0121
596 | 214.3 | 139.8422 | 957.9832 | 2016.8776 | 2.5667 | 4.892 | -999 | 3.87 | 1.6115 | 5.9384 | 13.454 | 596 | 57.043 | 57.974 | 138.8766 | 137.2631 | 593.2 | 30.3969 | 0.0121
596.1 | 218.8 | 139.2505 | 970.5882 | 2033.7553 | 2.5511 | 4.906 | -999 | 3.8 | 1.6896 | 5.5122 | 14.6513 | 596.1 | 38.0619 | 63.9959 | 139.9049 | 138.2062 | 593.3 | 30.3969 | 0.0121
596.2 | 211.4 | 138.0671 | 991.5966 | 2050.6329 | 2.5615 | 4.949 | -999 | 3.73 | 1.6248 | 5.8205 | 15.2065 | 596.2 | 37.1628 | 60.0153 | 139.7182 | 138.6095 | 593.4 | 30.3969 | 0.0121
596.3 | 212.6 | 136.0947 | 1012.605 | 2075.9494 | 2.5438 | 5.018 | -999 | 3.68 | 1.6606 | 5.5635 | 19.9742 | 596.3 | 49.1508 | 57.8719 | 138.783 | 137.982 | 593.5 | 30.3969 | 0
596.4 | 209.8 | 134.3195 | 1029.4118 | 2109.7046 | 2.5563 | 5.091 | -999 | 3.55 | 1.6634 | 5.4629 | 18.5373 | 596.4 | 69.6304 | 59.607 | 137.704 | 136.3618 | 593.6 | 30.3969 | 0
596.5 | 208.6 | 132.7416 | 1054.6218 | 2151.8987 | 2.5615 | 5.12 | -999 | 3.48 | 1.7003 | 5.6294 | 18.5373 | 596.5 | 71.1289 | 62.9752 | 138.1736 | 136.136 | 593.7 | 30.409 | 0.0242
596.6 | 211.3 | 130.572 | 1084.0336 | 2194.0928 | 2.5625 | 5.178 | -999 | 3.45 | 1.6772 | 5.3065 | 18.3305 | 596.6 | 71.3287 | 63.7918 | 138.2674 | 136.1812 | 593.8 | 30.409 | 0.0242
596.7 | 215.5 | 128.2051 | 1134.4538 | 2240.5063 | 2.5957 | 5.238 | -999 | 3.42 | 1.7639 | 5.1893 | 20.2572 | 596.7 | 71.1289 | 63.9959 | 138.2205 | 136.136 | 593.9 | 30.409 | 0.0242
596.8 | 225.8 | 126.6272 | 1193.2773 | 2278.481 | 2.5988 | 5.305 | -999 | 3.37 | 1.8027 | 5.3657 | 20.4204 | 596.8 | 71.3287 | 64.098 | 138.2205 | 136.136 | 594 | 30.4211 | 0.0242
596.9 | 228.1 | 125.641 | 1239.4958 | 2324.8945 | 2.575 | 5.335 | -999 | 3.37 | 1.8837 | 5.6008 | 22.9893 | 596.9 | 71.3287 | 64.3021 | 138.2674 | 136.1812 | 594.1 | 30.409 | 0.0121
597 | 234.6 | 125.641 | 1281.5126 | 2379.7468 | 2.575 | 5.337 | -999 | 3.31 | 1.8591 | 5.6421 | 21.6287 | 597 | 71.1289 | 64.3021 | 138.2205 | 136.136 | 594.2 | 30.4211 | 0.0242
597.1 | 230.4 | 125.4438 | 1315.1261 | 2459.9156 | 2.5812 | 5.337 | -999 | 3.28 | 1.8013 | 6.0729 | 21.6287 | 597.1 | 71.2288 | 64.3021 | 138.2674 | 136.1812 | 594.3 | 30.4211 | 0.0242
597.2 | 231.2 | 124.6548 | 1352.9412 | 2565.4008 | 2.5552 | 5.317 | -999 | 3.23 | 1.7821 | 5.8498 | 23.4247 | 597.2 | 71.6284 | 64.4042 | 138.2205 | 136.136 | 594.4 | 30.4211 | 0.0242
597.3 | 226.1 | 123.4714 | 1382.3529 | 2666.6667 | 2.5656 | 5.288 | -999 | 3.19 | 1.7589 | 6.2413 | 24.0669 | 597.3 | 71.8282 | 64.5062 | 138.2674 | 136.136 | 594.5 | 30.4332 | 0.0362
597.4 | 219.9 | 123.0769 | 1407.563 | 2759.4937 | 2.5698 | 5.288 | -999 | 3.18 | 1.6227 | 6.7015 | 21.6287 | 597.4 | 71.5285 | 64.6083 | 138.3612 | 136.136 | 594.6 | 30.4211 | 0.0242
597.5 | 217.8 | 123.0769 | 1428.5714 | 2835.443 | 2.577 | 5.27 | -999 | 3.17 | 1.5367 | 6.6182 | 23.6751 | 597.5 | 71.7283 | 64.6083 | 138.3612 | 136.1812 | 594.7 | 30.4332 | 0.0242
597.6 | 215.2 | 122.288 | 1449.5798 | 2911.3924 | 2.5729 | 5.252 | -999 | 3.14 | 1.5294 | 6.3985 | 21.6069 | 597.6 | 71.8282 | 64.6083 | 138.3612 | 136.136 | 594.8 | 30.4332 | 0.0242
597.7 | 219.6 | 122.0907 | 1470.5882 | 2978.903 | 2.5573 | 5.252 | -999 | 3.14 | 1.4617 | 6.4404 | 21.6069 | 597.7 | 71.8282 | 64.5062 | 138.3612 | 136.136 | 594.9 | 30.4332 | 0.0242
597.8 | 219.4 | 121.3018 | 1483.1933 | 3037.9747 | 2.5532 | 5.287 | 3.387 | 3.11 | 1.4791 | 6.2447 | 22.2383 | 597.8 | 71.9281 | 64.6083 | 138.3612 | 136.136 | 595 | 30.4332 | 0.0121
597.9 | 223.3 | 120.3156 | 1495.7983 | 3084.3882 | 2.5646 | 5.332 | 3.313 | 3.09 | 1.4559 | 6.1661 | 21.596 | 597.9 | 71.4286 | 64.6083 | 138.4081 | 136.136 | 595.1 | 30.4453 | 0.0362
598 | 228.2 | 119.7239 | 1508.4034 | 3130.8017 | 2.5895 | 5.362 | 3.286 | 3.07 | 1.533 | 6.7634 | 17.7536 | 598 | 70.5295 | 64.8124 | 138.455 | 136.0908 | 595.2 | 30.4453 | 0.0242
598.1 | 240.1 | 119.7239 | 1516.8067 | 3189.8734 | 2.5667 | 5.371 | 3.257 | 3.05 | 1.6055 | 7.0471 | 18.2652 | 598.1 | 71.8282 | 64.6083 | 138.5019 | 136.0908 | 595.3 | 30.4453 | 0.0242
598.2 | 237.3 | 118.9349 | 1525.2101 | 3240.5063 | 2.5687 | 5.381 | 3.236 | 3.02 | 1.6817 | 6.9931 | 18.6244 | 598.2 | 71.8282 | 64.8124 | 138.455 | 136.0456 | 595.4 | 30.4453 | 0.0242
598.3 | 240.8 | 116.9625 | 1542.0168 | 3282.7004 | 2.5926 | 5.381 | 3.222 | 2.95 | 1.5966 | 7.0957 | 19.4081 | 598.3 | 71.8282 | 64.8124 | 138.5019 | 136.0908 | 595.5 | 30.4453 | 0.0121
598.4 | 242.7 | 114.5957 | 1558.8235 | 3320.6751 | 2.5885 | 5.399 | 3.215 | 2.92 | 1.7379 | 6.6375 | 18.0475 | 598.4 | 71.4286 | 64.8124 | 138.5019 | 136.0456 | 595.6 | 30.4453 | 0.0242
598.5 | 239.7 | 113.6095 | 1579.8319 | 3358.6498 | 2.5781 | 5.437 | 3.202 | 2.93 | 1.7552 | 6.4804 | 21.2586 | 598.5 | 71.9281 | 65.0166 | 138.5019 | 136.0456 | 595.7 | 30.4453 | 0.0121
598.6 | 224.8 | 113.4122 | 1600.8403 | 3392.4051 | 2.5937 | 5.448 | 3.195 | 2.91 | 1.7239 | 6.4072 | 21.4654 | 598.6 | 72.1279 | 64.9145 | 138.5487 | 136.0456 | 595.8 | 30.4453 | 0.0121
598.7 | 223.5 | 113.0178 | 1621.8487 | 3426.1603 | 2.5905 | 5.449 | 3.188 | 2.92 | 1.5948 | 6.1235 | 22.1076 | 598.7 | 72.028 | 64.9145 | 138.5487 | 136.0908 | 595.9 | 30.4453 | 0.0121
598.8 | 223.5 | 112.6233 | 1638.6555 | 3443.038 | 2.6144 | 5.439 | 3.202 | 2.9 | 1.5602 | 5.5362 | 22.1076 | 598.8 | 72.028 | 64.9145 | 138.5019 | 136.0456 | 596 | 30.4573 | 0.0242
598.9 | 222.2 | 112.8205 | 1651.2605 | 3455.6962 | 2.5968 | 5.41 | 3.209 | 2.88 | 1.5024 | 5.419 | 19.5388 | 598.9 | 71.9281 | 64.8124 | 138.5487 | 136.0456 | 596.1 | 30.4573 | 0.0121
599 | 225.4 | 113.215 | 1651.2605 | 3489.4515 | 2.6051 | 5.4 | 3.215 | 2.86 | 1.6412 | 5.4583 | 18.2543 | 599 | 71.9281 | 64.7104 | 138.5956 | 136.0908 | 596.2 | 30.4573 | 0.0121
599.1 | 235.4 | 113.4122 | 1642.8571 | 3527.4262 | 2.576 | 5.381 | 3.209 | 2.87 | 1.5505 | 6.0116 | 20.0503 | 599.1 | 71.8282 | 64.6083 | 138.5487 | 136.0456 | 596.3 | 30.4573 | 0.0121
599.2 | 234.1 | 113.4122 | 1630.2521 | 3573.8397 | 2.5916 | 5.381 | 3.209 | 2.92 | 1.497 | 6.0343 | 19.0054 | 599.2 | 71.9281 | 64.6083 | 138.5487 | 136.0908 | 596.4 | 30.4573 | 0.0121
599.3 | 234.7 | 114.0039 | 1617.6471 | 3607.5949 | 2.5698 | 5.412 | 3.195 | 2.91 | 1.5891 | 6.3672 | 17.6447 | 599.3 | 71.6284 | 64.6083 | 138.5019 | 136.136 | 596.5 | 30.4573 | 0.0121
599.4 | 233.6 | 113.6095 | 1617.6471 | 3641.3502 | 2.5822 | 5.381 | 3.175 | 2.93 | 1.6469 | 6.2886 | 20.2027 | 599.4 | 69.1309 | 64.2 | 138.3612 | 136.3166 | 596.6 | 30.4694 | 0.0242
599.5 | 234.2 | 112.8205 | 1626.0504 | 3662.4473 | 2.5802 | 5.344 | 3.162 | 2.97 | 1.6396 | 6.3845 | 19.0054 | 599.5 | 71.9281 | 64.8124 | 138.2674 | 136.3618 | 596.7 | 30.4573 | 0.0121
599.6 | 228 | 111.6371 | 1642.8571 | 3687.7637 | 2.6113 | 5.335 | 3.155 | 2.92 | 1.6801 | 6.2274 | 18.3632 | 599.6 | 72.1279 | 65.0166 | 138.3143 | 136.3618 | 596.8 | 30.4694 | 0.0242
599.7 | 231.3 | 110.8481 | 1668.0672 | 3700.4219 | 2.603 | 5.326 | 3.155 | 2.93 | 1.6483 | 5.9284 | 19.1687 | 599.7 | 72.2278 | 65.1187 | 138.3612 | 136.3618 | 596.9 | 30.4694 | 0.0242
599.8 | 228.3 | 111.2426 | 1693.2773 | 3700.4219 | 2.6186 | 5.316 | 3.149 | 2.92 | 1.6776 | 5.8332 | 19.4081 | 599.8 | 72.2278 | 65.0166 | 138.3612 | 136.4069 | 597 | 30.4694 | 0.0121
599.9 | 229.6 | 112.8205 | 1722.6891 | 3708.8608 | 2.604 | 5.326 | 3.155 | 2.94 | 1.6776 | 5.4583 | 17.3726 | 599.9 | 72.1279 | 64.9145 | 138.4081 | 136.452 | 597.1 | 30.4694 | 0.0121
600 | 230.1 | 115.1874 | 1743.6975 | 3729.9578 | 2.602 | 5.335 | 3.162 | 2.95 | 1.6161 | 5.417 | 18.7333 | 600 | 72.1279 | 64.9145 | 138.4081 | 136.452 | 597.2 | 30.4815 | 0.0242
600.1 | 231.5 | 117.1598 | 1752.1008 | 3772.1519 | 2.602 | 5.335 | 3.168 | 2.92 | 1.6689 | 5.1553 | 19.6149 | 600.1 | 71.9281 | 64.9145 | 138.4081 | 136.452 | 597.3 | 30.4815 | 0.0242
600.2 | 222.7 | 117.1598 | 1756.3025 | 3822.7848 | 2.602 | 5.305 | 3.162 | 2.92 | 1.6299 | 5.138 | 20.8123 | 600.2 | 71.8282 | 64.8124 | 138.4081 | 136.4972 | 597.4 | 30.4694 | 0.0121
600.3 | 218.9 | 117.357 | 1760.5042 | 3860.7595 | 2.6103 | 5.314 | 3.162 | 2.9 | 1.6202 | 5.5915 | 20.9429 | 600.3 | 71.7283 | 64.9145 | 138.455 | 136.4972 | 597.5 | 30.4815 | 0.0242
600.4 | 218.6 | 117.5542 | 1756.3025 | 3898.7342 | 2.6269 | 5.352 | 3.162 | 2.86 | 1.6202 | 5.7579 | 19.5823 | 600.4 | 71.9281 | 64.6083 | 138.455 | 136.5423 | 597.6 | 30.4815 | 0.0121
600.5 | 217.8 | 117.5542 | 1752.1008 | 3932.4895 | 2.6279 | 5.333 | 3.162 | 2.91 | 1.6024 | 5.9703 | 19.985 | 600.5 | 71.9281 | 64.7104 | 138.455 | 136.5423 | 597.7 | 30.4815 | 0.0242
600.6 | 214.7 | 116.7653 | 1747.8992 | 3966.2447 | 2.6144 | 5.363 | 3.162 | 2.92 | 1.6269 | 6.5949 | 19.2993 | 600.6 | 71.6284 | 64.6083 | 138.455 | 136.5874 | 597.8 | 30.4815 | 0.0121
600.7 | 227.6 | 115.7791 | 1743.6975 | 3978.903 | 2.6082 | 5.381 | 3.175 | 2.93 | 1.6681 | 6.7294 | 17.808 | 600.7 | 71.1289 | 64.2 | 138.455 | 136.7226 | 597.9 | 30.4936 | 0.0242
600.8 | 237.9 | 114.7929 | 1739.4958 | 3983.1224 | 2.6123 | 5.401 | 3.182 | 2.92 | 1.731 | 6.7561 | 16.2841 | 600.8 | 71.7283 | 64.6083 | 138.4081 | 136.7677 | 598 | 30.4815 | 0.0121
600.9 | 227.4 | 114.0039 | 1743.6975 | 3983.1224 | 2.6321 | 5.411 | 3.188 | 2.87 | 1.8622 | 6.8566 | 21.2151 | 600.9 | 71.7283 | 64.6083 | 138.4081 | 136.8579 | 598.1 | 30.4815 | 0.0121
601 | 223 | 113.8067 | 1747.8992 | 3983.1224 | 2.6165 | 5.42 | 3.188 | 2.87 | 1.8008 | 6.8979 | 21.8899 | 601 | 71.8282 | 64.5062 | 138.455 | 136.9029 | 598.2 | 30.4936 | 0.0121
601.1 | 224.3 | 114.5957 | 1756.3025 | 3978.903 | 2.6238 | 5.42 | 3.195 | 2.86 | 1.8499 | 7.1083 | 21.1715 | 601.1 | 71.7283 | 64.5062 | 138.4081 | 136.993 | 598.3 | 30.4936 | 0.0121
601.2 | 218.6 | 115.7791 | 1760.5042 | 3962.0253 | 2.6082 | 5.43 | 3.202 | 2.86 | 1.8442 | 6.9911 | 17.9713 | 601.2 | 71.7283 | 64.4042 | 138.4081 | 136.993 | 598.4 | 30.4936 | 0.0242
601.3 | 213.2 | 115.9763 | 1764.7059 | 3949.3671 | 2.5926 | 5.43 | 3.202 | 2.84 | 1.8789 | 6.9152 | 21.7375 | 601.3 | 71.7283 | 64.4042 | 138.4081 | 137.038 | 598.5 | 30.4936 | 0.0121
601.4 | 217.1 | 115.7791 | 1760.5042 | 3945.1477 | 2.6227 | 5.459 | 3.202 | 2.83 | 1.8623 | 6.5723 | 25.9501 | 601.4 | 71.7283 | 64.3021 | 138.3612 | 137.1281 | 598.6 | 30.4936 | 0.0121
601.5 | 220.7 | 115.5819 | 1756.3025 | 3945.1477 | 2.6435 | 5.429 | 3.202 | 2.82 | 1.8363 | 7.0863 | 25.4385 | 601.5 | 71.7283 | 64.2 | 138.2674 | 137.2181 | 598.7 | 30.4936 | 0.0121
601.6 | 221.7 | 115.9763 | 1747.8992 | 3928.27 | 2.6477 | 5.411 | 3.195 | 2.8 | 1.8496 | 6.9858 | 19.234 | 601.6 | 71.4286 | 64.2 | 138.2205 | 137.2181 | 598.8 | 30.4936 | 0.0121
601.7 | 219.9 | 116.3708 | 1735.2941 | 3915.6118 | 2.6279 | 5.381 | 3.182 | 2.78 | 1.8745 | 6.6868 | 16.5127 | 601.7 | 71.5285 | 64.098 | 138.1266 | 137.2631 | 598.9 | 30.4936 | 0
601.8 | 217.1 | 116.7653 | 1718.4874 | 3894.5148 | 2.6092 | 5.371 | 3.182 | 2.81 | 1.8514 | 6.256 | 17.7863 | 601.8 | 71.3287 | 63.9959 | 138.0328 | 137.3081 | 599 | 30.5056 | 0.0242
601.9 | 219.9 | 116.7653 | 1701.6807 | 3864.9789 | 2.603 | 5.362 | 3.175 | 2.8 | 1.8282 | 5.7073 | 19.0598 | 601.9 | 71.3287 | 63.9959 | 137.9858 | 137.398 | 599.1 | 30.5056 | 0.0242
602 | 216.8 | 117.357 | 1684.8739 | 3831.2236 | 2.5843 | 5.371 | 3.182 | 2.8 | 1.855 | 5.3251 | 15.9793 | 602 | 71.2288 | 63.8938 | 137.8449 | 137.443 | 599.2 | 30.5056 | 0.0121
602.1 | 218.8 | 118.146 | 1663.8655 | 3789.0295 | 2.5916 | 5.371 | 3.182 | 2.8 | 1.8716 | 5.5502 | 10.4932 | 602.1 | 71.029 | 63.6897 | 137.7979 | 137.5329 | 599.3 | 30.5056 | 0.0121
602.2 | 223.9 | 119.1321 | 1642.8571 | 3751.0549 | 2.5781 | 5.371 | 3.182 | 2.79 | 1.886 | 5.2319 | 11.0048 | 602.2 | 70.9291 | 63.5876 | 137.5629 | 137.5329 | 599.4 | 30.5056 | 0.0121
602.3 | 231.2 | 120.3156 | 1617.6471 | 3696.2025 | 2.5968 | 5.352 | 3.182 | 2.78 | 1.7298 | 5.3098 | 14.2051 | 602.3 | 70.9291 | 63.4856 | 137.4219 | 137.6228 | 599.5 | 30.5177 | 0.0242
602.4 | 232.7 | 121.3018 | 1596.6387 | 3637.1308 | 2.5812 | 5.352 | 3.188 | 2.79 | 1.8033 | 5.4423 | 18.287 | 602.4 | 70.8292 | 63.3835 | 137.2807 | 137.8024 | 599.6 | 30.5177 | 0.0242
602.5 | 240 | 122.4852 | 1567.2269 | 3590.7173 | 2.5947 | 5.369 | 3.188 | 2.82 | 1.7223 | 5.5602 | 18.287 | 602.5 | 70.8292 | 63.2814 | 137.0924 | 137.7575 | 599.7 | 30.5177 | 0.0242
602.6 | 242.3 | 123.6686 | 1546.2185 | 3552.7426 | 2.5999 | 5.379 | 3.188 | 2.83 | 1.7996 | 6.0136 | 17.7754 | 602.6 | 70.6294 | 63.2814 | 137.1395 | 137.982 | 599.8 | 30.5177 | 0.0242
602.7 | 241.6 | 124.6548 | 1525.2101 | 3502.1097 | 2.5947 | 5.388 | 3.195 | 2.84 | 1.6919 | 6.0822 | 17.6447 | 602.7 | 70.6294 | 63.0773 | 136.9511 | 137.8024 | 599.9 | 30.5177 | 0.0242
602.8 | 238.1 | 124.6548 | 1500 | 3451.4768 | 2.576 | 5.388 | 3.201 | 2.83 | 1.6848 | 6.1348 | 17.6121 | 602.8 | 70.9291 | 63.0773 | 137.0453 | 137.982 | 600 | 30.5177 | 0.0121
602.9 | 235.9 | 124.0631 | 1487.395 | 3413.5021 | 2.5812 | 5.379 | 3.195 | 2.84 | 1.6274 | 5.8705 | 16.4147 | 602.9 | 70.9291 | 62.9752 | 136.904 | 137.7575 | 600.1 | 30.5298 | 0.0242
603 | 233.3 | 123.6686 | 1474.7899 | 3375.5274 | 2.5812 | 5.36 | 3.195 | 2.84 | 1.7257 | 5.8705 | 13.2145 | 603 | 70.9291 | 62.9752 | 136.9982 | 137.8473 | 600.2 | 30.5177 | 0.0121
603.1 | 234.9 | 123.0769 | 1466.3866 | 3333.3333 | 2.5656 | 5.322 | 3.201 | 2.88 | 1.7503 | 6.1202 | 11.8539 | 603.1 | 70.7293 | 62.7711 | 136.9982 | 137.6677 | 600.3 | 30.5177 | 0.0121
603.2 | 234.8 | 122.6824 | 1457.9832 | 3286.9198 | 2.5895 | 5.304 | 3.195 | 2.91 | 1.7098 | 6.1981 | 11.8539 | 603.2 | 70.5295 | 62.7711 | 137.0453 | 137.7126 | 600.4 | 30.5298 | 0.0242
603.3 | 232 | 122.288 | 1453.7815 | 3248.9451 | 2.6061 | 5.287 | 3.188 | 2.9 | 1.793 | 6.2673 | 13.4322 | 603.3 | 69.9301 | 62.7711 | 137.0924 | 137.443 | 600.5 | 30.5298 | 0.0121
603.4 | 236.7 | 122.0907 | 1441.1765 | 3223.6287 | 2.5968 | 5.27 | 3.195 | 2.91 | 1.8824 | 6.5317 | 12.8771 | 603.4 | 67.8322 | 64.2 | 137.2807 | 137.398 | 600.6 | 30.5298 | 0.0121
603.5 | 236.1 | 121.3018 | 1428.5714 | 3202.5316 | 2.5905 | 5.242 | 3.188 | 2.92 | 1.9159 | 6.4624 | 15.6745 | 603.5 | 68.3317 | 62.567 | 137.61 | 136.993 | 600.7 | 30.5419 | 0.0242
603.6 | 233.8 | 121.3018 | 1415.9664 | 3189.8734 | 2.5812 | 5.233 | 3.175 | 2.95 | 1.927 | 6.9225 | 17.5141 | 603.6 | 68.1319 | 66.3435 | 137.4219 | 136.9479 | 600.8 | 30.5298 | 0.0121
603.7 | 227.3 | 121.499 | 1407.563 | 3181.4346 | 2.5656 | 5.223 | 3.168 | 3 | 1.9592 | 6.82 | 17.5903 | 603.7 | 68.9311 | 60.9339 | 137.751 | 136.8579 | 600.9 | 30.5298 | 0.0121
603.8 | 227.6 | 121.499 | 1394.958 | 3156.1181 | 2.5781 | 5.215 | 3.155 | 3.01 | 1.9364 | 6.9079 | 14.869 | 603.8 | 69.4306 | 61.6484 | 138.2674 | 136.993 | 601 | 30.5419 | 0.0242
603.9 | 222 | 123.0769 | 1386.5546 | 3135.0211 | 2.5853 | 5.224 | 3.149 | 3.02 | 1.9769 | 6.4771 | 16.1535 | 603.9 | 69.4306 | 61.5463 | 138.5956 | 136.9479 | 601.1 | 30.5419 | 0.0121
604 | 223.3 | 125.8383 | 1382.3529 | 3118.1435 | 2.5625 | 5.247 | 3.149 | 3.06 | 1.8626 | 6.3852 | 17.6556 | 604 | 69.7303 | 61.8525 | 136.9982 | 136.8579 | 601.2 | 30.5419 | 0.0242
604.1 | 223.9 | 128.5996 | 1373.9496 | 3101.2658 | 2.5511 | 5.265 | 3.155 | 3.02 | 1.9056 | 5.969 | 23.0982 | 604.1 | 70.2298 | 62.567 | 136.9982 | 136.8579 | 601.3 | 30.5419 | 0.0242
604.2 | 226.4 | 130.7692 | 1369.7479 | 3075.9494 | 2.5583 | 5.313 | 3.176 | 3.03 | 1.8564 | 5.7193 | 22.4124 | 604.2 | 69.9301 | 62.567 | 136.9982 | 136.8579 | 601.4 | 30.5419 | 0.0121
604.3 | 225.7 | 132.9389 | 1365.5462 | 3046.4135 | 2.5521 | 5.304 | 3.195 | 3.01 | 1.8637 | 5.7586 | 21.9335 | 604.3 | 69.6304 | 62.4649 | 137.0453 | 136.8579 | 601.5 | 30.554 | 0.0242
604.4 | 236.5 | 134.9112 | 1361.3445 | 3029.5359 | 2.5615 | 5.341 | 3.209 | 3 | 1.8951 | 5.7439 | 24.4153 | 604.4 | 68.9311 | 62.3628 | 137.0453 | 136.9029 | 601.6 | 30.5419 | 0.0121
604.5 | 236.8 | 138.0671 | 1348.7395 | 3016.8776 | 2.5303 | 5.341 | 3.215 | 2.94 | 1.881 | 5.656 | 28.4972 | 604.5 | 69.1309 | 62.2608 | 137.0453 | 136.8579 | 601.7 | 30.554 | 0.0121
604.6 | 234.4 | 140.6312 | 1344.5378 | 2995.7806 | 2.5407 | 5.369 | 3.229 | 2.94 | 1.9913 | 6.1115 | 26.6576 | 604.6 | 69.3307 | 62.1587 | 137.0453 | 136.9029 | 601.8 | 30.554 | 0.0242
604.7 | 242.2 | 142.8008 | 1336.1345 | 2987.3418 | 2.5324 | 5.379 | 3.229 | 2.92 | 2.01 | 6.009 | 22.8914 | 604.7 | 69.2308 | 62.1587 | 137.0453 | 136.8579 | 601.9 | 30.554 | 0.0242
604.8 | 246.8 | 145.1677 | 1331.9328 | 2991.5612 | 2.5521 | 5.379 | 3.236 | 2.92 | 1.8995 | 6.3006 | 18.1346 | 604.8 | 69.4306 | 62.1587 | 137.0453 | 136.8579 | 602 | 30.554 | 0.0121
604.9 | 240.1 | 146.9428 | 1331.9328 | 2987.3418 | 2.5739 | 5.392 | 3.243 | 2.87 | 1.9179 | 6.7168 | 18.8203 | 604.9 | 69.4306 | 62.1587 | 137.0453 | 136.8579 | 602.1 | 30.554 | 0.0121
605 | 243 | 148.7179 | 1327.7311 | 2978.903 | 2.5729 | 5.407 | 3.25 | 2.9 | 1.8875 | 6.521 | 18.0148 | 605 | 69.3307 | 62.2608 | 136.9982 | 136.8579 | 602.2 | 30.554 | 0.0121
605.1 | 240.4 | 151.0848 | 1327.7311 | 2974.6835 | 2.5822 | 5.387 | 3.243 | 2.9 | 1.8008 | 6.7954 | 15.4568 | 605.1 | 69.4306 | 62.1587 | 137.0453 | 136.9029 | 602.3 | 30.554 | 0.0121
605.2 | 228.6 | 154.6351 | 1327.7311 | 2983.1224 | 2.5988 | 5.415 | 3.243 | 2.89 | 1.7628 | 7.079 | 14.5752 | 605.2 | 69.1309 | 62.0566 | 136.9982 | 136.8579 | 602.4 | 30.566 | 0.0242
605.3 | 228.9 | 158.5799 | 1323.5294 | 2983.1224 | 2.6113 | 5.415 | 3.25 | 2.87 | 1.6337 | 7.079 | 14.5752 | 605.3 | 69.1309 | 62.1587 | 137.0453 | 136.8579 | 602.5 | 30.566 | 0.0121
605.4 | 225.3 | 161.144 | 1323.5294 | 2978.903 | 2.6051 | 5.424 | 3.243 | 2.86 | 1.6256 | 7.0511 | 16.2406 | 605.4 | 69.2308 | 62.1587 | 137.0453 | 136.8579 | 602.6 | 30.566 | 0.0242
605.5 | 217.9 | 161.5385 | 1331.9328 | 2987.3418 | 2.603 | 5.424 | 3.243 | 2.8 | 1.679 | 6.8719 | 14.8364 | 605.5 | 68.9311 | 62.4649 | 137.0453 | 136.8579 | 602.7 | 30.566 | 0.0121
605.6 | 219.7 | 162.1302 | 1331.9328 | 2995.7806 | 2.5843 | 5.443 | 3.243 | 2.76 | 1.6892 | 6.9965 | 15.2718 | 605.6 | 69.031 | 62.3628 | 137.0924 | 136.8579 | 602.8 | 30.566 | 0.0121
605.7 | 225.6 | 162.3274 | 1340.3361 | 2991.5612 | 2.5999 | 5.454 | 3.243 | 2.7 | 1.6212 | 6.6515 | 15.4024 | 605.7 | 69.2308 | 62.3628 | 137.0924 | 136.8579 | 602.9 | 30.566 | 0.0121
605.8 | 223.7 | 161.7357 | 1348.7395 | 3000 | 2.5988 | 5.454 | 3.243 | 2.67 | 1.5577 | 6.4165 | 16.676 | 605.8 | 69.2308 | 62.4649 | 137.0924 | 136.8579 | 603 | 30.5781 | 0.0242
605.9 | 223.1 | 160.5523 | 1357.1429 | 3008.4388 | 2.603 | 5.438 | 3.25 | 2.67 | 1.5057 | 6.1035 | 15.3915 | 605.9 | 69.4306 | 62.3628 | 137.1395 | 136.8579 | 603.1 | 30.5781 | 0.0242
606 | 222.3 | 159.3688 | 1357.1429 | 3016.8776 | 2.5947 | 5.438 | 3.256 | 2.61 | 1.5707 | 5.8831 | 15.3153 | 606 | 69.4306 | 62.3628 | 137.1395 | 136.8128 | 603.2 | 30.5781 | 0.0242
606.1 | 221 | 158.5799 | 1365.5462 | 3033.7553 | 2.5988 | 5.438 | 3.27 | 2.59 | 1.5254 | 6.3665 | 15.4895 | 606.1 | 69.4306 | 62.4649 | 137.1395 | 136.8128 | 603.3 | 30.5781 | 0.0242
606.2 | 217.2 | 156.8047 | 1373.9496 | 3037.9747 | 2.602 | 5.438 | 3.277 | 2.56 | 1.4849 | 6.9152 | 18.0475 | 606.2 | 69.6304 | 62.4649 | 137.1395 | 136.7677 | 603.4 | 30.5781 | 0.0121
606.3 | 220.8 | 153.2544 | 1382.3529 | 3054.8523 | 2.603 | 5.448 | 3.277 | 2.55 | 1.4502 | 6.563 | 16.1208 | 606.3 | 69.5305 | 62.669 | 137.1866 | 136.8128 | 603.5 | 30.5781 | 0.0121
606.4 | 222.6 | 150.6903 | 1390.7563 | 3080.1688 | 2.603 | 5.448 | 3.284 | 2.57 | 1.5067 | 6.79 | 16.6324 | 606.4 | 69.5305 | 62.669 | 137.1866 | 136.8128 | 603.6 | 30.5781 | 0.0121
606.5 | 225.1 | 147.7318 | 1399.1597 | 3092.827 | 2.5843 | 5.448 | 3.284 | 2.55 | 1.524 | 6.9858 | 16.6324 | 606.5 | 69.8302 | 62.669 | 137.1866 | 136.7677 | 603.7 | 30.5902 | 0.0242
606.6 | 228.7 | 144.3787 | 1411.7647 | 3113.9241 | 2.604 | 5.438 | 3.277 | 2.56 | 1.547 | 6.9465 | 18.5591 | 606.6 | 69.8302 | 62.7711 | 137.1395 | 136.7677 | 603.8 | 30.5902 | 0.0242
606.7 | 235.7 | 141.0256 | 1424.3697 | 3126.5823 | 2.5853 | 5.418 | 3.285 | 2.57 | 1.5297 | 7.2994 | 19.8326 | 606.7 | 69.8302 | 62.8732 | 137.1395 | 136.7677 | 603.9 | 30.5902 | 0.0242
606.8 | 232 | 138.2643 | 1432.7731 | 3143.4599 | 2.5781 | 5.438 | 3.285 | 2.5 | 1.599 | 6.9858 | 21.1171 | 606.8 | 69.9301 | 62.9752 | 137.1866 | 136.7677 | 604 | 30.5902 | 0.0121
606.9 | 237.2 | 137.6726 | 1449.5798 | 3168.7764 | 2.5864 | 5.438 | 3.271 | 2.48 | 1.6537 | 6.7408 | 19.9633 | 606.9 | 69.6304 | 62.8732 | 137.1866 | 136.7226 | 604.1 | 30.5902 | 0.0121
607 | 233 | 137.4753 | 1457.9832 | 3194.0928 | 2.5708 | 5.438 | 3.257 | 2.49 | 1.7028 | 6.7974 | 20.464 | 607 | 69.9301 | 62.9752 | 137.2337 | 136.6776 | 604.2 | 30.5902 | 0.0121
607.1 | 236 | 138.0671 | 1470.5882 | 3219.4093 | 2.5812 | 5.418 | 3.264 | 2.51 | 1.8123 | 6.6116 | 19.2666 | 607.1 | 70.1299 | 63.1794 | 137.2337 | 136.6776 | 604.3 | 30.5902 | 0.0121
607.2 | 235 | 139.2505 | 1487.395 | 3248.9451 | 2.603 | 5.409 | 3.25 | 2.54 | 1.8933 | 6.4158 | 19.9088 | 607.2 | 69.5305 | 63.2814 | 137.2337 | 136.6325 | 604.4 | 30.5902 | 0.0121
607.3 | 236.2 | 140.6312 | 1504.2017 | 3278.481 | 2.6342 | 5.381 | 3.25 | 2.52 | 1.8926 | 6.2347 | 18.1128 | 607.3 | 69.8302 | 63.3835 | 137.2337 | 136.6325 | 604.5 | 30.5902 | 0.0121
607.4 | 228.3 | 142.0118 | 1516.8067 | 3303.7975 | 2.6425 | 5.381 | 3.25 | 2.53 | 1.8984 | 5.9996 | 20.0395 | 607.4 | 69.9301 | 63.2814 | 137.2337 | 136.5423 | 604.6 | 30.5902 | 0.0121
607.5 | 231.2 | 144.5759 | 1529.4118 | 3329.1139 | 2.6445 | 5.4 | 3.263 | 2.52 | 1.8926 | 6.1175 | 16.8393 | 607.5 | 69.8302 | 63.2814 | 137.2337 | 136.5423 | 604.7 | 30.6023 | 0.0121
607.6 | 229.1 | 145.1677 | 1537.8151 | 3354.4304 | 2.6279 | 5.4 | 3.263 | 2.49 | 1.911 | 5.9097 | 16.8393 | 607.6 | 69.8302 | 63.2814 | 137.2807 | 136.5423 | 604.8 | 30.6023 | 0.0121
607.7 | 227.1 | 141.2229 | 1546.2185 | 3388.1857 | 2.5968 | 5.411 | 3.27 | 2.5 | 1.9081 | 5.8531 | 15.7072 | 607.7 | 69.8302 | 63.2814 | 137.2807 | 136.5423 | 604.9 | 30.6023 | 0.0121
607.8 | 225 | 134.1223 | 1550.4202 | 3421.9409 | 2.6009 | 5.401 | 3.263 | 2.55 | 1.787 | 5.8824 | 15.631 | 607.8 | 69.5305 | 63.2814 | 137.2807 | 136.5423 | 605 | 30.6144 | 0.0242
607.9 | 230.6 | 135.1085 | 1554.6218 | 3451.4768 | 2.5916 | 5.392 | 3.27 | 2.52 | 1.8691 | 5.65 | 14.4772 | 607.9 | 69.8302 | 63.1794 | 137.2807 | 136.5423 | 605.1 | 30.6023 | 0.0121
608 | 237.3 | 148.1262 | 1558.8235 | 3476.7932 | 2.5635 | 5.401 | 3.27 | 2.5 | 1.8583 | 5.9097 | 16.2732 | 608 | 69.8302 | 63.2814 | 137.2807 | 136.5423 | 605.2 | 30.6144 | 0.0242
608.1 | 232.4 | 166.2722 | 1563.0252 | 3497.8903 | 2.5428 | 5.401 | 3.27 | 2.48 | 1.8352 | 5.7919 | 12.4308 | 608.1 | 69.8302 | 63.2814 | 137.2807 | 136.5423 | 605.3 | 30.6023 | 0.0121
608.2 | 226 | 170.0197 | 1567.2269 | 3518.9873 | 2.5334 | 5.411 | 3.27 | 2.48 | 1.8128 | 5.449 | 15.2283 | 608.2 | 69.9301 | 63.2814 | 137.2807 | 136.4972 | 605.4 | 30.6144 | 0.0242
608.3 | 228.6 | 165.6805 | 1575.6303 | 3544.3038 | 2.5438 | 5.382 | 3.277 | 2.49 | 1.7283 | 5.5488 | 17.0243 | 608.3 | 69.8302 | 63.3835 | 137.2807 | 136.4972 | 605.5 | 30.6144 | 0.0242
608.4 | 223.7 | 161.7357 | 1579.8319 | 3561.1814 | 2.55 | 5.372 | 3.277 | 2.49 | 1.7109 | 5.5095 | 16.3821 | 608.4 | 69.9301 | 63.2814 | 137.2807 | 136.5423 | 605.6 | 30.6144 | 0.0242
608.5 | 216.2 | 159.5661 | 1584.0336 | 3582.2785 | 2.5521 | 5.363 | 3.27 | 2.51 | 1.7398 | 5.5635 | 15.7834 | 608.5 | 69.8302 | 63.3835 | 137.2807 | 136.5423 | 605.7 | 30.6264 | 0.0242
608.6 | 214.1 | 155.2268 | 1596.6387 | 3599.1561 | 2.5615 | 5.324 | 3.263 | 2.51 | 1.6577 | 5.443 | 16.9372 | 608.6 | 69.8302 | 63.3835 | 137.2807 | 136.5423 | 605.8 | 30.6264 | 0.0242
608.7 | 220 | 151.0848 | 1600.8403 | 3616.0338 | 2.5687 | 5.333 | 3.257 | 2.51 | 1.687 | 5.4749 | 17.1767 | 608.7 | 69.7303 | 63.3835 | 137.2337 | 136.6325 | 605.9 | 30.6264 | 0.0242
608.8 | 216.8 | 148.5207 | 1609.2437 | 3641.3502 | 2.5812 | 5.325 | 3.25 | 2.51 | 1.7488 | 5.654 | 17.8951 | 608.8 | 69.6304 | 63.3835 | 137.2807 | 136.7226 | 606 | 30.6264 | 0.0121
608.9 | 224.3 | 148.1262 | 1617.6471 | 3662.4473 | 2.575 | 5.306 | 3.243 | 2.53 | 1.6874 | 5.654 | 16.5345 | 608.9 | 69.7303 | 63.3835 | 137.2337 | 136.7677 | 606.1 | 30.6264 | 0.0242
609 | 223.8 | 152.2682 | 1626.0504 | 3696.2025 | 2.5698 | 5.326 | 3.25 | 2.58 | 1.7719 | 5.5954 | 14.7384 | 609 | 69.8302 | 63.5876 | 137.1866 | 136.8128 | 606.2 | 30.6385 | 0.0242
609.1 | 235.9 | 148.3235 | 1642.8571 | 3729.9578 | 2.5937 | 5.335 | 3.25 | 2.61 | 1.7893 | 5.8305 | 16.012 | 609.1 | 69.8302 | 63.5876 | 137.1866 | 136.8579 | 606.3 | 30.6264 | 0.0242
609.2 | 240.1 | 146.7456 | 1651.2605 | 3763.7131 | 2.5885 | 5.344 | 3.243 | 2.62 | 1.8679 | 5.714 | 18.2325 | 609.2 | 69.9301 | 63.6897 | 137.1866 | 136.9029 | 606.4 | 30.6385 | 0.0242
609.3 | 240.8 | 146.7456 | 1668.0672 | 3797.4684 | 2.5885 | 5.355 | 3.25 | 2.64 | 1.8394 | 6.2087 | 16.393 | 609.3 | 69.4306 | 63.5876 | 137.2807 | 137.038 | 606.5 | 30.6385 | 0.0242
609.4 | 232.1 | 148.3235 | 1684.8739 | 3843.8819 | 2.6134 | 5.363 | 3.243 | 2.66 | 1.8101 | 6.0196 | 14.2268 | 609.4 | 69.031 | 63.7918 | 137.3278 | 137.083 | 606.6 | 30.6385 | 0.0242
609.5 | 235.7 | 151.2821 | 1701.6807 | 3898.7342 | 2.5937 | 5.382 | 3.209 | 2.66 | 1.7302 | 5.9777 | 17.6339 | 609.5 | 70.1299 | 63.8938 | 137.3748 | 137.1281 | 606.7 | 30.6385 | 0.0121
609.6 | 234.1 | 152.86 | 1726.8908 | 3962.0253 | 2.6186 | 5.379 | 3.189 | 2.67 | 1.8604 | 6.3599 | 18.755 | 609.6 | 69.9301 | 64.098 | 137.3748 | 137.1281 | 606.8 | 30.6385 | 0.0121
609.7 | 229.8 | 151.4793 | 1764.7059 | 4033.7553 | 2.6144 | 5.417 | 3.182 | 2.69 | 1.8112 | 6.2354 | 19.4299 | 609.7 | 68.4316 | 64.4042 | 137.3278 | 137.1731 | 606.9 | 30.6385 | 0.0121
609.8 | 226.7 | 149.3097 | 1802.521 | 4105.4852 | 2.5926 | 5.436 | 3.169 | 2.7 | 1.8227 | 5.726 | 20.0721 | 609.8 | 70.2298 | 64.4042 | 137.3748 | 137.2181 | 607 | 30.6506 | 0.0242
609.9 | 233.1 | 145.7594 | 1848.7395 | 4185.654 | 2.577 | 5.416 | 3.169 | 2.67 | 1.7195 | 5.8425 | 19.8871 | 609.9 | 70.7293 | 64.7104 | 137.4219 | 137.2631 | 607.1 | 30.6385 | 0.0121
610 | 225.1 | 144.1815 | 1903.3613 | 4261.6034 | 2.5563 | 5.406 | 3.195 | 2.67 | 1.7075 | 5.8179 | 23.6533 | 610 | 70.8292 | 64.7104 | 137.4219 | 137.2631 | 607.2 | 30.6506 | 0.0121
610.1 | 210.7 | 142.998 | 1953.7815 | 4354.4304 | 2.5532 | 5.406 | 3.222 | 2.67 | 1.7364 | 5.975 | 23.6533 | 610.1 | 70.7293 | 64.8124 | 137.4219 | 137.2631 | 607.3 | 30.6506 | 0.0242
610.2 | 212 | 141.8146 | 2004.2017 | 4455.6962 | 2.5635 | 5.396 | 3.243 | 2.66 | 1.795 | 6.0729 | 19.5279 | 610.2 | 70.6294 | 64.8124 | 137.4689 | 137.2631 | 607.4 | 30.6506 | 0.0121
610.3 | 214 | 141.2229 | 2046.2185 | 4573.8397 | 2.5729 | 5.415 | 3.256 | 2.61 | 1.7632 | 5.9823 | 17.7318 | 610.3 | 70.5295 | 64.7104 | 137.4689 | 137.2631 | 607.5 | 30.6627 | 0.0242
610.4 | 209.9 | 139.8422 | 2084.0336 | 4696.2025 | 2.577 | 5.397 | 3.263 | 2.66 | 1.7625 | 6.4005 | 16.295 | 610.4 | 70.5295 | 64.7104 | 137.4689 | 137.2631 | 607.6 | 30.6506 | 0.0121
610.5 | 212 | 140.0394 | 2109.2437 | 4827.0042 | 2.5739 | 5.4 | 3.277 | 2.67 | 1.7477 | 7.0251 | 15.0976 | 610.5 | 70.5295 | 64.7104 | 137.5159 | 137.3081 | 607.7 | 30.6627 | 0.0242
610.6 | 216.1 | 139.645 | 2138.6555 | 4949.3671 | 2.576 | 5.371 | 3.277 | 2.63 | 1.8105 | 7.2934 | 15.4024 | 610.6 | 70.4296 | 64.6083 | 137.5159 | 137.3081 | 607.8 | 30.6627 | 0.0242
610.7 | 210.7 | 138.856 | 2163.8655 | 5063.2911 | 2.5916 | 5.362 | 3.277 | 2.62 | 1.7857 | 7.3181 | 14.3575 | 610.7 | 70.4296 | 64.6083 | 137.5159 | 137.2631 | 607.9 | 30.6627 | 0.0242
610.8 | 208.7 | 139.2505 | 2180.6723 | 5160.3376 | 2.5978 | 5.352 | 3.264 | 2.61 | 1.7394 | 7.4746 | 16.9263 | 610.8 | 70.4296 | 64.6083 | 137.5629 | 137.2631 | 608 | 30.6627 | 0.0121
610.9 | 212.5 | 139.2505 | 2193.2773 | 5240.5063 | 2.6248 | 5.362 | 3.264 | 2.57 | 1.6501 | 7.3354 | 19.0054 | 610.9 | 70.2298 | 64.5062 | 137.5629 | 137.3081 | 608.1 | 30.6627 | 0.0242
611 | 220 | 138.856 | 2205.8824 | 5312.2363 | 2.6331 | 5.371 | 3.25 | 2.57 | 1.5837 | 7.3867 | 18.8748 | 611 | 70.2298 | 64.5062 | 137.5629 | 137.3081 | 608.2 | 30.6627 | 0.0121
611.1 | 225.9 | 139.645 | 2214.2857 | 5371.308 | 2.6393 | 5.362 | 3.243 | 2.57 | 1.6357 | 6.9951 | 18.8748 | 611.1 | 70.2298 | 64.5062 | 137.5629 | 137.2631 | 608.3 | 30.6748 | 0.0242
611.2 | 222.8 | 139.645 | 2222.6891 | 5413.5021 | 2.6227 | 5.342 | 3.236 | 2.59 | 1.5291 | 6.6056 | 20.7143 | 611.2 | 70.1299 | 64.5062 | 137.61 | 137.3081 | 608.4 | 30.6627 | 0.0121
611.3 | 227.7 | 139.645 | 2226.8908 | 5447.2574 | 2.6113 | 5.351 | 3.25 | 2.57 | 1.5154 | 6.2127 | 19.7347 | 611.3 | 70.1299 | 64.3021 | 137.61 | 137.3081 | 608.5 | 30.6748 | 0.0121
611.4 | 218.7 | 140.2367 | 2226.8908 | 5476.7932 | 2.6238 | 5.371 | 3.25 | 2.56 | 1.54 | 5.8385 | 17.0134 | 611.4 | 70.1299 | 64.5062 | 137.61 | 137.2631 | 608.6 | 30.6748 | 0.0242
611.5 | 209 | 139.4477 | 2231.0924 | 5497.8903 | 2.6362 | 5.39 | 3.25 | 2.59 | 1.6382 | 5.682 | 15.729 | 611.5 | 70.1299 | 64.3021 | 137.61 | 137.353 | 608.7 | 30.6748 | 0.0121
611.6 | 202.3 | 138.6588 | 2231.0924 | 5518.9873 | 2.6414 | 5.41 | 3.243 | 2.59 | 1.6628 | 5.6401 | 14.3683 | 611.6 | 69.9301 | 64.3021 | 137.61 | 137.353 | 608.8 | 30.6868 | 0.0242
611.7 | 206.4 | 138.856 | 2231.0924 | 5535.865 | 2.6207 | 5.419 | 3.236 | 2.57 | 1.7148 | 5.2479 | 15.0106 | 611.7 | 69.9301 | 64.3021 | 137.61 | 137.353 | 608.9 | 30.6748 | 0.0121
611.8 | 201.2 | 137.8698 | 2226.8908 | 5544.3038 | 2.6009 | 5.419 | 3.229 | 2.57 | 1.7126 | 5.2212 | 17.1331 | 611.8 | 69.8302 | 64.2 | 137.657 | 137.353 | 609 | 30.6868 | 0.0242
611.9 | 208.9 | 137.6726 | 2231.0924 | 5556.962 | 2.604 | 5.419 | 3.229 | 2.57 | 1.7242 | 5.2998 | 15.2174 | 611.9 | 69.8302 | 64.098 | 137.657 | 137.353 | 609.1 | 30.6748 | 0.0121
612 | 210 | 138.2643 | 2226.8908 | 5565.4008 | 2.577 | 5.41 | 3.222 | 2.57 | 1.583 | 5.0501 | 16.578 | 612 | 69.7303 | 64.2 | 137.61 | 137.353 | 609.2 | 30.6868 | 0.0242
612.1 | 209 | 138.0671 | 2222.6891 | 5573.8397 | 2.5833 | 5.41 | 3.222 | 2.58 | 1.5768 | 5.4243 | 19.985 | 612.1 | 69.7303 | 64.098 | 137.657 | 137.353 | 609.3 | 30.6868 | 0.0121
612.2 | 217.5 | 138.2643 | 2226.8908 | 5586.4979 | 2.5843 | 5.4 | 3.222 | 2.59 | 1.5132 | 5.2285 | 18.7006 | 612.2 | 69.8302 | 63.9959 | 137.657 | 137.353 | 609.4 | 30.6868 | 0.0242
612.3 | 223.7 | 138.6588 | 2226.8908 | 5599.1561 | 2.6009 | 5.371 | 3.222 | 2.57 | 1.6176 | 5.8531 | 18.7006 | 612.3 | 69.8302 | 64.098 | 137.61 | 137.353 | 609.5 | 30.6868 | 0.0121
612.4 | 221.6 | 138.4615 | 2231.0924 | 5607.5949 | 2.603 | 5.371 | 3.215 | 2.55 | 1.5215 | 6.3605 | 17.5032 | 612.4 | 69.6304 | 63.9959 | 137.61 | 137.353 | 609.6 | 30.6868 | 0.0121
612.5 | 222.1 | 138.856 | 2235.2941 | 5611.8143 | 2.602 | 5.352 | 3.222 | 2.56 | 1.3734 | 6.1914 | 17.2964 | 612.5 | 69.8302 | 63.9959 | 137.61 | 137.353 | 609.7 | 30.6868 | 0.0121
612.6 | 222.6 | 138.856 | 2239.4958 | 5620.2532 | 2.5885 | 5.343 | 3.229 | 2.59 | 1.4561 | 6.0442 | 17.3726 | 612.6 | 69.8302 | 63.9959 | 137.61 | 137.3081 | 609.8 | 30.6868 | 0
612.7 | 209.2 | 138.4615 | 2247.8992 | 5620.2532 | 2.5916 | 5.343 | 3.236 | 2.62 | 1.6036 | 6.7101 | 18.7333 | 612.7 | 69.8302 | 63.9959 | 137.657 | 137.353 | 609.9 | 30.6868 | 0.0121
612.8 | 203.4 | 136.8836 | 2252.1008 | 5632.9114 | 2.5885 | 5.352 | 3.229 | 2.61 | 1.6404 | 6.8353 | 17.3726 | 612.8 | 69.6304 | 63.9959 | 137.61 | 137.353 | 610 | 30.6989 | 0.0121
612.9 | 202.9 | 130.9665 | 2256.3025 | 5649.789 | 2.5791 | 5.363 | 3.243 | 2.65 | 1.6867 | 6.8739 | 16.7413 | 612.9 | 69.5305 | 63.9959 | 137.61 | 137.353 | 610.1 | 30.6989 | 0.0242
613 | 203.9 | 121.6963 | 2260.5042 | 5666.6667 | 2.5905 | 5.381 | 3.257 | 2.62 | 1.6192 | 6.5823 | 16.7413 | 613 | 69.5305 | 63.8938 | 137.5629 | 137.353 | 610.2 | 30.6989 | 0.0121
613.1 | 211.9 | 112.0316 | 2264.7059 | 5683.5443 | 2.577 | 5.4 | 3.264 | 2.59 | 1.6929 | 6.3739 | 19.4626 | 613.1 | 69.5305 | 63.8938 | 137.5159 | 137.3081 | 610.3 | 30.6989 | 0.0121
613.2 | 223 | 105.9172 | 2268.9076 | 5691.9831 | 2.603 | 5.41 | 3.257 | 2.63 | 1.841 | 7.0837 | 18.3087 | 613.2 | 69.4306 | 63.8938 | 137.5159 | 137.3081 | 610.4 | 30.711 | 0.0242
613.3 | 222.9 | 105.9172 | 2273.1092 | 5704.6413 | 2.5885 | 5.4 | 3.257 | 2.64 | 1.8102 | 7.4586 | 17.6339 | 613.3 | 69.4306 | 63.8938 | 137.5159 | 137.353 | 610.5 | 30.711 | 0.0242
613.4 | 216.4 | 106.7061 | 2277.3109 | 5717.2996 | 2.5853 | 5.41 | 3.243 | 2.63 | 1.7664 | 7.0504 | 17.2202 | 613.4 | 69.4306 | 63.8938 | 137.5159 | 137.353 | 610.6 | 30.711 | 0.0242
613.5 | 222.8 | 106.5089 | 2277.3109 | 5725.7384 | 2.5885 | 5.41 | 3.236 | 2.66 | 1.8155 | 7.1749 | 16.5345 | 613.5 | 69.4306 | 63.8938 | 137.5159 | 137.3081 | 610.7 | 30.711 | 0.0242
613.6 | 225.2 | 105.9172 | 2281.5126 | 5729.9578 | 2.6092 | 5.43 | 3.222 | 2.67 | 1.7628 | 7.2808 | 17.2964 | 613.6 | 69.3307 | 63.7918 | 137.5159 | 137.2631 | 610.8 | 30.711 | 0.0242
613.7 | 223.6 | 106.1144 | 2281.5126 | 5729.9578 | 2.6331 | 5.44 | 3.229 | 2.67 | 1.7996 | 6.9898 | 17.9822 | 613.7 | 69.2308 | 63.7918 | 137.5159 | 137.353 | 610.9 | 30.711 | 0.0242
613.8 | 225.4 | 107.1006 | 2285.7143 | 5729.9578 | 2.6269 | 5.449 | 3.236 | 2.66 | 1.7989 | 6.8087 | 18.3849 | 613.8 | 69.2308 | 63.6897 | 137.5159 | 137.353 | 611 | 30.711 | 0.0121
613.9 | 231.6 | 108.0868 | 2281.5126 | 5729.9578 | 2.6352 | 5.449 | 3.243 | 2.67 | 1.7683 | 6.6009 | 17.0243 | 613.9 | 69.3307 | 63.6897 | 137.5159 | 137.353 | 611.1 | 30.711 | 0.0121
614 | 229.6 | 108.284 | 2277.3109 | 5729.9578 | 2.6279 | 5.468 | 3.236 | 2.7 | 1.7622 | 6.5177 | 19.0598 | 614 | 69.1309 | 63.6897 | 137.5629 | 137.353 | 611.2 | 30.7231 | 0.0242
614.1 | 221.3 | 107.6923 | 2273.1092 | 5721.519 | 2.6279 | 5.472 | 3.25 | 2.73 | 1.7507 | 7.1336 | 18.1128 | 614.1 | 69.1309 | 63.5876 | 137.5629 | 137.353 | 611.3 | 30.7231 | 0.0242
614.2 | 218 | 106.9034 | 2264.7059 | 5708.8608 | 2.6051 | 5.472 | 3.257 | 2.74 | 1.7059 | 6.6242 | 22.4342 | 614.2 | 69.1309 | 63.5876 | 137.5629 | 137.3081 | 611.4 | 30.7231 | 0.0121
614.3 | 213.1 | 106.1144 | 2256.3025 | 5696.2025 | 2.603 | 5.492 | 3.263 | 2.74 | 1.6604 | 6.5969 | 22.9458 | 614.3 | 69.2308 | 63.4856 | 137.5629 | 137.353 | 611.5 | 30.7231 | 0.0121
614.4 | 218.5 | 105.3254 | 2243.6975 | 5679.3249 | 2.602 | 5.522 | 3.27 | 2.75 | 1.5805 | 6.6382 | 24.9813 | 614.4 | 69.3307 | 63.3835 | 137.61 | 137.353 | 611.6 | 30.7352 | 0.0242
614.5 | 215.1 | 106.1144 | 2235.2941 | 5649.789 | 2.603 | 5.492 | 3.277 | 2.73 | 1.5566 | 6.8613 | 21.8573 | 614.5 | 69.2308 | 63.4856 | 137.61 | 137.353 | 611.7 | 30.7352 | 0.0242
614.6 | 212 | 107.4951 | 2226.8908 | 5616.0338 | 2.6009 | 5.462 | 3.284 | 2.75 | 1.4952 | 6.4864 | 25.2534 | 614.6 | 69.031 | 63.3835 | 137.61 | 137.353 | 611.8 | 30.7231 | 0.0121
614.7 | 213.4 | 109.6647 | 2214.2857 | 5590.7173 | 2.5885 | 5.443 | 3.27 | 2.75 | 1.5243 | 6.0283 | 24.4479 | 614.7 | 68.9311 | 63.2814 | 137.61 | 137.398 | 611.9 | 30.7352 | 0.0242
614.8 | 223.6 | 110.0592 | 2197.479 | 5561.1814 | 2.5988 | 5.424 | 3.264 | 2.75 | 1.5026 | 5.3184 | 26.1678 | 614.8 | 68.7313 | 63.1794 | 137.657 | 137.443 | 612 | 30.7352 | 0.0242
614.9 | 218.2 | 110.4536 | 2184.874 | 5527.4262 | 2.5988 | 5.394 | 3.25 | 2.77 | 1.5229 | 5.4117 | 21.1715 | 614.9 | 68.5315 | 63.0773 | 137.657 | 137.398 | 612.1 | 30.7352 | 0.0242
615 | 221.3 | 111.0454 | 2172.2689 | 5502.1097 | 2.5978 | 5.412 | 3.243 | 2.72 | 1.4947 | 5.3138 | 19.2993 | 615 | 68.3317 | 62.9752 | 137.61 | 137.398 | 612.2 | 30.7352 | 0.0121
615.1 | 224.1 | 111.6371 | 2163.8655 | 5481.0127 | 2.6123 | 5.393 | 3.222 | 2.72 | 1.5192 | 5.5222 | 16.578 | 615.1 | 68.7313 | 63.1794 | 137.657 | 137.443 | 612.3 | 30.7352 | 0.0121
615.2 | 216.1 | 111.8343 | 2155.4622 | 5443.038 | 2.6155 | 5.363 | 3.222 | 2.74 | 1.5199 | 5.4949 | 17.1331 | 615.2 | 68.7313 | 63.0773 | 137.657 | 137.443 | 612.4 | 30.7352 | 0.0121
615.3 | 212.4 | 111.0454 | 2151.2605 | 5409.2827 | 2.603 | 5.333 | 3.215 | 2.71 | 1.612 | 5.4949 | 15.7725 | 615.3 | 68.4316 | 63.0773 | 137.657 | 137.443 | 612.5 | 30.7352 | 0.0121
615.4 | 218.3 | 109.2702 | 2151.2605 | 5383.9662 | 2.6175 | 5.333 | 3.208 | 2.74 | 1.5773 | 6.0822 | 17.057 | 615.4 | 68.5315 | 62.9752 | 137.704 | 137.443 | 612.6 | 30.7352 | 0
615.5 | 222.9 | 108.8757 | 2147.0588 | 5358.6498 | 2.6009 | 5.333 | 3.201 | 2.75 | 1.6175 | 6.2926 | 12.6158 | 615.5 | 68.4316 | 62.9752 | 137.704 | 137.4879 | 612.7 | 30.7472 | 0.0121
615.6 | 229.4 | 108.6785 | 2138.6555 | 5329.1139 | 2.5905 | 5.343 | 3.195 | 2.75 | 1.5561 | 6.2513 | 11.2552 | 615.6 | 68.3317 | 62.9752 | 137.751 | 137.4879 | 612.8 | 30.7472 | 0.0242
615.7 | 240 | 108.284 | 2134.4538 | 5299.5781 | 2.5895 | 5.352 | 3.188 | 2.75 | 1.6537 | 6.3099 | 14.4119 | 615.7 | 68.4316 | 62.7711 | 137.751 | 137.5329 | 612.9 | 30.7472 | 0.0121
615.8 | 233.8 | 107.4951 | 2130.2521 | 5282.7004 | 2.5729 | 5.362 | 3.188 | 2.73 | 1.6291 | 6.1847 | 18.4938 | 615.8 | 68.3317 | 62.7711 | 137.751 | 137.5329 | 613 | 30.7472 | 0.0121
615.9 | 228.9 | 106.5089 | 2121.8487 | 5274.2616 | 2.575 | 5.362 | 3.195 | 2.75 | 1.5855 | 6.4618 | 17.2638 | 615.9 | 68.2318 | 62.7711 | 137.751 | 137.5329 | 613.1 | 30.7593 | 0.0242
616 | 230.2 | 105.7199 | 2105.042 | 5257.384 | 2.5802 | 5.371 | 3.188 | 2.74 | 1.605 | 6.7261 | 15.1847 | 616 | 68.1319 | 62.669 | 137.7979 | 137.5329 | 613.2 | 30.7593 | 0.0242
616.1 | 224.5 | 105.1282 | 2100.8403 | 5232.0675 | 2.6144 | 5.362 | 3.195 | 2.72 | 1.6105 | 6.3885 | 12.6703 | 616.1 | 68.1319 | 62.669 | 137.7979 | 137.5778 | 613.3 | 30.7593 | 0.0242
616.2 | 219.9 | 104.5365 | 2088.2353 | 5210.9705 | 2.6103 | 5.362 | 3.208 | 2.72 | 1.6903 | 6.5969 | 14.7058 | 616.2 | 68.032 | 62.567 | 137.7979 | 137.5778 | 613.4 | 30.7593 | 0.0242
616.3 | 225.3 | 103.3531 | 2079.8319 | 5185.654 | 2.5947 | 5.371 | 3.202 | 2.67 | 1.6621 | 6.9758 | 17.2202 | 616.3 | 67.7323 | 62.567 | 137.7979 | 137.5778 | 613.5 | 30.7593 | 0.0242
616.4 | 220.9 | 102.3669 | 2067.2269 | 5160.3376 | 2.603 | 5.363 | 3.202 | 2.66 | 1.6678 | 6.8586 | 16.578 | 616.4 | 67.6324 | 62.4649 | 137.8449 | 137.6228 | 613.6 | 30.7593 | 0.0242
616.5 | 220.4 | 103.7475 | 2058.8235 | 5135.0211 | 2.6165 | 5.363 | 3.215 | 2.63 | 1.6678 | 6.3592 | 15.9031 | 616.5 | 67.4326 | 62.3628 | 137.8449 | 137.6228 | 613.7 | 30.7593 | 0.0121
616.6 | 221.8 | 108.4813 | 2050.4202 | 5101.2658 | 2.6113 | 5.353 | 3.215 | 2.64 | 1.7108 | 6.3173 | 16.578 | 616.6 | 67.7323 | 62.2608 | 137.7979 | 137.6228 | 613.8 | 30.7714 | 0.0242
616.7 | 222.1 | 115.7791 | 2037.8151 | 5071.73 | 2.6155 | 5.344 | 3.208 | 2.66 | 1.6876 | 6.3173 | 18.4938 | 616.7 | 68.2318 | 62.4649 | 137.7979 | 137.6228 | 613.9 | 30.7593 | 0.0121
616.8 | 219.8 | 125.2465 | 2029.4118 | 5046.4135 | 2.6207 | 5.314 | 3.222 | 2.67 | 1.7244 | 6.276 | 19.1687 | 616.8 | 68.3317 | 62.4649 | 137.7979 | 137.6228 | 614 | 30.7714 | 0.0242
616.9 | 222.9 | 131.1637 | 2016.8067 | 5012.6582 | 2.6186 | 5.314 | 3.222 | 2.67 | 1.6334 | 6.4052 | 18.3632 | 616.9 | 68.2318 | 62.3628 | 137.7979 | 137.6228 | 614.1 | 30.7714 | 0.0121
617 | 213.6 | 133.3333 | 2004.2017 | 4991.5612 | 2.6248 | 5.314 | 3.215 | 2.71 | 1.6555 | 6.3592 | 17.2093 | 617 | 68.2318 | 62.3628 | 137.8449 | 137.6677 | 614.2 | 30.7714 | 0.0121
617.1 | 210.9 | 133.925 | 2000 | 4957.8059 | 2.5999 | 5.314 | 3.222 | 2.71 | 1.7488 | 6.1681 | 20.1374 | 617.1 | 68.2318 | 62.2608 | 137.8919 | 137.6677 | 614.3 | 30.7714 | 0.0121
617.2 | 203.9 | 134.1223 | 1987.395 | 4924.0506 | 2.5957 | 5.305 | 3.222 | 2.7 | 1.7561 | 6.7607 | 17.9278 | 617.2 | 68.2318 | 62.2608 | 137.8919 | 137.6677 | 614.4 | 30.7714 | 0.0121
617.3 | 208.3 | 135.3057 | 1978.9916 | 4894.5148 | 2.5988 | 5.305 | 3.215 | 2.71 | 1.7807 | 6.22 | 21.3348 | 617.3 | 68.1319 | 62.1587 | 137.8919 | 137.7126 | 614.5 | 30.7714 | 0.0121
617.4 | 211.7 | 136.0947 | 1966.3866 | 4869.1983 | 2.6113 | 5.305 | 3.215 | 2.73 | 1.772 | 6.497 | 22.8587 | 617.4 | 68.2318 | 62.2608 | 137.9389 | 137.7126 | 614.6 | 30.7835 | 0.0242
617.5 | 204.4 | 136.8836 | 1957.9832 | 4843.8819 | 2.6134 | 5.305 | 3.215 | 2.73 | 1.8048 | 6.563 | 22.1403 | 617.5 | 67.9321 | 62.1587 | 137.8919 | 137.7126 | 614.7 | 30.7835 | 0.0242
617.6 | 206.8 | 138.0671 | 1949.5798 | 4810.1266 | 2.6082 | 5.305 | 3.201 | 2.72 | 1.7792 | 6.85 | 24.9922 | 617.6 | 67.9321 | 62.1587 | 137.9389 | 137.7126 | 614.8 | 30.7835 | 0.0121
617.7 | 214 | 139.4477 | 1936.9748 | 4780.5907 | 2.5895 | 5.315 | 3.201 | 2.7 | 1.8344 | 6.5583 | 26.3528 | 617.7 | 67.7323 | 62.7711 | 137.9389 | 137.7575 | 614.9 | 30.7835 | 0.0242
617.8 | 214.8 | 140.2367 | 1928.5714 | 4755.2743 | 2.5812 | 5.334 | 3.195 | 2.71 | 1.7361 | 6.517 | 21.5851 | 617.8 | 66.7333 | 62.7711 | 137.8919 | 137.7126 | 615 | 30.7835 | 0.0121
617.9 | 215 | 140.4339 | 1920.1681 | 4725.7384 | 2.5937 | 5.353 | 3.188 | 2.67 | 1.7592 | 6.282 | 20.3116 | 617.9 | 67.7323 | 62.4649 | 137.8919 | 137.6228 | 615.1 | 30.7835 | 0.0121
618 | 217.6 | 140.4339 | 1903.3613 | 4700.4219 | 2.5988 | 5.363 | 3.182 | 2.67 | 1.7654 | 6.1568 | 18.951 | 618 | 68.3317 | 61.7504 | 137.8919 | 137.5778 | 615.2 | 30.7835 | 0.0121
618.1 | 210.8 | 140.8284 | 1899.1597 | 4670.8861 | 2.5957 | 5.353 | 3.182 | 2.67 | 1.7102 | 5.8238 | 16.2297 | 618.1 | 68.6314 | 61.8525 | 137.8919 | 137.4879 | 615.3 | 30.7956 | 0.0242
618.2 | 202 | 141.0256 | 1886.5546 | 4645.5696 | 2.6061 | 5.363 | 3.175 | 2.67 | 1.6532 | 5.5941 | 19.2122 | 618.2 | 68.4316 | 62.0566 | 137.8919 | 137.4879 | 615.4 | 30.7835 | 0.0121
618.3 | 191.9 | 140.8284 | 1878.1513 | 4628.692 | 2.5947 | 5.353 | 3.162 | 2.64 | 1.7207 | 4.9695 | 15.8052 | 618.3 | 68.5315 | 61.8525 | 137.8449 | 137.5329 | 615.5 | 30.7956 | 0.0242
618.4 | 186 | 140.8284 | 1869.7479 | 4607.5949 | 2.602 | 5.353 | 3.155 | 2.6 | 1.6839 | 4.9282 | 15.1194 | 618.4 | 68.7313 | 61.8525 | 137.7979 | 137.6228 | 615.6 | 30.7835 | 0
618.5 | 189.6 | 142.0118 | 1861.3445 | 4594.9367 | 2.5885 | 5.344 | 3.142 | 2.6 | 1.6388 | 5.2858 | 15.9358 | 618.5 | 68.5315 | 61.8525 | 137.751 | 137.5778 | 615.7 | 30.7956 | 0.0121
618.6 | 191.9 | 143.3925 | 1861.3445 | 4586.4979 | 2.6238 | 5.333 | 3.117 | 2.6 | 1.6576 | 4.9282 | 16.6977 | 618.6 | 68.7313 | 61.8525 | 137.7979 | 137.5778 | 615.8 | 30.7956 | 0.0121
618.7 | 200 | 144.3787 | 1857.1429 | 4582.2785 | 2.6227 | 5.305 | 3.086 | 2.6 | 1.6208 | 5.2199 | 14.6513 | 618.7 | 68.8312 | 61.7504 | 137.751 | 137.6228 | 615.9 | 30.8076 | 0.0242
618.8 | 199.5 | 145.3649 | 1852.9412 | 4586.4979 | 2.5937 | 5.277 | 3.073 | 2.61 | 1.5962 | 4.887 | 13.2907 | 618.8 | 67.9321 | 61.7504 | 137.7979 | 137.6228 | 616 | 30.7956 | 0.0121
618.9 | 197.7 | 145.9566 | 1861.3445 | 4599.1561 | 2.5968 | 5.259 | 3.054 | 2.64 | 1.6301 | 5.2732 | 10.3082 | 618.9 | 68.3317 | 61.7504 | 137.7979 | 137.6228 | 616.1 | 30.7956 | 0.0121
619 | 206.5 | 145.7594 | 1873.9496 | 4607.5949 | 2.6092 | 5.25 | 3.042 | 2.63 | 1.6178 | 5.3564 | 10.3082 | 619 | 67.4326 | 62.4649 | 137.751 | 137.5778 | 616.2 | 30.8076 | 0.0242
619.1 | 210.8 | 145.5621 | 1890.7563 | 4616.0338 | 2.6061 | 5.259 | 3.054 | 2.64 | 1.6609 | 5.6893 | 10.3082 | 619.1 | 68.032 | 62.2608 | 137.7979 | 137.6228 | 616.3 | 30.8076 | 0.0121
619.2 | 212.6 | 146.5483 | 1911.7647 | 4637.1308 | 2.6123 | 5.259 | 3.086 | 2.65 | 1.6875 | 5.5815 | 13.5737 | 619.2 | 67.9321 | 62.3628 | 137.7979 | 137.5778 | 616.4 | 30.8076 | 0.0242
619.3 | 233 | 147.7318 | 1936.9748 | 4666.6667 | 2.6175 | 5.251 | 3.118 | 2.67 | 1.6745 | 6.2913 | 12.8118 | 619.3 | 67.9321 | 62.3628 | 137.7979 | 137.6228 | 616.5 | 30.8076 | 0.0121
619.4 | 242 | 147.3373 | 1957.9832 | 4700.4219 | 2.6134 | 5.256 | 3.15 | 2.67 | 1.6622 | 6.1661 | 14.8582 | 619.4 | 68.2318 | 62.4649 | 137.7979 | 137.5778 | 616.6 | 30.8197 | 0.0362
619.5 | 240.7 | 146.1538 | 1983.1933 | 4738.3966 | 2.6092 | 5.247 | 3.182 | 2.67 | 1.7739 | 6.7507 | 16.1426 | 619.5 | 68.2318 | 62.567 | 137.7979 | 137.5778 | 616.7 | 30.8197 | 0.0242
619.6 | 243.4 | 145.5621 | 2004.2017 | 4793.2489 | 2.5999 | 5.256 | 3.201 | 2.66 | 1.7273 | 6.8193 | 18.2217 | 619.6 | 68.2318 | 62.567 | 137.7979 | 137.5778 | 616.8 | 30.8197 | 0.0242
619.7 | 242.6 | 145.3649 | 2029.4118 | 4856.5401 | 2.6196 | 5.283 | 3.201 | 2.67 | 1.7519 | 6.9858 | 16.861 | 619.7 | 68.2318 | 62.567 | 137.7979 | 137.6228 | 616.9 | 30.8197 | 0.0121
619.8 | 238.7 | 144.9704 | 2054.6218 | 4928.27 | 2.6186 | 5.293 | 3.201 | 2.61 | 1.6536 | 6.9438 | 16.1861 | 619.8 | 68.2318 | 62.567 | 137.7979 | 137.6228 | 617 | 30.8197 | 0.0242
619.9 | 235.4 | 144.1815 | 2075.6303 | 4991.5612 | 2.6113 | 5.301 | 3.201 | 2.59 | 1.7291 | 6.8087 | 14.586 | 619.9 | 68.3317 | 62.567 | 137.7979 | 137.5778 | 617.1 | 30.8197 | 0.0242
620 | 232.8 | 143.3925 | 2096.6387 | 5054.8523 | 2.6186 | 5.292 | 3.195 | 2.57 | 1.7974 | 6.848 | 18.7441 | 620 | 68.3317 | 62.669 | 137.7979 | 137.5778 | 617.2 | 30.8318 | 0.0242
620.1 | 229.7 | 143.1953 | 2113.4454 | 5113.9241 | 2.6134 | 5.292 | 3.209 | 2.55 | 1.7789 | 6.9731 | 18.7441 | 620.1 | 68.4316 | 62.669 | 137.7979 | 137.5778 | 617.3 | 30.8318 | 0.0242
620.2 | 234.9 | 143.1953 | 2134.4538 | 5181.4346 | 2.6165 | 5.301 | 3.202 | 2.5 | 1.6921 | 6.856 | 18.1019 | 620.2 | 68.2318 | 62.669 | 137.7979 | 137.5778 | 617.4 | 30.8318 | 0.0242
620.3 | 225.6 | 144.1815 | 2151.2605 | 5244.7257 | 2.6279 | 5.305 | 3.176 | 2.49 | 1.6368 | 6.4817 | 18.1019 | 620.3 | 68.2318 | 62.669 | 137.7979 | 137.5778 | 617.5 | 30.8318 | 0.0242
620.4 | 221.7 | 146.3511 | 2168.0672 | 5303.7975 | 2.603 | 5.323 | 3.17 | 2.46 | 1.5815 | 6.1075 | 22.1838 | 620.4 | 68.2318 | 62.669 | 137.7979 | 137.5778 | 617.6 | 30.8318 | 0.0121
620.5 | 226.3 | 147.929 | 2189.0756 | 5362.8692 | 2.5853 | 5.332 | 3.176 | 2.45 | 1.6426 | 6.1175 | 22.6954 | 620.5 | 68.2318 | 62.7711 | 137.7979 | 137.5778 | 617.7 | 30.8318 | 0.0121
620.6 | 227.6 | 148.9152 | 2205.8824 | 5426.1603 | 2.5926 | 5.323 | 3.169 | 2.42 | 1.5732 | 6.1275 | 21.5743 | 620.6 | 68.032 | 63.0773 | 137.7979 | 137.5778 | 617.8 | 30.8318 | 0.0121
620.7 | 232.8 | 148.3235 | 2226.8908 | 5489.4515 | 2.6269 | 5.323 | 3.183 | 2.44 | 1.4702 | 5.7359 | 19.9742 | 620.7 | 68.4316 | 62.8732 | 137.7979 | 137.5778 | 617.9 | 30.8439 | 0.0242
620.8 | 237.9 | 148.3235 | 2247.8992 | 5548.5232 | 2.6279 | 5.342 | 3.222 | 2.46 | 1.5316 | 6.0269 | 17.9278 | 620.8 | 68.4316 | 62.9752 | 137.7979 | 137.5778 | 618 | 30.8439 | 0.0242
620.9 | 250.6 | 149.1124 | 2273.1092 | 5607.5949 | 2.6362 | 5.332 | 3.236 | 2.47 | 1.5743 | 6.3086 | 19.3319 | 620.9 | 68.5315 | 62.8732 | 137.7979 | 137.5778 | 618.1 | 30.8439 | 0.0242
621 | 247 | 149.3097 | 2298.3193 | 5662.4473 | 2.6217 | 5.342 | 3.236 | 2.47 | 1.6299 | 6.6928 | 19.8109 | 621 | 68.7313 | 62.9752 | 137.8449 | 137.6228 | 618.2 | 30.8439 | 0.0121
621.1 | 254 | 148.1262 | 2323.5294 | 5721.519 | 2.6258 | 5.333 | 3.229 | 2.46 | 1.6367 | 6.8027 | 20.8558 | 621.1 | 68.7313 | 62.9752 | 137.8449 | 137.6228 | 618.3 | 30.8439 | 0.0121
621.2 | 239.5 | 145.9566 | 2340.3361 | 5789.0295 | 2.6279 | 5.343 | 3.229 | 2.44 | 1.6309 | 6.7095 | 20.3442 | 621.2 | 68.8312 | 62.9752 | 137.7979 | 137.5778 | 618.4 | 30.8439 | 0.0121
621.3 | 235.4 | 141.8146 | 2361.3445 | 5848.1013 | 2.6238 | 5.343 | 3.215 | 2.43 | 1.6248 | 6.9179 | 18.3087 | 621.3 | 68.9311 | 62.9752 | 137.7979 | 137.5778 | 618.5 | 30.8559 | 0.0242
621.4 | 222.2 | 133.1361 | 2382.3529 | 5911.3924 | 2.6009 | 5.352 | 3.201 | 2.41 | 1.6847 | 6.9765 | 17.8733 | 621.4 | 68.9311 | 62.9752 | 137.7979 | 137.5778 | 618.6 | 30.8559 | 0.0242
621.5 | 216.8 | 121.1045 | 2403.3613 | 5966.2447 | 2.5968 | 5.352 | 3.195 | 2.39 | 1.6897 | 6.511 | 17.7971 | 621.5 | 69.031 | 62.9752 | 137.8449 | 137.5778 | 618.7 | 30.8559 | 0.0242
621.6 | 209 | 109.6647 | 2415.9664 | 6029.5359 | 2.602 | 5.352 | 3.195 | 2.38 | 1.7049 | 5.9157 | 18.951 | 621.6 | 69.1309 | 63.0773 | 137.7979 | 137.5778 | 618.8 | 30.8559 | 0.0242
621.7 | 212.1 | 106.5089 | 2428.5714 | 6088.6076 | 2.5843 | 5.343 | 3.195 | 2.41 | 1.7721 | 5.7812 | 17.1114 | 621.7 | 69.1309 | 63.0773 | 137.7979 | 137.5778 | 618.9 | 30.8559 | 0.0121
621.8 | 205.2 | 108.284 | 2441.1765 | 6143.4599 | 2.5968 | 5.362 | 3.188 | 2.38 | 1.8145 | 5.5462 | 14.0309 | 621.8 | 69.1309 | 63.0773 | 137.7979 | 137.5778 | 619 | 30.868 | 0.0242
621.9 | 207.2 | 109.2702 | 2453.7815 | 6194.0928 | 2.5937 | 5.352 | 3.195 | 2.39 | 1.855 | 5.6394 | 13.9003 | 621.9 | 69.031 | 63.0773 | 137.7979 | 137.5329 | 619.1 | 30.8559 | 0.0121
622 | 205.7 | 111.6371 | 2457.9832 | 6236.2869 | 2.5677 | 5.352 | 3.195 | 2.4 | 1.7801 | 5.8132 | 15.1303 | 622 | 69.1309 | 63.0773 | 137.7979 | 137.5778 | 619.2 | 30.868 | 0.0242
622.1 | 204.1 | 114.3984 | 2466.3866 | 6274.2616 | 2.5853 | 5.362 | 3.188 | 2.42 | 1.7064 | 5.5222 | 13.7697 | 622.1 | 69.1309 | 63.0773 | 137.7979 | 137.5778 | 619.3 | 30.868 | 0.0242
622.2 | 206.5 | 116.7653 | 2474.7899 | 6312.2363 | 2.5957 | 5.352 | 3.175 | 2.41 | 1.6891 | 5.7965 | 14.401 | 622.2 | 69.2308 | 63.0773 | 137.7979 | 137.5778 | 619.4 | 30.868 | 0.0242
622.3 | 219.1 | 118.3432 | 2474.7899 | 6341.7722 | 2.5822 | 5.333 | 3.175 | 2.45 | 1.5941 | 6.1002 | 11.8865 | 622.3 | 69.2308 | 63.1794 | 137.7979 | 137.5778 | 619.5 | 30.8801 | 0.0242
622.4 | 223 | 119.7239 | 2483.1933 | 6362.8692 | 2.5885 | 5.324 | 3.162 | 2.47 | 1.5818 | 6.2247 | 12.5723 | 622.4 | 69.2308 | 63.0773 | 137.751 | 137.5778 | 619.6 | 30.868 | 0.0121
622.5 | 226.3 | 119.9211 | 2487.395 | 6379.7468 | 2.603 | 5.314 | 3.168 | 2.48 | 1.5974 | 6.1854 | 13.7261 | 622.5 | 69.1309 | 63.3835 | 137.751 | 137.5329 | 619.7 | 30.868 | 0.0121
622.6 | 226.3 | 120.7101 | 2487.395 | 6392.4051 | 2.6134 | 5.314 | 3.175 | 2.44 | 1.5974 | 5.9896 | 14.3683 | 622.6 | 69.7303 | 63.0773 | 137.7979 | 137.5778 | 619.8 | 30.868 | 0.0121
622.7 | 219.6 | 121.6963 | 2491.5966 | 6400.8439 | 2.5978 | 5.305 | 3.188 | 2.5 | 1.7361 | 5.8718 | 13.737 | 622.7 | 69.7303 | 63.0773 | 137.751 | 137.5778 | 619.9 | 30.8801 | 0.0242
622.8 | 213.3 | 122.4852 | 2487.395 | 6409.2827 | 2.6175 | 5.325 | 3.195 | 2.49 | 1.7853 | 6.246 | 14.4119 | 622.8 | 69.8302 | 63.0773 | 137.751 | 137.5778 | 620 | 30.8801 | 0.0121
622.9 | 211.2 | 123.4714 | 2487.395 | 6413.5021 | 2.6051 | 5.333 | 3.215 | 2.49 | 1.7669 | 6.1874 | 15.9031 | 622.9 | 69.9301 | 63.1794 | 137.751 | 137.5778 | 620.1 | 30.8801 | 0.0242
623 | 210.6 | 124.4576 | 2487.395 | 6413.5021 | 2.5895 | 5.314 | 3.222 | 2.51 | 1.781 | 5.9623 | 17.7754 | 623 | 70.03 | 63.1794 | 137.751 | 137.5778 | 620.2 | 30.8801 | 0.0121
623.1 | 212.4 | 124.0631 | 2483.1933 | 6409.2827 | 2.5781 | 5.314 | 3.229 | 2.52 | 1.6913 | 5.3844 | 18.287 | 623.1 | 70.1299 | 63.0773 | 137.704 | 137.5329 | 620.3 | 30.8801 | 0.0121
623.2 | 224.3 | 124.6548 | 2474.7899 | 6388.1857 | 2.5885 | 5.324 | 3.243 | 2.52 | 1.645 | 5.6734 | 17.1331 | 623.2 | 70.2298 | 63.1794 | 137.751 | 137.5778 | 620.4 | 30.8801 | 0.0121
623.3 | 214.9 | 125.8383 | 2466.3866 | 6358.6498 | 2.604 | 5.333 | 3.243 | 2.52 | 1.6107 | 5.6094 | 17.2964 | 623.3 | 70.4296 | 63.1794 | 137.751 | 137.5778 | 620.5 | 30.8801 | 0
623.4 | 215.2 | 128.2051 | 2457.9832 | 6333.3333 | 2.5905 | 5.362 | 3.25 | 2.52 | 1.4977 | 5.1786 | 17.3726 | 623.4 | 70.7293 | 63.0773 | 137.751 | 137.5778 | 620.6 | 30.8922 | 0.0242
623.5 | 221.6 | 132.9389 | 2436.9748 | 6299.5781 | 2.6072 | 5.371 | 3.256 | 2.54 | 1.5162 | 4.6379 | 16.012 | 623.5 | 70.8292 | 63.0773 | 137.704 | 137.5329 | 620.7 | 30.8922 | 0.0242
623.6 | 221.2 | 136.4892 | 2424.3697 | 6261.6034 | 2.6009 | 5.381 | 3.263 | 2.52 | 1.4793 | 5.0128 | 15.3262 | 623.6 | 71.4286 | 63.0773 | 137.704 | 137.5329 | 620.8 | 30.8922 | 0.0242
623.7 | 212.4 | 136.2919 | 2399.1597 | 6206.7511 | 2.6207 | 5.361 | 3.256 | 2.57 | 1.4776 | 5.4463 | 15.4895 | 623.7 | 71.5285 | 63.0773 | 137.751 | 137.5778 | 620.9 | 30.9043 | 0.0242
623.8 | 225.8 | 133.7278 | 2373.9496 | 6135.0211 | 2.6092 | 5.334 | 3.263 | 2.61 | 1.5488 | 5.8578 | 14.9779 | 623.8 | 71.6284 | 62.9752 | 137.704 | 137.5778 | 621 | 30.9043 | 0.0242
623.9 | 227.3 | 134.714 | 2352.9412 | 6037.9747 | 2.6144 | 5.326 | 3.257 | 2.6 | 1.5488 | 5.941 | 16.3385 | 623.9 | 72.3277 | 62.9752 | 137.704 | 137.5329 | 621.1 | 30.9043 | 0.0242
624 | 219.8 | 137.6726 | 2319.3277 | 5953.5865 | 2.6207 | 5.307 | 3.236 | 2.64 | 1.5303 | 5.7333 | 16.3385 | 624 | 73.5265 | 62.9752 | 137.751 | 137.5329 | 621.2 | 30.9043 | 0.0242
624.1 | 217.8 | 140.8284 | 2281.5126 | 5902.9536 | 2.6269 | 5.289 | 3.209 | 2.68 | 1.5162 | 6.0076 | 15.6201 | 624.1 | 74.7253 | 62.7711 | 137.751 | 137.5329 | 621.3 | 30.9043 | 0.0242
624.2 | 212.4 | 143.787 | 2235.2941 | 5848.1013 | 2.6051 | 5.28 | 3.189 | 2.69 | 1.4302 | 5.9657 | 19.0272 | 624.2 | 74.5255 | 62.4649 | 137.704 | 137.5329 | 621.4 | 30.9043 | 0.0242
624.3 | 207.7 | 151.4793 | 2201.6807 | 5805.9072 | 2.6092 | 5.27 | 3.182 | 2.69 | 1.4334 | 5.8065 | 19.5061 | 624.3 | 64.7353 | 61.8525 | 137.751 | 137.4879 | 621.5 | 30.9163 | 0.0362
624.4 | 197.1 | 165.286 | 2180.6723 | 5763.7131 | 2.5843 | 5.29 | 3.175 | 2.69 | 1.4089 | 5.3904 | 20.1919 | 624.4 | 67.6324 | 62.9752 | 137.704 | 137.353 | 621.6 | 30.9043 | 0.0121
624.5 | 190.9 | 182.8402 | 2163.8655 | 5713.0802 | 2.5905 | 5.29 | 3.189 | 2.67 | 1.3723 | 5.449 | 21.3457 | 624.5 | 67.5325 | 63.0773 | 137.657 | 137.353 | 621.7 | 30.9043 | 0.0121
624.6 | 187.6 | 198.0276 | 2176.4706 | 5662.4473 | 2.5988 | 5.3 | 3.195 | 2.65 | 1.3109 | 5.158 | 22.7063 | 624.6 | 67.7323 | 63.2814 | 137.704 | 137.398 | 621.8 | 30.9163 | 0.0242
624.7 | 192.7 | 196.8442 | 2197.479 | 5637.1308 | 2.5947 | 5.335 | 3.237 | 2.62 | 1.3174 | 5.2725 | 21.9008 | 624.7 | 67.6324 | 63.3835 | 137.704 | 137.398 | 621.9 | 30.9163 | 0.0121
624.8 | 187 | 193.4911 | 2222.6891 | 5620.2532 | 2.5999 | 5.354 | 3.258 | 2.59 | 1.3561 | 5.3311 | 23.9799 | 624.8 | 67.5325 | 63.2814 | 137.657 | 137.398 | 622 | 30.9163 | 0.0121
624.9 | 192.2 | 190.1381 | 2243.6975 | 5611.8143 | 2.5708 | 5.372 | 3.271 | 2.55 | 1.4421 | 5.4976 | 22.6192 | 624.9 | 66.7333 | 63.1794 | 137.657 | 137.353 | 622.1 | 30.9284 | 0.0242
625 | 195.8 | 185.9961 | 2273.1092 | 5624.4726 | 2.5583 | 5.381 | 3.271 | 2.5 | 1.4189 | 5.419 | 23.2615 | 625 | 67.1329 | 62.9752 | 137.657 | 137.353 | 622.2 | 30.9163 | 0.0121
625.1 | 197.3 | 178.8955 | 2302.521 | 5687.7637 | 2.55 | 5.39 | 3.292 | 2.51 | 1.4803 | 5.5855 | 23.2615 | 625.1 | 67.4326 | 63.4856 | 137.657 | 137.353 | 622.3 | 30.9284 | 0.0242
625.2 | 196.8 | 169.6252 | 2336.1345 | 5767.9325 | 2.5428 | 5.399 | 3.271 | 2.53 | 1.4572 | 5.9384 | 21.977 | 625.2 | 67.3327 | 63.4856 | 137.657 | 137.353 | 622.4 | 30.9284 | 0.0242
625.3 | 195.7 | 162.5247 | 2373.9496 | 5864.9789 | 2.5469 | 5.37 | 3.25 | 2.54 | 1.6046 | 6.1048 | 19.2557 | 625.3 | 67.3327 | 63.3835 | 137.657 | 137.353 | 622.5 | 30.9284 | 0.0121
625.4 | 196.2 | 157.5937 | 2411.7647 | 5962.0253 | 2.5449 | 5.361 | 3.25 | 2.54 | 1.5411 | 6.2227 | 21.8246 | 625.4 | 67.1329 | 63.2814 | 137.657 | 137.353 | 622.6 | 30.9284 | 0.0242
625.5 | 193.9 | 151.8738 | 2441.1765 | 6059.0717 | 2.5739 | 5.371 | 3.256 | 2.55 | 1.584 | 6.0149 | 20.464 | 625.5 | 66.9331 | 63.1794 | 137.657 | 137.353 | 622.7 | 30.9284 | 0.0242
625.6 | 194.9 | 145.1677 | 2474.7899 | 6143.4599 | 2.5812 | 5.391 | 3.243 | 2.52 | 1.6392 | 6.1401 | 18.4176 | 625.6 | 66.7333 | 63.1794 | 137.657 | 137.353 | 622.8 | 30.9284 | 0.0121
625.7 | 192 | 140.4339 | 2504.2017 | 6244.7257 | 2.6009 | 5.411 | 3.249 | 2.51 | 1.7375 | 5.9444 | 16.4909 | 625.7 | 66.7333 | 63.0773 | 137.61 | 137.3081 | 622.9 | 30.9405 | 0.0242
625.8 | 199.4 | 135.3057 | 2533.6134 | 6354.4304 | 2.6061 | 5.43 | 3.256 | 2.52 | 1.7375 | 5.7359 | 15.1303 | 625.8 | 66.7333 | 62.9752 | 137.657 | 137.353 | 623 | 30.9284 | 0.0121
625.9 | 198.9 | 133.1361 | 2558.8235 | 6455.6962 | 2.5978 | 5.43 | 3.256 | 2.51 | 1.7402 | 5.3464 | 16.1208 | 625.9 | 66.6334 | 62.9752 | 137.657 | 137.353 | 623.1 | 30.9405 | 0.0121
626 | 201.8 | 130.9665 | 2584.0336 | 6548.5232 | 2.6061 | 5.44 | 3.25 | 2.5 | 1.6726 | 5.138 | 17.4815 | 626 | 66.5335 | 62.7711 | 137.61 | 137.353 | 623.2 | 30.9526 | 0.0362
626.1 | 197.4 | 130.572 | 2600.8403 | 6628.692 | 2.6072 | 5.43 | 3.263 | 2.48 | 1.7551 | 5.0854 | 15.9031 | 626.1 | 66.4336 | 62.669 | 137.657 | 137.353 | 623.3 | 30.9526 | 0.0242
626.2 | 199.5 | 129.5858 | 2621.8487 | 6704.6413 | 2.603 | 5.449 | 3.257 | 2.5 | 1.7122 | 5.4183 | 19.3102 | 626.2 | 66.3337 | 62.567 | 137.657 | 137.353 | 623.4 | 30.9526 | 0.0242
626.3 | 196.6 | 127.8107 | 2634.4538 | 6776.3713 | 2.6051 | 5.449 | 3.257 | 2.51 | 1.541 | 5.5595 | 20.8558 | 626.3 | 66.2338 | 62.4649 | 137.657 | 137.353 | 623.5 | 30.9526 | 0.0242
626.4 | 194.3 | 124.2604 | 2651.2605 | 6848.1013 | 2.602 | 5.439 | 3.264 | 2.49 | 1.6096 | 5.4629 | 21.8464 | 626.4 | 66.1339 | 62.3628 | 137.657 | 137.398 | 623.6 | 30.9526 | 0.0242
626.5 | 195.8 | 120.7101 | 2663.8655 | 6898.7342 | 2.5843 | 5.41 | 3.271 | 2.53 | 1.6279 | 5.2965 | 22.5213 | 626.5 | 66.034 | 62.3628 | 137.657 | 137.353 | 623.7 | 30.9526 | 0.0242
626.6 | 195.8 | 119.3294 | 2676.4706 | 6953.5865 | 2.604 | 5.39 | 3.264 | 2.56 | 1.6018 | 5.652 | 23.2397 | 626.6 | 66.034 | 62.1587 | 137.657 | 137.353 | 623.8 | 30.9526 | 0.0242
626.7 | 199.4 | 120.1183 | 2689.0756 | 7004.2194 | 2.577 | 5.39 | 3.271 | 2.55 | 1.5895 | 6.0682 | 21.879 | 626.7 | 65.9341 | 62.1587 | 137.657 | 137.353 | 623.9 | 30.9526 | 0.0121
626.8 | 200.9 | 121.1045 | 2697.479 | 7037.9747 | 2.5978 | 5.399 | 3.271 | 2.58 | 1.5437 | 6.2906 | 19.702 | 626.8 | 65.8342 | 62.0566 | 137.657 | 137.3081 | 624 | 30.9526 | 0.0242
626.9 | 207.1 | 121.6963 | 2705.8824 | 7084.3882 | 2.5833 | 5.399 | 3.263 | 2.61 | 1.5285 | 6.0988 | 17.8407 | 626.9 | 65.7343 | 61.9546 | 137.657 | 137.3081 | 624.1 | 30.9526 | 0.0121
627 | 206.9 | 121.499 | 2714.2857 | 7118.1435 | 2.5885 | 5.399 | 3.271 | 2.64 | 1.5481 | 6.0542 | 15.6637 | 627 | 65.7343 | 61.9546 | 137.657 | 137.353 | 624.2 | 30.9526 | 0
627.1 | 213.1 | 121.8935 | 2718.4874 | 7147.6793 | 2.604 | 5.38 | 3.277 | 2.62 | 1.4503 | 6.2513 | 16.1644 | 627.1 | 65.6344 | 61.8525 | 137.704 | 137.353 | 624.3 | 30.9647 | 0.0121
627.2 | 212 | 123.8659 | 2726.8908 | 7164.557 | 2.6196 | 5.409 | 3.277 | 2.66 | 1.3602 | 6.6562 | 16.3494 | 627.2 | 65.5345 | 61.7504 | 137.704 | 137.353 | 624.4 | 30.9647 | 0.0121
627.3 | 209.7 | 126.0355 | 2726.8908 | 7189.8734 | 2.6061 | 5.419 | 3.284 | 2.68 | 1.4188 | 6.2374 | 14.0853 | 627.3 | 65.4346 | 61.6484 | 137.657 | 137.3081 | 624.5 | 30.9647 | 0.0121
627.4 | 213.3 | 127.0217 | 2731.0924 | 7210.9705 | 2.5968 | 5.429 | 3.284 | 2.67 | 1.4126 | 5.999 | 14.9452 | 627.4 | 65.3347 | 61.5463 | 137.704 | 137.3081 | 624.6 | 30.9767 | 0.0242
627.5 | 224.7 | 128.9941 | 2731.0924 | 7227.8481 | 2.6196 | 5.429 | 3.277 | 2.69 | 1.4699 | 5.8045 | 18.2979 | 627.5 | 65.2348 | 61.4442 | 137.704 | 137.3081 | 624.7 | 30.9767 | 0.0242
627.6 | 231.4 | 129.9803 | 2726.8908 | 7236.2869 | 2.5947 | 5.418 | 3.284 | 2.74 | 1.5289 | 6.0263 | 16.1208 | 627.6 | 65.1349 | 61.3422 | 137.704 | 137.353 | 624.8 | 30.9767 | 0.0242
627.7 | 237.6 | 129.9803 | 2722.6891 | 7240.5063 | 2.5895 | 5.429 | 3.284 | 2.75 | 1.673 | 6.0709 | 16.1208 | 627.7 | 65.035 | 61.2401 | 137.704 | 137.353 | 624.9 | 30.9767 | 0.0242
627.8 | 252.3 | 130.572 | 2714.2857 | 7244.7257 | 2.5947 | 5.41 | 3.277 | 2.75 | 1.6668 | 6.3206 | 16.1208 | 627.8 | 65.035 | 61.2401 | 137.704 | 137.3081 | 625 | 30.9767 | 0.0242
627.9 | 248.9 | 131.5582 | 2710.084 | 7244.7257 | 2.5843 | 5.4 | 3.277 | 2.75 | 1.7651 | 6.232 | 14.6622 | 627.9 | 64.9351 | 61.138 | 137.704 | 137.353 | 625.1 | 30.9767 | 0.0242
628 | 248.4 | 132.3471 | 2701.6807 | 7232.0675 | 2.6113 | 5.42 | 3.285 | 2.76 | 1.7467 | 6.523 | 16.7086 | 628 | 64.8352 | 61.036 | 137.704 | 137.3081 | 625.2 | 30.9767 | 0.0242
628.1 | 246.8 | 134.1223 | 2697.479 | 7219.4093 | 2.6072 | 5.42 | 3.271 | 2.75 | 1.7663 | 6.8779 | 17.427 | 628.1 | 64.8352 | 60.9339 | 137.704 | 137.353 | 625.3 | 30.9888 | 0.0242
628.2 | 235.5 | 138.0671 | 2689.0756 | 7198.3122 | 2.5885 | 5.41 | 3.264 | 2.76 | 1.7548 | 6.9831 | 16.2515 | 628.2 | 64.7353 | 60.8318 | 137.704 | 137.353 | 625.4 | 30.9888 | 0.0242
628.3 | 216.9 | 141.6174 | 2676.4706 | 7172.9958 | 2.6009 | 5.4 | 3.264 | 2.79 | 1.8138 | 6.7168 | 16.2515 | 628.3 | 64.6354 | 60.8318 | 137.704 | 137.353 | 625.5 | 31.0009 | 0.0362
628.4 | 209.7 | 143.9842 | 2668.0672 | 7164.557 | 2.6134 | 5.4 | 3.257 | 2.78 | 1.6565 | 6.7614 | 16.2515 | 628.4 | 64.6354 | 60.7298 | 137.657 | 137.353 | 625.6 | 30.9888 | 0.0121
628.5 | 198.8 | 145.1677 | 2655.4622 | 7147.6793 | 2.6072 | 5.4 | 3.236 | 2.76 | 1.6622 | 6.3146 | 18.6462 | 628.5 | 64.5355 | 60.7298 | 137.704 | 137.353 | 625.7 | 30.9888 | 0.0121
628.6 | 190.7 | 146.5483 | 2647.0588 | 7130.8017 | 2.6269 | 5.381 | 3.229 | 2.75 | 1.7147 | 5.9151 | 17.9278 | 628.6 | 64.5355 | 60.6277 | 137.704 | 137.353 | 625.8 | 30.9888 | 0.0121
628.7 | 194.3 | 145.9566 | 2642.8571 | 7105.4852 | 2.6061 | 5.399 | 3.222 | 2.75 | 1.6877 | 5.6873 | 15.9684 | 628.7 | 64.3357 | 60.6277 | 137.704 | 137.353 | 625.9 | 30.9888 | 0.0121
628.8 | 198 | 147.3373 | 2638.6555 | 7088.6076 | 2.603 | 5.419 | 3.222 | 2.75 | 1.6353 | 5.9091 | 14.5207 | 628.8 | 64.4356 | 60.6277 | 137.704 | 137.353 | 626 | 31.013 | 0.0362
628.9 | 209.4 | 151.2821 | 2638.6555 | 7067.5105 | 2.5905 | 5.391 | 3.215 | 2.75 | 1.6288 | 5.9537 | 15.9684 | 628.9 | 64.4356 | 60.5256 | 137.704 | 137.353 | 626.1 | 31.0009 | 0.0242
629 | 211.2 | 160.5523 | 2638.6555 | 7050.6329 | 2.6113 | 5.352 | 3.215 | 2.77 | 1.5175 | 6.3978 | 16.6869 | 629 | 64.4356 | 60.4236 | 137.704 | 137.353 | 626.2 | 31.013 | 0.0362
629.1 | 213.5 | 169.428 | 2638.6555 | 7029.5359 | 2.5895 | 5.343 | 3.215 | 2.77 | 1.5698 | 6.4864 | 20.3116 | 629.1 | 64.3357 | 60.4236 | 137.704 | 137.353 | 626.3 | 31.013 | 0.0242
629.2 | 210.9 | 173.9645 | 2638.6555 | 7008.4388 | 2.6072 | 5.372 | 3.208 | 2.81 | 1.5634 | 6.4418 | 16.6869 | 629.2 | 64.4356 | 60.3215 | 137.704 | 137.353 | 626.4 | 31.0009 | 0.0121
629.3 | 213.6 | 162.7219 | 2638.6555 | 7000 | 2.6144 | 5.372 | 3.201 | 2.82 | 1.4843 | 6.8167 | 17.3182 | 629.3 | 64.4356 | 60.3215 | 137.704 | 137.3081 | 626.5 | 31.013 | 0.0121
629.4 | 206.1 | 146.3511 | 2634.4538 | 6987.3418 | 2.6082 | 5.354 | 3.201 | 2.83 | 1.579 | 6.9199 | 18.5917 | 629.4 | 64.4356 | 60.3215 | 137.704 | 137.353 | 626.6 | 31.013 | 0.0242
629.5 | 206.4 | 138.0671 | 2630.2521 | 6978.903 | 2.6072 | 5.373 | 3.201 | 2.83 | 1.5593 | 6.565 | 17.144 | 629.5 | 64.2358 | 60.3215 | 137.704 | 137.353 | 626.7 | 31.013 | 0.0242
629.6 | 204.6 | 139.4477 | 2626.0504 | 6966.2447 | 2.5988 | 5.363 | 3.208 | 2.85 | 1.4741 | 6.5204 | 16.4147 | 629.6 | 64.3357 | 60.2194 | 137.704 | 137.353 | 626.8 | 31.0251 | 0.0362
629.7 | 212.1 | 140.2367 | 2617.6471 | 6949.3671 | 2.5916 | 5.344 | 3.215 | 2.87 | 1.5565 | 6.3539 | 17.0134 | 629.7 | 64.2358 | 60.1174 | 137.704 | 137.353 | 626.9 | 31.0251 | 0.0362
629.8 | 212.3 | 141.2229 | 2609.2437 | 6936.7089 | 2.576 | 5.363 | 3.222 | 2.86 | 1.5697 | 6.2653 | 15.5657 | 629.8 | 64.1359 | 60.1174 | 137.704 | 137.3081 | 627 | 31.0251 | 0.0121
629.9 | 217.5 | 142.0118 | 2600.8403 | 6911.3924 | 2.5853 | 5.363 | 3.222 | 2.88 | 1.6073 | 6.5903 | 14.7493 | 629.9 | 64.1359 | 60.0153 | 137.704 | 137.353 | 627.1 | 31.0251 | 0.0242
630 | 218.3 | 143.3925 | 2592.437 | 6886.0759 | 2.5978 | 5.372 | 3.215 | 2.85 | 1.6687 | 6.5483 | 15.4351 | 630 | 64.036 | 60.0153 | 137.704 | 137.353 | 627.2 | 31.0251 | 0.0121
630.1 | 219.8 | 144.7732 | 2575.6303 | 6848.1013 | 2.6082 | 5.362 | 3.208 | 2.81 | 1.6593 | 6.6675 | 17.7971 | 630.1 | 64.036 | 59.9132 | 137.704 | 137.353 | 627.3 | 31.0251 | 0.0121
630.2 | 215.1 | 145.5621 | 2563.0252 | 6818.5654 | 2.6061 | 5.352 | 3.202 | 2.8 | 1.8296 | 6.5789 | 19.9742 | 630.2 | 63.9361 | 59.8112 | 137.704 | 137.353 | 627.4 | 31.0251 | 0.0242
630.3 | 217.1 | 142.6036 | 2546.2185 | 6780.5907 | 2.5822 | 5.362 | 3.195 | 2.82 | 1.9144 | 6.9319 | 18.3958 | 630.3 | 63.9361 | 59.8112 | 137.657 | 137.353 | 627.5 | 31.0251 | 0.0121
630.4 | 217.4 | 135.503 | 2529.4118 | 6729.9578 | 2.5781 | 5.333 | 3.195 | 2.84 | 1.819 | 6.8766 | 19.9742 | 630.4 | 63.8362 | 59.7091 | 137.704 | 137.3081 | 627.6 | 31.0371 | 0.0242
630.5 | 220.2 | 126.2327 | 2508.4034 | 6670.8861 | 2.575 | 5.307 | 3.195 | 2.84 | 1.8321 | 6.9405 | 17.7536 | 630.5 | 63.6364 | 59.7091 | 137.657 | 137.3081 | 627.7 | 31.0251 | 0.0121
630.6 | 221.8 | 120.7101 | 2491.5966 | 6624.4726 | 2.577 | 5.307 | 3.195 | 2.82 | 1.8689 | 6.8986 | 21.1606 | 630.6 | 63.7363 | 59.7091 | 137.657 | 137.353 | 627.8 | 31.0371 | 0.0121
630.7 | 226.7 | 124.4576 | 2474.7899 | 6594.9367 | 2.5978 | 5.279 | 3.188 | 2.81 | 1.8144 | 7.3201 | 22.0206 | 630.7 | 63.5365 | 59.607 | 137.657 | 137.398 | 627.9 | 31.0371 | 0.0121
630.8 | 226.3 | 127.4162 | 2453.7815 | 6561.1814 | 2.6103 | 5.27 | 3.169 | 2.82 | 1.7422 | 7.0091 | 19.1142 | 630.8 | 63.5365 | 59.505 | 137.657 | 137.398 | 628 | 31.0492 | 0.0242
630.9 | 221.7 | 128.7968 | 2441.1765 | 6535.865 | 2.5937 | 5.27 | 3.155 | 2.84 | 1.612 | 6.9066 | 19.6149 | 630.9 | 62.8372 | 59.4029 | 137.657 | 137.398 | 628.1 | 31.0492 | 0.0242
631 | 218.3 | 128.7968 | 2436.9748 | 6510.5485 | 2.5937 | 5.252 | 3.142 | 2.84 | 1.6385 | 6.2433 | 21.1933 | 631 | 63.5365 | 59.8112 | 137.704 | 137.398 | 628.2 | 31.0371 | 0.0121
631.1 | 218.8 | 128.5996 | 2436.9748 | 6489.4515 | 2.6072 | 5.261 | 3.136 | 2.84 | 1.6541 | 6.2154 | 18.9292 | 631.1 | 63.7363 | 59.7091 | 137.704 | 137.398 | 628.3 | 31.0492 | 0.0242
631.2 | 217.3 | 128.0079 | 2445.3782 | 6476.7932 | 2.5926 | 5.28 | 3.149 | 2.86 | 1.6475 | 6.1068 | 21.1497 | 631.2 | 63.8362 | 59.8112 | 137.704 | 137.353 | 628.4 | 31.0492 | 0.0242
631.3 | 220.3 | 126.8245 | 2470.5882 | 6464.135 | 2.577 | 5.319 | 3.169 | 2.88 | 1.5492 | 6.3985 | 19.1033 | 631.3 | 63.8362 | 59.9132 | 137.657 | 137.353 | 628.5 | 31.0613 | 0.0362
631.4 | 221.1 | 125.0493 | 2491.5966 | 6464.135 | 2.5968 | 5.355 | 3.203 | 2.85 | 1.4501 | 6.2267 | 18.9183 | 631.4 | 63.8362 | 59.8112 | 137.657 | 137.353 | 628.6 | 31.0492 | 0.0121
631.5 | 220.3 | 122.288 | 2512.605 | 6468.3544 | 2.5843 | 5.364 | 3.236 | 2.87 | 1.5223 | 6.4484 | 18.189 | 631.5 | 63.8362 | 59.9132 | 137.657 | 137.353 | 628.7 | 31.0492 | 0.0242
631.6 | 221 | 119.5266 | 2537.8151 | 6481.0127 | 2.5677 | 5.401 | 3.271 | 2.87 | 1.5469 | 6.5317 | 18.189 | 631.6 | 63.7363 | 59.9132 | 137.704 | 137.398 | 628.8 | 31.0492 | 0.0121
631.7 | 221.5 | 117.7515 | 2554.6218 | 6518.9873 | 2.5781 | 5.419 | 3.285 | 2.85 | 1.5404 | 7.0198 | 18.189 | 631.7 | 63.7363 | 59.8112 | 137.704 | 137.398 | 628.9 | 31.0613 | 0.0242
631.8 | 218.9 | 116.568 | 2571.4286 | 6578.0591 | 2.5656 | 5.429 | 3.306 | 2.87 | 1.6362 | 7.1809 | 16.8284 | 631.8 | 63.7363 | 59.8112 | 137.704 | 137.353 | 629 | 31.0613 | 0.0121
631.9 | 220.8 | 113.4122 | 2579.8319 | 6632.9114 | 2.5532 | 5.449 | 3.306 | 2.87 | 1.6735 | 7.2894 | 18.6897 | 631.9 | 63.8362 | 59.8112 | 137.704 | 137.398 | 629.1 | 31.0613 | 0.0121
632 | 232.1 | 108.0868 | 2588.2353 | 6675.1055 | 2.5345 | 5.449 | 3.306 | 2.87 | 1.6306 | 7.2475 | 18.6897 | 632 | 63.6364 | 59.7091 | 137.704 | 137.398 | 629.2 | 31.0613 | 0.0242
632.1 | 234 | 99.4083 | 2592.437 | 6717.2996 | 2.5552 | 5.429 | 3.285 | 2.84 | 1.7625 | 6.8426 | 16.6977 | 632.1 | 63.4366 | 59.7091 | 137.704 | 137.398 | 629.3 | 31.0613 | 0.0121
632.2 | 230.9 | 89.9408 | 2592.437 | 6759.4937 | 2.5521 | 5.39 | 3.285 | 2.82 | 1.8018 | 7.109 | 19.6041 | 632.2 | 62.9371 | 59.9132 | 137.704 | 137.398 | 629.4 | 31.0613 | 0.0121
632.3 | 236.3 | 84.2209 | 2592.437 | 6784.8101 | 2.5563 | 5.381 | 3.277 | 2.79 | 1.8325 | 7.067 | 16.8828 | 632.3 | 63.2368 | 59.8112 | 137.751 | 137.398 | 629.5 | 31.0734 | 0.0121
632.4 | 246.9 | 79.8817 | 2592.437 | 6801.6878 | 2.5625 | 5.381 | 3.263 | 2.75 | 1.8325 | 6.9339 | 16.1644 | 632.4 | 63.2368 | 59.7091 | 137.751 | 137.443 | 629.6 | 31.0734 | 0.0242
632.5 | 245.4 | 78.6982 | 2588.2353 | 6805.9072 | 2.5438 | 5.381 | 3.257 | 2.74 | 1.8841 | 6.9392 | 19.5714 | 632.5 | 63.1369 | 59.7091 | 137.704 | 137.398 | 629.7 | 31.0734 | 0.0242
632.6 | 256.2 | 76.5286 | 2584.0336 | 6810.1266 | 2.5521 | 5.39 | 3.257 | 2.69 | 1.9394 | 6.9392 | 18.8856 | 632.6 | 63.037 | 59.607 | 137.751 | 137.398 | 629.8 | 31.0734 | 0.0242
632.7 | 261.6 | 73.57 | 2575.6303 | 6810.1266 | 2.5428 | 5.371 | 3.257 | 2.66 | 2.0126 | 6.495 | 18.3414 | 632.7 | 63.037 | 59.607 | 137.751 | 137.443 | 629.9 | 31.0734 | 0.0121
632.8 | 266.5 | 70.8087 | 2571.4286 | 6801.6878 | 2.5355 | 5.362 | 3.257 | 2.64 | 1.9729 | 7.0664 | 21.694 | 632.8 | 62.9371 | 59.607 | 137.751 | 137.398 | 630 | 31.0734 | 0.0121
632.9 | 261.1 | 70.217 | 2567.2269 | 6793.2489 | 2.5552 | 5.362 | 3.263 | 2.63 | 1.9139 | 6.8446 | 18.7877 | 632.9 | 62.7373 | 59.7091 | 137.751 | 137.398 | 630.1 | 31.0855 | 0.0242
633 | 257 | 70.217 | 2563.0252 | 6784.8101 | 2.5802 | 5.371 | 3.27 | 2.59 | 1.9077 | 7.0531 | 20.8232 | 633 | 63.1369 | 59.505 | 137.751 | 137.398 | 630.2 | 31.0855 | 0.0242
633.1 | 254.9 | 69.8225 | 2558.8235 | 6780.5907 | 2.575 | 5.389 | 3.27 | 2.55 | 1.9011 | 6.9199 | 20.8232 | 633.1 | 63.3367 | 59.505 | 137.7979 | 137.443 | 630.3 | 31.0855 | 0.0242
633.2 | 257.8 | 69.2308 | 2554.6218 | 6767.9325 | 2.5718 | 5.399 | 3.27 | 2.57 | 1.8102 | 6.8699 | 20.3225 | 633.2 | 63.4366 | 59.4029 | 137.7979 | 137.443 | 630.4 | 31.0855 | 0.0242
633.3 | 248.1 | 68.2446 | 2554.6218 | 6767.9325 | 2.5885 | 5.399 | 3.27 | 2.56 | 1.7439 | 6.8946 | 19.1469 | 633.3 | 63.5365 | 59.4029 | 137.7979 | 137.443 | 630.5 | 31.0855 | 0.0121
633.4 | 247 | 67.8501 | 2554.6218 | 6767.9325 | 2.5718 | 5.399 | 3.27 | 2.53 | 1.7636 | 7.2055 | 19.1469 | 633.4 | 63.5365 | 59.4029 | 137.7979 | 137.443 | 630.6 | 31.0855 | 0.0121
633.5 | 241.9 | 67.2584 | 2554.6218 | 6767.9325 | 2.5864 | 5.399 | 3.263 | 2.51 | 1.7246 | 6.8113 | 17.9713 | 633.5 | 63.4366 | 59.4029 | 137.7979 | 137.443 | 630.7 | 31.0975 | 0.0242
633.6 | 228.2 | 67.4556 | 2558.8235 | 6772.1519 | 2.576 | 5.418 | 3.263 | 2.48 | 1.6394 | 6.4118 | 20.8776 | 633.6 | 63.4366 | 59.4029 | 137.7979 | 137.443 | 630.8 | 31.0975 | 0.0242
633.7 | 223.2 | 67.4556 | 2563.0252 | 6772.1519 | 2.5957 | 5.438 | 3.263 | 2.47 | 1.6943 | 6.3532 | 18.1563 | 633.7 | 63.4366 | 59.4029 | 137.8449 | 137.443 | 630.9 | 31.0975 | 0.0242
633.8 | 224.9 | 66.4694 | 2571.4286 | 6784.8101 | 2.575 | 5.458 | 3.257 | 2.44 | 1.7205 | 6.1754 | 16.6977 | 633.8 | 63.4366 | 59.505 | 137.7979 | 137.443 | 631 | 31.0975 | 0.0242
633.9 | 222.4 | 65.6805 | 2575.6303 | 6801.6878 | 2.5864 | 5.458 | 3.257 | 2.46 | 1.7139 | 6.3086 | 21.0518 | 633.9 | 63.4366 | 59.505 | 137.8449 | 137.443 | 631.1 | 31.0975 | 0.0121
634 | 225.9 | 65.286 | 2588.2353 | 6814.346 | 2.5625 | 5.478 | 3.263 | 2.47 | 1.7557 | 5.951 | 19.5061 | 634 | 63.2368 | 59.505 | 137.7979 | 137.443 | 631.2 | 31.0975 | 0.0121
634.1 | 233.7 | 65.0888 | 2600.8403 | 6827.0042 | 2.5604 | 5.468 | 3.263 | 2.44 | 1.7753 | 5.5069 | 21.6831 | 634.1 | 63.3367 | 59.505 | 137.7979 | 137.398 | 631.3 | 31.0975 | 0.0121
634.2 | 228.9 | 64.6943 | 2613.4454 | 6848.1013 | 2.5895 | 5.468 | 3.263 | 2.45 | 1.8277 | 5.5961 | 20.9538 | 634.2 | 63.4366 | 59.505 | 137.8449 | 137.443 | 631.4 | 31.1096 | 0.0242
634.3 | 227.6 | 64.2998 | 2626.0504 | 6877.6371 | 2.5698 | 5.449 | 3.27 | 2.47 | 1.9236 | 5.6714 | 17.2855 | 634.3 | 63.4366 | 59.505 | 137.8449 | 137.443 | 631.5 | 31.0975 | 0.0121
634.4 | 229.6 | 61.5385 | 2634.4538 | 6907.173 | 2.576 | 5.459 | 3.277 | 2.5 | 1.8646 | 6.1155 | 19.4626 | 634.4 | 63.5365 | 59.505 | 137.7979 | 137.443 | 631.6 | 31.1096 | 0.0242
634.5 | 232.7 | 55.0296 | 2642.8571 | 6936.7089 | 2.602 | 5.469 | 3.277 | 2.5 | 1.8924 | 6.6515 | 22.7825 | 634.5 | 63.5365 | 59.505 | 137.8449 | 137.398 | 631.7 | 31.1096 | 0.0121
634.6 | 230.9 | 43.3925 | 2655.4622 | 6970.4641 | 2.5864 | 5.459 | 3.284 | 2.5 | 1.9653 | 6.3605 | 18.9292 | 634.6 | 63.5365 | 59.505 | 137.8449 | 137.398 | 631.8 | 31.1096 | 0.0121
634.7 | 238.9 | 34.3195 | 2668.0672 | 7008.4388 | 2.6196 | 5.439 | 3.299 | 2.47 | 1.8777 | 7.0291 | 19.0163 | 634.7 | 63.5365 | 59.4029 | 137.8449 | 137.443 | 631.9 | 31.1096 | 0.0121
634.8 | 238.5 | 36.2919 | 2676.4706 | 7033.7553 | 2.6082 | 5.43 | 3.306 | 2.46 | 1.858 | 7.4286 | 16.1099 | 634.8 | 63.5365 | 59.505 | 137.7979 | 137.443 | 632 | 31.1217 | 0.0242
634.9 | 233.9 | 49.9014 | 2684.874 | 7071.73 | 2.5874 | 5.4 | 3.306 | 2.45 | 1.8875 | 7.5671 | 20.7361 | 634.9 | 63.5365 | 59.505 | 137.751 | 137.443 | 632.1 | 31.1217 | 0.0242
635 | 230.5 | 70.6114 | 2693.2773 | 7105.4852 | 2.5874 | 5.43 | 3.306 | 2.43 | 1.903 | 8.1131 | 22.2274 | 635 | 63.5365 | 59.505 | 137.704 | 137.398 | 632.2 | 31.1217 | 0.0242
635.1 | 225.1 | 91.716 | 2701.6807 | 7139.2405 | 2.5947 | 5.42 | 3.32 | 2.41 | 1.8151 | 7.5611 | 22.7716 | 635.1 | 63.5365 | 59.505 | 137.704 | 137.398 | 632.3 | 31.1217 | 0.0242
635.2 | 221.5 | 95.2663 | 2710.084 | 7160.3376 | 2.5781 | 5.44 | 3.313 | 2.4 | 1.6922 | 7.0617 | 20.7252 | 635.2 | 63.5365 | 59.505 | 137.704 | 137.398 | 632.4 | 31.1217 | 0.0121
635.3 | 222.7 | 96.2525 | 2722.6891 | 7185.654 | 2.602 | 5.43 | 3.313 | 2.37 | 1.6325 | 7.131 | 20.2245 | 635.3 | 63.5365 | 59.505 | 137.704 | 137.398 | 632.5 | 31.1217 | 0.0242
635.4 | 225.8 | 97.6331 | 2726.8908 | 7215.1899 | 2.6009 | 5.41 | 3.306 | 2.36 | 1.6403 | 6.7121 | 20.8232 | 635.4 | 63.4366 | 59.505 | 137.704 | 137.443 | 632.6 | 31.1217 | 0.0121
635.5 | 227.9 | 99.4083 | 2731.0924 | 7240.5063 | 2.6134 | 5.399 | 3.313 | 2.34 | 1.5945 | 6.7567 | 23.0002 | 635.5 | 63.4366 | 59.505 | 137.704 | 137.443 | 632.7 | 31.1217 | 0.0121
635.6 | 228.7 | 101.9724 | 2735.2941 | 7265.8228 | 2.5853 | 5.41 | 3.306 | 2.35 | 1.5024 | 6.3825 | 18.2434 | 635.6 | 63.5365 | 59.505 | 137.704 | 137.398 | 632.8 | 31.1338 | 0.0242
635.7 | 225.8 | 105.9172 | 2739.4958 | 7282.7004 | 2.5718 | 5.41 | 3.306 | 2.32 | 1.4763 | 6.0722 | 16.7957 | 635.7 | 63.5365 | 59.505 | 137.704 | 137.398 | 632.9 | 31.1217 | 0.0121
635.8 | 227.9 | 110.4536 | 2743.6975 | 7303.7975 | 2.5833 | 5.41 | 3.306 | 2.29 | 1.5377 | 6.2387 | 16.7957 | 635.8 | 63.5365 | 59.505 | 137.704 | 137.443 | 633 | 31.1338 | 0.0121
635.9 | 230 | 115.1874 | 2747.8992 | 7324.8945 | 2.5947 | 5.399 | 3.313 | 2.29 | 1.5999 | 6.6016 | 15.5222 | 635.9 | 63.4366 | 59.505 | 137.704 | 137.398 | 633.1 | 31.1338 | 0.0121
636 | 227.5 | 119.3294 | 2752.1008 | 7337.5527 | 2.5957 | 5.409 | 3.306 | 2.31 | 1.4877 | 6.6988 | 14.6622 | 636 | 63.5365 | 59.4029 | 137.704 | 137.398 | 633.2 | 31.1338 | 0.0121
636.1 | 235.2 | 124.4576 | 2756.3025 | 7345.9916 | 2.5853 | 5.399 | 3.299 | 2.29 | 1.5368 | 6.9066 | 16.0229 | 636.1 | 63.4366 | 59.4029 | 137.704 | 137.398 | 633.3 | 31.1459 | 0.0242
636.2 | 244.2 | 132.5444 | 2756.3025 | 7358.6498 | 2.6196 | 5.399 | 3.306 | 2.28 | 1.5696 | 6.9066 | 13.8459 | 636.2 | 63.4366 | 59.505 | 137.704 | 137.398 | 633.4 | 31.1459 | 0.0242
636.3 | 247.1 | 146.3511 | 2756.3025 | 7371.308 | 2.6238 | 5.399 | 3.299 | 2.29 | 1.6433 | 7.073 | 14.5207 | 636.3 | 63.4366 | 59.4029 | 137.704 | 137.398 | 633.5 | 31.1459 | 0.0242
636.4 | 248.1 | 164.1026 | 2756.3025 | 7379.7468 | 2.6321 | 5.39 | 3.291 | 2.3 | 1.6104 | 6.8952 | 18.8748 | 636.4 | 63.4366 | 59.4029 | 137.657 | 137.398 | 633.6 | 31.1459 | 0.0242
636.5 | 253.9 | 180.2761 | 2756.3025 | 7383.9662 | 2.6082 | 5.411 | 3.299 | 2.3 | 1.635 | 6.9365 | 18.1999 | 636.5 | 63.5365 | 59.4029 | 137.657 | 137.353 | 633.7 | 31.1459 | 0.0242
636.6 | 254.9 | 183.8264 | 2756.3025 | 7383.9662 | 2.6009 | 5.44 | 3.306 | 2.34 | 1.5851 | 6.6981 | 18.1128 | 636.6 | 63.2368 | 59.505 | 137.657 | 137.398 | 633.8 | 31.1459 | 0.0121
636.7 | 248.2 | 183.8264 | 2756.3025 | 7388.1857 | 2.5729 | 5.459 | 3.299 | 2.34 | 1.7038 | 6.6895 | 16.7957 | 636.7 | 63.4366 | 59.607 | 137.657 | 137.353 | 633.9 | 31.1459 | 0.0242
636.8 | 245.3 | 183.0375 | 2756.3025 | 7392.4051 | 2.5625 | 5.449 | 3.306 | 2.36 | 1.8205 | 6.9392 | 15.4351 | 636.8 | 63.5365 | 59.505 | 137.657 | 137.3081 | 634 | 31.1459 | 0.0121
636.9 | 240.2 | 182.2485 | 2752.1008 | 7392.4051 | 2.5594 | 5.459 | 3.32 | 2.35 | 1.8467 | 6.806 | 18.3414 | 636.9 | 63.4366 | 59.4029 | 137.657 | 137.3081 | 634.1 | 31.1459 | 0.0121
637 | 238.9 | 181.6568 | 2752.1008 | 7383.9662 | 2.5521 | 5.48 | 3.32 | 2.37 | 1.8422 | 7.1416 | 20.7035 | 637 | 63.5365 | 59.4029 | 137.657 | 137.353 | 634.2 | 31.1579 | 0.0242
637.1 | 233 | 178.1065 | 2752.1008 | 7375.5274 | 2.5324 | 5.489 | 3.32 | 2.34 | 1.9225 | 7.2082 | 18.3414 | 637.1 | 63.4366 | 59.4029 | 137.657 | 137.353 | 634.3 | 31.1459 | 0
637.2 | 235.3 | 172.9783 | 2747.8992 | 7375.5274 | 2.5064 | 5.498 | 3.32 | 2.34 | 1.9654 | 7.125 | 19.0163 | 637.2 | 63.3367 | 59.4029 | 137.657 | 137.353 | 634.4 | 31.1459 | 0
637.3 | 228.6 | 168.8363 | 2743.6975 | 7371.308 | 2.5334 | 5.518 | 3.32 | 2.34 | 1.976 | 7.2302 | 19.8326 | 637.3 | 63.4366 | 59.4029 | 137.61 | 137.3081 | 634.5 | 31.1579 | 0.0121
637.4 | 229.5 | 168.0473 | 2739.4958 | 7367.0886 | 2.5573 | 5.487 | 3.313 | 2.35 | 2.0232 | 6.8227 | 21.8246 | 637.4 | 63.4366 | 59.4029 | 137.657 | 137.353 | 634.6 | 31.1579 | 0.0121
637.5 | 230.5 | 168.6391 | 2739.4958 | 7354.4304 | 2.5781 | 5.477 | 3.313 | 2.36 | 1.7906 | 6.4731 | 23.403 | 637.5 | 63.4366 | 59.4029 | 137.657 | 137.3081 | 634.7 | 31.1579 | 0.0121
637.6 | 235.1 | 165.4832 | 2735.2941 | 7341.7722 | 2.5895 | 5.467 | 3.313 | 2.36 | 1.7643 | 6.4484 | 21.0953 | 637.6 | 63.4366 | 59.4029 | 137.657 | 137.353 | 634.8 | 31.1579 | 0.0121
637.7 | 239.5 | 162.3274 | 2731.0924 | 7329.1139 | 2.5968 | 5.467 | 3.313 | 2.34 | 1.7381 | 6.0709 | 20.0939 | 637.7 | 63.4366 | 59.3008 | 137.657 | 137.353 | 634.9 | 31.1579 | 0.0121
637.8 | 253.1 | 160.1578 | 2726.8908 | 7324.8945 | 2.6051 | 5.488 | 3.313 | 2.35 | 1.6906 | 6.4038 | 20.9974 | 637.8 | 63.4366 | 59.4029 | 137.657 | 137.353 | 635 | 31.17 | 0.0242
637.9 | 260.5 | 157.7909 | 2714.2857 | 7308.0169 | 2.6165 | 5.488 | 3.313 | 2.38 | 1.6538 | 6.7787 | 21.6831 | 637.9 | 63.4366 | 59.3008 | 137.657 | 137.353 | 635.1 | 31.17 | 0.0242
638 | 265.9 | 155.4241 | 2710.084 | 7291.1392 | 2.6404 | 5.488 | 3.313 | 2.41 | 1.6734 | 6.7348 | 23.8601 | 638 | 63.4366 | 59.4029 | 137.657 | 137.353 | 635.2 | 31.17 | 0.0121
638.1 | 263.6 | 154.0434 | 2710.084 | 7274.2616 | 2.6487 | 5.479 | 3.313 | 2.42 | 1.6918 | 6.9012 | 27.2672 | 638.1 | 63.5365 | 59.3008 | 137.657 | 137.353 | 635.3 | 31.17 | 0.0242
638.2 | 257.6 | 153.8462 | 2705.8824 | 7257.384 | 2.6414 | 5.489 | 3.313 | 2.42 | 1.7955 | 7.4173 | 26.3637 | 638.2 | 63.3367 | 59.4029 | 137.657 | 137.3081 | 635.4 | 31.17 | 0.0242
638.3 | 244 | 155.2268 | 2697.479 | 7236.2869 | 2.6352 | 5.509 | 3.32 | 2.41 | 1.7758 | 7.4419 | 28.6713 | 638.3 | 63.1369 | 59.7091 | 137.657 | 137.353 | 635.5 | 31.17 | 0.0121
638.4 | 239.4 | 160.1578 | 2693.2773 | 7219.4093 | 2.6435 | 5.509 | 3.32 | 2.38 | 1.7235 | 7.42 | 29.6728 | 638.4 | 63.1369 | 59.4029 | 137.657 | 137.3081 | 635.6 | 31.17 | 0.0121
638.5 | 231.3 | 160.5523 | 2689.0756 | 7198.3122 | 2.6612 | 5.529 | 3.327 | 2.35 | 1.6481 | 7.129 | 28.7693 | 638.5 | 63.4366 | 59.3008 | 137.657 | 137.3081 | 635.7 | 31.1821 | 0.0242
638.6 | 231.3 | 161.3412 | 2680.6723 | 7181.4346 | 2.6414 | 5.519 | 3.335 | 2.37 | 1.6964 | 6.6489 | 31.164 | 638.6 | 63.4366 | 59.3008 | 137.657 | 137.2631 | 635.8 | 31.17 | 0.0121
638.7 | 237.8 | 163.7081 | 2676.4706 | 7151.8987 | 2.6072 | 5.489 | 3.349 | 2.34 | 1.7338 | 6.5876 | 28.1706 | 638.7 | 63.4366 | 59.3008 | 137.657 | 137.3081 | 635.9 | 31.17 | 0.0121
638.8 | 246.8 | 166.2722 | 2668.0672 | 7118.1435 | 2.6217 | 5.468 | 3.349 | 2.33 | 1.6908 | 6.8786 | 26.1242 | 638.8 | 63.4366 | 59.3008 | 137.657 | 137.3081 | 636 | 31.1821 | 0.0121
638.9 | 242.9 | 170.0197 | 2663.8655 | 7105.4852 | 2.603 | 5.459 | 3.357 | 2.34 | 1.7576 | 6.4511 | 25.58 | 638.9 | 63.4366 | 59.3008 | 137.657 | 137.3081 | 636.1 | 31.1942 | 0.0242
639 | 238.3 | 175.1479 | 2647.0588 | 7097.0464 | 2.5937 | 5.459 | 3.349 | 2.34 | 1.7834 | 6.8007 | 27.3542 | 639 | 63.3367 | 59.3008 | 137.657 | 137.2631 | 636.2 | 31.1821 | 0.0121
639.1 | 235.7 | 180.4734 | 2634.4538 | 7088.6076 | 2.5957 | 5.469 | 3.335 | 2.37 | 1.9013 | 6.9339 | 25.8956 | 639.1 | 63.037 | 59.0967 | 137.61 | 137.3081 | 636.3 | 31.1942 | 0.0242
639.2 | 227.2 | 182.8402 | 2630.2521 | 7092.827 | 2.5822 | 5.449 | 3.313 | 2.4 | 1.9158 | 6.8333 | 26.3746 | 639.2 | 63.2368 | 58.9946 | 137.61 | 137.3081 | 636.4 | 31.1942 | 0.0242
639.3 | 224.9 | 183.432 | 2630.2521 | 7092.827 | 2.5926 | 5.44 | 3.299 | 2.41 | 1.8437 | 6.8333 | 22.0206 | 639.3 | 63.2368 | 59.4029 | 137.61 | 137.353 | 636.5 | 31.1942 | 0.0242
639.4 | 232.6 | 183.432 | 2634.4538 | 7097.0464 | 2.5968 | 5.42 | 3.291 | 2.42 | 1.9046 | 7.0277 | 27.191 | 639.4 | 63.037 | 59.3008 | 137.61 | 137.353 | 636.6 | 31.2063 | 0.0362
639.5 | 236.3 | 184.4181 | 2651.2605 | 7097.0464 | 2.6051 | 5.44 | 3.284 | 2.44 | 1.8493 | 6.6535 | 25.1555 | 639.5 | 63.4366 | 59.4029 | 137.61 | 137.3081 | 636.7 | 31.2063 | 0.0242
639.6 | 242.4 | 183.0375 | 2672.2689 | 7105.4852 | 2.603 | 5.43 | 3.291 | 2.48 | 1.8099 | 6.7428 | 25.1555 | 639.6 | 63.4366 | 59.505 | 137.61 | 137.3081 | 636.8 | 31.1942 | 0.0242
639.7 | 245.8 | 175.9369 | 2697.479 | 7122.3629 | 2.5916 | 5.421 | 3.291 | 2.44 | 1.8775 | 6.2853 | 24.4697 | 639.7 | 63.5365 | 59.505 | 137.61 | 137.353 | 636.9 | 31.2063 | 0.0362
639.8 | 248.4 | 160.5523 | 2722.6891 | 7135.0211 | 2.5895 | 5.402 | 3.299 | 2.44 | 1.8488 | 6.1328 | 22.2056 | 639.8 | 63.5365 | 59.505 | 137.657 | 137.398 | 637 | 31.2063 | 0.0242
639.9 | 246.3 | 137.8698 | 2747.8992 | 7177.2152 | 2.5822 | 5.393 | 3.299 | 2.44 | 1.9358 | 6.4797 | 21.1824 | 639.9 | 63.4366 | 59.607 | 137.61 | 137.353 | 637.1 | 31.2063 | 0.0121
640 | 246.8 | 116.3708 | 2773.1092 | 7240.5063 | 2.5833 | 5.372 | 3.299 | 2.43 | 1.9412 | 6.7514 | 25.1772 | 640 | 63.4366 | 59.505 | 137.657 | 137.353 | 637.2 | 31.2063 | 0.0242
640.1 | 241.4 | 113.215 | 2789.916 | 7299.5781 | 2.5885 | 5.381 | 3.291 | 2.41 | 1.9478 | 7.0617 | 20.0939 | 640.1 | 63.4366 | 59.505 | 137.657 | 137.398 | 637.3 | 31.2063 | 0.0121
640.2 | 239 | 113.4122 | 2810.9244 | 7375.5274 | 2.6072 | 5.392 | 3.291 | 2.42 | 1.9417 | 7.3946 | 20.0939 | 640.2 | 63.3367 | 59.505 | 137.657 | 137.353 | 637.4 | 31.2183 | 0.0242
640.3 | 226.6 | 112.2288 | 2827.7311 | 7451.4768 | 2.6165 | 5.391 | 3.291 | 2.4 | 1.9635 | 7.7329 | 22.6845 | 640.3 | 63.3367 | 59.505 | 137.61 | 137.353 | 637.5 | 31.2183 | 0.0242
640.4 | 233.1 | 106.5089 | 2844.5378 | 7531.6456 | 2.6238 | 5.381 | 3.291 | 2.42 | 1.9618 | 7.9293 | 18.6897 | 640.4 | 63.4366 | 59.505 | 137.657 | 137.353 | 637.6 | 31.2183 | 0.0121
640.5 | 236.3 | 97.8304 | 2861.3445 | 7599.1561 | 2.6321 | 5.411 | 3.299 | 2.43 | 1.8881 | 8.0126 | 19.3755 | 640.5 | 63.5365 | 59.4029 | 137.61 | 137.353 | 637.7 | 31.2183 | 0.0121
640.6 | 238.1 | 88.7574 | 2873.9496 | 7658.2278 | 2.6155 | 5.43 | 3.299 | 2.46 | 1.7833 | 8.1018 | 21.5525 | 640.6 | 63.5365 | 59.505 | 137.61 | 137.353 | 637.8 | 31.2183 | 0.0242
640.7 | 247.3 | 85.6016 | 2886.5546 | 7708.8608 | 2.603 | 5.474 | 3.306 | 2.46 | 1.7525 | 7.9773 | 17.4706 | 640.7 | 63.5365 | 59.505 | 137.61 | 137.353 | 637.9 | 31.2183 | 0.0121
640.8 | 253.5 | 84.2209 | 2899.1597 | 7759.4937 | 2.6144 | 5.504 | 3.313 | 2.51 | 1.6297 | 7.5558 | 18.0693 | 640.8 | 63.4366 | 59.505 | 137.61 | 137.353 | 638 | 31.2304 | 0.0242
640.9 | 249.7 | 84.0237 | 2911.7647 | 7801.6878 | 2.6352 | 5.514 | 3.32 | 2.52 | 1.6161 | 7.2808 | 20.3769 | 640.9 | 63.4366 | 59.505 | 137.61 | 137.353 | 638.1 | 31.2183 | 0.0121
641 | 242.8 | 82.4458 | 2920.1681 | 7839.6624 | 2.6466 | 5.495 | 3.327 | 2.52 | 1.5355 | 6.4984 | 17.057 | 641 | 63.4366 | 59.505 | 137.657 | 137.353 | 638.2 | 31.2183 | 0.0121
641.1 | 241.3 | 81.6568 | 2932.7731 | 7881.8565 | 2.6414 | 5.495 | 3.335 | 2.54 | 1.5003 | 6.3852 | 20.3769 | 641.1 | 63.4366 | 59.4029 | 137.61 | 137.353 | 638.3 | 31.2304 | 0.0242
641.2 | 234.4 | 81.4596 | 2941.1765 | 7919.8312 | 2.6279 | 5.495 | 3.342 | 2.55 | 1.5437 | 6.1881 | 19.7782 | 641.2 | 63.4366 | 59.4029 | 137.657 | 137.398 | 638.4 | 31.2304 | 0.0121
641.3 | 240.9 | 80.2761 | 2945.3782 | 7957.8059 | 2.6123 | 5.515 | 3.342 | 2.53 | 1.5286 | 5.9357 | 16.1099 | 641.3 | 63.4366 | 59.4029 | 137.657 | 137.398 | 638.5 | 31.2304 | 0.0121
641.4 | 229.9 | 80.0789 | 2953.7815 | 7983.1224 | 2.5916 | 5.504 | 3.335 | 2.53 | 1.5716 | 6.1435 | 17.4706 | 641.4 | 63.5365 | 59.505 | 137.657 | 137.398 | 638.6 | 31.2425 | 0.0242
641.5 | 230.3 | 79.6844 | 2957.9832 | 8008.4388 | 2.5802 | 5.495 | 3.32 | 2.52 | 1.6093 | 6.1215 | 19.0489 | 641.5 | 63.5365 | 59.505 | 137.657 | 137.398 | 638.7 | 31.2304 | 0.0121
641.6 | 227.7 | 78.501 | 2962.1849 | 8033.7553 | 2.5677 | 5.479 | 3.32 | 2.54 | 1.5798 | 6.3133 | 16.0555 | 641.6 | 63.4366 | 59.4029 | 137.657 | 137.398 | 638.8 | 31.2425 | 0.0242
641.7 | 222.2 | 78.3037 | 2966.3866 | 8059.0717 | 2.576 | 5.468 | 3.32 | 2.5 | 1.6191 | 6.5796 | 17.5141 | 641.7 | 63.4366 | 59.4029 | 137.657 | 137.398 | 638.9 | 31.2425 | 0.0242
641.8 | 213.4 | 77.9093 | 2966.3866 | 8080.1688 | 2.5698 | 5.458 | 3.32 | 2.48 | 1.5945 | 6.288 | 15.4677 | 641.8 | 63.4366 | 59.4029 | 137.657 | 137.398 | 639 | 31.2425 | 0.0121
641.9 | 221.6 | 76.9231 | 2966.3866 | 8097.0464 | 2.5947 | 5.467 | 3.327 | 2.47 | 1.6494 | 6.1102 | 15.3806 | 641.9 | 63.4366 | 59.4029 | 137.657 | 137.398 | 639.1 | 31.2425 | 0.0242
642 | 219.5 | 76.7258 | 2970.5882 | 8109.7046 | 2.5812 | 5.478 | 3.335 | 2.46 | 1.6645 | 5.8298 | 16.1426 | 642 | 63.4366 | 59.3008 | 137.657 | 137.398 | 639.2 | 31.2425 | 0.0242
642.1 | 220.6 | 75.7396 | 2970.5882 | 8113.9241 | 2.5677 | 5.498 | 3.335 | 2.5 | 1.6829 | 5.6634 | 16.1426 | 642.1 | 63.4366 | 59.4029 | 137.657 | 137.398 | 639.3 | 31.2425 | 0.0121
642.2 | 226.3 | 74.9507 | 2970.5882 | 8122.3629 | 2.577 | 5.508 | 3.327 | 2.48 | 1.7288 | 5.8405 | 14.6949 | 642.2 | 63.3367 | 59.3008 | 137.657 | 137.398 | 639.4 | 31.2546 | 0.0242
642.3 | 224.8 | 75.3452 | 2970.5882 | 8130.8017 | 2.577 | 5.518 | 3.32 | 2.46 | 1.8332 | 5.7573 | 16.0555 | 642.3 | 63.2368 | 59.3008 | 137.61 | 137.398 | 639.5 | 31.2546 | 0.0242
642.4 | 217.6 | 74.7535 | 2966.3866 | 8135.0211 | 2.5937 | 5.538 | 3.32 | 2.5 | 1.8316 | 5.8571 | 16.5562 | 642.4 | 63.3367 | 59.1988 | 137.657 | 137.398 | 639.6 | 31.2546 | 0.0121
642.5 | 220.6 | 74.7535 | 2962.1849 | 8135.0211 | 2.602 | 5.538 | 3.32 | 2.49 | 1.7669 | 6.3512 | 17.4597 | 642.5 | 63.2368 | 59.1988 | 137.657 | 137.443 | 639.7 | 31.2546 | 0.0242
642.6 | 219.2 | 75.7396 | 2962.1849 | 8126.5823 | 2.6175 | 5.529 | 3.327 | 2.48 | 1.7117 | 6.6009 | 19.5061 | 642.6 | 63.2368 | 59.1988 | 137.657 | 137.443 | 639.8 | 31.2546 | 0.0121
642.7 | 217.2 | 75.5424 | 2953.7815 | 8118.1435 | 2.5988 | 5.527 | 3.327 | 2.5 | 1.7903 | 6.778 | 23.8601 | 642.7 | 63.2368 | 59.0967 | 137.657 | 137.398 | 639.9 | 31.2546 | 0.0121
642.8 | 226.1 | 76.3314 | 2949.5798 | 8109.7046 | 2.5926 | 5.527 | 3.327 | 2.53 | 1.7596 | 6.82 | 21.8246 | 642.8 | 63.1369 | 59.0967 | 137.657 | 137.398 | 640 | 31.2666 | 0.0242
642.9 | 226.1 | 76.5286 | 2941.1765 | 8097.0464 | 2.5947 | 5.517 | 3.313 | 2.54 | 1.7437 | 6.7068 | 23.7295 | 642.9 | 63.1369 | 59.0967 | 137.657 | 137.398 | 640.1 | 31.2666 | 0.0242
643 | 223.3 | 75.7396 | 2936.9748 | 8084.3882 | 2.5978 | 5.497 | 3.313 | 2.53 | 1.6621 | 6.9092 | 21.7375 | 643 | 63.2368 | 59.0967 | 137.61 | 137.398 | 640.2 | 31.2666 | 0.0242
643.1 | 218.6 | 75.9369 | 2928.5714 | 8067.5105 | 2.5833 | 5.457 | 3.306 | 2.52 | 1.6438 | 6.826 | 19.0163 | 643.1 | 63.1369 | 59.0967 | 137.61 | 137.398 | 640.3 | 31.2666 | 0.0242
643.2 | 215.3 | 76.3314 | 2920.1681 | 8042.1941 | 2.5947 | 5.452 | 3.313 | 2.51 | 1.7207 | 6.5403 | 18.1128 | 643.2 | 63.1369 | 59.0967 | 137.61 | 137.398 | 640.4 | 31.2666 | 0.0121
643.3 | 212.5 | 76.5286 | 2911.7647 | 8012.6582 | 2.5781 | 5.443 | 3.313 | 2.5 | 1.7538 | 7.1782 | 18.3305 | 643.3 | 63.1369 | 58.9946 | 137.61 | 137.398 | 640.5 | 31.2666 | 0.0121
643.4 | 218.4 | 78.501 | 2903.3613 | 7983.1224 | 2.577 | 5.443 | 3.32 | 2.5 | 1.8075 | 7.0317 | 15.25 | 643.4 | 63.037 | 58.9946 | 137.61 | 137.443 | 640.6 | 31.2666 | 0.0121
643.5 | 219.6 | 80.4734 | 2894.958 | 7949.3671 | 2.577 | 5.433 | 3.327 | 2.5 | 1.7694 | 6.7121 | 18.9183 | 643.5 | 63.1369 | 58.9946 | 137.657 | 137.443 | 640.7 | 31.2787 | 0.0242
643.6 | 224.8 | 80.2761 | 2882.3529 | 7915.6118 | 2.5791 | 5.44 | 3.327 | 2.5 | 1.7325 | 6.7954 | 18.2434 | 643.6 | 63.037 | 58.8926 | 137.61 | 137.443 | 640.8 | 31.2908 | 0.0362
643.7 | 227.7 | 80.8679 | 2869.7479 | 7886.0759 | 2.5656 | 5.456 | 3.327 | 2.46 | 1.7915 | 6.573 | 20.4204 | 643.7 | 63.037 | 58.8926 | 137.657 | 137.398 | 640.9 | 31.2787 | 0.0242
643.8 | 220.5 | 81.0651 | 2852.9412 | 7839.6624 | 2.5646 | 5.452 | 3.32 | 2.45 | 1.773 | 6.7394 | 23.1417 | 643.8 | 62.9371 | 58.8926 | 137.657 | 137.398 | 641 | 31.2908 | 0.0242
643.9 | 210.7 | 81.0651 | 2836.1345 | 7793.2489 | 2.5314 | 5.452 | 3.32 | 2.45 | 1.7976 | 6.4478 | 22.4668 | 643.9 | 63.037 | 58.7905 | 137.657 | 137.398 | 641.1 | 31.2787 | 0.0121
644 | 204.6 | 83.432 | 2819.3277 | 7738.3966 | 2.5438 | 5.471 | 3.32 | 2.46 | 1.8303 | 5.8265 | 19.5714 | 644 | 62.9371 | 58.7905 | 137.61 | 137.398 | 641.2 | 31.2908 | 0.0242
644.1 | 205.9 | 85.9961 | 2798.3193 | 7687.7637 | 2.5386 | 5.446 | 3.32 | 2.47 | 1.757 | 5.8398 | 16.8501 | 644.1 | 62.9371 | 58.7905 | 137.61 | 137.398 | 641.3 | 31.2908 | 0.0242
644.2 | 202.1 | 89.1519 | 2777.3109 | 7632.9114 | 2.5293 | 5.426 | 3.32 | 2.46 | 1.7152 | 5.951 | 14.5425 | 644.2 | 62.8372 | 58.7905 | 137.657 | 137.398 | 641.4 | 31.2908 | 0.0242
644.3 | 195.5 | 92.3077 | 2760.5042 | 7578.0591 | 2.5739 | 5.426 | 3.327 | 2.5 | 1.7483 | 5.5815 | 13.3125 | 644.3 | 62.8372 | 58.6884 | 137.704 | 137.398 | 641.5 | 31.2908 | 0.0242
644.4 | 199.6 | 92.7022 | 2739.4958 | 7518.9873 | 2.6196 | 5.436 | 3.327 | 2.48 | 1.7218 | 5.8924 | 13.8132 | 644.4 | 62.9371 | 58.5864 | 137.704 | 137.398 | 641.6 | 31.2908 | 0.0242
644.5 | 205.9 | 92.7022 | 2718.4874 | 7451.4768 | 2.6155 | 5.43 | 3.313 | 2.49 | 1.7709 | 5.435 | 12.4526 | 644.5 | 62.8372 | 58.5864 | 137.704 | 137.353 | 641.7 | 31.2908 | 0.0121
644.6 | 201.7 | 92.7022 | 2701.6807 | 7383.9662 | 2.6144 | 5.424 | 3.313 | 2.53 | 1.7414 | 5.3464 | 14.7602 | 644.6 | 62.9371 | 58.6884 | 137.704 | 137.398 | 641.8 | 31.3029 | 0.0121
644.7 | 212.8 | 91.1243 | 2689.0756 | 7308.0169 | 2.5999 | 5.409 | 3.313 | 2.52 | 1.6387 | 5.2885 | 16.7522 | 644.7 | 62.8372 | 58.5864 | 137.704 | 137.398 | 641.9 | 31.2908 | 0.0121
644.8 | 224.1 | 89.9408 | 2672.2689 | 7236.2869 | 2.5874 | 5.43 | 3.313 | 2.51 | 1.5769 | 5.4416 | 16.7522 | 644.8 | 62.8372 | 58.5864 | 137.704 | 137.398 | 642 | 31.3029 | 0.0121
644.9 | 220.2 | 90.927 | 2651.2605 | 7164.557 | 2.5802 | 5.43 | 3.313 | 2.54 | 1.6187 | 5.2865 | 17.6121 | 644.9 | 62.8372 | 58.4843 | 137.751 | 137.398 | 642.1 | 31.3029 | 0.0242
645 | 225.1 | 91.5187 | 2634.4538 | 7088.6076 | 2.6009 | 5.459 | 3.32 | 2.53 | 1.5794 | 5.6973 | 17.4815 | 645 | 62.8372 | 58.4843 | 137.751 | 137.398 | 642.2 | 31.3029 | 0.0121
645.1 | 231.6 | 91.5187 | 2613.4454 | 7012.6582 | 2.6269 | 5.459 | 3.327 | 2.52 | 1.5609 | 5.4063 | 14.7602 | 645.1 | 62.7373 | 58.4843 | 137.751 | 137.398 | 642.3 | 31.315 | 0.0242
645.2 | 230.3 | 91.9132 | 2592.437 | 6932.4895 | 2.6155 | 5.43 | 3.327 | 2.5 | 1.5634 | 6.1248 | 15.6201 | 645.2 | 62.7373 | 58.3822 | 137.751 | 137.443 | 642.4 | 31.315 | 0.0242
645.3 | 231.7 | 90.1381 | 2563.0252 | 6852.3207 | 2.6103 | 5.44 | 3.335 | 2.5 | 1.6359 | 6.7128 | 14.6731 | 645.3 | 62.7373 | 58.2802 | 137.751 | 137.443 | 642.5 | 31.3029 | 0.0121
645.4 | 236.9 | 87.9684 | 2533.6134 | 6763.7131 | 2.5905 | 5.45 | 3.335 | 2.47 | 1.6666 | 6.8373 | 16.0338 | 645.4 | 62.6374 | 58.2802 | 137.751 | 137.443 | 642.6 | 31.315 | 0.0242
645.5 | 235 | 85.6016 | 2500 | 6675.1055 | 2.5957 | 5.441 | 3.335 | 2.48 | 1.6788 | 6.5044 | 20.8014 | 645.5 | 62.6374 | 58.1781 | 137.7979 | 137.443 | 642.7 | 31.315 | 0.0242
645.6 | 234 | 86.785 | 2470.5882 | 6565.4008 | 2.5864 | 5.46 | 3.327 | 2.49 | 1.7247 | 6.7261 | 19.3428 | 645.6 | 62.5375 | 58.076 | 137.751 | 137.443 | 642.8 | 31.315 | 0.0121
645.7 | 226.4 | 89.5464 | 2436.9748 | 6451.4768 | 2.6082 | 5.43 | 3.32 | 2.5 | 1.737 | 6.5596 | 19.3428 | 645.7 | 62.5375 | 58.076 | 137.751 | 137.443 | 642.9 | 31.315 | 0.0242
645.8 | 220.5 | 96.2525 | 2399.1597 | 6329.1139 | 2.5864 | 5.43 | 3.306 | 2.48 | 1.7493 | 6.4511 | 21.5634 | 645.8 | 62.4376 | 57.974 | 137.751 | 137.443 | 643 | 31.315 | 0.0121
645.9 | 222 | 107.4951 | 2357.1429 | 6206.7511 | 2.5905 | 5.411 | 3.299 | 2.49 | 1.7714 | 5.6494 | 22.739 | 645.9 | 62.4376 | 57.8719 | 137.751 | 137.443 | 643.1 | 31.315 | 0.0121
646 | 219.2 | 120.7101 | 2315.126 | 6075.9494 | 2.5874 | 5.42 | 3.291 | 2.49 | 1.71 | 5.1919 | 23.4138 | 646 | 62.2378 | 57.8719 | 137.751 | 137.443 | 643.2 | 31.315 | 0.0121
646.1 | 219.7 | 124.8521 | 2268.9076 | 5949.3671 | 2.5905 | 5.429 | 3.284 | 2.49 | 1.6302 | 5.4836 | 20.6926 | 646.1 | 62.038 | 57.6678 | 137.751 | 137.443 | 643.3 | 31.327 | 0.0121
646.2 | 219.8 | 126.0355 | 2222.6891 | 5818.5654 | 2.5978 | 5.419 | 3.27 | 2.48 | 1.6469 | 5.8858 | 18.8312 | 646.2 | 62.1379 | 57.5657 | 137.751 | 137.443 | 643.4 | 31.315 | 0
646.3 | 221.9 | 127.0217 | 2172.2689 | 5696.2025 | 2.5937 | 5.399 | 3.27 | 2.5 | 1.6023 | 5.445 | 20.7905 | 646.3 | 62.1379 | 57.4636 | 137.704 | 137.443 | 643.5 | 31.3391 | 0.0362
646.4 | 223 | 128.0079 | 2130.2521 | 5569.6203 | 2.5947 | 5.409 | 3.27 | 2.5 | 1.5716 | 5.4869 | 19.4299 | 646.4 | 62.038 | 57.2595 | 137.751 | 137.5329 | 643.6 | 31.327 | 0.0121
646.5 | 229.7 | 129.783 | 2088.2353 | 5434.5992 | 2.6123 | 5.43 | 3.263 | 2.51 | 1.6109 | 5.8418 | 17.2529 | 646.5 | 62.038 | 57.2595 | 137.704 | 137.5778 | 643.7 | 31.327 | 0.0121
646.6 | 229.7 | 131.3609 | 2050.4202 | 5299.5781 | 2.5895 | 5.449 | 3.263 | 2.5 | 1.6048 | 6.4245 | 17.2529 | 646.6 | 62.038 | 57.2595 | 137.704 | 137.5778 | 643.8 | 31.3391 | 0.0242
646.7 | 229.5 | 132.5444 | 2012.605 | 5168.7764 | 2.5874 | 5.439 | 3.277 | 2.51 | 1.5803 | 6.8406 | 15.8922 | 646.7 | 62.038 | 57.2595 | 137.704 | 137.6228 | 643.9 | 31.327 | 0.0121
646.8 | 237.2 | 132.3471 | 1974.7899 | 5025.3165 | 2.5895 | 5.43 | 3.277 | 2.51 | 1.706 | 6.3492 | 19.6149 | 646.8 | 62.038 | 57.0554 | 137.751 | 137.6228 | 644 | 31.3391 | 0.0242
646.9 | 234.6 | 128.5996 | 1945.3782 | 4886.0759 | 2.5895 | 5.42 | 3.285 | 2.56 | 1.7936 | 6.28 | 19.4299 | 646.9 | 61.9381 | 57.1574 | 137.751 | 137.6228 | 644.1 | 31.3391 | 0.0242
647 | 224 | 121.3018 | 1911.7647 | 4763.7131 | 2.5718 | 5.43 | 3.291 | 2.57 | 1.8182 | 6.7794 | 18.7441 | 647 | 61.8382 | 57.0554 | 137.704 | 137.6228 | 644.2 | 31.3391 | 0.0242
647.1 | 225.3 | 113.0178 | 1869.7479 | 4649.789 | 2.5552 | 5.412 | 3.291 | 2.64 | 1.8825 | 6.6708 | 20.9647 | 647.1 | 61.7383 | 56.8512 | 137.751 | 137.6228 | 644.3 | 31.3391 | 0.0121
647.2 | 235.3 | 111.8343 | 1831.9328 | 4540.0844 | 2.5615 | 5.402 | 3.284 | 2.67 | 1.88 | 6.216 | 21.596 | 647.2 | 61.1389 | 56.6471 | 137.751 | 137.6228 | 644.4 | 31.3512 | 0.0362
647.3 | 228.5 | 112.2288 | 1794.1176 | 4430.3797 | 2.5687 | 5.392 | 3.277 | 2.7 | 1.8378 | 6.1242 | 20.4204 | 647.3 | 61.4386 | 56.7492 | 137.751 | 137.6228 | 644.5 | 31.3512 | 0.0121
647.4 | 225.9 | 112.2288 | 1760.5042 | 4333.3333 | 2.5729 | 5.362 | 3.27 | 2.71 | 1.85 | 5.7493 | 19.7456 | 647.4 | 61.5385 | 56.7492 | 137.751 | 137.6228 | 644.6 | 31.3512 | 0.0242
647.5 | 229.9 | 112.426 | 1731.0924 | 4240.5063 | 2.5822 | 5.351 | 3.256 | 2.74 | 1.7427 | 5.9077 | 20.7905 | 647.5 | 60.8392 | 56.6471 | 137.751 | 137.5778 | 644.7 | 31.3512 | 0.0242
647.6 | 220.6 | 112.6233 | 1705.8824 | 4156.1181 | 2.5957 | 5.342 | 3.25 | 2.75 | 1.6629 | 6.1574 | 20.7905 | 647.6 | 59.5405 | 57.8719 | 137.751 | 137.5778 | 644.8 | 31.3512 | 0.0121
647.7 | 219.1 | 113.215 | 1684.8739 | 4075.9494 | 2.5999 | 5.342 | 3.243 | 2.75 | 1.6437 | 5.8325 | 20.9756 | 647.7 | 61.2388 | 56.443 | 137.704 | 137.5329 | 644.9 | 31.3512 | 0.0242
647.8 | 215 | 113.8067 | 1668.0672 | 4008.4388 | 2.5853 | 5.382 | 3.25 | 2.73 | 1.6223 | 5.6913 | 19.4299 | 647.8 | 61.5385 | 56.6471 | 137.751 | 137.5778 | 645 | 31.3512 | 0.0121
647.9 | 219.7 | 114.9901 | 1655.4622 | 3957.8059 | 2.5802 | 5.402 | 3.25 | 2.74 | 1.5921 | 5.5249 | 20.2463 | 647.9 | 61.6384 | 56.7492 | 137.704 | 137.5778 | 645.1 | 31.3512 | 0.0121
648 | 217.8 | 116.7653 | 1655.4622 | 3911.3924 | 2.5895 | 5.421 | 3.271 | 2.7 | 1.5667 | 5.4503 | 18.7006 | 648 | 61.8382 | 56.9533 | 137.704 | 137.6228 | 645.2 | 31.3512 | 0.0121
648.1 | 223.7 | 118.7377 | 1663.8655 | 3864.9789 | 2.5781 | 5.45 | 3.285 | 2.73 | 1.5176 | 5.5755 | 18.7006 | 648.1 | 61.8382 | 57.0554 | 137.704 | 137.6228 | 645.3 | 31.3633 | 0.0242
648.2 | 210.3 | 119.9211 | 1680.6723 | 3831.2236 | 2.6072 | 5.46 | 3.299 | 2.72 | 1.5986 | 5.6833 | 14.02 | 648.2 | 61.9381 | 57.0554 | 137.704 | 137.6228 | 645.4 | 31.3633 | 0.0121
648.3 | 214.3 | 120.1183 | 1701.6807 | 3805.9072 | 2.6103 | 5.491 | 3.306 | 2.72 | 1.5556 | 5.7666 | 14.02 | 648.3 | 61.8382 | 57.0554 | 137.704 | 137.6228 | 645.5 | 31.3633 | 0.0121
648.4 | 210.9 | 120.9073 | 1722.6891 | 3780.5907 | 2.631 | 5.5 | 3.32 | 2.76 | 1.5556 | 6.0775 | 15.4677 | 648.4 | 61.8382 | 56.9533 | 137.704 | 137.6228 | 645.6 | 31.3633 | 0.0121
648.5 | 208.8 | 121.6963 | 1735.2941 | 3759.4937 | 2.63 | 5.52 | 3.327 | 2.8 | 1.5126 | 6.4105 | 18.8748 | 648.5 | 61.7383 | 56.9533 | 137.704 | 137.6228 | 645.7 | 31.3633 | 0.0121
648.6 | 206.9 | 122.4852 | 1735.2941 | 3746.8354 | 2.6144 | 5.582 | 3.327 | 2.83 | 1.5368 | 6.7434 | 21.4654 | 648.6 | 61.7383 | 56.7492 | 137.704 | 137.5778 | 645.8 | 31.3633 | 0.0121
648.7 | 208.1 | 122.6824 | 1735.2941 | 3734.1772 | 2.631 | 5.561 | 3.327 | 2.84 | 1.5491 | 6.7294 | 23.7295 | 648.7 | 61.6384 | 56.7492 | 137.704 | 137.6228 | 645.9 | 31.3633 | 0.0121
648.8 | 201.9 | 122.8797 | 1718.4874 | 3729.9578 | 2.6103 | 5.572 | 3.335 | 2.87 | 1.6043 | 7.1869 | 23.7295 | 648.8 | 61.3387 | 56.6471 | 137.751 | 137.6228 | 646 | 31.3633 | 0.0121
648.9 | 200 | 123.4714 | 1697.479 | 3700.4219 | 2.6238 | 5.592 | 3.335 | 2.91 | 1.5847 | 6.9126 | 25.0031 | 648.9 | 61.2388 | 56.443 | 137.704 | 137.6228 | 646.1 | 31.3633 | 0.0121
649 | 201.1 | 124.4576 | 1668.0672 | 3654.0084 | 2.6092 | 5.582 | 3.342 | 2.9 | 1.6461 | 6.826 | 23.0111 | 649 | 60.5395 | 56.6471 | 137.751 | 137.6228 | 646.2 | 31.3754 | 0.0242
649.1 | 203.3 | 125.8383 | 1634.4538 | 3594.9367 | 2.6175 | 5.592 | 3.342 | 2.92 | 1.6777 | 6.9232 | 21.3783 | 649.1 | 60.1399 | 56.443 | 137.751 | 137.6228 | 646.3 | 31.3754 | 0.0121
649.2 | 208.6 | 127.8107 | 1596.6387 | 3510.5485 | 2.6248 | 5.581 | 3.342 | 2.96 | 1.6654 | 6.7148 | 20.0177 | 649.2 | 60.4396 | 55.8306 | 137.7979 | 137.6228 | 646.4 | 31.3874 | 0.0242
649.3 | 214.3 | 129.3886 | 1554.6218 | 3409.2827 | 2.6217 | 5.591 | 3.328 | 2.94 | 1.7067 | 6.7368 | 19.6041 | 649.3 | 60.1399 | 55.9326 | 137.7979 | 137.6677 | 646.5 | 31.3874 | 0.0242
649.4 | 212.1 | 130.1775 | 1508.4034 | 3286.9198 | 2.6165 | 5.591 | 3.321 | 2.96 | 1.6575 | 6.501 | 17.34 | 649.4 | 59.7403 | 55.9326 | 137.8449 | 137.7126 | 646.6 | 31.3874 | 0.0242
649.5 | 210.3 | 130.7692 | 1457.9832 | 3151.8987 | 2.6113 | 5.569 | 3.299 | 2.96 | 1.6002 | 6.1461 | 18.9183 | 649.5 | 59.8402 | 55.3202 | 137.8919 | 137.6677 | 646.7 | 31.3874 | 0.0242
649.6 | 206.9 | 131.3609 | 1403.3613 | 3029.5359 | 2.602 | 5.541 | 3.285 | 2.99 | 1.6371 | 6.6868 | 17.5577 | 649.6 | 59.7403 | 55.6264 | 137.8919 | 137.6228 | 646.8 | 31.3874 | 0.0242
649.7 | 200 | 131.7554 | 1348.7395 | 2907.173 | 2.603 | 5.5 | 3.271 | 3.01 | 1.5696 | 6.274 | 19.5496 | 649.7 | 60.6394 | 54.8099 | 137.8449 | 137.5778 | 646.9 | 31.3874 | 0.0242
649.8 | 197.7 | 132.9389 | 1285.7143 | 2784.8101 | 2.6009 | 5.471 | 3.271 | 3.03 | 1.5577 | 5.9544 | 17.5577 | 649.8 | 59.8402 | 54.7078 | 137.7979 | 137.6228 | 647 | 31.3874 | 0.0242
649.9 | 196.9 | 134.5168 | 1231.0924 | 2683.5443 | 2.5978 | 5.452 | 3.25 | 3.06 | 1.5949 | 6.0156 | 14.1506 | 649.9 | 59.041 | 55.014 | 137.751 | 137.6677 | 647.1 | 31.3995 | 0.0362
650 | 195.6 | 137.0809 | 1184.8739 | 2590.7173 | 2.6227 | 5.432 | 3.229 | 3.09 | 1.4554 | 5.7859 | 11.843 | 650 | 58.8412 | 54.6058 | 137.8449 | 137.398 | 647.2 | 31.4116 | 0.0362
650.1 | 198.4 | 139.0533 | 1138.6555 | 2510.5485 | 2.6342 | 5.412 | 3.222 | 3.1 | 1.5353 | 5.7859 | 13.2036 | 650.1 | 59.2408 | 53.9934 | 137.8919 | 137.398 | 647.3 | 31.3995 | 0.0242
650.2 | 208.3 | 142.0118 | 1105.042 | 2430.3797 | 2.6528 | 5.392 | 3.215 | 3.09 | 1.5127 | 5.6001 | 13.6608 | 650.2 | 59.2408 | 53.7892 | 137.8919 | 137.353 | 647.4 | 31.3995 | 0.0121
650.3 | 206.4 | 148.5207 | 1079.8319 | 2362.8692 | 2.6414 | 5.363 | 3.201 | 3.09 | 1.439 | 4.9762 | 15.0214 | 650.3 | 59.8402 | 53.9934 | 137.8449 | 137.353 | 647.5 | 31.4116 | 0.0242
650.4 | 205.3 | 160.1578 | 1058.8235 | 2308.0169 | 2.6217 | 5.324 | 3.201 | 3.15 | 1.5196 | 4.8563 | 15.2065 | 650.4 | 59.4406 | 54.1975 | 137.9858 | 137.2631 | 647.6 | 31.4116 | 0.0242
650.5 | 207.8 | 173.1755 | 1046.2185 | 2265.8228 | 2.6248 | 5.332 | 3.201 | 3.17 | 1.5561 | 4.4681 | 18.5591 | 650.5 | 59.5405 | 54.6058 | 137.8919 | 137.1731 | 647.7 | 31.4116 | 0.0242
650.6 | 201.3 | 172.3866 | 1037.8151 | 2215.1899 | 2.6175 | 5.362 | 3.201 | 3.17 | 1.5311 | 4.0739 | 19.9197 | 650.6 | 59.6404 | 54.1975 | 137.9858 | 137.1281 | 647.8 | 31.4116 | 0.0242
650.7 | 196.9 | 170.6114 | 1042.0168 | 2177.2152 | 2.6175 | 5.381 | 3.188 | 3.15 | 1.5741 | 4.4481 | 19.9197 | 650.7 | 59.4406 | 54.4016 | 138.0328 | 136.993 | 647.9 | 31.4116 | 0.0242
650.8 | 194.6 | 166.4694 | 1046.2185 | 2160.3376 | 2.5812 | 5.391 | 3.188 | 3.15 | 1.563 | 4.4615 | 19.3755 | 650.8 | 60.1399 | 54.6058 | 138.1266 | 136.7677 | 648 | 31.4116 | 0.0242
650.9 | 203.6 | 159.9606 | 1063.0252 | 2143.4599 | 2.5781 | 5.4 | 3.195 | 3.09 | 1.5592 | 4.558 | 16.0229 | 650.9 | 60.2398 | 54.912 | 138.1736 | 136.6776 | 648.1 | 31.4116 | 0.0121
651 | 206 | 153.0572 | 1079.8319 | 2135.0211 | 2.5916 | 5.42 | 3.223 | 3.05 | 1.6084 | 5.0574 | 19.4299 | 651 | 60.6394 | 55.1161 | 138.1266 | 136.5423 | 648.2 | 31.4116 | 0
651.1 | 207.8 | 149.1124 | 1100.8403 | 2135.0211 | 2.5885 | 5.43 | 3.237 | 3.03 | 1.5584 | 5.5102 | 20.6055 | 651.1 | 60.6394 | 55.2182 | 138.1736 | 136.4972 | 648.3 | 31.4237 | 0.0242
651.2 | 202.5 | 148.3235 | 1130.2521 | 2147.6793 | 2.6082 | 5.459 | 3.278 | 3.01 | 1.5031 | 6.0516 | 16.5236 | 651.2 | 60.6394 | 55.3202 | 138.1736 | 136.452 | 648.4 | 31.4237 | 0.0242
651.3 | 207.4 | 146.1538 | 1155.4622 | 2168.7764 | 2.6155 | 5.488 | 3.306 | 2.94 | 1.5084 | 6.4458 | 18.0693 | 651.3 | 60.6394 | 55.4223 | 138.1736 | 136.4069 | 648.5 | 31.4237 | 0.0121
651.4 | 201.2 | 147.3373 | 1180.6723 | 2189.8734 | 2.5895 | 5.508 | 3.335 | 2.91 | 1.5576 | 6.1128 | 16.7086 | 651.4 | 60.8392 | 55.5244 | 138.1736 | 136.3166 | 648.6 | 31.4237 | 0.0121
651.5 | 200.4 | 147.7318 | 1205.8824 | 2210.9705 | 2.603 | 5.487 | 3.342 | 2.83 | 1.5318 | 6.224 | 14.5316 | 651.5 | 60.8392 | 55.5244 | 138.2205 | 136.2263 | 648.7 | 31.4237 | 0.0121
651.6 | 192.5 | 146.5483 | 1231.0924 | 2244.7257 | 2.5926 | 5.478 | 3.342 | 2.83 | 1.6235 | 6.6682 | 17.427 | 651.6 | 60.8392 | 55.4223 | 138.2205 | 136.2263 | 648.8 | 31.4237 | 0.0121
651.7 | 196.3 | 145.3649 | 1252.1008 | 2278.481 | 2.6082 | 5.468 | 3.321 | 2.81 | 1.5928 | 6.4598 | 12.6594 | 651.7 | 60.7393 | 55.4223 | 138.2205 | 136.1812 | 648.9 | 31.4237 | 0.0121
651.8 | 191.6 | 144.7732 | 1264.7059 | 2286.9198 | 2.6113 | 5.44 | 3.3 | 2.79 | 1.7157 | 6.0016 | 10.6239 | 651.8 | 60.6394 | 55.2182 | 138.2205 | 136.1812 | 649 | 31.4237 | 0.0121
651.9 | 193.3 | 144.1815 | 1264.7059 | 2286.9198 | 2.6175 | 5.411 | 3.264 | 2.84 | 1.7034 | 6.2926 | 11.9845 | 651.9 | 60.5395 | 55.1161 | 138.2205 | 136.1812 | 649.1 | 31.4358 | 0.0242
652 | 191 | 141.8146 | 1256.3025 | 2282.7004 | 2.6279 | 5.418 | 3.243 | 2.85 | 1.6902 | 5.9817 | 11.9845 | 652 | 60.4396 | 54.912 | 138.2205 | 136.136 | 649.2 | 31.4358 | 0.0242
652.1 | 198.6 | 139.645 | 1231.0924 | 2274.2616 | 2.6113 | 5.409 | 3.229 | 2.85 | 1.6841 | 5.8571 | 12.6594 | 652.1 | 60.2398 | 54.7078 | 138.1736 | 136.0908 | 649.3 | 31.4358 | 0.0121
652.2 | 198.2 | 138.2643 | 1201.6807 | 2244.7257 | 2.6144 | 5.389 | 3.229 | 2.91 | 1.7271 | 5.5661 | 15.3806 | 652.2 | 60.1399 | 54.5037 | 138.2205 | 136.0908 | 649.4 | 31.4358 | 0.0121
652.3 | 208.8 | 135.7002 | 1163.8655 | 2198.3122 | 2.6269 | 5.398 | 3.229 | 2.94 | 1.714 | 5.122 | 13.2036 | 652.3 | 60.1399 | 54.5037 | 138.2205 | 136.0456 | 649.5 | 31.4358 | 0.0121
652.4 | 212.3 | 133.5306 | 1134.4538 | 2156.1181 | 2.6134 | 5.406 | 3.236 | 3 | 1.7078 | 5.122 | 14.5643 | 652.4 | 59.9401 | 54.2996 | 138.2674 | 136.0004 | 649.6 | 31.4358 | 0.0121
652.5 | 216.3 | 132.7416 | 1100.8403 | 2105.4852 | 2.6342 | 5.415 | 3.25 | 3.02 | 1.628 | 5.4137 | 13.2036 | 652.5 | 59.7403 | 54.1975 | 138.2674 | 136.0004 | 649.7 | 31.4478 | 0.0242
652.6 | 222.5 | 134.1223 | 1063.0252 | 2042.1941 | 2.5999 | 5.424 | 3.271 | 3.01 | 1.6329 | 5.2359 | 13.2907 | 652.6 | 59.9401 | 53.9934 | 138.2674 | 136.0004 | 649.8 | 31.4478 | 0.0242
652.7 | 228.3 | 135.7002 | 1037.8151 | 1974.6835 | 2.5978 | 5.443 | 3.278 | 3.06 | 1.7022 | 5.5688 | 14.4663 | 652.7 | 59.6404 | 54.0954 | 138.3143 | 136.0456 | 649.9 | 31.4478 | 0.0242
652.8 | 223.2 | 136.8836 | 1012.605 | 1932.4895 | 2.6009 | 5.453 | 3.285 | 3.04 | 1.696 | 5.7766 | 16.5127 | 652.8 | 59.5405 | 54.5037 | 138.3612 | 136.2715 | 650 | 31.4599 | 0.0362
652.9 | 226.1 | 137.2781 | 978.9916 | 1898.7342 | 2.6321 | 5.425 | 3.299 | 3.08 | 1.6592 | 6.0895 | 18.1455 | 652.9 | 59.4406 | 54.6058 | 138.3612 | 136.5423 | 650.1 | 31.4478 | 0.0121
653 | 230.1 | 138.6588 | 953.7815 | 1864.9789 | 2.6383 | 5.398 | 3.291 | 3.09 | 1.6703 | 6.3259 | 20.1048 | 653 | 59.2408 | 52.9727 | 138.455 | 137.353 | 650.2 | 31.4478 | 0.0121
653.1 | 227.4 | 139.0533 | 932.7731 | 1835.443 | 2.6196 | 5.379 | 3.264 | 3.09 | 1.7502 | 6.4511 | 20.1048 | 653.1 | 58.8412 | 52.3603 | 138.783 | 137.2181 | 650.3 | 31.4599 | 0.0242
653.2 | 221.3 | 136.4892 | 911.7647 | 1822.7848 | 2.6238 | 5.333 | 3.224 | 3.11 | 1.7374 | 6.9638 | 21.596 | 653.2 | 56.9431 | 51.2376 | 139.7649 | 136.6325 | 650.4 | 31.4478 | 0.0121
653.3 | 218.4 | 131.9527 | 894.958 | 1805.9072 | 2.6113 | 5.289 | 3.185 | 3.18 | 1.751 | 7.1003 | 24.2302 | 653.3 | 51.2487 | 58.5864 | 138.455 | 136.7226 | 650.5 | 31.4599 | 0.0242
653.4 | 210.8 | 128.7968 | 894.958 | 1797.4684 | 2.5822 | 5.261 | 3.138 | 3.28 | 1.6956 | 7.1836 | 22.8696 | 653.4 | 49.6503 | 49.5024 | 138.2674 | 137.6677 | 650.6 | 31.4599 | 0.0242
653.5 | 200.9 | 127.2189 | 899.1597 | 1772.1519 | 2.5895 | 5.271 | 3.111 | 3.37 | 1.6375 | 7.2448 | 21.6396 | 653.5 | 49.95 | 56.2388 | 138.3612 | 137.2181 | 650.7 | 31.4599 | 0.0121
653.6 | 203.9 | 126.43 | 903.3613 | 1755.2743 | 2.577 | 5.252 | 3.098 | 3.44 | 1.6375 | 7.0564 | 20.0068 | 653.6 | 52.6473 | 51.5438 | 137.9389 | 136.136 | 650.8 | 31.4599 | 0.0121
653.7 | 203.8 | 126.2327 | 911.7647 | 1738.3966 | 2.6051 | 5.225 | 3.124 | 3.54 | 1.6436 | 7.1396 | 20.0068 | 653.7 | 57.5425 | 52.7686 | 137.9858 | 136.1812 | 650.9 | 31.4599 | 0.0121
653.8 | 204.6 | 126.0355 | 920.1681 | 1734.1772 | 2.5822 | 5.216 | 3.136 | 3.61 | 1.5096 | 6.9032 | 18.0148 | 653.8 | 59.041 | 53.1768 | 138.0797 | 136.136 | 651 | 31.4599 | 0
653.9 | 221.7 | 126.0355 | 936.9748 | 1729.9578 | 2.5864 | 5.225 | 3.155 | 3.66 | 1.5285 | 6.0988 | 15.8378 | 653.9 | 58.8412 | 53.5851 | 138.0797 | 136.1812 | 651.1 | 31.472 | 0.0242
654 | 255.2 | 126.2327 | 957.9832 | 1721.519 | 2.5916 | 5.216 | 3.143 | 3.72 | 1.4977 | 5.9324 | 13.1166 | 654 | 58.1419 | 53.6872 | 137.9858 | 136.0908 | 651.2 | 31.4599 | 0.0121
654.1 | 272 | 126.6272 | 974.7899 | 1704.6414 | 2.5583 | 5.191 | 3.124 | 3.83 | 1.6345 | 6.537 | 12.5723 | 654.1 | 57.9421 | 53.7892 | 137.9389 | 136.1812 | 651.3 | 31.4599 | 0
654.2 | 288.3 | 127.4162 | 978.9916 | 1696.2025 | 2.5469 | 5.183 | 3.08 | 3.86 | 1.6681 | 6.7674 | 13.8023 | 654.2 | 59.2408 | 53.6872 | 137.9389 | 136.0456 | 651.4 | 31.472 | 0.0242
654.3 | 291.4 | 127.8107 | 974.7899 | 1696.2025 | 2.5594 | 5.158 | 3.044 | 3.85 | 1.7541 | 7.1003 | 15.1629 | 654.3 | 58.4416 | 53.5851 | 137.9858 | 136.1812 | 651.5 | 31.472 | 0.0121
654.4 | 273.3 | 127.8107 | 966.3866 | 1700.4219 | 2.5438 | 5.096 | 2.995 | 3.85 | 1.705 | 7.1416 | 13.1166 | 654.4 | 57.1429 | 54.2996 | 138.0328 | 136.1812 | 651.6 | 31.472 | 0.0121
654.5 | 244.7 | 128.4024 | 953.7815 | 1691.9831 | 2.5438 | 5.054 | 2.989 | 3.88 | 1.7967 | 7.2308 | 15.2936 | 654.5 | 58.3417 | 52.6665 | 138.1736 | 136.4972 | 651.7 | 31.4841 | 0.0242
654.6 | 222 | 128.9941 | 928.5714 | 1683.5443 | 2.5573 | 5.046 | 3.048 | 3.89 | 1.8335 | 7.3973 | 18.0148 | 654.6 | 58.1419 | 52.6665 | 138.3612 | 137.083 | 651.8 | 31.472 | 0.0121
654.7 | 204.3 | 131.5582 | 907.563 | 1670.8861 | 2.5532 | 5.02 | 3.048 | 3.89 | 1.8966 | 7.3833 | 18.1019 | 654.7 | 58.042 | 52.0541 | 138.9234 | 136.9479 | 651.9 | 31.4841 | 0.0242
654.8 | 199 | 138.6588 | 882.3529 | 1662.4473 | 2.5646 | 4.979 | 3.313 | 3.93 | 1.7721 | 6.8207 | 19.3319 | 654.8 | 54.0459 | 52.0541 | 139.9516 | 137.1731 | 652 | 31.4841 | 0.0242
654.9 | 196.6 | 150.4931 | 861.3445 | 1662.4473 | 2.5376 | 4.957 | -999 | 3.99 | 1.7906 | 6.571 | 17.2855 | 654.9 | 46.5534 | 56.8512 | 139.5314 | 137.353 | 652.1 | 31.4841 | 0.0121
655 | 185.4 | 158.3826 | 844.5378 | 1654.0084 | 2.5428 | 4.973 | -999 | 3.97 | 1.6677 | 6.238 | 14.5643 | 655 | 53.4465 | 48.6859 | 138.5019 | 136.7677 | 652.2 | 31.4841 | 0.0242
655.1 | 181.3 | 164.6943 | 844.5378 | 1637.1308 | 2.5293 | 4.989 | -999 | 3.94 | 1.5817 | 5.5668 | 17.5577 | 655.1 | 56.044 | 52.1562 | 138.5019 | 136.3166 | 652.3 | 31.4841 | 0.0242
655.2 | 179.7 | 176.1341 | 844.5378 | 1628.692 | 2.55 | 4.999 | -999 | 3.92 | 1.5564 | 5.7972 | 16.012 | 655.2 | 58.042 | 52.3603 | 138.455 | 136.2715 | 652.4 | 31.4962 | 0.0242
655.3 | 181.3 | 185.6016 | 852.9412 | 1624.4726 | 2.549 | 5.03 | -999 | 3.89 | 1.4213 | 5.6727 | 14.6513 | 655.3 | 59.1409 | 53.9934 | 138.4081 | 136.2263 | 652.5 | 31.4962 | 0.0242
655.4 | 183.3 | 191.716 | 869.7479 | 1624.4726 | 2.5438 | 5.066 | -999 | 3.81 | 1.3766 | 5.4783 | 17.9713 | 655.4 | 57.3427 | 53.381 | 138.2674 | 136.3166 | 652.6 | 31.4962 | 0.0242
655.5 | 186.7 | 191.716 | 882.3529 | 1624.4726 | 2.5718 | 5.083 | -999 | 3.75 | 1.37 | 5.375 | 18.9183 | 655.5 | 56.8432 | 52.7686 | 138.3143 | 136.2715 | 652.7 | 31.4962 | 0.0121
655.6 | 188.8 | 191.716 | 894.958 | 1620.2532 | 2.5791 | 5.091 | -999 | 3.69 | 1.2287 | 5.5828 | 21.6396 | 655.6 | 58.042 | 52.5644 | 138.2674 | 136.2263 | 652.8 | 31.4962 | 0.0242
655.7 | 194.2 | 192.3077 | 907.563 | 1624.4726 | 2.5718 | 5.132 | -999 | 3.63 | 1.3049 | 5.5049 | 22.456 | 655.7 | 58.4416 | 52.9727 | 138.3143 | 136.3166 | 652.9 | 31.4962 | 0.0121
655.8 | 200.5 | 194.0828 | 915.9664 | 1637.1308 | 2.5957 | 5.162 | -999 | 3.51 | 1.3848 | 5.9683 | 20.1483 | 655.8 | 58.5415 | 53.0748 | 138.2674 | 136.2715 | 653 | 31.4962 | 0.0121
655.9 | 203.3 | 199.4083 | 928.5714 | 1666.6667 | 2.5926 | 5.18 | -999 | 3.38 | 1.5199 | 5.7186 | 20.8341 | 655.9 | 58.7413 | 53.381 | 138.2674 | 136.2263 | 653.1 | 31.5082 | 0.0242
656 | 207.1 | 206.7061 | 936.9748 | 1679.3249 | 2.5916 | 5.208 | -999 | 3.32 | 1.5797 | 5.8598 | 22.3798 | 656 | 57.5425 | 53.483 | 138.2205 | 136.1812 | 653.2 | 31.4962 | 0.0121
656.1 | 209.8 | 214.5957 | 949.5798 | 1691.9831 | 2.5905 | 5.239 | -999 | 3.26 | 1.506 | 6.0682 | 18.2979 | 656.1 | 57.7423 | 53.1768 | 138.3143 | 136.1812 | 653.3 | 31.5082 | 0.0242
656.2 | 204.9 | 214.7929 | 966.3866 | 1700.4219 | 2.5708 | 5.279 | -999 | 3.25 | 1.5065 | 5.9217 | 16.6651 | 656.2 | 57.4426 | 52.9727 | 138.2205 | 136.136 | 653.4 | 31.5082 | 0.0121
656.3 | 200.7 | 215.1874 | 978.9916 | 1713.0802 | 2.5532 | 5.303 | -999 | 3.27 | 1.5618 | 6.3379 | 14.6296 | 656.3 | 58.5415 | 53.5851 | 138.2674 | 136.136 | 653.5 | 31.5082 | 0.0121
656.4 | 204.8 | 215.9763 | 987.395 | 1725.7384 | 2.549 | 5.312 | -999 | 3.25 | 1.4672 | 6.6242 | 14.499 | 656.4 | 58.6414 | 53.483 | 138.2205 | 136.0908 | 653.6 | 31.5082 | 0.0121
656.5 | 200.7 | 216.1736 | 995.7983 | 1725.7384 | 2.5625 | 5.338 | -999 | 3.25 | 1.5577 | 6.2047 | 13.1819 | 656.5 | 57.7423 | 53.483 | 138.3612 | 136.136 | 653.7 | 31.5082 | 0.0121
656.6 | 200.5 | 215.3846 | 1000 | 1729.9578 | 2.576 | 5.338 | -999 | 3.25 | 1.5208 | 6.2047 | 11.1355 | 656.6 | 58.4416 | 54.2996 | 138.2674 | 136.0004 | 653.8 | 31.5203 | 0.0242
656.7 | 201.2 | 213.8067 | 995.7983 | 1746.8354 | 2.5646 | 5.348 | -999 | 3.29 | 1.534 | 6.1162 | 10.4062 | 656.7 | 58.4416 | 53.1768 | 138.2674 | 136.136 | 653.9 | 31.5082 | 0.0121
656.8 | 205.9 | 211.0454 | 987.395 | 1751.0549 | 2.5563 | 5.356 | -999 | 3.29 | 1.6506 | 6.1162 | 13.1274 | 656.8 | 57.1429 | 52.7686 | 138.2674 | 136.0004 | 654 | 31.5203 | 0.0242
656.9 | 202.3 | 202.3669 | 978.9916 | 1759.4937 | 2.5542 | 5.347 | -999 | 3.32 | 1.6015 | 5.7413 | 14.4881 | 656.9 | 58.1419 | 53.1768 | 138.3612 | 136.1812 | 654.1 | 31.5203 | 0.0121
657 | 209.7 | 185.7988 | 978.9916 | 1767.9325 | 2.548 | 5.342 | -999 | 3.31 | 1.6027 | 5.1367 | 14.6187 | 657 | 56.044 | 53.1768 | 138.2674 | 136.0456 | 654.2 | 31.5203 | 0.0242
657.1 | 213.3 | 164.1026 | 978.9916 | 1763.7131 | 2.5345 | 5.313 | -999 | 3.33 | 1.615 | 4.887 | 14.6187 | 657.1 | 57.8422 | 53.381 | 138.2674 | 136.136 | 654.3 | 31.5324 | 0.0242
657.2 | 213.6 | 156.6075 | 978.9916 | 1751.0549 | 2.5532 | 5.304 | -999 | 3.31 | 1.4709 | 5.1533 | 16.0664 | 657.2 | 58.3417 | 53.0748 | 138.2205 | 136.0456 | 654.4 | 31.5324 | 0.0242
657.3 | 204.3 | 157.002 | 974.7899 | 1734.1772 | 2.5542 | 5.304 | -999 | 3.3 | 1.3542 | 5.1946 | 20.8341 | 657.3 | 58.1419 | 53.1768 | 138.2205 | 136.1812 | 654.5 | 31.5324 | 0.0242
657.4 | 208.5 | 159.1716 | 962.1849 | 1713.0802 | 2.5407 | 5.277 | -999 | 3.32 | 1.3673 | 5.0168 | 21.3783 | 657.4 | 58.3417 | 52.8706 | 138.2205 | 136.0004 | 654.6 | 31.5324 | 0.0242
657.5 | 204.9 | 160.9467 | 945.3782 | 1700.4219 | 2.5376 | 5.296 | -999 | 3.32 | 1.3624 | 5.136 | 20.8776 | 657.5 | 58.3417 | 52.7686 | 138.2674 | 136.136 | 654.7 | 31.5203 | 0.0121
657.6 | 206.8 | 162.5247 | 928.5714 | 1696.2025 | 2.5189 | 5.278 | -999 | 3.28 | 1.3783 | 5.1247 | 18.9727 | 657.6 | 57.8422 | 52.4624 | 138.2674 | 136.136 | 654.8 | 31.5324 | 0.0121
657.7 | 204.2 | 163.5108 | 903.3613 | 1687.7637 | 2.5532 | 5.27 | -999 | 3.31 | 1.4242 | 5.1247 | 16.7957 | 657.7 | 57.043 | 52.7686 | 138.4081 | 136.2715 | 654.9 | 31.5324 | 0.0242
657.8 | 207.8 | 163.1164 | 886.5546 | 1670.8861 | 2.5687 | 5.234 | -999 | 3.29 | 1.5065 | 5.4876 | 16.197 | 657.8 | 56.5435 | 51.952 | 138.3612 | 136.0908 | 655 | 31.5324 | 0.0121
657.9 | 207.6 | 161.9329 | 869.7479 | 1654.0084 | 2.5656 | 5.2 | -999 | 3.34 | 1.5662 | 5.682 | 14.7058 | 657.9 | 53.2467 | 53.483 | 138.455 | 136.136 | 655.1 | 31.5324 | 0.0121
658 | 208.3 | 160.7495 | 857.1429 | 1632.9114 | 2.5594 | 5.173 | -999 | 3.37 | 1.6296 | 5.8372 | 13.5628 | 658 | 55.4445 | 51.5438 | 138.455 | 136.0908 | 655.2 | 31.5324 | 0.0121
658.1 | 202.7 | 159.1716 | 840.3361 | 1628.692 | 2.5687 | 5.155 | -999 | 3.37 | 1.5313 | 6.5477 | 15.1956 | 658.1 | 54.0459 | 51.7479 | 138.4081 | 136.0908 | 655.3 | 31.5324 | 0
658.2 | 207.5 | 157.3964 | 836.1345 | 1628.692 | 2.5604 | 5.129 | -999 | 3.38 | 1.4265 | 6.9472 | 13.737 | 658.2 | 56.044 | 51.952 | 138.455 | 136.0908 | 655.4 | 31.5324 | 0
658.3 | 209.1 | 156.213 | 836.1345 | 1628.692 | 2.5646 | 5.121 | -999 | 3.4 | 1.4535 | 7.5411 | 13.6064 | 658.3 | 53.946 | 52.2582 | 138.4081 | 136.0456 | 655.5 | 31.5324 | 0
658.4 | 212.7 | 155.2268 | 840.3361 | 1624.4726 | 2.5646 | 5.093 | -999 | 3.41 | 1.3818 | 7.1057 | 15.6528 | 658.4 | 56.4436 | 52.3603 | 138.4081 | 136.136 | 655.6 | 31.5445 | 0.0121
658.5 | 219.2 | 154.2406 | 852.9412 | 1632.9114 | 2.5604 | 5.102 | -999 | 3.43 | 1.3487 | 6.9505 | 17.6121 | 658.5 | 57.3427 | 52.9727 | 138.4081 | 136.0908 | 655.7 | 31.5445 | 0.0242
658.6 | 223 | 153.8462 | 865.5462 | 1645.5696 | 2.5698 | 5.085 | -999 | 3.44 | 1.361 | 6.5789 | 21.2804 | 658.6 | 54.4455 | 53.9934 | 138.5487 | 136.2263 | 655.8 | 31.5445 | 0.0121
658.7 | 227.6 | 152.86 | 886.5546 | 1675.1055 | 2.5802 | 5.093 | -999 | 3.47 | 1.3651 | 6.4238 | 21.0627 | 658.7 | 50.8491 | 52.6665 | 138.455 | 136.1812 | 655.9 | 31.5445 | 0.0121
658.8 | 232.7 | 151.2821 | 928.5714 | 1708.8608 | 2.5625 | 5.128 | -999 | 3.48 | 1.5433 | 5.7553 | 18.755 | 658.8 | 55.4445 | 53.6872 | 138.3612 | 136.2715 | 656 | 31.5445 | 0.0121
658.9 | 235.3 | 148.5207 | 974.7899 | 1746.8354 | 2.5594 | 5.12 | -999 | 3.47 | 1.5979 | 4.8204 | 20.7143 | 658.9 | 58.042 | 54.4016 | 138.2674 | 136.2263 | 656.1 | 31.5445 | 0.0121
659 | 233 | 146.7456 | 1029.4118 | 1789.0295 | 2.577 | 5.12 | -999 | 3.48 | 1.5303 | 4.6126 | 21.3892 | 659 | 58.2418 | 54.912 | 138.3143 | 136.3166 | 656.2 | 31.5566 | 0.0242
659.1 | 238.9 | 145.1677 | 1088.2353 | 1839.6624 | 2.575 | 5.111 | -999 | 3.48 | 1.6413 | 5.0035 | 22.2491 | 659.1 | 59.2408 | 54.6058 | 138.2674 | 136.2715 | 656.3 | 31.5566 | 0.0242
659.2 | 236.5 | 144.5759 | 1130.2521 | 1902.9536 | 2.5822 | 5.104 | -999 | 3.45 | 1.5676 | 5.2951 | 20.8885 | 659.2 | 58.8412 | 54.7078 | 138.3143 | 136.3166 | 656.4 | 31.5566 | 0.0242
659.3 | 236.3 | 143.1953 | 1163.8655 | 1978.903 | 2.5833 | 5.086 | -999 | 3.44 | 1.6106 | 5.3338 | 18.5809 | 659.3 | 57.7423 | 54.6058 | 138.2205 | 136.3166 | 656.5 | 31.5566 | 0.0242
659.4 | 230.9 | 141.8146 | 1193.2773 | 2075.9494 | 2.5802 | 5.061 | -999 | 3.46 | 1.6 | 5.5781 | 18.7986 | 659.4 | 58.3417 | 55.3202 | 138.1266 | 136.452 | 656.6 | 31.5566 | 0.0121
659.5 | 235.6 | 139.645 | 1218.4874 | 2194.0928 | 2.5646 | 5.046 | -999 | 3.47 | 1.5324 | 5.8278 | 18.1128 | 659.5 | 57.4426 | 54.5037 | 138.1736 | 136.4069 | 656.7 | 31.5566 | 0.0121
659.6 | 232.1 | 137.0809 | 1252.1008 | 2308.0169 | 2.5646 | 5.046 | -999 | 3.46 | 1.5447 | 5.8278 | 19.4734 | 659.6 | 57.7423 | 55.1161 | 138.2674 | 136.452 | 656.8 | 31.5566 | 0.0121
659.7 | 238.8 | 132.9389 | 1294.1176 | 2413.5021 | 2.5947 | 5.011 | -999 | 3.42 | 1.6704 | 5.7972 | 18.1999 | 659.7 | 59.1409 | 55.2182 | 138.1736 | 136.3618 | 656.9 | 31.5566 | 0.0121
659.8 | 234.4 | 130.1775 | 1340.3361 | 2514.7679 | 2.5926 | 5.011 | -999 | 3.41 | 1.7314 | 5.5728 | 17.34 | 659.8 | 59.041 | 55.6264 | 138.0797 | 136.452 | 657 | 31.5566 | 0.0121
659.9 | 227.8 | 127.8107 | 1386.5546 | 2620.2532 | 2.6123 | 5.011 | -999 | 3.38 | 1.7928 | 5.1979 | 17.34 | 659.9 | 59.3407 | 55.4223 | 138.0797 | 136.452 | 657.1 | 31.5566 | 0.0121
660 | 226.2 | 126.2327 | 1432.7731 | 2717.2996 | 2.6009 | 5.02 | -999 | 3.37 | 1.7961 | 5.4669 | 16.578 | 660 | 59.1409 | 55.6264 | 138.0797 | 136.5423 | 657.2 | 31.5566 | 0
660.1 | 215.6 | 124.6548 | 1478.9916 | 2814.346 | 2.6144 | 5.039 | -999 | 3.36 | 1.7239 | 5.1114 | 15.8596 | 660.1 | 58.8412 | 55.2182 | 137.9858 | 136.4972 | 657.3 | 31.5686 | 0.0121
660.2 | 209.3 | 123.0769 | 1525.2101 | 2919.8312 | 2.5802 | 5.064 | -999 | 3.3 | 1.6748 | 5.2359 | 16.5454 | 660.2 | 58.5415 | 55.2182 | 137.8919 | 136.5423 | 657.4 | 31.5807 | 0.0242
660.3 | 207.5 | 122.0907 | 1563.0252 | 3042.1941 | 2.5905 | 5.107 | -999 | 3.25 | 1.6408 | 5.5934 | 16.861 | 660.3 | 59.1409 | 55.5244 | 137.7979 | 136.4972 | 657.5 | 31.5686 | 0.0121
660.4 | 214.4 | 120.5128 | 1600.8403 | 3185.654 | 2.577 | 5.148 | -999 | 3.17 | 1.6318 | 5.6654 | 19.4952 | 660.4 | 59.2408 | 56.6471 | 137.751 | 136.6325 | 657.6 | 31.5807 | 0.0242
660.5 | 208.7 | 118.146 | 1647.0588 | 3320.6751 | 2.577 | 5.175 | -999 | 3.1 | 1.6195 | 5.8318 | 21.5307 | 660.5 | 59.6404 | 55.8306 | 137.704 | 136.6325 | 657.7 | 31.5807 | 0.0242
660.6 | 218.2 | 115.9763 | 1693.2773 | 3434.5992 | 2.5957 | 5.228 | -999 | 3.03 | 1.5703 | 6.29 | 23.5662 | 660.6 | 59.5405 | 55.9326 | 137.5629 | 136.6325 | 657.8 | 31.5807 | 0.0242
660.7 | 217.3 | 114.0039 | 1739.4958 | 3535.865 | 2.6155 | 5.301 | -999 | 2.95 | 1.4503 | 6.5204 | 23.6424 | 660.7 | 59.7403 | 55.9326 | 137.4689 | 136.6776 | 657.9 | 31.5807 | 0.0242
660.8 | 223.7 | 112.8205 | 1781.5126 | 3641.3502 | 2.6144 | 5.36 | -999 | 2.92 | 1.4832 | 6.5204 | 23.6424 | 660.8 | 59.7403 | 55.9326 | 137.4219 | 136.7226 | 658 | 31.5807 | 0.0242
660.9 | 219.2 | 112.0316 | 1810.9244 | 3751.0549 | 2.6186 | 5.395 | -999 | 2.85 | 1.4648 | 6.4371 | 24.3173 | 660.9 | 59.6404 | 55.8306 | 137.3748 | 136.7677 | 658.1 | 31.5807 | 0.0242
661 | 225.4 | 111.6371 | 1836.1345 | 3856.5401 | 2.603 | 5.431 | -999 | 2.8 | 1.4374 | 6.3705 | 21.9552 | 661 | 59.5405 | 55.7285 | 137.2807 | 136.7226 | 658.2 | 31.5928 | 0.0362
661.1 | 221.5 | 110.4536 | 1861.3445 | 3953.5865 | 2.6061 | 5.445 | -999 | 2.74 | 1.4005 | 6.537 | 18.5591 | 661.1 | 59.4406 | 55.7285 | 137.2807 | 136.7677 | 658.3 | 31.5928 | 0.0242
661.2 | 221.5 | 109.6647 | 1882.3529 | 4046.4135 | 2.576 | 5.446 | -999 | 2.67 | 1.4374 | 6.4538 | 17.1985 | 661.2 | 59.5405 | 55.6264 | 137.1866 | 136.7226 | 658.4 | 31.5928 | 0.0121
661.3 | 217.6 | 108.8757 | 1894.958 | 4122.3629 | 2.5937 | 5.455 | -999 | 2.66 | 1.4729 | 5.9237 | 16.7413 | 661.3 | 59.5405 | 55.6264 | 137.1866 | 136.7677 | 658.5 | 31.5928 | 0.0242
661.4 | 216.6 | 107.8895 | 1899.1597 | 4185.654 | 2.5802 | 5.465 | -999 | 2.61 | 1.5589 | 5.5908 | 18.7877 | 661.4 | 59.4406 | 55.5244 | 137.0924 | 136.7226 | 658.6 | 31.6049 | 0.0242
661.5 | 211.8 | 107.2978 | 1903.3613 | 4236.2869 | 2.5864 | 5.473 | -999 | 2.58 | 1.6819 | 5.3298 | 17.7971 | 661.5 | 59.2408 | 55.5244 | 137.0453 | 136.7677 | 658.7 | 31.5928 | 0.0121
661.6 | 214.6 | 106.5089 | 1903.3613 | 4265.8228 | 2.5957 | 5.455 | -999 | 2.56 | 1.7371 | 5.3078 | 15.8052 | 661.6 | 59.1409 | 55.3202 | 136.9982 | 136.7226 | 658.8 | 31.5928 | 0.0121
661.7 | 216.7 | 105.5227 | 1903.3613 | 4282.7004 | 2.5677 | 5.424 | -999 | 2.5 | 1.8906 | 5.3497 | 15.8052 | 661.7 | 59.1409 | 55.3202 | 136.9982 | 136.7677 | 658.9 | 31.6049 | 0.0242
661.8 | 215.7 | 105.3254 | 1899.1597 | 4286.9198 | 2.5812 | 5.434 | -999 | 2.49 | 1.8783 | 5.2252 | 17.8407 | 661.8 | 59.1409 | 55.2182 | 136.9511 | 136.6776 | 659 | 31.6049 | 0.0242
661.9 | 219.8 | 106.3116 | 1894.958 | 4274.2616 | 2.5698 | 5.43 | -999 | 2.47 | 1.7534 | 5.2778 | 17.2964 | 661.9 | 59.1409 | 55.2182 | 136.9982 | 136.7677 | 659.1 | 31.6049 | 0.0242
662 | 216.7 | 107.2978 | 1882.3529 | 4248.9451 | 2.5687 | 5.427 | -999 | 2.52 | 1.7608 | 5.433 | 15.0323 | 662 | 59.041 | 55.014 | 136.9511 | 136.7226 | 659.2 | 31.6049 | 0.0121
662.1 | 215.9 | 108.8757 | 1869.7479 | 4210.9705 | 2.5698 | 5.418 | -999 | 2.51 | 1.7547 | 5.4749 | 15.7072 | 662.1 | 58.9411 | 55.1161 | 136.9511 | 136.7677 | 659.3 | 31.6049 | 0.0121
662.2 | 209.5 | 111.0454 | 1844.5378 | 4177.2152 | 2.6051 | 5.399 | -999 | 2.5 | 1.7063 | 6.0556 | 15.1521 | 662.2 | 58.9411 | 54.8099 | 136.904 | 136.7226 | 659.4 | 31.6049 | 0.0121
662.3 | 208.6 | 112.6233 | 1823.5294 | 4135.0211 | 2.6155 | 5.381 | -999 | 2.5 | 1.6633 | 5.8278 | 16.4692 | 662.3 | 58.8412 | 54.8099 | 136.9982 | 136.7677 | 659.5 | 31.6049 | 0.0121
662.4 | 205 | 113.6095 | 1794.1176 | 4084.3882 | 2.6123 | 5.335 | -999 | 2.51 | 1.6093 | 6.1188 | 14.4772 | 662.4 | 58.5415 | 54.6058 | 136.8569 | 136.7677 | 659.6 | 31.6169 | 0.0121
662.5 | 208.3 | 114.0039 | 1768.9076 | 4033.7553 | 2.576 | 5.297 | -999 | 2.52 | 1.64 | 6.4518 | 13.8023 | 662.5 | 57.043 | 54.5037 | 136.9982 | 136.8128 | 659.7 | 31.6169 | 0.0242
662.6 | 210.5 | 113.0178 | 1743.6975 | 3978.903 | 2.5594 | 5.297 | -999 | 2.55 | 1.6236 | 6.6069 | 14.3466 | 662.6 | 58.5415 | 54.2996 | 136.8569 | 136.7677 | 659.8 | 31.6169 | 0.0242
662.7 | 214.9 | 112.426 | 1714.2857 | 3915.6118 | 2.5594 | 5.307 | -999 | 2.57 | 1.6686 | 6.5849 | 15.8922 | 662.7 | 58.5415 | 54.4016 | 136.9511 | 136.7226 | 659.9 | 31.6169 | 0.0121
662.8 | 214.5 | 112.6233 | 1693.2773 | 3839.6624 | 2.5822 | 5.327 | -999 | 2.58 | 1.6362 | 6.3818 | 13.9874 | 662.8 | 58.6414 | 54.4016 | 136.8098 | 136.7226 | 660 | 31.6169 | 0.0121
662.9 | 213.6 | 113.0178 | 1676.4706 | 3763.7131 | 2.5822 | 5.337 | -999 | 2.55 | 1.5441 | 6.4231 | 14.6731 | 662.9 | 58.5415 | 54.4016 | 136.904 | 136.7226 | 660.1 | 31.629 | 0.0242
663 | 215.1 | 112.8205 | 1659.6639 | 3691.9831 | 2.5999 | 5.337 | -999 | 2.54 | 1.5543 | 6.5177 | 12.6267 | 663 | 58.1419 | 54.0954 | 136.8098 | 136.7677 | 660.2 | 31.629 | 0.0242
663.1 | 209.3 | 112.8205 | 1638.6555 | 3607.5949 | 2.5947 | 5.375 | -999 | 2.56 | 1.5531 | 6.268 | 13.2581 | 663.1 | 57.7423 | 54.2996 | 136.9511 | 136.7226 | 660.3 | 31.629 | 0.0242
663.2 | 212.3 | 113.0178 | 1617.6471 | 3518.9873 | 2.5988 | 5.414 | -999 | 2.58 | 1.515 | 6.2207 | 13.3887 | 663.2 | 58.042 | 53.9934 | 136.8569 | 136.7677 | 660.4 | 31.629 | 0.0242
663.3 | 216.7 | 113.0178 | 1592.437 | 3426.1603 | 2.576 | 5.451 | -999 | 2.58 | 1.5183 | 6.0656 | 12.8444 | 663.3 | 58.042 | 53.9934 | 136.9511 | 136.7226 | 660.5 | 31.629 | 0.0242
663.4 | 221.9 | 113.6095 | 1563.0252 | 3333.3333 | 2.575 | 5.451 | -999 | 2.58 | 1.4593 | 6.0656 | 15.7399 | 663.4 | 58.042 | 53.7892 | 136.8098 | 136.7677 | 660.6 | 31.629 | 0.0121
663.5 | 214.1 | 114.5957 | 1529.4118 | 3240.5063 | 2.577 | 5.433 | -999 | 2.57 | 1.4118 | 5.977 | 15.6092 | 663.5 | 57.7423 | 53.5851 | 136.904 | 136.7226 | 660.7 | 31.629 | 0.0121
663.6 | 216.7 | 115.9763 | 1487.395 | 3130.8017 | 2.5687 | 5.394 | -999 | 2.57 | 1.4302 | 5.5195 | 15.6092 | 663.6 | 57.7423 | 53.381 | 136.8098 | 136.8128 | 660.8 | 31.629 | 0.0121
663.7 | 210.4 | 117.9487 | 1441.1765 | 3025.3165 | 2.5625 | 5.356 | -999 | 2.58 | 1.434 | 5.7333 | 18.1672 | 663.7 | 57.6424 | 53.2789 | 136.904 | 136.7226 | 660.9 | 31.6411 | 0.0242
663.8 | 206.7 | 119.1321 | 1394.958 | 2919.8312 | 2.5698 | 5.328 | -999 | 2.6 | 1.4679 | 5.7613 | 18.2543 | 663.8 | 57.4426 | 52.9727 | 136.8098 | 136.8128 | 661 | 31.629 | 0.0121
663.9 | 201.3 | 120.3156 | 1348.7395 | 2801.6878 | 2.576 | 5.322 | -999 | 2.61 | 1.4876 | 5.2672 | 18.1237 | 663.9 | 57.1429 | 52.7686 | 136.904 | 136.7677 | 661.1 | 31.6411 | 0.0121
664 | 203.9 | 121.499 | 1294.1176 | 2675.1055 | 2.5916 | 5.302 | -999 | 2.62 | 1.552 | 5.2146 | 17.9931 | 664 | 57.043 | 52.5644 | 136.8569 | 136.8579 | 661.2 | 31.6411 | 0.0121
664.1 | 203.5 | 122.0907 | 1247.8992 | 2527.4262 | 2.5853 | 5.302 | -999 | 2.62 | 1.5721 | 5.2785 | 14.2377 | 664.1 | 56.8432 | 52.2582 | 136.8569 | 136.7226 | 661.3 | 31.6411 | 0.0121
664.2 | 200.7 | 121.3018 | 1197.479 | 2388.1857 | 2.5968 | 5.302 | -999 | 2.65 | 1.6458 | 5.4037 | 12.8771 | 664.2 | 56.7433 | 52.1562 | 136.904 | 136.8128 | 661.4 | 31.6411 | 0.0121
664.3 | 200.1 | 122.288 | 1147.0588 | 2265.8228 | 2.6103 | 5.33 | -999 | 2.68 | 1.6335 | 5.7779 | 12.8771 | 664.3 | 56.4436 | 51.85 | 136.8569 | 136.7226 | 661.5 | 31.6411 | 0.0121
664.4 | 203.7 | 124.0631 | 1088.2353 | 2143.4599 | 2.6103 | 5.338 | -999 | 2.75 | 1.601 | 5.4283 | 13.7261 | 664.4 | 56.4436 | 51.6458 | 136.9511 | 136.8579 | 661.6 | 31.6411 | 0.0121
664.5 | 201 | 125.641 | 1029.4118 | 2025.3165 | 2.6144 | 5.357 | -999 | 2.79 | 1.5813 | 4.9396 | 13.0077 | 664.5 | 56.1439 | 51.3396 | 136.904 | 136.7677 | 661.7 | 31.6532 | 0.0242
664.6 | 200.2 | 126.8245 | 978.9916 | 1928.27 | 2.6207 | 5.376 | -999 | 2.86 | 1.5384 | 5.0647 | 13.6826 | 664.6 | 55.8442 | 51.0334 | 136.904 | 136.8579 | 661.8 | 31.6532 | 0.0242
664.7 | 203.4 | 127.8107 | 928.5714 | 1843.8819 | 2.5895 | 5.385 | -999 | 2.9 | 1.5719 | 5.2918 | 14.1942 | 664.7 | 55.5444 | 50.8293 | 136.8569 | 136.7677 | 661.9 | 31.6532 | 0.0121
664.8 | 199.2 | 128.5996 | 886.5546 | 1767.9325 | 2.5812 | 5.381 | -999 | 2.96 | 1.506 | 4.9169 | 15.7725 | 664.8 | 53.7462 | 50.319 | 136.9511 | 136.8579 | 662 | 31.6532 | 0.0242
664.9 | 202.8 | 128.4024 | 857.1429 | 1700.4219 | 2.5781 | 5.372 | -999 | 2.99 | 1.4814 | 5.0834 | 15.0868 | 664.9 | 52.4475 | 50.0128 | 136.8569 | 136.7677 | 662.1 | 31.6532 | 0.0121
665 | 207.8 | 127.0217 | 831.9328 | 1637.1308 | 2.6103 | 5.316 | -999 | 3.04 | 1.463 | 4.9589 | 15.0868 | 665 | 54.6453 | 50.2169 | 136.904 | 136.8128 | 662.2 | 31.6532 | 0.0121
665.1 | 206 | 126.43 | 819.3277 | 1590.7173 | 2.6258 | 5.288 | -999 | 3.09 | 1.4876 | 5.2086 | 15.7616 | 665.1 | 53.3466 | 50.5231 | 136.8569 | 136.7677 | 662.3 | 31.6653 | 0.0242
665.2 | 207.5 | 126.2327 | 806.7227 | 1548.5232 | 2.6155 | 5.244 | -999 | 3.12 | 1.4611 | 5.5861 | 16.393 | 665.2 | 53.4465 | 50.5231 | 136.9511 | 136.8128 | 662.4 | 31.6532 | 0.0121
665.3 | 208.8 | 126.2327 | 798.3193 | 1506.3291 | 2.5926 | 5.226 | -999 | 3.12 | 1.5716 | 5.8358 | 15.7181 | 665.3 | 54.4455 | 50.0128 | 136.8569 | 136.7226 | 662.5 | 31.6653 | 0.0242
665.4 | 203.1 | 125.8383 | 794.1176 | 1476.7932 | 2.5853 | 5.207 | -999 | 3.14 | 1.5442 | 5.692 | 15.2065 | 665.4 | 53.946 | 50.319 | 136.9511 | 136.7226 | 662.6 | 31.6653 | 0.0242
665.5 | 196.8 | 125.0493 | 798.3193 | 1451.4768 | 2.5708 | 5.18 | -999 | 3.17 | 1.6101 | 5.4423 | 12.9424 | 665.5 | 54.1458 | 50.421 | 136.904 | 136.7677 | 662.7 | 31.6653 | 0.0121
665.6 | 202 | 125.0493 | 806.7227 | 1434.5992 | 2.5739 | 5.171 | -999 | 3.21 | 1.6839 | 5.2339 | 18.3849 | 665.6 | 54.8451 | 51.0334 | 136.9511 | 136.8579 | 662.8 | 31.6532 | 0
665.7 | 200.9 | 125.4438 | 810.9244 | 1417.7215 | 2.5594 | 5.171 | -999 | 3.26 | 1.733 | 5.2339 | 19.0598 | 665.7 | 55.6444 | 50.319 | 136.8569 | 136.8579 | 662.9 | 31.6653 | 0.0121
665.8 | 204.1 | 124.6548 | 823.5294 | 1392.4051 | 2.5718 | 5.145 | -999 | 3.34 | 1.7638 | 5.4003 | 17.6992 | 665.8 | 55.3446 | 50.5231 | 136.904 | 136.8128 | 663 | 31.6773 | 0.0242
665.9 | 204.9 | 123.6686 | 831.9328 | 1362.8692 | 2.5573 | 5.153 | -999 | 3.42 | 1.7515 | 5.3171 | 19.0598 | 665.9 | 55.1448 | 50.7272 | 136.8569 | 136.8128 | 663.1 | 31.6773 | 0.0242
666 | 215.8 | 124.2604 | 840.3361 | 1337.5527 | 2.5594 | 5.128 | -999 | 3.58 | 1.5918 | 5.1087 | 18.374 | 666 | 55.3446 | 50.7272 | 136.9511 | 136.8128 | 663.2 | 31.6773 | 0.0242
666.1 | 216.8 | 125.8383 | 836.1345 | 1316.4557 | 2.5905 | 5.12 | -999 | 3.75 | 1.5857 | 5.3584 | 19.0489 | 666.1 | 54.7452 | 50.1148 | 136.8569 | 136.9029 | 663.3 | 31.6773 | 0.0121
666.2 | 219.7 | 127.2189 | 823.5294 | 1295.3586 | 2.6103 | 5.073 | -999 | 4 | 1.5242 | 6.0662 | 18.374 | 666.2 | 54.945 | 50.1148 | 136.9511 | 136.9029 | 663.4 | 31.6773 | 0.0242
666.3 | 215.4 | 127.4162 | 802.521 | 1270.0422 | 2.6092 | 4.99 | -999 | 4.26 | 1.4322 | 6.3159 | 13.6173 | 666.3 | 54.8451 | 49.6045 | 136.904 | 136.993 | 663.5 | 31.6773 | 0.0121
666.4 | 215.7 | 126.2327 | 768.9076 | 1248.9451 | 2.5843 | 4.916 | -999 | 4.52 | 1.426 | 6.2327 | 14.9779 | 666.4 | 53.5464 | 49.6045 | 137.0453 | 136.993 | 663.6 | 31.6894 | 0.0242
666.5 | 218.3 | 123.4714 | 739.4958 | 1240.5063 | 2.5822 | 4.83 | -999 | 4.83 | 1.4137 | 5.941 | 14.303 | 666.5 | 53.7462 | 49.1962 | 136.9511 | 137.038 | 663.7 | 31.6894 | 0.0242
666.6 | 219.1 | 123.8659 | 705.8824 | 1236.2869 | 2.5916 | 4.747 | -999 | 5.05 | 1.4137 | 5.941 | 13.6282 | 666.6 | 53.3466 | 49.1962 | 137.1866 | 137.1731 | 663.8 | 31.6894 | 0.0362
666.7 | 223.2 | 125.641 | 680.6723 | 1232.0675 | 2.5812 | 4.688 | -999 | 5.22 | 1.4812 | 5.8165 | 14.9888 | 666.7 | 52.6473 | 48.4818 | 136.9982 | 136.9029 | 663.9 | 31.7015 | 0.0362
666.8 | 227.3 | 127.8107 | 659.6639 | 1223.6287 | 2.5781 | 4.641 | -999 | 5.39 | 1.4075 | 5.65 | 16.3494 | 666.8 | 48.4515 | 47.359 | 137.1395 | 136.9479 | 664 | 31.6894 | 0.0121
666.9 | 227 | 128.5996 | 651.2605 | 1219.4093 | 2.5542 | 4.625 | -999 | 5.49 | 1.4996 | 5.3584 | 17.7101 | 666.9 | 46.6533 | 49.2983 | 136.9511 | 136.8128 | 664.1 | 31.7015 | 0.0242
667 | 223.9 | 128.7968 | 651.2605 | 1215.1899 | 2.5324 | 4.633 | -999 | 5.58 | 1.518 | 5.3171 | 21.792 | 667 | 48.951 | 49.8086 | 136.9982 | 136.8128 | 664.2 | 31.6894 | 0.0121
667.1 | 219.2 | 128.2051 | 655.4622 | 1202.5316 | 2.5251 | 4.672 | -999 | 5.61 | 1.604 | 5.5668 | 20.4313 | 667.1 | 54.3456 | 49.1962 | 136.904 | 136.9029 | 664.3 | 31.6894 | 0.0121
667.2 | 214.1 | 127.4162 | 676.4706 | 1181.4346 | 2.5334 | 4.746 | -999 | 5.58 | 1.6285 | 5.4836 | 23.1526 | 667.2 | 51.7482 | 49.4004 | 136.904 | 136.8579 | 664.4 | 31.6894 | 0.0121
667.3 | 217.4 | 127.2189 | 701.6807 | 1164.557 | 2.5137 | 4.787 | -999 | 5.48 | 1.6162 | 5.5668 | 23.1526 | 667.3 | 50.0499 | 48.9921 | 136.8569 | 136.993 | 664.5 | 31.7015 | 0.0242
667.4 | 217.7 | 126.6272 | 718.4874 | 1160.3376 | 2.5189 | 4.857 | -999 | 5.28 | 1.6162 | 5.6081 | 23.8384 | 667.4 | 54.4455 | 49.1962 | 136.9511 | 136.7677 | 664.6 | 31.7015 | 0.0121
667.5 | 214.6 | 125.4438 | 718.4874 | 1160.3376 | 2.5262 | 4.89 | -999 | 5.24 | 1.7022 | 5.3997 | 21.1171 | 667.5 | 55.3446 | 49.7066 | 136.904 | 136.8579 | 664.7 | 31.7015 | 0.0121
667.6 | 215 | 125.2465 | 710.084 | 1164.557 | 2.548 | 4.897 | -999 | 5.24 | 1.6839 | 5.7326 | 22.4777 | 667.6 | 53.4465 | 49.0942 | 136.9511 | 136.8128 | 664.8 | 31.7015 | 0.0121
667.7 | 214 | 125.4438 | 705.8824 | 1172.9958 | 2.5428 | 4.876 | -999 | 5.21 | 1.7084 | 5.6494 | 20.4313 | 667.7 | 54.0459 | 48.788 | 136.9511 | 136.8579 | 664.9 | 31.7015 | 0
667.8 | 208.4 | 125.4438 | 705.8824 | 1194.0928 | 2.5365 | 4.855 | -999 | 5.12 | 1.5979 | 5.6074 | 21.1171 | 667.8 | 48.4515 | 48.6859 | 136.9982 | 136.8128 | 665 | 31.7136 | 0.0242
667.9 | 212.4 | 125.4438 | 705.8824 | 1219.4093 | 2.523 | 4.798 | -999 | 5 | 1.5917 | 5.9823 | 19.7565 | 667.9 | 53.5464 | 48.1756 | 137.0453 | 136.9479 | 665.1 | 31.7136 | 0.0121
668 | 217.9 | 124.8521 | 714.2857 | 1232.0675 | 2.5345 | 4.774 | -999 | 4.86 | 1.7206 | 6.3153 | 20.4313 | 668 | 52.5474 | 49.4004 | 137.0453 | 136.7226 | 665.2 | 31.7136 | 0.0242
668.1 | 223.9 | 124.2604 | 726.8908 | 1240.5063 | 2.5241 | 4.741 | -999 | 4.7 | 1.7518 | 6.1042 | 19.2013 | 668.1 | 51.2487 | 49.5024 | 136.9982 | 136.8579 | 665.3 | 31.7136 | 0.0242
668.2 | 227.7 | 123.8659 | 743.6975 | 1253.1646 | 2.5386 | 4.734 | -999 | 4.59 | 1.7079 | 6.5536 | 19.2884 | 668.2 | 52.0479 | 49.5024 | 136.9511 | 136.8128 | 665.4 | 31.7257 | 0.0362
668.3 | 233.1 | 123.8659 | 764.7059 | 1270.0422 | 2.5334 | 4.719 | -999 | 4.51 | 1.628 | 6.3039 | 16.5671 | 668.3 | 54.5454 | 49.6045 | 136.904 | 136.8128 | 665.5 | 31.7257 | 0.0242
668.4 | 234.4 | 123.6686 | 781.5126 | 1282.7004 | 2.5345 | 4.734 | -999 | 4.35 | 1.6834 | 6.3452 | 15.8922 | 668.4 | 53.1468 | 49.9107 | 136.8569 | 136.8128 | 665.6 | 31.7136 | 0.0121
668.5 | 228.7 | 123.2742 | 798.3193 | 1295.3586 | 2.5459 | 4.777 | -999 | 4.23 | 1.7079 | 6.0676 | 14.6622 | 668.5 | 52.5474 | 50.2169 | 136.904 | 136.8579 | 665.7 | 31.7257 | 0.0242
668.6 | 231.3 | 123.6686 | 815.1261 | 1320.6751 | 2.5428 | 4.863 | -999 | 4.07 | 1.751 | 6.4005 | 14.6622 | 668.6 | 54.0459 | 49.7066 | 136.904 | 136.7677 | 665.8 | 31.7257 | 0.0242
668.7 | 223.9 | 123.8659 | 823.5294 | 1350.211 | 2.5407 | 4.935 | -999 | 3.93 | 1.6667 | 6.3559 | 13.3887 | 668.7 | 54.7452 | 50.2169 | 136.904 | 136.8128 | 665.9 | 31.7257 | 0.0242
668.8 | 221.3 | 124.0631 | 836.1345 | 1367.0886 | 2.5199 | 5.027 | -999 | 3.84 | 1.6969 | 7.0664 | 13.2581 | 668.8 | 53.8461 | 49.9107 | 136.8569 | 136.7677 | 666 | 31.7257 | 0.0121
668.9 | 216.4 | 123.8659 | 844.5378 | 1383.9662 | 2.5355 | 5.078 | -999 | 3.74 | 1.71 | 6.8253 | 14.5316 | 668.9 | 53.3466 | 49.9107 | 136.904 | 136.8128 | 666.1 | 31.7377 | 0.0242
669 | 218.5 | 123.6686 | 852.9412 | 1396.6245 | 2.5604 | 5.137 | -999 | 3.69 | 1.7776 | 6.9918 | 15.8922 | 669 | 53.7462 | 49.7066 | 136.8569 | 136.8128 | 666.2 | 31.7377 | 0.0242
669.1 | 210 | 123.8659 | 848.7395 | 1413.5021 | 2.5781 | 5.195 | -999 | 3.62 | 1.6916 | 7.2834 | 16.5671 | 669.1 | 54.1458 | 49.8086 | 136.904 | 136.8128 | 666.3 | 31.7377 | 0.0242
669.2 | 216.2 | 123.8659 | 844.5378 | 1421.9409 | 2.5729 | 5.198 | -999 | 3.58 | 1.7285 | 7.4779 | 17.1114 | 669.2 | 54.0459 | 49.7066 | 136.8098 | 136.7677 | 666.4 | 31.7377 | 0.0121
669.3 | 216.7 | 124.4576 | 836.1345 | 1421.9409 | 2.5687 | 5.183 | -999 | 3.55 | 1.6486 | 7.4779 | 13.7043 | 669.3 | 53.5464 | 49.6045 | 136.904 | 136.8128 | 666.5 | 31.7377 | 0.0121
669.4 | 216.5 | 124.2604 | 836.1345 | 1421.9409 | 2.5698 | 5.167 | -999 | 3.48 | 1.6654 | 7.1896 | 15.6637 | 669.4 | 53.7462 | 49.5024 | 136.8098 | 136.7677 | 666.6 | 31.7377 | 0.0242
669.5 | 219.6 | 124.4576 | 831.9328 | 1417.7215 | 2.575 | 5.117 | -999 | 3.43 | 1.6899 | 7.2315 | 18.3849 | 669.5 | 53.4465 | 49.5024 | 136.904 | 136.8128 | 666.7 | 31.7377 | 0.0121
669.6 | 218 | 123.8659 | 827.7311 | 1409.2827 | 2.5781 | 5.067 | -999 | 3.42 | 1.7391 | 7.3147 | 17.7101 | 669.6 | 53.1468 | 49.4004 | 136.8569 | 136.7677 | 666.8 | 31.7377 | 0.0121
669.7 | 218.5 | 123.4714 | 823.5294 | 1392.4051 | 2.5511 | 5.009 | -999 | 3.43 | 1.7514 | 7.2315 | 18.3849 | 669.7 | 52.7472 | 49.1962 | 136.9511 | 136.8128 | 666.9 | 31.7377 | 0.0121
669.8 | 215.9 | 123.4714 | 819.3277 | 1388.1857 | 2.575 | 4.957 | -999 | 3.47 | 1.7759 | 7.1896 | 19.7456 | 669.8 | 52.6473 | 49.0942 | 136.904 | 136.7677 | 667 | 31.7377 | 0.0121
669.9 | 219.3 | 123.6686 | 806.7227 | 1388.1857 | 2.5895 | 4.903 | -999 | 3.54 | 1.7911 | 7.3221 | 19.5823 | 669.9 | 52.8471 | 48.9921 | 137.0453 | 136.8128 | 667.1 | 31.7498 | 0.0121
670 | 215.3 | 123.2742 | 798.3193 | 1392.4051 | 2.5729 | 4.876 | -999 | 3.59 | 1.7788 | 6.6562 | 22.3036 | 670 | 50.3496 | 48.788 | 136.9511 | 136.8128 | 667.2 | 31.7377 | 0
670.1 | 217.6 | 123.2742 | 802.521 | 1396.6245 | 2.5656 | 4.92 | -999 | 3.71 | 1.7235 | 6.6562 | 20.2572 | 670.1 | 50.3496 | 49.8086 | 136.904 | 136.8128 | 667.3 | 31.7498 | 0.0121
670.2 | 218.4 | 123.0769 | 810.9244 | 1383.9662 | 2.5583 | 4.96 | -999 | 3.78 | 1.6866 | 6.4897 | 20.2572 | 670.2 | 53.4465 | 49.0942 | 136.8098 | 136.8128 | 667.4 | 31.7498 | 0.0121
670.3 | 225.9 | 122.4852 | 819.3277 | 1375.5274 | 2.5615 | 4.993 | -999 | 3.82 | 1.644 | 6.0263 | 20.3878 | 670.3 | 53.5464 | 49.4004 | 136.8569 | 136.8579 | 667.5 | 31.7619 | 0.0242
670.4 | 231 | 121.499 | 827.7311 | 1375.5274 | 2.5573 | 5.021 | -999 | 3.88 | 1.6148 | 6.0849 | 19.5823 | 670.4 | 53.6463 | 49.2983 | 136.8569 | 136.9479 | 667.6 | 31.7498 | 0.0121
670.5 | 233.3 | 120.1183 | 827.7311 | 1388.1857 | 2.5625 | 5.044 | -999 | 3.96 | 1.5594 | 5.9184 | 18.2217 | 670.5 | 52.6473 | 48.89 | 136.9511 | 136.8128 | 667.7 | 31.7498 | 0.0121
670.6 | 236.9 | 119.1321 | 819.3277 | 1396.6245 | 2.575 | 5.044 | -999 | 3.99 | 1.5074 | 6.0356 | 19.0707 | 670.6 | 52.947 | 48.3797 | 136.9511 | 136.8128 | 667.8 | 31.7498 | 0.0121
670.7 | 231.7 | 118.146 | 810.9244 | 1400.8439 | 2.5729 | 5.045 | -999 | 4.08 | 1.5197 | 5.9104 | 20.4313 | 670.7 | 51.8481 | 48.5838 | 137.1395 | 136.7226 | 667.9 | 31.7619 | 0.0242
670.8 | 228.3 | 118.146 | 802.521 | 1417.7215 | 2.5968 | 5.055 | -999 | 4.07 | 1.5382 | 5.9104 | 21.1171 | 670.8 | 51.948 | 48.5838 | 137.2807 | 136.6776 | 668 | 31.7619 | 0.0242
670.9 | 212.9 | 118.3432 | 802.521 | 1434.5992 | 2.5926 | 5.048 | -999 | 4.06 | 1.5198 | 5.9936 | 17.7101 | 670.9 | 51.2487 | 48.9921 | 136.9982 | 136.7677 | 668.1 | 31.7619 | 0.0121
671 | 207.5 | 118.146 | 810.9244 | 1447.2574 | 2.5947 | 5.042 | -999 | 4.03 | 1.4703 | 6.2487 | 18.9401 | 671 | 50.7492 | 53.6872 | 136.9511 | 136.8128 | 668.2 | 31.774 | 0.0362
671.1 | 206.9 | 117.5542 | 819.3277 | 1451.4768 | 2.629 | 5.042 | -999 | 4 | 1.5057 | 6.3985 | 19.0707 | 671.1 | 50.949 | 50.5231 | 136.9982 | 136.7226 | 668.3 | 31.7619 | 0.0121
671.2 | 212.2 | 118.3432 | 823.5294 | 1459.9156 | 2.6352 | 5.049 | -999 | 4.06 | 1.5794 | 6.6069 | 18.3958 | 671.2 | 51.8481 | 48.2776 | 136.9511 | 136.6776 | 668.4 | 31.774 | 0.0242
671.3 | 218.3 | 120.3156 | 827.7311 | 1451.4768 | 2.6331 | 5.091 | -999 | 4.08 | 1.5671 | 6.3572 | 17.7101 | 671.3 | 51.7482 | 49.2983 | 136.9982 | 136.7226 | 668.5 | 31.774 | 0.0121
671.4 | 228.2 | 122.0907 | 836.1345 | 1464.135 | 2.6331 | 5.119 | -999 | 4.06 | 1.5733 | 6.6069 | 17.0352 | 671.4 | 52.7472 | 48.788 | 136.904 | 136.7226 | 668.6 | 31.774 | 0.0242
671.5 | 236.9 | 122.6824 | 844.5378 | 1476.7932 | 2.6248 | 5.142 | -999 | 4.02 | 1.5794 | 6.7321 | 18.3958 | 671.5 | 52.7472 | 48.9921 | 136.904 | 136.8128 | 668.7 | 31.774 | 0.0242
671.6 | 234.6 | 121.499 | 848.7395 | 1485.2321 | 2.6331 | 5.15 | -999 | 3.97 | 1.5917 | 6.6901 | 21.8028 | 671.6 | 52.5474 | 48.89 | 136.904 | 136.8128 | 668.8 | 31.774 | 0.0242
671.7 | 234.4 | 119.9211 | 848.7395 | 1497.8903 | 2.6248 | 5.141 | -999 | 3.98 | 1.6654 | 6.8566 | 19.7565 | 671.7 | 52.8471 | 48.89 | 136.9511 | 136.8128 | 668.9 | 31.7861 | 0.0242
671.8 | 232.9 | 120.7101 | 848.7395 | 1527.4262 | 2.6113 | 5.111 | -999 | 4.04 | 1.647 | 6.4817 | 19.7565 | 671.8 | 52.6473 | 48.788 | 136.9982 | 136.7677 | 669 | 31.7861 | 0.0242
671.9 | 232.9 | 123.6686 | 852.9412 | 1552.7426 | 2.5937 | 5.062 | -999 | 4.02 | 1.7084 | 6.1068 | 19.0707 | 671.9 | 50.2497 | 48.5838 | 136.9982 | 136.9029 | 669.1 | 31.7861 | 0.0242
672 | 229.1 | 123.6686 | 861.3445 | 1573.8397 | 2.5905 | 5.04 | -999 | 4.09 | 1.7453 | 5.8991 | 17.7101 | 672 | 47.8521 | 47.8694 | 136.8569 | 136.9029 | 669.2 | 31.7861 | 0.0121
672.1 | 230.7 | 121.499 | 882.3529 | 1590.7173 | 2.5739 | 5.01 | -999 | 4.1 | 1.7637 | 6.232 | 16.3494 | 672.1 | 52.5474 | 48.4818 | 136.904 | 136.7677 | 669.3 | 31.7861 | 0.0242
672.2 | 230.1 | 119.7239 | 903.3613 | 1603.3755 | 2.5698 | 4.958 | -999 | 4.14 | 1.7698 | 5.9404 | 16.3494 | 672.2 | 52.8471 | 49.1962 | 136.9511 | 136.7677 | 669.4 | 31.7981 | 0.0242
672.3 | 229.1 | 119.5266 | 928.5714 | 1624.4726 | 2.5843 | 4.907 | -999 | 4.15 | 1.8128 | 5.7739 | 13.6282 | 672.3 | 53.0469 | 49.5024 | 136.904 | 136.7677 | 669.5 | 31.7981 | 0.0242
672.4 | 226.4 | 119.9211 | 945.3782 | 1641.3502 | 2.5864 | 4.915 | -999 | 4.18 | 1.7697 | 5.8159 | 12.2675 | 672.4 | 53.4465 | 49.7066 | 136.9511 | 136.7226 | 669.6 | 31.7981 | 0.0242
672.5 | 222 | 120.9073 | 970.5882 | 1670.8861 | 2.5885 | 4.911 | -999 | 4.21 | 1.7007 | 6.1195 | 11.5056 | 672.5 | 53.1468 | 49.6045 | 136.9511 | 136.7677 | 669.7 | 31.7981 | 0.0242
672.6 | 224.3 | 120.9073 | 987.395 | 1691.9831 | 2.5947 | 4.919 | -999 | 4.19 | 1.5655 | 6.2027 | 14.2268 | 672.6 | 52.947 | 49.5024 | 136.9982 | 136.8128 | 669.8 | 31.7981 | 0.0242
672.7 | 219.7 | 121.499 | 1004.2017 | 1717.2996 | 2.5988 | 4.937 | -999 | 4.17 | 1.5737 | 6.3492 | 18.6679 | 672.7 | 52.5474 | 49.4004 | 137.0453 | 136.8128 | 669.9 | 31.8102 | 0.0242
672.8 | 218.7 | 122.0907 | 1012.605 | 1738.3966 | 2.5843 | 4.945 | -999 | 4.2 | 1.5553 | 5.975 | 17.9822 | 672.8 | 53.3466 | 49.6045 | 137.1866 | 136.7677 | 670 | 31.8102 | 0.0242
672.9 | 217.9 | 122.0907 | 1012.605 | 1755.2743 | 2.5708 | 4.932 | -999 | 4.17 | 1.531 | 5.8478 | 17.7754 | 672.9 | 53.1468 | 49.6045 | 137.4689 | 136.7226 | 670.1 | 31.8102 | 0.0242
673 | 222.3 | 122.288 | 1016.8067 | 1772.1519 | 2.5729 | 4.919 | -999 | 4.21 | 1.4819 | 5.8065 | 18.4502 | 673 | 53.1468 | 49.4004 | 137.0924 | 136.7226 | 670.2 | 31.8102 | 0.0242
673.1 | 217.8 | 122.288 | 1012.605 | 1784.8101 | 2.5604 | 4.9 | -999 | 4.22 | 1.4696 | 6.0143 | 21.1715 | 673.1 | 52.2477 | 49.1962 | 137.1866 | 136.7677 | 670.3 | 31.8102 | 0.0242
673.2 | 211.6 | 122.288 | 1008.4034 | 1789.0295 | 2.5604 | 4.909 | -999 | 4.28 | 1.4792 | 5.7659 | 20.6164 | 673.2 | 50.0499 | 49.7066 | 137.0453 | 136.8128 | 670.4 | 31.8102 | 0.0121
673.3 | 206.7 | 123.0769 | 995.7983 | 1789.0295 | 2.577 | 4.878 | -999 | 4.34 | 1.4915 | 5.7246 | 20.6164 | 673.3 | 51.0489 | 48.89 | 137.0453 | 136.9029 | 670.5 | 31.8102 | 0.0121
673.4 | 203.6 | 123.0769 | 978.9916 | 1789.0295 | 2.5822 | 4.875 | -999 | 4.35 | 1.379 | 5.5781 | 18.2217 | 673.4 | 52.3476 | 48.6859 | 137.0453 | 136.993 | 670.6 | 31.8102 | 0.0121
673.5 | 202.9 | 123.0769 | 962.1849 | 1793.2489 | 2.5718 | 4.851 | -999 | 4.41 | 1.3866 | 5.8005 | 17.5032 | 673.5 | 52.6473 | 48.5838 | 137.1395 | 137.038 | 670.7 | 31.8102 | 0.0121
673.6 | 217.7 | 123.6686 | 945.3782 | 1793.2489 | 2.55 | 4.84 | -999 | 4.5 | 1.3863 | 6.4271 | 17.7101 | 673.6 | 51.4485 | 48.6859 | 137.2337 | 137.083 | 670.8 | 31.8102 | 0.0121
673.7 | 237.7 | 123.2742 | 936.9748 | 1801.6878 | 2.5459 | 4.826 | -999 | 4.56 | 1.4199 | 6.7181 | 20.0721 | 673.7 | 51.3486 | 48.4818 | 137.1866 | 136.7677 | 670.9 | 31.8223 | 0.0121
673.8 | 254.5 | 123.4714 | 932.7731 | 1805.9072 | 2.5511 | 4.836 | -999 | 4.55 | 1.5489 | 7.2595 | 20.0721 | 673.8 | 52.4475 | 48.5838 | 137.1395 | 136.8579 | 671 | 31.8223 | 0.0121
673.9 | 266.6 | 123.8659 | 936.9748 | 1810.1266 | 2.5563 | 4.844 | -999 | 4.51 | 1.5948 | 8.1917 | 25.1446 | 673.9 | 51.3486 | 48.788 | 137.1395 | 136.8579 | 671.1 | 31.8223 | 0.0121
674 | 271.3 | 123.2742 | 953.7815 | 1818.5654 | 2.5365 | 4.859 | -999 | 4.49 | 1.6379 | 8.7324 | 23.1091 | 674 | 48.7512 | 48.89 | 137.1395 | 136.7677 | 671.2 | 31.8223 | 0.0121
674.1 | 261 | 123.2742 | 966.3866 | 1818.5654 | 2.5033 | 4.877 | -999 | 4.41 | 1.6521 | 9.4116 | 23.3268 | 674.1 | 52.0479 | 49.1962 | 137.0924 | 136.7677 | 671.3 | 31.8344 | 0.0242
674.2 | 246.7 | 123.0769 | 987.395 | 1827.0042 | 2.5106 | 4.917 | -999 | 4.31 | 1.7182 | 9.3969 | 28.1271 | 674.2 | 51.6483 | 49.2983 | 137.1866 | 136.7677 | 671.4 | 31.8223 | 0.0121
674.3 | 229.1 | 122.6824 | 1012.605 | 1852.3207 | 2.5116 | 4.949 | -999 | 4.24 | 1.7178 | 8.6864 | 27.6264 | 674.3 | 52.4475 | 49.6045 | 137.2337 | 136.7677 | 671.5 | 31.8344 | 0.0242
674.4 | 226.2 | 122.288 | 1037.8151 | 1890.2954 | 2.5127 | 4.974 | -999 | 4.15 | 1.7272 | 8.2703 | 25.2643 | 674.4 | 52.1478 | 49.6045 | 137.2807 | 136.8128 | 671.6 | 31.8344 | 0.0242
674.5 | 214.5 | 122.0907 | 1063.0252 | 1924.0506 | 2.521 | 4.981 | -999 | 3.97 | 1.6458 | 7.6164 | 23.8275 | 674.5 | 52.0479 | 49.5024 | 137.2337 | 136.7677 | 671.7 | 31.8344 | 0.0242
674.6 | 207 | 121.499 | 1092.437 | 1957.8059 | 2.5397 | 4.999 | -999 | 3.79 | 1.604 | 6.2959 | 21.4328 | 674.6 | 52.0479 | 49.8086 | 137.2337 | 136.8579 | 671.8 | 31.8344 | 0.0242
674.7 | 203.3 | 120.7101 | 1113.4454 | 2004.2194 | 2.5417 | 5.016 | -999 | 3.65 | 1.604 | 5.672 | 22.1076 | 674.7 | 52.4475 | 49.9107 | 137.2807 | 136.7677 | 671.9 | 31.8344 | 0.0121
674.8 | 201 | 120.3156 | 1134.4538 | 2054.8523 | 2.5583 | 5.034 | -999 | 3.5 | 1.7187 | 4.9928 | 19.1687 | 674.8 | 52.8471 | 49.8086 | 137.5159 | 136.8128 | 672 | 31.8344 | 0.0121
674.9 | 188.2 | 119.5266 | 1155.4622 | 2109.7046 | 2.5729 | 5.034 | -999 | 3.34 | 1.6819 | 4.6599 | 17.1331 | 674.9 | 51.7482 | 49.9107 | 137.8449 | 136.7677 | 672.1 | 31.8465 | 0.0242
675 | 183.7 | 119.1321 | 1172.2689 | 2168.7764 | 2.5459 | 5.001 | -999 | 3.23 | 1.6422 | 4.6652 | 15.5113 | 675 | 46.8531 | 53.6872 | 138.3612 | 136.8579 | 672.2 | 31.8465 | 0.0242
675.1 | 183.2 | 118.7377 | 1189.0756 | 2206.7511 | 2.5397 | 4.993 | -999 | 3.14 | 1.6974 | 4.3742 | 13.4758 | 675.1 | 50.6493 | 48.6859 | 137.2807 | 136.7226 | 672.3 | 31.8465 | 0.0121
675.2 | 187 | 118.146 | 1197.479 | 2232.0675 | 2.5407 | 5.001 | -999 | 3.08 | 1.7542 | 3.8628 | 12.8771 | 675.2 | 47.952 | 48.9921 | 137.2807 | 136.7677 | 672.4 | 31.8465 | 0.0242
675.3 | 189.8 | 117.357 | 1210.084 | 2244.7257 | 2.5417 | 5.017 | -999 | 3.07 | 1.8771 | 3.988 | 10.8307 | 675.3 | 51.2487 | 48.9921 | 137.2807 | 136.7677 | 672.5 | 31.8465 | 0.0121
675.4 | 191.9 | 117.5542 | 1214.2857 | 2253.1646 | 2.5459 | 5.058 | -999 | 3.09 | 1.8648 | 4.1958 | 9.47 | 675.4 | 52.3476 | 49.1962 | 137.2807 | 136.8128 | 672.6 | 31.8465 | 0.0121
675.5 | 204.2 | 118.3432 | 1205.8824 | 2227.8481 | 2.549 | 5.104 | -999 | 3.17 | 1.871 | 4.2371 | 9.47 | 675.5 | 52.1478 | 49.0942 | 137.2807 | 136.8128 | 672.7 | 31.8465 | 0.0121
675.6 | 206.8 | 119.7239 | 1193.2773 | 2185.654 | 2.5532 | 5.096 | -999 | 3.3 | 1.8937 | 3.9973 | 7.9788 | 675.6 | 52.0479 | 48.9921 | 137.2807 | 136.8579 | 672.8 | 31.8585 | 0.0242
675.7 | 200.3 | 121.1045 | 1163.8655 | 2147.6793 | 2.548 | 5.08 | -999 | 3.4 | 1.9339 | 4.2031 | 10.1014 | 675.7 | 51.8481 | 48.6859 | 137.3278 | 136.993 | 672.9 | 31.8585 | 0.0242
675.8 | 195.8 | 122.288 | 1117.6471 | 2109.7046 | 2.5687 | 5.064 | -999 | 3.5 | 1.7926 | 4.4109 | 10.1014 | 675.8 | 51.6483 | 48.4818 | 137.3278 | 137.3081 | 673 | 31.8585 | 0.0242
675.9 | 196.5 | 123.4714 | 1063.0252 | 2088.6076 | 2.5583 | 5.072 | -999 | 3.61 | 1.6821 | 4.7851 | 11.462 | 675.9 | 50.7492 | 48.2776 | 137.4219 | 137.6677 | 673.1 | 31.8585 | 0.0121
676 | 196 | 125.2465 | 1012.605 | 2075.9494 | 2.5573 | 5.056 | -999 | 3.75 | 1.6268 | 4.9928 | 11.462 | 676 | 51.1488 | 47.9714 | 137.3748 | 137.5778 | 673.2 | 31.8585 | 0.0121
676.1 | 198.7 | 126.0355 | 970.5882 | 2054.8523 | 2.5698 | 5.015 | -999 | 3.88 | 1.6883 | 4.9515 | 12.1478 | 676.1 | 50.3496 | 47.7673 | 137.4689 | 138.5199 | 673.3 | 31.8585 | 0.0121
676.2 | 204.8 | 126.2327 | 945.3782 | 2033.7553 | 2.5698 | 4.999 | -999 | 3.98 | 1.6575 | 5.0348 | 14.1833 | 676.2 | 49.8501 | 47.8694 | 137.3748 | 138.1166 | 673.4 | 31.8706 | 0.0242
676.3 | 205.5 | 126.8245 | 932.7731 | 2012.6582 | 2.5739 | 4.973 | -999 | 4.08 | 1.6517 | 5.5049 | 12.9097 | 676.3 | 50.4495 | 47.9714 | 137.4219 | 138.5647 | 673.5 | 31.8706 | 0.0242
676.4 | 206.8 | 126.43 | 924.3697 | 1983.1224 | 2.5646 | 4.915 | -999 | 4.17 | 1.6578 | 5.4636 | 11.5491 | 676.4 | 50.2497 | 47.1549 | 137.4689 | 138.1614 | 673.6 | 31.8706 | 0.0242
676.5 | 207.8 | 126.43 | 920.1681 | 1949.3671 | 2.5386 | 4.882 | -999 | 4.21 | 1.6639 | 5.3804 | 12.224 | 676.5 | 47.2527 | 47.0528 | 137.751 | 137.8024 | 673.7 | 31.8706 | 0.0242
676.6 | 206.5 | 126.8245 | 924.3697 | 1919.8312 | 2.5168 | 4.827 | -999 | 4.35 | 1.7068 | 5.1307 | 11.5382 | 676.6 | 38.8611 | 49.1962 | 137.7979 | 137.2631 | 673.8 | 31.8706 | 0.0121
676.7 | 218 | 126.6272 | 928.5714 | 1907.173 | 2.5251 | 4.773 | -999 | 4.47 | 1.7129 | 5.4223 | 13.5846 | 676.7 | 43.2567 | 46.9508 | 137.5159 | 137.5329 | 673.9 | 31.8827 | 0.0242
676.8 | 232.5 | 126.0355 | 928.5714 | 1902.9536 | 2.5106 | 4.745 | -999 | 4.55 | 1.7498 | 5.3391 | 14.9452 | 676.8 | 45.5544 | 48.6859 | 137.751 | 136.9029 | 674 | 31.8706 | 0.0121
676.9 | 241.7 | 125.641 | 932.7731 | 1898.7342 | 2.5106 | 4.745 | -999 | 4.63 | 1.7021 | 5.4763 | 15.4242 | 676.9 | 49.8501 | 47.0528 | 137.1395 | 136.6776 | 674.1 | 31.8827 | 0.0242
677 | 239 | 124.4576 | 945.3782 | 1902.9536 | 2.4929 | 4.76 | -999 | 4.67 | 1.7405 | 5.7453 | 20.2245 | 677 | 50.4495 | 47.7673 | 137.0453 | 136.7226 | 674.2 | 31.8706 | 0.0121
677.1 | 243.4 | 122.6824 | 966.3866 | 1915.6118 | 2.4919 | 4.777 | -999 | 4.67 | 1.8387 | 6.4944 | 18.1781 | 677.1 | 51.1488 | 48.0735 | 137.0924 | 136.6325 | 674.3 | 31.8827 | 0.0242
677.2 | 234.4 | 121.1045 | 995.7983 | 1940.9283 | 2.4909 | 4.812 | -999 | 4.63 | 1.9186 | 6.6609 | 21.5851 | 677.2 | 51.7482 | 48.5838 | 137.0924 | 136.6776 | 674.4 | 31.8827 | 0.0121
677.3 | 228.5 | 119.7239 | 1025.2101 | 1966.2447 | 2.4909 | 4.869 | -999 | 4.56 | 1.888 | 6.8273 | 22.2709 | 677.3 | 51.8481 | 48.788 | 137.0924 | 136.6776 | 674.5 | 31.8827 | 0.0121
677.4 | 226 | 118.5404 | 1063.0252 | 1991.5612 | 2.4763 | 4.956 | -999 | 4.5 | 1.8388 | 6.7441 | 22.2709 | 677.4 | 51.8481 | 48.9921 | 137.0453 | 136.6325 | 674.6 | 31.8827 | 0.0121
677.5 | 226 | 117.5542 | 1096.6387 | 2012.6582 | 2.4753 | 5.028 | -999 | 4.34 | 1.7958 | 6.9938 | 20.9103 | 677.5 | 51.5484 | 48.89 | 137.0924 | 136.6325 | 674.7 | 31.8827 | 0.0121
677.6 | 229.9 | 116.568 | 1130.2521 | 2063.2911 | 2.4919 | 5.141 | -999 | 4.22 | 1.8478 | 6.8759 | 20.2681 | 677.6 | 51.8481 | 48.9921 | 137.0924 | 136.5874 | 674.8 | 31.8948 | 0.0242
677.7 | 231.7 | 116.1736 | 1151.2605 | 2130.8017 | 2.4888 | 5.22 | -999 | 4.1 | 1.7401 | 6.7634 | 17.3835 | 677.7 | 51.8481 | 49.1962 | 137.1395 | 136.5874 | 674.9 | 31.8948 | 0.0121
677.8 | 225.4 | 115.9763 | 1172.2689 | 2202.5316 | 2.5189 | 5.314 | -999 | 3.97 | 1.6111 | 5.931 | 20.7905 | 677.8 | 51.6483 | 48.9921 | 137.1395 | 136.6325 | 675 | 31.8948 | 0.0242
677.9 | 219.4 | 116.568 | 1197.479 | 2278.481 | 2.5262 | 5.358 | -999 | 3.8 | 1.5866 | 6.0143 | 18.7441 | 677.9 | 50.6493 | 48.6859 | 137.1866 | 136.5423 | 675.1 | 31.8948 | 0.0121
678 | 220.5 | 118.146 | 1222.6891 | 2350.211 | 2.5262 | 5.395 | -999 | 3.67 | 1.6234 | 6.1808 | 19.419 | 678 | 51.6483 | 49.0942 | 137.1395 | 136.4972 | 675.2 | 31.8948 | 0.0242
678.1 | 213.5 | 119.9211 | 1247.8992 | 2434.5992 | 2.5324 | 5.387 | -999 | 3.61 | 1.648 | 6.264 | 16.012 | 678.1 | 51.4485 | 49.2983 | 137.1866 | 136.5423 | 675.3 | 31.8948 | 0.0121
678.2 | 222.5 | 120.7101 | 1277.3109 | 2514.7679 | 2.5324 | 5.387 | -999 | 3.51 | 1.5764 | 6.6282 | 15.25 | 678.2 | 51.8481 | 49.5024 | 137.1866 | 136.4972 | 675.4 | 31.8948 | 0.0121
678.3 | 225.7 | 120.5128 | 1310.9244 | 2582.2785 | 2.5127 | 5.385 | -999 | 3.46 | 1.5738 | 6.8533 | 16.3168 | 678.3 | 51.3486 | 49.2983 | 137.2337 | 136.5423 | 675.5 | 31.9069 | 0.0242
678.4 | 229.6 | 119.7239 | 1352.9412 | 2645.5696 | 2.5241 | 5.402 | -999 | 3.4 | 1.6508 | 6.9658 | 14.4445 | 678.4 | 51.6483 | 49.2983 | 137.2337 | 136.5423 | 675.6 | 31.9069 | 0.0242
678.5 | 235 | 119.1321 | 1382.3529 | 2700.4219 | 2.5573 | 5.393 | -999 | 3.32 | 1.6699 | 7.0411 | 11.6797 | 678.5 | 51.8481 | 49.6045 | 137.2337 | 136.5423 | 675.7 | 31.9069 | 0.0242
678.6 | 232.1 | 119.1321 | 1415.9664 | 2763.7131 | 2.5802 | 5.422 | -999 | 3.25 | 1.7436 | 7.5405 | 12.3655 | 678.6 | 51.8481 | 49.5024 | 137.2337 | 136.4972 | 675.8 | 31.9069 | 0.0121
678.7 | 223.8 | 120.3156 | 1441.1765 | 2835.443 | 2.602 | 5.422 | -999 | 3.18 | 1.762 | 7.374 | 12.3655 | 678.7 | 51.6483 | 49.2983 | 137.2337 | 136.5423 | 675.9 | 31.9069 | 0.0121
678.8 | 225.2 | 119.9211 | 1462.1849 | 2894.5148 | 2.5999 | 5.421 | -999 | 3.17 | 1.8173 | 7.2908 | 15.7725 | 678.8 | 51.4485 | 49.0942 | 137.2337 | 136.4972 | 676 | 31.9069 | 0.0121
678.9 | 223.6 | 119.7239 | 1470.5882 | 2936.7089 | 2.6082 | 5.401 | -999 | 3.16 | 1.9134 | 6.9678 | 16.5345 | 678.9 | 51.5484 | 49.0942 | 137.2337 | 136.4972 | 676.1 | 31.9189 | 0.0242
679 | 224.4 | 119.5266 | 1474.7899 | 2970.4641 | 2.5999 | 5.43 | -999 | 3.1 | 1.9797 | 6.6648 | 15.4677 | 679 | 51.4485 | 48.9921 | 137.2807 | 136.4972 | 676.2 | 31.9189 | 0.0242
679.1 | 227.3 | 119.5266 | 1474.7899 | 2995.7806 | 2.604 | 5.47 | -999 | 3.11 | 2.0411 | 6.7481 | 17.5032 | 679.1 | 51.3486 | 48.788 | 137.2807 | 136.4972 | 676.3 | 31.9189 | 0.0242
679.2 | 232.5 | 119.7239 | 1457.9832 | 3000 | 2.5822 | 5.461 | -999 | 3.1 | 2.1047 | 7.101 | 19.419 | 679.2 | 51.1488 | 48.6859 | 137.2337 | 136.4972 | 676.4 | 31.9189 | 0.0242
679.3 | 232.9 | 120.3156 | 1436.9748 | 2953.5865 | 2.5521 | 5.48 | -999 | 3.17 | 2.031 | 6.6016 | 21.4545 | 679.3 | 51.1488 | 48.4818 | 137.2807 | 136.4972 | 676.5 | 31.9189 | 0.0121
679.4 | 234.7 | 121.1045 | 1411.7647 | 2877.6371 | 2.575 | 5.471 | -999 | 3.2 | 2.0003 | 7.0178 | 22.8152 | 679.4 | 50.7492 | 48.1756 | 137.3278 | 136.4972 | 676.6 | 31.9189 | 0.0121
679.5 | 232.2 | 121.8935 | 1373.9496 | 2793.2489 | 2.5594 | 5.432 | -999 | 3.28 | 1.9143 | 7.059 | 21.4545 | 679.5 | 50.7492 | 47.8694 | 137.2807 | 136.4972 | 676.7 | 31.9189 | 0.0121
679.6 | 240 | 123.4714 | 1323.5294 | 2713.0802 | 2.5573 | 5.381 | -999 | 3.35 | 1.816 | 7.2675 | 22.8152 | 679.6 | 50.7492 | 47.9714 | 137.2807 | 136.5423 | 676.8 | 31.9189 | 0.0121
679.7 | 244.1 | 125.8383 | 1260.5042 | 2616.0338 | 2.5521 | 5.383 | -999 | 3.41 | 1.6773 | 7.6197 | 22.1729 | 679.7 | 50.7492 | 47.7673 | 137.3278 | 136.5423 | 676.9 | 31.9189 | 0.0121
679.8 | 250.9 | 127.6134 | 1201.6807 | 2518.9873 | 2.549 | 5.402 | -999 | 3.43 | 1.6281 | 7.5365 | 20.8123 | 679.8 | 50.6493 | 47.5632 | 137.3278 | 136.5423 | 677 | 31.9189 | 0.0121
679.9 | 251.6 | 127.4162 | 1147.0588 | 2413.5021 | 2.5656 | 5.383 | -999 | 3.5 | 1.6224 | 7.5758 | 21.4545 | 679.9 | 50.5494 | 47.4611 | 137.3748 | 136.5423 | 677.1 | 31.931 | 0.0121
680 | 254.5 | 126.6272 | 1096.6387 | 2308.0169 | 2.5947 | 5.343 | -999 | 3.54 | 1.6101 | 7.9919 | 18.7333 | 680 | 50.3496 | 47.359 | 137.3278 | 136.5423 | 677.2 | 31.931 | 0.0121
680.1 | 257.9 | 126.0355 | 1054.6218 | 2210.9705 | 2.6113 | 5.324 | -999 | 3.6 | 1.6224 | 8.2836 | 17.3726 | 680.1 | 50.0499 | 47.359 | 137.3748 | 136.6776 | 677.3 | 31.931 | 0.0121
680.2 | 252.4 | 127.2189 | 1016.8067 | 2139.2405 | 2.6186 | 5.306 | -999 | 3.63 | 1.7268 | 8.6585 | 19.4081 | 680.2 | 49.95 | 46.8487 | 137.5629 | 136.8128 | 677.4 | 31.931 | 0.0121
680.3 | 246.6 | 129.3886 | 978.9916 | 2067.5105 | 2.6269 | 5.324 | -999 | 3.69 | 1.7521 | 8.4601 | 17.2855 | 680.3 | 49.95 | 46.7466 | 138.0328 | 136.9479 | 677.5 | 31.931 | 0.0121
680.4 | 251.6 | 132.1499 | 945.3782 | 1995.7806 | 2.6207 | 5.315 | -999 | 3.74 | 1.8475 | 8.3748 | 18.7768 | 680.4 | 49.3506 | 46.4404 | 138.1266 | 136.9029 | 677.6 | 31.931 | 0.0121
680.5 | 256.1 | 134.1223 | 924.3697 | 1940.9283 | 2.6248 | 5.289 | -999 | 3.81 | 1.8475 | 8.3335 | 18.7768 | 680.5 | 44.0559 | 46.7466 | 137.3278 | 137.2631 | 677.7 | 31.931 | 0.0121
680.6 | 250.5 | 134.9112 | 911.7647 | 1902.9536 | 2.6186 | 5.253 | -999 | 3.92 | 1.7214 | 8.1571 | 16.9372 | 680.6 | 48.5514 | 48.9921 | 137.4219 | 137.8473 | 677.8 | 31.9431 | 0.0242
680.7 | 254.3 | 134.9112 | 903.3613 | 1869.1983 | 2.6072 | 5.208 | -999 | 4.02 | 1.6971 | 7.7995 | 17.4162 | 680.7 | 47.6523 | 46.1342 | 137.4689 | 138.699 | 677.9 | 31.9431 | 0.0242
680.8 | 255.5 | 135.8974 | 903.3613 | 1835.443 | 2.5968 | 5.198 | -999 | 4.11 | 1.6848 | 7.1336 | 18.1019 | 680.8 | 48.6513 | 45.9301 | 137.4689 | 138.9674 | 678 | 31.9431 | 0.0242
680.9 | 258.1 | 137.2781 | 911.7647 | 1822.7848 | 2.5594 | 5.164 | -999 | 4.19 | 1.6296 | 6.6342 | 16.7413 | 680.9 | 48.8511 | 45.7259 | 137.2807 | 137.038 | 678.1 | 31.9431 | 0.0121
681 | 255.2 | 137.2781 | 911.7647 | 1805.9072 | 2.5583 | 5.164 | -999 | 4.25 | 1.6166 | 6.4578 | 16.8175 | 681 | 48.3516 | 45.4197 | 137.1395 | 136.8579 | 678.2 | 31.9431 | 0.0121
681.1 | 258.2 | 136.4892 | 907.563 | 1797.4684 | 2.5532 | 5.138 | -999 | 4.34 | 1.5798 | 6.3745 | 18.853 | 681.1 | 47.3526 | 45.9301 | 137.0924 | 136.8579 | 678.3 | 31.9431 | 0.0121
681.2 | 250.9 | 136.6864 | 907.563 | 1797.4684 | 2.5397 | 5.119 | -999 | 4.35 | 1.5122 | 6.4578 | 22.9349 | 681.2 | 48.5514 | 45.9301 | 137.4219 | 136.993 | 678.4 | 31.9431 | 0.0121
681.3 | 253.5 | 136.0947 | 911.7647 | 1822.7848 | 2.5698 | 5.128 | -999 | 4.37 | 1.6473 | 6.4578 | 24.2955 | 681.3 | 49.7502 | 47.1549 | 137.5629 | 137.1281 | 678.5 | 31.9552 | 0.0242
681.4 | 247.9 | 134.5168 | 924.3697 | 1835.443 | 2.5718 | 5.146 | -999 | 4.41 | 1.6162 | 6.5656 | 24.5023 | 681.4 | 49.0509 | 47.6652 | 137.5629 | 137.1731 | 678.6 | 31.9552 | 0.0242
681.5 | 239.7 | 133.5306 | 941.1765 | 1848.1013 | 2.5708 | 5.155 | -999 | 4.4 | 1.6285 | 6.7321 | 24.5023 | 681.5 | 49.7502 | 46.7466 | 137.5159 | 137.1731 | 678.7 | 31.9431 | 0.0121
681.6 | 230.4 | 132.3471 | 962.1849 | 1869.1983 | 2.5594 | 5.164 | -999 | 4.34 | 1.6408 | 7.1063 | 25.1881 | 681.6 | 49.5504 | 46.8487 | 137.5629 | 137.1731 | 678.8 | 31.9552 | 0.0121
681.7 | 236.7 | 132.3471 | 983.1933 | 1898.7342 | 2.5698 | 5.163 | -999 | 4.33 | 1.6716 | 7.3147 | 27.9094 | 681.7 | 49.4505 | 46.8487 | 137.5629 | 137.1731 | 678.9 | 31.9552 | 0.0121
681.8 | 230.2 | 131.7554 | 1008.4034 | 1924.0506 | 2.5802 | 5.171 | -999 | 4.25 | 1.647 | 7.3147 | 22.4668 | 681.8 | 48.8511 | 47.0528 | 137.657 | 137.2181 | 679 | 31.9552 | 0.0121
681.9 | 231.7 | 131.3609 | 1029.4118 | 1966.2447 | 2.5791 | 5.153 | -999 | 4.2 | 1.6347 | 7.0231 | 21.1062 | 681.9 | 49.6503 | 47.359 | 137.61 | 137.1731 | 679.1 | 31.9672 | 0.0242
682 | 229.6 | 130.9665 | 1063.0252 | 2016.8776 | 2.5542 | 5.162 | -999 | 4.11 | 1.5794 | 7.065 | 20.4313 | 682 | 49.7502 | 47.6652 | 137.61 | 137.2181 | 679.2 | 31.9672 | 0.0242
682.1 | 226.4 | 130.3748 | 1092.437 | 2071.73 | 2.5542 | 5.131 | -999 | 4.09 | 1.5931 | 6.8793 | 19.5823 | 682.1 | 49.7502 | 47.6652 | 137.61 | 137.2181 | 679.3 | 31.9672 | 0.0242
682.2 | 223.5 | 129.9803 | 1126.0504 | 2126.5823 | 2.5604 | 5.11 | -999 | 4.02 | 1.6054 | 6.7541 | 17.5359 | 682.2 | 49.7502 | 47.5632 | 137.61 | 137.2181 | 679.4 | 31.9793 | 0.0362
682.3 | 226.4 | 129.3886 | 1159.6639 | 2185.654 | 2.5677 | 5.068 | -999 | 3.9 | 1.5869 | 6.4404 | 15.4133 | 682.3 | 49.7502 | 47.4611 | 137.657 | 137.1731 | 679.5 | 31.9672 | 0.0121
682.4 | 219.9 | 128.9941 | 1189.0756 | 2248.9451 | 2.5656 | 5.021 | -999 | 3.79 | 1.593 | 6.1488 | 12.692 | 682.4 | 49.8501 | 47.5632 | 137.657 | 137.1731 | 679.6 | 31.9793 | 0.0242
682.5 | 226.1 | 128.5996 | 1210.084 | 2303.7975 | 2.5625 | 4.99 | -999 | 3.73 | 1.5747 | 6.1488 | 15.4133 | 682.5 | 49.6503 | 47.5632 | 137.657 | 137.2181 | 679.7 | 31.9793 | 0.0362
682.6 | 227.9 | 128.2051 | 1226.8908 | 2362.8692 | 2.5656 | 4.943 | -999 | 3.66 | 1.6635 | 6.1295 | 13.2472 | 682.6 | 48.8511 | 47.5632 | 137.657 | 137.2631 | 679.8 | 31.9793 | 0.0242
682.7 | 222.2 | 128.4024 | 1243.6975 | 2430.3797 | 2.5687 | 4.943 | -999 | 3.66 | 1.682 | 6.4205 | 13.922 | 682.7 | 49.2507 | 47.257 | 137.5629 | 137.398 | 679.9 | 31.9793 | 0.0242
682.8 | 226.7 | 128.7968 | 1256.3025 | 2485.2321 | 2.5781 | 4.949 | -999 | 3.61 | 1.8034 | 6.232 | 13.4104 | 682.8 | 49.0509 | 47.1549 | 137.4689 | 137.443 | 680 | 31.9914 | 0.0362
682.9 | 226.8 | 129.1913 | 1264.7059 | 2523.2068 | 2.5864 | 4.946 | -999 | 3.53 | 1.8478 | 6.2127 | 13.9656 | 682.9 | 49.1508 | 47.359 | 137.4689 | 137.443 | 680.1 | 31.9914 | 0.0242
683 | 224.2 | 129.3886 | 1268.9076 | 2548.5232 | 2.5781 | 4.959 | -999 | 3.52 | 1.9031 | 5.9437 | 14.0418 | 683 | 49.1508 | 47.359 | 137.5159 | 137.4879 | 680.2 | 31.9914 | 0.0242
683.1 | 226 | 128.7968 | 1273.1092 | 2578.0591 | 2.5905 | 4.971 | -999 | 3.47 | 1.8908 | 5.7359 | 16.0882 | 683.1 | 49.3506 | 47.0528 | 137.5159 | 137.5329 | 680.3 | 31.9914 | 0.0242
683.2 | 235.1 | 128.2051 | 1268.9076 | 2582.2785 | 2.5718 | 4.994 | -999 | 3.46 | 1.9461 | 5.7359 | 16.0882 | 683.2 | 49.0509 | 46.9508 | 137.5159 | 137.5329 | 680.4 | 31.9914 | 0.0121
683.3 | 225.9 | 128.4024 | 1264.7059 | 2590.7173 | 2.5822 | 5.041 | -999 | 3.45 | 1.9635 | 5.6574 | 16.0882 | 683.3 | 49.4505 | 47.1549 | 137.5629 | 137.5329 | 680.5 | 31.9914 | 0.0242
683.4 | 228.6 | 128.7968 | 1260.5042 | 2611.8143 | 2.5718 | 5.071 | -999 | 3.49 | 1.988 | 5.5741 | 15.4133 | 683.4 | 49.0509 | 46.9508 | 137.61 | 137.5329 | 680.6 | 32.0035 | 0.0242
683.5 | 227.1 | 129.1913 | 1247.8992 | 2632.9114 | 2.5563 | 5.11 | -999 | 3.42 | 1.8666 | 5.5275 | 20.4096 | 683.5 | 49.3506 | 47.0528 | 137.657 | 137.5329 | 680.7 | 31.9914 | 0.0121
683.6 | 232.9 | 129.1913 | 1243.6975 | 2649.789 | 2.5563 | 5.107 | -999 | 3.4 | 1.7784 | 5.9244 | 22.8478 | 683.6 | 48.951 | 46.8487 | 137.61 | 137.4879 | 680.8 | 31.9914 | 0.0121
683.7 | 234 | 128.5996 | 1247.8992 | 2662.4473 | 2.5646 | 5.101 | -999 | 3.34 | 1.7751 | 6.1155 | 25.3296 | 683.7 | 48.7512 | 46.7466 | 137.61 | 137.5329 | 680.9 | 32.0035 | 0.0242
683.8 | 236.6 | 127.6134 | 1256.3025 | 2679.3249 | 2.5573 | 5.104 | -999 | 3.32 | 1.7996 | 6.5317 | 23.969 | 683.8 | 49.0509 | 47.0528 | 137.61 | 137.5778 | 681 | 32.0035 | 0.0121
683.9 | 234.1 | 126.8245 | 1273.1092 | 2687.7637 | 2.577 | 5.093 | -999 | 3.22 | 1.7462 | 6.4651 | 24.4479 | 683.9 | 49.4505 | 47.257 | 137.61 | 137.5778 | 681.1 | 32.0035 | 0.0121
684 | 233.3 | 126.0355 | 1298.3193 | 2683.5443 | 2.5729 | 5.11 | -999 | 3.23 | 1.6768 | 6.5217 | 23.2179 | 684 | 49.4505 | 47.1549 | 137.657 | 137.6228 | 681.2 | 32.0035 | 0.0121
684.1 | 226.9 | 125.641 | 1323.5294 | 2679.3249 | 2.575 | 5.144 | -999 | 3.17 | 1.6106 | 6.3306 | 23.7295 | 684.1 | 49.3506 | 47.1549 | 137.704 | 137.6228 | 681.3 | 32.0156 | 0.0242
684.2 | 220.1 | 125.8383 | 1331.9328 | 2666.6667 | 2.5978 | 5.155 | -999 | 3.16 | 1.6583 | 6.8766 | 20.0939 | 684.2 | 49.2507 | 46.9508 | 137.704 | 137.6228 | 681.4 | 32.0156 | 0.0242
684.3 | 223.2 | 126.2327 | 1331.9328 | 2658.2278 | 2.5937 | 5.191 | -999 | 3.13 | 1.7451 | 6.5823 | 20.5075 | 684.3 | 49.1508 | 46.8487 | 137.704 | 137.6677 | 681.5 | 32.0156 | 0.0242
684.4 | 220.9 | 126.8245 | 1319.3277 | 2679.3249 | 2.6009 | 5.236 | -999 | 3.15 | 1.6353 | 6.6216 | 18.5809 | 684.4 | 49.0509 | 46.6446 | 137.751 | 137.7126 | 681.6 | 32.0156 | 0.0121
684.5 | 222.5 | 127.4162 | 1298.3193 | 2708.8608 | 2.6155 | 5.285 | -999 | 3.11 | 1.6722 | 6.3299 | 17.2202 | 684.5 | 48.8511 | 46.6446 | 137.751 | 137.8024 | 681.7 | 32.0156 | 0.0242
684.6 | 228.5 | 127.6134 | 1277.3109 | 2725.7384 | 2.5988 | 5.289 | -999 | 3.1 | 1.6581 | 6.1048 | 16.0664 | 684.6 | 47.8521 | 46.1342 | 137.704 | 137.8473 | 681.8 | 32.0156 | 0.0242
684.7 | 224.6 | 127.0217 | 1260.5042 | 2721.519 | 2.6113 | 5.306 | -999 | 3.15 | 1.7134 | 6.2294 | 18.1019 | 684.7 | 49.0509 | 46.4404 | 137.751 | 137.8922 | 681.9 | 32.0156 | 0.0121
684.8 | 222.9 | 125.8383 | 1247.8992 | 2708.8608 | 2.6279 | 5.334 | -999 | 3.17 | 1.7857 | 6.0875 | 15.5439 | 684.8 | 49.0509 | 46.5425 | 137.7979 | 137.8922 | 682 | 32.0276 | 0.0242
684.9 | 225.8 | 123.8659 | 1247.8992 | 2696.2025 | 2.6144 | 5.327 | -999 | 3.18 | 1.7611 | 5.933 | 14.0527 | 684.9 | 48.8511 | 46.4404 | 137.7979 | 137.9371 | 682.1 | 32.0276 | 0.0242
685 | 227.4 | 122.4852 | 1243.6975 | 2666.6667 | 2.6155 | 5.319 | -999 | 3.25 | 1.6628 | 5.933 | 13.3669 | 685 | 48.4515 | 46.3383 | 137.7979 | 138.0717 | 682.2 | 32.0156 | 0.0121
685.1 | 225.5 | 122.288 | 1239.4958 | 2616.0338 | 2.602 | 5.326 | -999 | 3.28 | 1.6859 | 6.1288 | 12.7356 | 685.1 | 48.1518 | 46.1342 | 137.8449 | 138.1614 | 682.3 | 32.0276 | 0.0121
685.2 | 232.2 | 122.0907 | 1231.0924 | 2552.7426 | 2.5937 | 5.3 | -999 | 3.34 | 1.5999 | 6.254 | 14.0962 | 685.2 | 48.5514 | 46.3383 | 137.8919 | 138.1614 | 682.4 | 32.0276 | 0.0121
685.3 | 230.6 | 123.4714 | 1222.6891 | 2514.7679 | 2.5687 | 5.246 | -999 | 3.37 | 1.6368 | 6.254 | 13.4104 | 685.3 | 48.4515 | 46.2363 | 137.8919 | 138.2062 | 682.5 | 32.0276 | 0.0121
685.4 | 229.6 | 126.0355 | 1210.084 | 2510.5485 | 2.5905 | 5.201 | -999 | 3.45 | 1.6103 | 6.2294 | 13.2472 | 685.4 | 48.3516 | 46.1342 | 137.8919 | 138.2511 | 682.6 | 32.0276 | 0.0121
685.5 | 222.9 | 130.7692 | 1189.0756 | 2497.8903 | 2.5885 | 5.215 | -999 | 3.59 | 1.5981 | 6.1048 | 16.6542 | 685.5 | 47.952 | 45.9301 | 137.9389 | 138.2511 | 682.7 | 32.0397 | 0.0242
685.6 | 228.5 | 136.0947 | 1172.2689 | 2472.5738 | 2.5781 | 5.214 | -999 | 3.63 | 1.5121 | 6.3006 | 16.0991 | 685.6 | 48.0519 | 45.828 | 138.0328 | 138.2511 | 682.8 | 32.0397 | 0.0242
685.7 | 224.7 | 142.0118 | 1155.4622 | 2447.2574 | 2.5937 | 5.214 | -999 | 3.69 | 1.525 | 6.3938 | 15.2174 | 685.7 | 47.2527 | 45.7259 | 138.0328 | 138.2511 | 682.9 | 32.0397 | 0.0242
685.8 | 227.5 | 148.3235 | 1147.0588 | 2426.1603 | 2.5947 | 5.224 | -999 | 3.75 | 1.658 | 6.2593 | 15.9793 | 685.8 | 47.952 | 45.7259 | 138.0328 | 138.2511 | 683 | 32.0397 | 0.0121
685.9 | 232.1 | 153.0572 | 1142.8571 | 2400.8439 | 2.5895 | 5.205 | -999 | 3.79 | 1.5843 | 6.2174 | 15.9793 | 685.9 | 48.1518 | 45.7259 | 138.0328 | 138.2511 | 683.1 | 32.0397 | 0.0121
686 | 240.2 | 156.4103 | 1138.6555 | 2354.4304 | 2.5812 | 5.187 | -999 | 3.83 | 1.5615 | 6.4424 | 17.8189 | 686 | 48.1518 | 45.7259 | 138.0328 | 138.2959 | 683.2 | 32.0397 | 0.0242
686.1 | 231.9 | 158.5799 | 1130.2521 | 2299.5781 | 2.5947 | 5.17 | -999 | 3.86 | 1.5572 | 6.509 | 17.3073 | 686.1 | 48.0519 | 45.6239 | 138.0328 | 138.2959 | 683.3 | 32.0397 | 0.0121
686.2 | 231.5 | 160.5523 | 1117.6471 | 2248.9451 | 2.5957 | 5.147 | -999 | 3.9 | 1.5326 | 6.4258 | 17.3073 | 686.2 | 47.8521 | 45.4197 | 138.0328 | 138.2511 | 683.4 | 32.0518 | 0.0242
686.3 | 232.3 | 162.1302 | 1092.437 | 2215.1899 | 2.5833 | 5.164 | -999 | 3.93 | 1.607 | 5.9164 | 19.1469 | 686.3 | 47.5524 | 45.3177 | 138.0328 | 138.2511 | 683.5 | 32.0397 | 0.0121
686.4 | 233.4 | 165.286 | 1067.2269 | 2181.4346 | 2.5978 | 5.139 | -999 | 3.98 | 1.6371 | 6.1561 | 17.9931 | 686.4 | 47.1528 | 45.1135 | 138.0328 | 138.2511 | 683.6 | 32.0518 | 0.0242
686.5 | 228.1 | 169.8225 | 1037.8151 | 2151.8987 | 2.6165 | 5.106 | -999 | 4.08 | 1.5215 | 5.9377 | 16.5889 | 686.5 | 47.1528 | 44.8073 | 138.1266 | 138.2062 | 683.7 | 32.0518 | 0.0121
686.6 | 228.9 | 176.5286 | 1012.605 | 2109.7046 | 2.6103 | 5.073 | -999 | 4.19 | 1.6137 | 6.1461 | 19.3102 | 686.6 | 46.7532 | 44.8073 | 137.9858 | 138.1614 | 683.8 | 32.0518 | 0.0121
686.7 | 231.1 | 181.6568 | 987.395 | 2075.9494 | 2.5988 | 5.021 | -999 | 4.33 | 1.6733 | 6.3792 | 17.4706 | 686.7 | 46.2537 | 44.8073 | 137.8919 | 138.1614 | 683.9 | 32.0639 | 0.0242
686.8 | 222.4 | 188.5602 | 966.3866 | 2046.4135 | 2.5947 | 4.99 | -999 | 4.46 | 1.5935 | 6.3792 | 17.4706 | 686.8 | 47.2527 | 46.0321 | 137.8449 | 137.982 | 684 | 32.0639 | 0.0242
686.9 | 217 | 193.4911 | 949.5798 | 2016.8776 | 2.5926 | 4.95 | -999 | 4.65 | 1.6275 | 6.9245 | 14.0636 | 686.9 | 46.6533 | 45.7259 | 137.8449 | 137.982 | 684.1 | 32.0518 | 0.0121
687 | 218.8 | 199.6055 | 928.5714 | 1983.1224 | 2.5843 | 4.919 | -999 | 4.79 | 1.6945 | 7.1842 | 14.9452 | 687 | 46.6533 | 44.3991 | 137.8919 | 137.982 | 684.2 | 32.0639 | 0.0242
687.1 | 218.3 | 202.5641 | 920.1681 | 1949.3671 | 2.5583 | 4.903 | -999 | 4.91 | 1.6702 | 6.7095 | 14.8146 | 687.1 | 46.2537 | 44.1949 | 137.9389 | 137.8922 | 684.3 | 32.0639 | 0.0242
687.2 | 211.6 | 202.9586 | 907.563 | 1928.27 | 2.5604 | 4.833 | -999 | 5.05 | 1.7366 | 6.8859 | 18.2543 | 687.2 | 45.3546 | 44.297 | 137.9389 | 137.9371 | 684.4 | 32.0639 | 0.0121
687.3 | 214.7 | 203.3531 | 894.958 | 1907.173 | 2.5345 | 4.789 | -999 | 5.1 | 1.8164 | 6.3865 | 16.8937 | 687.3 | 45.7542 | 44.7053 | 137.9389 | 137.982 | 684.5 | 32.0639 | 0.0242
687.4 | 219 | 203.5503 | 890.7563 | 1898.7342 | 2.5293 | 4.746 | -999 | 5.16 | 1.755 | 6.3033 | 17.5794 | 687.4 | 45.8541 | 44.1949 | 137.8919 | 138.0717 | 684.6 | 32.076 | 0.0242
687.5 | 218.5 | 204.3393 | 886.5546 | 1886.0759 | 2.5345 | 4.691 | -999 | 5.23 | 1.8218 | 6.1588 | 16.1753 | 687.5 | 45.7542 | 43.9908 | 138.0797 | 138.0717 | 684.7 | 32.076 | 0.0242
687.6 | 216.7 | 205.1282 | 886.5546 | 1873.4177 | 2.5241 | 4.669 | -999 | 5.25 | 1.7697 | 6.0416 | 18.7333 | 687.6 | 45.0549 | 43.8887 | 138.0328 | 138.1166 | 684.8 | 32.076 | 0.0242
687.7 | 220.5 | 205.9172 | 890.7563 | 1873.4177 | 2.5303 | 4.654 | -999 | 5.33 | 1.7513 | 5.8338 | 16.012 | 687.7 | 44.1558 | 44.7053 | 137.9858 | 138.2062 | 684.9 | 32.076 | 0.0121
687.8 | 227.2 | 206.3116 | 894.958 | 1881.8565 | 2.5241 | 4.67 | -999 | 5.28 | 1.7387 | 5.3517 | 16.8175 | 687.8 | 45.8541 | 44.1949 | 137.7979 | 138.2511 | 685 | 32.076 | 0.0121
687.9 | 226.2 | 207.4951 | 903.3613 | 1886.0759 | 2.5023 | 4.685 | -999 | 5.34 | 1.6437 | 5.0634 | 15.6419 | 687.9 | 45.7542 | 44.5011 | 137.7979 | 138.2511 | 685.1 | 32.076 | 0.0242
688 | 233.7 | 210.2564 | 915.9664 | 1890.2954 | 2.5262 | 4.707 | -999 | 5.33 | 1.5583 | 5.9271 | 14.1506 | 688 | 46.6533 | 44.9094 | 137.751 | 138.2511 | 685.2 | 32.088 | 0.0242
688.1 | 238.1 | 209.6647 | 936.9748 | 1902.9536 | 2.5137 | 4.721 | -999 | 5.25 | 1.6136 | 6.0935 | 13.4649 | 688.1 | 46.7532 | 44.7053 | 137.7979 | 138.2511 | 685.3 | 32.088 | 0.0242
688.2 | 250.1 | 206.7061 | 949.5798 | 1924.0506 | 2.5511 | 4.742 | -999 | 5.25 | 1.5561 | 6.5789 | 14.2704 | 688.2 | 46.6533 | 44.8073 | 137.7979 | 138.2511 | 685.4 | 32.076 | 0.0121
688.3 | 255 | 204.3393 | 970.5882 | 1953.5865 | 2.5365 | 4.77 | -999 | 5.17 | 1.5987 | 6.6082 | 15.7943 | 688.3 | 46.6533 | 44.8073 | 137.7979 | 138.2511 | 685.5 | 32.088 | 0.0242
688.4 | 264.3 | 203.1558 | 987.395 | 1974.6835 | 2.5407 | 4.817 | -999 | 5.08 | 1.5619 | 7.0657 | 17.8407 | 688.4 | 46.6533 | 44.8073 | 137.7979 | 138.2511 | 685.6 | 32.088 | 0.0121
688.5 | 261.2 | 202.1696 | 1008.4034 | 2004.2194 | 2.55 | 4.854 | -999 | 4.94 | 1.6663 | 7.5651 | 17.1658 | 688.5 | 46.6533 | 44.9094 | 137.7979 | 138.2511 | 685.7 | 32.088 | 0.0121
688.6 | 267.5 | 201.7751 | 1029.4118 | 2033.7553 | 2.5625 | 4.869 | -999 | 4.75 | 1.7777 | 8.1491 | 18.4938 | 688.6 | 46.6533 | 45.0115 | 137.8449 | 138.2511 | 685.8 | 32.088 | 0.0121
688.7 | 265.6 | 200.789 | 1058.8235 | 2075.9494 | 2.5355 | 4.869 | -999 | 4.66 | 1.7893 | 7.9094 | 18.6244 | 688.7 | 46.6533 | 45.1135 | 137.8449 | 138.2959 | 685.9 | 32.088 | 0.0121
688.8 | 263.5 | 199.4083 | 1079.8319 | 2113.9241 | 2.5428 | 4.894 | -999 | 4.45 | 1.7955 | 7.9094 | 20.6708 | 688.8 | 46.7532 | 45.0115 | 137.8449 | 138.2959 | 686 | 32.088 | 0.0121
688.9 | 256.3 | 197.6331 | 1096.6387 | 2151.8987 | 2.5355 | 4.902 | -999 | 4.32 | 1.8183 | 7.6197 | 22.4233 | 688.9 | 46.6533 | 45.0115 | 137.8449 | 138.2959 | 686.1 | 32.088 | 0.0121
689 | 257 | 197.8304 | 1113.4454 | 2177.2152 | 2.5251 | 4.958 | -999 | 4.25 | 1.8552 | 7.2455 | 21.0627 | 689 | 46.6533 | 44.9094 | 137.8449 | 138.3407 | 686.2 | 32.088 | 0
689.1 | 254.1 | 198.8166 | 1126.0504 | 2206.7511 | 2.5511 | 5.016 | -999 | 4.1 | 1.965 | 7.0104 | 20.8558 | 689.1 | 46.6533 | 44.8073 | 137.8449 | 138.3407 | 686.3 | 32.1001 | 0.0121
689.2 | 253.1 | 199.211 | 1130.2521 | 2236.2869 | 2.5729 | 5.055 | -999 | 4.03 | 1.8154 | 6.9145 | 22.0097 | 689.2 | 46.5534 | 44.8073 | 137.8449 | 138.3407 | 686.4 | 32.1001 | 0.0242
689.3 | 250.2 | 200 | 1134.4538 | 2261.6034 | 2.5646 | 5.088 | -999 | 4 | 1.8482 | 6.6189 | 22.543 | 689.3 | 46.4535 | 44.7053 | 137.8449 | 138.2959 | 686.5 | 32.1001 | 0.0121
689.4 | 256.4 | 200.789 | 1130.2521 | 2265.8228 | 2.5677 | 5.114 | -999 | 4.03 | 1.9465 | 6.6608 | 22.543 | 689.4 | 46.3536 | 44.5011 | 137.8449 | 138.3407 | 686.6 | 32.1001 | 0.0121
689.5 | 261.6 | 200.3945 | 1126.0504 | 2261.6034 | 2.5812 | 5.155 | -999 | 4.08 | 1.9587 | 6.7021 | 22.543 | 689.5 | 46.3536 | 44.3991 | 137.8449 | 138.3407 | 686.7 | 32.1001 | 0.0121
689.6 | 255.5 | 196.8442 | 1117.6471 | 2248.9451 | 2.5833 | 5.163 | -999 | 4.12 | 1.9873 | 6.563 | 20.5511 | 689.6 | 46.2537 | 44.1949 | 137.8449 | 138.3407 | 686.8 | 32.1122 | 0.0242
689.7 | 246.7 | 190.927 | 1096.6387 | 2232.0675 | 2.6009 | 5.146 | -999 | 4.21 | 1.9505 | 6.854 | 19.1904 | 689.7 | 46.1538 | 44.0929 | 137.8919 | 138.3407 | 686.9 | 32.1122 | 0.0242
689.8 | 242.8 | 183.0375 | 1079.8319 | 2206.7511 | 2.6103 | 5.154 | -999 | 4.33 | 1.8591 | 6.9225 | 18.0366 | 689.8 | 46.0539 | 43.9908 | 137.8449 | 138.3407 | 687 | 32.1122 | 0.0242
689.9 | 236.2 | 179.6844 | 1054.6218 | 2164.557 | 2.5822 | 5.098 | -999 | 4.45 | 1.9458 | 7.1576 | 19.9633 | 689.9 | 45.6543 | 43.7867 | 137.8919 | 138.3407 | 687.1 | 32.1122 | 0.0242
690 | 221.7 | 180.8679 | 1029.4118 | 2118.1435 | 2.5812 | 5.048 | -999 | 4.69 | 1.8905 | 7.2408 | 19.9633 | 690 | 45.3546 | 43.7867 | 137.8449 | 138.3407 | 687.2 | 32.1122 | 0.0242
690.1 | 226.6 | 184.2209 | 1004.2017 | 2084.3882 | 2.5916 | 5.008 | -999 | 4.87 | 1.8674 | 6.6948 | 21.1171 | 690.1 | 45.3546 | 43.5825 | 137.8919 | 138.3407 | 687.3 | 32.1122 | 0.0121
690.2 | 229.8 | 193.8856 | 978.9916 | 2042.1941 | 2.5802 | 4.975 | -999 | 5.05 | 1.8302 | 6.2979 | 22.1947 | 690.2 | 45.4545 | 43.3784 | 137.8919 | 138.2959 | 687.4 | 32.1243 | 0.0242
690.3 | 234.4 | 198.2249 | 953.7815 | 1991.5612 | 2.575 | 4.942 | -999 | 5.22 | 1.8554 | 6.3026 | 25.0684 | 690.3 | 45.2547 | 43.2763 | 137.8919 | 138.3407 | 687.5 | 32.1122 | 0.0121
690.4 | 229.4 | 198.8166 | 928.5714 | 1940.9283 | 2.5791 | 4.879 | -999 | 5.45 | 1.8128 | 6.4351 | 29.4659 | 690.4 | 45.0549 | 43.2763 | 137.8449 | 138.3407 | 687.6 | 32.1243 | 0.0242
690.5 | 236.7 | 200.3945 | 911.7647 | 1898.7342 | 2.5646 | 4.849 | -999 | 5.69 | 1.8066 | 6.0609 | 30.1408 | 690.5 | 45.1548 | 43.1743 | 137.8449 | 138.3407 | 687.7 | 32.1243 | 0.0242
690.6 | 239.2 | 202.1696 | 890.7563 | 1860.7595 | 2.5397 | 4.819 | -999 | 5.89 | 1.8471 | 6.2959 | 26.9297 | 690.6 | 45.1548 | 42.9701 | 137.8919 | 138.3407 | 687.8 | 32.1243 | 0.0121
690.7 | 243.6 | 204.3393 | 873.9496 | 1818.5654 | 2.5511 | 4.787 | -999 | 6.11 | 1.8594 | 6.2127 | 24.8833 | 690.7 | 44.955 | 42.8681 | 137.8449 | 138.3407 | 687.9 | 32.1243 | 0.0121
690.8 | 238.7 | 206.7061 | 861.3445 | 1776.3713 | 2.5345 | 4.773 | -999 | 6.27 | 1.79 | 6.9565 | 22.3253 | 690.8 | 44.6553 | 42.766 | 137.8449 | 138.3407 | 688 | 32.1243 | 0.0121
690.9 | 242.8 | 211.0454 | 844.5378 | 1746.8354 | 2.55 | 4.766 | -999 | 6.41 | 1.821 | 7.0624 | 19.2013 | 690.9 | 44.7552 | 42.5619 | 137.7979 | 138.3407 | 688.1 | 32.1243 | 0.0121
691 | 249.5 | 216.568 | 827.7311 | 1729.9578 | 2.5428 | 4.766 | -999 | 6.49 | 1.9254 | 7.3121 | 18.5264 | 691 | 44.5554 | 42.5619 | 137.7979 | 138.3407 | 688.2 | 32.1243 | 0.0121
691.1 | 241.4 | 220.5128 | 819.3277 | 1708.8608 | 2.5573 | 4.766 | -999 | 6.53 | 1.9601 | 6.9592 | 13.4104 | 691.1 | 44.3556 | 42.5619 | 137.751 | 138.3407 | 688.3 | 32.1364 | 0.0242
691.2 | 242.4 | 221.499 | 810.9244 | 1696.2025 | 2.575 | 4.758 | -999 | 6.57 | 1.9189 | 7.5784 | 11.3314 | 691.2 | 44.3556 | 42.5619 | 137.7979 | 138.3407 | 688.4 | 32.1364 | 0.0121
691.3 | 249.4 | 222.288 | 806.7227 | 1683.5443 | 2.5521 | 4.788 | -999 | 6.5 | 1.9475 | 7.0377 | 12.1369 | 691.3 | 44.2557 | 42.5619 | 137.751 | 138.3407 | 688.5 | 32.1364 | 0.0242
691.4 | 246.5 | 223.0769 | 806.7227 | 1670.8861 | 2.5272 | 4.795 | -999 | 6.34 | 1.8984 | 6.9965 | 9.4156 | 691.4 | 44.2557 | 42.6639 | 137.751 | 138.2959 | 688.6 | 32.1364 | 0.0121
691.5 | 242.1 | 223.2742 | 810.9244 | 1679.3249 | 2.5345 | 4.809 | -999 | 6.31 | 1.9389 | 6.5656 | 10.0578 | 691.5 | 44.1558 | 42.9701 | 137.751 | 138.2062 | 688.7 | 32.1484 | 0.0242
691.6 | 252.5 | 223.4714 | 815.1261 | 1687.7637 | 2.5334 | 4.795 | -999 | 6.14 | 1.9574 | 6.3992 | 12.1042 | 691.6 | 44.3556 | 42.6639 | 137.704 | 138.2062 | 688.8 | 32.1364 | 0.0121
691.7 | 247.1 | 221.3018 | 823.5294 | 1691.9831 | 2.5438 | 4.816 | -999 | 5.98 | 1.8511 | 6.0489 | 11.8974 | 691.7 | 44.1558 | 42.8681 | 137.657 | 138.1614 | 688.9 | 32.1484 | 0.0242
691.8 | 246.2 | 216.7653 | 836.1345 | 1704.6414 | 2.5334 | 4.832 | -999 | 5.71 | 1.8468 | 6.519 | 14.6622 | 691.8 | 44.2557 | 42.8681 | 137.657 | 138.2062 | 689 | 32.1364 | 0.0121
691.9 | 251.6 | 211.2426 | 848.7395 | 1734.1772 | 2.521 | 4.846 | -999 | 5.55 | 1.9046 | 6.2447 | 15.3045 | 691.9 | 44.4555 | 43.1743 | 137.61 | 138.1614 | 689.1 | 32.1484 | 0.0242
692 | 258.3 | 210.6509 | 865.5462 | 1767.9325 | 2.5324 | 4.87 | -999 | 5.41 | 1.8876 | 6.511 | 17.7101 | 692 | 44.7552 | 43.2763 | 137.657 | 138.1166 | 689.2 | 32.1484 | 0.0242
692.1 | 255.2 | 208.284 | 886.5546 | 1805.9072 | 2.5106 | 4.903 | -999 | 5.14 | 2.0288 | 6.8853 | 19.7565 | 692.1 | 44.955 | 43.4805 | 137.61 | 137.982 | 689.3 | 32.1605 | 0.0242
692.2 | 263.5 | 204.7337 | 911.7647 | 1843.8819 | 2.5262 | 4.937 | -999 | 4.89 | 1.9825 | 6.846 | 21.6722 | 692.2 | 44.955 | 43.5825 | 137.61 | 137.982 | 689.4 | 32.1484 | 0.0121
692.3 | 262.8 | 199.6055 | 945.3782 | 1886.0759 | 2.521 | 5.013 | -999 | 4.66 | 1.9518 | 6.9292 | 20.9865 | 692.3 | 44.8551 | 43.7867 | 137.61 | 137.982 | 689.5 | 32.1605 | 0.0242
692.4 | 261 | 193.4911 | 978.9916 | 1940.9283 | 2.5417 | 5.083 | -999 | 4.39 | 1.9474 | 7.4459 | 20.5075 | 692.4 | 45.3546 | 43.8887 | 137.61 | 137.9371 | 689.6 | 32.1605 | 0.0242
692.5 | 257.1 | 188.3629 | 1016.8067 | 2000 | 2.575 | 5.155 | -999 | 4.18 | 1.9287 | 7.2109 | 19.0163 | 692.5 | 45.8541 | 44.1949 | 137.61 | 137.9371 | 689.7 | 32.1605 | 0.0121
692.6 | 261 | 184.8126 | 1054.6218 | 2059.0717 | 2.5718 | 5.195 | -999 | 3.97 | 1.9489 | 7.6563 | 19.7782 | 692.6 | 46.0539 | 44.3991 | 137.61 | 137.9371 | 689.8 | 32.1605 | 0.0242
692.7 | 259.2 | 182.2485 | 1092.437 | 2130.8017 | 2.5698 | 5.228 | -999 | 3.82 | 1.9665 | 8.0419 | 17.0678 | 692.7 | 46.0539 | 44.3991 | 137.61 | 137.9371 | 689.9 | 32.1605 | 0.0121
692.8 | 265.9 | 181.4596 | 1126.0504 | 2206.7511 | 2.576 | 5.262 | -999 | 3.67 | 1.8744 | 8.0419 | 17.0678 | 692.8 | 45.8541 | 44.3991 | 137.5629 | 137.9371 | 690 | 32.1605 | 0.0242
692.9 | 277 | 181.4596 | 1155.4622 | 2286.9198 | 2.5978 | 5.27 | -999 | 3.49 | 1.9727 | 8.4387 | 17.9495 | 692.9 | 45.7542 | 44.3991 | 137.5629 | 137.9371 | 690.1 | 32.1726 | 0.0242
693 | 286.3 | 181.0651 | 1180.6723 | 2362.8692 | 2.576 | 5.262 | -999 | 3.41 | 1.9912 | 8.6465 | 17.9495 | 693 | 45.6543 | 44.297 | 137.5629 | 137.8922 | 690.2 | 32.1605 | 0.0121
693.1 | 285.3 | 179.6844 | 1201.6807 | 2455.6962 | 2.5874 | 5.253 | -999 | 3.37 | 2.036 | 8.5213 | 17.7863 | 693.1 | 45.6543 | 44.297 | 137.61 | 137.9371 | 690.3 | 32.1726 | 0.0121
693.2 | 297.7 | 178.8955 | 1218.4874 | 2556.962 | 2.576 | 5.216 | -999 | 3.32 | 2.0916 | 8.5899 | 19.9524 | 693.2 | 45.1548 | 44.3991 | 137.61 | 137.8922 | 690.4 | 32.1726 | 0.0242
693.3 | 293.9 | 175.5424 | 1235.2941 | 2649.789 | 2.5615 | 5.202 | -999 | 3.22 | 1.9962 | 8.2616 | 21.7484 | 693.3 | 45.6543 | 44.297 | 137.5629 | 137.8922 | 690.5 | 32.1726 | 0.0121
693.4 | 288.1 | 166.4694 | 1260.5042 | 2725.7384 | 2.5365 | 5.202 | -999 | 3.16 | 1.9219 | 8.1924 | 25.4602 | 693.4 | 45.6543 | 44.3991 | 137.5629 | 137.8922 | 690.6 | 32.1726 | 0.0121
693.5 | 267.8 | 152.2682 | 1281.5126 | 2793.2489 | 2.5521 | 5.221 | -999 | 3.13 | 1.8666 | 7.4852 | 24.0996 | 693.5 | 45.7542 | 44.5011 | 137.5629 | 137.9371 | 690.7 | 32.1726 | 0.0121
693.6 | 255.4 | 142.4063 | 1302.521 | 2860.7595 | 2.5345 | 5.23 | -999 | 3.07 | 1.7928 | 6.9026 | 22.0641 | 693.6 | 45.6543 | 44.6032 | 137.5629 | 137.982 | 690.8 | 32.1847 | 0.0242
693.7 | 234.1 | 142.8008 | 1327.7311 | 2919.8312 | 2.5573 | 5.248 | -999 | 3.02 | 1.7437 | 6.778 | 20.7035 | 693.7 | 45.7542 | 44.6032 | 137.4689 | 138.0268 | 690.9 | 32.1847 | 0.0242
693.8 | 232.6 | 144.9704 | 1352.9412 | 2966.2447 | 2.5646 | 5.275 | -999 | 2.99 | 1.6454 | 6.2686 | 19.4299 | 693.8 | 45.7542 | 44.7053 | 137.4219 | 138.0717 | 691 | 32.1847 | 0.0242
693.9 | 222.9 | 147.929 | 1369.7479 | 3008.4388 | 2.5615 | 5.326 | -999 | 2.98 | 1.6102 | 6.2134 | 17.525 | 693.9 | 45.6543 | 44.6032 | 137.4689 | 138.0717 | 691.1 | 32.1968 | 0.0242
694 | 223.7 | 149.9014 | 1386.5546 | 3050.6329 | 2.5667 | 5.378 | -999 | 2.95 | 1.6934 | 5.959 | 16.4038 | 694 | 45.6543 | 44.5011 | 137.5159 | 138.1166 | 691.2 | 32.1847 | 0.0242
694.1 | 225.2 | 151.2821 | 1390.7563 | 3097.0464 | 2.5594 | 5.395 | -999 | 2.95 | 1.6565 | 5.4596 | 13.6826 | 694.1 | 45.6543 | 44.5011 | 137.657 | 137.8922 | 691.3 | 32.1968 | 0.0242
694.2 | 221.6 | 152.071 | 1394.958 | 3143.4599 | 2.5615 | 5.43 | -999 | 2.95 | 1.6218 | 5.7752 | 14.2813 | 694.2 | 45.7542 | 44.3991 | 137.7979 | 137.7126 | 691.4 | 32.1968 | 0.0242
694.3 | 212.9 | 152.4655 | 1394.958 | 3185.654 | 2.5615 | 5.439 | -999 | 2.94 | 1.5973 | 5.7652 | 13.5193 | 694.3 | 45.7542 | 44.5011 | 137.8449 | 137.7126 | 691.5 | 32.1968 | 0.0242
694.4 | 210.1 | 153.6489 | 1394.958 | 3223.6287 | 2.5604 | 5.43 | -999 | 2.92 | 1.6096 | 5.8065 | 14.8799 | 694.4 | 45.6543 | 44.3991 | 137.8919 | 137.7126 | 691.6 | 32.1968 | 0.0242
694.5 | 209.5 | 157.3964 | 1394.958 | 3261.6034 | 2.5718 | 5.439 | -999 | 2.95 | 1.6154 | 6.1594 | 14.8799 | 694.5 | 45.6543 | 44.3991 | 137.9858 | 137.6228 | 691.7 | 32.1968 | 0.0242
694.6 | 211.4 | 165.286 | 1394.958 | 3286.9198 | 2.5729 | 5.449 | -999 | 2.93 | 1.5523 | 5.965 | 14.0636 | 694.6 | 45.5544 | 44.3991 | 138.0797 | 137.6228 | 691.8 | 32.1968 | 0.0121
694.7 | 216.4 | 176.3314 | 1399.1597 | 3299.5781 | 2.5885 | 5.48 | -999 | 2.94 | 1.5212 | 5.6714 | 13.2581 | 694.7 | 45.4545 | 44.5011 | 138.1736 | 137.5778 | 691.9 | 32.2088 | 0.0242
694.8 | 218.1 | 182.4458 | 1403.3613 | 3308.0169 | 2.5739 | 5.457 | -999 | 2.9 | 1.528 | 5.9723 | 13.0512 | 694.8 | 45.4545 | 44.8073 | 138.3143 | 137.6228 | 692 | 32.2088 | 0.0242
694.9 | 223.7 | 183.432 | 1407.563 | 3320.6751 | 2.5521 | 5.433 | -999 | 2.88 | 1.6032 | 5.6194 | 14.3248 | 694.9 | 45.4545 | 44.297 | 137.8449 | 137.6677 | 692.1 | 32.2088 | 0.0121
695 | 226.2 | 185.2071 | 1411.7647 | 3337.5527 | 2.5594 | 5.443 | -999 | 2.88 | 1.5909 | 5.6294 | 17.1223 | 695 | 45.5544 | 44.297 | 137.8449 | 137.6228 | 692.2 | 32.1968 | 0.0121
695.1 | 224.4 | 184.8126 | 1411.7647 | 3350.211 | 2.5563 | 5.412 | -999 | 2.92 | 1.5674 | 5.5215 | 16.3168 | 695.1 | 45.4545 | 44.297 | 137.8449 | 137.6228 | 692.3 | 32.2088 | 0.0121
695.2 | 224.2 | 184.0237 | 1415.9664 | 3362.8692 | 2.5635 | 5.412 | -999 | 2.91 | 1.5905 | 5.387 | 15.7181 | 695.2 | 45.5544 | 44.297 | 137.8449 | 137.6228 | 692.4 | 32.2088 | 0.0121
695.3 | 224 | 183.0375 | 1420.1681 | 3388.1857 | 2.5698 | 5.441 | -999 | 2.95 | 1.6793 | 5.2938 | 18.1999 | 695.3 | 45.3546 | 44.297 | 137.8449 | 137.6228 | 692.5 | 32.2088 | 0.0121
695.4 | 221.4 | 180.4734 | 1428.5714 | 3421.9409 | 2.5864 | 5.45 | -999 | 2.92 | 1.6562 | 5.6461 | 18.8421 | 695.4 | 45.3546 | 44.297 | 137.7979 | 137.6228 | 692.6 | 32.2209 | 0.0242
695.5 | 227.2 | 175.7396 | 1432.7731 | 3438.8186 | 2.5874 | 5.45 | -999 | 2.96 | 1.7025 | 5.2539 | 17.5577 | 695.5 | 45.3546 | 44.3991 | 137.7979 | 137.5778 | 692.7 | 32.2088 | 0.0121
695.6 | 229 | 169.428 | 1449.5798 | 3455.6962 | 2.5822 | 5.452 | -999 | 2.95 | 1.6497 | 6.1648 | 18.4067 | 695.6 | 45.4545 | 44.3991 | 137.7979 | 137.5778 | 692.8 | 32.2209 | 0.0242
695.7 | 235.8 | 164.1026 | 1462.1849 | 3485.2321 | 2.5843 | 5.479 | -999 | 2.99 | 1.6793 | 6.1941 | 17.525 | 695.7 | 45.3546 | 44.5011 | 137.7979 | 137.5778 | 692.9 | 32.2209 | 0.0121
695.8 | 244.2 | 163.7081 | 1474.7899 | 3502.1097 | 2.5885 | 5.52 | -999 | 3.01 | 1.6598 | 5.9277 | 17.6556 | 695.8 | 45.3546 | 44.297 | 137.7979 | 137.5778 | 693 | 32.2209 | 0.0121
695.9 | 248.9 | 164.8915 | 1483.1933 | 3518.9873 | 2.604 | 5.529 | -999 | 3 | 1.6482 | 5.7879 | 20.1701 | 695.9 | 45.3546 | 44.3991 | 137.7979 | 137.5778 | 693.1 | 32.2209 | 0.0121
696 | 247.1 | 165.6805 | 1491.5966 | 3540.0844 | 2.5895 | 5.54 | -999 | 2.97 | 1.5499 | 6.1015 | 18.2434 | 696 | 45.3546 | 44.3991 | 137.7979 | 137.5778 | 693.2 | 32.233 | 0.0362
696.1 | 252.7 | 166.2722 | 1500 | 3569.6203 | 2.5853 | 5.549 | -999 | 3.01 | 1.5845 | 6.1015 | 19.5279 | 696.1 | 45.3546 | 44.3991 | 137.7979 | 137.5329 | 693.3 | 32.2209 | 0.0121
696.2 | 247.7 | 166.2722 | 1500 | 3594.9367 | 2.5812 | 5.56 | -999 | 3 | 1.5683 | 6.7334 | 20.3334 | 696.2 | 45.3546 | 44.297 | 137.7979 | 137.5329 | 693.4 | 32.233 | 0.0242
696.3 | 238.4 | 166.075 | 1508.4034 | 3607.5949 | 2.5864 | 5.58 | -999 | 3 | 1.5864 | 6.2926 | 22.0532 | 696.3 | 45.2547 | 44.3991 | 137.7979 | 137.5329 | 693.5 | 32.2209 | 0.0121
696.4 | 229.1 | 165.6805 | 1508.4034 | 3620.2532 | 2.5978 | 5.591 | -999 | 3.01 | 1.5582 | 6.6515 | 20.6708 | 696.4 | 45.1548 | 44.1949 | 137.7979 | 137.5329 | 693.6 | 32.233 | 0.0121
696.5 | 226.3 | 166.075 | 1508.4034 | 3632.9114 | 2.6175 | 5.58 | -999 | 3.07 | 1.595 | 7.2708 | 23.1091 | 696.5 | 45.0549 | 44.297 | 137.7979 | 137.5778 | 693.7 | 32.233 | 0.0242
696.6 | 218.8 | 166.6667 | 1504.2017 | 3632.9114 | 2.603 | 5.56 | -999 | 3.11 | 1.6297 | 7.5844 | 22.4668 | 696.6 | 45.0549 | 44.1949 | 137.7979 | 137.5329 | 693.8 | 32.233 | 0.0121
696.7 | 221.7 | 167.6529 | 1500 | 3620.2532 | 2.5874 | 5.517 | -999 | 3.1 | 1.7798 | 7.5951 | 21.1606 | 696.7 | 45.0549 | 44.0929 | 137.751 | 137.5329 | 693.9 | 32.233 | 0.0121
696.8 | 221.2 | 169.0335 | 1491.5966 | 3607.5949 | 2.5781 | 5.488 | -999 | 3.16 | 1.7789 | 7.6843 | 19.7347 | 696.8 | 44.8551 | 44.0929 | 137.751 | 137.5778 | 694 | 32.233 | 0.0121
696.9 | 228.7 | 170.217 | 1483.1933 | 3586.4979 | 2.5687 | 5.469 | -999 | 3.19 | 1.719 | 7.7762 | 21.596 | 696.9 | 44.8551 | 43.9908 | 137.7979 | 137.5778 | 694.1 | 32.233 | 0.0121
697 | 229.3 | 170.4142 | 1466.3866 | 3552.7426 | 2.5885 | 5.441 | -999 | 3.22 | 1.7132 | 7.6803 | 19.4952 | 697 | 44.7552 | 43.8887 | 137.7979 | 137.5778 | 694.2 | 32.2451 | 0.0121
697.1 | 226.7 | 170.217 | 1449.5798 | 3506.3291 | 2.577 | 5.419 | -999 | 3.27 | 1.6859 | 7.4586 | 20.7035 | 697.1 | 44.7552 | 43.8887 | 137.7979 | 137.5778 | 694.3 | 32.2451 | 0.0242
697.2 | 221.1 | 171.0059 | 1424.3697 | 3464.135 | 2.5937 | 5.388 | -999 | 3.33 | 1.6859 | 6.9731 | 16.8284 | 697.2 | 44.6553 | 43.7867 | 137.7979 | 137.6228 | 694.4 | 32.233 | 0
697.3 | 223.7 | 171.9921 | 1403.3613 | 3426.1603 | 2.6092 | 5.359 | -999 | 3.31 | 1.6318 | 6.9498 | 17.1331 | 697.3 | 44.6553 | 43.6846 | 137.8449 | 137.6228 | 694.5 | 32.2451 | 0.0242
697.4 | 224.7 | 173.3728 | 1378.1513 | 3375.5274 | 2.6113 | 5.339 | -999 | 3.32 | 1.6159 | 7.0297 | 19.9633 | 697.4 | 44.6553 | 43.5825 | 137.8449 | 137.6228 | 694.6 | 32.2572 | 0.0242
697.5 | 226.5 | 175.1479 | 1357.1429 | 3324.8945 | 2.5926 | 5.331 | -999 | 3.29 | 1.6512 | 6.794 | 19.8435 | 697.5 | 44.4555 | 43.5825 | 137.8449 | 137.5778 | 694.7 | 32.2572 | 0.0242
697.6 | 228.6 | 179.0927 | 1331.9328 | 3286.9198 | 2.5916 | 5.342 | -999 | 3.3 | 1.6926 | 6.549 | 18.1237 | 697.6 | 44.3556 | 43.5825 | 137.8449 | 137.6228 | 694.8 | 32.2572 | 0.0242
697.7 | 235.5 | 184.4181 | 1310.9244 | 3240.5063 | 2.577 | 5.37 | -999 | 3.27 | 1.7761 | 6.786 | 19.4517 | 697.7 | 44.2557 | 43.4805 | 137.8449 | 137.6228 | 694.9 | 32.2572 | 0.0242
697.8 | 231.6 | 189.3491 | 1294.1176 | 3181.4346 | 2.5895 | 5.361 | -999 | 3.25 | 1.8609 | 6.9438 | 18.1455 | 697.8 | 43.956 | 43.4805 | 137.8449 | 137.6228 | 695 | 32.2572 | 0.0242
697.9 | 238.8 | 191.1243 | 1281.5126 | 3130.8017 | 2.5833 | 5.38 | -999 | 3.23 | 1.8937 | 7.2874 | 20.649 | 697.9 | 43.8561 | 43.8887 | 137.8449 | 137.6228 | 695.1 | 32.2572 | 0.0242
698 | 230.9 | 191.1243 | 1273.1092 | 3092.827 | 2.5895 | 5.381 | -999 | 3.18 | 1.9198 | 6.9951 | 19.9633 | 698 | 43.5564 | 43.5825 | 137.8449 | 137.6228 | 695.2 | 32.2692 | 0.0242
698.1 | 234.5 | 190.1381 | 1260.5042 | 3054.8523 | 2.5687 | 5.372 | -999 | 3.2 | 1.8712 | 7.1003 | 19.2449 | 698.1 | 43.8561 | 43.4805 | 137.8449 | 137.6228 | 695.3 | 32.2692 | 0.0242
698.2 | 226.6 | 187.1795 | 1252.1008 | 3008.4388 | 2.5739 | 5.354 | -999 | 3.2 | 1.8242 | 7.3627 | 20.0612 | 698.2 | 43.7562 | 43.2763 | 137.8449 | 137.5778 | 695.4 | 32.2692 | 0.0362
698.3 | 230 | 182.4458 | 1247.8992 | 2970.4641 | 2.5802 | 5.344 | -999 | 3.19 | 1.7974 | 7.0391 | 20.1701 | 698.3 | 43.7562 | 42.9701 | 137.8449 | 137.6228 | 695.5 | 32.2692 | 0.0242
698.4 | 225.9 | 181.0651 | 1243.6975 | 2940.9283 | 2.576 | 5.353 | -999 | 3.21 | 1.7834 | 7.2275 | 18.0801 | 698.4 | 43.6563 | 42.9701 | 137.8449 | 137.6228 | 695.6 | 32.2692 | 0.0121
698.5 | 229.5 | 181.4596 | 1239.4958 | 2911.3924 | 2.5511 | 5.344 | -999 | 3.21 | 1.7026 | 7.4313 | 18.7224 | 698.5 | 43.7562 | 43.0722 | 137.7979 | 137.6677 | 695.7 | 32.2692 | 0.0121
698.6 | 233.4 | 182.4458 | 1231.0924 | 2877.6371 | 2.5272 | 5.333 | -999 | 3.21 | 1.6815 | 7.2595 | 16.8937 | 698.6 | 43.5564 | 43.0722 | 137.751 | 137.6677 | 695.8 | 32.2692 | 0.0121
698.7 | 245.9 | 183.432 | 1226.8908 | 2843.8819 | 2.5262 | 5.372 | -999 | 3.2 | 1.7137 | 7.6184 | 16.5345 | 698.7 | 43.5564 | 42.8681 | 137.751 | 137.6677 | 695.9 | 32.2692 | 0.0121
698.8 | 245.4 | 184.8126 | 1218.4874 | 2818.5654 | 2.5428 | 5.378 | -999 | 3.2 | 1.738 | 7.5012 | 17.6556 | 698.8 | 43.4565 | 42.8681 | 137.751 | 137.6228 | 696 | 32.2813 | 0.0242
698.9 | 244.1 | 185.7988 | 1205.8824 | 2801.6878 | 2.5594 | 5.369 | -999 | 3.21 | 1.7988 | 7.1716 | 16.7195 | 698.9 | 43.4565 | 42.5619 | 137.751 | 137.6677 | 696.1 | 32.2813 | 0.0242
699 | 251.8 | 186.1933 | 1193.2773 | 2776.3713 | 2.5573 | 5.378 | -999 | 3.17 | 1.8878 | 7.0744 | 17.1876 | 699 | 42.5574 | 42.3577 | 137.751 | 137.7126 | 696.2 | 32.2813 | 0.0121
699.1 | 249 | 185.9961 | 1180.6723 | 2746.8354 | 2.5687 | 5.415 | -999 | 3.17 | 1.7488 | 6.7055 | 18.1237 | 699.1 | 43.4565 | 42.5619 | 137.751 | 137.6228 | 696.3 | 32.2813 | 0.0121
699.2 | 233.2 | 185.0099 | 1163.8655 | 2704.6413 | 2.5791 | 5.435 | -999 | 3.15 | 1.8462 | 6.5343 | 17.3182 | 699.2 | 43.2567 | 42.3577 | 137.751 | 137.6228 | 696.4 | 32.2813 | 0.0121
699.3 | 231.9 | 184.6154 | 1155.4622 | 2666.6667 | 2.5843 | 5.444 | -999 | 3.1 | 1.9259 | 6.4364 | 17.5903 | 699.3 | 43.4565 | 42.3577 | 137.7979 | 137.6228 | 696.5 | 32.2813 | 0.0121
699.4 | 229.6 | 185.7988 | 1142.8571 | 2632.9114 | 2.5802 | 5.445 | -999 | 3.09 | 2.0296 | 6.1554 | 17.2202 | 699.4 | 43.4565 | 42.3577 | 137.8919 | 137.4879 | 696.6 | 32.2813 | 0.0121
699.5 | 222.9 | 187.9684 | 1126.0504 | 2582.2785 | 2.5718 | 5.436 | -999 | 3.09 | 1.945 | 6.3679 | 17.2638 | 699.5 | 43.1568 | 42.1536 | 137.8919 | 137.5329 | 696.7 | 32.2813 | 0.0121
699.6 | 223.5 | 191.716 | 1109.2437 | 2531.6456 | 2.5926 | 5.407 | -999 | 3.1 | 1.8654 | 6.4757 | 16.6433 | 699.6 | 42.4575 | 41.9495 | 137.9389 | 137.5329 | 696.8 | 32.2813 | 0.0121
699.7 | 225.9 | 195.4635 | 1092.437 | 2489.4515 | 2.603 | 5.392 | -999 | 3.09 | 1.719 | 6.4431 | 13.9765 | 699.7 | 43.1568 | 42.0515 | 137.8919 | 137.5778 | 696.9 | 32.2813 | 0.0121
699.8 | 232.1 | 198.8166 | 1071.4286 | 2455.6962 | 2.5999 | 5.383 | -999 | 3.09 | 1.8408 | 6.4018 | 12.9533 | 699.8 | 42.957 | 42.0515 | 137.7979 | 137.6228 | 697 | 32.2934 | 0.0121
699.9 | 230.1 | 201.3807 | 1054.6218 | 2438.8186 | 2.5916 | 5.383 | -999 | 3.09 | 1.8478 | 6.782 | 12.9533 | 699.9 | 43.0569 | 41.9495 | 137.8449 | 137.7126 | 697.1 | 32.2934 | 0.0121
700 | 232.7 | 204.3393 | 1033.6134 | 2413.5021 | 2.5988 | 5.355 | -999 | 3.09 | 1.7631 | 6.5377 | 15.0214 | 700 | 42.7572 | 41.9495 | 137.8919 | 137.6677 | 697.2 | 32.2934 | 0.0121
700.1 | 229.3 | 206.7061 | 1025.2101 | 2392.4051 | 2.5905 | 5.332 | -999 | 3.13 | 1.5408 | 6.8926 | 16.6869 | 700.1 | 41.3586 | 41.6433 | 137.8449 | 137.6677 | 697.3 | 32.3055 | 0.0242
700.2 | 230.2 | 207.6923 | 1016.8067 | 2379.7468 | 2.577 | 5.335 | -999 | 3.12 | 1.6179 | 6.9878 | 14.3575 | 700.2 | 42.3576 | 41.7453 | 137.7979 | 137.7126 | 697.4 | 32.3055 | 0.0242
700.3 | 229.2 | 208.0868 | 1021.0084 | 2379.7468 | 2.575 | 5.344 | -999 | 3.14 | 1.625 | 7.2728 | 14.3575 | 700.3 | 42.5574 | 41.9495 | 137.7979 | 137.7126 | 697.5 | 32.2934 | 0.0121
700.4 | 228.7 | 208.8757 | 1025.2101 | 2375.5274 | 2.5968 | 5.362 | -999 | 3.15 | 1.7443 | 7.5105 | 15.914 | 700.4 | 41.5584 | 41.6433 | 137.7979 | 137.7126 | 697.6 | 32.3055 | 0.0242
700.5 | 223.1 | 208.6785 | 1042.0168 | 2367.0886 | 2.6009 | 5.392 | -999 | 3.14 | 1.706 | 7.9606 | 15.2936 | 700.5 | 42.957 | 42.0515 | 137.7979 | 137.7126 | 697.7 | 32.3055 | 0.0242
700.6 | 219.7 | 208.284 | 1063.0252 | 2367.0886 | 2.5926 | 5.411 | -999 | 3.11 | 1.6288 | 7.1995 | 16.8501 | 700.6 | 42.957 | 42.2557 | 137.8449 | 137.7126 | 697.8 | 32.3055 | 0.0242
700.7 | 218.9 | 208.8757 | 1079.8319 | 2375.5274 | 2.6009 | 5.43 | -999 | 3.1 | 1.6082 | 7.2062 | 14.782 | 700.7 | 42.957 | 42.1536 | 137.7979 | 137.7126 | 697.9 | 32.3055 | 0.0242
700.8 | 216 | 209.2702 | 1096.6387 | 2383.9662 | 2.6196 | 5.44 | -999 | 3.1 | 1.6919 | 7.3087 | 15.8596 | 700.8 | 42.957 | 42.0515 | 137.7979 | 137.7126 | 698 | 32.3055 | 0.0121
700.9 | 222.4 | 208.284 | 1113.4454 | 2388.1857 | 2.6123 | 5.468 | -999 | 3.09 | 1.6148 | 6.8806 | 15.8596 | 700.9 | 42.8571 | 41.9495 | 137.7979 | 137.7126 | 698.1 | 32.3055 | 0.0121
701 | 230.1 | 206.5089 | 1121.8487 | 2405.0633 | 2.6082 | 5.502 | -999 | 3.09 | 1.6358 | 6.8333 | 16.6324 | 701 | 42.8571 | 41.9495 | 137.7979 | 137.7126 | 698.2 | 32.3055 | 0.0121
701.1 | 231.5 | 203.9448 | 1121.8487 | 2430.3797 | 2.5843 | 5.498 | -999 | 3.14 | 1.5937 | 6.5956 | 18.189 | 701.1 | 42.7572 | 41.8474 | 137.7979 | 137.6677 | 698.3 | 32.3175 | 0.0121
701.2 | 235.6 | 202.1696 | 1117.6471 | 2451.4768 | 2.5864 | 5.498 | -999 | 3.17 | 1.5797 | 6.0722 | 23.6315 | 701.2 | 42.6573 | 41.6433 | 137.7979 | 137.6677 | 698.4 | 32.3175 | 0.0121
701.3 | 239.3 | 200.9862 | 1105.042 | 2464.135 | 2.5905 | 5.489 | -999 | 3.2 | 1.5726 | 6.3579 | 22.8478 | 701.3 | 42.2577 | 41.5412 | 137.7979 | 137.7126 | 698.5 | 32.3175 | 0.0242
701.4 | 233 | 201.9724 | 1092.437 | 2472.5738 | 2.5937 | 5.469 | -999 | 3.17 | 1.5445 | 6.7381 | 25.1772 | 701.4 | 42.1578 | 41.4391 | 137.8449 | 137.7126 | 698.6 | 32.3175 | 0.0121
701.5 | 231.7 | 203.9448 | 1084.0336 | 2476.7932 | 2.5739 | 5.46 | -999 | 3.19 | 1.5521 | 6.5883 | 24.8724 | 701.5 | 42.1578 | 41.4391 | 137.8449 | 137.6677 | 698.7 | 32.3175 | 0.0121
701.6 | 237 | 205.1282 | 1071.4286 | 2472.5738 | 2.5812 | 5.449 | -999 | 3.25 | 1.619 | 6.4265 | 26.9406 | 701.6 | 42.3576 | 41.4391 | 137.8449 | 137.6677 | 698.8 | 32.3175 | 0.0121
701.7 | 236.2 | 206.3116 | 1063.0252 | 2459.9156 | 2.5729 | 5.43 | -999 | 3.27 | 1.5628 | 6.2833 | 27.7243 | 701.7 | 42.3576 | 41.3371 | 137.7979 | 137.7126 | 698.9 | 32.3296 | 0.0242
701.8 | 234.2 | 207.4951 | 1054.6218 | 2443.038 | 2.5791 | 5.376 | -999 | 3.3 | 1.5979 | 6.569 | 26.9515 | 701.8 | 42.2577 | 41.235 | 137.8919 | 137.5778 | 699 | 32.3296 | 0.0242
701.9 | 230.3 | 209.073 | 1050.4202 | 2438.8186 | 2.5802 | 5.32 | -999 | 3.33 | 1.7312 | 6.5217 | 23.8384 | 701.9 | 42.1578 | 41.1329 | 137.8449 | 137.6228 | 699.1 | 32.3296 | 0.0242
702 | 232.1 | 209.6647 | 1046.2185 | 2430.3797 | 2.575 | 5.279 | -999 | 3.33 | 1.778 | 7.0258 | 24.4153 | 702 | 41.958 | 41.1329 | 137.7979 | 137.6228 | 699.2 | 32.3296 | 0.0242
702.1 | 236 | 210.2564 | 1046.2185 | 2421.9409 | 2.6072 | 5.251 | -999 | 3.34 | 1.8552 | 6.9305 | 23.6424 | 702.1 | 40.7592 | 41.1329 | 137.8449 | 137.6677 | 699.3 | 32.3296 | 0.0121
702.2 | 231.4 | 211.4398 | 1054.6218 | 2417.7215 | 2.6196 | 5.24 | -999 | 3.39 | 1.8202 | 6.7401 | 21.313 | 702.2 | 40.8591 | 41.4391 | 137.8919 | 137.6677 | 699.4 | 32.3417 | 0.0242
702.3 | 232.7 | 214.0039 | 1058.8235 | 2421.9409 | 2.6155 | 5.251 | -999 | 3.48 | 1.8444 | 6.9971 | 19.2449 | 702.3 | 41.958 | 41.3371 | 137.8919 | 137.6228 | 699.5 | 32.3417 | 0.0242
702.4 | 237.5 | 216.7653 | 1067.2269 | 2421.9409 | 2.5916 | 5.27 | -999 | 3.51 | 1.8866 | 7.0923 | 20.0177 | 702.4 | 42.1578 | 41.3371 | 137.8449 | 137.6228 | 699.6 | 32.3296 | 0.0121
702.5 | 234.9 | 217.5542 | 1079.8319 | 2421.9409 | 2.5947 | 5.289 | -999 | 3.5 | 1.7865 | 7.1083 | 23.4356 | 702.5 | 42.1578 | 41.3371 | 137.8449 | 137.7126 | 699.7 | 32.3296 | 0.0121
702.6 | 226.8 | 216.9625 | 1084.0336 | 2421.9409 | 2.5864 | 5.299 | -999 | 3.51 | 1.6671 | 7.346 | 23.4356 | 702.6 | 42.1578 | 41.3371 | 137.7979 | 137.7126 | 699.8 | 32.3417 | 0.0242
702.7 | 238.4 | 215.1874 | 1088.2353 | 2421.9409 | 2.5864 | 5.344 | -999 | 3.54 | 1.6204 | 6.9845 | 25.9718 | 702.7 | 41.958 | 41.235 | 137.7979 | 137.7126 | 699.9 | 32.3417 | 0.0121
702.8 | 230.6 | 211.4398 | 1088.2353 | 2430.3797 | 2.5874 | 5.37 | -999 | 3.53 | 1.6049 | 7.0484 | 24.3064 | 702.8 | 41.958 | 41.1329 | 137.751 | 137.6677 | 700 | 32.3417 | 0.0121
702.9 | 228.5 | 204.3393 | 1079.8319 | 2438.8186 | 2.5604 | 5.382 | -999 | 3.6 | 1.6541 | 6.9059 | 23.5227 | 702.9 | 41.958 | 41.0309 | 137.7979 | 137.7126 | 700.1 | 32.3538 | 0.0242
703 | 222.6 | 195.858 | 1071.4286 | 2438.8186 | 2.5604 | 5.382 | -999 | 3.63 | 1.5417 | 6.7627 | 25.0793 | 703 | 41.7582 | 41.0309 | 137.7979 | 137.7126 | 700.2 | 32.3417 | 0.0121
703.1 | 225 | 190.1381 | 1063.0252 | 2447.2574 | 2.5324 | 5.364 | -999 | 3.62 | 1.619 | 6.4777 | 21.9661 | 703.1 | 41.5584 | 40.9288 | 137.8449 | 137.6228 | 700.3 | 32.3538 | 0.0242
703.2 | 211.4 | 188.7574 | 1054.6218 | 2464.135 | 2.5583 | 5.31 | -999 | 3.58 | 1.6209 | 6.1288 | 17.7645 | 703.2 | 41.3586 | 40.8267 | 137.8919 | 137.5778 | 700.4 | 32.3538 | 0.0121
703.3 | 213.2 | 185.6016 | 1042.0168 | 2493.6709 | 2.5635 | 5.263 | -999 | 3.58 | 1.5741 | 5.8784 | 15.3262 | 703.3 | 40.7592 | 40.7247 | 137.9389 | 137.6228 | 700.5 | 32.3538 | 0.0121
703.4 | 203.9 | 180.2761 | 1037.8151 | 2502.1097 | 2.5718 | 5.226 | -999 | 3.56 | 1.5741 | 5.403 | 11.4402 | 703.4 | 39.7602 | 40.5205 | 137.8919 | 137.5778 | 700.6 | 32.3538 | 0.0242
703.5 | 205.2 | 174.1617 | 1046.2185 | 2506.3291 | 2.5615 | 5.207 | -999 | 3.53 | 1.5193 | 5.1966 | 12.3219 | 703.5 | 41.2587 | 40.8267 | 137.9389 | 137.5329 | 700.7 | 32.3659 | 0.0362
703.6 | 199 | 168.6391 | 1063.0252 | 2523.2068 | 2.5874 | 5.227 | -999 | 3.54 | 1.5053 | 4.9582 | 12.3219 | 703.6 | 41.4585 | 40.9288 | 137.9389 | 137.5778 | 700.8 | 32.3659 | 0.0242
703.7 | 205.8 | 167.8501 | 1079.8319 | 2540.0844 | 2.5781 | 5.245 | -999 | 3.52 | 1.6064 | 4.8443 | 12.8335 | 703.7 | 41.7582 | 41.1329 | 137.8919 | 137.5778 | 700.9 | 32.3779 | 0.0362
703.8 | 208.1 | 167.2584 | 1096.6387 | 2556.962 | 2.5739 | 5.283 | -999 | 3.43 | 1.4309 | 5.3671 | 13.6173 | 703.8 | 41.6583 | 41.1329 | 137.8449 | 137.5778 | 701 | 32.3779 | 0.0362
703.9 | 218.6 | 167.0611 | 1117.6471 | 2578.0591 | 2.5885 | 5.301 | -999 | 3.39 | 1.5572 | 5.7952 | 14.401 | 703.9 | 41.6583 | 41.235 | 137.8449 | 137.5329 | 701.1 | 32.3779 | 0.0242
704 | 225 | 167.2584 | 1138.6555 | 2599.1561 | 2.5853 | 5.339 | -999 | 3.3 | 1.5689 | 6.4258 | 16.8393 | 704 | 41.7582 | 41.235 | 137.8919 | 137.5778 | 701.2 | 32.3659 | 0.0242
704.1 | 229.1 | 165.6805 | 1159.6639 | 2641.3502 | 2.5874 | 5.403 | -999 | 3.26 | 1.6156 | 6.8633 | 17.4597 | 704.1 | 41.7582 | 41.235 | 137.8919 | 137.5778 | 701.3 | 32.3779 | 0.0242
704.2 | 223.5 | 160.9467 | 1180.6723 | 2696.2025 | 2.5937 | 5.454 | -999 | 3.22 | 1.6999 | 7.2442 | 15.9031 | 704.2 | 41.958 | 41.3371 | 137.8919 | 137.5778 | 701.4 | 32.3779 | 0.0242
704.3 | 224.5 | 153.8462 | 1201.6807 | 2751.0549 | 2.5802 | 5.503 | -999 | 3.24 | 1.7068 | 7.2442 | 18.2434 | 704.3 | 41.958 | 41.3371 | 137.8919 | 137.5329 | 701.5 | 32.3779 | 0.0242
704.4 | 218.5 | 147.5345 | 1222.6891 | 2801.6878 | 2.5781 | 5.531 | -999 | 3.31 | 1.697 | 7.2635 | 16.9481 | 704.4 | 41.958 | 41.3371 | 137.9389 | 137.5778 | 701.6 | 32.3779 | 0.0242
704.5 | 218.1 | 142.0118 | 1243.6975 | 2835.443 | 2.5812 | 5.501 | -999 | 3.33 | 1.8609 | 6.8613 | 18.2979 | 704.5 | 41.958 | 41.4391 | 137.8919 | 137.5778 | 701.7 | 32.3779 | 0.0121
704.6 | 223 | 138.0671 | 1260.5042 | 2873.4177 | 2.5947 | 5.466 | -999 | 3.39 | 1.8328 | 7.1942 | 16.7413 | 704.6 | 41.958 | 41.3371 | 137.9858 | 137.5778 | 701.8 | 32.39 | 0.0242
704.7 | 225.4 | 140.8284 | 1264.7059 | 2919.8312 | 2.6072 | 5.436 | -999 | 3.52 | 1.8146 | 7.0071 | 15.0323 | 704.7 | 41.7582 | 41.3371 | 137.9858 | 137.5778 | 701.9 | 32.39 | 0.0121
704.8 | 224.8 | 152.86 | 1273.1092 | 2957.8059 | 2.604 | 5.409 | -999 | 3.68 | 1.6905 | 6.8546 | 14.4119 | 704.8 | 41.7582 | 41.1329 | 137.8919 | 137.5329 | 702 | 32.39 | 0.0121
704.9 | 229.5 | 166.4694 | 1273.1092 | 2991.5612 | 2.575 | 5.372 | -999 | 3.82 | 1.6414 | 6.3785 | 14.4119 | 704.9 | 41.5584 | 41.0309 | 137.8919 | 137.5329 | 702.1 | 32.39 | 0.0121
705 | 222 | 163.7081 | 1273.1092 | 3021.097 | 2.5885 | 5.324 | -999 | 3.95 | 1.5993 | 6.9019 | 11.2987 | 705 | 41.2587 | 41.0309 | 137.9389 | 137.5778 | 702.2 | 32.39 | 0.0242
705.1 | 213.7 | 161.3412 | 1264.7059 | 3046.4135 | 2.5999 | 5.282 | -999 | 4.12 | 1.5642 | 7.0444 | 9.7422 | 705.1 | 41.6583 | 40.8267 | 137.9389 | 137.5329 | 702.3 | 32.4021 | 0.0242
705.2 | 212.6 | 162.5247 | 1260.5042 | 3067.5105 | 2.5916 | 5.233 | -999 | 4.25 | 1.4856 | 6.9112 | 9.7422 | 705.2 | 41.4585 | 40.8267 | 137.8919 | 137.5329 | 702.4 | 32.4021 | 0.0242
705.3 | 207.7 | 167.2584 | 1260.5042 | 3088.6076 | 2.5677 | 5.215 | -999 | 4.2 | 1.4856 | 6.2926 | 12.8553 | 705.3 | 41.0589 | 40.8267 | 137.7979 | 137.5329 | 702.5 | 32.4021 | 0.0242
705.4 | 207.2 | 169.2308 | 1260.5042 | 3092.827 | 2.5511 | 5.225 | -999 | 4.2 | 1.4548 | 6.0516 | 13.0077 | 705.4 | 41.4585 | 40.7247 | 137.7979 | 137.5329 | 702.6 | 32.4021 | 0.0242
705.5 | 212 | 170.8087 | 1264.7059 | 3088.6076 | 2.5386 | 5.272 | -999 | 4.12 | 1.5395 | 6.2041 | 14.3575 | 705.5 | 41.5584 | 40.9288 | 137.7979 | 137.5329 | 702.7 | 32.4021 | 0.0242
705.6 | 210.2 | 171.5976 | 1268.9076 | 3080.1688 | 2.5542 | 5.292 | -999 | 3.97 | 1.5746 | 6.4418 | 16.6977 | 705.6 | 41.5584 | 41.0309 | 137.7979 | 137.5329 | 702.8 | 32.4021 | 0.0121
705.7 | 207.4 | 171.0059 | 1277.3109 | 3067.5105 | 2.5563 | 5.329 | -999 | 3.75 | 1.6307 | 6.3945 | 18.2543 | 705.7 | 41.4585 | 40.9288 | 137.7979 | 137.5329 | 702.9 | 32.4142 | 0.0242
705.8 | 208.7 | 169.6252 | 1277.3109 | 3067.5105 | 2.5542 | 5.338 | -999 | 3.64 | 1.6377 | 6.3466 | 22.1512 | 705.8 | 41.4585 | 40.9288 | 137.8449 | 137.5329 | 703 | 32.4021 | 0.0121
705.9 | 211.3 | 169.428 | 1277.3109 | 3075.9494 | 2.5646 | 5.365 | -999 | 3.48 | 1.6858 | 6.5969 | 20.8014 | 705.9 | 41.3586 | 40.8267 | 137.7979 | 137.5778 | 703.1 | 32.4142 | 0.0242
706 | 210.3 | 168.8363 | 1273.1092 | 3084.3882 | 2.5874 | 5.38 | -999 | 3.3 | 1.625 | 6.5809 | 17.5794 | 706 | 41.1588 | 40.8267 | 137.7979 | 137.5329 | 703.2 | 32.4142 | 0.0242
706.1 | 215.1 | 167.8501 | 1273.1092 | 3092.827 | 2.577 | 5.418 | -999 | 3.16 | 1.7233 | 6.3912 | 16.0229 | 706.1 | 41.0589 | 40.7247 | 137.7979 | 137.5329 | 703.3 | 32.4142 | 0.0121
706.2 | 224.1 | 167.0611 | 1273.1092 | 3105.4852 | 2.5781 | 5.427 | -999 | 3.11 | 1.7158 | 6.3818 | 16.2297 | 706.2 | 41.0589 | 40.6226 | 137.7979 | 137.5329 | 703.4 | 32.4142 | 0.0121
706.3 | 222.1 | 166.8639 | 1268.9076 | 3118.1435 | 2.5729 | 5.427 | -999 | 3.04 | 1.7856 | 5.9131 | 14.5643 | 706.3 | 41.0589 | 40.5205 | 137.7979 | 137.5778 | 703.5 | 32.4142 | 0.0121
706.4 | 221.3 | 166.4694 | 1268.9076 | 3135.0211 | 2.5822 | 5.427 | -999 | 3.01 | 1.7505 | 6.0556 | 15.3371 | 706.4 | 41.0589 | 40.6226 | 137.7979 | 137.5329 | 703.6 | 32.4263 | 0.0242
706.5 | 220.7 | 166.4694 | 1273.1092 | 3139.2405 | 2.5864 | 5.437 | -999 | 3.01 | 1.926 | 5.8658 | 12.9968 | 706.5 | 41.0589 | 40.6226 | 137.8449 | 137.5778 | 703.7 | 32.4263 | 0.0242
706.6 | 224.9 | 166.6667 | 1277.3109 | 3147.6793 | 2.5957 | 5.448 | -999 | 3.03 | 1.926 | 5.5801 | 12.9968 | 706.6 | 41.2587 | 40.6226 | 137.7979 | 137.5778 | 703.8 | 32.4263 | 0.0242
706.7 | 217.2 | 166.8639 | 1281.5126 | 3147.6793 | 2.6072 | 5.476 | -999 | 3.01 | 1.9653 | 5.6694 | 13.7261 | 706.7 | 41.1588 | 40.7247 | 137.7979 | 137.5778 | 703.9 | 32.4263 | 0.0121
706.8 | 218.7 | 167.0611 | 1289.916 | 3147.6793 | 2.603 | 5.486 | -999 | 3.01 | 1.9372 | 5.5262 | 14.5098 | 706.8 | 41.1588 | 40.7247 | 137.7979 | 137.5778 | 704 | 32.4263 | 0.0242
706.9 | 214.6 | 167.6529 | 1294.1176 | 3147.6793 | 2.5968 | 5.49 | -999 | 3.02 | 1.8952 | 5.2405 | 14.5098 | 706.9 | 41.1588 | 40.6226 | 137.8449 | 137.5778 | 704.1 | 32.4263 | 0.0121
707 | 213.7 | 168.4418 | 1294.1176 | 3156.1181 | 2.5926 | 5.479 | 3.349 | 3 | 1.8464 | 5.8525 | 16.1753 | 707 | 41.1588 | 40.6226 | 137.7979 | 137.5778 | 704.2 | 32.4263 | 0.0121
707.1 | 208.8 | 168.6391 | 1298.3193 | 3156.1181 | 2.5874 | 5.468 | 3.313 | 2.96 | 1.7688 | 5.4976 | 14.5752 | 707.1 | 41.1588 | 40.6226 | 137.7979 | 137.6228 | 704.3 | 32.4263 | 0.0121
707.2 | 215.5 | 168.6391 | 1298.3193 | 3156.1181 | 2.5947 | 5.485 | 3.357 | 2.93 | 1.5792 | 5.5928 | 17.6883 | 707.2 | 41.0589 | 40.5205 | 137.7979 | 137.5778 | 704.4 | 32.4383 | 0.0242
707.3 | 217.6 | 169.428 | 1298.3193 | 3151.8987 | 2.5812 | 5.474 | 3.357 | 2.93 | 1.5371 | 5.8784 | 17.6883 | 707.3 | 41.0589 | 40.4185 | 137.7979 | 137.5778 | 704.5 | 32.4383 | 0.0242
707.4 | 216.8 | 171.0059 | 1294.1176 | 3143.4599 | 2.6082 | 5.464 | 3.364 | 2.92 | 1.5568 | 6.1448 | 17.6883 | 707.4 | 41.0589 | 40.4185 | 137.7979 | 137.6228 | 704.6 | 32.4383 | 0.0121
707.5 | 222.7 | 172.3866 | 1285.7143 | 3130.8017 | 2.6051 | 5.444 | 3.364 | 2.93 | 1.5427 | 6.288 | 20.0177 | 707.5 | 40.959 | 40.3164 | 137.7979 | 137.6228 | 704.7 | 32.4383 | 0.0121
707.6 | 226.9 | 173.1755 | 1277.3109 | 3105.4852 | 2.5905 | 5.416 | 3.357 | 2.93 | 1.5638 | 6.1455 | 20.7905 | 707.6 | 40.959 | 40.2143 | 137.7979 | 137.6228 | 704.8 | 32.4504 | 0.0242
707.7 | 223.7 | 171.5976 | 1264.7059 | 3067.5105 | 2.5812 | 5.387 | 3.349 | 2.93 | 1.5007 | 6.3832 | 22.3471 | 707.7 | 40.959 | 40.1123 | 137.7979 | 137.6228 | 704.9 | 32.4504 | 0.0242
707.8 | 218.8 | 167.2584 | 1247.8992 | 3016.8776 | 2.5853 | 5.378 | 3.349 | 2.91 | 1.5793 | 6.5164 | 23.7948 | 707.8 | 40.8591 | 40.0102 | 137.7979 | 137.6228 | 705 | 32.4383 | 0.0121
707.9 | 217.8 | 162.3274 | 1222.6891 | 2970.4641 | 2.6051 | 5.378 | 3.342 | 2.92 | 1.5162 | 6.6589 | 20.6817 | 707.9 | 40.8591 | 39.9081 | 137.8449 | 137.6228 | 705.1 | 32.4504 | 0.0242
708 | 218.4 | 160.1578 | 1193.2773 | 2915.6118 | 2.5937 | 5.378 | 3.335 | 2.95 | 1.5583 | 6.9438 | 23.7948 | 708 | 40.7592 | 39.8061 | 137.8919 | 137.6228 | 705.2 | 32.4504 | 0.0242
708.1 | 216.9 | 160.9467 | 1159.6639 | 2864.9789 | 2.5947 | 5.344 | 3.32 | 2.99 | 1.5583 | 6.5883 | 26.7011 | 708.1 | 40.7592 | 39.704 | 137.8919 | 137.5778 | 705.3 | 32.4504 | 0.0242
708.2 | 223.4 | 161.3412 | 1130.2521 | 2810.1266 | 2.6051 | 5.315 | 3.306 | 3 | 1.5583 | 6.8733 | 25.9283 | 708.2 | 40.4595 | 39.704 | 137.9389 | 137.6228 | 705.4 | 32.4504 | 0.0121
708.3 | 230.8 | 162.3274 | 1105.042 | 2763.7131 | 2.6051 | 5.305 | 3.299 | 3.09 | 1.5652 | 7.3014 | 23.5989 | 708.3 | 39.5604 | 39.8061 | 137.9389 | 137.5778 | 705.5 | 32.4504 | 0.0121
708.4 | 235.7 | 163.3136 | 1084.0336 | 2704.6413 | 2.5988 | 5.295 | 3.291 | 3.06 | 1.5656 | 6.5849 | 22.5539 | 708.4 | 40.2597 | 39.3978 | 137.9858 | 137.6228 | 705.6 | 32.4504 | 0.0121
708.5 | 231.2 | 164.1026 | 1063.0252 | 2645.5696 | 2.5812 | 5.305 | 3.284 | 3.05 | 1.5577 | 6.3785 | 25.0466 | 708.5 | 40.4595 | 39.3978 | 138.0328 | 137.6228 | 705.7 | 32.4625 | 0.0242
708.6 | 231.5 | 164.497 | 1046.2185 | 2590.7173 | 2.5729 | 5.333 | 3.291 | 3.08 | 1.5997 | 6.9019 | 26.6032 | 708.6 | 40.4595 | 39.6019 | 137.8919 | 137.6228 | 705.8 | 32.4625 | 0.0121
708.7 | 230.5 | 166.075 | 1033.6134 | 2544.3038 | 2.5532 | 5.333 | 3.291 | 3.13 | 1.5085 | 6.4265 | 23.49 | 708.7 | 40.4595 | 39.6019 | 137.8919 | 137.6228 | 705.9 | 32.4625 | 0.0121
708.8 | 228 | 168.0473 | 1029.4118 | 2502.1097 | 2.5625 | 5.343 | 3.277 | 3.15 | 1.5085 | 6.6043 | 21.313 | 708.8 | 40.4595 | 39.4999 | 137.8919 | 137.5778 | 706 | 32.4625 | 0.0242
708.9 | 228.2 | 169.428 | 1021.0084 | 2464.135 | 2.5864 | 5.343 | 3.271 | 3.14 | 1.5366 | 6.6522 | 19.7565 | 708.9 | 40.1598 | 39.2957 | 137.9858 | 137.5329 | 706.1 | 32.4746 | 0.0242
709 | 218.6 | 170.217 | 1016.8067 | 2430.3797 | 2.6113 | 5.352 | 3.264 | 3.12 | 1.4524 | 6.7474 | 19.7565 | 709 | 39.6603 | 39.2957 | 137.9858 | 137.443 | 706.2 | 32.4746 | 0.0242
709.1 | 210 | 170.0197 | 1016.8067 | 2405.0633 | 2.6217 | 5.371 | 3.257 | 3.11 | 1.4239 | 7.3214 | 16.9046 | 709.1 | 40.3596 | 39.6019 | 137.9389 | 137.353 | 706.3 | 32.4746 | 0.0242
709.2 | 200.7 | 168.0473 | 1012.605 | 2396.6245 | 2.5978 | 5.371 | 3.243 | 3.05 | 1.4842 | 7.35 | 13.6826 | 709.2 | 40.4595 | 39.6019 | 137.9858 | 137.3081 | 706.4 | 32.4746 | 0.0242
709.3 | 198.1 | 164.6943 | 1016.8067 | 2396.6245 | 2.6061 | 5.353 | 3.229 | 3.03 | 1.5053 | 6.3033 | 12.9097 | 709.3 | 40.3596 | 39.6019 | 138.0328 | 137.3081 | 706.5 | 32.4746 | 0.0242
709.4 | 194.2 | 161.7357 | 1016.8067 | 2400.8439 | 2.6238 | 5.344 | 3.229 | 3.06 | 1.5824 | 6.7787 | 13.6826 | 709.4 | 40.0599 | 39.6019 | 138.0328 | 137.2631 | 706.6 | 32.4746 | 0.0242
709.5 | 199.9 | 160.1578 | 1021.0084 | 2400.8439 | 2.6082 | 5.334 | 3.229 | 3.07 | 1.5824 | 6.9565 | 12.9533 | 709.5 | 39.4605 | 40.0102 | 138.0797 | 137.2181 | 706.7 | 32.4746 | 0.0121
709.6 | 203.3 | 158.5799 | 1025.2101 | 2405.0633 | 2.6061 | 5.363 | 3.215 | 3.04 | 1.5123 | 6.5283 | 14.5098 | 709.6 | 40.4595 | 39.6019 | 138.1266 | 137.1731 | 706.8 | 32.4746 | 0.0121
709.7 | 203.7 | 155.6213 | 1037.8151 | 2413.5021 | 2.5926 | 5.363 | 3.222 | 3.03 | 1.5685 | 5.9097 | 16.8393 | 709.7 | 40.4595 | 39.704 | 138.1736 | 137.1281 | 706.9 | 32.4867 | 0.0242
709.8 | 207.6 | 150.2959 | 1050.4202 | 2426.1603 | 2.5905 | 5.354 | 3.257 | 3.02 | 1.5754 | 5.6714 | 19.9524 | 709.8 | 40.5594 | 39.9081 | 138.2205 | 137.083 | 707 | 32.4867 | 0.0242
709.9 | 212.8 | 142.8008 | 1063.0252 | 2430.3797 | 2.5916 | 5.328 | 3.271 | 3.02 | 1.5296 | 5.5828 | 22.1294 | 709.9 | 40.4595 | 39.8061 | 138.3143 | 137.038 | 707.1 | 32.4867 | 0.0121
710 | 212.8 | 140.8284 | 1071.4286 | 2430.3797 | 2.5781 | 5.292 | 3.271 | 3.03 | 1.5085 | 5.6307 | 22.1294 | 710 | 40.4595 | 39.704 | 138.3612 | 136.993 | 707.2 | 32.4867 | 0.0121
710.1 | 219.8 | 141.8146 | 1075.6303 | 2430.3797 | 2.5552 | 5.264 | 3.271 | 3.06 | 1.4875 | 5.2978 | 20.5728 | 710.1 | 40.4595 | 39.4999 | 138.4081 | 136.9479 | 707.3 | 32.4987 | 0.0242
710.2 | 226.3 | 145.9566 | 1071.4286 | 2426.1603 | 2.5718 | 5.301 | 3.271 | 3.07 | 1.4121 | 4.578 | 20.7252 | 710.2 | 40.0599 | 39.6019 | 138.4081 | 136.9029 | 707.4 | 32.4987 | 0.0242
710.3 | 222.1 | 155.0296 | 1063.0252 | 2413.5021 | 2.5625 | 5.34 | 3.25 | 3.05 | 1.4616 | 4.7937 | 18.3414 | 710.3 | 39.96 | 39.3978 | 138.5019 | 136.8128 | 707.5 | 32.4987 | 0.0242
710.4 | 215.4 | 163.3136 | 1054.6218 | 2405.0633 | 2.5739 | 5.36 | 3.229 | 3.01 | 1.5528 | 5.2692 | 16.7848 | 710.4 | 39.7602 | 39.2957 | 138.5019 | 136.7677 | 707.6 | 32.4987 | 0.0242
710.5 | 220.2 | 168.8363 | 1029.4118 | 2400.8439 | 2.6061 | 5.375 | 3.222 | 2.99 | 1.5388 | 4.9842 | 13.6717 | 710.5 | 39.8601 | 39.1937 | 138.455 | 136.7226 | 707.7 | 32.4987 | 0.0242
710.6 | 211.1 | 167.6529 | 1012.605 | 2405.0633 | 2.5957 | 5.399 | 3.215 | 2.97 | 1.5945 | 5.2818 | 10.8198 | 710.6 | 39.4605 | 38.9895 | 138.455 | 136.6325 | 707.8 | 32.5108 | 0.0362
710.7 | 206.6 | 166.2722 | 987.395 | 2400.8439 | 2.5812 | 5.43 | 3.202 | 2.96 | 1.5562 | 5.6401 | 9.1544 | 710.7 | 38.8611 | 38.7854 | 138.455 | 136.4972 | 707.9 | 32.4987 | 0.0121
710.8 | 214.9 | 163.9053 | 970.5882 | 2388.1857 | 2.5916 | 5.47 | 3.195 | 2.95 | 1.5702 | 5.7832 | 16.9372 | 710.8 | 38.7612 | 38.6833 | 138.4081 | 136.452 | 708 | 32.5108 | 0.0242
710.9 | 218.8 | 159.1716 | 966.3866 | 2379.7468 | 2.5916 | 5.536 | 3.188 | 2.92 | 1.6264 | 6.3059 | 17.7209 | 710.9 | 39.1608 | 38.7854 | 138.3612 | 136.4069 | 708.1 | 32.5108 | 0.0242
711 | 215.8 | 152.071 | 962.1849 | 2371.308 | 2.5781 | 5.573 | 3.162 | 2.92 | 1.5768 | 5.995 | 20.1048 | 711 | 39.0609 | 39.0916 | 138.3612 | 136.4069 | 708.2 | 32.5108 | 0.0242
711.1 | 226.9 | 149.9014 | 966.3866 | 2358.6498 | 2.5812 | 5.584 | 3.143 | 2.89 | 1.5024 | 5.8305 | 20.6817 | 711.1 | 39.5604 | 39.0916 | 138.3612 | 136.4069 | 708.3 | 32.5108 | 0.0121
711.2 | 228 | 149.3097 | 974.7899 | 2341.7722 | 2.6072 | 5.585 | 3.13 | 2.89 | 1.5868 | 5.8305 | 23.022 | 711.2 | 39.6603 | 39.0916 | 138.3612 | 136.4069 | 708.4 | 32.5108 | 0.0121
711.3 | 220.3 | 149.1124 | 987.395 | 2337.5527 | 2.6123 | 5.575 | 3.13 | 2.91 | 1.5095 | 5.5455 | 23.8057 | 711.3 | 39.6603 | 39.0916 | 138.3612 | 136.4069 | 708.5 | 32.5108 | 0.0121
711.4 | 227.5 | 150.0986 | 995.7983 | 2341.7722 | 2.6238 | 5.551 | 3.151 | 2.93 | 1.5685 | 5.5009 | 25.9827 | 711.4 | 39.5604 | 39.1937 | 138.3612 | 136.3618 | 708.6 | 32.5108 | 0.0121
711.5 | 228.3 | 152.071 | 1004.2017 | 2350.211 | 2.6072 | 5.536 | 3.19 | 2.95 | 1.4912 | 5.2152 | 18.9836 | 711.5 | 39.4605 | 39.2957 | 138.3612 | 136.3618 | 708.7 | 32.5108 | 0.0121
711.6 | 224.4 | 155.4241 | 1012.605 | 2367.0886 | 2.6072 | 5.534 | 3.223 | 2.98 | 1.5544 | 5.168 | 18.1999 | 711.6 | 39.5604 | 39.1937 | 138.3143 | 136.3618 | 708.8 | 32.5229 | 0.0121
711.7 | 225.3 | 159.3688 | 1021.0084 | 2405.0633 | 2.6279 | 5.56 | 3.264 | 2.99 | 1.6456 | 5.168 | 17.4162 | 711.7 | 39.4605 | 39.1937 | 138.3612 | 136.3618 | 708.9 | 32.5229 | 0.0242
711.8 | 225 | 162.1302 | 1029.4118 | 2443.038 | 2.6248 | 5.55 | 3.277 | 3.01 | 1.5797 | 5.1899 | 16.8393 | 711.8 | 39.3606 | 39.2957 | 138.4081 | 136.3618 | 709 | 32.5229 | 0.0121
711.9 | 216.5 | 160.9467 | 1042.0168 | 2476.7932 | 2.6051 | 5.539 | 3.264 | 3 | 1.5375 | 5.4749 | 15.2827 | 711.9 | 39.3606 | 39.0916 | 138.4081 | 136.3618 | 709.1 | 32.5229 | 0.0121
712 | 219.8 | 159.1716 | 1054.6218 | 2510.5485 | 2.5916 | 5.518 | 3.264 | 3.04 | 1.5165 | 5.7126 | 14.499 | 712 | 39.3606 | 39.1937 | 138.4081 | 136.3618 | 709.2 | 32.5229 | 0.0121
712.1 | 209.5 | 157.3964 | 1071.4286 | 2556.962 | 2.5926 | 5.498 | 3.27 | 3.05 | 1.5023 | 5.8558 | 12.5505 | 712.1 | 39.3606 | 39.0916 | 138.3612 | 136.3166 | 709.3 | 32.535 | 0.0242
712.2 | 213.5 | 154.4379 | 1084.0336 | 2607.5949 | 2.5988 | 5.488 | 3.249 | 3.06 | 1.5936 | 5.7133 | 15.6637 | 712.2 | 39.3606 | 39.2957 | 138.3612 | 136.2715 | 709.4 | 32.535 | 0.0242
712.3 | 210.9 | 150.4931 | 1096.6387 | 2654.0084 | 2.5978 | 5.468 | 3.243 | 3.01 | 1.4884 | 5.666 | 14.1071 | 712.3 | 39.3606 | 39.4999 | 138.3612 | 136.2715 | 709.5 | 32.5229 | 0.0121
712.4 | 212.2 | 145.1677 | 1126.0504 | 2696.2025 | 2.6134 | 5.468 | 3.256 | 2.98 | 1.4463 | 6.0942 | 14.8908 | 712.4 | 39.4605 | 39.2957 | 138.3612 | 136.2715 | 709.6 | 32.535 | 0.0242
712.5 | 208.6 | 146.3511 | 1151.2605 | 2751.0549 | 2.6269 | 5.487 | 3.256 | 2.91 | 1.6236 | 5.939 | 15.4677 | 712.5 | 39.7602 | 39.6019 | 138.3612 | 136.2715 | 709.7 | 32.5229 | 0.0121
712.6 | 218.3 | 148.1262 | 1180.6723 | 2805.9072 | 2.6393 | 5.477 | 3.243 | 2.9 | 1.6236 | 6.003 | 15.3589 | 712.6 | 39.6603 | 39.6019 | 138.3612 | 136.2715 | 709.8 | 32.5471 | 0.0242
712.7 | 217 | 150.6903 | 1214.2857 | 2852.3207 | 2.6404 | 5.467 | 3.25 | 2.91 | 1.6658 | 5.4796 | 18.472 | 712.7 | 39.6603 | 39.704 | 138.3612 | 136.2263 | 709.9 | 32.5471 | 0.0242
712.8 | 226.9 | 151.4793 | 1247.8992 | 2911.3924 | 2.6248 | 5.459 | 3.256 | 2.87 | 1.6172 | 5.7832 | 20.6817 | 712.8 | 39.7602 | 39.6019 | 138.3612 | 136.2263 | 710 | 32.535 | 0.0121
712.9 | 230.4 | 150.8876 | 1277.3109 | 2987.3418 | 2.6175 | 5.479 | 3.243 | 2.83 | 1.6172 | 6.3539 | 19.1251 | 712.9 | 39.7602 | 39.6019 | 138.3612 | 136.2263 | 710.1 | 32.535 | 0.0121
713 | 232.2 | 150.2959 | 1298.3193 | 3046.4135 | 2.6196 | 5.489 | 3.243 | 2.78 | 1.613 | 6.3346 | 19.8 | 713 | 39.6603 | 39.6019 | 138.3143 | 136.2263 | 710.2 | 32.5471 | 0.0242
713.1 | 235.3 | 150.0986 | 1319.3277 | 3109.7046 | 2.6258 | 5.499 | 3.25 | 2.76 | 1.7113 | 6.5723 | 19.8 | 713.1 | 39.6603 | 39.4999 | 138.3612 | 136.2263 | 710.3 | 32.5591 | 0.0242
713.2 | 235.3 | 150.6903 | 1336.1345 | 3181.4346 | 2.6196 | 5.509 | 3.271 | 2.79 | 1.6041 | 6.6802 | 18.4502 | 713.2 | 39.6603 | 39.4999 | 138.4081 | 136.2263 | 710.4 | 32.5471 | 0.0121
713.3 | 229.1 | 153.8462 | 1348.7395 | 3248.9451 | 2.6227 | 5.509 | 3.285 | 2.76 | 1.5691 | 6.8546 | 20.1157 | 713.3 | 39.5604 | 39.3978 | 138.3612 | 136.1812 | 710.5 | 32.5591 | 0.0362
713.4 | 237.7 | 160.9467 | 1352.9412 | 3295.3587 | 2.6248 | 5.5 | 3.299 | 2.81 | 1.5564 | 7.6157 | 20.5837 | 713.4 | 39.4605 | 39.3978 | 138.4081 | 136.2263 | 710.6 | 32.5591 | 0.0242
713.5 | 235.6 | 165.8777 | 1352.9412 | 3333.3333 | 2.6082 | 5.471 | 3.285 | 2.84 | 1.6757 | 7.3307 | 18.2543 | 713.5 | 39.3606 | 39.2957 | 138.4081 | 136.1812 | 710.7 | 32.5591 | 0.0362
713.6 | 232.2 | 171.0059 | 1352.9412 | 3371.308 | 2.604 | 5.471 | 3.272 | 2.84 | 1.6935 | 7.0644 | 18.7659 | 713.6 | 39.1608 | 39.1937 | 138.4081 | 136.1812 | 710.8 | 32.5591 | 0.0121
713.7 | 231.2 | 172.7811 | 1348.7395 | 3392.4051 | 2.6134 | 5.509 | 3.257 | 2.85 | 1.6696 | 7.2735 | 17.3182 | 713.7 | 39.0609 | 39.0916 | 138.4081 | 136.1812 | 710.9 | 32.5591 | 0.0121
713.8 | 230.9 | 174.359 | 1340.3361 | 3396.6245 | 2.6123 | 5.504 | 3.229 | 2.88 | 1.5652 | 6.9185 | 16.3821 | 713.8 | 38.961 | 39.2957 | 138.4081 | 136.1812 | 711 | 32.5591 | 0.0242
713.9 | 215.5 | 174.5562 | 1336.1345 | 3388.1857 | 2.6258 | 5.516 | 3.215 | 2.92 | 1.5933 | 6.8706 | 17.9386 | 713.9 | 39.2607 | 38.9895 | 138.4081 | 136.136 | 711.1 | 32.5712 | 0.0362
714 | 216.5 | 173.3728 | 1331.9328 | 3379.7468 | 2.6103 | 5.525 | 3.236 | 2.91 | 1.6481 | 6.4737 | 16.2732 | 714 | 39.1608 | 38.9895 | 138.455 | 136.136 | 711.2 | 32.5712 | 0.0242
714.1 | 213.4 | 171.9921 | 1319.3277 | 3362.8692 | 2.6051 | 5.516 | 3.257 | 2.9 | 1.7169 | 5.7126 | 16.5889 | 714.1 | 39.0609 | 38.7854 | 138.5019 | 136.136 | 711.3 | 32.5712 | 0.0121
714.2 | 213.6 | 172.7811 | 1310.9244 | 3333.3333 | 2.5905 | 5.489 | 3.25 | 2.92 | 1.6677 | 5.5701 | 15.8052 | 714.2 | 38.961 | 38.7854 | 138.455 | 136.1812 | 711.4 | 32.5712 | 0.0242
714.3 | 220.4 | 172.7811 | 1298.3193 | 3308.0169 | 2.5926 | 5.5 | 3.257 | 2.94 | 1.5891 | 5.7919 | 15.0868 | 714.3 | 38.961 | 38.6833 | 138.455 | 136.136 | 711.5 | 32.5833 | 0.0242
714.4 | 225.6 | 172.5838 | 1289.916 | 3282.7004 | 2.5812 | 5.576 | 3.271 | 2.91 | 1.6242 | 5.8871 | 16.6433 | 714.4 | 38.961 | 38.6833 | 138.5019 | 136.136 | 711.6 | 32.5833 | 0.0242
714.5 | 227.9 | 172.7811 | 1277.3109 | 3244.7257 | 2.5905 | 5.566 | 3.257 | 2.86 | 1.6766 | 6.0203 | 14.4663 | 714.5 | 38.7612 | 38.5813 | 138.5019 | 136.136 | 711.7 | 32.5833 | 0.0242
714.6 | 227.9 | 172.3866 | 1264.7059 | 3206.7511 | 2.6155 | 5.557 | 3.278 | 2.87 | 1.7537 | 6.0203 | 17.5686 | 714.6 | 38.7612 | 38.6833 | 138.5019 | 136.136 | 711.8 | 32.5833 | 0.0242
714.7 | 226.1 | 171.2032 | 1252.1008 | 3172.9958 | 2.6175 | 5.551 | 3.307 | 2.9 | 1.7471 | 6.4198 | 22.6519 | 714.7 | 38.6613 | 38.4792 | 138.455 | 136.136 | 711.9 | 32.5833 | 0.0242
714.8 | 215 | 168.8363 | 1235.2941 | 3143.4599 | 2.6258 | 5.53 | 3.336 | 2.87 | 1.705 | 7.0857 | 21.0953 | 714.8 | 38.5614 | 38.3771 | 138.5019 | 136.136 | 712 | 32.5833 | 0.0242
714.9 | 212.4 | 163.1164 | 1222.6891 | 3105.4852 | 2.63 | 5.492 | 3.337 | 2.88 | 1.719 | 7.2755 | 21.0953 | 714.9 | 38.3616 | 38.3771 | 138.5019 | 136.136 | 712.1 | 32.5954 | 0.0242
715 | 213.7 | 151.4793 | 1205.8824 | 3071.73 | 2.6227 | 5.501 | 3.352 | 2.87 | 1.7452 | 7.0983 | 19.6367 | 715 | 38.3616 | 38.3771 | 138.5487 | 136.136 | 712.2 | 32.5954 | 0.0242
715.1 | 220 | 135.7002 | 1193.2773 | 3050.6329 | 2.5926 | 5.488 | 3.339 | 2.91 | 1.7592 | 6.9079 | 20.4096 | 715.1 | 38.2617 | 38.173 | 138.455 | 136.136 | 712.3 | 32.5954 | 0.0242
715.2 | 224.3 | 128.4024 | 1180.6723 | 3029.5359 | 2.603 | 5.467 | 3.358 | 2.86 | 1.661 | 7.085 | 24.0343 | 715.2 | 38.0619 | 38.173 | 138.455 | 136.1812 | 712.4 | 32.5954 | 0.0242
715.3 | 232 | 128.5996 | 1172.2689 | 2991.5612 | 2.5999 | 5.411 | 3.321 | 2.84 | 1.5486 | 7.5132 | 19.3755 | 715.3 | 37.962 | 38.0709 | 138.455 | 136.1812 | 712.5 | 32.5954 | 0.0121
715.4 | 231.3 | 128.4024 | 1163.8655 | 2962.0253 | 2.5988 | 5.42 | 3.318 | 2.88 | 1.5355 | 7.3673 | 16.7304 | 715.4 | 37.6623 | 38.173 | 138.455 | 136.1812 | 712.6 | 32.5954 | 0.0121
715.5 | 230.2 | 128.4024 | 1163.8655 | 2936.7089 | 2.5895 | 5.412 | 3.301 | 2.9 | 1.4958 | 7.5072 | 15.065 | 715.5 | 38.0619 | 38.2751 | 138.455 | 136.1812 | 712.7 | 32.5954 | 0.0121
715.6 | 232.1 | 131.3609 | 1159.6639 | 2898.7342 | 2.5905 | 5.41 | 3.284 | 2.91 | 1.4537 | 7.7449 | 17.4053 | 715.6 | 37.7622 | 38.173 | 138.455 | 136.1812 | 712.8 | 32.6075 | 0.0242
715.7 | 229 | 135.8974 | 1155.4622 | 2860.7595 | 2.5978 | 5.43 | 3.242 | 2.94 | 1.4537 | 7.8335 | 19.5823 | 715.7 | 37.8621 | 37.9689 | 138.455 | 136.2263 | 712.9 | 32.6075 | 0.0242
715.8 | 235 | 136.0947 | 1151.2605 | 2827.0042 | 2.5978 | 5.468 | 3.261 | 2.97 | 1.4608 | 8.1664 | 20.366 | 715.8 | 37.7622 | 37.8668 | 138.4081 | 136.1812 | 713 | 32.6075 | 0.0242
715.9 | 243 | 136.8836 | 1142.8571 | 2797.4684 | 2.5905 | 5.488 | 3.262 | 2.95 | 1.5408 | 7.7356 | 16.7413 | 715.9 | 37.962 | 37.8668 | 138.455 | 136.2263 | 713.1 | 32.6075 | 0.0121
716 | 236 | 137.8698 | 1130.2521 | 2755.2743 | 2.5968 | 5.507 | 3.25 | 2.93 | 1.618 | 7.7356 | 19.0707 | 716 | 37.962 | 37.7647 | 138.455 | 136.1812 | 713.2 | 32.6195 | 0.0242
716.1 | 222.8 | 138.6588 | 1121.8487 | 2708.8608 | 2.5916 | 5.507 | 3.243 | 2.97 | 1.559 | 7.9706 | 18.8095 | 716.1 | 37.962 | 37.5606 | 138.455 | 136.1812 | 713.3 | 32.6195 | 0.0242
716.2 | 219.1 | 139.4477 | 1105.042 | 2662.4473 | 2.5999 | 5.497 | 3.239 | 3.04 | 1.5496 | 7.7356 | 21.2477 | 716.2 | 37.962 | 37.5606 | 138.455 | 136.1812 | 713.4 | 32.6195 | 0.0242
716.3 | 209.3 | 141.2229 | 1088.2353 | 2607.5949 | 2.5999 | 5.478 | 3.24 | 3.03 | 1.5309 | 7.3334 | 18.8639 | 716.3 | 37.8621 | 37.4585 | 138.455 | 136.1812 | 713.5 | 32.6195 | 0.0242
716.4 | 207.8 | 143.1953 | 1058.8235 | 2531.6456 | 2.6279 | 5.477 | 3.249 | 3.01 | 1.5024 | 6.8959 | 16.012 | 716.4 | 37.7622 | 37.2544 | 138.5019 | 136.2263 | 713.6 | 32.6195 | 0.0242
716.5 | 214.7 | 145.3649 | 1029.4118 | 2451.4768 | 2.6258 | 5.468 | 3.27 | 3.04 | 1.4743 | 6.7534 | 13.6717 | 716.5 | 37.7622 | 37.1523 | 138.5019 | 136.2263 | 713.7 | 32.6195 | 0.0242
716.6 | 224.8 | 148.1262 | 1000 | 2388.1857 | 2.603 | 5.439 | 3.278 | 3.07 | 1.4206 | 6.7408 | 13.6717 | 716.6 | 37.6623 | 37.0503 | 138.5487 | 136.136 | 713.8 | 32.6316 | 0.0242
716.7 | 225.9 | 150.8876 | 962.1849 | 2320.6751 | 2.6103 | 5.41 | 3.271 | 3.09 | 1.3574 | 6.2653 | 12.8988 | 716.7 | 37.4625 | 36.9482 | 138.5956 | 136.136 | 713.9 | 32.6195 | 0.0121
716.8 | 234.5 | 152.86 | 924.3697 | 2248.9451 | 2.603 | 5.399 | 3.271 | 3.17 | 1.4233 | 6.0303 | 10.8307 | 716.8 | 37.2627 | 37.1523 | 138.5956 | 136.0908 | 714 | 32.6316 | 0.0242
716.9 | 229.1 | 154.4379 | 890.7563 | 2189.8734 | 2.5937 | 5.39 | 3.257 | 3.25 | 1.4524 | 6.0429 | 7.674 | 716.9 | 37.3626 | 36.7441 | 138.6425 | 136.0908 | 714.1 | 32.6316 | 0.0242
717 | 231.7 | 156.0158 | 865.5462 | 2143.4599 | 2.6258 | 5.371 | 3.243 | 3.27 | 1.4921 | 5.732 | 10.0578 | 717 | 37.2627 | 36.7441 | 138.5956 | 136.0908 | 714.2 | 32.6437 | 0.0242
717.1 | 230.1 | 157.002 | 844.5378 | 2092.827 | 2.631 | 5.344 | 3.229 | 3.28 | 1.4616 | 5.6367 | 11.462 | 717.1 | 36.4635 | 36.5399 | 138.5956 | 136.1812 | 714.3 | 32.6437 | 0.0242
717.2 | 238 | 157.5937 | 831.9328 | 2042.1941 | 2.629 | 5.317 | 3.216 | 3.34 | 1.4757 | 5.0661 | 17.6883 | 717.2 | 35.964 | 36.7441 | 138.5487 | 136.2263 | 714.4 | 32.6437 | 0.0242
717.3 | 246.7 | 158.1854 | 827.7311 | 2004.2194 | 2.6113 | 5.263 | 3.182 | 3.38 | 1.5295 | 5.7919 | 23.1308 | 717.3 | 37.3626 | 36.642 | 138.5956 | 136.1812 | 714.5 | 32.6437 | 0.0242
717.4 | 251.6 | 158.3826 | 827.7311 | 1974.6835 | 2.6196 | 5.219 | 3.149 | 3.42 | 1.5838 | 6.3119 | 22.1947 | 717.4 | 37.2627 | 36.642 | 138.5956 | 136.1812 | 714.6 | 32.6558 | 0.0362
717.5 | 259.3 | 158.5799 | 827.7311 | 1945.1477 | 2.6103 | 5.168 | 3.123 | 3.4 | 1.6541 | 5.979 | 23.7513 | 717.5 | 36.8631 | 36.5399 | 138.5487 | 136.1812 | 714.7 | 32.6437 | 0.0242
717.6 | 263.3 | 158.1854 | 831.9328 | 1915.6118 | 2.5988 | 5.118 | 3.086 | 3.45 | 1.6321 | 5.8711 | 24.5785 | 717.6 | 35.964 | 36.7441 | 138.455 | 136.2263 | 714.8 | 32.6437 | 0.0121
717.7 | 259.8 | 157.7909 | 836.1345 | 1902.9536 | 2.5978 | 5.064 | 3.038 | 3.49 | 1.6644 | 6.1375 | 25.8194 | 717.7 | 36.6633 | 36.5399 | 138.455 | 136.2715 | 714.9 | 32.6558 | 0.0362
717.8 | 248.4 | 157.5937 | 844.5378 | 1907.173 | 2.6103 | 5.037 | 2.974 | 3.51 | 1.7365 | 6.3592 | 25.0901 | 717.8 | 35.0649 | 36.7441 | 138.4081 | 136.3166 | 715 | 32.6558 | 0.0242
717.9 | 245.4 | 156.8047 | 848.7395 | 1898.7342 | 2.5864 | 5.025 | 2.918 | 3.59 | 1.7716 | 6.6921 | 18.8639 | 717.9 | 37.3626 | 36.642 | 138.3612 | 136.3618 | 715.1 | 32.6558 | 0.0242
718 | 230.8 | 155.8185 | 848.7395 | 1890.2954 | 2.5874 | 5.043 | 2.861 | 3.63 | 1.7997 | 6.0742 | 14.9779 | 718 | 37.0629 | 36.642 | 138.3612 | 136.4069 | 715.2 | 32.6558 | 0.0121
718.1 | 222.9 | 155.4241 | 857.1429 | 1881.8565 | 2.5573 | 5.067 | 2.85 | 3.66 | 1.7735 | 5.8871 | 15.914 | 718.1 | 37.0629 | 36.5399 | 138.3612 | 136.4069 | 715.3 | 32.6558 | 0.0121
718.2 | 219 | 154.6351 | 852.9412 | 1877.6371 | 2.5656 | 5.11 | 2.873 | 3.67 | 1.6766 | 6.011 | 16.4256 | 718.2 | 37.1628 | 36.4379 | 138.3612 | 136.452 | 715.4 | 32.6678 | 0.0242
718.3 | 218.8 | 155.0296 | 840.3361 | 1881.8565 | 2.5864 | 5.129 | 2.906 | 3.67 | 1.6658 | 6.6076 | 17.7754 | 718.3 | 37.0629 | 36.4379 | 138.3143 | 136.452 | 715.5 | 32.6678 | 0.0242
718.4 | 224.7 | 155.6213 | 827.7311 | 1873.4177 | 2.5853 | 5.161 | 2.927 | 3.7 | 1.6054 | 6.7214 | 14.9779 | 718.4 | 36.963 | 36.2337 | 138.3143 | 136.452 | 715.6 | 32.6678 | 0.0121
718.5 | 233.4 | 156.213 | 815.1261 | 1869.1983 | 2.5885 | 5.177 | 2.949 | 3.68 | 1.5638 | 7.1656 | 16.6433 | 718.5 | 36.7632 | 36.2337 | 138.3143 | 136.5423 | 715.7 | 32.6678 | 0.0242
718.6 | 239.9 | 156.8047 | 802.521 | 1869.1983 | 2.5926 | 5.161 | 2.96 | 3.67 | 1.5759 | 7.4985 | 17.3182 | 718.6 | 36.7632 | 36.0296 | 138.2674 | 136.7226 | 715.8 | 32.6678 | 0.0242
718.7 | 243.2 | 157.3964 | 794.1176 | 1873.4177 | 2.5978 | 5.137 | 2.931 | 3.63 | 1.5268 | 7.641 | 18.8748 | 718.7 | 35.964 | 35.7234 | 138.1266 | 136.7677 | 715.9 | 32.6678 | 0.0121
718.8 | 235 | 157.3964 | 789.916 | 1873.4177 | 2.6123 | 5.057 | 2.926 | 3.6 | 1.5858 | 7.3394 | 20.1157 | 718.8 | 36.0639 | 35.9275 | 137.9858 | 136.8579 | 716 | 32.6678 | 0.0121
718.9 | 230.4 | 157.1992 | 789.916 | 1860.7595 | 2.6113 | 4.967 | 2.937 | 3.58 | 1.5914 | 7.6916 | 18.8203 | 718.9 | 36.1638 | 36.1317 | 138.0328 | 136.9479 | 716.1 | 32.6678 | 0.0121
719 | 224.4 | 156.8047 | 794.1176 | 1848.1013 | 2.6051 | 4.927 | 2.96 | 3.58 | 1.6242 | 7.1143 | 18.8203 | 719 | 36.6633 | 35.9275 | 137.7979 | 137.083 | 716.2 | 32.6678 | 0.0121
719.1 | 219.7 | 156.4103 | 802.521 | 1839.6624 | 2.5947 | 4.91 | 2.937 | 3.57 | 1.6663 | 7.0198 | 19.5932 | 719.1 | 36.5634 | 36.1317 | 137.5629 | 137.038 | 716.3 | 32.6799 | 0.0242
719.2 | 218.5 | 156.0158 | 810.9244 | 1839.6624 | 2.5978 | 4.925 | 3.017 | 3.55 | 1.662 | 7.1083 | 18.6571 | 719.2 | 36.5634 | 36.2337 | 137.4219 | 136.9029 | 716.4 | 32.6799 | 0.0121
719.3 | 224.4 | 155.6213 | 815.1261 | 1835.443 | 2.5781 | 4.963 | 2.875 | 3.52 | 1.6217 | 6.5849 | 21.879 | 719.3 | 35.7642 | 35.9275 | 137.3748 | 136.9479 | 716.5 | 32.692 | 0.0242
719.4 | 219.2 | 154.4379 | 823.5294 | 1835.443 | 2.5625 | 4.988 | -999 | 3.5 | 1.6414 | 6.5563 | 20.2136 | 719.4 | 37.0629 | 36.3358 | 137.1866 | 136.993 | 716.6 | 32.6799 | 0.0121
719.5 | 211 | 152.86 | 836.1345 | 1835.443 | 2.5677 | 5.022 | -999 | 3.46 | 1.5754 | 6.3346 | 20.5293 | 719.5 | 36.963 | 36.4379 | 137.0924 | 136.993 | 716.7 | 32.692 | 0.0242
719.6 | 209.2 | 151.4793 | 844.5378 | 1843.8819 | 2.5874 | 5.046 | -999 | 3.47 | 1.5043 | 6.2487 | 23.2832 | 719.6 | 36.6633 | 36.3358 | 136.9982 | 136.993 | 716.8 | 32.692 | 0.0242
719.7 | 207.4 | 151.4793 | 848.7395 | 1856.5401 | 2.5656 | 5.119 | -999 | 3.52 | 1.4963 | 6.4198 | 25.0466 | 719.7 | 36.4635 | 36.1317 | 136.9511 | 136.993 | 716.9 | 32.692 | 0.0242
719.8 | 208.9 | 151.4793 | 848.7395 | 1869.1983 | 2.5646 | 5.201 | -999 | 3.58 | 1.495 | 6.7554 | 25.6235 | 719.8 | 35.6643 | 36.7441 | 136.9511 | 136.993 | 717 | 32.692 | 0.0242
719.9 | 211.8 | 151.4793 | 844.5378 | 1860.7595 | 2.5812 | 5.234 | -999 | 3.66 | 1.4819 | 6.7115 | 24.8942 | 719.9 | 36.1638 | 35.7234 | 136.9511 | 136.993 | 717.1 | 32.692 | 0.0242
720 | 216.5 | 151.8738 | 840.3361 | 1848.1013 | 2.5698 | 5.216 | -999 | 3.8 | 1.524 | 6.9019 | 20.9974 | 720 | 36.2637 | 35.8255 | 136.904 | 136.993 | 717.2 | 32.692 | 0.0242
720.1 | 226.1 | 152.6627 | 831.9328 | 1839.6624 | 2.5625 | 5.19 | -999 | 3.95 | 1.4693 | 6.8826 | 21.879 | 720.1 | 36.2637 | 35.8255 | 136.9511 | 136.993 | 717.3 | 32.692 | 0.0121
720.2 | 230.9 | 153.2544 | 819.3277 | 1831.2236 | 2.575 | 5.128 | -999 | 4.18 | 1.45 | 7.8594 | 18.6571 | 720.2 | 36.6633 | 35.9275 | 136.904 | 137.083 | 717.4 | 32.7041 | 0.0242
720.3 | 235 | 153.8462 | 802.521 | 1818.5654 | 2.5895 | 5.079 | -999 | 4.36 | 1.5287 | 7.904 | 15.0214 | 720.3 | 36.5634 | 35.7234 | 136.9982 | 137.2631 | 717.5 | 32.7041 | 0.0121
720.4 | 236.5 | 153.8462 | 781.5126 | 1810.1266 | 2.5874 | 5.011 | -999 | 4.65 | 1.5497 | 7.619 | 12.6811 | 720.4 | 36.4635 | 35.6213 | 137.1395 | 137.2181 | 717.6 | 32.7041 | 0.0242
720.5 | 234.8 | 154.6351 | 760.5042 | 1810.1266 | 2.5791 | 4.933 | -999 | 4.82 | 1.6073 | 7.6637 | 12.888 | 720.5 | 36.2637 | 35.4172 | 137.4689 | 137.6228 | 717.7 | 32.7041 | 0.0121
720.6 | 226.3 | 157.002 | 747.8992 | 1814.346 | 2.5573 | 4.867 | -999 | 4.95 | 1.6663 | 7.3081 | 14.3466 | 720.6 | 33.5664 | 34.7027 | 137.9389 | 138.5199 | 717.8 | 32.7041 | 0.0121
720.7 | 220.8 | 160.1578 | 739.4958 | 1827.0042 | 2.5459 | 4.79 | -999 | 5.17 | 1.6382 | 7.1656 | 15.9031 | 720.7 | 31.3686 | 34.4986 | 138.5956 | 137.1281 | 717.9 | 32.7041 | 0.0121
720.8 | 213.2 | 161.3412 | 739.4958 | 1835.443 | 2.5324 | 4.721 | -999 | 5.24 | 1.6012 | 7.2735 | 15.7507 | 720.8 | 34.4655 | 35.4172 | 137.657 | 137.3081 | 718 | 32.7041 | 0.0121
720.9 | 218.3 | 161.5385 | 743.6975 | 1835.443 | 2.5095 | 4.687 | -999 | 5.38 | 1.6415 | 7.2002 | 18.189 | 720.9 | 27.972 | 36.1317 | 138.1266 | 137.6228 | 718.1 | 32.7162 | 0.0242
721 | 222.3 | 160.7495 | 756.3025 | 1843.8819 | 2.5199 | 4.679 | -999 | 5.39 | 1.635 | 7.0224 | 19.6476 | 721 | 28.971 | 35.4172 | 137.1395 | 137.2631 | 718.2 | 32.7162 | 0.0242
721.1 | 223.1 | 159.3688 | 773.1092 | 1864.9789 | 2.5127 | 4.731 | -999 | 5.32 | 1.5648 | 6.832 | 18.091 | 721.1 | 31.3686 | 34.8048 | 136.9511 | 137.083 | 718.3 | 32.7162 | 0.0242
721.2 | 227.8 | 157.3964 | 798.3193 | 1886.0759 | 2.5324 | 4.789 | -999 | 5.26 | 1.5086 | 6.6415 | 18.091 | 721.2 | 36.0639 | 35.8255 | 136.9982 | 137.038 | 718.4 | 32.7162 | 0.0121
721.3 | 227.8 | 156.0158 | 827.7311 | 1907.173 | 2.577 | 4.884 | -999 | 5.13 | 1.502 | 6.81 | 17.5141 | 721.3 | 36.2637 | 36.4379 | 136.9511 | 136.9479 | 718.5 | 32.7162 | 0.0121
721.4 | 217.9 | 154.6351 | 865.5462 | 1936.7089 | 2.5781 | 4.988 | -999 | 4.99 | 1.4739 | 6.9998 | 18.2979 | 721.4 | 36.6633 | 36.7441 | 136.9511 | 136.9479 | 718.6 | 32.7162 | 0.0121
721.5 | 223 | 153.2544 | 907.563 | 1978.903 | 2.5698 | 5.083 | -999 | 4.82 | 1.4758 | 6.8446 | 18.4502 | 721.5 | 36.6633 | 36.7441 | 136.9982 | 136.993 | 718.7 | 32.7162 | 0.0121
721.6 | 220.7 | 152.4655 | 945.3782 | 2042.1941 | 2.5656 | 5.188 | -999 | 4.62 | 1.4548 | 6.1788 | 16.8937 | 721.6 | 36.8631 | 36.8461 | 136.9511 | 136.9479 | 718.8 | 32.7282 | 0.0242
721.7 | 216.6 | 151.4793 | 978.9916 | 2122.3629 | 2.5853 | 5.248 | -999 | 4.48 | 1.531 | 6.3499 | 18.6571 | 721.7 | 37.0629 | 36.9482 | 136.9511 | 136.9479 | 718.9 | 32.7282 | 0.0242
721.8 | 219.2 | 150.2959 | 1012.605 | 2206.7511 | 2.5708 | 5.299 | -999 | 4.19 | 1.6573 | 6.3019 | 21.7702 | 721.8 | 36.7632 | 36.9482 | 136.9511 | 136.9479 | 719 | 32.7403 | 0.0362
721.9 | 225.8 | 149.9014 | 1042.0168 | 2299.5781 | 2.5739 | 5.353 | -999 | 4.03 | 1.6854 | 5.8738 | 21.7702 | 721.9 | 36.7632 | 36.9482 | 136.9511 | 136.9029 | 719.1 | 32.7403 | 0.0242
722 | 216.3 | 149.3097 | 1071.4286 | 2405.0633 | 2.5781 | 5.344 | -999 | 3.88 | 1.6461 | 5.7053 | 20.1701 | 722 | 37.0629 | 37.0503 | 136.9511 | 136.9479 | 719.2 | 32.7403 | 0.0242
722.1 | 219.6 | 148.9152 | 1092.437 | 2502.1097 | 2.5822 | 5.363 | -999 | 3.73 | 1.6602 | 5.991 | 20.9429 | 722.1 | 37.0629 | 36.9482 | 136.9511 | 136.9029 | 719.3 | 32.7403 | 0.0242
722.2 | 225.3 | 148.7179 | 1113.4454 | 2582.2785 | 2.5874 | 5.363 | -999 | 3.58 | 1.8024 | 5.969 | 19.3428 | 722.2 | 37.0629 | 37.0503 | 136.9511 | 136.9029 | 719.4 | 32.7524 | 0.0362
722.3 | 224.8 | 148.3235 | 1130.2521 | 2658.2278 | 2.604 | 5.373 | -999 | 3.5 | 1.8515 | 6.2067 | 22.456 | 722.3 | 36.6633 | 36.9482 | 136.9982 | 136.9479 | 719.5 | 32.7524 | 0.0362
722.4 | 221.9 | 148.1262 | 1142.8571 | 2713.0802 | 2.5916 | 5.373 | -999 | 3.42 | 1.7753 | 5.947 | 20.6926 | 722.4 | 36.963 | 36.9482 | 136.9511 | 136.9029 | 719.6 | 32.7524 | 0.0362
722.5 | 228.3 | 148.1262 | 1155.4622 | 2759.4937 | 2.6165 | 5.363 | -999 | 3.33 | 1.6419 | 6.2327 | 19.136 | 722.5 | 36.8631 | 36.9482 | 136.9982 | 136.9029 | 719.7 | 32.7645 | 0.0483
722.6 | 222.1 | 148.1262 | 1155.4622 | 2805.9072 | 2.603 | 5.371 | 3.437 | 3.27 | 1.5226 | 6.6609 | 18.3523 | 722.6 | 36.5634 | 36.8461 | 137.0453 | 136.9029 | 719.8 | 32.7524 | 0.0242
722.7 | 219.9 | 147.14 | 1159.6639 | 2843.8819 | 2.6009 | 5.381 | 3.289 | 3.22 | 1.6209 | 6.6169 | 19.0707 | 722.7 | 35.8641 | 37.6627 | 136.9982 | 136.9029 | 719.9 | 32.7524 | 0.0242
722.8 | 218 | 145.1677 | 1159.6639 | 2864.9789 | 2.5781 | 5.352 | 3.255 | 3.22 | 1.691 | 6.0935 | 16.7413 | 722.8 | 35.7642 | 37.0503 | 136.9982 | 136.8579 | 720 | 32.7645 | 0.0242
722.9 | 217.2 | 143.5897 | 1155.4622 | 2881.8565 | 2.5802 | 5.334 | 3.19 | 3.19 | 1.5797 | 6.0935 | 16.012 | 722.9 | 36.3636 | 36.8461 | 137.0453 | 136.8579 | 720.1 | 32.7645 | 0.0242
723 | 218.1 | 143.1953 | 1155.4622 | 2898.7342 | 2.5916 | 5.315 | 3.16 | 3.18 | 1.5375 | 5.7959 | 12.7465 | 723 | 66.4336 | 36.642 | 137.0924 | 136.8128 | 720.2 | 32.7645 | 0.0242
723.1 | 227.4 | 142.6036 | 1147.0588 | 2911.3924 | 2.5895 | 5.306 | 3.149 | 3.17 | 1.5436 | 5.7706 | 13.7261 | 723.1 | 36.3636 | 36.642 | 137.1395 | 136.8128 | 720.3 | 32.7645 | 0.0242
723.2 | 221.8 | 142.6036 | 1147.0588 | 2915.6118 | 2.5895 | 5.319 | 3.149 | 3.17 | 1.5787 | 5.9131 | 14.5098 | 723.2 | 36.5634 | 36.5399 | 137.0924 | 136.8128 | 720.4 | 32.7645 | 0.0121
723.3 | 228.1 | 142.4063 | 1147.0588 | 2911.3924 | 2.5905 | 5.338 | 3.189 | 3.17 | 1.6699 | 5.6754 | 15.2936 | 723.3 | 36.6633 | 36.5399 | 137.0453 | 136.8128 | 720.5 | 32.7645 | 0.0121
723.4 | 230.5 | 142.6036 | 1147.0588 | 2898.7342 | 2.5926 | 5.359 | 3.237 | 3.17 | 1.565 | 5.9857 | 17.4706 | 723.4 | 36.5634 | 36.642 | 137.0453 | 136.8579 | 720.6 | 32.7645 | 0.0121
723.5 | 225.6 | 143.1953 | 1147.0588 | 2886.0759 | 2.6009 | 5.397 | 3.278 | 3.16 | 1.5286 | 6.509 | 17.3617 | 723.5 | 36.6633 | 36.5399 | 136.9511 | 136.8579 | 720.7 | 32.7645 | 0
723.6 | 224.2 | 143.787 | 1142.8571 | 2886.0759 | 2.5802 | 5.417 | 3.349 | 3.23 | 1.5416 | 6.3312 | 21.7158 | 723.6 | 36.7632 | 36.5399 | 136.9511 | 136.8579 | 720.8 | 32.7766 | 0.0242
723.7 | 227.8 | 144.3787 | 1138.6555 | 2877.6371 | 2.5781 | 5.445 | 3.35 | 3.16 | 1.5066 | 6.5337 | 21.8682 | 723.7 | 36.7632 | 36.5399 | 136.9511 | 136.8579 | 720.9 | 32.7645 | 0.0121
723.8 | 221.3 | 145.7594 | 1134.4538 | 2860.7595 | 2.5916 | 5.473 | 3.349 | 3.16 | 1.5276 | 6.5337 | 20.3116 | 723.8 | 36.6633 | 36.4379 | 136.9511 | 136.9029 | 721 | 32.7766 | 0.0121
723.9 | 217.9 | 147.3373 | 1130.2521 | 2839.6624 | 2.603 | 5.482 | 3.349 | 3.17 | 1.596 | 6.4578 | 18.6462 | 723.9 | 36.6633 | 36.4379 | 136.9982 | 136.9029 | 721.1 | 32.7886 | 0.0242
724 | 216.1 | 147.7318 | 1126.0504 | 2822.7848 | 2.6061 | 5.492 | 3.335 | 3.18 | 1.5946 | 6.0869 | 15.533 | 724 | 36.6633 | 36.3358 | 137.0453 | 137.038 | 721.2 | 32.7886 | 0.0242
724.1 | 214.2 | 147.7318 | 1113.4454 | 2801.6878 | 2.5791 | 5.478 | 3.313 | 3.23 | 1.5914 | 5.8458 | 17.3509 | 724.1 | 36.5634 | 36.3358 | 137.1395 | 136.8128 | 721.3 | 32.7766 | 0.0121
724.2 | 218.2 | 148.1262 | 1100.8403 | 2767.9325 | 2.5978 | 5.458 | 3.299 | 3.26 | 1.5366 | 5.7033 | 15.9031 | 724.2 | 36.5634 | 36.3358 | 137.1395 | 136.8128 | 721.4 | 32.7766 | 0.0121
724.3 | 220.7 | 148.7179 | 1088.2353 | 2721.519 | 2.6009 | 5.438 | 3.271 | 3.32 | 1.5629 | 6.0582 | 15.1738 | 724.3 | 36.5634 | 36.2337 | 137.1395 | 136.8128 | 721.5 | 32.7886 | 0.0242
724.4 | 226.9 | 149.3097 | 1071.4286 | 2675.1055 | 2.6113 | 5.438 | 3.236 | 3.4 | 1.5629 | 5.678 | 14.401 | 724.4 | 36.4635 | 36.1317 | 137.1395 | 136.9029 | 721.6 | 32.7886 | 0.0242
724.5 | 231.1 | 149.3097 | 1050.4202 | 2616.0338 | 2.6134 | 5.459 | 3.243 | 3.45 | 1.5488 | 5.6587 | 12.8009 | 724.5 | 36.3636 | 36.1317 | 137.2337 | 136.9479 | 721.7 | 32.7886 | 0.0242
724.6 | 233.7 | 149.7041 | 1025.2101 | 2565.4008 | 2.6009 | 5.449 | 3.236 | 3.59 | 1.4767 | 5.7919 | 14.9779 | 724.6 | 36.3636 | 36.0296 | 137.2807 | 137.083 | 721.8 | 32.7886 | 0.0121
724.7 | 230.8 | 150.0986 | 995.7983 | 2518.9873 | 2.5957 | 5.459 | 3.222 | 3.7 | 1.436 | 6.258 | 16.5345 | 724.7 | 36.3636 | 35.8255 | 137.4219 | 137.443 | 721.9 | 32.8007 | 0.0362
724.8 | 228.8 | 150.4931 | 970.5882 | 2489.4515 | 2.5874 | 5.459 | 3.216 | 3.83 | 1.4782 | 6.1155 | 12.6485 | 724.8 | 36.2637 | 35.7234 | 137.704 | 138.2959 | 722 | 32.7886 | 0.0121
724.9 | 223.9 | 150.6903 | 941.1765 | 2468.3544 | 2.6061 | 5.431 | 3.222 | 3.97 | 1.4543 | 5.947 | 15.5548 | 724.9 | 36.0639 | 35.5193 | 138.3143 | 140.1274 | 722.1 | 32.8007 | 0.0121
725 | 231.1 | 151.4793 | 920.1681 | 2455.6962 | 2.6061 | 5.387 | 3.195 | 4.05 | 1.4673 | 5.6367 | 13.3778 | 725 | 35.7642 | 34.9069 | 138.8766 | 139.6372 | 722.2 | 32.8007 | 0.0121
725.1 | 229 | 152.86 | 903.3613 | 2438.8186 | 2.6186 | 5.344 | 3.182 | 4.17 | 1.4533 | 5.5895 | 16.4909 | 725.1 | 34.6653 | 33.7841 | 139.2042 | 140.3054 | 722.3 | 32.8007 | 0.0242
725.2 | 231.3 | 154.2406 | 894.958 | 2417.7215 | 2.603 | 5.292 | 3.15 | 4.23 | 1.4926 | 6.1668 | 19.3864 | 725.2 | 35.1648 | 33.3759 | 138.0797 | 138.8779 | 722.4 | 32.8007 | 0.0242
725.3 | 241.8 | 155.0296 | 890.7563 | 2400.8439 | 2.6113 | 5.228 | 3.142 | 4.25 | 1.4753 | 5.967 | 16.5345 | 725.3 | 34.6653 | 32.9676 | 138.2674 | 136.7226 | 722.5 | 32.8007 | 0.0121
725.4 | 244.5 | 155.2268 | 886.5546 | 2400.8439 | 2.5885 | 5.153 | 3.048 | 4.37 | 1.4833 | 6.2999 | 15.7072 | 725.4 | 34.3656 | 34.1924 | 138.1736 | 136.7226 | 722.6 | 32.8128 | 0.0242
725.5 | 240.8 | 154.6351 | 890.7563 | 2417.7215 | 2.5656 | 5.126 | -999 | 4.41 | 1.5604 | 6.3479 | 17.2638 | 725.5 | 35.3646 | 34.7027 | 138.783 | 136.7677 | 722.7 | 32.8128 | 0.0242
725.6 | 239.1 | 153.8462 | 894.958 | 2430.3797 | 2.5667 | 5.116 | -999 | 4.48 | 1.6653 | 5.993 | 15.0868 | 725.6 | 32.2677 | 35.4172 | 139.3912 | 137.2181 | 722.8 | 32.8128 | 0.0242
725.7 | 233.1 | 152.86 | 920.1681 | 2443.038 | 2.5397 | 5.126 | -999 | 4.48 | 1.6452 | 6.5283 | 15.9684 | 725.7 | 28.0719 | 35.0089 | 139.0171 | 137.1281 | 722.9 | 32.8128 | 0.0121
725.8 | 229.5 | 151.0848 | 945.3782 | 2472.5738 | 2.5241 | 5.195 | -999 | 4.45 | 1.6733 | 6.6708 | 12.0716 | 725.8 | 26.4735 | 37.4585 | 137.3748 | 136.6776 | 723 | 32.8128 | 0.0242
725.9 | 233.6 | 149.3097 | 978.9916 | 2510.5485 | 2.5127 | 5.27 | -999 | 4.36 | 1.5685 | 6.3153 | 10.6239 | 725.9 | 33.8661 | 35.6213 | 137.3748 | 136.5874 | 723.1 | 32.8128 | 0.0121
726 | 232.6 | 146.7456 | 1025.2101 | 2556.962 | 2.5282 | 5.332 | -999 | 4.23 | 1.6447 | 6.2487 | 12.7573 | 726 | 36.963 | 37.2544 | 137.3748 | 136.5423 | 723.2 | 32.8128 | 0.0121
726.1 | 235.2 | 144.1815 | 1079.8319 | 2616.0338 | 2.522 | 5.405 | -999 | 4.14 | 1.7037 | 6.2487 | 14.2051 | 726.1 | 37.0629 | 37.4585 | 137.3748 | 136.5874 | 723.3 | 32.8128 | 0.0121
726.2 | 235.5 | 142.0118 | 1142.8571 | 2696.2025 | 2.549 | 5.449 | -999 | 4.01 | 1.6054 | 6.5816 | 13.4213 | 726.2 | 37.0629 | 37.4585 | 137.4219 | 136.5423 | 723.4 | 32.8128 | 0.0121
726.3 | 234.8 | 140.0394 | 1201.6807 | 2793.2489 | 2.5573 | 5.503 | -999 | 3.82 | 1.5806 | 7.057 | 16.578 | 726.3 | 37.0629 | 37.4585 | 137.3748 | 136.5423 | 723.5 | 32.8249 | 0.0242
726.4 | 234 | 138.4615 | 1252.1008 | 2898.7342 | 2.5521 | 5.494 | -999 | 3.64 | 1.581 | 6.5217 | 14.9779 | 726.4 | 37.0629 | 37.4585 | 137.4219 | 136.5423 | 723.6 | 32.8249 | 0.0121
726.5 | 235.8 | 137.6726 | 1294.1176 | 3025.3165 | 2.5365 | 5.485 | -999 | 3.46 | 1.6216 | 6.826 | 14.9344 | 726.5 | 37.0629 | 37.4585 | 137.3748 | 136.5423 | 723.7 | 32.8249 | 0.0121
726.6 | 238.9 | 136.4892 | 1340.3361 | 3189.8734 | 2.5646 | 5.475 | -999 | 3.27 | 1.7294 | 6.4804 | 14.3139 | 726.6 | 37.0629 | 37.4585 | 137.4219 | 136.5423 | 723.8 | 32.837 | 0.0242
726.7 | 241.2 | 136.0947 | 1373.9496 | 3367.0886 | 2.5822 | 5.433 | -999 | 3.09 | 1.6573 | 6.7021 | 13.5846 | 726.7 | 36.963 | 37.3565 | 137.4219 | 136.5423 | 723.9 | 32.8249 | 0.0121
726.8 | 230.9 | 136.0947 | 1407.563 | 3527.4262 | 2.5926 | 5.423 | -999 | 3.01 | 1.5482 | 6.2267 | 16.0773 | 726.8 | 36.963 | 37.3565 | 137.4219 | 136.5423 | 724 | 32.837 | 0.0242
726.9 | 231.8 | 135.3057 | 1432.7731 | 3675.1055 | 2.5718 | 5.423 | -999 | 2.93 | 1.5043 | 6.0076 | 16.6542 | 726.9 | 36.963 | 37.3565 | 137.4219 | 136.5874 | 724.1 | 32.837 | 0.0242
727 | 226.2 | 133.925 | 1462.1849 | 3814.346 | 2.603 | 5.393 | -999 | 2.86 | 1.4271 | 5.8651 | 15.0976 | 727 | 36.963 | 37.3565 | 137.4219 | 136.5874 | 724.2 | 32.837 | 0.0242
727.1 | 221.3 | 131.3609 | 1487.395 | 3936.7089 | 2.602 | 5.403 | -999 | 2.8 | 1.3027 | 5.9537 | 17.9931 | 727.1 | 36.963 | 37.3565 | 137.4219 | 136.6325 | 724.3 | 32.849 | 0.0362
727.2 | 218.9 | 128.9941 | 1512.605 | 4033.7553 | 2.6051 | 5.403 | -999 | 2.75 | 1.248 | 5.9823 | 19.5932 | 727.2 | 36.963 | 37.3565 | 137.4219 | 136.6325 | 724.4 | 32.849 | 0.0362
727.3 | 224.8 | 128.4024 | 1533.6134 | 4113.9241 | 2.5988 | 5.459 | 3.349 | 2.7 | 1.2058 | 6.0176 | 23.1199 | 727.3 | 36.8631 | 37.3565 | 137.4219 | 136.6325 | 724.5 | 32.849 | 0.0242
727.4 | 223.1 | 128.4024 | 1558.8235 | 4189.8734 | 2.5978 | 5.479 | 3.277 | 2.65 | 1.2788 | 5.9577 | 25.6126 | 727.4 | 36.8631 | 37.3565 | 137.4219 | 136.6776 | 724.6 | 32.849 | 0.0242
727.5 | 228.5 | 127.8107 | 1575.6303 | 4270.0422 | 2.604 | 5.469 | 3.313 | 2.62 | 1.3486 | 5.8119 | 22.3906 | 727.5 | 36.7632 | 37.3565 | 137.4219 | 136.7226 | 724.7 | 32.849 | 0.0242
727.6 | 233.7 | 126.2327 | 1596.6387 | 4337.5527 | 2.6009 | 5.479 | 3.313 | 2.61 | 1.401 | 5.6341 | 20.932 | 727.6 | 36.7632 | 37.4585 | 137.4219 | 136.8128 | 724.8 | 32.849 | 0.0121
727.7 | 233.7 | 124.8521 | 1613.4454 | 4396.6245 | 2.5999 | 5.468 | 3.327 | 2.61 | 1.408 | 5.6341 | 20.1592 | 727.7 | 36.963 | 37.3565 | 137.4219 | 136.8579 | 724.9 | 32.849 | 0.0242
727.8 | 231 | 124.6548 | 1630.2521 | 4459.9156 | 2.6186 | 5.449 | 3.327 | 2.6 | 1.598 | 5.5895 | 20.8885 | 727.8 | 36.8631 | 37.3565 | 137.4689 | 136.993 | 725 | 32.849 | 0.0121
727.9 | 231.8 | 125.2465 | 1642.8571 | 4531.6456 | 2.6051 | 5.458 | 3.327 | 2.59 | 1.619 | 5.399 | 21.6722 | 727.9 | 36.8631 | 37.3565 | 137.5159 | 137.038 | 725.1 | 32.8611 | 0.0242
728 | 231.6 | 124.6548 | 1659.6639 | 4594.9367 | 2.5864 | 5.439 | 3.327 | 2.58 | 1.5993 | 6.4644 | 21.6722 | 728 | 36.8631 | 37.4585 | 137.5159 | 137.083 | 725.2 | 32.8611 | 0.0242
728.1 | 228.2 | 123.8659 | 1668.0672 | 4658.2278 | 2.602 | 5.46 | 3.327 | 2.56 | 1.5431 | 5.989 | 19.3319 | 728.1 | 36.7632 | 37.2544 | 137.5159 | 137.1281 | 725.3 | 32.8611 | 0.0121
728.2 | 228.2 | 123.0769 | 1684.8739 | 4721.519 | 2.5968 | 5.46 | 3.32 | 2.58 | 1.5693 | 6.2553 | 18.6135 | 728.2 | 36.8631 | 37.2544 | 137.5629 | 137.1731 | 725.4 | 32.8611 | 0.0121
728.3 | 234.4 | 122.8797 | 1697.479 | 4793.2489 | 2.5853 | 5.47 | 3.32 | 2.59 | 1.5959 | 6.6043 | 20.2789 | 728.3 | 36.8631 | 37.4585 | 137.61 | 137.1731 | 725.5 | 32.8611 | 0.0121
728.4 | 229.5 | 123.4714 | 1714.2857 | 4852.3207 | 2.5791 | 5.489 | 3.327 | 2.61 | 1.645 | 6.7594 | 21.6287 | 728.4 | 36.8631 | 37.4585 | 137.657 | 137.2631 | 725.6 | 32.8611 | 0.0121
728.5 | 227.7 | 125.0493 | 1731.0924 | 4911.3924 | 2.5802 | 5.489 | 3.327 | 2.63 | 1.593 | 6.7754 | 19.6041 | 728.5 | 36.8631 | 37.3565 | 137.61 | 137.2631 | 725.7 | 32.8732 | 0.0242
728.6 | 220.2 | 126.2327 | 1747.8992 | 4962.0253 | 2.5646 | 5.499 | 3.32 | 2.61 | 1.594 | 6.6708 | 20.1157 | 728.6 | 36.7632 | 37.3565 | 137.657 | 137.2631 | 725.8 | 32.8732 | 0.0242
728.7 | 219 | 127.0217 | 1764.7059 | 5016.8776 | 2.5781 | 5.509 | 3.313 | 2.61 | 1.6203 | 5.5608 | 17.2093 | 728.7 | 36.8631 | 37.4585 | 137.704 | 137.2631 | 725.9 | 32.8853 | 0.0362
728.8 | 219.8 | 126.0355 | 1777.3109 | 5075.9494 | 2.5739 | 5.509 | 3.313 | 2.61 | 1.6428 | 5.8298 | 15.6092 | 728.8 | 36.8631 | 37.4585 | 137.704 | 137.2631 | 726 | 32.8853 | 0.0362
728.9 | 221.8 | 124.4576 | 1794.1176 | 5135.0211 | 2.576 | 5.518 | 3.299 | 2.63 | 1.589 | 5.7093 | 17.2093 | 728.9 | 36.7632 | 37.4585 | 137.704 | 137.2631 | 726.1 | 32.8853 | 0.0242
729 | 225.4 | 122.8797 | 1806.7227 | 5185.654 | 2.5947 | 5.498 | 3.285 | 2.66 | 1.5427 | 5.4496 | 14.8255 | 729 | 36.7632 | 37.4585 | 137.751 | 137.3081 | 726.2 | 32.8853 | 0.0242
729.1 | 235.7 | 121.8935 | 1819.3277 | 5240.5063 | 2.575 | 5.468 | 3.271 | 2.67 | 1.5568 | 5.5801 | 19.6911 | 729.1 | 36.7632 | 37.3565 | 137.751 | 137.3081 | 726.3 | 32.8853 | 0.0242
729.2 | 240.4 | 120.5128 | 1831.9328 | 5299.5781 | 2.5843 | 5.458 | 3.264 | 2.67 | 1.5695 | 5.431 | 18.8095 | 729.2 | 36.7632 | 37.3565 | 137.751 | 137.3081 | 726.4 | 32.8853 | 0.0242
729.3 | 245.4 | 118.9349 | 1844.5378 | 5350.211 | 2.5698 | 5.468 | 3.257 | 2.69 | 1.5685 | 5.393 | 18.2979 | 729.3 | 36.7632 | 37.2544 | 137.751 | 137.3081 | 726.5 | 32.8853 | 0.0242
729.4 | 245.2 | 117.5542 | 1852.9412 | 5400.8439 | 2.5635 | 5.479 | 3.257 | 2.69 | 1.4833 | 5.8372 | 18.2979 | 729.4 | 36.7632 | 37.2544 | 137.751 | 137.3081 | 726.6 | 32.8853 | 0.0242
729.5 | 248.9 | 116.9625 | 1865.5462 | 5443.038 | 2.5667 | 5.479 | 3.263 | 2.72 | 1.5451 | 5.9011 | 20.6817 | 729.5 | 36.7632 | 37.2544 | 137.751 | 137.3081 | 726.7 | 32.8853 | 0.0121
729.6 | 246.5 | 116.9625 | 1878.1513 | 5493.6709 | 2.5718 | 5.499 | 3.277 | 2.7 | 1.5268 | 6.0216 | 21.977 | 729.6 | 36.7632 | 37.2544 | 137.7979 | 137.353 | 726.8 | 32.8853 | 0.0121
729.7 | 242.1 | 116.568 | 1886.5546 | 5540.0844 | 2.5874 | 5.499 | 3.291 | 2.73 | 1.5137 | 5.8438 | 24.8724 | 729.7 | 36.7632 | 37.2544 | 137.7979 | 137.3081 | 726.9 | 32.8853 | 0
729.8 | 234 | 115.9763 | 1894.958 | 5582.2785 | 2.5885 | 5.509 | 3.291 | 2.76 | 1.5324 | 5.7579 | 19.2775 | 729.8 | 36.6633 | 37.2544 | 137.7979 | 137.3081 | 727 | 32.8853 | 0
729.9 | 230.3 | 115.5819 | 1899.1597 | 5620.2532 | 2.5781 | 5.498 | 3.291 | 2.79 | 1.5197 | 6.0975 | 19.3864 | 729.9 | 36.6633 | 37.2544 | 137.7979 | 137.353 | 727.1 | 32.8974 | 0.0121
730 | 223.3 | 115.1874 | 1907.563 | 5654.0084 | 2.5905 | 5.517 | 3.299 | 2.84 | 1.5272 | 6.6236 | 18.4502 | 730 | 36.6633 | 37.2544 | 137.7979 | 137.3081 | 727.2 | 32.8974 | 0.0121
730.1 | 218.7 | 114.3984 | 1915.9664 | 5691.9831 | 2.5864 | 5.508 | 3.299 | 2.92 | 1.6339 | 6.6648 | 19.3864 | 730.1 | 36.6633 | 37.2544 | 137.7979 | 137.2631 | 727.3 | 32.8974 | 0.0121
730.2 | 217.1 | 114.0039 | 1924.3697 | 5725.7384 | 2.5947 | 5.488 | 3.299 | 2.94 | 1.618 | 6.9565 | 19.1795 | 730.2 | 36.7632 | 37.2544 | 137.7979 | 137.3081 | 727.4 | 32.8974 | 0.0121
730.3 | 220.1 | 113.6095 | 1932.7731 | 5746.8354 | 2.5926 | 5.467 | 3.306 | 2.97 | 1.6246 | 6.9565 | 19.1795 | 730.3 | 36.7632 | 37.2544 | 137.7979 | 137.353 | 727.5 | 32.8974 | 0.0121
730.4 | 222.6 | 113.4122 | 1936.9748 | 5772.1519 | 2.6051 | 5.458 | 3.306 | 3.04 | 1.6419 | 7.1563 | 17.8842 | 730.4 | 36.7632 | 37.2544 | 137.7979 | 137.3081 | 727.6 | 32.8974 | 0.0121
730.5 | 225.6 | 113.6095 | 1945.3782 | 5801.6878 | 2.604 | 5.427 | 3.299 | 3.13 | 1.6615 | 7.2009 | 18.6135 | 730.5 | 36.7632 | 37.2544 | 137.7979 | 137.3081 | 727.7 | 32.8974 | 0.0121
730.6 | 225.2 | 113.8067 | 1949.5798 | 5822.7848 | 2.5905 | 5.427 | 3.291 | 3.17 | 1.6022 | 7.2169 | 17.7863 | 730.6 | 36.7632 | 37.1523 | 137.7979 | 137.3081 | 727.8 | 32.8974 | 0.0121
730.7 | 232.9 | 114.2012 | 1949.5798 | 5843.8819 | 2.5864 | 5.408 | 3.291 | 3.19 | 1.5877 | 7.1663 | 18.7224 | 730.7 | 36.7632 | 37.1523 | 137.8449 | 137.3081 | 727.9 | 32.9094 | 0.0242
730.8 | 225.9 | 114.9901 | 1953.7815 | 5860.7595 | 2.5926 | 5.439 | 3.291 | 3.22 | 1.553 | 6.5477 | 17.057 | 730.8 | 36.7632 | 37.1523 | 137.7979 | 137.3081 | 728 | 32.8974 | 0.0121
730.9 | 228.5 | 115.9763 | 1953.7815 | 5881.8565 | 2.5947 | 5.439 | 3.299 | 3.24 | 1.604 | 6.6835 | 16.48 | 730.9 | 36.6633 | 37.1523 | 137.7979 | 137.3081 | 728.1 | 32.9094 | 0.0121
731 | 219.2 | 116.7653 | 1953.7815 | 5898.7342 | 2.6051 | 5.459 | 3.299 | 3.23 | 1.6508 | 6.848 | 15.1847 | 731 | 36.6633 | 37.1523 | 137.8449 | 137.353 | 728.2 | 32.9094 | 0.0121
731.1 | 230.1 | 118.146 | 1953.7815 | 5907.173 | 2.6092 | 5.459 | 3.306 | 3.24 | 1.7281 | 7.0384 | 19.0707 | 731.1 | 36.6633 | 37.1523 | 137.8449 | 137.353 | 728.3 | 32.9094 | 0.0121
731.2 | 228.9 | 118.146 | 1953.7815 | 5911.3924 | 2.6196 | 5.469 | 3.306 | 3.25 | 1.7412 | 6.6828 | 17.6121 | 731.2 | 36.6633 | 37.1523 | 137.8449 | 137.3081 | 728.4 | 32.9094 | 0.0121
731.3 | 238.8 | 117.9487 | 1949.5798 | 5911.3924 | 2.6207 | 5.48 | 3.299 | 3.21 | 1.8358 | 6.5716 | 17.6556 | 731.3 | 36.5634 | 37.1523 | 137.8449 | 137.3081 | 728.5 | 32.9215 | 0.0242
731.4 | 239.8 | 117.7515 | 1945.3782 | 5915.6118 | 2.6217 | 5.499 | 3.285 | 3.19 | 1.927 | 6.5243 | 18.4285 | 731.4 | 36.5634 | 37.1523 | 137.8449 | 137.3081 | 728.6 | 32.9094 | 0.0121
731.5 | 248.2 | 117.7515 | 1945.3782 | 5915.6118 | 2.6362 | 5.519 | 3.278 | 3.16 | 1.8704 | 6.81 | 18.5373 | 731.5 | 36.5634 | 37.1523 | 137.8449 | 137.353 | 728.7 | 32.9094 | 0.0121
731.6 | 237.9 | 117.9487 | 1936.9748 | 5907.173 | 2.6186 | 5.548 | 3.278 | 3.15 | 1.7931 | 6.8073 | 16.2079 | 731.6 | 36.4635 | 37.0503 | 137.8449 | 137.353 | 728.8 | 32.9215 | 0.0242
731.7 | 234.9 | 118.146 | 1936.9748 | 5890.2954 | 2.5947 | 5.548 | 3.278 | 3.14 | 1.8511 | 6.8646 | 16.0555 | 731.7 | 36.4635 | 36.9482 | 137.8449 | 137.353 | 728.9 | 32.9215 | 0.0121
731.8 | 221.5 | 118.146 | 1932.7731 | 5881.8565 | 2.6009 | 5.539 | 3.278 | 3.12 | 1.7631 | 6.7408 | 11.2879 | 731.8 | 36.4635 | 36.9482 | 137.8449 | 137.353 | 729 | 32.9215 | 0.0242
731.9 | 218.4 | 118.9349 | 1924.3697 | 5869.1983 | 2.6072 | 5.51 | 3.285 | 3.12 | 1.6975 | 6.6615 | 12.9533 | 731.9 | 36.4635 | 37.0503 | 137.8919 | 137.353 | 729.1 | 32.9336 | 0.0242
732 | 210.7 | 119.7239 | 1920.1681 | 5852.3207 | 2.5978 | 5.5 | 3.299 | 3.15 | 1.6684 | 6.6835 | 19.4408 | 732 | 36.4635 | 36.9482 | 137.8919 | 137.353 | 729.2 | 32.9215 | 0.0121
732.1 | 217.2 | 119.9211 | 1911.7647 | 5822.7848 | 2.5905 | 5.51 | 3.285 | 3.17 | 1.6193 | 6.9685 | 17.8842 | 732.1 | 36.4635 | 36.9482 | 137.8449 | 137.353 | 729.3 | 32.9336 | 0.0242
732.2 | 213.3 | 119.7239 | 1903.3613 | 5801.6878 | 2.5625 | 5.49 | 3.285 | 3.16 | 1.7284 | 7.2601 | 19.234 | 732.2 | 36.4635 | 36.9482 | 137.8449 | 137.353 | 729.4 | 32.9336 | 0.0242
732.3 | 226.5 | 119.5266 | 1894.958 | 5776.3713 | 2.5781 | 5.48 | 3.285 | 3.15 | 1.6891 | 6.9492 | 22.8587 | 732.3 | 36.3636 | 36.8461 | 137.8449 | 137.353 | 729.5 | 32.9457 | 0.0242
732.4 | 223.7 | 120.3156 | 1882.3529 | 5751.0549 | 2.5677 | 5.46 | 3.285 | 3.18 | 1.5711 | 7.0377 | 24.3064 | 732.4 | 36.3636 | 36.9482 | 137.8449 | 137.353 | 729.6 | 32.9336 | 0.0242
732.5 | 218 | 121.499 | 1869.7479 | 5713.0802 | 2.5885 | 5.43 | 3.277 | 3.19 | 1.61 | 7.0184 | 22.8587 | 732.5 | 36.3636 | 36.9482 | 137.8449 | 137.353 | 729.7 | 32.9336 | 0.0242
732.6 | 209.5 | 122.4852 | 1861.3445 | 5679.3249 | 2.5864 | 5.399 | 3.291 | 3.19 | 1.6166 | 7.4086 | 24.0996 | 732.6 | 36.3636 | 36.9482 | 137.8919 | 137.353 | 729.8 | 32.9457 | 0.0242
732.7 | 214.9 | 123.0769 | 1848.7395 | 5654.0084 | 2.5895 | 5.399 | 3.284 | 3.19 | 1.5708 | 7.4979 | 18.287 | 732.7 | 36.3636 | 36.8461 | 137.8919 | 137.353 | 729.9 | 32.9457 | 0.0242
732.8 | 214.9 | 123.6686 | 1831.9328 | 5628.692 | 2.5822 | 5.391 | 3.284 | 3.22 | 1.5301 | 6.9558 | 16.6869 | 732.8 | 36.3636 | 36.8461 | 137.8919 | 137.353 | 730 | 32.9457 | 0.0242
732.9 | 213.6 | 124.6548 | 1823.5294 | 5594.9367 | 2.577 | 5.4 | 3.291 | 3.22 | 1.5498 | 7.089 | 16.6869 | 732.9 | 36.2637 | 36.8461 | 137.8919 | 137.353 | 730.1 | 32.9457 | 0.0121
733 | 221.7 | 125.2465 | 1815.1261 | 5552.7426 | 2.5843 | 5.381 | 3.285 | 3.22 | 1.5751 | 7.1649 | 14.6187 | 733 | 36.3636 | 36.8461 | 137.8919 | 137.353 | 730.2 | 32.9457 | 0.0242
733.1 | 227 | 125.641 | 1802.521 | 5531.6456 | 2.5822 | 5.371 | 3.277 | 3.27 | 1.5882 | 7.121 | 13.171 | 733.1 | 36.2637 | 36.8461 | 137.8919 | 137.353 | 730.3 | 32.9578 | 0.0242
733.2 | 225.4 | 126.0355 | 1798.3193 | 5506.3291 | 2.5781 | 5.351 | 3.285 | 3.28 | 1.5671 | 7.0264 | 16.2841 | 733.2 | 36.3636 | 36.8461 | 137.9389 | 137.398 | 730.4 | 32.9457 | 0.0121
733.3 | 221.3 | 126.2327 | 1794.1176 | 5476.7932 | 2.5843 | 5.351 | 3.285 | 3.27 | 1.5278 | 7.2042 | 16.2841 | 733.3 | 36.2637 | 36.8461 | 137.8919 | 137.398 | 730.5 | 32.9457 | 0
733.4 | 221.1 | 126.6272 | 1789.916 | 5443.038 | 2.5916 | 5.371 | 3.277 | 3.27 | 1.6195 | 6.8932 | 20.6381 | 733.4 | 36.3636 | 36.8461 | 137.9389 | 137.398 | 730.6 | 32.9578 | 0.0242
733.5 | 222.1 | 127.4162 | 1785.7143 | 5421.9409 | 2.604 | 5.371 | 3.291 | 3.29 | 1.5802 | 6.8932 | 22.0859 | 733.5 | 36.2637 | 36.8461 | 137.8919 | 137.398 | 730.7 | 32.9578 | 0.0242
733.6 | 220.5 | 128.5996 | 1781.5126 | 5409.2827 | 2.5853 | 5.371 | 3.299 | 3.27 | 1.5146 | 6.5157 | 23.0655 | 733.6 | 36.3636 | 36.7441 | 137.9389 | 137.398 | 730.8 | 32.9578 | 0.0121
733.7 | 218.7 | 130.572 | 1781.5126 | 5396.6245 | 2.5864 | 5.399 | 3.291 | 3.23 | 1.4959 | 6.573 | 24.4153 | 733.7 | 36.2637 | 36.7441 | 137.9389 | 137.443 | 730.9 | 32.9578 | 0.0121
733.8 | 219.4 | 130.9665 | 1781.5126 | 5388.1857 | 2.5926 | 5.407 | 3.291 | 3.19 | 1.6663 | 6.3952 | 22.9676 | 733.8 | 36.2637 | 36.7441 | 137.9389 | 137.398 | 731 | 32.9698 | 0.0242
733.9 | 220.7 | 130.7692 | 1781.5126 | 5388.1857 | 2.6227 | 5.416 | 3.291 | 3.17 | 1.6747 | 6.4205 | 22.7607 | 733.9 | 36.0639 | 36.7441 | 137.9389 | 137.398 | 731.1 | 32.9698 | 0.0242
734 | 227.1 | 130.572 | 1781.5126 | 5392.4051 | 2.604 | 5.433 | 3.284 | 3.13 | 1.5961 | 6.3759 | 19.8544 | 734 | 36.0639 | 36.7441 | 137.9858 | 137.398 | 731.2 | 32.9698 | 0.0242
734.1 | 228.5 | 131.3609 | 1781.5126 | 5400.8439 | 2.6082 | 5.433 | 3.27 | 3.13 | 1.5301 | 6.5283 | 17.1658 | 734.1 | 36.2637 | 36.7441 | 137.9858 | 137.353 | 731.3 | 32.9698 | 0.0121
734.2 | 228.7 | 131.5582 | 1785.7143 | 5413.5021 | 2.6258 | 5.424 | 3.27 | 3.11 | 1.6154 | 6.3066 | 19.3428 | 734.2 | 36.2637 | 36.7441 | 137.9858 | 137.398 | 731.4 | 32.9819 | 0.0362
734.3 | 223.8 | 130.572 | 1789.916 | 5430.3797 | 2.6175 | 5.414 | 3.263 | 3.1 | 1.6809 | 6.4618 | 19.0816 | 734.3 | 36.0639 | 36.8461 | 137.9858 | 137.398 | 731.5 | 32.9819 | 0.0362
734.4 | 228.8 | 128.5996 | 1794.1176 | 5451.4768 | 2.6092 | 5.424 | 3.263 | 3.09 | 1.6416 | 5.8405 | 18.3523 | 734.4 | 36.0639 | 36.642 | 137.9858 | 137.398 | 731.6 | 32.9819 | 0.0242
734.5 | 221.3 | 126.43 | 1802.521 | 5472.5738 | 2.5916 | 5.433 | 3.257 | 3.07 | 1.5391 | 5.9643 | 19.9524 | 734.5 | 36.2637 | 36.7441 | 137.9858 | 137.353 | 731.7 | 32.9819 | 0.0242
734.6 | 223.3 | 126.2327 | 1815.1261 | 5485.2321 | 2.5812 | 5.433 | 3.263 | 3.09 | 1.5653 | 5.9643 | 19.9524 | 734.6 | 36.2637 | 36.8461 | 137.9858 | 137.353 | 731.8 | 32.9819 | 0.0242
734.7 | 227.7 | 126.8245 | 1827.7311 | 5506.3291 | 2.5812 | 5.435 | 3.263 | 3.05 | 1.6977 | 5.6787 | 21.6178 | 734.7 | 36.2637 | 36.8461 | 137.9858 | 137.353 | 731.9 | 32.9819 | 0.0242
734.8 | 233.7 | 126.0355 | 1844.5378 | 5527.4262 | 2.5905 | 5.418 | 3.27 | 3.07 | 1.6916 | 5.8811 | 19.9524 | 734.8 | 36.2637 | 36.8461 | 137.9389 | 137.353 | 732 | 32.994 | 0.0242
734.9 | 234.6 | 125.641 | 1857.1429 | 5556.962 | 2.5677 | 5.409 | 3.277 | 3.05 | 1.6523 | 5.7479 | 18.5047 | 734.9 | 36.2637 | 36.8461 | 137.9389 | 137.353 | 732.1 | 32.9819 | 0.0121
735 | 234.6 | 125.0493 | 1869.7479 | 5594.9367 | 2.5739 | 5.4 | 3.277 | 3.04 | 1.613 | 5.3045 | 22.1403 | 735 | 36.2637 | 36.8461 | 137.9858 | 137.353 | 732.2 | 32.994 | 0.0242
735.1 | 230.4 | 124.4576 | 1878.1513 | 5628.692 | 2.5698 | 5.4 | 3.271 | 3 | 1.6523 | 5.7479 | 23.588 | 735.1 | 36.3636 | 37.0503 | 137.9858 | 137.353 | 732.3 | 32.994 | 0.0242
735.2 | 229.3 | 123.0769 | 1886.5546 | 5670.8861 | 2.5594 | 5.41 | 3.264 | 2.99 | 1.7014 | 5.4623 | 25.9283 | 735.2 | 36.2637 | 36.8461 | 137.9389 | 137.3081 | 732.4 | 32.994 | 0.0121
735.3 | 224.4 | 121.499 | 1899.1597 | 5721.519 | 2.5677 | 5.41 | 3.264 | 2.96 | 1.6752 | 5.5508 | 25.199 | 735.3 | 36.2637 | 36.8461 | 137.9389 | 137.353 | 732.5 | 33.0061 | 0.0242
735.4 | 218.8 | 119.9211 | 1907.563 | 5767.9325 | 2.5718 | 5.41 | 3.25 | 2.98 | 1.6869 | 5.4816 | 23.5336 | 735.4 | 36.1638 | 36.8461 | 137.9389 | 137.353 | 732.6 | 32.994 | 0.0121
735.5 | 226.2 | 118.7377 | 1920.1681 | 5805.9072 | 2.5833 | 5.41 | 3.257 | 2.92 | 1.6148 | 5.2598 | 22.8152 | 735.5 | 36.1638 | 36.8461 | 137.9389 | 137.353 | 732.7 | 33.0061 | 0.0242
735.6 | 234.2 | 118.3432 | 1928.5714 | 5835.443 | 2.5594 | 5.41 | 3.263 | 2.92 | 1.5997 | 5.7286 | 23.7948 | 735.6 | 36.1638 | 36.8461 | 137.9389 | 137.353 | 732.8 | 32.994 | 0.0121
735.7 | 228 | 117.7515 | 1936.9748 | 5869.1983 | 2.5667 | 5.43 | 3.263 | 2.91 | 1.5408 | 5.995 | 18.7115 | 735.7 | 36.1638 | 36.8461 | 137.9389 | 137.3081 | 732.9 | 33.0061 | 0.0242
735.8 | 225.6 | 117.357 | 1945.3782 | 5902.9536 | 2.5687 | 5.411 | 3.263 | 2.9 | 1.5735 | 5.951 | 15.0868 | 735.8 | 36.2637 | 36.8461 | 137.9858 | 137.3081 | 733 | 33.0061 | 0.0121
735.9 | 222.5 | 117.357 | 1953.7815 | 5936.7089 | 2.5812 | 5.439 | 3.256 | 2.87 | 1.4369 | 5.935 | 11.1464 | 735.9 | 36.1638 | 36.8461 | 137.9858 | 137.353 | 733.1 | 33.0061 | 0.0242
736 | 222 | 116.7653 | 1957.9832 | 5962.0253 | 2.6092 | 5.43 | 3.256 | 2.88 | 1.4916 | 6.9145 | 11.2987 | 736 | 36.1638 | 36.7441 | 137.9389 | 137.353 | 733.2 | 33.0061 | 0.0121
736.1 | 217.6 | 115.5819 | 1966.3866 | 5987.3418 | 2.604 | 5.42 | 3.25 | 2.88 | 1.4785 | 7.0031 | 13.4758 | 736.1 | 36.1638 | 36.7441 | 137.9389 | 137.353 | 733.3 | 33.0061 | 0.0121
736.2 | 215 | 114.0039 | 1970.5882 | 6012.6582 | 2.6186 | 5.411 | 3.25 | 2.88 | 1.5572 | 6.9585 | 17.1005 | 736.2 | 36.1638 | 36.7441 | 137.9389 | 137.353 | 733.4 | 33.0061 | 0.0121
736.3 | 218.9 | 113.6095 | 1970.5882 | 6033.7553 | 2.6113 | 5.42 | 3.243 | 2.85 | 1.5151 | 6.9585 | 17.8842 | 736.3 | 36.0639 | 36.7441 | 137.9858 | 137.353 | 733.5 | 33.0181 | 0.0121
736.4 | 225.4 | 113.6095 | 1978.9916 | 6063.2911 | 2.604 | 5.43 | 3.25 | 2.87 | 1.5675 | 7.1802 | 19.3319 | 736.4 | 36.0639 | 36.642 | 137.9858 | 137.353 | 733.6 | 33.0061 | 0.0121
736.5 | 226.1 | 113.215 | 1983.1933 | 6084.3882 | 2.5895 | 5.421 | 3.25 | 2.87 | 1.6461 | 7.2242 | 22.9567 | 736.5 | 36.0639 | 36.7441 | 137.9389 | 137.353 | 733.7 | 33.0061 | 0
736.6 | 223.5 | 112.6233 | 1983.1933 | 6101.2658 | 2.5843 | 5.421 | 3.25 | 2.87 | 1.6854 | 7.5798 | 25.1337 | 736.6 | 36.0639 | 36.7441 | 137.9389 | 137.353 | 733.8 | 33.0181 | 0.0242
736.7 | 227.1 | 112.8205 | 1987.395 | 6113.9241 | 2.603 | 5.46 | 3.25 | 2.87 | 1.6241 | 6.5556 | 26.429 | 736.7 | 35.964 | 36.642 | 137.9389 | 137.353 | 733.9 | 33.0181 | 0.0121
736.8 | 226.3 | 113.215 | 1991.5966 | 6130.8017 | 2.5843 | 5.449 | 3.25 | 2.9 | 1.6185 | 6.822 | 25.9174 | 736.8 | 36.0639 | 36.642 | 137.8919 | 137.353 | 734 | 33.0302 | 0.0242
736.9 | 230.4 | 113.6095 | 1995.7983 | 6147.6793 | 2.5739 | 5.488 | 3.257 | 2.88 | 1.6578 | 7.2215 | 25.1881 | 736.9 | 35.964 | 36.642 | 137.9389 | 137.353 | 734.1 | 33.0181 | 0.0121
737 | 227.8 | 113.0178 | 2000 | 6168.7764 | 2.5853 | 5.498 | 3.257 | 2.84 | 1.741 | 7.5072 | 21.9661 | 737 | 35.964 | 36.642 | 137.9858 | 137.353 | 734.2 | 33.0302 | 0.0242
737.1 | 230.6 | 110.4536 | 2000 | 6185.654 | 2.5999 | 5.492 | 3.263 | 2.85 | 1.728 | 7.4626 | 20.5184 | 737.1 | 36.1638 | 37.0503 | 137.9389 | 137.353 | 734.3 | 33.0302 | 0.0242
737.2 | 232.4 | 107.8895 | 2004.2017 | 6194.0928 | 2.5988 | 5.462 | 3.263 | 2.86 | 1.6844 | 7.5358 | 21.5634 | 737.2 | 35.964 | 36.642 | 137.9858 | 137.353 | 734.4 | 33.0302 | 0.0242
737.3 | 224.9 | 107.2978 | 2008.4034 | 6210.9705 | 2.6238 | 5.452 | 3.27 | 2.85 | 1.6975 | 7.4026 | 20.1048 | 737.3 | 35.964 | 36.642 | 137.9858 | 137.353 | 734.5 | 33.0302 | 0.0121
737.4 | 224.8 | 108.0868 | 2012.605 | 6227.8481 | 2.5937 | 5.462 | 3.27 | 2.82 | 1.6385 | 7.8022 | 18.6571 | 737.4 | 36.0639 | 36.642 | 137.9858 | 137.353 | 734.6 | 33.0423 | 0.0362
737.5 | 227.4 | 107.8895 | 2016.8067 | 6253.1646 | 2.6165 | 5.443 | 3.263 | 2.79 | 1.6704 | 7.3141 | 18.4502 | 737.5 | 35.964 | 36.642 | 137.9858 | 137.353 | 734.7 | 33.0423 | 0.0362
737.6 | 225 | 106.7061 | 2025.2101 | 6270.0422 | 2.6207 | 5.423 | 3.263 | 2.76 | 1.6246 | 6.8706 | 19.1795 | 737.6 | 35.964 | 36.642 | 137.9858 | 137.353 | 734.8 | 33.0423 | 0.0242
737.7 | 226.3 | 105.1282 | 2033.6134 | 6286.9198 | 2.6248 | 5.451 | 3.277 | 2.75 | 1.6466 | 6.1095 | 19.2884 | 737.7 | 35.964 | 36.642 | 137.9858 | 137.353 | 734.9 | 33.0423 | 0.0242
737.8 | 238.4 | 104.5365 | 2037.8151 | 6299.5781 | 2.6155 | 5.462 | 3.277 | 2.73 | 1.6924 | 5.7546 | 19.2884 | 737.8 | 35.964 | 36.642 | 138.0328 | 137.353 | 735 | 33.0423 | 0.0121
737.9 | 231 | 104.3393 | 2042.0168 | 6316.4557 | 2.6082 | 5.462 | 3.271 | 2.73 | 1.6442 | 5.9037 | 17.525 | 737.9 | 35.964 | 36.642 | 138.0328 | 137.398 | 735.1 | 33.0423 | 0.0242
738 | 224 | 104.931 | 2050.4202 | 6341.7722 | 2.5957 | 5.478 | 3.277 | 2.69 | 1.6021 | 6.0782 | 18.4067 | 738 | 35.964 | 36.642 | 137.9858 | 137.353 | 735.2 | 33.0423 | 0.0121
738.1 | 218.2 | 104.931 | 2058.8235 | 6362.8692 | 2.6072 | 5.487 | 3.271 | 2.68 | 1.7004 | 5.5016 | 19.136 | 738.1 | 35.7642 | 36.5399 | 137.9858 | 137.353 | 735.3 | 33.0423 | 0.0121
738.2 | 222 | 104.7337 | 2063.0252 | 6396.6245 | 2.6123 | 5.478 | 3.263 | 2.67 | 1.6479 | 5.5901 | 19.136 | 738.2 | 35.964 | 36.642 | 137.9858 | 137.353 | 735.4 | 33.0423 | 0.0121
738.3 | 209.6 | 104.931 | 2071.4286 | 6417.7215 | 2.603 | 5.468 | 3.257 | 2.67 | 1.6188 | 5.8878 | 16.3385 | 738.3 | 35.964 | 36.642 | 137.9858 | 137.353 | 735.5 | 33.0544 | 0.0242
738.4 | 208.8 | 104.931 | 2071.4286 | 6434.5992 | 2.6207 | 5.498 | 3.263 | 2.65 | 1.5117 | 5.9384 | 17.6883 | 738.4 | 35.8641 | 36.5399 | 138.0328 | 137.398 | 735.6 | 33.0544 | 0.0121
738.5 | 213.6 | 104.142 | 2079.8319 | 6455.6962 | 2.6175 | 5.507 | 3.257 | 2.63 | 1.4593 | 5.8498 | 20.5946 | 738.5 | 35.8641 | 36.5399 | 137.9858 | 137.353 | 735.7 | 33.0544 | 0.0121
738.6 | 220 | 104.142 | 2084.0336 | 6476.7932 | 2.6103 | 5.479 | 3.271 | 2.59 | 1.5576 | 5.5835 | 19.136 | 738.6 | 35.8641 | 36.5399 | 137.9858 | 137.353 | 735.8 | 33.0544 | 0.0121
738.7 | 215.6 | 104.7337 | 2088.2353 | 6497.8903 | 2.6092 | 5.438 | 3.264 | 2.63 | 1.5604 | 5.3198 | 18.9836 | 738.7 | 35.964 | 36.5399 | 137.9858 | 137.398 | 735.9 | 33.0544 | 0.0121
738.8 | 222 | 104.7337 | 2092.437 | 6518.9873 | 2.6238 | 5.439 | 3.264 | 2.64 | 1.5263 | 5.7606 | 17.6339 | 738.8 | 35.8641 | 36.642 | 137.9858 | 137.353 | 736 | 33.0544 | 0.0121
738.9 | 225.9 | 105.7199 | 2096.6387 | 6531.6456 | 2.5968 | 5.439 | 3.257 | 2.66 | 1.5132 | 5.8938 | 21.2586 | 738.9 | 35.8641 | 36.5399 | 137.9858 | 137.398 | 736.1 | 33.0544 | 0.0121
739 | 219.8 | 106.3116 | 2096.6387 | 6548.5232 | 2.5926 | 5.439 | 3.25 | 2.64 | 1.4898 | 5.5069 | 21.879 | 739 | 35.7642 | 36.5399 | 137.9858 | 137.398 | 736.2 | 33.0665 | 0.0242
739.1 | 217 | 106.3116 | 2100.8403 | 6561.1814 | 2.6009 | 5.449 | 3.236 | 2.65 | 1.5815 | 5.951 | 21.879 | 739.1 | 35.7642 | 36.5399 | 137.9858 | 137.398 | 736.3 | 33.0665 | 0.0242
739.2 | 214.1 | 106.5089 | 2100.8403 | 6578.0591 | 2.6072 | 5.459 | 3.236 | 2.65 | 1.6798 | 6.3945 | 20.4204 | 739.2 | 35.7642 | 36.5399 | 137.9858 | 137.398 | 736.4 | 33.0665 | 0.0242
739.3 | 218.8 | 107.2978 | 2105.042 | 6586.4979 | 2.6144 | 5.449 | 3.236 | 2.65 | 1.5876 | 6.6542 | 21.3021 | 739.3 | 35.7642 | 36.5399 | 137.9858 | 137.353 | 736.5 | 33.0665 | 0.0121
739.4 | 223.3 | 107.2978 | 2105.042 | 6594.9367 | 2.6175 | 5.449 | 3.236 | 2.63 | 1.6335 | 6.6102 | 23.4792 | 739.4 | 35.7642 | 36.5399 | 137.9858 | 137.353 | 736.6 | 33.0665 | 0.0121
739.5 | 229.8 | 106.3116 | 2105.042 | 6599.1561 | 2.6269 | 5.46 | 3.243 | 2.64 | 1.5956 | 6.3026 | 23.3703 | 739.5 | 35.7642 | 36.5399 | 137.9858 | 137.353 | 736.7 | 33.0785 | 0.0242
739.6 | 235.2 | 105.7199 | 2105.042 | 6599.1561 | 2.6092 | 5.47 | 3.243 | 2.6 | 1.6546 | 6.3026 | 22.641 | 739.6 | 35.7642 | 36.5399 | 137.9858 | 137.353 | 736.8 | 33.0665 | 0.0121
739.7 | 240.9 | 104.931 | 2105.042 | 6599.1561 | 2.6217 | 5.469 | 3.25 | 2.57 | 1.7464 | 6.7914 | 22.641 | 739.7 | 35.7642 | 36.5399 | 137.9858 | 137.353 | 736.9 | 33.0785 | 0.0242
739.8 | 238.5 | 104.142 | 2105.042 | 6603.3755 | 2.6196 | 5.459 | 3.25 | 2.54 | 1.6916 | 6.9625 | 23.6207 | 739.8 | 35.7642 | 36.4379 | 138.0328 | 137.398 | 737 | 33.0785 | 0.0242
739.9 | 232.4 | 104.3393 | 2100.8403 | 6611.8143 | 2.6082 | 5.459 | 3.25 | 2.53 | 1.5933 | 7.0517 | 25.0793 | 739.9 | 35.7642 | 36.4379 | 138.0328 | 137.398 | 737.1 | 33.0785 | 0.0242
740 | 224.4 | 104.931 | 2096.6387 | 6607.5949 | 2.6269 | 5.449 | 3.257 | 2.58 | 1.5937 | 7.2355 | 24.1976 | 740 | 35.5644 | 36.4379 | 137.9858 | 137.398 | 737.2 | 33.0785 | 0.0121
740.1 | 220 | 104.5365 | 2096.6387 | 6599.1561 | 2.63 | 5.449 | 3.257 | 2.56 | 1.5609 | 7.4572 | 22.0206 | 740.1 | 35.6643 | 36.3358 | 137.9389 | 137.398 | 737.3 | 33.0785 | 0.0121
740.2 | 221.2 | 104.142 | 2092.437 | 6599.1561 | 2.6103 | 5.43 | 3.264 | 2.59 | 1.574 | 7.4572 | 21.3021 | 740.2 | 35.6643 | 36.3358 | 137.9389 | 137.398 | 737.4 | 33.0785 | 0.0121
740.3 | 221.2 | 103.3531 | 2088.2353 | 6599.1561 | 2.5947 | 5.42 | 3.271 | 2.61 | 1.5628 | 6.9152 | 17.057 | 740.3 | 35.6643 | 36.3358 | 137.9389 | 137.443 | 737.5 | 33.0785 | 0.0121
740.4 | 220.2 | 102.1696 | 2084.0336 | 6594.9367 | 2.5978 | 5.41 | 3.277 | 2.62 | 1.5365 | 6.9592 | 17.057 | 740.4 | 35.6643 | 36.3358 | 137.9858 | 137.443 | 737.6 | 33.0906 | 0.0242
740.5 | 220.3 | 100.5917 | 2084.0336 | 6590.7173 | 2.604 | 5.409 | 3.277 | 2.64 | 1.4864 | 6.0775 | 14.6187 | 740.5 | 35.6643 | 36.3358 | 137.9389 | 137.443 | 737.7 | 33.0906 | 0.0121
740.6 | 220.1 | 100.3945 | 2079.8319 | 6582.2785 | 2.604 | 5.399 | 3.291 | 2.67 | 1.4471 | 5.8998 | 11.7124 | 740.6 | 35.6643 | 36.3358 | 137.9389 | 137.443 | 737.8 | 33.0906 | 0.0242
740.7 | 218.2 | 100.5917 | 2079.8319 | 6565.4008 | 2.5885 | 5.409 | 3.277 | 2.69 | 1.4537 | 5.383 | 11.0375 | 740.7 | 35.6643 | 36.2337 | 137.9389 | 137.443 | 737.9 | 33.0906 | 0.0121
740.8 | 220.5 | 99.8028 | 2079.8319 | 6552.7426 | 2.603 | 5.399 | 3.277 | 2.7 | 1.5062 | 5.2945 | 13.2145 | 740.8 | 35.6643 | 36.2337 | 137.9389 | 137.443 | 738 | 33.0906 | 0.0121
740.9 | 222.1 | 100.1972 | 2075.6303 | 6544.3038 | 2.6165 | 5.419 | 3.277 | 2.69 | 1.6176 | 5.2499 | 16.1099 | 740.9 | 35.5644 | 36.2337 | 137.9389 | 137.443 | 738.1 | 33.0906 | 0.0121
741 | 222.2 | 100 | 2071.4286 | 6535.865 | 2.6092 | 5.419 | 3.271 | 2.71 | 1.5764 | 5.7033 | 14.5534 | 741 | 35.6643 | 36.2337 | 137.9858 | 137.443 | 738.2 | 33.1027 | 0.0242
741.1 | 218.1 | 99.6055 | 2071.4286 | 6531.6456 | 2.6134 | 5.429 | 3.257 | 2.68 | 1.5961 | 5.2152 | 14.5534 | 741.1 | 35.5644 | 36.2337 | 137.9858 | 137.443 | 738.3 | 33.1027 | 0.0242
741.2 | 213.7 | 99.211 | 2067.2269 | 6518.9873 | 2.6134 | 5.429 | 3.263 | 2.71 | 1.6813 | 5.9257 | 19.6367 | 741.2 | 35.5644 | 36.2337 | 137.9389 | 137.443 | 738.4 | 33.1027 | 0.0242
741.3 | 209.9 | 99.6055 | 2063.0252 | 6502.1097 | 2.6113 | 5.429 | 3.257 | 2.72 | 1.6784 | 5.5735 | 21.3457 | 741.3 | 35.4645 | 36.2337 | 137.9389 | 137.443 | 738.5 | 33.1027 | 0.0242
741.4 | 207.8 | 99.0138 | 2058.8235 | 6493.6709 | 2.6217 | 5.438 | 3.25 | 2.74 | 1.6981 | 5.5575 | 24.1976 | 741.4 | 35.4645 | 36.2337 | 137.9389 | 137.443 | 738.6 | 33.1027 | 0.0121
741.5 | 205.2 | 99.8028 | 2054.6218 | 6489.4515 | 2.6207 | 5.449 | 3.257 | 2.73 | 1.6653 | 5.4243 | 24.1976 | 741.5 | 35.4645 | 36.2337 | 137.9389 | 137.443 | 738.7 | 33.1027 | 0.0121
741.6 | 208.4 | 101.1834 | 2046.2185 | 6481.0127 | 2.6082 | 5.469 | 3.257 | 2.73 | 1.626 | 5.2911 | 25.6562 | 741.6 | 35.4645 | 36.2337 | 137.9389 | 137.443 | 738.8 | 33.1027 | 0.0121
741.7 | 214 | 102.5641 | 2037.8151 | 6464.135 | 2.6051 | 5.498 | 3.264 | 2.74 | 1.6521 | 4.9802 | 27.8332 | 741.7 | 35.4645 | 36.1317 | 137.9858 | 137.443 | 738.9 | 33.1027 | 0.0121
741.8 | 214.1 | 102.7613 | 2037.8151 | 6451.4768 | 2.5978 | 5.498 | 3.278 | 2.7 | 1.639 | 4.8916 | 29.2809 | 741.8 | 35.4645 | 36.2337 | 137.9858 | 137.443 | 739 | 33.1027 | 0.0121
741.9 | 216.4 | 102.9586 | 2033.6134 | 6430.3797 | 2.5885 | 5.489 | 3.278 | 2.75 | 1.5618 | 4.7298 | 24.3064 | 741.9 | 35.4645 | 36.1317 | 138.0328 | 137.443 | 739.1 | 33.1148 | 0.0242
742 | 217.5 | 102.9586 | 2029.4118 | 6421.9409 | 2.5718 | 5.489 | 3.278 | 2.75 | 1.604 | 4.9043 | 21.8682 | 742 | 35.4645 | 36.1317 | 138.0328 | 137.4879 | 739.2 | 33.1027 | 0
742.1 | 217.9 | 103.3531 | 2025.2101 | 6409.2827 | 2.5687 | 5.48 | 3.292 | 2.75 | 1.6498 | 4.7711 | 21.1497 | 742.1 | 35.4645 | 36.1317 | 138.0328 | 137.4879 | 739.3 | 33.1148 | 0.0121
742.2 | 217.9 | 103.3531 | 2021.0084 | 6388.1857 | 2.6103 | 5.48 | 3.292 | 2.71 | 1.5451 | 4.7265 | 20.4204 | 742.2 | 35.4645 | 36.0296 | 138.0328 | 137.4879 | 739.4 | 33.1148 | 0.0121
742.3 | 218.8 | 103.7475 | 2021.0084 | 6367.0886 | 2.6331 | 5.5 | 3.285 | 2.68 | 1.4992 | 4.8597 | 16.7848 | 742.3 | 35.3646 | 36.0296 | 138.0328 | 137.443 | 739.5 | 33.1148 | 0.0121
742.4 | 216.2 | 103.9448 | 2012.605 | 6358.6498 | 2.6342 | 5.51 | 3.299 | 2.68 | 1.5124 | 5.0374 | 17.5141 | 742.4 | 35.3646 | 36.0296 | 138.0328 | 137.443 | 739.6 | 33.1269 | 0.0242
742.5 | 217.2 | 104.3393 | 2008.4034 | 6345.9916 | 2.629 | 5.48 | 3.299 | 2.69 | 1.4665 | 5.6587 | 16.0664 | 742.5 | 35.3646 | 36.0296 | 138.0328 | 137.4879 | 739.7 | 33.1269 | 0.0242
742.6 | 216.4 | 104.931 | 2004.2017 | 6324.8945 | 2.629 | 5.469 | 3.306 | 2.67 | 1.4946 | 5.8491 | 16.8393 | 742.6 | 35.2647 | 36.1317 | 138.0328 | 137.4879 | 739.8 | 33.1269 | 0.0242
742.7 | 208.2 | 106.1144 | 2000 | 6312.2363 | 2.6404 | 5.459 | 3.299 | 2.69 | 1.5076 | 5.8052 | 18.2979 | 742.7 | 35.3646 | 36.0296 | 137.9858 | 137.4879 | 739.9 | 33.1269 | 0.0242
742.8 | 205 | 107.1006 | 1995.7983 | 6303.7975 | 2.6528 | 5.49 | 3.306 | 2.63 | 1.5338 | 6.0715 | 18.2979 | 742.8 | 35.3646 | 36.0296 | 138.0328 | 137.4879 | 740 | 33.1389 | 0.0362
742.9 | 207.3 | 108.284 | 1987.395 | 6286.9198 | 2.6622 | 5.49 | 3.306 | 2.63 | 1.6058 | 6.1162 | 14.6731 | 742.9 | 35.3646 | 36.0296 | 137.9858 | 137.4879 | 740.1 | 33.1389 | 0.0242
743 | 213.2 | 108.4813 | 1987.395 | 6265.8228 | 2.6487 | 5.499 | 3.313 | 2.59 | 1.5927 | 6.0276 | 14.6731 | 743 | 35.2647 | 36.0296 | 138.0328 | 137.4879 | 740.2 | 33.1389 | 0.0362
743.1 | 215.6 | 108.6785 | 1983.1933 | 6253.1646 | 2.6165 | 5.519 | 3.306 | 2.58 | 1.5243 | 5.945 | 14.0962 | 743.1 | 35.3646 | 36.0296 | 137.9858 | 137.4879 | 740.3 | 33.1389 | 0.0242
743.2 | 227.2 | 108.6785 | 1978.9916 | 6240.5063 | 2.6113 | 5.519 | 3.306 | 2.57 | 1.5702 | 5.8119 | 15.5439 | 743.2 | 35.2647 | 36.0296 | 137.9858 | 137.4879 | 740.4 | 33.1389 | 0.0242
743.3 | 235.5 | 108.6785 | 1970.5882 | 6223.6287 | 2.603 | 5.519 | 3.306 | 2.59 | 1.5867 | 5.6947 | 14.6622 | 743.3 | 35.2647 | 36.0296 | 137.9858 | 137.4879 | 740.5 | 33.1389 | 0.0242
743.4 | 235.7 | 108.8757 | 1966.3866 | 6202.5316 | 2.6207 | 5.528 | 3.306 | 2.55 | 1.6195 | 5.8278 | 14.6622 | 743.4 | 35.2647 | 35.9275 | 138.0328 | 137.4879 | 740.6 | 33.1389 | 0.0121
743.5 | 239.4 | 109.2702 | 1962.1849 | 6189.8734 | 2.6279 | 5.537 | 3.306 | 2.56 | 1.5015 | 5.9171 | 13.9329 | 743.5 | 35.2647 | 35.9275 | 137.9858 | 137.4879 | 740.7 | 33.151 | 0.0242
743.6 | 241.2 | 109.4675 | 1957.9832 | 6177.2152 | 2.6279 | 5.537 | 3.299 | 2.54 | 1.5058 | 6.5097 | 17.0461 | 743.6 | 35.2647 | 35.9275 | 137.9858 | 137.4879 | 740.8 | 33.1389 | 0.0121
743.7 | 243 | 109.2702 | 1953.7815 | 6156.1181 | 2.6092 | 5.517 | 3.299 | 2.57 | 1.4926 | 6.3319 | 19.9524 | 743.7 | 35.2647 | 35.8255 | 137.9858 | 137.4879 | 740.9 | 33.151 | 0.0242
743.8 | 228.7 | 109.073 | 1949.5798 | 6139.2405 | 2.6134 | 5.527 | 3.291 | 2.59 | 1.5282 | 6.503 | 20.5293 | 743.8 | 35.2647 | 35.8255 | 137.9858 | 137.4879 | 741 | 33.151 | 0.0121
743.9 | 228.7 | 108.6785 | 1941.1765 | 6122.3629 | 2.6155 | 5.527 | 3.284 | 2.6 | 1.5675 | 6.2367 | 17.6339 | 743.9 | 35.2647 | 35.9275 | 137.9858 | 137.4879 | 741.1 | 33.1631 | 0.0242
744 | 220.3 | 107.8895 | 1936.9748 | 6105.4852 | 2.6207 | 5.512 | 3.284 | 2.65 | 1.5675 | 6.4584 | 19.8109 | 744 | 35.0649 | 36.0296 | 137.9858 | 137.4879 | 741.2 | 33.1631 | 0.0242
744.1 | 222.9 | 106.9034 | 1932.7731 | 6084.3882 | 2.6196 | 5.502 | 3.291 | 2.65 | 1.4954 | 6.6355 | 20.5293 | 744.1 | 35.1648 | 35.9275 | 137.9858 | 137.4879 | 741.3 | 33.151 | 0.0121
744.2 | 215.6 | 106.1144 | 1928.5714 | 6059.0717 | 2.6227 | 5.481 | 3.299 | 2.64 | 1.5085 | 6.5024 | 19.8 | 744.2 | 35.1648 | 35.9275 | 137.9858 | 137.4879 | 741.4 | 33.1631 | 0.0242
744.3 | 224.5 | 105.7199 | 1924.3697 | 6046.4135 | 2.6051 | 5.473 | 3.306 | 2.69 | 1.5502 | 5.9537 | 18.8639 | 744.3 | 35.0649 | 35.8255 | 137.9858 | 137.4879 | 741.5 | 33.1631 | 0.0242
744.4 | 229.1 | 105.5227 | 1915.9664 | 6025.3165 | 2.5926 | 5.435 | 3.32 | 2.69 | 1.6157 | 6.0869 | 16.6869 | 744.4 | 35.0649 | 35.8255 | 137.9858 | 137.4879 | 741.6 | 33.1631 | 0.0242
744.5 | 223.5 | 105.9172 | 1911.7647 | 6000 | 2.5635 | 5.445 | 3.327 | 2.7 | 1.6154 | 6.2007 | 15.3371 | 744.5 | 35.0649 | 35.7234 | 137.9858 | 137.4879 | 741.7 | 33.1752 | 0.0242
744.6 | 223 | 106.5089 | 1903.3613 | 5978.903 | 2.5625 | 5.445 | 3.327 | 2.69 | 1.576 | 6.3339 | 16.7848 | 744.6 | 35.0649 | 35.7234 | 138.0328 | 137.4879 | 741.8 | 33.1752 | 0.0362
744.7 | 220.9 | 106.9034 | 1899.1597 | 5962.0253 | 2.5594 | 5.445 | 3.32 | 2.7 | 1.5825 | 5.9344 | 16.0664 | 744.7 | 35.0649 | 35.7234 | 138.0328 | 137.5329 | 741.9 | 33.1631 | 0.0121
744.8 | 218.8 | 107.2978 | 1894.958 | 5940.9283 | 2.5615 | 5.426 | 3.32 | 2.71 | 1.6088 | 5.7126 | 15.348 | 744.8 | 35.0649 | 35.7234 | 137.9858 | 137.4879 | 742 | 33.1752 | 0.0242
744.9 | 217.8 | 108.284 | 1890.7563 | 5919.8312 | 2.5812 | 5.402 | 3.313 | 2.71 | 1.6677 | 5.4463 | 16.8066 | 744.9 | 35.0649 | 35.7234 | 137.9858 | 137.4879 | 742.1 | 33.1752 | 0.0121
745 | 226.9 | 109.4675 | 1886.5546 | 5898.7342 | 2.576 | 5.392 | 3.306 | 2.7 | 1.6874 | 5.4023 | 16.8066 | 745 | 35.0649 | 35.7234 | 137.9858 | 137.4879 | 742.2 | 33.1752 | 0.0121
745.1 | 226.1 | 110.6509 | 1878.1513 | 5881.8565 | 2.5635 | 5.402 | 3.299 | 2.67 | 1.6747 | 5.8398 | 16.1861 | 745.1 | 35.0649 | 35.7234 | 137.9858 | 137.4879 | 742.3 | 33.1752 | 0.0242
745.2 | 228.2 | 110.4536 | 1869.7479 | 5864.9789 | 2.5573 | 5.422 | 3.306 | 2.66 | 1.721 | 5.9477 | 18.2543 | 745.2 | 34.965 | 35.6213 | 137.9858 | 137.4879 | 742.4 | 33.1752 | 0.0121
745.3 | 226.9 | 107.8895 | 1865.5462 | 5839.6624 | 2.5698 | 5.471 | 3.306 | 2.66 | 1.7513 | 5.9231 | 17.4379 | 745.3 | 34.965 | 35.6213 | 137.9858 | 137.4879 | 742.5 | 33.1752 | 0.0121
745.4 | 217.1 | 105.3254 | 1861.3445 | 5814.346 | 2.5853 | 5.451 | 3.306 | 2.67 | 1.7003 | 6.218 | 18.4176 | 745.4 | 34.965 | 35.7234 | 137.9858 | 137.4879 | 742.6 | 33.1873 | 0.0242
745.5 | 217.5 | 103.7475 | 1852.9412 | 5801.6878 | 2.5885 | 5.451 | 3.306 | 2.68 | 1.674 | 6.3512 | 16.959 | 745.5 | 34.965 | 35.6213 | 137.9858 | 137.4879 | 742.7 | 33.1873 | 0.0121
745.6 | 213.9 | 103.9448 | 1848.7395 | 5784.8101 | 2.5988 | 5.451 | 3.313 | 2.67 | 1.6151 | 7.1942 | 18.4067 | 745.6 | 35.0649 | 35.6213 | 137.9858 | 137.4879 | 742.8 | 33.1873 | 0.0121
745.7 | 211.6 | 103.9448 | 1844.5378 | 5763.7131 | 2.6092 | 5.48 | 3.306 | 2.69 | 1.5256 | 7.5964 | 17.7863 | 745.7 | 34.965 | 35.6213 | 137.9858 | 137.4879 | 742.9 | 33.1873 | 0.0242
745.8 | 213.7 | 104.142 | 1836.1345 | 5738.3966 | 2.6331 | 5.518 | 3.306 | 2.67 | 1.4466 | 7.5585 | 17.6774 | 745.8 | 34.965 | 35.6213 | 137.9858 | 137.4879 | 743 | 33.1873 | 0.0121
745.9 | 220 | 104.142 | 1836.1345 | 5725.7384 | 2.6092 | 5.518 | 3.313 | 2.67 | 1.4793 | 7.5145 | 16.2297 | 745.9 | 34.965 | 35.6213 | 138.0328 | 137.5329 | 743.1 | 33.1993 | 0.0242
746 | 221.3 | 104.5365 | 1831.9328 | 5713.0802 | 2.5843 | 5.498 | 3.306 | 2.7 | 1.4359 | 7.5838 | 17.7754 | 746 | 34.8651 | 35.6213 | 137.9389 | 137.5329 | 743.2 | 33.1873 | 0.0121
746.1 | 225.4 | 105.3254 | 1823.5294 | 5704.6413 | 2.5916 | 5.489 | 3.306 | 2.7 | 1.4345 | 7.3334 | 16.7957 | 746.1 | 34.965 | 35.5193 | 137.9858 | 137.5329 | 743.3 | 33.1873 | 0.0121
746.2 | 223.3 | 105.7199 | 1823.5294 | 5687.7637 | 2.5978 | 5.458 | 3.306 | 2.67 | 1.4608 | 7.0224 | 16.7957 | 746.2 | 34.965 | 35.6213 | 137.9389 | 137.4879 | 743.4 | 33.1993 | 0.0242
746.3 | 226.8 | 105.9172 | 1819.3277 | 5670.8861 | 2.6009 | 5.478 | 3.299 | 2.64 | 1.4672 | 6.3565 | 15.348 | 746.3 | 34.8651 | 35.5193 | 137.9389 | 137.4879 | 743.5 | 33.1993 | 0.0242
746.4 | 222.6 | 105.9172 | 1819.3277 | 5666.6667 | 2.6144 | 5.488 | 3.291 | 2.62 | 1.6357 | 5.8338 | 14.5643 | 746.4 | 34.8651 | 35.6213 | 137.9389 | 137.4879 | 743.6 | 33.1993 | 0.0121
746.5 | 226.2 | 106.3116 | 1819.3277 | 5679.3249 | 2.5885 | 5.488 | 3.291 | 2.61 | 1.6422 | 5.4789 | 18.1999 | 746.5 | 34.8651 | 35.6213 | 137.9389 | 137.5329 | 743.7 | 33.1993 | 0.0121
746.6 | 223.6 | 105.5227 | 1815.1261 | 5662.4473 | 2.5957 | 5.488 | 3.291 | 2.61 | 1.5571 | 5.3457 | 18.9292 | 746.6 | 34.8651 | 35.5193 | 137.8919 | 137.5329 | 743.8 | 33.1993 | 0.0121
746.7 | 223.9 | 105.7199 | 1819.3277 | 5654.0084 | 2.5739 | 5.488 | 3.299 | 2.62 | 1.5899 | 4.9902 | 16.7522 | 746.7 | 34.965 | 35.6213 | 137.8919 | 137.5329 | 743.9 | 33.1993 | 0.0121
746.8 | 214.2 | 103.1558 | 1827.7311 | 5654.0084 | 2.5885 | 5.488 | 3.299 | 2.64 | 1.6615 | 5.383 | 17.7318 | 746.8 | 34.965 | 35.6213 | 137.8449 | 137.5329 | 744 | 33.1993 | 0.0121
746.9 | 218.9 | 102.1696 | 1827.7311 | 5658.2278 | 2.5978 | 5.508 | 3.299 | 2.61 | 1.6493 | 5.2112 | 20.366 | 746.9 | 34.965 | 35.6213 | 137.8449 | 137.5329 | 744.1 | 33.2114 | 0.0121
747 | 208.9 | 101.5779 | 1831.9328 | 5666.6667 | 2.6092 | 5.517 | 3.306 | 2.59 | 1.6769 | 5.2752 | 18.2325 | 747 | 34.965 | 35.6213 | 137.8919 | 137.5778 | 744.2 | 33.2114 | 0.0242
747.1 | 204.1 | 101.3807 | 1836.1345 | 5670.8861 | 2.5978 | 5.528 | 3.299 | 2.6 | 1.5585 | 5.5728 | 21.0844 | 747.1 | 34.965 | 35.6213 | 137.8919 | 137.5329 | 744.3 | 33.2114 | 0.0242
747.2 | 201.5 | 100.9862 | 1840.3361 | 5670.8861 | 2.602 | 5.517 | 3.299 | 2.64 | 1.5914 | 5.8392 | 17.4488 | 747.2 | 34.965 | 35.5193 | 137.8919 | 137.5778 | 744.4 | 33.2235 | 0.0242
747.3 | 208.2 | 100.3945 | 1844.5378 | 5675.1055 | 2.5968 | 5.488 | 3.299 | 2.64 | 1.611 | 6.0163 | 18.1672 | 747.3 | 34.965 | 35.5193 | 137.8919 | 137.5329 | 744.5 | 33.2235 | 0.0242
747.4 | 208.7 | 100 | 1848.7395 | 5687.7637 | 2.604 | 5.468 | 3.291 | 2.63 | 1.5585 | 6.1495 | 17.4379 | 747.4 | 34.965 | 35.5193 | 137.8919 | 137.5329 | 744.6 | 33.2235 | 0.0242
747.5 | 211.2 | 99.8028 | 1848.7395 | 5704.6413 | 2.604 | 5.468 | 3.284 | 2.63 | 1.5196 | 6.1115 | 17.1767 | 747.5 | 34.965 | 35.5193 | 137.8449 | 137.5329 | 744.7 | 33.2235 | 0.0242
747.6 | 208.5 | 99.4083 | 1848.7395 | 5713.0802 | 2.5988 | 5.458 | 3.284 | 2.61 | 1.567 | 6.1947 | 17.7645 | 747.6 | 34.7652 | 35.4172 | 137.8449 | 137.5778 | 744.8 | 33.2235 | 0.0242
747.7 | 219.4 | 99.0138 | 1852.9412 | 5717.2996 | 2.5812 | 5.449 | 3.284 | 2.61 | 1.487 | 6.0423 | 19.1687 | 747.7 | 34.8651 | 35.4172 | 137.8449 | 137.5329 | 744.9 | 33.2356 | 0.0362
747.8 | 225.5 | 98.6193 | 1848.7395 | 5725.7384 | 2.5573 | 5.447 | 3.277 | 2.62 | 1.5328 | 5.9091 | 16.2732 | 747.8 | 34.7652 | 35.4172 | 137.8449 | 137.5329 | 745 | 33.2356 | 0.0362
747.9 | 220.8 | 98.2249 | 1848.7395 | 5734.1772 | 2.5583 | 5.428 | 3.271 | 2.63 | 1.6086 | 5.8398 | 16.8719 | 747.9 | 34.7652 | 35.4172 | 137.8919 | 137.5329 | 745.1 | 33.2356 | 0.0242
748 | 219.3 | 99.211 | 1844.5378 | 5729.9578 | 2.5625 | 5.417 | 3.271 | 2.62 | 1.5693 | 5.8844 | 15.4242 | 748 | 34.8651 | 35.4172 | 137.8919 | 137.5778 | 745.2 | 33.2356 | 0.0242
748.1 | 224 | 100.789 | 1844.5378 | 5721.519 | 2.5988 | 5.417 | 3.271 | 2.59 | 1.4551 | 5.9004 | 16.197 | 748.1 | 34.8651 | 35.5193 | 137.8919 | 137.5329 | 745.3 | 33.2356 | 0.0242
748.2 | 220.2 | 103.1558 | 1844.5378 | 5717.2996 | 2.603 | 5.431 | 3.271 | 2.59 | 1.4289 | 5.5455 | 15.4786 | 748.2 | 34.7652 | 35.4172 | 137.8919 | 137.5329 | 745.4 | 33.2356 | 0.0121
748.3 | 218.7 | 103.3531 | 1840.3361 | 5721.519 | 2.5947 | 5.461 | 3.277 | 2.58 | 1.4397 | 5.7672 | 12.2566 | 748.3 | 34.7652 | 35.4172 | 137.8919 | 137.5778 | 745.5 | 33.2356 | 0.0121
748.4 | 223.7 | 104.931 | 1836.1345 | 5721.519 | 2.6207 | 5.471 | 3.291 | 2.56 | 1.4987 | 5.945 | 12.9859 | 748.4 | 34.7652 | 35.4172 | 137.8919 | 137.6228 | 745.6 | 33.2356 | 0.0121
748.5 | 232.5 | 106.7061 | 1836.1345 | 5713.0802 | 2.6321 | 5.471 | 3.291 | 2.57 | 1.4332 | 6.3446 | 14.4336 | 748.5 | 34.7652 | 35.4172 | 137.8449 | 137.6228 | 745.7 | 33.2477 | 0.0242
748.6 | 232.7 | 107.1006 | 1836.1345 | 5708.8608 | 2.6082 | 5.471 | 3.291 | 2.57 | 1.4819 | 6.5024 | 14.5643 | 748.6 | 33.966 | 35.7234 | 137.8449 | 137.6228 | 745.8 | 33.2477 | 0.0242
748.7 | 233.5 | 106.3116 | 1836.1345 | 5713.0802 | 2.5905 | 5.473 | 3.284 | 2.56 | 1.5146 | 6.2806 | 13.1166 | 748.7 | 34.6653 | 34.9069 | 137.8449 | 137.6228 | 745.9 | 33.2477 | 0.0121
748.8 | 228.9 | 106.1144 | 1831.9328 | 5713.0802 | 2.5968 | 5.482 | 3.284 | 2.58 | 1.5778 | 6.4711 | 13.9003 | 748.8 | 34.7652 | 35.4172 | 137.8449 | 137.6228 | 746 | 33.2477 | 0.0121
748.9 | 228.9 | 105.5227 | 1836.1345 | 5708.8608 | 2.5978 | 5.484 | 3.284 | 2.59 | 1.5843 | 6.5596 | 10.994 | 748.9 | 34.7652 | 35.4172 | 137.8449 | 137.6228 | 746.1 | 33.2477 | 0.0121
749 | 217.3 | 105.1282 | 1836.1345 | 5700.4219 | 2.6072 | 5.484 | 3.284 | 2.62 | 1.563 | 6.5876 | 11.5926 | 749 | 34.7652 | 35.3151 | 137.8449 | 137.6228 | 746.2 | 33.2477 | 0.0121
749.1 | 215.7 | 104.931 | 1840.3361 | 5704.6413 | 2.6196 | 5.479 | 3.291 | 2.61 | 1.5302 | 6.6316 | 10.134 | 749.1 | 34.7652 | 35.3151 | 137.8919 | 137.6228 | 746.3 | 33.2597 | 0.0242
749.2 | 217.3 | 105.5227 | 1840.3361 | 5704.6413 | 2.6051 | 5.468 | 3.291 | 2.6 | 1.5489 | 6.1628 | 10.2864 | 749.2 | 34.7652 | 35.4172 | 137.8919 | 137.6228 | 746.4 | 33.2597 | 0.0242
749.3 | 214.2 | 106.5089 | 1844.5378 | 5700.4219 | 2.6165 | 5.458 | 3.299 | 2.59 | 1.4572 | 6.1628 | 11.7341 | 749.3 | 34.7652 | 35.4172 | 137.8449 | 137.6228 | 746.5 | 33.2597 | 0.0242
749.4 | 218.2 | 107.8895 | 1844.5378 | 5700.4219 | 2.5988 | 5.458 | 3.299 | 2.59 | 1.4506 | 6.2959 | 16.0882 | 749.4 | 34.7652 | 35.4172 | 137.8919 | 137.6677 | 746.6 | 33.2597 | 0.0242
749.5 | 219.5 | 107.2978 | 1844.5378 | 5704.6413 | 2.5947 | 5.449 | 3.306 | 2.57 | 1.5586 | 5.993 | 19.2993 | 749.5 | 34.7652 | 35.3151 | 137.8919 | 137.6228 | 746.7 | 33.2597 | 0.0121
749.6 | 224.9 | 108.0868 | 1840.3361 | 5713.0802 | 2.5853 | 5.449 | 3.299 | 2.56 | 1.6382 | 5.9171 | 20.8558 | 749.6 | 34.6653 | 35.3151 | 137.8919 | 137.6228 | 746.8 | 33.2718 | 0.0242
749.7 | 211.9 | 108.6785 | 1840.3361 | 5713.0802 | 2.5677 | 5.449 | 3.306 | 2.54 | 1.7054 | 6.2447 | 22.4342 | 749.7 | 34.6653 | 35.3151 | 137.8919 | 137.6228 | 746.9 | 33.2718 | 0.0242
749.8 | 218.1 | 109.2702 | 1836.1345 | 5704.6413 | 2.5718 | 5.43 | 3.299 | 2.52 | 1.6922 | 6.4225 | 23.1635 | 749.8 | 34.6653 | 35.3151 | 137.8919 | 137.6228 | 747 | 33.2718 | 0.0242
749.9 | 212.1 | 109.6647 | 1836.1345 | 5704.6413 | 2.6103 | 5.419 | 3.291 | 2.46 | 1.7259 | 6.4478 | 21.5634 | 749.9 | 34.6653 | 35.3151 | 137.8919 | 137.6228 | 747.1 | 33.2718 | 0.0242
750 | 213.2 | 109.6647 | 1836.1345 | 5708.8608 | 2.6279 | 5.43 | 3.284 | 2.46 | 1.7128 | 6.226 | 19.3864 | 750 | 34.6653 | 35.2131 | 137.8919 | 137.6228 | 747.2 | 33.2718 | 0.0242
750.1 | 209.5 | 109.8619 | 1831.9328 | 5708.8608 | 2.603 | 5.43 | 3.284 | 2.47 | 1.6998 | 6.1814 | 15.0323 | 750.1 | 34.6653 | 35.3151 | 137.8919 | 137.6228 | 747.3 | 33.2718 | 0.0121
750.2 | 219.6 | 109.6647 | 1831.9328 | 5700.4219 | 2.6103 | 5.439 | 3.291 | 2.49 | 1.6624 | 6.6335 | 10.2647 | 750.2 | 34.5654 | 35.2131 | 137.8919 | 137.6228 | 747.4 | 33.2718 | 0.0121
750.3 | 211.6 | 109.6647 | 1827.7311 | 5691.9831 | 2.6051 | 5.43 | 3.299 | 2.46 | 1.6025 | 6.6648 | 12.3328 | 750.3 | 34.4655 | 35.111 | 137.8919 | 137.6228 | 747.5 | 33.2839 | 0.0242
750.4 | 210.9 | 109.073 | 1827.7311 | 5687.7637 | 2.6103 | 5.42 | 3.299 | 2.5 | 1.5567 | 6.4424 | 10.1558 | 750.4 | 34.5654 | 35.2131 | 137.8919 | 137.6228 | 747.6 | 33.2718 | 0.0121
750.5 | 215 | 108.4813 | 1823.5294 | 5683.5443 | 2.5978 | 5.401 | 3.299 | 2.51 | 1.596 | 6.5756 | 9.4265 | 750.5 | 34.4655 | 35.2131 | 137.8919 | 137.6228 | 747.7 | 33.2839 | 0.0242
750.6 | 212.7 | 108.284 | 1823.5294 | 5670.8861 | 2.5926 | 5.401 | 3.285 | 2.52 | 1.6222 | 6.7527 | 13.0512 | 750.6 | 34.4655 | 35.111 | 137.8919 | 137.6228 | 747.8 | 33.2839 | 0.0121
750.7 | 205.6 | 108.0868 | 1823.5294 | 5662.4473 | 2.603 | 5.42 | 3.27 | 2.51 | 1.7598 | 7.063 | 12.3328 | 750.7 | 34.8651 | 35.5193 | 137.8919 | 137.6228 | 747.9 | 33.2839 | 0.0121
750.8 | 213.4 | 107.6923 | 1819.3277 | 5649.789 | 2.5947 | 5.42 | 3.263 | 2.54 | 1.7205 | 7.0184 | 13.7805 | 750.8 | 34.4655 | 35.111 | 137.8919 | 137.6228 | 748 | 33.2839 | 0.0121
750.9 | 211.3 | 107.6923 | 1815.1261 | 5649.789 | 2.5812 | 5.42 | 3.278 | 2.54 | 1.7622 | 6.5836 | 15.3371 | 750.9 | 34.4655 | 35.111 | 137.8919 | 137.6228 | 748.1 | 33.2839 | 0.0121
751 | 204.6 | 107.6923 | 1815.1261 | 5641.3502 | 2.5947 | 5.43 | 3.3 | 2.58 | 1.8474 | 6.4504 | 12.4417 | 751 | 34.4655 | 35.111 | 137.8919 | 137.6677 | 748.2 | 33.2839 | 0.0121
751.1 | 197.4 | 107.6923 | 1815.1261 | 5628.692 | 2.6175 | 5.43 | 3.335 | 2.58 | 1.7831 | 6.3872 | 12.3546 | 751.1 | 34.4655 | 35.0089 | 137.8919 | 137.6228 | 748.3 | 33.2839 | 0.0121
751.2 | 198.7 | 107.2978 | 1810.9244 | 5616.0338 | 2.6279 | 5.42 | 3.357 | 2.56 | 1.7635 | 5.8099 | 14.5316 | 751.2 | 34.4655 | 35.111 | 137.8919 | 137.6228 | 748.4 | 33.2839 | 0.0121
751.3 | 198.6 | 106.9034 | 1810.9244 | 5607.5949 | 2.6175 | 5.449 | 3.372 | 2.55 | 1.6455 | 5.6767 | 11.6253 | 751.3 | 34.4655 | 35.111 | 137.8919 | 137.6228 | 748.5 | 33.296 | 0.0121
751.4 | 193.5 | 106.9034 | 1802.521 | 5603.3755 | 2.5999 | 5.468 | 3.372 | 2.55 | 1.4297 | 5.1506 | 12.4526 | 751.4 | 34.4655 | 35.0089 | 137.8919 | 137.6228 | 748.6 | 33.296 | 0.0242
751.5 | 200.7 | 107.8895 | 1802.521 | 5590.7173 | 2.5656 | 5.459 | 3.364 | 2.56 | 1.5149 | 5.1067 | 11.7233 | 751.5 | 34.3656 | 35.0089 | 137.8919 | 137.6228 | 748.7 | 33.296 | 0.0121
751.6 | 208.2 | 109.2702 | 1798.3193 | 5578.0591 | 2.5916 | 5.468 | 3.349 | 2.55 | 1.4553 | 5.5888 | 11.5273 | 751.6 | 34.3656 | 35.0089 | 137.8449 | 137.6228 | 748.8 | 33.296 | 0.0121
751.7 | 208.2 | 110.6509 | 1794.1176 | 5561.1814 | 2.5916 | 5.478 | 3.335 | 2.56 | 1.451 | 5.7379 | 12.3546 | 751.7 | 34.3656 | 35.0089 | 137.8449 | 137.6228 | 748.9 | 33.296 | 0.0121
751.8 | 202.7 | 112.0316 | 1785.7143 | 5552.7426 | 2.5916 | 5.468 | 3.327 | 2.54 | 1.3711 | 5.7126 | 13.171 | 751.8 | 34.3656 | 34.9069 | 137.8919 | 137.6228 | 749 | 33.296 | 0.0121
751.9 | 207 | 113.0178 | 1781.5126 | 5544.3038 | 2.576 | 5.468 | 3.313 | 2.51 | 1.4629 | 5.979 | 11.7233 | 751.9 | 34.3656 | 35.0089 | 137.8919 | 137.6677 | 749.1 | 33.296 | 0.0121
752 | 206.3 | 113.6095 | 1777.3109 | 5527.4262 | 2.5625 | 5.458 | 3.306 | 2.5 | 1.548 | 5.7573 | 11.7233 | 752 | 34.2657 | 34.9069 | 137.8919 | 137.6677 | 749.2 | 33.296 | 0.0121
752.1 | 205.5 | 113.6095 | 1773.1092 | 5510.5485 | 2.5594 | 5.488 | 3.306 | 2.51 | 1.659 | 5.7506 | 12.3437 | 752.1 | 34.2657 | 34.9069 | 137.8919 | 137.6228 | 749.3 | 33.3081 | 0.0242
752.2 | 211.5 | 113.8067 | 1768.9076 | 5493.6709 | 2.5635 | 5.479 | 3.306 | 2.5 | 1.6983 | 5.395 | 15.9793 | 752.2 | 34.3656 | 35.111 | 137.8919 | 137.6228 | 749.4 | 33.3081 | 0.0242
752.3 | 215.9 | 114.0039 | 1764.7059 | 5481.0127 | 2.5708 | 5.479 | 3.306 | 2.49 | 1.6901 | 5.0814 | 20.4204 | 752.3 | 34.2657 | 34.9069 | 137.8919 | 137.6228 | 749.5 | 33.3081 | 0.0121
752.4 | 218.2 | 114.0039 | 1760.5042 | 5464.135 | 2.5874 | 5.498 | 3.306 | 2.46 | 1.642 | 5.11 | 21.0409 | 752.4 | 34.2657 | 34.9069 | 137.8449 | 137.6228 | 749.6 | 33.3201 | 0.0242
752.5 | 223.3 | 114.2012 | 1756.3025 | 5434.5992 | 2.6155 | 5.509 | 3.321 | 2.48 | 1.7403 | 4.9768 | 21.0409 | 752.5 | 34.2657 | 34.9069 | 137.8449 | 137.6228 | 749.7 | 33.3201 | 0.0242
752.6 | 217.8 | 114.3984 | 1752.1008 | 5409.2827 | 2.6279 | 5.509 | 3.328 | 2.47 | 1.6157 | 4.7997 | 22.4886 | 752.6 | 34.2657 | 34.8048 | 137.8449 | 137.6228 | 749.8 | 33.3201 | 0.0242
752.7 | 218.1 | 115.1874 | 1743.6975 | 5392.4051 | 2.6362 | 5.529 | 3.335 | 2.49 | 1.524 | 4.8443 | 26.1242 | 752.7 | 34.2657 | 34.8048 | 137.8449 | 137.6228 | 749.9 | 33.3201 | 0.0242
752.8 | 223.5 | 115.9763 | 1735.2941 | 5375.5274 | 2.6445 | 5.529 | 3.342 | 2.51 | 1.511 | 5.6434 | 29.0305 | 752.8 | 34.1658 | 34.8048 | 137.8449 | 137.6228 | 750 | 33.3201 | 0.0242
752.9 | 235.9 | 116.568 | 1726.8908 | 5345.9916 | 2.6632 | 5.549 | 3.349 | 2.53 | 1.3822 | 5.9257 | 30.1626 | 752.9 | 34.1658 | 34.8048 | 137.8449 | 137.6228 | 750.1 | 33.3322 | 0.0362
753 | 240.8 | 116.9625 | 1718.4874 | 5316.4557 | 2.6362 | 5.529 | 3.342 | 2.52 | 1.4477 | 6.0143 | 28.7149 | 753 | 34.1658 | 34.7027 | 137.8449 | 137.6228 | 750.2 | 33.3322 | 0.0362
753.1 | 257.3 | 117.1598 | 1714.2857 | 5291.1392 | 2.6279 | 5.538 | 3.335 | 2.53 | 1.4149 | 6.3692 | 29.4442 | 753.1 | 34.1658 | 34.7027 | 137.8449 | 137.6228 | 750.3 | 33.3322 | 0.0242
753.2 | 260.9 | 117.357 | 1701.6807 | 5265.8228 | 2.6269 | 5.529 | 3.335 | 2.58 | 1.5001 | 6.7687 | 30.8919 | 753.2 | 34.1658 | 34.8048 | 137.8919 | 137.6677 | 750.4 | 33.3322 | 0.0242
753.3 | 253.3 | 117.7515 | 1693.2773 | 5236.2869 | 2.6248 | 5.529 | 3.327 | 2.61 | 1.6573 | 7.0351 | 30.8919 | 753.3 | 34.1658 | 34.8048 | 137.8919 | 137.6228 | 750.5 | 33.3322 | 0.0242
753.4 | 240.1 | 117.9487 | 1684.8739 | 5206.7511 | 2.631 | 5.539 | 3.327 | 2.62 | 1.7556 | 7.4785 | 26.5379 | 753.4 | 35.0649 | 35.3151 | 137.7979 | 137.6228 | 750.6 | 33.3322 | 0.0121
753.5 | 222.5 | 118.146 | 1672.2689 | 5172.9958 | 2.6196 | 5.539 | 3.32 | 2.62 | 1.7359 | 6.7687 | 24.3608 | 753.5 | 34.0659 | 34.6007 | 137.7979 | 137.5778 | 750.7 | 33.3443 | 0.0242
753.6 | 215.1 | 117.9487 | 1663.8655 | 5147.6793 | 2.6103 | 5.529 | 3.313 | 2.66 | 1.8122 | 6.842 | 20.3225 | 753.6 | 33.966 | 34.4986 | 137.7979 | 137.5778 | 750.8 | 33.3443 | 0.0242
753.7 | 209.4 | 117.9487 | 1651.2605 | 5122.3629 | 2.6103 | 5.509 | 3.306 | 2.66 | 1.8254 | 7.1529 | 19.5932 | 753.7 | 33.8661 | 34.4986 | 137.8449 | 137.6228 | 750.9 | 33.3322 | 0.0121
753.8 | 218.7 | 118.3432 | 1642.8571 | 5084.3882 | 2.603 | 5.488 | 3.306 | 2.64 | 1.8385 | 6.7534 | 21.0409 | 753.8 | 33.7662 | 34.6007 | 137.8449 | 137.6228 | 751 | 33.3443 | 0.0242
753.9 | 218.5 | 118.5404 | 1634.4538 | 5046.4135 | 2.6072 | 5.508 | 3.306 | 2.64 | 1.7926 | 6.842 | 21.0409 | 753.9 | 34.1658 | 34.9069 | 137.7979 | 137.6228 | 751.1 | 33.3443 | 0.0121
754 | 218.2 | 118.3432 | 1630.2521 | 5012.6582 | 2.6155 | 5.508 | 3.299 | 2.63 | 1.7533 | 7.1523 | 21.0409 | 754 | 33.8661 | 34.4986 | 137.7979 | 137.5778 | 751.2 | 33.3564 | 0.0242
754.1 | 215 | 118.3432 | 1621.8487 | 4987.3418 | 2.5926 | 5.508 | 3.306 | 2.6 | 1.7992 | 6.7088 | 24.6656 | 754.1 | 33.966 | 34.4986 | 137.7979 | 137.6228 | 751.3 | 33.3443 | 0.0121
754.2 | 214.7 | 118.5404 | 1617.6471 | 4949.3671 | 2.5978 | 5.479 | 3.306 | 2.59 | 1.832 | 6.9305 | 26.8426 | 754.2 | 33.966 | 34.4986 | 137.7979 | 137.5778 | 751.4 | 33.3564 | 0.0242
754.3 | 209.4 | 118.5404 | 1609.2437 | 4911.3924 | 2.604 | 5.449 | 3.299 | 2.58 | 1.8516 | 7.1969 | 27.5719 | 754.3 | 33.8661 | 34.4986 | 137.7979 | 137.5778 | 751.5 | 33.3564 | 0.0242
754.4 | 207.8 | 118.5404 | 1600.8403 | 4877.6371 | 2.6072 | 5.438 | 3.291 | 2.57 | 1.8057 | 6.9145 | 24.7201 | 754.4 | 33.8661 | 34.4986 | 137.7979 | 137.5778 | 751.6 | 33.3443 | 0.0121
754.5 | 210.1 | 118.5404 | 1592.437 | 4852.3207 | 2.6155 | 5.438 | 3.291 | 2.53 | 1.7861 | 6.8706 | 21.0953 | 754.5 | 33.8661 | 34.4986 | 137.7979 | 137.5778 | 751.7 | 33.3564 | 0.0121
754.6 | 212.7 | 119.3294 | 1584.0336 | 4822.7848 | 2.5947 | 5.459 | 3.299 | 2.46 | 1.7337 | 6.6935 | 19.6476 | 754.6 | 33.7662 | 34.3965 | 137.7979 | 137.5778 | 751.8 | 33.3564 | 0.0121
754.7 | 213.3 | 120.9073 | 1571.4286 | 4784.8101 | 2.6051 | 5.48 | 3.299 | 2.48 | 1.644 | 6.4384 | 20.1048 | 754.7 | 33.7662 | 34.2945 | 137.7979 | 137.5778 | 751.9 | 33.3564 | 0.0242
754.8 | 217.4 | 122.6824 | 1563.0252 | 4742.616 | 2.5916 | 5.459 | 3.306 | 2.48 | 1.5224 | 6.4032 | 18.0801 | 754.8 | 33.7662 | 34.2945 | 137.7979 | 137.5329 | 752 | 33.3564 | 0.0121
754.9 | 222.6 | 123.4714 | 1550.4202 | 4708.8608 | 2.5812 | 5.469 | 3.313 | 2.5 | 1.4438 | 6.3146 | 13.7261 | 754.9 | 33.7662 | 34.2945 | 137.7979 | 137.5778 | 752.1 | 33.3684 | 0.0242
755 | 226.5 | 123.4714 | 1542.0168 | 4675.1055 | 2.5812 | 5.46 | 3.32 | 2.5 | 1.3258 | 6.0036 | 11.5491 | 755 | 33.7662 | 34.2945 | 137.7979 | 137.5778 | 752.2 | 33.3684 | 0.0121
755.1 | 229.4 | 123.6686 | 1525.2101 | 4637.1308 | 2.5937 | 5.469 | 3.313 | 2.5 | 1.3389 | 5.975 | 10.7763 | 755.1 | 33.7662 | 34.1924 | 137.7979 | 137.6228 | 752.3 | 33.3684 | 0.0242
755.2 | 230.8 | 124.2604 | 1512.605 | 4586.4979 | 2.6155 | 5.5 | 3.306 | 2.5 | 1.3716 | 6.4185 | 13.6717 | 755.2 | 33.7662 | 34.1924 | 137.7979 | 137.6228 | 752.4 | 33.3684 | 0.0121
755.3 | 229.6 | 125.2465 | 1500 | 4531.6456 | 2.6362 | 5.51 | 3.299 | 2.48 | 1.4109 | 6.1521 | 12.9424 | 755.3 | 33.6663 | 34.1924 | 137.8449 | 137.6228 | 752.5 | 33.3684 | 0.0121
755.4 | 238.9 | 125.641 | 1483.1933 | 4476.7932 | 2.6425 | 5.51 | 3.299 | 2.5 | 1.4482 | 5.7413 | 11.0375 | 755.4 | 33.6663 | 34.0903 | 137.8449 | 137.6228 | 752.6 | 33.3805 | 0.0362
755.5 | 242.7 | 125.8383 | 1466.3866 | 4426.1603 | 2.6601 | 5.499 | 3.299 | 2.57 | 1.4977 | 6.0429 | 8.7081 | 755.5 | 33.6663 | 33.9883 | 137.8449 | 137.6228 | 752.7 | 33.3805 | 0.0242
755.6 | 241.1 | 126.8245 | 1445.3782 | 4354.4304 | 2.6404 | 5.479 | 3.291 | 2.56 | 1.5894 | 6.0429 | 13.0621 | 755.6 | 33.6663 | 33.9883 | 137.8919 | 137.6228 | 752.8 | 33.3684 | 0.0121
755.7 | 236.9 | 128.0079 | 1428.5714 | 4286.9198 | 2.6134 | 5.498 | 3.299 | 2.52 | 1.6943 | 6.0429 | 15.9576 | 755.7 | 33.5664 | 33.9883 | 137.8449 | 137.5778 | 752.9 | 33.3805 | 0.0242
755.8 | 243.1 | 129.1913 | 1407.563 | 4219.4093 | 2.604 | 5.498 | 3.306 | 2.49 | 1.7336 | 6.1761 | 18.8639 | 755.8 | 33.6663 | 33.9883 | 137.8449 | 137.5778 | 753 | 33.3805 | 0.0242
755.9 | 235.4 | 129.9803 | 1386.5546 | 4156.1181 | 2.5988 | 5.508 | 3.306 | 2.48 | 1.7402 | 6.0875 | 20.3225 | 755.9 | 33.5664 | 33.8862 | 137.8449 | 137.6228 | 753.1 | 33.3805 | 0.0121
756 | 231 | 130.1775 | 1365.5462 | 4080.1688 | 2.5781 | 5.529 | 3.306 | 2.47 | 1.742 | 6.3852 | 23.5445 | 756 | 33.5664 | 33.8862 | 137.8449 | 137.6228 | 753.2 | 33.3926 | 0.0242
756.1 | 230.2 | 130.7692 | 1340.3361 | 3995.7806 | 2.575 | 5.488 | 3.32 | 2.46 | 1.6896 | 6.563 | 22.0967 | 756.1 | 33.4665 | 33.7841 | 137.8449 | 137.6228 | 753.3 | 33.3805 | 0.0121
756.2 | 238.2 | 131.7554 | 1319.3277 | 3907.173 | 2.5822 | 5.498 | 3.327 | 2.5 | 1.6896 | 6.563 | 25.0031 | 756.2 | 33.4665 | 33.7841 | 137.8449 | 137.6228 | 753.4 | 33.3926 | 0.0242
756.3 | 227.6 | 132.3471 | 1294.1176 | 3827.0042 | 2.5667 | 5.498 | 3.335 | 2.46 | 1.6568 | 6.4185 | 21.9661 | 756.3 | 33.4665 | 33.6821 | 137.8449 | 137.6228 | 753.5 | 33.3926 | 0.0242
756.4 | 222.9 | 132.5444 | 1268.9076 | 3738.3966 | 2.5511 | 5.489 | 3.342 | 2.45 | 1.7551 | 6.4631 | 19.7891 | 756.4 | 33.4665 | 33.6821 | 137.8449 | 137.5778 | 753.6 | 33.3926 | 0.0121
756.5 | 224.1 | 133.7278 | 1239.4958 | 3637.1308 | 2.5718 | 5.479 | 3.349 | 2.49 | 1.7308 | 6.4058 | 18.4394 | 756.5 | 33.4665 | 33.58 | 137.8449 | 137.5778 | 753.7 | 33.3926 | 0.0121
756.6 | 228.5 | 135.3057 | 1214.2857 | 3523.2068 | 2.5635 | 5.468 | 3.342 | 2.55 | 1.7046 | 5.7399 | 14.0853 | 756.6 | 33.3666 | 33.4779 | 137.8449 | 137.6228 | 753.8 | 33.3926 | 0.0242
756.7 | 227.6 | 138.0671 | 1180.6723 | 3417.7215 | 2.5926 | 5.468 | 3.335 | 2.57 | 1.7158 | 5.6194 | 9.4156 | 756.7 | 33.3666 | 33.3759 | 137.8449 | 137.6228 | 753.9 | 33.3926 | 0.0121
756.8 | 223.8 | 141.2229 | 1151.2605 | 3329.1139 | 2.5947 | 5.479 | 3.327 | 2.59 | 1.7158 | 6.4185 | 11.5926 | 756.8 | 33.2667 | 33.3759 | 137.8449 | 137.6228 | 754 | 33.3926 | 0.0121
756.9 | 229.7 | 144.3787 | 1113.4454 | 3253.1646 | 2.6009 | 5.468 | 3.327 | 2.59 | 1.729 | 6.507 | 12.3111 | 756.9 | 33.2667 | 33.2738 | 137.8919 | 137.6677 | 754.1 | 33.3926 | 0.0121
757 | 234.7 | 146.5483 | 1084.0336 | 3168.7764 | 2.6269 | 5.487 | 3.327 | 2.62 | 1.742 | 6.6955 | 13.171 | 757 | 33.0669 | 33.0697 | 137.8449 | 137.6677 | 754.2 | 33.4047 | 0.0121
757.1 | 236.5 | 147.3373 | 1054.6218 | 3084.3882 | 2.6269 | 5.458 | 3.335 | 2.63 | 1.6568 | 6.9618 | 13.9003 | 757.1 | 32.8671 | 33.0697 | 137.8449 | 137.6677 | 754.3 | 33.4047 | 0.0242
757.2 | 231.1 | 147.5345 | 1029.4118 | 3012.6582 | 2.6165 | 5.449 | 3.335 | 2.67 | 1.6877 | 7.1523 | 15.25 | 757.2 | 32.967 | 32.9676 | 137.9858 | 137.6228 | 754.4 | 33.4168 | 0.0242
757.3 | 231.6 | 148.1262 | 1008.4034 | 2953.5865 | 2.6175 | 5.43 | 3.327 | 2.67 | 1.7729 | 7.5072 | 15.9684 | 757.3 | 32.967 | 32.8655 | 138.0797 | 137.5778 | 754.5 | 33.4047 | 0.0121
757.4 | 233.1 | 148.7179 | 991.5966 | 2898.7342 | 2.6186 | 5.411 | 3.306 | 2.65 | 1.7402 | 7.6404 | 18.1455 | 757.4 | 32.4675 | 32.7635 | 138.0328 | 137.6677 | 754.6 | 33.4168 | 0.0242
757.5 | 229.3 | 148.7179 | 974.7899 | 2835.443 | 2.6196 | 5.401 | 3.285 | 2.66 | 1.7533 | 7.2854 | 15.9684 | 757.5 | 32.2677 | 33.0697 | 137.8919 | 137.8024 | 754.7 | 33.4168 | 0.0242
757.6 | 228 | 148.7179 | 966.3866 | 2780.5907 | 2.6134 | 5.381 | 3.264 | 2.68 | 1.6878 | 7.1969 | 13.7914 | 757.6 | 32.967 | 32.8655 | 137.8919 | 137.7575 | 754.8 | 33.4168 | 0.0242
757.7 | 228.2 | 149.1124 | 962.1849 | 2738.3966 | 2.5885 | 5.372 | 3.243 | 2.72 | 1.7403 | 7.6856 | 15.9684 | 757.7 | 32.8671 | 32.7635 | 137.8919 | 137.7575 | 754.9 | 33.4168 | 0.0242
757.8 | 234.1 | 149.3097 | 953.7815 | 2700.4219 | 2.5978 | 5.373 | 3.236 | 2.75 | 1.7468 | 7.1083 | 16.6977 | 757.8 | 32.3676 | 32.6614 | 137.8919 | 137.7575 | 755 | 33.4168 | 0.0242
757.9 | 232.5 | 149.3097 | 953.7815 | 2662.4473 | 2.5781 | 5.354 | 3.243 | 2.75 | 1.7141 | 6.9305 | 15.2391 | 757.9 | 32.0679 | 32.7635 | 137.8919 | 137.7126 | 755.1 | 33.4288 | 0.0362
758 | 236.4 | 149.1124 | 949.5798 | 2632.9114 | 2.5708 | 5.373 | 3.257 | 2.73 | 1.7075 | 6.9305 | 16.6977 | 758 | 32.8671 | 32.8655 | 137.8919 | 137.7126 | 755.2 | 33.4288 | 0.0242
758.1 | 232.8 | 149.1124 | 949.5798 | 2616.0338 | 2.5833 | 5.383 | 3.271 | 2.73 | 1.7206 | 6.4424 | 18.8748 | 758.1 | 32.967 | 32.9676 | 137.8919 | 137.6677 | 755.3 | 33.4288 | 0.0242
758.2 | 242.3 | 150.4931 | 945.3782 | 2603.3755 | 2.5667 | 5.392 | 3.292 | 2.7 | 1.7252 | 5.7792 | 21.2586 | 758.2 | 32.967 | 32.9676 | 137.8919 | 137.7126 | 755.4 | 33.4288 | 0.0121
758.3 | 239.3 | 151.2821 | 945.3782 | 2582.2785 | 2.5853 | 5.383 | 3.306 | 2.71 | 1.8301 | 5.6461 | 21.9879 | 758.3 | 32.8671 | 32.9676 | 137.8919 | 137.7126 | 755.5 | 33.4288 | 0.0242
758.4 | 241 | 152.2682 | 945.3782 | 2573.8397 | 2.5739 | 5.365 | 3.313 | 2.68 | 1.7768 | 5.2605 | 20.3116 | 758.4 | 33.0669 | 32.9676 | 137.8449 | 137.7126 | 755.6 | 33.4288 | 0.0121
758.5 | 235.8 | 153.0572 | 945.3782 | 2565.4008 | 2.5646 | 5.375 | 3.306 | 2.68 | 1.8077 | 5.4982 | 20.5184 | 758.5 | 33.0669 | 32.9676 | 137.8449 | 137.7575 | 755.7 | 33.4288 | 0.0121
758.6 | 238.4 | 152.86 | 941.1765 | 2548.5232 | 2.577 | 5.383 | 3.299 | 2.66 | 1.7225 | 5.3211 | 19.0707 | 758.6 | 33.0669 | 32.9676 | 137.8449 | 137.8024 | 755.8 | 33.4288 | 0.0121
758.7 | 231.3 | 152.6627 | 941.1765 | 2531.6456 | 2.5968 | 5.373 | 3.285 | 2.65 | 1.7094 | 5.6321 | 16.8937 | 758.7 | 33.0669 | 32.9676 | 137.7979 | 137.8024 | 755.9 | 33.4288 | 0.0121
758.8 | 231.8 | 152.4655 | 936.9748 | 2523.2068 | 2.603 | 5.363 | 3.277 | 2.62 | 1.6701 | 5.987 | 15.446 | 758.8 | 32.967 | 32.9676 | 137.7979 | 137.8024 | 756 | 33.4288 | 0.0121
758.9 | 222.4 | 151.8738 | 928.5714 | 2518.9873 | 2.6072 | 5.344 | 3.256 | 2.65 | 1.7044 | 6.2314 | 15.0541 | 758.9 | 32.967 | 32.9676 | 137.7979 | 137.8473 | 756.1 | 33.4409 | 0.0121
759 | 225.8 | 151.2821 | 924.3697 | 2506.3291 | 2.6092 | 5.326 | 3.264 | 2.66 | 1.6912 | 6.009 | 16.5018 | 759 | 32.967 | 32.8655 | 137.8449 | 137.8024 | 756.2 | 33.4409 | 0.0121
759.1 | 223.5 | 151.4793 | 920.1681 | 2489.4515 | 2.604 | 5.308 | 3.271 | 2.7 | 1.7281 | 6.5024 | 14.6513 | 759.1 | 32.8671 | 32.8655 | 137.9858 | 137.7575 | 756.3 | 33.4409 | 0.0121
759.2 | 221.7 | 152.2682 | 920.1681 | 2481.0127 | 2.6113 | 5.302 | 3.271 | 2.75 | 1.7235 | 6.7974 | 13.7152 | 759.2 | 32.5674 | 32.7635 | 138.1266 | 137.6228 | 756.4 | 33.4409 | 0.0121
759.3 | 227.2 | 152.071 | 915.9664 | 2472.5738 | 2.5999 | 5.302 | 3.244 | 2.76 | 1.8152 | 7.1969 | 15.8922 | 759.3 | 31.968 | 32.6614 | 138.0328 | 137.6228 | 756.5 | 33.4409 | 0.0121
759.4 | 231.8 | 151.0848 | 907.563 | 2455.6962 | 2.603 | 5.284 | 3.224 | 2.76 | 1.8503 | 6.9139 | 16.5236 | 759.4 | 31.7682 | 33.0697 | 138.0328 | 137.6228 | 756.6 | 33.4409 | 0.0121
759.5 | 229.6 | 150.6903 | 903.3613 | 2434.5992 | 2.5833 | 5.256 | 3.171 | 2.81 | 1.8766 | 6.4258 | 16.5236 | 759.5 | 31.3686 | 34.4986 | 138.0797 | 137.6228 | 756.7 | 33.4409 | 0.0121
759.6 | 226 | 151.0848 | 894.958 | 2421.9409 | 2.575 | 5.256 | 3.124 | 2.82 | 1.8507 | 6.4451 | 16.7086 | 759.6 | 31.968 | 32.6614 | 138.1266 | 137.6228 | 756.8 | 33.4409 | 0.0121
759.7 | 219.8 | 151.8738 | 894.958 | 2421.9409 | 2.5739 | 5.265 | 3.098 | 2.86 | 1.8812 | 6.6422 | 16.9699 | 759.7 | 32.7672 | 32.6614 | 138.0797 | 137.5778 | 756.9 | 33.453 | 0.0242
759.8 | 210.8 | 153.2544 | 890.7563 | 2409.2827 | 2.5698 | 5.265 | 3.091 | 2.85 | 1.7993 | 5.7792 | 17.5903 | 759.8 | 32.7672 | 32.7635 | 138.0797 | 137.5778 | 757 | 33.453 | 0.0242
759.9 | 206.9 | 152.86 | 886.5546 | 2388.1857 | 2.549 | 5.295 | 3.091 | 2.89 | 1.7277 | 5.6214 | 17.4597 | 759.9 | 32.6673 | 32.6614 | 138.1736 | 137.6228 | 757.1 | 33.453 | 0.0121
760 | 209.4 | 151.0848 | 886.5546 | 2383.9662 | 2.575 | 5.321 | 3.117 | 2.88 | 1.7277 | 5.3105 | 18.9074 | 760 | 32.6673 | 32.6614 | 138.1266 | 137.6677 | 757.2 | 33.453 | 0.0121
760.1 | 213.3 | 150.6903 | 882.3529 | 2383.9662 | 2.5739 | 5.354 | 3.129 | 2.87 | 1.6335 | 5.4157 | 20.4531 | 760.1 | 32.6673 | 32.6614 | 138.1266 | 137.7126 | 757.3 | 33.4651 | 0.0242
760.2 | 218.7 | 151.4793 | 878.1513 | 2375.5274 | 2.5802 | 5.373 | 3.149 | 2.9 | 1.6073 | 6.0369 | 20.4531 | 760.2 | 32.3676 | 32.5593 | 138.1266 | 137.7575 | 757.4 | 33.4651 | 0.0242
760.3 | 219.5 | 152.071 | 878.1513 | 2362.8692 | 2.5853 | 5.401 | 3.155 | 2.89 | 1.6335 | 5.9037 | 18.2761 | 760.3 | 31.968 | 32.4573 | 137.9858 | 137.8473 | 757.5 | 33.4651 | 0.0242
760.4 | 227.2 | 152.6627 | 878.1513 | 2358.6498 | 2.5791 | 5.44 | 3.175 | 2.87 | 1.5769 | 5.5735 | 17.2964 | 760.4 | 32.4675 | 32.5593 | 137.9858 | 137.8922 | 757.6 | 33.4651 | 0.0242
760.5 | 232.4 | 153.8462 | 878.1513 | 2358.6498 | 2.575 | 5.44 | 3.182 | 2.86 | 1.6162 | 6.0176 | 17.2964 | 760.5 | 32.7672 | 33.2738 | 137.9858 | 137.8922 | 757.7 | 33.4772 | 0.0362
760.6 | 229.3 | 156.6075 | 878.1513 | 2345.9916 | 2.5791 | 5.449 | 3.202 | 2.86 | 1.6027 | 6.0869 | 18.8748 | 760.6 | 32.4675 | 32.7635 | 137.9858 | 137.8922 | 757.8 | 33.4772 | 0.0362
760.7 | 237.9 | 156.6075 | 878.1513 | 2329.1139 | 2.5968 | 5.468 | 3.23 | 2.89 | 1.5962 | 6.1315 | 15.9793 | 760.7 | 32.6673 | 32.7635 | 138.0797 | 137.9371 | 757.9 | 33.4651 | 0.0121
760.8 | 244.8 | 157.5937 | 878.1513 | 2324.8945 | 2.5594 | 5.449 | 3.264 | 2.89 | 1.5896 | 6.4424 | 18.1563 | 760.8 | 32.6673 | 32.7635 | 138.0328 | 137.9371 | 758 | 33.4651 | 0.0121
760.9 | 237.6 | 158.7771 | 873.9496 | 2329.1139 | 2.5563 | 5.449 | 3.285 | 2.92 | 1.5765 | 6.4871 | 15.9793 | 760.9 | 32.5674 | 32.7635 | 138.0328 | 137.982 | 758.1 | 33.4772 | 0.0242
761 | 224.7 | 159.5661 | 869.7479 | 2320.6751 | 2.5532 | 5.439 | 3.299 | 2.92 | 1.5437 | 6.6202 | 17.427 | 761 | 32.4675 | 32.6614 | 138.0797 | 138.1166 | 758.2 | 33.4772 | 0.0242
761.1 | 226.4 | 159.9606 | 861.3445 | 2320.6751 | 2.5251 | 5.42 | 3.306 | 2.97 | 1.5044 | 6.9758 | 15.25 | 761.1 | 32.3676 | 32.5593 | 138.1266 | 138.1614 | 758.3 | 33.4772 | 0.0121
761.2 | 219.2 | 160.1578 | 861.3445 | 2329.1139 | 2.5511 | 5.364 | 3.285 | 3.01 | 1.5568 | 7.109 | 17.427 | 761.2 | 32.4675 | 32.4573 | 138.3143 | 138.1166 | 758.4 | 33.4772 | 0.0121
761.3 | 219.5 | 160.5523 | 861.3445 | 2341.7722 | 2.5532 | 5.308 | 3.271 | 3.05 | 1.6223 | 7.0198 | 16.7086 | 761.3 | 32.3676 | 32.6614 | 138.5019 | 137.8922 | 758.5 | 33.4772 | 0.0121
761.4 | 236.7 | 160.5523 | 861.3445 | 2345.9916 | 2.5885 | 5.257 | 3.224 | 3.12 | 1.714 | 6.9751 | 18.8856 | 761.4 | 32.2677 | 32.4573 | 138.4081 | 137.9371 | 758.6 | 33.4772 | 0.0121
761.5 | 251.5 | 160.1578 | 861.3445 | 2354.4304 | 2.603 | 5.212 | 3.172 | 3.17 | 1.8148 | 6.8087 | 15.1629 | 761.5 | 31.3686 | 32.4573 | 138.6425 | 138.0268 | 758.7 | 33.4892 | 0.0121
761.6 | 261 | 160.7495 | 869.7479 | 2362.8692 | 2.5874 | 5.166 | 3.114 | 3.23 | 1.8541 | 6.5869 | 16.6107 | 761.6 | 30.7692 | 32.2531 | 138.6425 | 138.0717 | 758.8 | 33.4892 | 0.0121
761.7 | 273.7 | 161.3412 | 873.9496 | 2388.1857 | 2.5916 | 5.139 | 3.075 | 3.25 | 1.9154 | 6.6089 | 18.3196 | 761.7 | 29.5704 | 32.9676 | 138.3143 | 137.8473 | 758.9 | 33.4892 | 0.0242
761.8 | 287.1 | 161.3412 | 882.3529 | 2405.0633 | 2.5937 | 5.121 | 3.038 | 3.28 | 2.0071 | 6.786 | 20.4966 | 761.8 | 31.968 | 31.7428 | 138.3143 | 137.8024 | 759 | 33.4892 | 0.0242
761.9 | 285.3 | 160.9467 | 894.958 | 2421.9409 | 2.6051 | 5.13 | 3.048 | 3.32 | 2.0398 | 6.7414 | 20.4966 | 761.9 | 32.2677 | 32.5593 | 138.455 | 137.7126 | 759.1 | 33.4892 | 0.0121
762 | 286.3 | 160.355 | 911.7647 | 2451.4768 | 2.5978 | 5.139 | 3.055 | 3.28 | 2.1107 | 6.8446 | 19.6367 | 762 | 32.1678 | 32.9676 | 138.5019 | 137.7126 | 759.2 | 33.4892 | 0.0121
762.1 | 283.7 | 160.7495 | 928.5714 | 2493.6709 | 2.603 | 5.156 | -999 | 3.29 | 1.96 | 7.3773 | 19.6367 | 762.1 | 31.4685 | 33.3759 | 138.2674 | 137.7126 | 759.3 | 33.4892 | 0.0121
762.2 | 273.7 | 161.5385 | 945.3782 | 2535.865 | 2.6113 | 5.202 | -999 | 3.26 | 1.9248 | 7.366 | 22.6301 | 762.2 | 32.2677 | 32.7635 | 138.4081 | 137.6228 | 759.4 | 33.4892 | 0.0121
762.3 | 264.1 | 161.144 | 962.1849 | 2573.8397 | 2.5687 | 5.264 | -999 | 3.23 | 1.9576 | 7.41 | 23.3594 | 762.3 | 32.4675 | 33.0697 | 138.0797 | 137.5778 | 759.5 | 33.4892 | 0.0121
762.4 | 255 | 160.355 | 987.395 | 2624.4726 | 2.5646 | 5.328 | -999 | 3.17 | 1.988 | 7.4766 | 21.6505 | 762.4 | 32.1678 | 33.4779 | 138.0797 | 137.5329 | 759.6 | 33.5013 | 0.0242
762.5 | 244.5 | 159.1716 | 1012.605 | 2691.9831 | 2.5739 | 5.384 | -999 | 3.08 | 2.0339 | 7.6543 | 20.9212 | 762.5 | 32.6673 | 33.3759 | 138.0328 | 137.5329 | 759.7 | 33.5013 | 0.0121
762.6 | 241.1 | 157.002 | 1033.6134 | 2751.0549 | 2.5802 | 5.431 | -999 | 3.04 | 1.9619 | 7.4326 | 17.2964 | 762.6 | 32.7672 | 33.3759 | 138.0328 | 137.5329 | 759.8 | 33.5013 | 0.0121
762.7 | 241.7 | 155.0296 | 1063.0252 | 2801.6878 | 2.5708 | 5.45 | -999 | 2.93 | 1.7862 | 7.685 | 17.427 | 762.7 | 32.8671 | 33.4779 | 138.0328 | 137.5329 | 759.9 | 33.5013 | 0.0121
762.8 | 229.8 | 153.6489 | 1092.437 | 2869.1983 | 2.5916 | 5.46 | -999 | 2.82 | 1.8582 | 7.4632 | 15.9684 | 762.8 | 32.967 | 33.58 | 137.9858 | 137.5329 | 760 | 33.5134 | 0.0242
762.9 | 231.5 | 152.86 | 1113.4454 | 2940.9283 | 2.5916 | 5.48 | -999 | 2.76 | 1.9172 | 7.2415 | 14.5207 | 762.9 | 33.0669 | 33.6821 | 138.0328 | 137.5329 | 760.1 | 33.5134 | 0.0242
763 | 231.5 | 151.8738 | 1138.6555 | 3004.2194 | 2.5563 | 5.498 | -999 | 2.68 | 1.8648 | 7.3747 | 13.0621 | 763 | 33.0669 | 33.6821 | 138.0797 | 137.5329 | 760.2 | 33.5134 | 0.0242
763.1 | 229.2 | 151.0848 | 1159.6639 | 3075.9494 | 2.5708 | 5.508 | -999 | 2.59 | 1.832 | 7.5078 | 12.3328 | 763.1 | 33.0669 | 33.6821 | 138.0328 | 137.5329 | 760.3 | 33.5134 | 0.0242
763.2 | 228.1 | 150.8876 | 1176.4706 | 3156.1181 | 2.5853 | 5.489 | -999 | 2.54 | 1.7533 | 7.5078 | 11.6035 | 763.2 | 33.0669 | 33.6821 | 138.0797 | 137.5778 | 760.4 | 33.5255 | 0.0362
763.3 | 229.2 | 150.4931 | 1193.2773 | 3236.2869 | 2.5957 | 5.468 | -999 | 2.48 | 1.7664 | 7.0198 | 15.2283 | 763.3 | 33.0669 | 33.6821 | 138.1266 | 137.6228 | 760.5 | 33.5255 | 0.0362
763.4 | 226.2 | 149.1124 | 1210.084 | 3295.3587 | 2.5916 | 5.48 | 3.349 | 2.44 | 1.8384 | 6.6642 | 15.9576 | 763.4 | 33.0669 | 33.6821 | 138.1266 | 137.6228 | 760.6 | 33.5255 | 0.0242
763.5 | 230.8 | 145.9566 | 1226.8908 | 3362.8692 | 2.6009 | 5.48 | 3.349 | 2.38 | 1.7402 | 6.0869 | 15.9576 | 763.5 | 33.0669 | 33.6821 | 138.0328 | 137.6228 | 760.7 | 33.5255 | 0.0242
763.6 | 228.8 | 143.5897 | 1239.4958 | 3434.5992 | 2.5718 | 5.48 | 3.335 | 2.36 | 1.6611 | 6.3199 | 15.0976 | 763.6 | 32.967 | 33.6821 | 137.9858 | 137.6228 | 760.8 | 33.5255 | 0.0242
763.7 | 223.6 | 142.4063 | 1256.3025 | 3493.6709 | 2.5864 | 5.46 | 3.335 | 2.36 | 1.6812 | 6.212 | 17.5359 | 763.7 | 32.967 | 33.6821 | 138.0328 | 137.6228 | 760.9 | 33.5255 | 0.0242
763.8 | 225.2 | 142.0118 | 1264.7059 | 3535.865 | 2.5615 | 5.45 | 3.327 | 2.34 | 1.6288 | 5.6347 | 19.7129 | 763.8 | 33.0669 | 33.6821 | 138.0328 | 137.6228 | 761 | 33.5376 | 0.0242
763.9 | 219.9 | 142.2091 | 1281.5126 | 3582.2785 | 2.5615 | 5.47 | 3.327 | 2.29 | 1.5763 | 5.7233 | 20.4422 | 763.9 | 32.967 | 33.6821 | 138.0328 | 137.6228 | 761.1 | 33.5376 | 0.0242
764 | 218.3 | 143.3925 | 1294.1176 | 3632.9114 | 2.5708 | 5.46 | 3.327 | 2.28 | 1.5763 | 6.2114 | 21.8899 | 764 | 32.967 | 33.6821 | 137.9858 | 137.6228 | 761.2 | 33.5376 | 0.0242
764.1 | 232.2 | 143.9842 | 1298.3193 | 3679.3249 | 2.5739 | 5.469 | 3.335 | 2.26 | 1.6124 | 6.2726 | 22.3906 | 764.1 | 33.0669 | 33.6821 | 138.0328 | 137.6228 | 761.3 | 33.5376 | 0.0242
764.2 | 245.9 | 143.3925 | 1315.1261 | 3713.0802 | 2.6072 | 5.48 | 3.328 | 2.25 | 1.6321 | 6.9831 | 23.8492 | 764.2 | 32.967 | 33.6821 | 138.0328 | 137.6228 | 761.4 | 33.5376 | 0.0121
764.3 | 250.8 | 142.8008 | 1327.7311 | 3759.4937 | 2.5968 | 5.468 | 3.321 | 2.26 | 1.6652 | 7.3274 | 25.4276 | 764.3 | 32.967 | 33.6821 | 137.9858 | 137.6228 | 761.5 | 33.5376 | 0.0121
764.4 | 252.9 | 142.8008 | 1340.3361 | 3805.9072 | 2.6009 | 5.468 | 3.328 | 2.26 | 1.6301 | 7.2328 | 26.2113 | 764.4 | 32.967 | 33.6821 | 137.9858 | 137.6228 | 761.6 | 33.5496 | 0.0242
764.5 | 250.8 | 142.998 | 1348.7395 | 3848.1013 | 2.6155 | 5.489 | 3.321 | 2.25 | 1.6006 | 7.7356 | 25.9936 | 764.5 | 32.967 | 33.6821 | 137.9858 | 137.6228 | 761.7 | 33.5376 | 0.0121
764.6 | 235.1 | 144.5759 | 1361.3445 | 3890.2954 | 2.5947 | 5.509 | 3.306 | 2.23 | 1.6268 | 7.3807 | 27.4413 | 764.6 | 32.967 | 33.8862 | 137.8919 | 137.6228 | 761.8 | 33.5376 | 0.0121
764.7 | 225 | 146.7456 | 1369.7479 | 3928.27 | 2.603 | 5.522 | 3.313 | 2.23 | 1.6138 | 7.0697 | 23.8166 | 764.7 | 33.2667 | 34.3965 | 137.8919 | 137.6228 | 761.9 | 33.5496 | 0.0242
764.8 | 220.1 | 148.7179 | 1382.3529 | 3978.903 | 2.602 | 5.511 | 3.32 | 2.25 | 1.5384 | 6.6981 | 23.3159 | 764.8 | 32.8671 | 33.6821 | 137.9389 | 137.5778 | 762 | 33.5496 | 0.0121
764.9 | 229.1 | 150.0986 | 1390.7563 | 4016.8776 | 2.5833 | 5.511 | 3.313 | 2.24 | 1.5581 | 6.4318 | 24.0343 | 764.9 | 32.967 | 33.6821 | 137.9389 | 137.5778 | 762.1 | 33.5496 | 0.0121
765 | 228.3 | 150.4931 | 1399.1597 | 4054.8523 | 2.5957 | 5.542 | 3.32 | 2.2 | 1.5057 | 6.0762 | 23.3159 | 765 | 32.967 | 33.6821 | 137.9389 | 137.5778 | 762.2 | 33.5617 | 0.0242
765.1 | 234.5 | 150.6903 | 1411.7647 | 4097.0464 | 2.5905 | 5.552 | 3.327 | 2.21 | 1.4969 | 5.999 | 22.7281 | 765.1 | 33.0669 | 33.6821 | 137.9858 | 137.5778 | 762.3 | 33.5617 | 0.0242
765.2 | 229.3 | 149.9014 | 1420.1681 | 4139.2405 | 2.6248 | 5.523 | 3.32 | 2.18 | 1.5526 | 5.8958 | 22.2274 | 765.2 | 33.0669 | 33.6821 | 137.9858 | 137.5778 | 762.4 | 33.5617 | 0.0242
765.3 | 226.1 | 148.7179 | 1428.5714 | 4172.9958 | 2.6331 | 5.512 | 3.32 | 2.18 | 1.5461 | 5.8958 | 22.2274 | 765.3 | 32.967 | 33.6821 | 137.9858 | 137.5778 | 762.5 | 33.5617 | 0.0242
765.4 | 216.3 | 146.3511 | 1441.1765 | 4198.3122 | 2.6591 | 5.503 | 3.32 | 2.18 | 1.4674 | 5.9404 | 23.6751 | 765.4 | 32.967 | 33.6821 | 137.9858 | 137.5329 | 762.6 | 33.5617 | 0.0121
765.5 | 213.6 | 144.1815 | 1449.5798 | 4232.0675 | 2.63 | 5.492 | 3.313 | 2.16 | 1.5526 | 6.0735 | 21.4981 | 765.5 | 33.0669 | 33.6821 | 137.9858 | 137.5778 | 762.7 | 33.5617 | 0.0242
765.6 | 207.8 | 143.5897 | 1457.9832 | 4270.0422 | 2.6186 | 5.461 | 3.306 | 2.17 | 1.4937 | 5.8958 | 18.6026 | 765.6 | 32.967 | 33.6821 | 137.9858 | 137.5778 | 762.8 | 33.5617 | 0.0242
765.7 | 207.1 | 143.9842 | 1462.1849 | 4295.3587 | 2.6072 | 5.461 | 3.299 | 2.19 | 1.3888 | 5.4523 | 17.144 | 765.7 | 32.967 | 33.6821 | 137.9858 | 137.5329 | 762.9 | 33.5738 | 0.0242
765.8 | 211.6 | 143.5897 | 1466.3866 | 4320.6751 | 2.5895 | 5.45 | 3.291 | 2.19 | 1.4453 | 5.1553 | 13.0621 | 765.8 | 32.967 | 33.6821 | 137.9858 | 137.5329 | 763 | 33.5738 | 0.0242
765.9 | 211.7 | 142.2091 | 1474.7899 | 4354.4304 | 2.5999 | 5.43 | 3.277 | 2.23 | 1.4584 | 4.9336 | 13.7805 | 765.9 | 32.967 | 33.6821 | 137.9858 | 137.5329 | 763.1 | 33.5738 | 0.0242
766 | 209.9 | 139.645 | 1483.1933 | 4379.7468 | 2.6134 | 5.41 | 3.277 | 2.24 | 1.4519 | 4.845 | 10.8851 | 766 | 32.967 | 33.58 | 137.9858 | 137.5778 | 763.2 | 33.5738 | 0.0121
766.1 | 211.6 | 136.6864 | 1483.1933 | 4392.4051 | 2.6092 | 5.419 | 3.27 | 2.23 | 1.4978 | 5.0667 | 10.1667 | 766.1 | 32.967 | 33.58 | 137.9858 | 137.5778 | 763.3 | 33.5738 | 0.0121
766.2 | 208.3 | 134.5168 | 1487.395 | 4409.2827 | 2.6134 | 5.43 | 3.285 | 2.22 | 1.3713 | 4.9309 | 10.1232 | 766.2 | 32.967 | 33.58 | 137.9858 | 137.5329 | 763.4 | 33.5738 | 0.0121
766.3 | 202.9 | 133.1361 | 1491.5966 | 4434.5992 | 2.6113 | 5.439 | 3.285 | 2.25 | 1.4565 | 4.8863 | 10.1232 | 766.3 | 32.967 | 33.58 | 137.9858 | 137.5778 | 763.5 | 33.5738 | 0.0121
766.4 | 198.8 | 131.3609 | 1491.5966 | 4451.4768 | 2.5968 | 5.46 | 3.285 | 2.26 | 1.5811 | 5.108 | 10.8525 | 766.4 | 32.967 | 33.58 | 137.9858 | 137.5778 | 763.6 | 33.5859 | 0.0242
766.5 | 205 | 130.1775 | 1491.5966 | 4464.135 | 2.5916 | 5.478 | 3.299 | 2.26 | 1.5614 | 5.3744 | 11.5818 | 766.5 | 32.8671 | 33.58 | 138.0328 | 137.5329 | 763.7 | 33.5859 | 0.0242
766.6 | 200.1 | 130.1775 | 1495.7983 | 4468.3544 | 2.576 | 5.468 | 3.306 | 2.25 | 1.5483 | 5.5522 | 9.4047 | 766.6 | 32.8671 | 33.58 | 138.0328 | 137.5329 | 763.8 | 33.5859 | 0.0242
766.7 | 204.7 | 129.783 | 1500 | 4481.0127 | 2.5708 | 5.468 | 3.306 | 2.26 | 1.4894 | 5.3298 | 10.1232 | 766.7 | 32.8671 | 33.4779 | 138.0328 | 137.5329 | 763.9 | 33.5859 | 0.0121
766.8 | 207 | 129.1913 | 1500 | 4493.6709 | 2.5812 | 5.459 | 3.321 | 2.26 | 1.5024 | 5.1 | 9.9381 | 766.8 | 32.8671 | 33.58 | 137.9858 | 137.5329 | 764 | 33.5859 | 0.0121
766.9 | 204.5 | 129.1913 | 1500 | 4497.8903 | 2.5843 | 5.459 | 3.342 | 2.26 | 1.591 | 5.4383 | 10.0252 | 766.9 | 32.8671 | 33.58 | 138.0328 | 137.5778 | 764.1 | 33.5859 | 0.0121
767 | 196.9 | 129.1913 | 1500 | 4497.8903 | 2.6051 | 5.459 | 3.335 | 2.28 | 1.5517 | 5.3051 | 11.4729 | 767 | 32.8671 | 33.4779 | 138.0328 | 137.5778 | 764.2 | 33.598 | 0.0242
767.1 | 191.1 | 129.783 | 1500 | 4497.8903 | 2.5895 | 5.459 | 3.342 | 2.31 | 1.5082 | 5.4549 | 10.6565 | 767.1 | 32.7672 | 33.3759 | 138.0328 | 137.5778 | 764.3 | 33.598 | 0.0242
767.2 | 188.9 | 129.783 | 1495.7983 | 4502.1097 | 2.5968 | 5.438 | 3.327 | 2.3 | 1.4689 | 5.0994 | 12.1042 | 767.2 | 32.7672 | 33.4779 | 138.0328 | 137.5778 | 764.4 | 33.598 | 0.0242
767.3 | 181.9 | 129.9803 | 1495.7983 | 4506.3291 | 2.6196 | 5.438 | 3.32 | 2.32 | 1.5082 | 5.0101 | 12.8335 | 767.3 | 32.8671 | 33.3759 | 138.0797 | 137.5778 | 764.5 | 33.598 | 0.0242
767.4 | 191.2 | 130.9665 | 1495.7983 | 4510.5485 | 2.6373 | 5.459 | 3.32 | 2.31 | 1.554 | 5.7206 | 12.1151 | 767.4 | 32.8671 | 33.3759 | 138.0797 | 137.5778 | 764.6 | 33.598 | 0.0121
767.5 | 194.9 | 131.5582 | 1491.5966 | 4502.1097 | 2.6518 | 5.468 | 3.32 | 2.31 | 1.5213 | 5.684 | 15.1956 | 767.5 | 32.7672 | 33.3759 | 138.0797 | 137.6228 | 764.7 | 33.598 | 0.0121
767.6 | 207.2 | 131.5582 | 1495.7983 | 4497.8903 | 2.6238 | 5.478 | 3.306 | 2.34 | 1.5187 | 5.8452 | 17.8298 | 767.6 | 32.6673 | 33.3759 | 138.0797 | 137.6228 | 764.8 | 33.61 | 0.0242
767.7 | 215.8 | 132.3471 | 1491.5966 | 4497.8903 | 2.6414 | 5.478 | 3.313 | 2.35 | 1.5711 | 6.1561 | 18.5591 | 767.7 | 32.7672 | 33.3759 | 138.0797 | 137.5778 | 764.9 | 33.61 | 0.0242
767.8 | 232.7 | 135.3057 | 1487.395 | 4497.8903 | 2.6456 | 5.498 | 3.299 | 2.34 | 1.608 | 6.4891 | 19.9197 | 767.8 | 32.7672 | 33.3759 | 138.0797 | 137.5778 | 765 | 33.61 | 0.0242
767.9 | 231.5 | 138.6588 | 1483.1933 | 4489.4515 | 2.6186 | 5.518 | 3.271 | 2.36 | 1.7456 | 7.1995 | 20.649 | 767.9 | 32.7672 | 33.2738 | 138.0797 | 137.5778 | 765.1 | 33.61 | 0.0242
768 | 227.8 | 140.0394 | 1483.1933 | 4472.5738 | 2.6165 | 5.508 | 3.264 | 2.36 | 1.6997 | 7.2888 | 19.2013 | 768 | 32.7672 | 33.2738 | 138.1266 | 137.5778 | 765.2 | 33.61 | 0.0121
768.1 | 227.9 | 140.6312 | 1483.1933 | 4472.5738 | 2.6051 | 5.528 | 3.257 | 2.37 | 1.7812 | 6.7394 | 20.5184 | 768.1 | 32.6673 | 33.2738 | 138.1266 | 137.5778 | 765.3 | 33.61 | 0.0121
768.2 | 221.9 | 141.4201 | 1478.9916 | 4464.135 | 2.5812 | 5.508 | 3.243 | 2.36 | 1.8336 | 7.0504 | 16.8937 | 768.2 | 32.6673 | 33.1717 | 138.0797 | 137.5778 | 765.4 | 33.61 | 0.0121
768.3 | 213.1 | 142.4063 | 1470.5882 | 4459.9156 | 2.5999 | 5.488 | 3.257 | 2.39 | 1.7628 | 6.4205 | 13.4866 | 768.3 | 32.6673 | 33.1717 | 138.0797 | 137.5778 | 765.5 | 33.61 | 0.0121
768.4 | 212.8 | 143.5897 | 1466.3866 | 4447.2574 | 2.6144 | 5.46 | 3.278 | 2.41 | 1.7063 | 6.2207 | 13.3016 | 768.4 | 32.6673 | 33.2738 | 138.1266 | 137.6228 | 765.6 | 33.6221 | 0.0242
768.5 | 219.8 | 144.5759 | 1466.3866 | 4434.5992 | 2.6051 | 5.44 | 3.292 | 2.38 | 1.6407 | 5.5602 | 12.028 | 768.5 | 32.5674 | 33.1717 | 138.0797 | 137.5778 | 765.7 | 33.6221 | 0.0242
768.6 | 213.7 | 144.7732 | 1462.1849 | 4426.1603 | 2.5926 | 5.446 | 3.313 | 2.38 | 1.4965 | 5.4716 | 10.5694 | 768.6 | 32.5674 | 33.1717 | 138.1266 | 137.6228 | 765.8 | 33.6221 | 0.0121
768.7 | 210.6 | 144.9704 | 1457.9832 | 4413.5021 | 2.6123 | 5.447 | 3.342 | 2.38 | 1.5088 | 5.4936 | 10.5259 | 768.7 | 32.5674 | 33.0697 | 138.0797 | 137.5778 | 765.9 | 33.6221 | 0.0121
768.8 | 210.4 | 144.9704 | 1453.7815 | 4405.0633 | 2.603 | 5.44 | 3.349 | 2.38 | 1.4412 | 5.9097 | 10.5259 | 768.8 | 32.4675 | 33.0697 | 138.1266 | 137.6228 | 766 | 33.6221 | 0.0121
768.9 | 210.2 | 144.9704 | 1449.5798 | 4383.9662 | 2.6352 | 5.461 | 3.342 | 2.39 | 1.3363 | 6.0429 | 9.7966 | 768.9 | 32.4675 | 33.0697 | 138.0328 | 137.5778 | 766.1 | 33.6342 | 0.0242
769 | 211 | 144.7732 | 1445.3782 | 4371.308 | 2.631 | 5.472 | 3.335 | 2.39 | 1.4477 | 6.9305 | 14.8799 | 769 | 32.4675 | 33.0697 | 138.0797 | 137.6228 | 766.2 | 33.6342 | 0.0242
769.1 | 223.4 | 144.5759 | 1441.1765 | 4354.4304 | 2.6342 | 5.47 | 3.335 | 2.39 | 1.4911 | 7.3081 | 18.6897 | 769.1 | 32.4675 | 33.0697 | 137.9858 | 137.6228 | 766.3 | 33.6342 | 0.0242
769.2 | 235.2 | 144.5759 | 1432.7731 | 4337.5527 | 2.6342 | 5.48 | 3.313 | 2.38 | 1.7164 | 7.5112 | 18.6026 | 769.2 | 32.4675 | 33.0697 | 137.9858 | 137.6228 | 766.4 | 33.6342 | 0.0242
769.3 | 239 | 144.7732 | 1428.5714 | 4312.2363 | 2.6331 | 5.518 | 3.306 | 2.37 | 1.7296 | 7.4666 | 20.7797 | 769.3 | 32.4675 | 32.9676 | 138.0328 | 137.6228 | 766.5 | 33.6342 | 0.0242
769.4 | 232.1 | 145.1677 | 1424.3697 | 4286.9198 | 2.5988 | 5.528 | 3.32 | 2.4 | 1.7296 | 7.0091 | 23.5009 | 769.4 | 32.4675 | 32.9676 | 138.0328 | 137.6228 | 766.6 | 33.6342 | 0.0121
769.5 | 229.9 | 145.1677 | 1415.9664 | 4274.2616 | 2.5885 | 5.532 | 3.327 | 2.41 | 1.7681 | 6.565 | 24.3608 | 769.5 | 32.4675 | 32.9676 | 137.9858 | 137.6228 | 766.7 | 33.6342 | 0.0121
769.6 | 219 | 144.9704 | 1411.7647 | 4253.1646 | 2.5864 | 5.521 | 3.327 | 2.42 | 1.7616 | 6.0323 | 24.3608 | 769.6 | 32.3676 | 32.9676 | 137.9858 | 137.6228 | 766.8 | 33.6463 | 0.0242
769.7 | 207.7 | 144.3787 | 1399.1597 | 4223.6287 | 2.5646 | 5.509 | 3.342 | 2.39 | 1.6842 | 5.4416 | 21.3239 | 769.7 | 32.4675 | 32.9676 | 137.9858 | 137.5778 | 766.9 | 33.6463 | 0.0242
769.8 | 205.7 | 144.7732 | 1394.958 | 4194.0928 | 2.577 | 5.508 | 3.349 | 2.37 | 1.6531 | 5.106 | 19.5605 | 769.8 | 32.3676 | 32.9676 | 138.0328 | 137.5778 | 767 | 33.6463 | 0.0242
769.9 | 216.7 | 145.1677 | 1386.5546 | 4172.9958 | 2.5656 | 5.478 | 3.349 | 2.34 | 1.4607 | 4.9029 | 18.9292 | 769.9 | 32.4675 | 32.9676 | 137.9858 | 137.6228 | 767.1 | 33.6463 | 0.0121
770 | 213.6 | 145.3649 | 1378.1513 | 4143.4599 | 2.5781 | 5.492 | 3.349 | 2.33 | 1.4803 | 4.9915 | 18.9292 | 770 | 32.3676 | 32.8655 | 138.0328 | 137.6228 | 767.2 | 33.6463 | 0.0121
770.1 | 224.1 | 145.1677 | 1365.5462 | 4105.4852 | 2.576 | 5.495 | 3.342 | 2.34 | 1.4221 | 4.9828 | 20.6055 | 770.1 | 32.3676 | 32.7635 | 137.9858 | 137.6228 | 767.3 | 33.6463 | 0.0121
770.2 | 232.5 | 144.3787 | 1357.1429 | 4067.5105 | 2.5895 | 5.506 | 3.335 | 2.33 | 1.4021 | 5.1773 | 18.3849 | 770.2 | 32.3676 | 32.7635 | 137.9858 | 137.6228 | 767.4 | 33.6584 | 0.0242
770.3 | 247.5 | 143.5897 | 1348.7395 | 4033.7553 | 2.5968 | 5.511 | 3.335 | 2.3 | 1.5368 | 5.9683 | 19.6585 | 770.3 | 32.3676 | 32.7635 | 137.9858 | 137.6228 | 767.5 | 33.6584 | 0.0242
770.4 | 271.6 | 143.1953 | 1331.9328 | 3987.3418 | 2.5781 | 5.511 | 3.327 | 2.28 | 1.6928 | 6.6475 | 24.1431 | 770.4 | 32.3676 | 32.7635 | 137.9858 | 137.6228 | 767.6 | 33.6584 | 0.0242
770.5 | 297.1 | 143.3925 | 1323.5294 | 3932.4895 | 2.5656 | 5.502 | 3.327 | 2.27 | 1.8279 | 7.4379 | 22.0967 | 770.5 | 32.2677 | 32.6614 | 137.9389 | 137.6228 | 767.7 | 33.6584 | 0.0242
770.6 | 312.1 | 143.9842 | 1306.7227 | 3890.2954 | 2.576 | 5.511 | 3.32 | 2.27 | 1.9327 | 8.9029 | 26.4508 | 770.6 | 32.2677 | 32.6614 | 137.9389 | 137.5778 | 767.8 | 33.6704 | 0.0242
770.7 | 338.1 | 144.5759 | 1289.916 | 3848.1013 | 2.5874 | 5.471 | 3.327 | 2.29 | 2.031 | 9.5687 | 27.9094 | 770.7 | 32.2677 | 32.6614 | 137.9389 | 137.5778 | 767.9 | 33.6584 | 0.0121
770.8 | 340.6 | 144.7732 | 1277.3109 | 3789.0295 | 2.5802 | 5.491 | 3.313 | 2.33 | 2.2059 | 10.3265 | 28.2686 | 770.8 | 32.2677 | 32.6614 | 137.9389 | 137.5778 | 768 | 33.6704 | 0.0242
770.9 | 327.8 | 144.9704 | 1260.5042 | 3725.7384 | 2.576 | 5.487 | 3.313 | 2.34 | 2.2611 | 10.493 | 30.3041 | 770.9 | 32.2677 | 32.4573 | 137.8919 | 137.5778 | 768.1 | 33.6704 | 0.0242
771 | 315.1 | 144.9704 | 1243.6975 | 3662.4473 | 2.5698 | 5.495 | 3.306 | 2.34 | 2.2574 | 10.6341 | 31.9369 | 771 | 32.2677 | 32.4573 | 137.8919 | 137.5778 | 768.2 | 33.6704 | 0.0242
771.1 | 306.7 | 145.7594 | 1222.6891 | 3607.5949 | 2.5739 | 5.473 | 3.32 | 2.37 | 2.1461 | 10.5902 | 29.7598 | 771.1 | 32.1678 | 32.4573 | 137.8919 | 137.5778 | 768.3 | 33.6825 | 0.0362
771.2 | 287.5 | 146.1538 | 1197.479 | 3535.865 | 2.5739 | 5.476 | 3.313 | 2.39 | 2.0289 | 10.1793 | 31.3926 | 771.2 | 32.1678 | 32.4573 | 137.8919 | 137.5778 | 768.4 | 33.6704 | 0.0121
771.3 | 274.1 | 143.9842 | 1180.6723 | 3451.4768 | 2.5885 | 5.476 | 3.32 | 2.42 | 1.9323 | 9.084 | 28.3557 | 771.3 | 32.0679 | 32.3552 | 137.8919 | 137.5778 | 768.5 | 33.6825 | 0.0242
771.4 | 254 | 138.856 | 1159.6639 | 3367.0886 | 2.5916 | 5.507 | 3.32 | 2.47 | 1.8717 | 8.263 | 26.6794 | 771.4 | 32.0679 | 32.3552 | 137.8919 | 137.5778 | 768.6 | 33.6704 | 0.0121
771.5 | 242.4 | 136.4892 | 1134.4538 | 3286.9198 | 2.5853 | 5.487 | 3.327 | 2.5 | 1.7623 | 8.2596 | 22.6845 | 771.5 | 32.0679 | 32.2531 | 137.8919 | 137.5778 | 768.7 | 33.6825 | 0.0242
771.6 | 227.8 | 137.8698 | 1105.042 | 3202.5316 | 2.5947 | 5.507 | 3.32 | 2.56 | 1.6948 | 7.7602 | 22.6845 | 771.6 | 31.968 | 32.1511 | 137.9389 | 137.5778 | 768.8 | 33.6704 | 0
771.7 | 213 | 137.8698 | 1079.8319 | 3105.4852 | 2.6113 | 5.497 | 3.32 | 2.59 | 1.6554 | 7.3161 | 21.2368 | 771.7 | 31.968 | 32.049 | 137.9858 | 137.5329 | 768.9 | 33.6704 | 0.0121
771.8 | 207.8 | 137.6726 | 1046.2185 | 3029.5359 | 2.5874 | 5.478 | 3.32 | 2.63 | 1.6292 | 6.8273 | 21.9661 | 771.8 | 31.968 | 32.049 | 138.0328 | 137.4879 | 769 | 33.6825 | 0.0121
771.9 | 209.4 | 137.6726 | 1021.0084 | 2953.5865 | 2.5947 | 5.467 | 3.32 | 2.7 | 1.6297 | 6.4891 | 21.694 | 771.9 | 31.968 | 31.8449 | 138.0328 | 137.5329 | 769.1 | 33.6825 | 0.0121
772 | 211.2 | 137.6726 | 987.395 | 2886.0759 | 2.576 | 5.467 | 3.306 | 2.72 | 1.6673 | 6.3858 | 21.8246 | 772 | 31.8681 | 31.8449 | 137.9858 | 137.5778 | 769.2 | 33.6825 | 0.0121
772.1 | 214.8 | 137.8698 | 962.1849 | 2814.346 | 2.577 | 5.46 | 3.299 | 2.74 | 1.6551 | 6.5943 | 23.8601 | 772.1 | 31.5684 | 31.7428 | 137.8919 | 137.6677 | 769.3 | 33.6825 | 0
772.2 | 218.9 | 137.6726 | 941.1765 | 2763.7131 | 2.5843 | 5.441 | 3.278 | 2.76 | 1.6747 | 6.284 | 26.0371 | 772.2 | 31.1688 | 31.7428 | 137.8449 | 137.6677 | 769.4 | 33.6946 | 0.0242
772.3 | 215 | 135.3057 | 924.3697 | 2717.2996 | 2.5885 | 5.42 | 3.257 | 2.79 | 1.6624 | 6.4924 | 27.3978 | 772.3 | 31.5684 | 31.6407 | 137.8919 | 137.6228 | 769.5 | 33.6946 | 0.0121
772.4 | 217.8 | 132.5444 | 907.563 | 2679.3249 | 2.5708 | 5.411 | 3.229 | 2.84 | 1.6747 | 6.254 | 26.5379 | 772.4 | 31.2687 | 31.6407 | 137.9858 | 137.5329 | 769.6 | 33.6946 | 0.0242
772.5 | 215.6 | 130.7692 | 903.3613 | 2641.3502 | 2.5687 | 5.382 | 3.202 | 2.84 | 1.701 | 6.2986 | 25.0793 | 772.5 | 31.4685 | 31.6407 | 138.0328 | 137.5329 | 769.7 | 33.6946 | 0.0121
772.6 | 208.5 | 130.7692 | 899.1597 | 2607.5949 | 2.5449 | 5.363 | 3.182 | 2.85 | 1.7398 | 5.971 | 21.7267 | 772.6 | 31.3686 | 31.9469 | 137.9389 | 137.5329 | 769.8 | 33.6946 | 0.0242
772.7 | 201.3 | 131.7554 | 899.1597 | 2590.7173 | 2.5594 | 5.363 | 3.156 | 2.87 | 1.7464 | 5.7939 | 20.9974 | 772.7 | 31.2687 | 31.5387 | 137.9389 | 137.5329 | 769.9 | 33.6946 | 0.0242
772.8 | 203.4 | 132.5444 | 903.3613 | 2582.2785 | 2.5615 | 5.353 | 3.124 | 2.87 | 1.8017 | 5.6687 | 18.2761 | 772.8 | 31.0689 | 31.6407 | 138.0328 | 137.443 | 770 | 33.6946 | 0.0121
772.9 | 199.2 | 131.7554 | 911.7647 | 2578.0591 | 2.575 | 5.334 | 3.105 | 2.91 | 1.7194 | 5.6494 | 16.6977 | 772.9 | 28.971 | 32.3552 | 138.0328 | 137.2631 | 770.1 | 33.7067 | 0.0242
773 | 197.6 | 130.572 | 924.3697 | 2582.2785 | 2.5729 | 5.333 | 3.092 | 2.92 | 1.8164 | 5.5795 | 14.7929 | 773 | 30.6693 | 31.1304 | 137.9858 | 137.2631 | 770.2 | 33.7067 | 0.0242
773.1 | 193 | 128.9941 | 941.1765 | 2590.7173 | 2.5812 | 5.352 | 3.073 | 2.91 | 1.7386 | 5.6407 | 14.9235 | 773.1 | 31.6683 | 31.9469 | 137.9389 | 137.2631 | 770.3 | 33.7067 | 0.0242
773.2 | 191.6 | 127.0217 | 957.9832 | 2616.0338 | 2.5822 | 5.324 | 3.073 | 2.88 | 1.78 | 5.4909 | 13.3451 | 773.2 | 31.8681 | 32.2531 | 137.9389 | 137.2631 | 770.4 | 33.7067 | 0.0121
773.3 | 188.2 | 125.2465 | 978.9916 | 2649.789 | 2.603 | 5.315 | 3.085 | 2.86 | 1.7145 | 5.4909 | 17.6992 | 773.3 | 31.7682 | 32.3552 | 137.8919 | 137.2631 | 770.5 | 33.7067 | 0.0121
773.4 | 182.8 | 124.2604 | 995.7983 | 2687.7637 | 2.5905 | 5.325 | 3.091 | 2.82 | 1.7133 | 5.3131 | 18.9727 | 773.4 | 31.7682 | 32.4573 | 137.8449 | 137.3081 | 770.6 | 33.7188 | 0.0242
773.5 | 187.5 | 123.2742 | 1021.0084 | 2721.519 | 2.5833 | 5.344 | 3.098 | 2.78 | 1.672 | 5.2519 | 18.4285 | 773.5 | 31.968 | 32.4573 | 137.8449 | 137.398 | 770.7 | 33.7067 | 0.0121
773.6 | 191.1 | 123.0769 | 1042.0168 | 2767.9325 | 2.604 | 5.406 | 3.13 | 2.75 | 1.6781 | 5.0854 | 16.3821 | 773.6 | 32.0679 | 32.4573 | 137.7979 | 137.398 | 770.8 | 33.7188 | 0.0242
773.7 | 202 | 123.6686 | 1063.0252 | 2822.7848 | 2.5843 | 5.426 | 3.163 | 2.72 | 1.606 | 4.9968 | 16.3821 | 773.7 | 32.0679 | 32.5593 | 137.7979 | 137.353 | 770.9 | 33.7188 | 0.0242
773.8 | 209.2 | 124.4576 | 1079.8319 | 2877.6371 | 2.5874 | 5.455 | 3.17 | 2.69 | 1.6519 | 5.0408 | 15.6528 | 773.8 | 32.0679 | 32.5593 | 137.7979 | 137.353 | 771 | 33.7188 | 0.0242
773.9 | 219.8 | 126.0355 | 1096.6387 | 2928.27 | 2.6009 | 5.486 | 3.21 | 2.67 | 1.5843 | 4.9995 | 15.6528 | 773.9 | 32.0679 | 32.4573 | 137.7979 | 137.398 | 771.1 | 33.7188 | 0.0121
774 | 220 | 127.8107 | 1113.4454 | 2974.6835 | 2.5968 | 5.467 | 3.251 | 2.64 | 1.5372 | 5.0774 | 12.6158 | 774 | 31.968 | 32.4573 | 137.7979 | 137.353 | 771.2 | 33.7188 | 0.0121
774.1 | 225.4 | 129.1913 | 1121.8487 | 3025.3165 | 2.6227 | 5.505 | 3.272 | 2.63 | 1.5646 | 5.2991 | 11.3423 | 774.1 | 31.968 | 32.4573 | 137.7979 | 137.353 | 771.3 | 33.7308 | 0.0242
774.2 | 221.1 | 130.572 | 1130.2521 | 3075.9494 | 2.6175 | 5.553 | 3.293 | 2.62 | 1.4893 | 5.3191 | 11.2117 | 774.2 | 31.968 | 32.4573 | 137.7979 | 137.353 | 771.4 | 33.7308 | 0.0242
774.3 | 219.9 | 132.1499 | 1138.6555 | 3105.4852 | 2.6072 | 5.553 | 3.32 | 2.61 | 1.5524 | 5.993 | 14.8364 | 774.3 | 31.968 | 32.4573 | 137.8449 | 137.353 | 771.5 | 33.7308 | 0.0242
774.4 | 217.5 | 134.714 | 1138.6555 | 3135.0211 | 2.6103 | 5.563 | 3.32 | 2.61 | 1.4783 | 6.6509 | 14.7058 | 774.4 | 31.8681 | 32.3552 | 137.8919 | 137.2631 | 771.6 | 33.7308 | 0.0121
774.5 | 222.4 | 136.2919 | 1142.8571 | 3164.557 | 2.5895 | 5.52 | 3.306 | 2.61 | 1.5503 | 6.3406 | 14.7058 | 774.5 | 31.8681 | 32.4573 | 137.8919 | 137.2631 | 771.7 | 33.7308 | 0.0242
774.6 | 226.8 | 136.8836 | 1142.8571 | 3177.2152 | 2.5895 | 5.5 | 3.285 | 2.62 | 1.6027 | 6.6648 | 14.1071 | 774.6 | 31.8681 | 32.3552 | 137.8919 | 137.2631 | 771.8 | 33.7308 | 0.0121
774.7 | 241.7 | 136.6864 | 1138.6555 | 3177.2152 | 2.5999 | 5.48 | 3.271 | 2.59 | 1.6456 | 6.6648 | 13.4213 | 774.7 | 31.7682 | 32.3552 | 137.8919 | 137.398 | 771.9 | 33.7429 | 0.0242
774.8 | 250.7 | 136.4892 | 1138.6555 | 3181.4346 | 2.5802 | 5.469 | 3.278 | 2.59 | 1.5801 | 7.109 | 14.1506 | 774.8 | 31.7682 | 32.2531 | 137.8919 | 137.443 | 772 | 33.7429 | 0.0242
774.9 | 255.4 | 137.2781 | 1134.4538 | 3172.9958 | 2.5635 | 5.498 | 3.278 | 2.59 | 1.6292 | 7.1922 | 13.4649 | 774.9 | 31.7682 | 32.2531 | 137.8449 | 137.443 | 772.1 | 33.7429 | 0.0242
775 | 251.3 | 138.4615 | 1130.2521 | 3151.8987 | 2.5407 | 5.48 | 3.299 | 2.6 | 1.6583 | 6.9345 | 13.2472 | 775 | 31.7682 | 32.2531 | 137.8449 | 137.443 | 772.2 | 33.7429 | 0.0242
775.1 | 242.8 | 140.0394 | 1121.8487 | 3130.8017 | 2.5563 | 5.45 | 3.32 | 2.62 | 1.8044 | 6.8093 | 13.3778 | 775.1 | 31.7682 | 32.1511 | 137.8919 | 137.4879 | 772.3 | 33.7429 | 0.0121
775.2 | 232 | 141.2229 | 1113.4454 | 3113.9241 | 2.576 | 5.45 | 3.335 | 2.67 | 1.6997 | 7.342 | 14.8364 | 775.2 | 31.7682 | 32.1511 | 137.9389 | 137.4879 | 772.4 | 33.755 | 0.0242
775.3 | 222.7 | 140.6312 | 1096.6387 | 3088.6076 | 2.5687 | 5.431 | 3.335 | 2.68 | 1.7456 | 7.4339 | 16.1099 | 775.3 | 31.7682 | 32.1511 | 137.9389 | 137.5329 | 772.5 | 33.755 | 0.0242
775.4 | 224.9 | 141.6174 | 1088.2353 | 3054.8523 | 2.5822 | 5.412 | 3.342 | 2.73 | 1.7149 | 7.6004 | 17.4706 | 775.4 | 31.6683 | 32.049 | 137.9389 | 137.5778 | 772.6 | 33.755 | 0.0242
775.5 | 223.2 | 143.1953 | 1079.8319 | 3037.9747 | 2.5812 | 5.402 | 3.327 | 2.74 | 1.7149 | 6.846 | 17.4706 | 775.5 | 31.6683 | 32.1511 | 137.9389 | 137.5778 | 772.7 | 33.755 | 0.0242
775.6 | 229.7 | 145.1677 | 1063.0252 | 3008.4388 | 2.575 | 5.402 | 3.32 | 2.76 | 1.669 | 6.7428 | 19.0163 | 775.6 | 31.4685 | 31.9469 | 137.9858 | 137.6228 | 772.8 | 33.755 | 0.0242
775.7 | 236.1 | 147.3373 | 1054.6218 | 2974.6835 | 2.5583 | 5.363 | 3.306 | 2.79 | 1.6505 | 6.6595 | 18.3305 | 775.7 | 31.4685 | 31.8449 | 138.0328 | 137.7126 | 772.9 | 33.7671 | 0.0242
775.8 | 242 | 148.1262 | 1042.0168 | 2940.9283 | 2.5625 | 5.334 | 3.306 | 2.85 | 1.6505 | 6.4817 | 17.6012 | 775.8 | 31.4685 | 31.8449 | 138.0328 | 137.8024 | 773 | 33.755 | 0.0121
775.9 | 245 | 150.8876 | 1029.4118 | 2911.3924 | 2.5646 | 5.353 | 3.291 | 2.89 | 1.7214 | 6.7368 | 19.4626 | 775.9 | 31.4685 | 31.8449 | 138.0797 | 137.8024 | 773.1 | 33.755 | 0.0121
776 | 262.8 | 155.4241 | 1021.0084 | 2873.4177 | 2.5656 | 5.383 | 3.291 | 2.92 | 1.6416 | 7.1529 | 19.4626 | 776 | 31.3686 | 31.7428 | 138.0797 | 137.8473 | 773.2 | 33.7671 | 0.0242
776.1 | 269.6 | 160.9467 | 1012.605 | 2835.443 | 2.5791 | 5.412 | 3.291 | 2.98 | 1.7767 | 6.8619 | 20.1483 | 776.1 | 31.2687 | 31.8449 | 138.1266 | 137.8922 | 773.3 | 33.7671 | 0.0242
776.2 | 271.8 | 165.6805 | 1004.2017 | 2801.6878 | 2.6123 | 5.393 | 3.291 | 2.99 | 1.8619 | 7.5718 | 20.1483 | 776.2 | 31.4685 | 31.7428 | 138.1266 | 137.8922 | 773.4 | 33.7671 | 0.0121
776.3 | 273.9 | 168.4418 | 995.7983 | 2776.3713 | 2.604 | 5.412 | 3.284 | 3.03 | 2.0184 | 7.4666 | 19.9633 | 776.3 | 31.2687 | 31.7428 | 138.1736 | 137.8922 | 773.5 | 33.7791 | 0.0242
776.4 | 277.7 | 169.0335 | 987.395 | 2742.616 | 2.6269 | 5.412 | 3.277 | 3.12 | 2.0274 | 7.8521 | 18.6897 | 776.4 | 31.3686 | 31.7428 | 138.1736 | 137.9371 | 773.6 | 33.7671 | 0.0121
776.5 | 272.7 | 168.6391 | 978.9916 | 2717.2996 | 2.6144 | 5.385 | 3.271 | 3.2 | 2.0298 | 7.9127 | 20.4422 | 776.5 | 31.3686 | 31.6407 | 138.1736 | 137.9371 | 773.7 | 33.7791 | 0.0242
776.6 | 271.6 | 167.2584 | 974.7899 | 2700.4219 | 2.602 | 5.385 | 3.25 | 3.28 | 2.103 | 7.3021 | 17.8516 | 776.6 | 31.3686 | 31.7428 | 138.1736 | 137.982 | 773.8 | 33.7791 | 0.0242
776.7 | 261.5 | 166.4694 | 962.1849 | 2666.6667 | 2.6051 | 5.375 | 3.229 | 3.35 | 2.1501 | 6.7055 | 17.3073 | 776.7 | 31.3686 | 31.6407 | 138.2205 | 137.982 | 773.9 | 33.7791 | 0.0121
776.8 | 257.9 | 167.0611 | 957.9832 | 2649.789 | 2.603 | 5.328 | 3.183 | 3.43 | 2.0641 | 6.9552 | 17.3073 | 776.8 | 31.3686 | 31.6407 | 138.2674 | 138.0717 | 774 | 33.7791 | 0.0242
776.9 | 255.4 | 166.6667 | 957.9832 | 2632.9114 | 2.6051 | 5.271 | 3.138 | 3.55 | 2.0902 | 7.133 | 18.0366 | 776.9 | 31.2687 | 31.6407 | 138.2674 | 138.1166 | 774.1 | 33.7791 | 0.0242
777 | 245.9 | 165.286 | 949.5798 | 2607.5949 | 2.5905 | 5.242 | 3.087 | 3.6 | 2.0534 | 7.2162 | 17.3617 | 777 | 31.2687 | 31.6407 | 138.3143 | 138.1614 | 774.2 | 33.7912 | 0.0242
777.1 | 234.6 | 163.9053 | 945.3782 | 2586.4979 | 2.5739 | 5.216 | 3.032 | 3.73 | 2.1426 | 6.7474 | 16.5998 | 777.1 | 31.2687 | 31.5387 | 138.3612 | 138.2062 | 774.3 | 33.7912 | 0.0242
777.2 | 243.4 | 158.9744 | 941.1765 | 2565.4008 | 2.5677 | 5.162 | 2.956 | 3.81 | 2.042 | 6.7314 | 15.5766 | 777.2 | 31.1688 | 31.5387 | 138.4081 | 138.2062 | 774.4 | 33.7912 | 0.0242
777.3 | 249.3 | 149.5069 | 936.9748 | 2544.3038 | 2.5646 | 5.128 | 2.901 | 3.88 | 1.9749 | 7.2588 | 17.4815 | 777.3 | 31.2687 | 31.5387 | 138.5019 | 138.2511 | 774.5 | 33.7912 | 0.0121
777.4 | 257.6 | 139.645 | 928.5714 | 2531.6456 | 2.5469 | 5.128 | 2.851 | 3.98 | 1.929 | 7.3474 | 22.5648 | 777.4 | 31.2687 | 31.4366 | 138.5019 | 138.2511 | 774.6 | 33.7912 | 0.0242
777.5 | 275 | 136.6864 | 924.3697 | 2510.5485 | 2.5428 | 5.11 | 2.803 | 4.09 | 1.9842 | 7.8048 | 19.8435 | 777.5 | 31.1688 | 31.4366 | 138.5019 | 138.2511 | 774.7 | 33.7912 | 0.0121
777.6 | 294.4 | 135.3057 | 915.9664 | 2497.8903 | 2.5428 | 5.102 | 2.771 | 4.16 | 1.9724 | 7.9633 | 20.3442 | 777.6 | 31.1688 | 31.4366 | 138.5487 | 138.2511 | 774.8 | 33.8033 | 0.0242
777.7 | 304.6 | 134.9112 | 911.7647 | 2472.5738 | 2.5698 | 5.077 | 2.761 | 4.32 | 2.0166 | 8.2077 | 24.0996 | 777.7 | 31.0689 | 31.4366 | 138.5487 | 138.2511 | 774.9 | 33.7912 | 0.0121
777.8 | 301 | 134.9112 | 903.3613 | 2447.2574 | 2.5615 | 5.07 | 2.756 | 4.41 | 1.986 | 8.3742 | 24.0996 | 777.8 | 31.1688 | 31.3345 | 138.5019 | 138.2511 | 775 | 33.8033 | 0.0242
777.9 | 293 | 134.9112 | 894.958 | 2430.3797 | 2.5687 | 5.027 | 2.751 | 4.54 | 2.1039 | 8.5073 | 25.3296 | 777.9 | 31.0689 | 31.3345 | 138.5019 | 138.2511 | 775.1 | 33.8033 | 0.0242
778 | 283 | 134.714 | 886.5546 | 2400.8439 | 2.5687 | 5.036 | 2.756 | 4.62 | 2.1285 | 8.6325 | 26.0154 | 778 | 31.0689 | 31.2325 | 138.5019 | 138.2062 | 775.2 | 33.8033 | 0.0121
778.1 | 279.4 | 134.5168 | 882.3529 | 2383.9662 | 2.5615 | 5.043 | 2.751 | 4.71 | 2.135 | 9.0767 | 19.4843 | 778.1 | 30.969 | 31.2325 | 138.455 | 138.1614 | 775.3 | 33.8033 | 0.0121
778.2 | 276.7 | 133.925 | 873.9496 | 2354.4304 | 2.5812 | 5.052 | 2.741 | 4.82 | 2.2554 | 8.9049 | 22.4233 | 778.2 | 30.969 | 31.2325 | 138.455 | 138.1614 | 775.4 | 33.8154 | 0.0242
778.3 | 293 | 132.7416 | 865.5462 | 2337.5527 | 2.5718 | 5.027 | 2.731 | 4.84 | 2.2492 | 8.4887 | 23.0982 | 778.3 | 30.969 | 31.2325 | 138.4081 | 138.1614 | 775.5 | 33.8154 | 0.0242
778.4 | 294.1 | 131.9527 | 861.3445 | 2320.6751 | 2.5957 | 4.996 | 2.726 | 4.87 | 2.223 | 8.2663 | 23.0982 | 778.4 | 30.969 | 31.2325 | 138.455 | 138.1614 | 775.6 | 33.8033 | 0.0121
778.5 | 297.5 | 134.5168 | 852.9412 | 2295.3587 | 2.5957 | 4.963 | 2.707 | 4.9 | 2.1937 | 8.2736 | 28.1706 | 778.5 | 30.969 | 31.2325 | 138.4081 | 138.1166 | 775.7 | 33.8154 | 0.0242
778.6 | 293.3 | 135.7002 | 848.7395 | 2274.2616 | 2.6113 | 4.98 | 2.712 | 4.75 | 2.161 | 8.3182 | 25.4929 | 778.6 | 30.969 | 31.1304 | 138.3612 | 138.1166 | 775.8 | 33.8154 | 0.0121
778.7 | 289.5 | 137.0809 | 844.5378 | 2261.6034 | 2.5905 | 4.987 | 2.727 | 4.71 | 2.2224 | 7.9433 | 24.1323 | 778.7 | 30.7692 | 31.1304 | 138.3612 | 138.1166 | 775.9 | 33.8154 | 0.0242
778.8 | 276.5 | 138.4615 | 840.3361 | 2236.2869 | 2.5978 | 4.987 | 2.742 | 4.56 | 2.2879 | 7.677 | 25.58 | 778.8 | 30.8691 | 31.1304 | 138.3143 | 138.1166 | 776 | 33.8154 | 0.0121
778.9 | 275.4 | 140.2367 | 831.9328 | 2219.4093 | 2.5781 | 4.977 | 2.757 | 4.5 | 2.2945 | 7.4106 | 23.403 | 778.9 | 30.8691 | 31.1304 | 138.2674 | 138.1166 | 776.1 | 33.8275 | 0.0242
779 | 270.6 | 140.0394 | 831.9328 | 2198.3122 | 2.5532 | 4.961 | 2.776 | 4.47 | 2.2822 | 7.4106 | 21.3674 | 779 | 30.969 | 31.1304 | 138.2674 | 138.1166 | 776.2 | 33.8275 | 0.0242
779.1 | 268.3 | 140.0394 | 823.5294 | 2177.2152 | 2.5656 | 4.952 | 2.781 | 4.38 | 2.2765 | 7.4719 | 16.2515 | 779.1 | 30.969 | 31.1304 | 138.2674 | 137.982 | 776.3 | 33.8275 | 0.0242
779.2 | 264.9 | 140.6312 | 823.5294 | 2172.9958 | 2.5791 | 4.968 | 2.781 | 4.38 | 2.3258 | 7.101 | 12.6703 | 779.2 | 30.8691 | 31.1304 | 138.2674 | 137.9371 | 776.4 | 33.8275 | 0.0121
779.3 | 267.6 | 141.6174 | 819.3277 | 2139.2405 | 2.5874 | 4.992 | 2.781 | 4.29 | 2.2725 | 6.3492 | 16.0229 | 779.3 | 30.7692 | 31.1304 | 138.2674 | 137.8922 | 776.5 | 33.8275 | 0.0121
779.4 | 265.4 | 141.8146 | 819.3277 | 2139.2405 | 2.5988 | 5.016 | 2.792 | 4.33 | 2.2209 | 6.3379 | 16.2406 | 779.4 | 30.8691 | 31.0283 | 138.3143 | 137.8922 | 776.6 | 33.8275 | 0.0242
779.5 | 270.6 | 142.0118 | 815.1261 | 2118.1435 | 2.5947 | 5.024 | 2.802 | 4.41 | 2.16 | 6.5017 | 19.5061 | 779.5 | 30.969 | 31.0283 | 138.3612 | 137.8024 | 776.7 | 33.8395 | 0.0242
779.6 | 274 | 142.4063 | 806.7227 | 2105.4852 | 2.5978 | 5.024 | 2.812 | 4.47 | 2.0822 | 7.0231 | 20.7797 | 779.6 | 30.8691 | 30.9263 | 138.4081 | 137.7126 | 776.8 | 33.8395 | 0.0242
779.7 | 281.1 | 142.4063 | 806.7227 | 2105.4852 | 2.6072 | 5.04 | 2.828 | 4.62 | 2.0945 | 7.1063 | 20.0939 | 779.7 | 30.7692 | 31.0283 | 138.5019 | 137.443 | 776.9 | 33.8395 | 0.0242
779.8 | 284.3 | 142.8008 | 798.3193 | 2088.6076 | 2.603 | 5.06 | 2.844 | 4.68 | 2.1723 | 6.6455 | 22.3144 | 779.8 | 30.5694 | 30.9263 | 138.5956 | 137.1731 | 777 | 33.8395 | 0.0242
779.9 | 289.8 | 142.998 | 794.1176 | 2075.9494 | 2.5885 | 5.076 | 2.844 | 4.69 | 2.1338 | 7.3001 | 23.5445 | 779.9 | 30.7692 | 30.9263 | 138.6425 | 136.993 | 777.1 | 33.8395 | 0.0121
780 | 289.1 | 143.5897 | 794.1176 | 2071.73 | 2.5822 | 5.076 | 2.849 | 4.7 | 2.2137 | 8.0492 | 21.509 | 780 | 30.7692 | 30.9263 | 138.7361 | 136.8579 | 777.2 | 33.8516 | 0.0242
780.1 | 292.8 | 144.5759 | 789.916 | 2046.4135 | 2.5677 | 5.067 | 2.854 | 4.75 | 2.3267 | 8.6019 | 19.2449 | 780.1 | 30.6693 | 30.9263 | 138.783 | 136.7226 | 777.3 | 33.8516 | 0.0242
780.2 | 281.4 | 145.1677 | 789.916 | 2042.1941 | 2.575 | 5.067 | 2.854 | 4.88 | 2.3876 | 8.2603 | 14.5316 | 780.2 | 30.6693 | 30.9263 | 138.8298 | 136.6325 | 777.4 | 33.8516 | 0.0242
780.3 | 274.1 | 145.7594 | 785.7143 | 2025.3165 | 2.577 | 5.067 | 2.849 | 4.9 | 2.4655 | 7.8721 | 13.2581 | 780.3 | 30.6693 | 30.9263 | 138.9234 | 136.5423 | 777.5 | 33.8516 | 0.0242
780.4 | 272.6 | 144.7732 | 781.5126 | 2008.4388 | 2.549 | 5.059 | 2.849 | 4.99 | 2.4655 | 8.2463 | 15.9793 | 780.4 | 30.7692 | 30.9263 | 138.9703 | 136.4972 | 777.6 | 33.8516 | 0.0242
780.5 | 269 | 143.5897 | 781.5126 | 2000 | 2.5469 | 5.051 | 2.849 | 5.03 | 2.3016 | 9.082 | 15.7943 | 780.5 | 30.7692 | 30.8242 | 139.0171 | 136.452 | 777.7 | 33.8516 | 0.0121
780.6 | 262.6 | 143.5897 | 773.1092 | 1983.1224 | 2.5511 | 5.051 | 2.849 | 5.06 | 2.3324 | 8.8323 | 12.3873 | 780.6 | 30.5694 | 30.8242 | 139.0171 | 136.452 | 777.8 | 33.8516 | 0.0121
780.7 | 272 | 143.787 | 768.9076 | 1974.6835 | 2.5324 | 5.034 | 2.854 | 5.16 | 2.2992 | 8.5686 | 13.2472 | 780.7 | 30.6693 | 30.8242 | 139.0171 | 136.4069 | 777.9 | 33.8516 | 0.0121
780.8 | 267.9 | 144.7732 | 760.5042 | 1962.0253 | 2.5147 | 5.042 | 2.859 | 5.25 | 2.2439 | 7.9027 | 12.5723 | 780.8 | 30.5694 | 30.7221 | 139.0638 | 136.4069 | 778 | 33.8637 | 0.0242
780.9 | 262.7 | 145.5621 | 760.5042 | 1932.4895 | 2.521 | 5.042 | 2.865 | 5.38 | 2.0999 | 8.2137 | 14.02 | 780.9 | 30.5694 | 30.7221 | 139.1574 | 136.3618 | 778.1 | 33.8516 | 0.0121
781 | 258.9 | 147.5345 | 752.1008 | 1928.27 | 2.5199 | 5.035 | 2.865 | 5.41 | 1.9914 | 7.8528 | 16.6542 | 781 | 30.5694 | 30.6201 | 139.1574 | 136.3618 | 778.2 | 33.8637 | 0.0121
781.1 | 259.5 | 147.5345 | 747.8992 | 1894.5148 | 2.521 | 5.035 | 2.859 | 5.53 | 1.9408 | 6.9711 | 15.1303 | 781.1 | 30.5694 | 30.518 | 139.251 | 136.3618 | 778.3 | 33.8637 | 0.0121
781.2 | 244.3 | 146.7456 | 739.4958 | 1873.4177 | 2.5272 | 5.018 | 2.854 | 5.66 | 1.9408 | 6.7128 | 13.8567 | 781.2 | 30.5694 | 30.518 | 139.251 | 136.3166 | 778.4 | 33.8637 | 0.0121
781.3 | 246.6 | 145.7594 | 731.0924 | 1852.3207 | 2.523 | 5.002 | 2.854 | 5.81 | 1.8437 | 6.5297 | 17.4815 | 781.3 | 30.5694 | 30.518 | 139.2977 | 136.3166 | 778.5 | 33.8637 | 0.0121
781.4 | 243.2 | 145.1677 | 718.4874 | 1818.5654 | 2.5521 | 4.979 | 2.838 | 5.93 | 1.8707 | 6.5849 | 16.6215 | 781.4 | 30.4695 | 30.518 | 139.3445 | 136.2715 | 778.6 | 33.8758 | 0.0242
781.5 | 250 | 145.7594 | 710.084 | 1789.0295 | 2.576 | 4.948 | 2.828 | 6.15 | 1.7908 | 6.6262 | 18.6571 | 781.5 | 30.3696 | 30.3139 | 139.3445 | 136.2715 | 778.7 | 33.8758 | 0.0242
781.6 | 244.8 | 146.7456 | 697.479 | 1763.7131 | 2.5656 | 4.918 | 2.807 | 6.3 | 1.8923 | 6.5736 | 19.8871 | 781.6 | 30.3696 | 30.2118 | 139.3912 | 136.2715 | 778.8 | 33.8758 | 0.0242
781.7 | 256.1 | 147.5345 | 689.0756 | 1725.7384 | 2.5646 | 4.863 | 2.787 | 6.57 | 1.8566 | 7.0677 | 19.4299 | 781.7 | 30.2697 | 30.2118 | 139.3445 | 136.2263 | 778.9 | 33.8758 | 0.0242
781.8 | 257.5 | 148.7179 | 676.4706 | 1704.6414 | 2.5625 | 4.819 | 2.756 | 6.91 | 1.9011 | 7.4086 | 21.6396 | 781.8 | 30.0699 | 30.1097 | 139.4379 | 136.2263 | 779 | 33.8758 | 0.0121
781.9 | 269.7 | 149.1124 | 663.8655 | 1662.4473 | 2.5552 | 4.783 | 2.736 | 7.31 | 2.0179 | 7.1676 | 22.9131 | 781.9 | 30.0699 | 30.0077 | 139.4847 | 136.2715 | 779.1 | 33.8758 | 0.0242
782 | 275.3 | 149.3097 | 651.2605 | 1628.692 | 2.5324 | 4.72 | 2.703 | 7.69 | 2.0769 | 7.922 | 23.6424 | 782 | 29.97 | 29.9056 | 139.4379 | 136.2263 | 779.2 | 33.8758 | 0.0121
782.1 | 290.5 | 149.3097 | 642.8571 | 1594.9367 | 2.5376 | 4.671 | 2.675 | 8.01 | 2.014 | 8.3628 | 24.154 | 782.1 | 29.97 | 29.9056 | 139.4847 | 136.2263 | 779.3 | 33.8879 | 0.0242
782.2 | 292.8 | 149.7041 | 626.0504 | 1552.7426 | 2.5449 | 4.617 | 2.642 | 8.24 | 1.964 | 8.6125 | 25.7868 | 782.2 | 29.97 | 29.8035 | 139.4847 | 136.1812 | 779.4 | 33.8879 | 0.0242
782.3 | 299.4 | 150.8876 | 617.6471 | 1518.9873 | 2.5459 | 4.576 | 2.611 | 8.58 | 2.0317 | 8.2376 | 24.4262 | 782.3 | 29.8701 | 29.8035 | 139.4847 | 136.2263 | 779.5 | 33.8879 | 0.0242
782.4 | 307.5 | 152.2682 | 605.042 | 1485.2321 | 2.5168 | 4.524 | 2.583 | 8.88 | 2.1288 | 8.3682 | 24.8833 | 782.4 | 29.7702 | 29.5994 | 139.4847 | 136.3166 | 779.6 | 33.8999 | 0.0242
782.5 | 298.8 | 153.6489 | 592.437 | 1443.038 | 2.5137 | 4.48 | 2.54 | 9.22 | 2.1533 | 8.4514 | 21.4763 | 782.5 | 29.6703 | 29.4973 | 139.4847 | 136.3166 | 779.7 | 33.8999 | 0.0242
782.6 | 293.5 | 154.2406 | 584.0336 | 1413.5021 | 2.494 | 4.447 | -999 | 9.57 | 2.1349 | 9.2005 | 26.9188 | 782.6 | 29.4705 | 29.4973 | 139.5314 | 136.3618 | 779.8 | 33.8999 | 0.0242
782.7 | 298.2 | 153.2544 | 571.4286 | 1383.9662 | 2.4784 | 4.416 | -999 | 9.79 | 2.089 | 8.4907 | 26.1895 | 782.7 | 29.3706 | 29.2932 | 139.5314 | 136.452 | 779.9 | 33.8999 | 0.0242
782.8 | 305.6 | 153.8462 | 554.6218 | 1345.9916 | 2.4722 | 4.397 | -999 | 10.02 | 2.158 | 8.0086 | 26.3528 | 782.8 | 29.2707 | 29.2932 | 139.4847 | 136.452 | 780 | 33.912 | 0.0362
782.9 | 294 | 154.0434 | 546.2185 | 1316.4557 | 2.469 | 4.379 | -999 | 10.06 | 2.1896 | 8.0086 | 22.6845 | 782.9 | 29.0709 | 29.1911 | 139.5314 | 136.4972 | 780.1 | 33.912 | 0.0362
783 | 302.1 | 153.6489 | 533.6134 | 1286.9198 | 2.4794 | 4.373 | -999 | 10.24 | 2.2367 | 8.2137 | 24.2629 | 783 | 29.0709 | 29.0891 | 139.4847 | 136.5423 | 780.2 | 33.8999 | 0.0242
783.1 | 304.5 | 152.6627 | 521.0084 | 1248.9451 | 2.468 | 4.384 | -999 | 10.48 | 2.1546 | 8.2889 | 24.0234 | 783.1 | 28.8711 | 28.987 | 139.4847 | 136.5874 | 780.3 | 33.912 | 0.0242
783.2 | 308.2 | 152.071 | 508.4034 | 1223.6287 | 2.468 | 4.384 | -999 | 10.52 | 2.1345 | 8.1025 | 25.5691 | 783.2 | 28.971 | 28.987 | 139.4847 | 136.5874 | 780.4 | 33.912 | 0.0242
783.3 | 305 | 151.8738 | 500 | 1206.7511 | 2.4607 | 4.402 | -999 | 10.56 | 2.2021 | 8.0192 | 22.1729 | 783.3 | 28.8711 | 28.987 | 139.4847 | 136.5874 | 780.5 | 33.9241 | 0.0362
783.4 | 309.5 | 152.86 | 487.395 | 1177.2152 | 2.4888 | 4.42 | -999 | 10.51 | 2.3659 | 8.3242 | 26.0371 | 783.4 | 28.6713 | 28.8849 | 139.4847 | 136.7226 | 780.6 | 33.9241 | 0.0242
783.5 | 310.2 | 154.4379 | 483.1933 | 1156.1181 | 2.4867 | 4.432 | -999 | 10.23 | 2.3351 | 8.8236 | 28.0835 | 783.5 | 28.4715 | 28.7829 | 139.4379 | 136.7226 | 780.7 | 33.912 | 0.0121
783.6 | 317.4 | 154.4379 | 474.7899 | 1143.4599 | 2.5044 | 4.45 | -999 | 10.05 | 2.4826 | 8.8656 | 28.7584 | 783.6 | 28.5714 | 28.7829 | 139.3912 | 136.7677 | 780.8 | 33.9241 | 0.0242
783.7 | 314.6 | 154.6351 | 470.5882 | 1122.3629 | 2.5106 | 4.45 | -999 | 9.71 | 2.3986 | 9.0767 | 27.1801 | 783.7 | 28.6713 | 28.7829 | 139.3445 | 136.6325 | 780.9 | 33.9241 | 0.0242
783.8 | 305.8 | 155.0296 | 466.3866 | 1101.2658 | 2.5075 | 4.481 | -999 | 9.43 | 2.4163 | 9.6253 | 26.244 | 783.8 | 28.7712 | 28.5787 | 139.3445 | 136.6776 | 781 | 33.9241 | 0.0121
783.9 | 309.8 | 155.6213 | 466.3866 | 1097.0464 | 2.4971 | 4.5 | -999 | 9.11 | 2.4856 | 10.0195 | 26.7447 | 783.9 | 28.8711 | 28.7829 | 139.3445 | 136.6776 | 781.1 | 33.9241 | 0.0121
784 | 314.7 | 155.8185 | 457.9832 | 1075.9494 | 2.4971 | 4.507 | -999 | 8.7 | 2.4917 | 10.0195 | 26.7447 | 784 | 28.971 | 28.7829 | 139.3445 | 136.6776 | 781.2 | 33.9241 | 0.0242
784.1 | 319.7 | 155.4241 | 457.9832 | 1063.2911 | 2.5241 | 4.526 | -999 | 8.55 | 2.5531 | 9.895 | 22.6628 | 784.1 | 28.8711 | 28.7829 | 139.3445 | 136.6776 | 781.3 | 33.9241 | 0.0121
784.2 | 319.7 | 155.0296 | 457.9832 | 1063.2911 | 2.5345 | 4.532 | -999 | 8.26 | 2.5593 | 9.8118 | 24.0234 | 784.2 | 28.8711 | 28.7829 | 139.3445 | 136.7226 | 781.4 | 33.9362 | 0.0242
784.3 | 337 | 154.6351 | 457.9832 | 1050.6329 | 2.5324 | 4.559 | -999 | 7.98 | 2.5163 | 9.9782 | 28.7911 | 784.3 | 28.4715 | 28.7829 | 139.2977 | 136.6776 | 781.5 | 33.9362 | 0.0121
784.4 | 347.6 | 154.2406 | 457.9832 | 1042.1941 | 2.5075 | 4.579 | -999 | 7.95 | 2.5019 | 10.433 | 31.0987 | 784.4 | 28.5714 | 28.8849 | 139.3445 | 136.6776 | 781.6 | 33.9362 | 0.0121
784.5 | 353 | 154.2406 | 453.7815 | 1046.4135 | 2.5095 | 4.621 | -999 | 7.73 | 2.5601 | 9.8091 | 34.3207 | 784.5 | 28.6713 | 28.6808 | 139.2977 | 136.6776 | 781.7 | 33.9362 | 0.0242
784.6 | 350 | 156.4103 | 453.7815 | 1037.9747 | 2.4981 | 4.654 | -999 | 7.63 | 2.5344 | 10.509 | 32.8294 | 784.6 | 28.6713 | 28.7829 | 139.2977 | 136.6776 | 781.8 | 33.9362 | 0.0121
784.7 | 357.3 | 160.5523 | 457.9832 | 1029.5359 | 2.4867 | 4.681 | -999 | 7.57 | 2.5528 | 10.4257 | 31.4688 | 784.7 | 28.6713 | 28.7829 | 139.3912 | 136.4972 | 781.9 | 33.9483 | 0.0242
784.8 | 357.1 | 161.3412 | 457.9832 | 1029.5359 | 2.5116 | 4.695 | -999 | 7.56 | 2.439 | 10.467 | 31.6865 | 784.8 | 28.7712 | 28.7829 | 139.3445 | 136.4972 | 782 | 33.9362 | 0.0121
784.9 | 346.5 | 152.2682 | 453.7815 | 1029.5359 | 2.5147 | 4.715 | -999 | 7.57 | 2.611 | 10.467 | 30.3259 | 784.9 | 29.0709 | 28.6808 | 139.3445 | 136.452 | 782.1 | 33.9483 | 0.0242
785 | 343.4 | 146.5483 | 453.7815 | 1021.097 | 2.5158 | 4.745 | -999 | 7.35 | 2.6602 | 10.3005 | 27.6046 | 785 | 29.2707 | 28.6808 | 139.3445 | 136.4972 | 782.2 | 33.9483 | 0.0242
785.1 | 338 | 153.2544 | 453.7815 | 1025.3165 | 2.5282 | 4.787 | -999 | 7.3 | 2.7543 | 9.8877 | 27.3325 | 785.1 | 29.2707 | 28.7829 | 139.2977 | 136.452 | 782.3 | 33.9483 | 0.0242
785.2 | 338.3 | 159.9606 | 453.7815 | 1025.3165 | 2.5469 | 4.809 | -999 | 7.21 | 2.7825 | 10.2373 | 25.6888 | 785.2 | 29.2707 | 28.7829 | 139.3445 | 136.452 | 782.4 | 33.9483 | 0.0121
785.3 | 330.8 | 163.7081 | 449.5798 | 1016.8776 | 2.5583 | 4.847 | -999 | 7.02 | 2.7718 | 9.7652 | 27.3978 | 785.3 | 29.1708 | 28.6808 | 139.2977 | 136.452 | 782.5 | 33.9603 | 0.0242
785.4 | 338.9 | 168.6391 | 453.7815 | 1021.097 | 2.5833 | 4.871 | -999 | 7 | 2.8393 | 9.4322 | 28.0727 | 785.4 | 29.2707 | 28.5787 | 139.251 | 136.452 | 782.6 | 33.9603 | 0.0242
785.5 | 329.9 | 176.3314 | 449.5798 | 1025.3165 | 2.6082 | 4.886 | -999 | 7.06 | 2.8242 | 9.6819 | 27.1692 | 785.5 | 29.2707 | 28.6808 | 139.2042 | 136.452 | 782.7 | 33.9603 | 0.0242
785.6 | 327 | 185.2071 | 449.5798 | 1012.6582 | 2.6227 | 4.908 | -999 | 7.09 | 2.7117 | 9.082 | 25.6017 | 785.6 | 29.2707 | 28.5787 | 139.251 | 136.452 | 782.8 | 33.9603 | 0.0242
785.7 | 321.9 | 188.7574 | 453.7815 | 1021.097 | 2.5968 | 4.931 | -999 | 7.01 | 2.7074 | 9.3537 | 24.7527 | 785.7 | 29.2707 | 28.6808 | 139.2042 | 136.452 | 782.9 | 33.9603 | 0.0121
785.8 | 324.6 | 192.3077 | 449.5798 | 1025.3165 | 2.576 | 4.938 | -999 | 7.04 | 2.7377 | 9.5001 | 24.2955 | 785.8 | 29.2707 | 28.6808 | 139.1574 | 136.452 | 783 | 33.9603 | 0.0242
785.9 | 317.9 | 196.2525 | 449.5798 | 1016.8776 | 2.576 | 4.931 | -999 | 7.11 | 2.7666 | 9.2651 | 23.6533 | 785.9 | 28.971 | 28.7829 | 139.1106 | 136.452 | 783.1 | 33.9603 | 0.0121
786 | 326.2 | 201.1834 | 453.7815 | 1021.097 | 2.575 | 4.916 | -999 | 7.21 | 2.9013 | 9.2038 | 24.1105 | 786 | 29.1708 | 28.6808 | 139.1106 | 136.4972 | 783.2 | 33.9603 | 0.0121
786.1 | 343.3 | 206.3116 | 453.7815 | 1029.5359 | 2.5438 | 4.9 | -999 | 7.39 | 2.8226 | 9.3676 | 23.871 | 786.1 | 29.0709 | 28.6808 | 139.1106 | 136.5423 | 783.3 | 33.9724 | 0.0242
786.2 | 363.5 | 210.4536 | 453.7815 | 1025.3165 | 2.5168 | 4.882 | -999 | 7.57 | 2.9229 | 9.4882 | 24.7745 | 786.2 | 29.0709 | 28.7829 | 139.1106 | 136.5423 | 783.4 | 33.9724 | 0.0242
786.3 | 376.4 | 213.8067 | 453.7815 | 1029.5359 | 2.5199 | 4.851 | -999 | 7.57 | 2.9213 | 10.2499 | 23.3921 | 786.3 | 28.971 | 28.7829 | 139.1106 | 136.5423 | 783.5 | 33.9724 | 0.0121
786.4 | 391.4 | 215.9763 | 457.9832 | 1042.1941 | 2.5251 | 4.837 | -999 | 7.6 | 2.9305 | 10.6022 | 23.0111 | 786.4 | 28.971 | 28.8849 | 139.2042 | 136.5423 | 783.6 | 33.9845 | 0.0242
786.5 | 403.5 | 217.7515 | 457.9832 | 1033.7553 | 2.494 | 4.821 | -999 | 7.7 | 2.9617 | 10.7467 | 22.1076 | 786.5 | 29.0709 | 28.7829 | 139.2977 | 136.5423 | 783.7 | 33.9724 | 0.0121
786.6 | 394.5 | 220.5128 | 462.1849 | 1042.1941 | 2.496 | 4.814 | -999 | 7.74 | 2.984 | 10.9897 | 24.0669 | 786.6 | 29.0709 | 28.7829 | 139.4847 | 136.6776 | 783.8 | 33.9845 | 0.0242
786.7 | 385.5 | 224.8521 | 470.5882 | 1059.0717 | 2.5272 | 4.814 | -999 | 7.69 | 2.8946 | 10.6614 | 22.543 | 786.7 | 29.1708 | 28.7829 | 139.7649 | 136.6325 | 783.9 | 33.9845 | 0.0242
786.8 | 378.8 | 229.9803 | 466.3866 | 1059.0717 | 2.5324 | 4.82 | -999 | 7.74 | 2.8628 | 11.3713 | 22.7825 | 786.8 | 29.2707 | 28.7829 | 140.0449 | 136.7226 | 784 | 33.9845 | 0.0242
786.9 | 366.9 | 236.2919 | 470.5882 | 1054.8523 | 2.5262 | 4.836 | -999 | 7.58 | 2.817 | 11.4891 | 24.9595 | 786.9 | 29.2707 | 28.8849 | 140.1848 | 136.7226 | 784.1 | 33.9845 | 0.0242
787 | 360.6 | 239.8422 | 474.7899 | 1071.73 | 2.5262 | 4.851 | -999 | 7.44 | 2.8244 | 11.2361 | 29.5421 | 787 | 29.0709 | 28.7829 | 140.2314 | 136.7677 | 784.2 | 33.9966 | 0.0362
787.1 | 368.5 | 240.6312 | 474.7899 | 1075.9494 | 2.5251 | 4.869 | -999 | 7.33 | 2.8379 | 10.6954 | 35.5289 | 787.1 | 29.0709 | 28.8849 | 140.3712 | 136.8128 | 784.3 | 33.9966 | 0.0242
787.2 | 369.4 | 239.2505 | 474.7899 | 1075.9494 | 2.522 | 4.892 | -999 | 7.27 | 2.8003 | 10.8173 | 35.714 | 787.2 | 29.0709 | 28.7829 | 140.278 | 136.8579 | 784.4 | 33.9966 | 0.0242
787.3 | 378.6 | 239.645 | 474.7899 | 1092.827 | 2.5386 | 4.931 | -999 | 7.16 | 2.8806 | 11.3333 | 34.6799 | 787.3 | 29.0709 | 28.8849 | 140.3712 | 136.993 | 784.5 | 33.9966 | 0.0242
787.4 | 385 | 241.0256 | 474.7899 | 1097.0464 | 2.5397 | 4.946 | -999 | 7.01 | 2.9006 | 11.9 | 37.9237 | 787.4 | 29.0709 | 28.7829 | 140.1848 | 137.083 | 784.6 | 33.9966 | 0.0121
787.5 | 387.9 | 242.4063 | 474.7899 | 1097.0464 | 2.5542 | 4.97 | -999 | 6.93 | 2.9694 | 11.0623 | 37.4665 | 787.5 | 29.1708 | 28.7829 | 140.1382 | 137.083 | 784.7 | 33.9966 | 0.0242
787.6 | 386.2 | 241.8146 | 478.9916 | 1118.1435 | 2.5604 | 4.978 | -999 | 6.8 | 2.8611 | 11.0836 | 38.0652 | 787.6 | 29.0709 | 28.7829 | 140.0449 | 137.038 | 784.8 | 34.0087 | 0.0242
787.7 | 393.4 | 241.8146 | 483.1933 | 1118.1435 | 2.5573 | 4.993 | -999 | 6.75 | 2.8784 | 11.593 | 38.0652 | 787.7 | 29.0709 | 28.8849 | 139.9516 | 136.9029 | 784.9 | 33.9966 | 0.0121
787.8 | 379.5 | 242.2091 | 483.1933 | 1122.3629 | 2.5822 | 4.993 | -999 | 6.79 | 2.8722 | 12.0505 | 33.3084 | 787.8 | 29.0709 | 28.8849 | 139.7182 | 136.8579 | 785 | 34.0087 | 0.0242
787.9 | 377 | 243.1953 | 487.395 | 1135.0211 | 2.5812 | 4.993 | -999 | 6.8 | 2.8657 | 11.8733 | 34.7561 | 787.9 | 29.3706 | 29.2932 | 139.6715 | 136.8128 | 785.1 | 34.0087 | 0.0242
788 | 364.7 | 243.5897 | 491.5966 | 1143.4599 | 2.5656 | 4.993 | -999 | 6.74 | 2.7977 | 11.6236 | 33.1886 | 788 | 29.1708 | 28.987 | 139.6715 | 136.8579 | 785.2 | 34.0087 | 0.0121
788.1 | 360.6 | 243.1953 | 500 | 1143.4599 | 2.5781 | 4.978 | -999 | 6.87 | 2.7777 | 11.5271 | 30.5871 | 788.1 | 29.2707 | 29.0891 | 139.6248 | 136.8128 | 785.3 | 34.0207 | 0.0242
788.2 | 347.7 | 242.0118 | 504.2017 | 1160.3376 | 2.548 | 4.978 | -999 | 6.81 | 2.6707 | 12.2442 | 30.5871 | 788.2 | 29.3706 | 29.0891 | 139.5781 | 136.8128 | 785.4 | 34.0207 | 0.0242
788.3 | 346.3 | 239.0533 | 508.4034 | 1172.9958 | 2.549 | 4.97 | -999 | 6.83 | 2.7403 | 11.91 | 27.0495 | 788.3 | 29.3706 | 29.1911 | 139.5781 | 136.8128 | 785.5 | 34.0207 | 0.0242
788.4 | 342.2 | 239.8422 | 516.8067 | 1177.2152 | 2.5449 | 4.962 | -999 | 6.89 | 2.7498 | 11.3666 | 26.0916 | 788.4 | 29.4705 | 29.1911 | 139.5781 | 136.7677 | 785.6 | 34.0207 | 0.0242
788.5 | 342.9 | 241.2229 | 525.2101 | 1194.0928 | 2.5687 | 4.978 | -999 | 6.93 | 2.7274 | 10.7447 | 26.527 | 788.5 | 29.4705 | 29.1911 | 139.5781 | 136.7677 | 785.7 | 34.0207 | 0.0242
788.6 | 340.2 | 242.0118 | 529.4118 | 1219.4093 | 2.5667 | 4.987 | -999 | 6.84 | 2.6427 | 10.2593 | 24.8942 | 788.6 | 29.4705 | 29.2932 | 139.5781 | 136.7226 | 785.8 | 34.0207 | 0.0121
788.7 | 346.3 | 242.0118 | 533.6134 | 1223.6287 | 2.5739 | 5.02 | -999 | 6.71 | 2.5675 | 9.7891 | 22.3362 | 788.7 | 29.4705 | 29.3953 | 139.5314 | 136.7226 | 785.9 | 34.0207 | 0.0242
788.8 | 355.2 | 243.787 | 542.0168 | 1236.2869 | 2.5729 | 5.044 | -999 | 6.6 | 2.7674 | 9.4396 | 25.2643 | 788.8 | 29.4705 | 29.2932 | 139.5314 | 136.7226 | 786 | 34.0207 | 0.0121
788.9 | 365.3 | 246.5483 | 546.2185 | 1261.6034 | 2.5843 | 5.061 | -999 | 6.55 | 2.8154 | 9.5654 | 25.9936 | 788.9 | 29.5704 | 29.3953 | 139.5781 | 136.8128 | 786.1 | 34.0207 | 0.0121
789 | 396.9 | 247.929 | 550.4202 | 1265.8228 | 2.5937 | 5.085 | -999 | 6.33 | 2.913 | 10.1008 | 31.1096 | 789 | 29.5704 | 29.2932 | 139.5314 | 136.8128 | 786.2 | 34.0207 | 0.0121
789.1 | 424.2 | 247.929 | 554.6218 | 1278.481 | 2.5874 | 5.094 | -999 | 6.24 | 3.1035 | 11.308 | 32.4702 | 789.1 | 29.5704 | 29.3953 | 139.4847 | 136.8128 | 786.3 | 34.0207 | 0
789.2 | 431.8 | 250.6903 | 558.8235 | 1303.7975 | 2.5781 | 5.118 | -999 | 6.07 | 3.1935 | 12.0132 | 32.7097 | 789.2 | 29.5704 | 29.3953 | 139.5314 | 136.9029 | 786.4 | 34.0207 | 0
789.3 | 440.1 | 260.355 | 558.8235 | 1308.0169 | 2.5947 | 5.144 | -999 | 5.94 | 3.3409 | 12.5539 | 31.3491 | 789.3 | 29.5704 | 29.3953 | 139.5314 | 136.9029 | 786.5 | 34.0328 | 0.0121
789.4 | 437 | 265.286 | 563.0252 | 1316.4557 | 2.5853 | 5.153 | -999 | 5.82 | 3.3907 | 12.713 | 36.5086 | 789.4 | 29.5704 | 29.4973 | 139.4847 | 136.993 | 786.6 | 34.0328 | 0.0121
789.5 | 408.7 | 265.8777 | 571.4286 | 1333.3333 | 2.6051 | 5.17 | -999 | 5.68 | 3.106 | 12.8488 | 34.7343 | 789.5 | 29.6703 | 29.3953 | 139.4847 | 137.038 | 786.7 | 34.0328 | 0.0121
789.6 | 380.2 | 268.0473 | 571.4286 | 1337.5527 | 2.5781 | 5.161 | -999 | 5.61 | 3.1945 | 12.4273 | 34.4622 | 789.6 | 29.6703 | 29.3953 | 139.4847 | 137.083 | 786.8 | 34.0449 | 0.0242
789.7 | 369.5 | 271.9921 | 571.4286 | 1333.3333 | 2.5573 | 5.144 | -999 | 5.52 | 3.07 | 11.7615 | 28.6605 | 789.7 | 29.6703 | 29.3953 | 139.4847 | 137.1731 | 786.9 | 34.0328 | 0.0121
789.8 | 344.4 | 275.9369 | 575.6303 | 1345.9916 | 2.5615 | 5.135 | -999 | 5.47 | 2.8795 | 10.8872 | 26.6249 | 789.8 | 29.6703 | 29.3953 | 139.4847 | 137.2181 | 787 | 34.0328 | 0.0121
789.9 | 331 | 280.8679 | 575.6303 | 1345.9916 | 2.5625 | 5.135 | -999 | 5.42 | 2.7456 | 10.6208 | 23.9908 | 789.9 | 29.5704 | 29.2932 | 139.5781 | 137.2631 | 787.1 | 34.0449 | 0.0242
790 | 329.8 | 281.4596 | 571.4286 | 1341.7722 | 2.5386 | 5.139 | -999 | 5.4 | 2.6566 | 10.2992 | 26.9841 | 790 | 29.6703 | 29.1911 | 139.8116 | 137.3081 | 787.2 | 34.0449 | 0.0242
790.1 | 338.1 | 288.3629 | 571.4286 | 1350.211 | 2.5573 | 5.139 | -999 | 5.39 | 2.6517 | 10.2772 | 22.543 | 790.1 | 29.5704 | 29.1911 | 140.278 | 137.2181 | 787.3 | 34.0449 | 0.0242
790.2 | 346.8 | 296.6469 | 567.2269 | 1350.211 | 2.5552 | 5.13 | -999 | 5.26 | 2.822 | 11.2095 | 20.366 | 790.2 | 28.8711 | 29.0891 | 139.8116 | 137.2631 | 787.4 | 34.0449 | 0.0242
790.3 | 386.9 | 302.9586 | 563.0252 | 1341.7722 | 2.5708 | 5.13 | -999 | 5.22 | 2.8466 | 12.0838 | 23.773 | 790.3 | 25.6743 | 30.8242 | 139.8116 | 137.443 | 787.5 | 34.0449 | 0.0121
790.4 | 420.6 | 304.931 | 558.8235 | 1345.9916 | 2.5853 | 5.13 | -999 | 5.24 | 2.9579 | 13.3709 | 28.8564 | 790.4 | 27.5724 | 28.2725 | 139.4379 | 137.6677 | 787.6 | 34.0449 | 0.0121
790.5 | 444.5 | 305.9172 | 558.8235 | 1345.9916 | 2.575 | 5.148 | -999 | 5.24 | 3.1324 | 13.3096 | 29.1721 | 790.5 | 29.3706 | 28.8849 | 139.3912 | 137.7575 | 787.7 | 34.0449 | 0.0121
790.6 | 450.8 | 308.0868 | 550.4202 | 1333.3333 | 2.5729 | 5.183 | -999 | 5.35 | 3.1848 | 13.265 | 29.1721 | 790.6 | 29.3706 | 28.987 | 139.3912 | 137.982 | 787.8 | 34.0449 | 0
790.7 | 442.3 | 311.4398 | 550.4202 | 1333.3333 | 2.5874 | 5.209 | -999 | 5.39 | 3.2369 | 13.5866 | 31.6212 | 790.7 | 29.2707 | 28.7829 | 139.3445 | 138.1614 | 787.9 | 34.0449 | 0.0121
790.8 | 419.5 | 315.5819 | 550.4202 | 1329.1139 | 2.5926 | 5.218 | -999 | 5.41 | 3.2614 | 13.2124 | 32.9818 | 790.8 | 29.2707 | 28.6808 | 139.1106 | 138.1614 | 788 | 34.057 | 0.0242
790.9 | 397.8 | 318.5404 | 546.2185 | 1316.4557 | 2.5802 | 5.198 | -999 | 5.49 | 3.0976 | 11.7475 | 33.7111 | 790.9 | 29.3706 | 28.6808 | 139.0171 | 138.3407 | 788.1 | 34.057 | 0.0121
791 | 370 | 320.9073 | 542.0168 | 1316.4557 | 2.5988 | 5.19 | -999 | 5.61 | 3.0042 | 10.718 | 27.6699 | 791 | 29.2707 | 28.6808 | 138.9703 | 138.3407 | 788.2 | 34.057 | 0.0121
791.1 | 366.1 | 323.0769 | 542.0168 | 1320.6751 | 2.5999 | 5.19 | -999 | 5.68 | 2.8794 | 9.636 | 21.7702 | 791.1 | 29.0709 | 28.6808 | 138.9234 | 138.4303 | 788.3 | 34.057 | 0.0121
791.2 | 355.7 | 325.0493 | 537.8151 | 1316.4557 | 2.6072 | 5.207 | -999 | 5.83 | 2.6501 | 9.1479 | 17.4162 | 791.2 | 28.0719 | 28.5787 | 138.8298 | 138.5199 | 788.4 | 34.0691 | 0.0242
791.3 | 339.8 | 326.6272 | 542.0168 | 1320.6751 | 2.5843 | 5.198 | -999 | 5.83 | 2.6334 | 8.5852 | 18.0148 | 791.3 | 25.3746 | 28.0684 | 138.1266 | 138.699 | 788.5 | 34.0691 | 0.0242
791.4 | 334.6 | 329.783 | 542.0168 | 1324.8945 | 2.5739 | 5.164 | -999 | 5.9 | 2.5093 | 8.0412 | 13.3887 | 791.4 | 22.0779 | 27.8642 | 138.0797 | 139.0568 | 788.6 | 34.057 | 0.0121
791.5 | 330.1 | 333.3333 | 542.0168 | 1308.0169 | 2.5521 | 5.146 | -999 | 5.88 | 2.3717 | 8.3488 | 12.1151 | 791.5 | 19.8801 | 31.0283 | 138.2205 | 139.0568 | 788.7 | 34.0691 | 0.0242
791.6 | 322.7 | 336.8836 | 542.0168 | 1312.2363 | 2.5293 | 5.136 | -999 | 5.86 | 2.4901 | 8.8702 | 12.6158 | 791.6 | 26.3736 | 27.2518 | 138.5487 | 137.8024 | 788.8 | 34.0691 | 0.0242
791.7 | 330.6 | 339.645 | 537.8151 | 1320.6751 | 2.5324 | 5.146 | -999 | 5.83 | 2.3984 | 8.8702 | 16.2515 | 791.7 | 30.8691 | 32.2531 | 138.0797 | 138.1614 | 788.9 | 34.0691 | 0.0242
791.8 | 337.5 | 340.8284 | 533.6134 | 1316.4557 | 2.5303 | 5.171 | -999 | 5.66 | 2.423 | 8.9122 | 17.6121 | 791.8 | 28.4715 | 29.4973 | 138.6893 | 137.8024 | 789 | 34.0691 | 0.0121
791.9 | 322.9 | 341.8146 | 533.6134 | 1316.4557 | 2.5168 | 5.189 | -999 | 5.47 | 2.4164 | 8.9621 | 18.9292 | 791.9 | 27.4725 | 28.4767 | 139.7182 | 138.5199 | 789.1 | 34.0691 | 0.0121
792 | 313.7 | 342.8008 | 537.8151 | 1324.8945 | 2.495 | 5.226 | -999 | 5.33 | 2.407 | 9.2145 | 20.5075 | 792 | 22.0779 | 28.1705 | 137.751 | 139.4141 | 789.2 | 34.0691 | 0.0121
792.1 | 291.8 | 345.5621 | 537.8151 | 1320.6751 | 2.5085 | 5.265 | -999 | 5.09 | 2.2956 | 8.7264 | 19.7782 | 792.1 | 21.3786 | 28.3746 | 137.5629 | 138.8332 | 789.3 | 34.0811 | 0.0242
792.2 | 264.6 | 350.2959 | 542.0168 | 1308.0169 | 2.5179 | 5.313 | -999 | 4.93 | 2.3087 | 8.1051 | 19.7782 | 792.2 | 23.976 | 26.3332 | 137.704 | 137.982 | 789.4 | 34.0691 | 0
792.3 | 248.1 | 357.3964 | 542.0168 | 1312.2363 | 2.5282 | 5.367 | -999 | 4.72 | 2.2104 | 7.7722 | 19.7782 | 792.3 | 28.0719 | 28.1705 | 137.61 | 137.8024 | 789.5 | 34.0811 | 0.0121
792.4 | 253.7 | 364.497 | 546.2185 | 1324.8945 | 2.5365 | 5.404 | -999 | 4.49 | 2.1621 | 7.3447 | 17.4162 | 792.4 | 28.7712 | 29.4973 | 137.657 | 137.7575 | 789.6 | 34.0691 | 0.0121
792.5 | 267.2 | 365.8777 | 546.2185 | 1337.5527 | 2.5532 | 5.423 | -999 | 4.27 | 2.0986 | 7.2748 | 16.8719 | 792.5 | 29.4705 | 29.0891 | 137.3278 | 137.7126 | 789.7 | 34.0811 | 0.0121
792.6 | 271 | 362.7219 | 554.6218 | 1345.9916 | 2.5698 | 5.451 | -999 | 4.13 | 2.0372 | 8.0659 | 18.2325 | 792.6 | 29.5704 | 29.7015 | 137.1866 | 137.6677 | 789.8 | 34.0811 | 0.0121
792.7 | 272.4 | 358.1854 | 563.0252 | 1341.7722 | 2.577 | 5.461 | -999 | 4.03 | 2.0372 | 7.8434 | 17.5141 | 792.7 | 29.5704 | 29.2932 | 137.1866 | 137.7575 | 789.9 | 34.0811 | 0.0121
792.8 | 273.2 | 353.0572 | 575.6303 | 1354.4304 | 2.5947 | 5.479 | -999 | 3.89 | 2.119 | 8.2097 | 16.7522 | 792.8 | 29.2707 | 29.5994 | 137.2807 | 137.7575 | 790 | 34.0811 | 0.0121
792.9 | 265.5 | 346.7456 | 579.8319 | 1367.0886 | 2.5978 | 5.479 | -999 | 3.8 | 2.1125 | 8.3868 | 21.8355 | 792.9 | 28.971 | 28.7829 | 137.2337 | 137.6677 | 790.1 | 34.0811 | 0.0121
793 | 253.5 | 340.2367 | 584.0336 | 1367.0886 | 2.5833 | 5.43 | -999 | 3.72 | 2.0511 | 8.179 | 21.8355 | 793 | 29.0709 | 29.2932 | 137.2807 | 137.7126 | 790.2 | 34.0811 | 0.0121
793.1 | 247.8 | 338.2643 | 588.2353 | 1392.4051 | 2.5833 | 5.366 | -999 | 3.67 | 2.0798 | 8.0292 | 19.8435 | 793.1 | 29.2707 | 29.1911 | 137.2337 | 137.6228 | 790.3 | 34.0811 | 0
793.2 | 248.2 | 339.2505 | 588.2353 | 1409.2827 | 2.5687 | 5.356 | -999 | 3.64 | 2.0819 | 7.1836 | 18.3523 | 793.2 | 29.1708 | 29.1911 | 137.2807 | 137.6228 | 790.4 | 34.0932 | 0.0242
793.3 | 246.4 | 339.0533 | 588.2353 | 1413.5021 | 2.5708 | 5.346 | -999 | 3.56 | 2.1249 | 6.4345 | 16.3059 | 793.3 | 28.971 | 29.0891 | 137.3278 | 137.6677 | 790.5 | 34.0932 | 0.0121
793.4 | 240.2 | 332.5444 | 592.437 | 1430.3797 | 2.5604 | 5.337 | -999 | 3.56 | 1.9218 | 6.0349 | 19.9306 | 793.4 | 29.2707 | 29.0891 | 137.3748 | 137.353 | 790.6 | 34.0932 | 0.0242
793.5 | 232.3 | 312.8205 | 592.437 | 1443.038 | 2.5687 | 5.308 | -999 | 3.56 | 1.8989 | 6.0682 | 23.5989 | 793.5 | 29.3706 | 29.1911 | 137.4219 | 137.353 | 790.7 | 34.0932 | 0.0121
793.6 | 239.5 | 271.2032 | 592.437 | 1447.2574 | 2.5812 | 5.327 | -999 | 3.51 | 1.8764 | 5.7053 | 19.1142 | 793.6 | 29.2707 | 29.1911 | 137.4689 | 137.2631 | 790.8 | 34.0932 | 0.0121
793.7 | 239.5 | 219.5266 | 596.6387 | 1464.135 | 2.5895 | 5.327 | -999 | 3.51 | 1.8194 | 5.68 | 19.3319 | 793.7 | 29.2707 | 29.0891 | 137.704 | 137.2631 | 790.9 | 34.0932 | 0.0121
793.8 | 234.3 | 183.6292 | 596.6387 | 1468.3544 | 2.5926 | 5.318 | -999 | 3.51 | 1.6986 | 5.955 | 19.9633 | 793.8 | 28.971 | 28.8849 | 137.2807 | 137.2181 | 791 | 34.0932 | 0.0121
793.9 | 234.7 | 165.6805 | 596.6387 | 1468.3544 | 2.5926 | 5.336 | -999 | 3.45 | 1.6863 | 6.2047 | 21.9988 | 793.9 | 29.0709 | 28.987 | 137.2807 | 137.2181 | 791.1 | 34.0932 | 0.0121
794 | 239.1 | 159.3688 | 605.042 | 1485.2321 | 2.576 | 5.39 | -999 | 3.43 | 1.6391 | 6.3792 | 20.6381 | 794 | 29.0709 | 29.1911 | 137.2807 | 137.2181 | 791.2 | 34.0932 | 0.0121
794.1 | 235 | 158.5799 | 605.042 | 1493.6709 | 2.5916 | 5.39 | -999 | 3.42 | 1.7178 | 6.9119 | 14.8364 | 794.1 | 29.3706 | 29.0891 | 137.2337 | 137.2181 | 791.3 | 34.0932 | 0.0121
794.2 | 228.5 | 158.9744 | 609.2437 | 1497.8903 | 2.6061 | 5.421 | 3.11 | 3.43 | 1.7374 | 6.6455 | 12.6594 | 794.2 | 29.2707 | 29.1911 | 137.2337 | 137.1731 | 791.4 | 34.1053 | 0.0121
794.3 | 236.4 | 159.5661 | 617.6471 | 1506.3291 | 2.6175 | 5.461 | 3.11 | 3.39 | 1.6391 | 6.812 | 14.6949 | 794.3 | 29.1708 | 29.2932 | 137.1395 | 137.1281 | 791.5 | 34.1053 | 0.0121
794.4 | 229.2 | 160.7495 | 617.6471 | 1518.9873 | 2.6082 | 5.47 | 3.176 | 3.28 | 1.6716 | 6.9618 | 13.7914 | 794.4 | 29.2707 | 29.1911 | 137.1395 | 137.1281 | 791.6 | 34.1053 | 0.0121
794.5 | 227.3 | 162.7219 | 621.8487 | 1523.2068 | 2.6092 | 5.46 | 3.224 | 3.29 | 1.7698 | 6.7954 | 13.1166 | 794.5 | 29.3706 | 29.1911 | 137.1395 | 137.1281 | 791.7 | 34.1053 | 0.0121
794.6 | 226.8 | 164.8915 | 626.0504 | 1540.0844 | 2.5999 | 5.47 | 3.287 | 3.26 | 1.7408 | 6.9918 | 15.4786 | 794.6 | 29.4705 | 29.2932 | 137.0924 | 137.1281 | 791.8 | 34.1174 | 0.0242
794.7 | 237.5 | 163.9053 | 630.2521 | 1548.5232 | 2.5864 | 5.48 | 3.321 | 3.23 | 1.6528 | 6.4012 | 17.525 | 794.7 | 29.3706 | 29.2932 | 137.0924 | 137.1281 | 791.9 | 34.1174 | 0.0242
794.8 | 234.3 | 158.1854 | 634.4538 | 1552.7426 | 2.5926 | 5.48 | 3.314 | 3.25 | 1.6069 | 5.9577 | 22.5975 | 794.8 | 29.3706 | 29.2932 | 137.0924 | 137.1281 | 792 | 34.1174 | 0.0242
794.9 | 244.6 | 157.7909 | 638.6555 | 1573.8397 | 2.5895 | 5.511 | 3.301 | 3.23 | 1.6224 | 5.8578 | 24.5023 | 794.9 | 29.3706 | 29.2932 | 137.0924 | 137.1281 | 792.1 | 34.1174 | 0.0242
795 | 240.8 | 156.8047 | 642.8571 | 1573.8397 | 2.5864 | 5.541 | 3.293 | 3.19 | 1.6973 | 6.0988 | 23.3268 | 795 | 29.3706 | 29.2932 | 137.0924 | 137.083 | 792.2 | 34.1174 | 0.0242
795.1 | 238.4 | 156.213 | 642.8571 | 1590.7173 | 2.5947 | 5.521 | 3.264 | 3.15 | 1.6911 | 6.0576 | 22.6519 | 795.1 | 29.2707 | 29.2932 | 137.0924 | 137.083 | 792.3 | 34.1174 | 0.0242
795.2 | 240.1 | 156.213 | 647.0588 | 1603.3755 | 2.575 | 5.491 | 3.264 | 3.13 | 1.6808 | 6.1268 | 23.4138 | 795.2 | 29.1708 | 29.1911 | 137.0924 | 137.083 | 792.4 | 34.1174 | 0.0121
795.3 | 236.5 | 156.8047 | 642.8571 | 1603.3755 | 2.5864 | 5.5 | 3.278 | 3.13 | 1.6054 | 5.9717 | 21.0518 | 795.3 | 29.1708 | 29.1911 | 137.1395 | 137.1731 | 792.5 | 34.1294 | 0.0242
795.4 | 236.8 | 156.8047 | 647.0588 | 1628.692 | 2.5729 | 5.5 | 3.291 | 3.09 | 1.7406 | 6.6788 | 21.7267 | 795.4 | 29.1708 | 29.1911 | 137.2337 | 137.2631 | 792.6 | 34.1294 | 0.0242
795.5 | 241.5 | 157.002 | 651.2605 | 1624.4726 | 2.5843 | 5.51 | 3.277 | 3.08 | 1.793 | 6.9006 | 21.7267 | 795.5 | 29.0709 | 29.1911 | 137.3278 | 137.443 | 792.7 | 34.1174 | 0.0121
795.6 | 237.4 | 157.002 | 651.2605 | 1637.1308 | 2.5739 | 5.51 | 3.271 | 3.12 | 1.7906 | 7.089 | 18.374 | 795.6 | 28.971 | 29.1911 | 137.3278 | 137.3081 | 792.8 | 34.1415 | 0.0242
795.7 | 231.1 | 156.8047 | 655.4622 | 1645.5696 | 2.5853 | 5.52 | 3.257 | 3.09 | 1.8569 | 7.0144 | 18.189 | 795.7 | 29.1708 | 29.1911 | 137.4219 | 137.443 | 792.9 | 34.1294 | 0.0121
795.8 | 236.1 | 156.8047 | 655.4622 | 1641.3502 | 2.5604 | 5.498 | 3.25 | 3.08 | 1.8766 | 6.9059 | 16.1426 | 795.8 | 29.1708 | 29.0891 | 137.5159 | 137.2631 | 793 | 34.1294 | 0.0121
795.9 | 227 | 156.6075 | 659.6639 | 1662.4473 | 2.577 | 5.478 | 3.236 | 3.09 | 1.7824 | 6.7115 | 19.4626 | 795.9 | 29.1708 | 29.0891 | 137.4689 | 137.443 | 793.1 | 34.1294 | 0.0121
796 | 222.8 | 156.0158 | 659.6639 | 1658.2278 | 2.5718 | 5.478 | 3.236 | 3.14 | 1.8438 | 6.7534 | 20.8232 | 796 | 28.971 | 29.0891 | 137.5629 | 137.398 | 793.2 | 34.1294 | 0.0121
796.1 | 229.6 | 155.2268 | 659.6639 | 1675.1055 | 2.5822 | 5.468 | 3.236 | 3.13 | 1.777 | 6.1927 | 21.7267 | 796.1 | 29.0709 | 29.1911 | 137.4689 | 137.443 | 793.3 | 34.1294 | 0.0121
796.2 | 236.3 | 153.8462 | 663.8655 | 1687.7637 | 2.5708 | 5.449 | 3.236 | 3.15 | 1.8491 | 6.3259 | 18.1019 | 796.2 | 29.1708 | 29.1911 | 137.657 | 137.398 | 793.4 | 34.1415 | 0.0242
796.3 | 225.1 | 152.6627 | 663.8655 | 1691.9831 | 2.5729 | 5.449 | 3.222 | 3.18 | 1.8331 | 6.4704 | 22.1403 | 796.3 | 28.7712 | 29.1911 | 137.657 | 137.353 | 793.5 | 34.1415 | 0.0121
796.4 | 229.2 | 151.2821 | 672.2689 | 1713.0802 | 2.5563 | 5.42 | 3.229 | 3.19 | 1.741 | 6.3452 | 24.1867 | 796.4 | 29.0709 | 29.2932 | 137.61 | 137.3081 | 793.6 | 34.1415 | 0.0121
796.5 | 229 | 149.1124 | 676.4706 | 1713.0802 | 2.5573 | 5.401 | 3.229 | 3.17 | 1.7582 | 6.5783 | 26.908 | 796.5 | 28.7712 | 30.2118 | 137.5159 | 137.2631 | 793.7 | 34.1415 | 0.0242
796.6 | 229.1 | 146.3511 | 680.6723 | 1729.9578 | 2.5729 | 5.391 | 3.222 | 3.18 | 1.7934 | 6.7727 | 23.588 | 796.6 | 28.4715 | 29.7015 | 137.4689 | 137.083 | 793.8 | 34.1415 | 0
796.7 | 225.1 | 145.3649 | 689.0756 | 1738.3966 | 2.5791 | 5.381 | 3.215 | 3.18 | 1.7811 | 6.4424 | 22.4124 | 796.7 | 29.2707 | 29.1911 | 137.3278 | 136.9029 | 793.9 | 34.1415 | 0.0121
796.8 | 240.5 | 150.0986 | 693.2773 | 1742.616 | 2.5885 | 5.362 | 3.222 | 3.17 | 1.8049 | 6.3372 | 22.8696 | 796.8 | 29.2707 | 29.3953 | 137.3748 | 137.038 | 794 | 34.1415 | 0.0121
796.9 | 239.9 | 152.6627 | 693.2773 | 1772.1519 | 2.5718 | 5.362 | 3.222 | 3.17 | 1.7374 | 5.9297 | 25.4602 | 796.9 | 29.2707 | 29.3953 | 137.2337 | 136.9479 | 794.1 | 34.1415 | 0.0121
797 | 241.6 | 153.4517 | 701.6807 | 1776.3713 | 2.5937 | 5.381 | 3.208 | 3.19 | 1.6681 | 5.5189 | 22.1403 | 797 | 29.0709 | 29.3953 | 137.3278 | 136.993 | 794.2 | 34.1536 | 0.0242
797.1 | 239.2 | 153.6489 | 705.8824 | 1801.6878 | 2.5864 | 5.409 | 3.195 | 3.22 | 1.7296 | 5.6853 | 18.0584 | 797.1 | 28.971 | 29.3953 | 137.2337 | 136.9479 | 794.3 | 34.1536 | 0.0242
797.2 | 235.2 | 153.6489 | 714.2857 | 1818.5654 | 2.5822 | 5.409 | 3.195 | 3.19 | 1.6993 | 5.674 | 18.9618 | 797.2 | 29.2707 | 29.4973 | 137.3278 | 137.038 | 794.4 | 34.1536 | 0.0121
797.3 | 223.7 | 153.6489 | 718.4874 | 1827.0042 | 2.5687 | 5.429 | 3.202 | 3.23 | 1.6764 | 5.5215 | 20.2354 | 797.3 | 29.1708 | 29.3953 | 137.1866 | 136.993 | 794.5 | 34.1536 | 0.0121
797.4 | 228 | 153.8462 | 722.6891 | 1843.8819 | 2.5583 | 5.458 | 3.202 | 3.21 | 1.658 | 5.6853 | 20.0503 | 797.4 | 29.0709 | 29.4973 | 137.2337 | 137.083 | 794.6 | 34.1536 | 0.0121
797.5 | 226.8 | 153.0572 | 726.8908 | 1848.1013 | 2.5718 | 5.449 | 3.209 | 3.21 | 1.6474 | 6.1461 | 18.1455 | 797.5 | 29.2707 | 29.4973 | 137.1866 | 137.038 | 794.7 | 34.1536 | 0.0121
797.6 | 226.5 | 149.5069 | 731.0924 | 1869.1983 | 2.5667 | 5.43 | 3.222 | 3.22 | 1.6429 | 6.2873 | 16.2841 | 797.6 | 29.2707 | 29.3953 | 137.1866 | 137.038 | 794.8 | 34.1536 | 0.0121
797.7 | 233.1 | 144.9704 | 735.2941 | 1881.8565 | 2.5698 | 5.439 | 3.215 | 3.23 | 1.6507 | 6.6981 | 17.5577 | 797.7 | 29.2707 | 29.3953 | 137.1866 | 136.993 | 794.9 | 34.1536 | 0.0121
797.8 | 235.1 | 142.8008 | 735.2941 | 1886.0759 | 2.5563 | 5.439 | 3.215 | 3.22 | 1.5402 | 6.6981 | 20.9538 | 797.8 | 29.1708 | 29.3953 | 137.2337 | 137.038 | 795 | 34.1536 | 0.0121
797.9 | 231.5 | 142.0118 | 739.4958 | 1902.9536 | 2.5407 | 5.429 | 3.215 | 3.2 | 1.5275 | 6.6682 | 19.3755 | 797.9 | 29.1708 | 29.3953 | 137.2337 | 136.993 | 795.1 | 34.1657 | 0.0242
798 | 241.7 | 141.6174 | 739.4958 | 1915.6118 | 2.5656 | 5.419 | 3.229 | 3.18 | 1.5963 | 6.8207 | 17.3835 | 798 | 29.2707 | 29.3953 | 137.2337 | 137.038 | 795.2 | 34.1657 | 0.0121
798.1 | 237.6 | 142.0118 | 739.4958 | 1915.6118 | 2.577 | 5.429 | 3.229 | 3.2 | 1.584 | 7.0704 | 18.7441 | 798.1 | 29.0709 | 29.3953 | 137.2337 | 136.993 | 795.3 | 34.1657 | 0.0121
798.2 | 234.5 | 142.8008 | 743.6975 | 1928.27 | 2.5853 | 5.419 | 3.236 | 3.15 | 1.5512 | 6.6262 | 18.0148 | 798.2 | 28.971 | 29.2932 | 137.2807 | 136.993 | 795.4 | 34.1657 | 0.0121
798.3 | 231.1 | 142.998 | 743.6975 | 1936.7089 | 2.5615 | 5.381 | 3.236 | 3.17 | 1.4943 | 6.818 | 17.8298 | 798.3 | 29.0709 | 29.2932 | 137.3278 | 136.993 | 795.5 | 34.1657 | 0.0121
798.4 | 232.2 | 141.8146 | 743.6975 | 1932.4895 | 2.576 | 5.39 | 3.229 | 3.17 | 1.482 | 6.7767 | 17.1549 | 798.4 | 29.1708 | 29.1911 | 137.3278 | 136.993 | 795.6 | 34.1657 | 0.0121
798.5 | 218.3 | 140.8284 | 743.6975 | 1940.9283 | 2.5791 | 5.409 | 3.208 | 3.19 | 1.6048 | 6.6102 | 16.48 | 798.5 | 29.0709 | 29.3953 | 137.2807 | 137.038 | 795.7 | 34.1657 | 0.0121
798.6 | 222.2 | 140.0394 | 743.6975 | 1949.3671 | 2.5594 | 5.399 | 3.195 | 3.17 | 1.568 | 6.4851 | 17.8407 | 798.6 | 28.6713 | 29.5994 | 137.2807 | 137.038 | 795.8 | 34.1778 | 0.0242
798.7 | 225.5 | 139.645 | 743.6975 | 1949.3671 | 2.5781 | 5.39 | 3.195 | 3.21 | 1.5156 | 6.6622 | 20.7361 | 798.7 | 29.1708 | 29.1911 | 137.2807 | 137.1731 | 795.9 | 34.1657 | 0.0121
798.8 | 231.9 | 139.4477 | 743.6975 | 1957.8059 | 2.5552 | 5.39 | 3.182 | 3.22 | 1.5954 | 6.4125 | 19.3755 | 798.8 | 28.971 | 29.1911 | 137.2807 | 136.9029 | 796 | 34.1778 | 0.0242
798.9 | 233.5 | 139.2505 | 747.8992 | 1970.4641 | 2.5718 | 5.399 | 3.175 | 3.2 | 1.6086 | 6.3679 | 20.1048 | 798.9 | 28.7712 | 29.4973 | 137.2337 | 136.9029 | 796.1 | 34.1657 | 0
799 | 235.3 | 138.6588 | 747.8992 | 1974.6835 | 2.5739 | 5.39 | 3.182 | 3.19 | 1.7028 | 6.3013 | 21.2259 | 799 | 28.4715 | 29.9056 | 137.2807 | 136.8579 | 796.2 | 34.1778 | 0.0121
799.1 | 244.4 | 138.856 | 752.1008 | 1983.1224 | 2.5937 | 5.371 | 3.188 | 3.18 | 1.7728 | 6.3759 | 21.3566 | 799.1 | 29.0709 | 29.2932 | 137.3278 | 136.8579 | 796.3 | 34.1778 | 0.0121
799.2 | 243.2 | 139.2505 | 760.5042 | 2000 | 2.5635 | 5.39 | 3.182 | 3.17 | 1.7379 | 6.6642 | 23.7513 | 799.2 | 29.1708 | 29.3953 | 137.3278 | 136.8579 | 796.4 | 34.1778 | 0.0121
799.3 | 253 | 140.2367 | 764.7059 | 2008.4388 | 2.5822 | 5.399 | 3.195 | 3.15 | 1.83 | 6.7061 | 22.3906 | 799.3 | 29.1708 | 29.3953 | 137.3278 | 136.8579 | 796.5 | 34.1778 | 0.0121
799.4 | 254.4 | 141.0256 | 773.1092 | 2012.6582 | 2.576 | 5.399 | 3.202 | 3.13 | 1.8321 | 6.6262 | 24.2085 | 799.4 | 28.8711 | 29.3953 | 137.2807 | 136.8579 | 796.6 | 34.1898 | 0.0242
799.5 | 257.7 | 141.8146 | 777.3109 | 2025.3165 | 2.5656 | 5.409 | 3.216 | 3.16 | 1.8176 | 6.8093 | 24.6874 | 799.5 | 29.1708 | 29.3953 | 137.2337 | 136.8579 | 796.7 | 34.1898 | 0.0242
799.6 | 251 | 141.8146 | 785.7143 | 2037.9747 | 2.5511 | 5.43 | 3.243 | 3.14 | 1.7717 | 6.9871 | 27.5937 | 799.6 | 29.2707 | 29.4973 | 137.2807 | 136.9029 | 796.8 | 34.1778 | 0
799.7 | 245.4 | 141.6174 | 785.7143 | 2042.1941 | 2.5594 | 5.439 | 3.278 | 3.1 | 1.6529 | 7.2615 | 26.4725 | 799.7 | 29.1708 | 29.4973 | 137.3278 | 136.9029 | 796.9 | 34.1898 | 0.0242
799.8 | 235 | 141.6174 | 794.1176 | 2050.6329 | 2.5698 | 5.439 | 3.299 | 3.12 | 1.5415 | 7.5278 | 26.4725 | 799.8 | 29.1708 | 29.4973 | 137.3278 | 136.8128 | 797 | 34.1898 | 0.0121
799.9 | 227.9 | 142.2091 | 794.1176 | 2067.5105 | 2.5615 | 5.439 | 3.32 | 3.11 | 1.5334 | 7.0317 | 22.0314 | 799.9 | 29.1708 | 29.3953 | 137.2807 | 136.8128 | 797.1 | 34.1898 | 0.0242
800 | 224.6 | 142.4063 | 794.1176 | 2075.9494 | 2.5718 | 5.449 | 3.335 | 3.12 | 1.5273 | 7.1563 | 23.3921 | 800 | 29.1708 | 29.2932 | 137.3278 | 136.8579 | 797.2 | 34.2019 | 0.0242
800.1 | 223.3 | 142.2091 | 789.916 | 2071.73 | 2.5833 | 5.458 | 3.342 | 3.14 | 1.5457 | 7.5724 | 23.3921 | 800.1 | 29.2707 | 29.4973 | 137.2337 | 136.8579 | 797.3 | 34.2019 | 0.0242
800.2 | 227.1 | 142.8008 | 789.916 | 2075.9494 | 2.6061 | 5.449 | 3.335 | 3.12 | 1.5176 | 7.2255 | 23.0982 | 800.2 | 29.7702 | 30.3139 | 137.2337 | 136.8579 | 797.4 | 34.2019 | 0.0242
800.3 | 230.9 | 143.3925 | 789.916 | 2080.1688 | 2.5988 | 5.429 | 3.327 | 3.09 | 1.5262 | 7.3254 | 21.4219 | 800.3 | 29.2707 | 30.4159 | 137.2807 | 136.8579 | 797.5 | 34.2019 | 0.0242
800.4 | 236.3 | 143.3925 | 781.5126 | 2067.5105 | 2.6269 | 5.439 | 3.32 | 3.07 | 1.5876 | 7.0757 | 20.0612 | 800.4 | 28.8711 | 29.1911 | 137.2807 | 136.8579 | 797.6 | 34.2019 | 0.0121
800.5 | 240.4 | 143.1953 | 777.3109 | 2050.6329 | 2.6165 | 5.418 | 3.299 | 3.09 | 1.6105 | 6.5683 | 21.2913 | 800.5 | 29.0709 | 29.0891 | 137.2807 | 136.8579 | 797.7 | 34.2019 | 0.0121
800.6 | 238.8 | 142.998 | 768.9076 | 2042.1941 | 2.5791 | 5.409 | 3.292 | 3.15 | 1.5467 | 6.9312 | 22.1076 | 800.6 | 28.971 | 29.0891 | 137.2337 | 136.8579 | 797.8 | 34.214 | 0.0362
800.7 | 233.7 | 142.8008 | 760.5042 | 2033.7553 | 2.576 | 5.399 | 3.292 | 3.17 | 1.4668 | 6.9312 | 20.747 | 800.7 | 28.7712 | 28.8849 | 137.2807 | 136.8579 | 797.9 | 34.214 | 0.0242
800.8 | 225.5 | 142.8008 | 756.3025 | 2012.6582 | 2.5781 | 5.39 | 3.285 | 3.21 | 1.5098 | 6.4318 | 17.3509 | 800.8 | 27.5724 | 28.7829 | 137.2807 | 136.9029 | 798 | 34.2019 | 0.0121
800.9 | 232 | 142.0118 | 752.1008 | 1995.7806 | 2.576 | 5.381 | 3.278 | 3.24 | 1.5295 | 6.7421 | 17.3509 | 800.9 | 27.4725 | 29.0891 | 137.2807 | 136.8579 | 798.1 | 34.214 | 0.0242
801 | 232.5 | 141.4201 | 743.6975 | 1987.3418 | 2.5822 | 5.362 | 3.278 | 3.25 | 1.6032 | 6.7008 | 16.6651 | 801 | 28.6713 | 28.6808 | 137.3278 | 136.8579 | 798.2 | 34.214 | 0.0121
801.1 | 229.1 | 141.2229 | 735.2941 | 1970.4641 | 2.5812 | 5.371 | 3.264 | 3.27 | 1.6154 | 6.8673 | 18.0257 | 801.1 | 28.5714 | 29.0891 | 137.3278 | 136.8579 | 798.3 | 34.214 | 0.0121
801.2 | 230.6 | 141.8146 | 726.8908 | 1949.3671 | 2.5853 | 5.381 | 3.243 | 3.34 | 1.6523 | 6.784 | 15.3045 | 801.2 | 28.5714 | 30.0077 | 137.3278 | 136.8579 | 798.4 | 34.214 | 0.0121
801.3 | 231.5 | 141.8146 | 726.8908 | 1940.9283 | 2.5739 | 5.362 | 3.222 | 3.34 | 1.685 | 6.784 | 13.8567 | 801.3 | 28.6713 | 29.5994 | 137.3748 | 136.9029 | 798.5 | 34.214 | 0.0121
801.4 | 221.7 | 141.8146 | 722.6891 | 1932.4895 | 2.5594 | 5.352 | 3.215 | 3.27 | 1.7526 | 6.7008 | 13.171 | 801.4 | 28.6713 | 28.7829 | 137.3278 | 136.8579 | 798.6 | 34.214 | 0.0121
801.5 | 215.7 | 141.2229 | 718.4874 | 1924.0506 | 2.5729 | 5.343 | 3.208 | 3.25 | 1.7281 | 7.117 | 13.8459 | 801.5 | 28.7712 | 28.8849 | 137.3748 | 136.9029 | 798.7 | 34.214 | 0.0121
801.6 | 221.1 | 140.4339 | 714.2857 | 1907.173 | 2.5812 | 5.333 | 3.201 | 3.26 | 1.6712 | 7.2615 | 11.6253 | 801.6 | 28.1718 | 28.8849 | 137.4219 | 136.993 | 798.8 | 34.2261 | 0.0121
801.7 | 219.2 | 140.0394 | 714.2857 | 1907.173 | 2.5604 | 5.333 | 3.201 | 3.24 | 1.6478 | 7.6024 | 10.3517 | 801.7 | 25.6743 | 28.6808 | 137.61 | 136.993 | 798.9 | 34.214 | 0
801.8 | 220 | 139.645 | 714.2857 | 1907.173 | 2.5407 | 5.351 | 3.201 | 3.22 | 1.6047 | 7.5611 | 9.6769 | 801.8 | 27.3726 | 27.8642 | 137.2807 | 136.9479 | 799 | 34.214 | 0.0121
801.9 | 221.8 | 138.856 | 718.4874 | 1902.9536 | 2.5687 | 5.343 | 3.188 | 3.2 | 1.7087 | 7.8408 | 11.1681 | 801.9 | 27.2727 | 27.9663 | 137.2807 | 136.9029 | 799.1 | 34.2382 | 0.0242
802 | 231.5 | 138.6588 | 718.4874 | 1902.9536 | 2.5718 | 5.323 | 3.169 | 3.2 | 1.6416 | 7.3946 | 13.8459 | 802 | 27.972 | 29.4973 | 137.3748 | 136.8579 | 799.2 | 34.2382 | 0.0242
802.1 | 232.5 | 139.2505 | 722.6891 | 1915.6118 | 2.5916 | 5.323 | 3.149 | 3.17 | 1.6293 | 7.5198 | 15.8922 | 802.1 | 28.7712 | 28.7829 | 137.3278 | 136.8128 | 799.3 | 34.2382 | 0.0242
802.2 | 235.5 | 139.2505 | 726.8908 | 1919.8312 | 2.5926 | 5.314 | 3.136 | 3.21 | 1.5433 | 6.9785 | 14.5316 | 802.2 | 28.5714 | 28.987 | 137.3278 | 136.8128 | 799.4 | 34.2382 | 0.0242
802.3 | 238.3 | 138.856 | 726.8908 | 1924.0506 | 2.5968 | 5.314 | 3.142 | 3.23 | 1.5019 | 6.5237 | 14.5752 | 802.3 | 28.7712 | 28.987 | 137.2807 | 136.8128 | 799.5 | 34.2382 | 0.0242
802.4 | 230.3 | 138.856 | 735.2941 | 1932.4895 | 2.5729 | 5.305 | 3.169 | 3.25 | 1.4577 | 5.8079 | 15.1738 | 802.4 | 28.971 | 29.0891 | 137.2807 | 136.7677 | 799.6 | 34.2382 | 0.0242
802.5 | 220.6 | 140.4339 | 739.4958 | 1936.7089 | 2.5843 | 5.314 | 3.203 | 3.22 | 1.4885 | 5.433 | 13.8132 | 802.5 | 28.8711 | 29.0891 | 137.2807 | 136.7226 | 799.7 | 34.2382 | 0.0242
802.6 | 214.1 | 142.6036 | 743.6975 | 1940.9283 | 2.6113 | 5.314 | 3.236 | 3.22 | 1.3705 | 5.1227 | 13.8132 | 802.6 | 28.7712 | 28.987 | 137.2807 | 136.6776 | 799.8 | 34.2382 | 0.0121
802.7 | 208.5 | 144.5759 | 743.6975 | 1957.8059 | 2.602 | 5.295 | 3.256 | 3.23 | 1.4565 | 5.6634 | 12.4526 | 802.7 | 28.7712 | 28.987 | 137.3278 | 136.6325 | 799.9 | 34.2382 | 0.0242
802.8 | 205.6 | 145.7594 | 747.8992 | 1970.4641 | 2.6082 | 5.305 | 3.256 | 3.24 | 1.4381 | 5.5661 | 10.4932 | 802.8 | 28.7712 | 28.987 | 137.1866 | 136.5423 | 800 | 34.2382 | 0.0242
802.9 | 208 | 146.5483 | 752.1008 | 1983.1224 | 2.604 | 5.287 | 3.264 | 3.2 | 1.4564 | 5.8991 | 11.179 | 802.9 | 28.2717 | 28.987 | 137.1866 | 136.452 | 800.1 | 34.2382 | 0
803 | 217.4 | 146.7456 | 752.1008 | 1991.5612 | 2.577 | 5.277 | 3.257 | 3.21 | 1.5653 | 6.3958 | 13.171 | 803 | 28.7712 | 28.8849 | 137.0924 | 136.2715 | 800.2 | 34.2382 | 0
803.1 | 221.5 | 146.3511 | 756.3025 | 2004.2194 | 2.5542 | 5.316 | 3.25 | 3.18 | 1.5469 | 6.6875 | 13.8459 | 803.1 | 28.971 | 29.0891 | 136.9982 | 135.8648 | 800.3 | 34.2382 | 0
803.2 | 226.7 | 146.1538 | 760.5042 | 2016.8776 | 2.5843 | 5.356 | 3.257 | 3.21 | 1.5408 | 6.6542 | 13.8894 | 803.2 | 28.971 | 29.0891 | 136.7627 | 135.0043 | 800.4 | 34.2502 | 0.0121
803.3 | 227.5 | 146.9428 | 760.5042 | 2021.097 | 2.5874 | 5.394 | 3.285 | 3.17 | 1.4995 | 6.6848 | 15.1194 | 803.3 | 28.8711 | 29.0891 | 136.1493 | 136.9479 | 800.5 | 34.2502 | 0.0121
803.4 | 235.4 | 148.1262 | 768.9076 | 2033.7553 | 2.603 | 5.415 | 3.292 | 3.13 | 1.4872 | 6.5184 | 13.7588 | 803.4 | 28.7712 | 29.0891 | 137.2807 | 136.9029 | 800.6 | 34.2502 | 0.0121
803.5 | 231.2 | 148.3235 | 773.1092 | 2046.4135 | 2.602 | 5.434 | 3.306 | 3.15 | 1.4995 | 6.4072 | 15.7181 | 803.5 | 28.7712 | 29.2932 | 137.2807 | 136.8579 | 800.7 | 34.2502 | 0.0121
803.6 | 230.3 | 148.9152 | 777.3109 | 2050.6329 | 2.603 | 5.462 | 3.32 | 3.17 | 1.5978 | 6.0329 | 18.4394 | 803.6 | 27.7722 | 29.7015 | 137.2807 | 136.8128 | 800.8 | 34.2502 | 0.0121
803.7 | 233.9 | 148.9152 | 785.7143 | 2063.2911 | 2.5718 | 5.481 | 3.327 | 3.17 | 1.5978 | 5.7832 | 17.0787 | 803.7 | 28.7712 | 29.3953 | 137.2807 | 136.8128 | 800.9 | 34.2502 | 0.0121
803.8 | 237.5 | 148.3235 | 785.7143 | 2075.9494 | 2.5843 | 5.499 | 3.313 | 3.16 | 1.6997 | 5.7632 | 15.8052 | 803.8 | 28.7712 | 29.0891 | 137.3278 | 136.8128 | 801 | 34.2623 | 0.0242
803.9 | 239.5 | 146.7456 | 785.7143 | 2075.9494 | 2.5926 | 5.499 | 3.313 | 3.17 | 1.6874 | 6.0882 | 17.1223 | 803.9 | 28.7712 | 29.0891 | 137.1866 | 136.7677 | 801.1 | 34.2623 | 0.0242
804 | 242.3 | 144.3787 | 789.916 | 2080.1688 | 2.5853 | 5.489 | 3.32 | 3.15 | 1.798 | 6.5044 | 15.7616 | 804 | 28.8711 | 29.0891 | 137.1866 | 136.7226 | 801.2 | 34.2623 | 0.0242
804.1 | 252.3 | 142.6036 | 789.916 | 2084.3882 | 2.5905 | 5.489 | 3.327 | 3.09 | 1.755 | 6.5044 | 20.5184 | 804.1 | 28.7712 | 29.0891 | 137.0924 | 136.6776 | 801.3 | 34.2623 | 0.0242
804.2 | 258.4 | 142.8008 | 789.916 | 2084.3882 | 2.577 | 5.48 | 3.327 | 3.14 | 1.6813 | 6.7541 | 17.7971 | 804.2 | 28.7712 | 29.0891 | 136.9982 | 136.6325 | 801.4 | 34.2623 | 0.0121
804.3 | 262.1 | 142.0118 | 785.7143 | 2088.6076 | 2.5843 | 5.461 | 3.335 | 3.2 | 1.7427 | 7.2615 | 15.2065 | 804.3 | 28.7712 | 28.8849 | 136.7627 | 136.5423 | 801.5 | 34.2623 | 0.0121
804.4 | 261.4 | 141.4201 | 781.5126 | 2088.6076 | 2.5781 | 5.442 | 3.327 | 3.19 | 1.6752 | 7.3447 | 16.5671 | 804.4 | 28.4715 | 28.8849 | 136.1493 | 136.452 | 801.6 | 34.2623 | 0.0121
804.5 | 258.9 | 141.4201 | 777.3109 | 2075.9494 | 2.5573 | 5.423 | 3.313 | 3.18 | 1.6101 | 7.115 | 18.5264 | 804.5 | 28.6713 | 28.8849 | 137.1395 | 136.9029 | 801.7 | 34.2623 | 0.0121
804.6 | 247.4 | 142.2091 | 773.1092 | 2080.1688 | 2.5646 | 5.412 | 3.306 | 3.19 | 1.6051 | 7.1663 | 17.7645 | 804.6 | 28.5714 | 28.8849 | 137.1395 | 136.9029 | 801.8 | 34.2744 | 0.0242
804.7 | 237.7 | 143.5897 | 773.1092 | 2075.9494 | 2.575 | 5.422 | 3.292 | 3.22 | 1.5252 | 7.1663 | 18.4394 | 804.7 | 28.3716 | 28.8849 | 137.1866 | 136.9029 | 801.9 | 34.2744 | 0.0242
804.8 | 230.2 | 144.5759 | 764.7059 | 2059.0717 | 2.5833 | 5.412 | 3.285 | 3.22 | 1.5944 | 6.8833 | 14.4445 | 804.8 | 28.6713 | 28.7829 | 137.1395 | 136.9029 | 802 | 34.2744 | 0.0121
804.9 | 225.7 | 144.7732 | 764.7059 | 2054.8523 | 2.5698 | 5.384 | 3.285 | 3.25 | 1.6689 | 6.3452 | 16.6651 | 804.9 | 28.3716 | 28.7829 | 137.0924 | 136.9479 | 802.1 | 34.2744 | 0.0121
805 | 227.3 | 144.5759 | 760.5042 | 2037.9747 | 2.5988 | 5.354 | 3.292 | 3.27 | 1.6382 | 5.8378 | 15.8487 | 805 | 28.5714 | 28.7829 | 137.1395 | 136.9029 | 802.2 | 34.2865 | 0.0242
805.1 | 218.7 | 144.5759 | 756.3025 | 2037.9747 | 2.5905 | 5.334 | 3.292 | 3.24 | 1.6747 | 6.0502 | 16.9699 | 805.1 | 28.6713 | 28.7829 | 137.1395 | 136.993 | 802.3 | 34.2865 | 0.0242
805.2 | 219.1 | 145.3649 | 756.3025 | 2037.9747 | 2.6134 | 5.343 | 3.299 | 3.21 | 1.6677 | 6.3692 | 17.1876 | 805.2 | 28.5714 | 28.7829 | 137.0924 | 136.993 | 802.4 | 34.2744 | 0.0121
805.3 | 224 | 145.7594 | 756.3025 | 2025.3165 | 2.5968 | 5.343 | 3.299 | 3.21 | 1.6727 | 6.276 | 17.2638 | 805.3 | 28.4715 | 28.8849 | 137.1395 | 136.9029 | 802.5 | 34.2865 | 0.0242
805.4 | 225.6 | 146.5483 | 752.1008 | 2033.7553 | 2.5905 | 5.362 | 3.291 | 3.19 | 1.6899 | 5.7846 | 18.1672 | 805.4 | 28.5714 | 28.7829 | 137.1866 | 136.993 | 802.6 | 34.2865 | 0.0242
805.5 | 224.1 | 147.14 | 756.3025 | 2029.5359 | 2.5926 | 5.359 | 3.291 | 3.18 | 1.6945 | 5.9843 | 17.4053 | 805.5 | 28.3716 | 28.7829 | 137.1395 | 137.038 | 802.7 | 34.2865 | 0.0242
805.6 | 233.7 | 147.7318 | 752.1008 | 2037.9747 | 2.602 | 5.356 | 3.277 | 3.18 | 1.7182 | 6.4811 | 16.5454 | 805.6 | 28.6713 | 28.7829 | 137.2337 | 137.083 | 802.8 | 34.2865 | 0.0121
805.7 | 233.7 | 148.1262 | 756.3025 | 2046.4135 | 2.5978 | 5.371 | 3.277 | 3.18 | 1.6814 | 6.7308 | 19.9524 | 805.7 | 28.5714 | 28.7829 | 137.3748 | 137.1281 | 802.9 | 34.2986 | 0.0242
805.8 | 235.5 | 148.3235 | 756.3025 | 2042.1941 | 2.6009 | 5.387 | 3.285 | 3.17 | 1.7493 | 6.4351 | 18.1563 | 805.8 | 28.2717 | 28.6808 | 137.657 | 136.993 | 803 | 34.2865 | 0.0121
805.9 | 234.7 | 147.7318 | 764.7059 | 2059.0717 | 2.5885 | 5.384 | 3.292 | 3.18 | 1.8083 | 6.6122 | 15.2609 | 805.9 | 28.4715 | 28.987 | 138.2205 | 137.083 | 803.1 | 34.2986 | 0.0242
806 | 240.4 | 147.14 | 768.9076 | 2063.2911 | 2.5895 | 5.384 | 3.299 | 3.21 | 1.9066 | 6.9039 | 15.9467 | 806 | 28.6713 | 29.7015 | 137.1395 | 137.2631 | 803.2 | 34.2986 | 0.0121
806.1 | 249.6 | 147.14 | 773.1092 | 2080.1688 | 2.602 | 5.358 | 3.306 | 3.22 | 1.9139 | 7.3534 | 16.4038 | 806.1 | 28.4715 | 28.987 | 137.2807 | 137.3081 | 803.3 | 34.2986 | 0.0121
806.2 | 260.2 | 147.929 | 785.7143 | 2101.2658 | 2.6009 | 5.34 | 3.313 | 3.22 | 1.8771 | 7.936 | 16.4038 | 806.2 | 28.2717 | 28.8849 | 137.2807 | 137.038 | 803.4 | 34.2986 | 0.0242
806.3 | 271.2 | 149.7041 | 785.7143 | 2109.7046 | 2.5926 | 5.308 | 3.306 | 3.22 | 1.9123 | 8.4601 | 17.9822 | 806.3 | 28.5714 | 28.7829 | 137.3278 | 137.083 | 803.5 | 34.3106 | 0.0242
806.4 | 291 | 150.0986 | 794.1176 | 2135.0211 | 2.603 | 5.295 | 3.292 | 3.24 | 1.9061 | 8.9595 | 15.9358 | 806.4 | 28.2717 | 29.1911 | 137.3278 | 137.083 | 803.6 | 34.2986 | 0.0121
806.5 | 302.7 | 150.0986 | 802.521 | 2160.3376 | 2.5926 | 5.282 | 3.264 | 3.24 | 1.8979 | 9.4669 | 16.7957 | 806.5 | 31.6683 | 33.6821 | 137.3748 | 137.038 | 803.7 | 34.3106 | 0.0242
806.6 | 306.8 | 150.2959 | 810.9244 | 2185.654 | 2.5812 | 5.276 | 3.25 | 3.21 | 1.8578 | 9.7465 | 19.2666 | 806.6 | 27.6723 | 28.4767 | 137.3278 | 137.038 | 803.8 | 34.3106 | 0.0242
806.7 | 305.8 | 150.8876 | 819.3277 | 2219.4093 | 2.5739 | 5.27 | 3.216 | 3.21 | 1.857 | 9.7492 | 21.5743 | 806.7 | 28.2717 | 29.5994 | 137.2807 | 136.993 | 803.9 | 34.3106 | 0.0121
806.8 | 289.8 | 149.9014 | 827.7311 | 2240.5063 | 2.5864 | 5.27 | 3.182 | 3.21 | 1.8264 | 10.1241 | 21.5743 | 806.8 | 28.5714 | 29.0891 | 137.1395 | 136.9029 | 804 | 34.3106 | 0.0242
806.9 | 275.4 | 146.7456 | 840.3361 | 2270.0422 | 2.5739 | 5.27 | 3.156 | 3.2 | 1.839 | 9.608 | 23.0655 | 806.9 | 28.6713 | 28.987 | 137.1395 | 136.9029 | 804.1 | 34.3106 | 0.0121
807 | 264.7 | 142.998 | 852.9412 | 2295.3587 | 2.5864 | 5.276 | 3.149 | 3.18 | 1.7793 | 9.375 | 20.8014 | 807 | 28.7712 | 29.0891 | 137.1395 | 136.9479 | 804.2 | 34.3227 | 0.0242
807.1 | 250.9 | 141.4201 | 861.3445 | 2316.4557 | 2.5999 | 5.307 | 3.149 | 3.19 | 1.7793 | 8.8756 | 19.4408 | 807.1 | 28.7712 | 29.1911 | 137.1395 | 136.9479 | 804.3 | 34.3227 | 0.0242
807.2 | 238.6 | 141.0256 | 873.9496 | 2354.4304 | 2.5937 | 5.326 | 3.169 | 3.19 | 1.7137 | 8.3262 | 18.5809 | 807.2 | 28.7712 | 29.0891 | 137.1395 | 136.9479 | 804.4 | 34.3106 | 0.0121
807.3 | 236.6 | 140.6312 | 882.3529 | 2367.0886 | 2.5718 | 5.346 | 3.217 | 3.17 | 1.6949 | 7.958 | 17.5577 | 807.3 | 28.7712 | 29.0891 | 137.1395 | 136.9029 | 804.5 | 34.3227 | 0.0121
807.4 | 231.6 | 140.2367 | 890.7563 | 2400.8439 | 2.5853 | 5.365 | 3.265 | 3.15 | 1.6342 | 7.7056 | 16.6107 | 807.4 | 28.7712 | 29.0891 | 137.1395 | 136.9479 | 804.6 | 34.3227 | 0.0242
807.5 | 223.5 | 140.2367 | 890.7563 | 2417.7215 | 2.5926 | 5.378 | 3.292 | 3.16 | 1.7202 | 6.79 | 15.9358 | 807.5 | 28.7712 | 29.0891 | 137.1395 | 136.993 | 804.7 | 34.3348 | 0.0242
807.6 | 222.7 | 140.0394 | 894.958 | 2438.8186 | 2.5947 | 5.378 | 3.313 | 3.15 | 1.7464 | 6.8346 | 13.7588 | 807.6 | 28.7712 | 29.0891 | 137.1395 | 136.993 | 804.8 | 34.3227 | 0.0121
807.7 | 229.7 | 139.645 | 894.958 | 2464.135 | 2.6009 | 5.372 | 3.335 | 3.15 | 1.7464 | 6.2107 | 14.4445 | 807.7 | 28.6713 | 29.0891 | 137.1395 | 137.038 | 804.9 | 34.3348 | 0.0242
807.8 | 232.7 | 139.8422 | 894.958 | 2472.5738 | 2.5926 | 5.385 | 3.327 | 3.16 | 1.7648 | 6.1275 | 14.4445 | 807.8 | 28.6713 | 28.987 | 137.1395 | 136.993 | 805 | 34.3348 | 0.0242
807.9 | 229.8 | 139.8422 | 894.958 | 2489.4515 | 2.5895 | 5.398 | 3.313 | 3.17 | 1.7125 | 6.3219 | 14.5752 | 807.9 | 28.6713 | 28.987 | 137.1866 | 136.9029 | 805.1 | 34.3348 | 0.0242
808 | 225.6 | 139.0533 | 894.958 | 2493.6709 | 2.5843 | 5.392 | 3.313 | 3.16 | 1.7132 | 6.2473 | 15.1194 | 808 | 28.6713 | 28.8849 | 137.1866 | 136.9029 | 805.2 | 34.3348 | 0.0121
808.1 | 227.9 | 137.6726 | 890.7563 | 2497.8903 | 2.5677 | 5.392 | 3.313 | 3.17 | 1.6887 | 5.9976 | 14.4336 | 808.1 | 28.5714 | 28.8849 | 137.1866 | 136.9029 | 805.3 | 34.3348 | 0.0121
808.2 | 233.8 | 136.6864 | 890.7563 | 2502.1097 | 2.5843 | 5.392 | 3.306 | 3.17 | 1.7378 | 6.4551 | 13.073 | 808.2 | 28.5714 | 28.7829 | 137.1866 | 136.9029 | 805.4 | 34.3348 | 0.0242
808.3 | 236.5 | 136.2919 | 886.5546 | 2489.4515 | 2.5687 | 5.385 | 3.306 | 3.22 | 1.7247 | 6.4105 | 15.9793 | 808.3 | 28.5714 | 28.8849 | 137.1866 | 136.9479 | 805.5 | 34.3348 | 0.0121
808.4 | 245.2 | 136.2919 | 886.5546 | 2481.0127 | 2.5957 | 5.365 | 3.292 | 3.23 | 1.6695 | 6.8267 | 17.34 | 808.4 | 28.5714 | 28.7829 | 137.1866 | 136.9029 | 805.6 | 34.3469 | 0.0242
808.5 | 257.6 | 136.0947 | 886.5546 | 2476.7932 | 2.5968 | 5.365 | 3.245 | 3.2 | 1.6724 | 6.5903 | 23.2397 | 808.5 | 28.3716 | 28.8849 | 137.2337 | 136.9029 | 805.7 | 34.3469 | 0.0121
808.6 | 268.5 | 135.503 | 882.3529 | 2472.5738 | 2.5843 | 5.365 | 3.207 | 3.19 | 1.7186 | 6.812 | 23.7839 | 808.6 | 28.5714 | 28.8849 | 137.1866 | 136.8579 | 805.8 | 34.3469 | 0.0242
808.7 | 270.8 | 135.1085 | 878.1513 | 2472.5738 | 2.603 | 5.352 | 3.18 | 3.17 | 1.7494 | 7.4779 | 24.4697 | 808.7 | 28.5714 | 28.8849 | 137.2337 | 136.9029 | 805.9 | 34.359 | 0.0242
808.8 | 276.8 | 136.0947 | 878.1513 | 2459.9156 | 2.5833 | 5.339 | 3.166 | 3.18 | 1.7863 | 8.185 | 26.5161 | 808.8 | 28.4715 | 28.7829 | 137.2807 | 136.9029 | 806 | 34.3469 | 0.0121
808.9 | 271.7 | 136.2919 | 878.1513 | 2468.3544 | 2.5802 | 5.326 | 3.173 | 3.22 | 1.7727 | 8.0405 | 28.0944 | 808.9 | 28.2717 | 28.6808 | 137.2807 | 136.9029 | 806.1 | 34.359 | 0.0242
809 | 263.2 | 137.0809 | 878.1513 | 2459.9156 | 2.5833 | 5.32 | 3.199 | 3.23 | 1.8452 | 8.3069 | 25.8739 | 809 | 28.1718 | 28.8849 | 137.3278 | 136.8579 | 806.2 | 34.359 | 0.0242
809.1 | 246.5 | 138.0671 | 878.1513 | 2455.6962 | 2.5449 | 5.301 | 3.202 | 3.25 | 1.9619 | 8.3069 | 25.8739 | 809.1 | 28.0719 | 28.8849 | 137.2807 | 136.8579 | 806.3 | 34.359 | 0.0242
809.2 | 236 | 140.0394 | 882.3529 | 2455.6962 | 2.5469 | 5.288 | 3.202 | 3.36 | 1.9283 | 8.1684 | 19.2993 | 809.2 | 28.3716 | 28.7829 | 137.2337 | 136.8128 | 806.4 | 34.359 | 0.0242
809.3 | 228.6 | 144.5759 | 878.1513 | 2438.8186 | 2.5303 | 5.294 | 3.182 | 3.39 | 1.9803 | 7.7243 | 21.6613 | 809.3 | 28.4715 | 28.7829 | 137.2337 | 136.8579 | 806.5 | 34.359 | 0.0242
809.4 | 233.2 | 154.4379 | 882.3529 | 2443.038 | 2.5532 | 5.288 | 3.175 | 3.42 | 1.9126 | 6.9751 | 19.6149 | 809.4 | 28.4715 | 28.7829 | 137.2807 | 136.8579 | 806.6 | 34.359 | 0.0121
809.5 | 232.5 | 169.8225 | 878.1513 | 2430.3797 | 2.5646 | 5.282 | 3.168 | 3.46 | 1.8574 | 6.5177 | 16.8937 | 809.5 | 28.4715 | 28.7829 | 137.2807 | 136.8579 | 806.7 | 34.359 | 0.0121
809.6 | 250 | 184.2209 | 873.9496 | 2426.1603 | 2.549 | 5.275 | 3.168 | 3.5 | 1.7236 | 6.4957 | 14.6296 | 809.6 | 28.3716 | 28.6808 | 137.3278 | 136.8579 | 806.8 | 34.359 | 0.0121
809.7 | 253 | 190.5325 | 873.9496 | 2421.9409 | 2.576 | 5.279 | 3.168 | 3.53 | 1.6682 | 6.288 | 15.3045 | 809.7 | 28.3716 | 28.6808 | 137.2807 | 136.8128 | 806.9 | 34.359 | 0
809.8 | 251.2 | 190.927 | 869.7479 | 2413.5021 | 2.5667 | 5.285 | 3.189 | 3.56 | 1.6928 | 6.246 | 11.8974 | 809.8 | 28.2717 | 28.6808 | 137.3278 | 136.8579 | 807 | 34.359 | 0.0121
809.9 | 244.2 | 192.5049 | 861.3445 | 2409.2827 | 2.548 | 5.292 | 3.189 | 3.58 | 1.6936 | 6.6955 | 13.3887 | 809.9 | 28.3716 | 28.6808 | 137.3278 | 136.8579 | 807.1 | 34.359 | 0
810 | 245.6 | 195.4635 | 857.1429 | 2388.1857 | 2.5604 | 5.28 | 3.189 | 3.63 | 1.6231 | 6.9731 | 12.3873 | 810 | 28.1718 | 28.5787 | 137.3278 | 136.8579 | 807.2 | 34.371 | 0.0121
810.1 | 237.1 | 196.8442 | 852.9412 | 2375.5274 | 2.5397 | 5.256 | 3.182 | 3.58 | 1.6788 | 7.131 | 11.0266 | 810.1 | 28.1718 | 28.5787 | 137.3278 | 136.8128 | 807.3 | 34.371 | 0.0121
810.2 | 233.7 | 196.2525 | 848.7395 | 2354.4304 | 2.5677 | 5.215 | 3.175 | 3.6 | 1.6567 | 7.1037 | 11.5382 | 810.2 | 28.2717 | 28.5787 | 137.3748 | 136.8579 | 807.4 | 34.371 | 0.0121
810.3 | 232.7 | 196.0552 | 840.3361 | 2337.5527 | 2.5853 | 5.179 | 3.11 | 3.66 | 1.8041 | 7.1869 | 15.6201 | 810.3 | 28.2717 | 28.4767 | 137.4219 | 136.8579 | 807.5 | 34.3831 | 0.0242
810.4 | 237.6 | 196.2525 | 831.9328 | 2324.8945 | 2.5739 | 5.15 | -999 | 3.68 | 1.7607 | 7.0397 | 18.6135 | 810.4 | 28.1718 | 28.3746 | 137.5159 | 136.8579 | 807.6 | 34.371 | 0.0121
810.5 | 240.3 | 197.0414 | 823.5294 | 2303.7975 | 2.5791 | 5.126 | -999 | 3.77 | 1.6747 | 6.9152 | 19.2993 | 810.5 | 28.1718 | 28.3746 | 137.704 | 136.8128 | 807.7 | 34.3831 | 0.0242
810.6 | 236.5 | 197.6331 | 819.3277 | 2303.7975 | 2.5978 | 5.086 | -999 | 3.8 | 1.7075 | 6.782 | 22.924 | 810.6 | 28.0719 | 28.2725 | 137.61 | 136.8579 | 807.8 | 34.3831 | 0.0242
810.7 | 237.7 | 198.0276 | 810.9244 | 2282.7004 | 2.6238 | 5.04 | -999 | 3.86 | 1.7841 | 6.9878 | 19.4843 | 810.7 | 26.7732 | 28.1705 | 137.751 | 136.7226 | 807.9 | 34.3831 | 0.0242
810.8 | 233.5 | 198.0276 | 806.7227 | 2274.2616 | 2.6238 | 4.993 | -999 | 3.91 | 1.8038 | 6.7661 | 23.1091 | 810.8 | 27.7722 | 28.3746 | 137.5159 | 136.8128 | 808 | 34.3831 | 0.0242
810.9 | 227.1 | 197.8304 | 810.9244 | 2265.8228 | 2.6207 | 4.969 | -999 | 3.92 | 1.875 | 6.5437 | 21.2368 | 810.9 | 28.0719 | 28.2725 | 137.657 | 136.7226 | 808.1 | 34.3952 | 0.0362
811 | 224 | 198.0276 | 806.7227 | 2240.5063 | 2.6092 | 4.953 | -999 | 3.89 | 1.7276 | 6.4191 | 16.48 | 811 | 28.1718 | 28.4767 | 137.704 | 136.7226 | 808.2 | 34.3831 | 0.0121
811.1 | 226.7 | 198.0276 | 810.9244 | 2240.5063 | 2.6258 | 4.953 | -999 | 3.92 | 1.8718 | 6.5077 | 16.48 | 811.1 | 27.7722 | 28.4767 | 137.8919 | 136.6776 | 808.3 | 34.3952 | 0.0242
811.2 | 223.2 | 197.6331 | 810.9244 | 2219.4093 | 2.6082 | 4.964 | -999 | 3.92 | 1.8653 | 6.2061 | 18.3523 | 811.2 | 27.0729 | 28.4767 | 137.9858 | 136.7677 | 808.4 | 34.3952 | 0.0242
811.3 | 232.6 | 197.8304 | 810.9244 | 2206.7511 | 2.5926 | 4.964 | -999 | 3.89 | 1.8456 | 6.3838 | 14.7275 | 811.3 | 28.5714 | 29.0891 | 138.5019 | 136.7226 | 808.5 | 34.3952 | 0.0121
811.4 | 231.4 | 197.2387 | 810.9244 | 2194.0928 | 2.602 | 4.953 | -999 | 3.83 | 1.7813 | 5.8871 | 16.8066 | 811.4 | 27.7722 | 28.2725 | 138.455 | 136.6325 | 808.6 | 34.3952 | 0.0242
811.5 | 227.3 | 191.1243 | 806.7227 | 2177.2152 | 2.6009 | 4.942 | -999 | 3.85 | 1.8042 | 6.1588 | 14.5425 | 811.5 | 27.8721 | 28.2725 | 137.657 | 136.5874 | 808.7 | 34.4073 | 0.0242
811.6 | 221.3 | 177.1203 | 802.521 | 2177.2152 | 2.6144 | 4.931 | -999 | 3.87 | 1.7243 | 5.9923 | 15.9031 | 811.6 | 27.972 | 28.1705 | 137.657 | 136.7226 | 808.8 | 34.4073 | 0.0242
811.7 | 224 | 164.8915 | 794.1176 | 2156.1181 | 2.6217 | 4.911 | -999 | 3.89 | 1.8287 | 6.2001 | 17.2638 | 811.7 | 27.7722 | 28.1705 | 137.657 | 136.6776 | 808.9 | 34.4073 | 0.0242
811.8 | 216.6 | 162.5247 | 785.7143 | 2139.2405 | 2.5843 | 4.885 | -999 | 4.01 | 1.685 | 6.0502 | 14.9561 | 811.8 | 27.7722 | 28.1705 | 137.704 | 136.8128 | 809 | 34.4073 | 0.0242
811.9 | 217.1 | 163.5108 | 777.3109 | 2118.1435 | 2.5895 | 4.86 | -999 | 4.22 | 1.6989 | 6.5596 | 13.8459 | 811.9 | 27.5724 | 28.1705 | 137.751 | 136.7677 | 809.1 | 34.4073 | 0.0121
812 | 220.1 | 164.1026 | 768.9076 | 2088.6076 | 2.5864 | 4.829 | -999 | 4.35 | 1.6972 | 6.6901 | 14.3901 | 812 | 27.3726 | 27.9663 | 137.7979 | 136.9479 | 809.2 | 34.4073 | 0.0242
812.1 | 224.8 | 164.8915 | 756.3025 | 2075.9494 | 2.5978 | 4.792 | -999 | 4.59 | 1.7029 | 6.7927 | 14.5752 | 812.1 | 26.8731 | 27.9663 | 137.751 | 136.9479 | 809.3 | 34.4073 | 0.0121
812.2 | 227.9 | 165.6805 | 743.6975 | 2042.1941 | 2.5635 | 4.761 | -999 | 4.91 | 1.6711 | 6.6409 | 15.7725 | 812.2 | 27.4725 | 28.0684 | 137.8449 | 137.1281 | 809.4 | 34.4073 | 0.0121
812.3 | 237.3 | 166.075 | 731.0924 | 2029.5359 | 2.5552 | 4.735 | -999 | 5.16 | 1.7399 | 6.9985 | 16.6324 | 812.3 | 26.2737 | 28.0684 | 137.7979 | 137.083 | 809.5 | 34.4073 | 0.0121
812.4 | 236.4 | 165.8777 | 722.6891 | 2021.097 | 2.5532 | 4.725 | -999 | 5.32 | 1.73 | 6.9432 | 18.9401 | 812.4 | 27.0729 | 28.1705 | 137.8919 | 137.083 | 809.6 | 34.4073 | 0.0121
812.5 | 241.7 | 167.2584 | 714.2857 | 2008.4388 | 2.5334 | 4.73 | -999 | 5.39 | 1.6968 | 7.0044 | 21.2477 | 812.5 | 26.0739 | 27.7622 | 137.8449 | 137.1731 | 809.7 | 34.4194 | 0.0121
812.6 | 246.3 | 169.2308 | 710.084 | 2016.8776 | 2.5044 | 4.751 | -999 | 5.39 | 1.6902 | 6.8713 | 21.977 | 812.6 | 25.7742 | 28.0684 | 137.7979 | 137.353 | 809.8 | 34.4194 | 0.0121
812.7 | 242.4 | 171.0059 | 705.8824 | 2016.8776 | 2.4763 | 4.788 | -999 | 5.35 | 1.6264 | 6.6076 | 24.3391 | 812.7 | 25.2747 | 27.456 | 137.704 | 136.9029 | 809.9 | 34.4194 | 0.0121
812.8 | 245.1 | 171.0059 | 710.084 | 2012.6582 | 2.4639 | 4.847 | -999 | 5.14 | 1.676 | 6.6715 | 24.154 | 812.8 | 27.972 | 30.1097 | 137.61 | 136.9029 | 810 | 34.4194 | 0.0121
812.9 | 256.2 | 170.4142 | 722.6891 | 2021.097 | 2.467 | 4.906 | -999 | 4.95 | 1.6849 | 6.9951 | 24.5023 | 812.9 | 27.5724 | 30.2118 | 137.4689 | 136.9029 | 810.1 | 34.4194 | 0.0121
813 | 258.3 | 170.217 | 739.4958 | 2029.5359 | 2.4981 | 4.98 | -999 | 4.62 | 1.7308 | 6.8173 | 23.0437 | 813 | 26.6733 | 28.1705 | 137.4689 | 136.9029 | 810.2 | 34.4194 | 0.0121
813.1 | 250.4 | 171.2032 | 752.1008 | 2029.5359 | 2.5199 | 5.06 | -999 | 4.29 | 1.7242 | 6.6395 | 24.4915 | 813.1 | 27.1728 | 28.4767 | 137.4219 | 137.083 | 810.3 | 34.4194 | 0.0121
813.2 | 252.6 | 173.3728 | 773.1092 | 2050.6329 | 2.5137 | 5.128 | -999 | 3.97 | 1.8684 | 7.0391 | 23.7622 | 813.2 | 26.7732 | 28.4767 | 137.4219 | 137.1731 | 810.4 | 34.4314 | 0.0242
813.3 | 239.7 | 175.7396 | 794.1176 | 2075.9494 | 2.5365 | 5.184 | -999 | 3.71 | 1.816 | 6.6842 | 28.1162 | 813.3 | 27.3726 | 28.4767 | 137.4689 | 137.2181 | 810.5 | 34.4314 | 0.0242
813.4 | 227.4 | 177.5148 | 810.9244 | 2097.0464 | 2.5324 | 5.236 | -999 | 3.5 | 1.9274 | 6.3286 | 25.2099 | 813.4 | 27.0729 | 28.3746 | 137.4689 | 137.2631 | 810.6 | 34.4314 | 0.0242
813.5 | 215.4 | 176.7258 | 823.5294 | 2156.1181 | 2.5532 | 5.284 | -999 | 3.37 | 1.8581 | 6.1315 | 23.2179 | 813.5 | 26.973 | 28.6808 | 137.704 | 137.1731 | 810.7 | 34.4435 | 0.0242
813.6 | 225 | 172.7811 | 836.1345 | 2206.7511 | 2.549 | 5.327 | -999 | 3.18 | 1.8908 | 5.4217 | 22.4886 | 813.6 | 26.0739 | 28.7829 | 137.7979 | 137.1281 | 810.8 | 34.4314 | 0.0121
813.7 | 221.2 | 168.8363 | 844.5378 | 2261.6034 | 2.5781 | 5.346 | -999 | 3.13 | 1.8383 | 5.5109 | 23.2179 | 813.7 | 27.3726 | 28.2725 | 137.7979 | 137.038 | 810.9 | 34.4314 | 0.0121
813.8 | 227.3 | 168.8363 | 857.1429 | 2312.2363 | 2.5843 | 5.365 | -999 | 3.1 | 1.8241 | 5.8272 | 21.4981 | 813.8 | 27.6723 | 28.2725 | 137.8449 | 137.038 | 811 | 34.4435 | 0.0242
813.9 | 234.7 | 168.0473 | 865.5462 | 2358.6498 | 2.5646 | 5.365 | -999 | 3.14 | 1.7894 | 5.7826 | 20.9865 | 813.9 | 27.5724 | 28.6808 | 137.8449 | 137.038 | 811.1 | 34.4435 | 0.0242
814 | 247.5 | 166.8639 | 873.9496 | 2405.0633 | 2.548 | 5.365 | -999 | 3.11 | 1.7894 | 5.8265 | 17.3617 | 814 | 27.3726 | 28.2725 | 137.7979 | 136.9479 | 811.2 | 34.4435 | 0.0242
814.1 | 246.2 | 165.0888 | 882.3529 | 2443.038 | 2.5469 | 5.378 | 3.425 | 3.14 | 1.7436 | 6.226 | 15.914 | 814.1 | 27.7722 | 28.2725 | 137.704 | 136.9029 | 811.3 | 34.4435 | 0.0242
814.2 | 254.1 | 163.3136 | 886.5546 | 2472.5738 | 2.5698 | 5.392 | 3.349 | 3.14 | 1.776 | 6.2567 | 16.5454 | 814.2 | 27.972 | 28.3746 | 137.657 | 136.9029 | 811.4 | 34.4435 | 0.0121
814.3 | 249.3 | 161.7357 | 890.7563 | 2489.4515 | 2.576 | 5.405 | 3.387 | 3.15 | 1.6581 | 6.3452 | 17.2747 | 814.3 | 27.8721 | 28.5787 | 137.61 | 136.9479 | 811.5 | 34.4556 | 0.0242
814.4 | 243.8 | 160.9467 | 899.1597 | 2518.9873 | 2.5926 | 5.42 | 3.379 | 3.16 | 1.7171 | 6.6555 | 17.2747 | 814.4 | 28.0719 | 28.4767 | 137.5629 | 137.038 | 811.6 | 34.4556 | 0.0242
814.5 | 241.5 | 160.5523 | 907.563 | 2527.4262 | 2.604 | 5.429 | 3.372 | 3.18 | 1.7641 | 6.4278 | 16.0991 | 814.5 | 28.0719 | 28.4767 | 137.5629 | 137.083 | 811.7 | 34.4556 | 0.0121
814.6 | 242.7 | 160.5523 | 911.7647 | 2535.865 | 2.5874 | 5.437 | 3.365 | 3.17 | 1.7006 | 6.0729 | 15.1629 | 814.6 | 28.0719 | 28.4767 | 137.5159 | 137.083 | 811.8 | 34.4556 | 0.0242
814.7 | 243.8 | 159.7633 | 915.9664 | 2548.5232 | 2.604 | 5.447 | 3.357 | 3.16 | 1.7661 | 6.6056 | 16.6107 | 814.7 | 28.0719 | 28.4767 | 137.5629 | 137.1281 | 811.9 | 34.4556 | 0.0242
814.8 | 248.4 | 159.3688 | 915.9664 | 2548.5232 | 2.6009 | 5.455 | 3.349 | 3.13 | 1.7136 | 6.8719 | 17.3291 | 814.8 | 27.972 | 28.4767 | 137.5629 | 137.1731 | 812 | 34.4556 | 0.0121
814.9 | 253.1 | 158.9744 | 915.9664 | 2561.1814 | 2.6134 | 5.457 | 3.335 | 3.18 | 1.6944 | 6.9299 | 18.1455 | 814.9 | 27.972 | 28.3746 | 137.61 | 137.2181 | 812.1 | 34.4556 | 0.0121
815 | 246.6 | 158.5799 | 915.9664 | 2565.4008 | 2.6258 | 5.453 | 3.342 | 3.11 | 1.7861 | 6.9745 | 16.6869 | 815 | 27.972 | 28.3746 | 137.61 | 137.2181 | 812.2 | 34.4677 | 0.0242
815.1 | 241.8 | 157.3964 | 911.7647 | 2552.7426 | 2.6248 | 5.442 | 3.335 | 3.11 | 1.7337 | 7.1523 | 21.0409 | 815.1 | 27.8721 | 28.2725 | 137.61 | 137.2181 | 812.3 | 34.4677 | 0.0242
815.2 | 238.1 | 157.002 | 907.563 | 2548.5232 | 2.6082 | 5.43 | 3.335 | 3.11 | 1.7009 | 7.2854 | 20.3116 | 815.2 | 27.972 | 28.2725 | 137.61 | 137.2181 | 812.4 | 34.4677 | 0.0242
815.3 | 237.9 | 156.4103 | 899.1597 | 2544.3038 | 2.5916 | 5.411 | 3.327 | 3.13 | 1.7009 | 7.374 | 20.3116 | 815.3 | 27.8721 | 28.2725 | 137.657 | 137.2181 | 812.5 | 34.4677 | 0.0121
815.4 | 240.4 | 155.4241 | 890.7563 | 2518.9873 | 2.5687 | 5.384 | 3.327 | 3.14 | 1.7139 | 7.1077 | 18.8639 | 815.4 | 27.7722 | 28.1705 | 137.657 | 137.2631 | 812.6 | 34.4677 | 0.0121
815.5 | 247.9 | 153.8462 | 882.3529 | 2506.3291 | 2.5573 | 5.364 | 3.313 | 3.19 | 1.7532 | 6.7974 | 18.1455 | 815.5 | 27.6723 | 28.1705 | 137.704 | 137.2631 | 812.7 | 34.4797 | 0.0242
815.6 | 254.1 | 150.8876 | 878.1513 | 2493.6709 | 2.5563 | 5.357 | 3.285 | 3.25 | 1.7139 | 6.8859 | 18.8748 | 815.6 | 27.6723 | 28.0684 | 137.751 | 137.2631 | 812.8 | 34.4677 | 0.0121
815.7 | 253.3 | 147.929 | 861.3445 | 2464.135 | 2.5511 | 5.338 | 3.244 | 3.26 | 1.6681 | 7.0191 | 18.8748 | 815.7 | 27.2727 | 27.9663 | 137.751 | 137.3081 | 812.9 | 34.4677 | 0.0121
815.8 | 257.2 | 147.929 | 852.9412 | 2459.9156 | 2.5646 | 5.319 | 3.21 | 3.25 | 1.7407 | 6.8027 | 15.7507 | 815.8 | 27.1728 | 28.1705 | 137.61 | 137.443 | 813 | 34.4677 | 0.0121
815.9 | 255.1 | 149.3097 | 844.5378 | 2438.8186 | 2.5698 | 5.306 | 3.176 | 3.3 | 1.6949 | 6.6256 | 15.0214 | 815.9 | 27.3726 | 27.8642 | 137.751 | 137.398 | 813.1 | 34.4797 | 0.0242
816 | 254.6 | 149.7041 | 836.1345 | 2417.7215 | 2.5552 | 5.299 | 3.141 | 3.28 | 1.7013 | 6.4038 | 14.2921 | 816 | 26.6733 | 27.558 | 137.8449 | 137.2631 | 813.2 | 34.4797 | 0.0121
816.1 | 248.4 | 149.5069 | 831.9328 | 2409.2827 | 2.548 | 5.293 | 3.125 | 3.27 | 1.6554 | 6.537 | 16.4692 | 816.1 | 27.5724 | 27.7622 | 137.7979 | 137.2181 | 813.3 | 34.4797 | 0.0121
816.2 | 253.8 | 149.9014 | 827.7311 | 2383.9662 | 2.5615 | 5.293 | 3.144 | 3.3 | 1.6097 | 6.8033 | 17.1876 | 816.2 | 27.4725 | 27.7622 | 137.7979 | 137.2181 | 813.4 | 34.4918 | 0.0242
816.3 | 248.8 | 149.5069 | 823.5294 | 2371.308 | 2.5604 | 5.299 | 3.155 | 3.31 | 1.6686 | 7.0258 | 17.906 | 816.3 | 27.3726 | 27.6601 | 137.7979 | 137.2181 | 813.5 | 34.4797 | 0.0121
816.4 | 252 | 149.7041 | 823.5294 | 2362.8692 | 2.5511 | 5.306 | 3.165 | 3.27 | 1.7407 | 7.0258 | 20.083 | 816.4 | 27.2727 | 27.7622 | 137.8449 | 137.2181 | 813.6 | 34.4797 | 0.0121
816.5 | 256.2 | 149.9014 | 819.3277 | 2345.9916 | 2.5314 | 5.299 | 3.183 | 3.25 | 1.6288 | 6.7541 | 18.1237 | 816.5 | 26.5734 | 27.6601 | 137.8449 | 137.2631 | 813.7 | 34.4797 | 0
816.6 | 253.8 | 149.9014 | 823.5294 | 2329.1139 | 2.5293 | 5.306 | 3.201 | 3.23 | 1.6026 | 7.1536 | 18.1237 | 816.6 | 24.1758 | 30.1097 | 137.8919 | 137.2181 | 813.8 | 34.4918 | 0.0242
816.7 | 246.8 | 149.9014 | 823.5294 | 2329.1139 | 2.5365 | 5.312 | 3.22 | 3.18 | 1.6157 | 7.1975 | 16.676 | 816.7 | 25.3746 | 27.6601 | 137.8919 | 137.2631 | 813.9 | 34.4918 | 0.0242
816.8 | 252.4 | 149.9014 | 823.5294 | 2329.1139 | 2.5552 | 5.325 | 3.231 | 3.18 | 1.5609 | 6.9512 | 14.3139 | 816.8 | 28.0719 | 29.8035 | 137.8919 | 137.2631 | 814 | 34.4918 | 0.0242
816.9 | 251.2 | 149.9014 | 819.3277 | 2320.6751 | 2.5583 | 5.338 | 3.242 | 3.17 | 1.5281 | 6.4624 | 17.2202 | 816.9 | 27.1728 | 28.1705 | 137.8919 | 137.2631 | 814.1 | 34.4918 | 0.0121
817 | 246.9 | 149.5069 | 823.5294 | 2329.1139 | 2.5573 | 5.357 | 3.279 | 3.14 | 1.4953 | 6.7727 | 13.5955 | 817 | 27.2727 | 27.8642 | 137.9389 | 137.2181 | 814.2 | 34.5039 | 0.0242
817.1 | 244.5 | 148.9152 | 823.5294 | 2337.5527 | 2.577 | 5.37 | 3.299 | 3.1 | 1.3773 | 6.8613 | 12.8771 | 817.1 | 27.3726 | 27.8642 | 137.9858 | 137.2631 | 814.3 | 34.5039 | 0.0242
817.2 | 248.8 | 147.929 | 827.7311 | 2329.1139 | 2.5739 | 5.384 | 3.288 | 3.08 | 1.5412 | 7.3048 | 13.6064 | 817.2 | 27.4725 | 27.9663 | 138.0797 | 137.3081 | 814.4 | 34.5039 | 0.0121
817.3 | 241.2 | 146.5483 | 827.7311 | 2341.7722 | 2.6009 | 5.397 | 3.286 | 3.09 | 1.5412 | 7.1716 | 12.888 | 817.3 | 27.5724 | 27.8642 | 138.1266 | 137.353 | 814.5 | 34.5039 | 0.0242
817.4 | 234.6 | 145.1677 | 831.9328 | 2354.4304 | 2.6123 | 5.403 | 3.278 | 3.08 | 1.5476 | 7.9267 | 15.065 | 817.4 | 27.5724 | 27.9663 | 138.1736 | 137.398 | 814.6 | 34.5039 | 0.0242
817.5 | 225.3 | 144.3787 | 831.9328 | 2362.8692 | 2.6238 | 5.417 | 3.232 | 3.09 | 1.5042 | 7.4186 | 13.073 | 817.5 | 27.5724 | 27.9663 | 137.8919 | 137.5778 | 814.7 | 34.5039 | 0.0242
817.6 | 225.5 | 143.787 | 840.3361 | 2362.8692 | 2.6092 | 5.436 | 3.209 | 3.08 | 1.5763 | 7.685 | 10.896 | 817.6 | 27.5724 | 27.9663 | 137.8449 | 137.5329 | 814.8 | 34.5039 | 0.0121
817.7 | 220.7 | 143.5897 | 844.5378 | 2375.5274 | 2.6103 | 5.449 | 3.182 | 3.05 | 1.5109 | 6.9305 | 14.5207 | 817.7 | 27.5724 | 27.9663 | 137.8449 | 137.5329 | 814.9 | 34.516 | 0.0242
817.8 | 225.3 | 144.1815 | 848.7395 | 2392.4051 | 2.6072 | 5.469 | 3.162 | 3.06 | 1.5453 | 6.9891 | 12.975 | 817.8 | 27.5724 | 27.9663 | 137.8919 | 137.5778 | 815 | 34.5039 | 0.0121
817.9 | 222.6 | 144.5759 | 852.9412 | 2396.6245 | 2.5978 | 5.48 | 3.149 | 3.09 | 1.4404 | 6.4125 | 12.975 | 817.9 | 27.5724 | 28.0684 | 137.8919 | 137.5778 | 815.1 | 34.516 | 0.0242
818 | 224.2 | 144.3787 | 857.1429 | 2409.2827 | 2.577 | 5.494 | 3.155 | 3.07 | 1.4601 | 6.4125 | 15.1521 | 818 | 27.5724 | 28.0684 | 137.8919 | 137.5778 | 815.2 | 34.516 | 0.0121
818.1 | 231 | 144.3787 | 861.3445 | 2426.1603 | 2.6061 | 5.508 | 3.142 | 3.08 | 1.4404 | 5.6134 | 15.8814 | 818.1 | 27.5724 | 28.0684 | 137.8919 | 137.5778 | 815.3 | 34.516 | 0.0121
818.2 | 232.3 | 144.3787 | 865.5462 | 2434.5992 | 2.5957 | 5.522 | 3.142 | 3.04 | 1.4929 | 5.7466 | 19.5061 | 818.2 | 27.5724 | 28.0684 | 137.8919 | 137.5778 | 815.4 | 34.516 | 0.0121
818.3 | 228 | 144.5759 | 869.7479 | 2443.038 | 2.6123 | 5.55 | 3.149 | 3.01 | 1.5322 | 5.6134 | 19.5061 | 818.3 | 27.5724 | 28.0684 | 137.8919 | 137.6228 | 815.5 | 34.516 | 0.0121
818.4 | 235.3 | 144.7732 | 873.9496 | 2468.3544 | 2.6134 | 5.564 | 3.155 | 2.96 | 1.6362 | 5.73 | 19.9633 | 818.4 | 27.5724 | 28.0684 | 137.8919 | 137.6228 | 815.6 | 34.516 | 0.0121
818.5 | 237.3 | 144.9704 | 878.1513 | 2489.4515 | 2.5791 | 5.572 | 3.169 | 2.98 | 1.7263 | 5.8045 | 21.509 | 818.5 | 27.5724 | 28.0684 | 137.8919 | 137.6677 | 815.7 | 34.5281 | 0.0242
818.6 | 228.8 | 145.5621 | 886.5546 | 2489.4515 | 2.6061 | 5.579 | 3.196 | 2.92 | 1.7132 | 5.8931 | 20.0612 | 818.6 | 27.5724 | 28.0684 | 137.8919 | 137.6677 | 815.8 | 34.5281 | 0.0242
818.7 | 221.8 | 145.9566 | 890.7563 | 2510.5485 | 2.6072 | 5.581 | 3.237 | 2.9 | 1.6412 | 5.4936 | 19.3319 | 818.7 | 27.5724 | 28.0684 | 137.8919 | 137.6677 | 815.9 | 34.5281 | 0.0121
818.8 | 222 | 148.3235 | 894.958 | 2518.9873 | 2.603 | 5.584 | 3.272 | 2.84 | 1.6347 | 6.1594 | 17.8733 | 818.8 | 27.5724 | 28.1705 | 137.8919 | 137.6228 | 816 | 34.5281 | 0.0242
818.9 | 216.9 | 150.0986 | 894.958 | 2527.4262 | 2.5947 | 5.578 | 3.314 | 2.84 | 1.7395 | 6.6475 | 17.8733 | 818.9 | 27.5724 | 28.0684 | 137.8919 | 137.6677 | 816.1 | 34.5281 | 0.0121
819 | 221.6 | 149.9014 | 899.1597 | 2540.0844 | 2.575 | 5.57 | 3.351 | 2.8 | 1.6752 | 7.0004 | 17.057 | 819 | 27.5724 | 28.0684 | 137.8919 | 137.6677 | 816.2 | 34.5401 | 0.0242
819.1 | 226 | 149.9014 | 899.1597 | 2552.7426 | 2.5937 | 5.563 | 3.379 | 2.8 | 1.7153 | 7.0171 | 14.4228 | 819.1 | 27.5724 | 28.0684 | 137.9389 | 137.6677 | 816.3 | 34.5401 | 0.0242
819.2 | 232.4 | 149.9014 | 903.3613 | 2552.7426 | 2.5833 | 5.549 | 3.395 | 2.78 | 1.6694 | 6.7061 | 15.1412 | 819.2 | 27.4725 | 27.9663 | 137.8919 | 137.6677 | 816.4 | 34.5401 | 0.0242
819.3 | 230 | 150.4931 | 903.3613 | 2556.962 | 2.5957 | 5.541 | 3.418 | 2.78 | 1.7087 | 6.7507 | 16.5889 | 819.3 | 27.3726 | 27.9663 | 137.8919 | 137.6677 | 816.5 | 34.5281 | 0.0121
819.4 | 234.7 | 150.6903 | 903.3613 | 2565.4008 | 2.5853 | 5.527 | 3.425 | 2.73 | 1.7021 | 6.8839 | 18.0366 | 819.4 | 27.4725 | 27.9663 | 137.8919 | 137.6677 | 816.6 | 34.5401 | 0.0242
819.5 | 225.2 | 150.8876 | 894.958 | 2565.4008 | 2.5802 | 5.52 | 3.425 | 2.74 | 1.6955 | 6.7061 | 20.2136 | 819.5 | 27.3726 | 27.9663 | 137.8919 | 137.7126 | 816.7 | 34.5401 | 0.0121
819.6 | 217.2 | 151.4793 | 894.958 | 2556.962 | 2.549 | 5.51 | 3.441 | 2.74 | 1.6759 | 6.7954 | 18.7659 | 819.6 | 27.3726 | 27.8642 | 137.8919 | 137.6677 | 816.8 | 34.5401 | 0.0121
819.7 | 218.1 | 152.4655 | 894.958 | 2561.1814 | 2.5729 | 5.501 | 3.448 | 2.74 | 1.7073 | 5.9097 | 18.1346 | 819.7 | 27.3726 | 27.8642 | 137.8919 | 137.6677 | 816.9 | 34.5522 | 0.0242
819.8 | 219.1 | 153.8462 | 890.7563 | 2556.962 | 2.5947 | 5.501 | 3.441 | 2.74 | 1.7164 | 5.6021 | 18.7333 | 819.8 | 27.3726 | 27.8642 | 137.9389 | 137.7126 | 817 | 34.5401 | 0.0121
819.9 | 220.3 | 155.2268 | 886.5546 | 2540.0844 | 2.602 | 5.501 | 3.448 | 2.75 | 1.7491 | 5.7353 | 17.2855 | 819.9 | 27.3726 | 27.8642 | 137.8919 | 137.6677 | 817.1 | 34.5522 | 0.0242
820 | 230.7 | 156.4103 | 886.5546 | 2535.865 | 2.5947 | 5.501 | 3.448 | 2.78 | 1.7032 | 5.8685 | 17.2855 | 820 | 27.3726 | 27.8642 | 137.8919 | 137.6677 | 817.2 | 34.5522 | 0.0121
820.1 | 234.6 | 157.7909 | 882.3529 | 2531.6456 | 2.5978 | 5.501 | 3.448 | 2.81 | 1.8277 | 6.6229 | 15.8378 | 820.1 | 27.3726 | 27.8642 | 137.8919 | 137.6228 | 817.3 | 34.5522 | 0.0121
820.2 | 233.6 | 159.5661 | 878.1513 | 2514.7679 | 2.602 | 5.502 | 3.448 | 2.84 | 1.8343 | 6.3119 | 16.5671 | 820.2 | 27.3726 | 27.7622 | 137.8919 | 137.7126 | 817.4 | 34.5522 | 0.0121
820.3 | 232.8 | 162.1302 | 873.9496 | 2497.8903 | 2.5874 | 5.502 | 3.456 | 2.84 | 1.7647 | 6.4424 | 15.7072 | 820.3 | 27.2727 | 27.7622 | 137.8919 | 137.7126 | 817.5 | 34.5522 | 0.0242
820.4 | 234.9 | 165.8777 | 873.9496 | 2497.8903 | 2.603 | 5.51 | 3.456 | 2.9 | 1.7779 | 6.842 | 20.0612 | 820.4 | 27.3726 | 27.7622 | 137.9389 | 137.7126 | 817.6 | 34.5522 | 0.0121
820.5 | 226.6 | 167.4556 | 869.7479 | 2472.5738 | 2.576 | 5.504 | 3.464 | 2.93 | 1.7296 | 7.105 | 20.1919 | 820.5 | 27.2727 | 27.7622 | 137.8919 | 137.7126 | 817.7 | 34.5522 | 0.0121
820.6 | 234.4 | 168.6391 | 861.3445 | 2468.3544 | 2.5978 | 5.498 | 3.449 | 2.95 | 1.6968 | 6.8386 | 23.0982 | 820.6 | 27.2727 | 27.7622 | 137.9389 | 137.7126 | 817.8 | 34.5522 | 0.0121
820.7 | 234.7 | 169.6252 | 861.3445 | 2464.135 | 2.5926 | 5.498 | 3.411 | 2.96 | 1.7034 | 6.7494 | 25.2752 | 820.7 | 27.2727 | 27.6601 | 137.9389 | 137.7126 | 817.9 | 34.5522 | 0
820.8 | 243.8 | 170.4142 | 852.9412 | 2443.038 | 2.5864 | 5.491 | 3.381 | 2.97 | 1.6902 | 5.9504 | 26.7229 | 820.8 | 27.2727 | 27.6601 | 137.9858 | 137.7126 | 818 | 34.5643 | 0.0242
820.9 | 242.2 | 170.8087 | 852.9412 | 2438.8186 | 2.5864 | 5.485 | 3.344 | 2.92 | 1.7205 | 5.8452 | 25.7759 | 820.9 | 27.2727 | 27.6601 | 137.9858 | 137.7126 | 818.1 | 34.5643 | 0.0121
821 | 242.4 | 169.2308 | 848.7395 | 2430.3797 | 2.5988 | 5.478 | 3.306 | 2.93 | 1.777 | 5.67 | 26.6358 | 821 | 27.2727 | 27.6601 | 138.0328 | 137.6677 | 818.2 | 34.5643 | 0.0121
821.1 | 239.7 | 164.8915 | 844.5378 | 2409.2827 | 2.6269 | 5.471 | 3.291 | 2.92 | 1.7639 | 5.5368 | 23.7295 | 821.1 | 27.2727 | 27.6601 | 137.9858 | 137.6677 | 818.3 | 34.5764 | 0.0242
821.2 | 241.5 | 158.1854 | 844.5378 | 2405.0633 | 2.6217 | 5.451 | 3.306 | 2.97 | 1.7442 | 5.5815 | 23.0002 | 821.2 | 27.1728 | 27.6601 | 138.0328 | 137.7126 | 818.4 | 34.5764 | 0.0242
821.3 | 235.9 | 155.6213 | 840.3361 | 2388.1857 | 2.604 | 5.418 | 3.313 | 3 | 1.7376 | 6.2473 | 20.0939 | 821.3 | 27.1728 | 27.558 | 138.0328 | 137.6677 | 818.5 | 34.5764 | 0.0242
821.4 | 234.8 | 156.8047 | 836.1345 | 2371.308 | 2.6238 | 5.392 | 3.313 | 3.01 | 1.7421 | 6.2254 | 17.7863 | 821.4 | 27.0729 | 27.6601 | 138.0328 | 137.6677 | 818.6 | 34.5764 | 0.0242
821.5 | 241.4 | 157.7909 | 836.1345 | 2375.5274 | 2.6061 | 5.381 | 3.32 | 3.04 | 1.7553 | 6.1808 | 17.7863 | 821.5 | 27.2727 | 27.558 | 138.0328 | 137.7575 | 818.7 | 34.5764 | 0.0242
821.6 | 235.2 | 157.7909 | 827.7311 | 2367.0886 | 2.6134 | 5.375 | 3.306 | 3.09 | 1.6791 | 6.1528 | 17.2855 | 821.6 | 27.1728 | 27.558 | 137.9858 | 137.7575 | 818.8 | 34.5885 | 0.0362
821.7 | 236.1 | 157.3964 | 827.7311 | 2362.8692 | 2.5937 | 5.368 | 3.265 | 3.13 | 1.6922 | 6.1528 | 18.004 | 821.7 | 27.1728 | 27.6601 | 137.9389 | 137.7575 | 818.9 | 34.5764 | 0.0242
821.8 | 239.5 | 156.6075 | 827.7311 | 2367.0886 | 2.5833 | 5.355 | 3.235 | 3.2 | 1.7037 | 6.3972 | 18.5482 | 821.8 | 26.5734 | 27.6601 | 138.0328 | 137.7126 | 819 | 34.5885 | 0.0242
821.9 | 237.7 | 156.213 | 827.7311 | 2358.6498 | 2.5718 | 5.341 | 3.227 | 3.28 | 1.6644 | 6.7081 | 23.6315 | 821.9 | 25.4745 | 28.5787 | 137.9389 | 137.7126 | 819.1 | 34.5764 | 0.0121
822 | 234.1 | 156.0158 | 831.9328 | 2362.8692 | 2.5729 | 5.328 | 3.231 | 3.37 | 1.7299 | 6.3978 | 23.6315 | 822 | 26.973 | 27.456 | 137.9389 | 137.7126 | 819.2 | 34.5764 | 0.0121
822.1 | 242.5 | 155.6213 | 836.1345 | 2350.211 | 2.577 | 5.334 | 3.281 | 3.39 | 1.7123 | 6.7308 | 23.0329 | 822.1 | 27.0729 | 27.6601 | 137.8919 | 137.7126 | 819.3 | 34.5885 | 0.0121
822.2 | 239.3 | 155.6213 | 836.1345 | 2362.8692 | 2.5988 | 5.347 | 3.333 | 3.37 | 1.7516 | 6.6422 | 21.5851 | 822.2 | 27.1728 | 27.558 | 137.8919 | 137.6677 | 819.4 | 34.5885 | 0.0121
822.3 | 226.1 | 155.0296 | 840.3361 | 2354.4304 | 2.6155 | 5.367 | 3.491 | 3.4 | 1.8105 | 7.1749 | 23.0329 | 822.3 | 27.1728 | 27.6601 | 137.8919 | 137.7126 | 819.5 | 34.5885 | 0.0121
822.4 | 222.1 | 154.4379 | 840.3361 | 2354.4304 | 2.5988 | 5.377 | -999 | 3.39 | 1.7655 | 6.9751 | 22.8152 | 822.4 | 27.1728 | 27.558 | 137.8919 | 137.6677 | 819.6 | 34.6005 | 0.0242
822.5 | 222.9 | 153.0572 | 844.5378 | 2362.8692 | 2.5978 | 5.377 | -999 | 3.35 | 1.741 | 7.4413 | 23.7186 | 822.5 | 27.0729 | 27.558 | 137.8919 | 137.6677 | 819.7 | 34.5885 | 0.0121
822.6 | 217.9 | 150.4931 | 844.5378 | 2358.6498 | 2.5791 | 5.39 | -999 | 3.35 | 1.7868 | 7.5298 | 17.9169 | 822.6 | 27.0729 | 27.558 | 137.8919 | 137.6677 | 819.8 | 34.6005 | 0.0121
822.7 | 218.8 | 146.1538 | 844.5378 | 2371.308 | 2.5874 | 5.411 | -999 | 3.31 | 1.7213 | 7.2635 | 17.9169 | 822.7 | 27.0729 | 27.558 | 137.9389 | 137.7126 | 819.9 | 34.6005 | 0.0242
822.8 | 234.1 | 143.1953 | 844.5378 | 2371.308 | 2.5615 | 5.43 | -999 | 3.25 | 1.7345 | 7.5298 | 20.0939 | 822.8 | 26.973 | 27.7622 | 137.9389 | 137.6677 | 820 | 34.6005 | 0.0121
822.9 | 236.2 | 142.4063 | 844.5378 | 2375.5274 | 2.5583 | 5.443 | -999 | 3.18 | 1.7672 | 7.9793 | 19.9633 | 822.9 | 27.0729 | 27.456 | 137.8919 | 137.6677 | 820.1 | 34.6005 | 0.0242
823 | 241.3 | 141.6174 | 840.3361 | 2375.5274 | 2.5677 | 5.457 | -999 | 3.13 | 1.8065 | 7.2248 | 18.5156 | 823 | 27.0729 | 27.456 | 137.8919 | 137.6228 | 820.2 | 34.6005 | 0.0242
823.1 | 252.5 | 139.645 | 840.3361 | 2367.0886 | 2.5812 | 5.464 | -999 | 3.09 | 1.7861 | 7.0697 | 16.5562 | 823.1 | 27.0729 | 27.456 | 137.9858 | 137.6677 | 820.3 | 34.6005 | 0.0121
823.2 | 260.6 | 138.0671 | 840.3361 | 2371.308 | 2.5573 | 5.477 | -999 | 3.02 | 1.7795 | 6.848 | 17.2855 | 823.2 | 27.0729 | 27.456 | 137.9389 | 137.6677 | 820.4 | 34.6005 | 0.0121
823.3 | 253.8 | 138.2643 | 836.1345 | 2350.211 | 2.5615 | 5.484 | -999 | 2.95 | 1.7795 | 6.5983 | 19.2775 | 823.3 | 27.0729 | 27.456 | 137.9389 | 137.6677 | 820.5 | 34.6126 | 0.0242
823.4 | 256.4 | 138.2643 | 836.1345 | 2345.9916 | 2.5604 | 5.484 | -999 | 2.9 | 1.7009 | 7.1749 | 18.5482 | 823.4 | 26.973 | 27.456 | 137.9389 | 137.6228 | 820.6 | 34.6005 | 0
823.5 | 251.3 | 137.8698 | 836.1345 | 2333.3333 | 2.5926 | 5.484 | -999 | 2.81 | 1.7139 | 6.4644 | 17.1005 | 823.5 | 27.0729 | 27.456 | 137.9389 | 137.6677 | 820.7 | 34.6126 | 0.0242
823.6 | 245.9 | 137.6726 | 827.7311 | 2312.2363 | 2.6072 | 5.491 | -999 | 2.77 | 1.6341 | 6.7561 | 16.4147 | 823.6 | 26.973 | 27.3539 | 137.9389 | 137.7126 | 820.8 | 34.6126 | 0.0121
823.7 | 237 | 137.6726 | 827.7311 | 2308.0169 | 2.5843 | 5.491 | -999 | 2.73 | 1.5424 | 7.5997 | 16.4147 | 823.7 | 26.973 | 27.3539 | 137.9858 | 137.7126 | 820.9 | 34.6126 | 0.0121
823.8 | 237.2 | 138.6588 | 819.3277 | 2278.481 | 2.5729 | 5.498 | -999 | 2.71 | 1.5882 | 7.9546 | 17.8733 | 823.8 | 26.973 | 27.2518 | 137.9858 | 137.7126 | 821 | 34.6126 | 0.0121
823.9 | 236.2 | 140.4339 | 810.9244 | 2257.384 | 2.5874 | 5.485 | -999 | 2.75 | 1.5817 | 7.9986 | 14.967 | 823.9 | 26.973 | 27.2518 | 137.9389 | 137.7126 | 821.1 | 34.6126 | 0.0121
824 | 241.2 | 142.4063 | 806.7227 | 2232.0675 | 2.5729 | 5.472 | -999 | 2.78 | 1.6145 | 7.8934 | 14.4228 | 824 | 26.8731 | 27.1498 | 137.9858 | 137.7126 | 821.2 | 34.6247 | 0.0242
824.1 | 239.9 | 143.5897 | 794.1176 | 2189.8734 | 2.5791 | 5.427 | -999 | 2.91 | 1.6538 | 7.7163 | 14.4228 | 824.1 | 26.7732 | 27.1498 | 138.0328 | 137.7575 | 821.3 | 34.6247 | 0.0242
824.2 | 242.4 | 143.9842 | 781.5126 | 2156.1181 | 2.5874 | 5.355 | -999 | 3.17 | 1.7062 | 8.0718 | 14.4228 | 824.2 | 26.7732 | 27.0477 | 138.0797 | 137.8024 | 821.4 | 34.6247 | 0.0242
824.3 | 252.5 | 144.3787 | 773.1092 | 2097.0464 | 2.5978 | 5.274 | -999 | 3.46 | 1.7123 | 7.4892 | 16.4692 | 824.3 | 26.7732 | 27.0477 | 138.0328 | 137.8024 | 821.5 | 34.6247 | 0.0121
824.4 | 261.3 | 145.1677 | 752.1008 | 2054.8523 | 2.5895 | 5.177 | -999 | 3.87 | 1.8367 | 7.0451 | 15.7399 | 824.4 | 26.6733 | 26.9456 | 138.0328 | 137.8024 | 821.6 | 34.6247 | 0.0242
824.5 | 261 | 145.7594 | 735.2941 | 2012.6582 | 2.5988 | 5.063 | -999 | 4.29 | 1.9678 | 7.1782 | 15.0106 | 824.5 | 26.5734 | 26.8436 | 138.0797 | 137.8922 | 821.7 | 34.6247 | 0.0121
824.6 | 263 | 146.3511 | 714.2857 | 1962.0253 | 2.6175 | 4.948 | -999 | 4.83 | 2.0529 | 7.1782 | 17.9169 | 824.6 | 26.3736 | 26.6394 | 138.1266 | 137.9371 | 821.8 | 34.6247 | 0.0121
824.7 | 263.5 | 146.7456 | 693.2773 | 1936.7089 | 2.603 | 4.816 | -999 | 5.38 | 2.1184 | 7.4885 | 18.6462 | 824.7 | 25.3746 | 26.4353 | 138.2205 | 138.0268 | 821.9 | 34.6368 | 0.0242
824.8 | 262.5 | 147.14 | 676.4706 | 1898.7342 | 2.5781 | 4.7 | -999 | 6.01 | 2.1693 | 7.5771 | 19.9197 | 824.8 | 24.2757 | 26.8436 | 138.2674 | 138.2511 | 822 | 34.6368 | 0.0242
824.9 | 260.7 | 147.929 | 655.4622 | 1869.1983 | 2.5428 | 4.576 | -999 | 6.68 | 2.0776 | 7.4879 | 19.9197 | 824.9 | 23.8761 | 26.5374 | 138.2674 | 138.2511 | 822.1 | 34.6368 | 0.0242
825 | 263.5 | 148.1262 | 647.0588 | 1839.6624 | 2.5262 | 4.473 | -999 | 7.16 | 2.0346 | 8.1537 | 19.234 | 825 | 23.976 | 25.7208 | 138.2674 | 138.2062 | 822.2 | 34.6368 | 0.0121
825.1 | 262.2 | 148.5207 | 634.4538 | 1805.9072 | 2.5106 | 4.402 | -999 | 7.57 | 1.9429 | 8.4201 | 18.5047 | 825.1 | 24.6753 | 26.1291 | 138.1736 | 138.0268 | 822.3 | 34.6368 | 0.0121
825.2 | 269 | 148.5207 | 630.2521 | 1789.0295 | 2.4846 | 4.353 | -999 | 7.85 | 1.8381 | 8.1984 | 18.5047 | 825.2 | 25.0749 | 26.4353 | 138.0797 | 137.9371 | 822.4 | 34.6368 | 0.0121
825.3 | 267.7 | 148.7179 | 626.0504 | 1772.1519 | 2.4867 | 4.327 | -999 | 7.99 | 1.707 | 7.9766 | 14.8799 | 825.3 | 24.8751 | 26.4353 | 138.1266 | 137.982 | 822.5 | 34.6489 | 0.0242
825.4 | 264 | 149.5069 | 626.0504 | 1751.0549 | 2.4639 | 4.314 | -999 | 8 | 1.6481 | 7.4885 | 14.1506 | 825.4 | 24.5754 | 26.4353 | 138.1266 | 137.9371 | 822.6 | 34.6489 | 0.0242
825.5 | 261.8 | 150.0986 | 634.4538 | 1742.616 | 2.4711 | 4.309 | -999 | 7.96 | 1.6112 | 7.0311 | 14.1506 | 825.5 | 24.5754 | 26.8436 | 138.0797 | 137.8922 | 822.7 | 34.6489 | 0.0242
825.6 | 267.7 | 151.6765 | 638.6555 | 1742.616 | 2.4909 | 4.335 | -999 | 7.73 | 1.6112 | 6.9871 | 14.8799 | 825.6 | 24.7752 | 26.8436 | 138.0328 | 137.8024 | 822.8 | 34.6489 | 0.0242
825.7 | 256.4 | 154.6351 | 642.8571 | 1738.3966 | 2.467 | 4.374 | -999 | 7.4 | 1.5903 | 6.5623 | 14.3357 | 825.7 | 25.974 | 26.3332 | 138.0328 | 137.7126 | 822.9 | 34.6489 | 0.0121
825.8 | 245.8 | 156.6075 | 651.2605 | 1746.8354 | 2.4825 | 4.44 | -999 | 6.97 | 1.6689 | 6.3406 | 15.065 | 825.8 | 26.0739 | 26.7415 | 138.0328 | 137.7126 | 823 | 34.6489 | 0.0121
825.9 | 246.7 | 156.6075 | 659.6639 | 1763.7131 | 2.4701 | 4.515 | -999 | 6.58 | 1.7345 | 6.2959 | 15.065 | 825.9 | 25.7742 | 26.9456 | 138.0328 | 137.6228 | 823.1 | 34.6489 | 0.0121
826 | 247.1 | 156.6075 | 672.2689 | 1772.1519 | 2.4846 | 4.603 | -999 | 6.29 | 1.8671 | 6.3545 | 17.057 | 826 | 26.4735 | 26.9456 | 137.9858 | 137.5778 | 823.2 | 34.6489 | 0.0121
826.1 | 245.6 | 157.7909 | 680.6723 | 1797.4684 | 2.5116 | 4.688 | -999 | 5.96 | 1.8016 | 6.7095 | 17.057 | 826.1 | 26.5734 | 26.9456 | 138.0797 | 137.5329 | 823.3 | 34.6489 | 0.0121
826.2 | 250.8 | 160.5523 | 693.2773 | 1818.5654 | 2.5158 | 4.756 | -999 | 5.69 | 1.8335 | 7.2555 | 15.7834 | 826.2 | 26.6733 | 27.0477 | 138.0797 | 137.5329 | 823.4 | 34.6489 | 0.0121
826.3 | 253 | 162.7219 | 701.6807 | 1839.6624 | 2.5158 | 4.831 | -999 | 5.51 | 1.8532 | 7.1663 | 18.6788 | 826.3 | 26.6733 | 27.0477 | 138.0797 | 137.4879 | 823.5 | 34.6609 | 0.0121
826.4 | 256.7 | 161.5385 | 710.084 | 1873.4177 | 2.5324 | 4.906 | -999 | 5.26 | 1.9233 | 7.133 | 19.9088 | 826.4 | 26.5734 | 27.1498 | 138.0797 | 137.443 | 823.6 | 34.6609 | 0.0121
826.5 | 250.4 | 158.3826 | 722.6891 | 1898.7342 | 2.5407 | 4.98 | -999 | 5.12 | 1.9102 | 7.0437 | 19.9088 | 826.5 | 26.5734 | 27.1498 | 138.0328 | 137.443 | 823.7 | 34.673 | 0.0242
826.6 | 244.5 | 157.7909 | 726.8908 | 1924.0506 | 2.55 | 5.05 | -999 | 4.99 | 1.8709 | 6.7328 | 19.9088 | 826.6 | 26.5734 | 27.1498 | 138.0328 | 137.443 | 823.8 | 34.673 | 0.0242
826.7 | 241.2 | 157.7909 | 743.6975 | 1962.0253 | 2.5677 | 5.102 | -999 | 4.87 | 1.7911 | 6.816 | 19.9088 | 826.7 | 26.4735 | 27.1498 | 138.0797 | 137.443 | 823.9 | 34.673 | 0.0242
826.8 | 238.8 | 157.5937 | 743.6975 | 1978.903 | 2.5781 | 5.154 | -999 | 4.78 | 1.7752 | 7.0411 | 20.845 | 826.8 | 26.5734 | 27.1498 | 138.0797 | 137.443 | 824 | 34.673 | 0.0242
826.9 | 227.4 | 159.1716 | 752.1008 | 2008.4388 | 2.577 | 5.203 | -999 | 4.58 | 1.8354 | 6.5363 | 21.4436 | 826.9 | 26.5734 | 27.1498 | 138.0797 | 137.398 | 824.1 | 34.673 | 0.0242
827 | 228.6 | 162.1302 | 760.5042 | 2037.9747 | 2.5656 | 5.246 | -999 | 4.52 | 1.8035 | 6.3066 | 16.3277 | 827 | 26.5734 | 27.1498 | 138.0797 | 137.443 | 824.2 | 34.673 | 0.0242
827.1 | 227.5 | 164.1026 | 768.9076 | 2046.4135 | 2.5615 | 5.31 | -999 | 4.38 | 1.8579 | 6.0735 | 16.5454 | 827.1 | 26.6733 | 27.1498 | 138.1266 | 137.443 | 824.3 | 34.673 | 0.0242
827.2 | 230.7 | 163.7081 | 777.3109 | 2071.73 | 2.5324 | 5.355 | -999 | 4.26 | 1.7727 | 5.7186 | 15.8161 | 827.2 | 26.6733 | 27.1498 | 138.1266 | 137.443 | 824.4 | 34.673 | 0.0242
827.3 | 237.9 | 163.3136 | 777.3109 | 2088.6076 | 2.5272 | 5.393 | -999 | 4.19 | 1.7465 | 6.2074 | 14.3683 | 827.3 | 26.5734 | 27.0477 | 138.1266 | 137.443 | 824.5 | 34.6851 | 0.0242
827.4 | 244.1 | 162.5247 | 781.5126 | 2092.827 | 2.5303 | 5.418 | -999 | 4.16 | 1.7395 | 6.1102 | 14.5534 | 827.4 | 26.6733 | 27.0477 | 138.0797 | 137.443 | 824.6 | 34.6851 | 0.0242
827.5 | 251.3 | 163.3136 | 781.5126 | 2101.2658 | 2.5438 | 5.431 | -999 | 4.08 | 1.8247 | 6.3126 | 12.8009 | 827.5 | 26.5734 | 26.9456 | 138.0797 | 137.443 | 824.7 | 34.6851 | 0.0121
827.6 | 257 | 165.6805 | 785.7143 | 2105.4852 | 2.5521 | 5.444 | -999 | 4.04 | 1.7121 | 7.0837 | 17.2855 | 827.6 | 26.5734 | 27.0477 | 138.1266 | 137.443 | 824.8 | 34.6972 | 0.0242
827.7 | 262 | 169.8225 | 777.3109 | 2097.0464 | 2.5604 | 5.444 | -999 | 4.06 | 1.816 | 7.4026 | 18.0475 | 827.7 | 26.5734 | 26.9456 | 138.0797 | 137.398 | 824.9 | 34.6972 | 0.0242
827.8 | 261.5 | 174.7535 | 773.1092 | 2101.2658 | 2.5864 | 5.418 | -999 | 4.11 | 1.7739 | 7.5944 | 17.8298 | 827.8 | 26.5734 | 26.9456 | 138.0797 | 137.443 | 825 | 34.6972 | 0.0242
827.9 | 267.7 | 175.5424 | 768.9076 | 2088.6076 | 2.5905 | 5.399 | -999 | 4.07 | 1.8918 | 7.8608 | 17.8298 | 827.9 | 26.4735 | 26.7415 | 138.0797 | 137.443 | 825.1 | 34.6972 | 0.0242
828 | 272.6 | 176.5286 | 760.5042 | 2071.73 | 2.5781 | 5.359 | -999 | 4.15 | 1.8656 | 7.9939 | 19.2775 | 828 | 26.3736 | 26.7415 | 138.1266 | 137.443 | 825.2 | 34.6972 | 0.0242
828.1 | 273.6 | 177.1203 | 752.1008 | 2059.0717 | 2.5833 | 5.314 | -999 | 4.18 | 1.9155 | 7.675 | 19.7782 | 828.1 | 26.3736 | 26.7415 | 138.0797 | 137.443 | 825.3 | 34.7093 | 0.0362
828.2 | 277.2 | 176.7258 | 743.6975 | 2033.7553 | 2.5594 | 5.27 | -999 | 4.11 | 1.9707 | 7.2035 | 20.5946 | 828.2 | 26.3736 | 26.7415 | 138.1266 | 137.398 | 825.4 | 34.6972 | 0.0242
828.3 | 285 | 175.9369 | 735.2941 | 2008.4388 | 2.5594 | 5.227 | -999 | 4.1 | 2.0362 | 6.6708 | 15.5113 | 828.3 | 26.4735 | 26.6394 | 138.0797 | 137.398 | 825.5 | 34.6972 | 0.0121
828.4 | 279.8 | 173.9645 | 726.8908 | 1987.3418 | 2.5573 | 5.179 | -999 | 4.14 | 2.01 | 6.5816 | 16.9699 | 828.4 | 26.3736 | 26.6394 | 138.0797 | 137.443 | 825.6 | 34.7093 | 0.0242
828.5 | 277.8 | 168.8363 | 718.4874 | 1957.8059 | 2.5469 | 5.125 | -999 | 4.21 | 2.0284 | 6.6229 | 19.0054 | 828.5 | 26.2737 | 26.6394 | 138.0328 | 137.443 | 825.7 | 34.7093 | 0.0242
828.6 | 272.3 | 164.8915 | 705.8824 | 1919.8312 | 2.5438 | 5.084 | -999 | 4.23 | 2.1529 | 7.067 | 20.464 | 828.6 | 26.0739 | 26.5374 | 137.9858 | 137.443 | 825.8 | 34.7093 | 0.0121
828.7 | 265.6 | 163.7081 | 693.2773 | 1890.2954 | 2.5438 | 5.044 | -999 | 4.29 | 2.1399 | 6.9778 | 21.1933 | 828.7 | 26.2737 | 26.5374 | 137.9389 | 137.4879 | 825.9 | 34.7093 | 0.0121
828.8 | 261.8 | 163.5108 | 684.8739 | 1852.3207 | 2.5272 | 4.999 | -999 | 4.43 | 2.1489 | 7.2521 | 21.411 | 828.8 | 25.974 | 26.4353 | 137.9858 | 137.5329 | 826 | 34.7213 | 0.0242
828.9 | 269.4 | 164.2998 | 676.4706 | 1814.346 | 2.5199 | 4.958 | -999 | 4.45 | 2.0445 | 7.6823 | 21.9552 | 828.9 | 26.0739 | 26.2312 | 138.0328 | 137.5329 | 826.1 | 34.7213 | 0.0242
829 | 268 | 166.075 | 659.6639 | 1784.8101 | 2.5189 | 4.931 | -999 | 4.66 | 2.0904 | 7.7269 | 23.4138 | 829 | 25.8741 | 26.2312 | 137.9858 | 137.5778 | 826.2 | 34.7213 | 0.0242
829.1 | 271.1 | 167.0611 | 651.2605 | 1759.4937 | 2.5199 | 4.914 | -999 | 4.94 | 2.0863 | 7.5804 | 22.5539 | 829.1 | 25.6743 | 26.1291 | 137.9858 | 137.6228 | 826.3 | 34.7213 | 0.0121
829.2 | 277.7 | 166.8639 | 634.4538 | 1729.9578 | 2.5075 | 4.903 | -999 | 5.15 | 2.1723 | 7.8421 | 22.5539 | 829.2 | 25.5744 | 26.3332 | 138.0797 | 137.8024 | 826.4 | 34.7213 | 0.0242
829.3 | 282.1 | 165.4832 | 626.0504 | 1704.6414 | 2.4992 | 4.903 | -999 | 5.31 | 1.9495 | 7.6643 | 24.7309 | 829.3 | 25.6743 | 26.4353 | 138.1266 | 137.8024 | 826.5 | 34.7213 | 0.0242
829.4 | 283.8 | 163.5108 | 617.6471 | 1683.5443 | 2.4971 | 4.908 | -999 | 5.41 | 2.0048 | 8.0838 | 24.5459 | 829.4 | 25.2747 | 26.027 | 138.2674 | 137.9371 | 826.6 | 34.7213 | 0.0121
829.5 | 285.2 | 162.9191 | 609.2437 | 1645.5696 | 2.495 | 4.914 | -999 | 5.5 | 2.0965 | 8.217 | 23.8275 | 829.5 | 24.2757 | 26.4353 | 138.1736 | 137.6228 | 826.7 | 34.7213 | 0.0121
829.6 | 294.3 | 163.1164 | 609.2437 | 1624.4726 | 2.4898 | 4.925 | -999 | 5.53 | 2.1485 | 8.0532 | 24.0125 | 829.6 | 25.1748 | 26.3332 | 138.4081 | 137.7575 | 826.8 | 34.7334 | 0.0242
829.7 | 295.2 | 163.3136 | 600.8403 | 1599.1561 | 2.4981 | 4.93 | -999 | 5.58 | 2.1551 | 8.4527 | 23.2832 | 829.7 | 25.7742 | 25.7208 | 138.6425 | 137.5329 | 826.9 | 34.7334 | 0.0242
829.8 | 298.3 | 163.7081 | 592.437 | 1556.962 | 2.4919 | 4.935 | -999 | 5.66 | 2.192 | 8.3275 | 23.9581 | 829.8 | 25.8741 | 26.027 | 138.5487 | 137.6228 | 827 | 34.7334 | 0.0121
829.9 | 305.9 | 163.3136 | 592.437 | 1540.0844 | 2.5033 | 4.935 | -999 | 5.58 | 2.1362 | 8.0106 | 19.9633 | 829.9 | 25.7742 | 26.027 | 138.455 | 137.7126 | 827.1 | 34.7334 | 0.0121
830 | 311.9 | 162.5247 | 588.2353 | 1510.5485 | 2.5158 | 4.935 | -999 | 5.55 | 2.1952 | 8.3655 | 19.9633 | 830 | 25.5744 | 26.027 | 138.1736 | 137.9371 | 827.2 | 34.7334 | 0.0121
830.1 | 310.2 | 162.1302 | 575.6303 | 1485.2321 | 2.5054 | 4.925 | -999 | 5.54 | 2.3119 | 8.0738 | 22.0097 | 830.1 | 25.5744 | 25.8229 | 138.1736 | 137.8922 | 827.3 | 34.7455 | 0.0242
830.2 | 313.6 | 162.7219 | 571.4286 | 1476.7932 | 2.5251 | 4.904 | -999 | 5.63 | 2.2988 | 7.8521 | 21.2804 | 830.2 | 25.5744 | 25.8229 | 138.1736 | 137.9371 | 827.4 | 34.7455 | 0.0242
830.3 | 307.9 | 163.1164 | 558.8235 | 1455.6962 | 2.523 | 4.882 | -999 | 5.78 | 2.3905 | 8.2516 | 21.9988 | 830.3 | 25.6743 | 25.7208 | 138.1266 | 137.8922 | 827.5 | 34.7455 | 0.0242
830.4 | 299.5 | 163.3136 | 554.6218 | 1434.5992 | 2.5355 | 4.861 | -999 | 5.92 | 2.4166 | 8.4294 | 24.1758 | 830.4 | 25.5744 | 25.7208 | 138.0328 | 137.8922 | 827.6 | 34.7455 | 0.0242
830.5 | 294.3 | 162.7219 | 546.2185 | 1426.1603 | 2.522 | 4.845 | -999 | 6.03 | 2.397 | 9.1452 | 22.1838 | 830.5 | 25.3746 | 26.027 | 138.0328 | 137.8922 | 827.7 | 34.7455 | 0.0242
830.6 | 292.4 | 161.5385 | 542.0168 | 1400.8439 | 2.5116 | 4.835 | -999 | 6.17 | 2.4158 | 9.4502 | 23.4574 | 830.6 | 25.1748 | 25.8229 | 137.9858 | 137.8922 | 827.8 | 34.7455 | 0.0121
830.7 | 287 | 160.355 | 533.6134 | 1379.7468 | 2.5179 | 4.824 | -999 | 6.36 | 2.4158 | 9.5394 | 20.5511 | 830.7 | 24.975 | 26.027 | 138.0328 | 137.8922 | 827.9 | 34.7455 | 0.0121
830.8 | 284.5 | 160.7495 | 529.4118 | 1362.8692 | 2.5012 | 4.814 | -999 | 6.43 | 2.3225 | 9.323 | 17.9604 | 830.8 | 25.3746 | 25.7208 | 138.0328 | 137.9371 | 828 | 34.7455 | 0.0121
830.9 | 284.5 | 161.7357 | 521.0084 | 1341.7722 | 2.496 | 4.798 | -999 | 6.53 | 2.2896 | 9.7665 | 17.2311 | 830.9 | 25.4745 | 25.7208 | 137.9858 | 137.982 | 828.1 | 34.7455 | 0.0121
831 | 288.7 | 162.5247 | 521.0084 | 1324.8945 | 2.5064 | 4.793 | -999 | 6.61 | 2.2307 | 9.1446 | 15.0541 | 831 | 25.4745 | 25.6188 | 137.8919 | 138.0717 | 828.2 | 34.7576 | 0.0242
831.1 | 285.5 | 162.1302 | 512.605 | 1316.4557 | 2.5199 | 4.808 | -999 | 6.58 | 2.1439 | 8.4094 | 11.3858 | 831.1 | 25.3746 | 25.5167 | 137.8919 | 138.0717 | 828.3 | 34.7576 | 0.0121
831.2 | 283.2 | 162.1302 | 508.4034 | 1286.9198 | 2.5085 | 4.819 | -999 | 6.48 | 2.1112 | 8.6312 | 15.0106 | 831.2 | 25.3746 | 25.8229 | 138.0797 | 138.0268 | 828.4 | 34.7576 | 0.0121
831.3 | 275.5 | 164.1026 | 504.2017 | 1282.7004 | 2.5095 | 4.819 | -999 | 6.45 | 2.0465 | 8.6365 | 13.0186 | 831.3 | 25.2747 | 25.8229 | 138.0797 | 137.982 | 828.5 | 34.7697 | 0.0242
831.4 | 269.2 | 166.2722 | 504.2017 | 1265.8228 | 2.5303 | 4.809 | -999 | 6.48 | 2.049 | 8.201 | 11.5273 | 831.4 | 24.8751 | 25.7208 | 138.0797 | 137.982 | 828.6 | 34.7697 | 0.0242
831.5 | 265.9 | 166.8639 | 500 | 1253.1646 | 2.548 | 4.799 | -999 | 6.33 | 2.0949 | 8.7337 | 12.975 | 831.5 | 24.6753 | 25.8229 | 138.0797 | 137.982 | 828.7 | 34.7697 | 0.0242
831.6 | 278.7 | 167.0611 | 495.7983 | 1253.1646 | 2.5365 | 4.789 | -999 | 6.28 | 2.1445 | 9.3943 | 14.2486 | 831.6 | 24.5754 | 25.6188 | 138.0797 | 138.0268 | 828.8 | 34.7697 | 0.0242
831.7 | 284.7 | 166.2722 | 491.5966 | 1236.2869 | 2.5345 | 4.779 | -999 | 6.29 | 2.1969 | 9.6167 | 17.8842 | 831.7 | 24.2757 | 26.027 | 138.0797 | 138.0268 | 828.9 | 34.7697 | 0.0242
831.8 | 301.2 | 162.3274 | 491.5966 | 1236.2869 | 2.5293 | 4.77 | -999 | 6.27 | 2.205 | 10.0408 | 19.3755 | 831.8 | 23.8761 | 26.6394 | 138.0328 | 138.1166 | 829 | 34.7697 | 0.0242
831.9 | 303.5 | 162.1302 | 491.5966 | 1240.5063 | 2.5116 | 4.736 | -999 | 6.33 | 2.2508 | 9.8191 | 17.9278 | 831.9 | 24.4755 | 26.5374 | 138.0328 | 138.1614 | 829.1 | 34.7697 | 0.0242
832 | 303.5 | 162.1302 | 487.395 | 1227.8481 | 2.5116 | 4.701 | -999 | 6.43 | 2.2049 | 9.8191 | 20.1048 | 832 | 24.3756 | 26.4353 | 138.1266 | 138.0717 | 829.2 | 34.7697 | 0.0121
832.1 | 293 | 162.5247 | 491.5966 | 1240.5063 | 2.4846 | 4.667 | -999 | 6.53 | 2.2172 | 9.9856 | 22.826 | 832.1 | 24.2757 | 25.0064 | 138.0797 | 138.0717 | 829.3 | 34.7697 | 0.0121
832.2 | 286.8 | 162.9191 | 491.5966 | 1240.5063 | 2.4701 | 4.638 | -999 | 6.55 | 2.1517 | 9.7638 | 22.826 | 832.2 | 24.975 | 25.3126 | 138.0328 | 137.9371 | 829.4 | 34.7817 | 0.0242
832.3 | 280.3 | 163.1164 | 491.5966 | 1232.0675 | 2.4753 | 4.619 | -999 | 6.53 | 2.1413 | 8.8816 | 24.4588 | 832.3 | 25.0749 | 25.4146 | 138.0797 | 137.9371 | 829.5 | 34.7817 | 0.0121
832.4 | 276.2 | 162.3274 | 500 | 1248.9451 | 2.4711 | 4.6 | -999 | 6.63 | 2.0627 | 8.5706 | 20.8232 | 832.4 | 24.6753 | 25.4146 | 138.2674 | 137.8922 | 829.6 | 34.7817 | 0.0121
832.5 | 276.9 | 161.9329 | 500 | 1248.9451 | 2.4493 | 4.589 | -999 | 6.62 | 2.1413 | 8.4374 | 20.0939 | 832.5 | 25.4745 | 25.5167 | 138.0797 | 137.8922 | 829.7 | 34.7938 | 0.0242
832.6 | 277.9 | 163.9053 | 508.4034 | 1253.1646 | 2.4659 | 4.575 | -999 | 6.68 | 2.105 | 8.1378 | 19.9088 | 832.6 | 25.5744 | 25.6188 | 138.0797 | 137.8473 | 829.8 | 34.7817 | 0.0121
832.7 | 284.7 | 167.8501 | 512.605 | 1265.8228 | 2.4649 | 4.575 | -999 | 6.67 | 2.2426 | 7.8275 | 18.4502 | 832.7 | 25.4745 | 25.7208 | 138.0797 | 137.8922 | 829.9 | 34.7817 | 0.0121
832.8 | 298.8 | 170.6114 | 516.8067 | 1274.2616 | 2.4545 | 4.594 | -999 | 6.58 | 2.261 | 7.8688 | 17.0896 | 832.8 | 25.3746 | 25.6188 | 138.0797 | 137.8922 | 830 | 34.7938 | 0.0242
832.9 | 305.9 | 171.2032 | 525.2101 | 1278.481 | 2.4722 | 4.603 | -999 | 6.52 | 2.2741 | 7.8688 | 14.9126 | 832.9 | 25.2747 | 25.7208 | 138.0328 | 137.8922 | 830.1 | 34.7938 | 0.0242
833 | 304.1 | 171.5976 | 529.4118 | 1299.5781 | 2.4576 | 4.617 | -999 | 6.52 | 2.2283 | 7.7802 | 12.0063 | 833 | 25.2747 | 25.925 | 138.0797 | 137.8922 | 830.2 | 34.7938 | 0.0242
833.1 | 301.4 | 173.9645 | 533.6134 | 1308.0169 | 2.4545 | 4.636 | -999 | 6.7 | 2.3725 | 7.8801 | 13.2798 | 833.1 | 25.2747 | 25.7208 | 138.1266 | 137.8922 | 830.3 | 34.7938 | 0.0242
833.2 | 298.5 | 180.6706 | 537.8151 | 1316.4557 | 2.4576 | 4.655 | -999 | 6.76 | 2.3725 | 7.4805 | 15.4568 | 833.2 | 25.4745 | 25.7208 | 138.1266 | 137.8922 | 830.4 | 34.7938 | 0.0121
833.3 | 289.7 | 189.7436 | 542.0168 | 1333.3333 | 2.4742 | 4.678 | -999 | 6.74 | 2.4154 | 7.5138 | 16.3603 | 833.3 | 25.4745 | 25.8229 | 138.1736 | 137.8922 | 830.5 | 34.8059 | 0.0242
833.4 | 290.4 | 194.8718 | 542.0168 | 1345.9916 | 2.4711 | 4.695 | -999 | 6.74 | 2.4089 | 7.647 | 17.8189 | 833.4 | 25.3746 | 25.7208 | 138.1266 | 137.9371 | 830.6 | 34.8059 | 0.0242
833.5 | 291.1 | 195.858 | 546.2185 | 1354.4304 | 2.4659 | 4.719 | -999 | 6.75 | 2.4739 | 7.342 | 16.5018 | 833.5 | 25.0749 | 25.7208 | 138.1266 | 137.9371 | 830.7 | 34.8059 | 0.0121
833.6 | 295.9 | 195.2663 | 546.2185 | 1371.308 | 2.4535 | 4.728 | -999 | 6.77 | 2.5616 | 7.123 | 17.1005 | 833.6 | 24.7752 | 25.8229 | 138.1266 | 137.8922 | 830.8 | 34.8059 | 0.0242
833.7 | 293 | 193.4911 | 550.4202 | 1375.5274 | 2.4618 | 4.728 | -999 | 6.78 | 2.6054 | 7.6776 | 18.374 | 833.7 | 24.8751 | 25.7208 | 138.1736 | 137.9371 | 830.9 | 34.8059 | 0.0242
833.8 | 291.3 | 192.8994 | 550.4202 | 1383.9662 | 2.4784 | 4.728 | -999 | 6.76 | 2.5071 | 7.6224 | 17.1005 | 833.8 | 24.975 | 25.6188 | 138.0797 | 137.8922 | 831 | 34.818 | 0.0242
833.9 | 298.4 | 194.2801 | 554.6218 | 1400.8439 | 2.4753 | 4.738 | -999 | 6.68 | 2.6317 | 7.8887 | 14.9235 | 833.9 | 25.0749 | 25.6188 | 138.2205 | 137.9371 | 831.1 | 34.818 | 0.0242
834 | 298.8 | 194.8718 | 558.8235 | 1400.8439 | 2.4929 | 4.748 | -999 | 6.52 | 2.6186 | 8.2436 | 13.4758 | 834 | 25.2747 | 25.7208 | 138.2205 | 137.9371 | 831.2 | 34.818 | 0.0242
834.1 | 304.3 | 191.3215 | 558.8235 | 1417.7215 | 2.4992 | 4.764 | -999 | 6.46 | 2.5981 | 8.6651 | 11.2552 | 834.1 | 25.2747 | 25.7208 | 138.2674 | 137.8922 | 831.3 | 34.818 | 0.0242
834.2 | 306.9 | 185.2071 | 567.2269 | 1426.1603 | 2.495 | 4.769 | -999 | 6.44 | 2.454 | 9.375 | 14.8799 | 834.2 | 25.1748 | 25.8229 | 138.2674 | 137.982 | 831.4 | 34.818 | 0.0242
834.3 | 299.6 | 179.4872 | 567.2269 | 1426.1603 | 2.5241 | 4.774 | -999 | 6.38 | 2.3205 | 9.2385 | 15.7399 | 834.3 | 25.0749 | 25.8229 | 138.2674 | 138.1166 | 831.5 | 34.818 | 0.0121
834.4 | 283.6 | 174.1617 | 571.4286 | 1447.2574 | 2.5334 | 4.784 | -999 | 6.25 | 2.2635 | 8.9941 | 15.9249 | 834.4 | 25.2747 | 25.7208 | 138.1266 | 138.2062 | 831.6 | 34.83 | 0.0242
834.5 | 278.4 | 169.2308 | 575.6303 | 1447.2574 | 2.5179 | 4.794 | -999 | 6.21 | 2.282 | 9.2158 | 14.4772 | 834.5 | 25.1748 | 25.8229 | 138.0328 | 138.2511 | 831.7 | 34.818 | 0.0121
834.6 | 267 | 168.0473 | 575.6303 | 1455.6962 | 2.5282 | 4.82 | -999 | 6.11 | 2.1117 | 9.038 | 14.4772 | 834.6 | 25.2747 | 25.8229 | 137.9858 | 138.2959 | 831.8 | 34.83 | 0.0242
834.7 | 266.1 | 168.0473 | 584.0336 | 1472.5738 | 2.5397 | 4.845 | -999 | 5.99 | 2.0756 | 9.1079 | 16.3821 | 834.7 | 25.3746 | 25.8229 | 137.9858 | 138.3407 | 831.9 | 34.83 | 0.0242
834.8 | 271.8 | 168.6391 | 584.0336 | 1476.7932 | 2.5428 | 4.861 | -999 | 5.91 | 2.0437 | 8.2869 | 17.144 | 834.8 | 25.2747 | 25.925 | 137.9858 | 138.3407 | 832 | 34.83 | 0.0121
834.9 | 281.8 | 169.2308 | 584.0336 | 1481.0127 | 2.5355 | 4.871 | -999 | 5.74 | 2.0895 | 7.6657 | 13.5193 | 834.9 | 25.4745 | 25.925 | 137.9858 | 138.3407 | 832.1 | 34.83 | 0.0121
835 | 286.6 | 169.8225 | 592.437 | 1497.8903 | 2.5521 | 4.876 | -999 | 5.58 | 2.155 | 7.3107 | 14.2377 | 835 | 25.4745 | 25.8229 | 137.9858 | 138.3407 | 832.2 | 34.83 | 0.0121
835.1 | 294.4 | 171.7949 | 592.437 | 1497.8903 | 2.5563 | 4.887 | -999 | 5.46 | 2.1751 | 7.2222 | 15.4133 | 835.1 | 25.5744 | 25.925 | 137.8919 | 138.4303 | 832.3 | 34.83 | 0.0121
835.2 | 289.9 | 175.1479 | 592.437 | 1502.1097 | 2.5282 | 4.897 | -999 | 5.27 | 2.0707 | 7.0144 | 19.4952 | 835.2 | 25.5744 | 25.925 | 137.8449 | 138.4751 | 832.4 | 34.8421 | 0.0242
835.3 | 290.1 | 175.7396 | 596.6387 | 1518.9873 | 2.5168 | 4.902 | -999 | 5.15 | 2.0117 | 7.7695 | 21.6722 | 835.3 | 25.5744 | 26.027 | 137.7979 | 138.5199 | 832.5 | 34.83 | 0.0121
835.4 | 292 | 172.7811 | 592.437 | 1514.7679 | 2.5116 | 4.908 | -999 | 5 | 2.0281 | 7.5225 | 20.4966 | 835.4 | 25.5744 | 26.027 | 137.8919 | 138.4751 | 832.6 | 34.83 | 0
835.5 | 291.7 | 170.217 | 596.6387 | 1527.4262 | 2.522 | 4.908 | -999 | 4.88 | 2.0674 | 8.3215 | 21.9552 | 835.5 | 25.2747 | 25.925 | 138.0328 | 138.3407 | 832.7 | 34.8421 | 0.0242
835.6 | 289.9 | 168.8363 | 600.8403 | 1531.6456 | 2.523 | 4.908 | -999 | 4.76 | 2.033 | 8.4967 | 25.3078 | 835.6 | 25.0749 | 25.925 | 138.0328 | 138.3855 | 832.8 | 34.8421 | 0.0121
835.7 | 297.9 | 168.8363 | 596.6387 | 1527.4262 | 2.5127 | 4.908 | -999 | 4.73 | 1.9905 | 9.3623 | 27.1257 | 835.7 | 25.5744 | 25.925 | 138.0328 | 138.4303 | 832.9 | 34.8421 | 0.0121
835.8 | 301.5 | 168.4418 | 600.8403 | 1535.865 | 2.5397 | 4.908 | -999 | 4.76 | 1.9442 | 9.3623 | 25.2208 | 835.8 | 25.5744 | 26.027 | 137.9858 | 138.4751 | 833 | 34.8421 | 0.0121
835.9 | 303.1 | 168.2446 | 600.8403 | 1523.2068 | 2.548 | 4.908 | -999 | 4.78 | 2.0564 | 9.6147 | 24.7636 | 835.9 | 25.5744 | 25.925 | 137.9858 | 138.4751 | 833.1 | 34.8421 | 0.0121
836 | 302.2 | 169.0335 | 600.8403 | 1527.4262 | 2.5386 | 4.897 | -999 | 4.78 | 2.1612 | 8.771 | 24.0452 | 836 | 25.5744 | 25.925 | 137.9389 | 138.4751 | 833.2 | 34.8421 | 0.0121
836.1 | 294.1 | 169.6252 | 600.8403 | 1518.9873 | 2.5532 | 4.882 | -999 | 4.9 | 2.0956 | 8.9348 | 25.9065 | 836.1 | 25.4745 | 25.8229 | 137.9858 | 138.5199 | 833.3 | 34.8542 | 0.0242
836.2 | 286.6 | 169.6252 | 592.437 | 1506.3291 | 2.5407 | 4.861 | -999 | 5.01 | 2.0822 | 8.2909 | 25.0466 | 836.2 | 25.3746 | 25.7208 | 137.9858 | 138.5199 | 833.4 | 34.8421 | 0
836.3 | 279.8 | 169.2308 | 592.437 | 1502.1097 | 2.549 | 4.841 | -999 | 5.13 | 2.1232 | 7.9826 | 23.871 | 836.3 | 25.1748 | 25.8229 | 137.9858 | 138.5199 | 833.5 | 34.8542 | 0.0242
836.4 | 267.1 | 168.8363 | 584.0336 | 1489.4515 | 2.5376 | 4.815 | -999 | 5.33 | 2.2522 | 7.7749 | 20.4749 | 836.4 | 25.2747 | 25.6188 | 137.9858 | 138.5199 | 833.6 | 34.8542 | 0.0242
836.5 | 262.4 | 168.4418 | 579.8319 | 1489.4515 | 2.5376 | 4.79 | -999 | 5.47 | 2.3701 | 7.4639 | 19.7456 | 836.5 | 25.3746 | 25.6188 | 137.9858 | 138.5647 | 833.7 | 34.8663 | 0.0242
836.6 | 262.9 | 168.0473 | 575.6303 | 1468.3544 | 2.549 | 4.765 | -999 | 5.49 | 2.3439 | 7.1083 | 18.2979 | 836.6 | 25.2747 | 25.6188 | 137.9389 | 138.6095 | 833.8 | 34.8542 | 0.0121
836.7 | 264.9 | 167.2584 | 567.2269 | 1464.135 | 2.5262 | 4.744 | -999 | 5.59 | 2.2817 | 7.5911 | 20.8341 | 836.7 | 25.1748 | 25.5167 | 137.8919 | 138.6095 | 833.9 | 34.8542 | 0.0121
836.8 | 270 | 166.4694 | 563.0252 | 1451.4768 | 2.5106 | 4.714 | -999 | 5.64 | 2.321 | 6.8053 | 19.6911 | 836.8 | 25.1748 | 25.5167 | 137.8449 | 138.6095 | 834 | 34.8663 | 0.0242
836.9 | 279.9 | 164.8915 | 554.6218 | 1430.3797 | 2.5251 | 4.699 | -999 | 5.63 | 2.4131 | 7.097 | 21.0518 | 836.9 | 25.1748 | 25.4146 | 137.8449 | 138.6542 | 834.1 | 34.8663 | 0.0242
837 | 279.6 | 160.1578 | 554.6218 | 1426.1603 | 2.5095 | 4.689 | -999 | 5.62 | 2.3672 | 7.2748 | 21.7702 | 837 | 25.2747 | 25.5167 | 137.8449 | 138.699 | 834.2 | 34.8663 | 0.0242
837.1 | 279.1 | 154.2406 | 550.4202 | 1396.6245 | 2.5303 | 4.686 | -999 | 5.59 | 2.2939 | 6.9279 | 21.9008 | 837.1 | 25.2747 | 25.5167 | 137.8919 | 138.699 | 834.3 | 34.8663 | 0.0121
837.2 | 277.6 | 153.2544 | 546.2185 | 1388.1857 | 2.5324 | 4.683 | -999 | 5.5 | 2.2037 | 6.9478 | 22.4995 | 837.2 | 25.1748 | 25.5167 | 137.8919 | 138.699 | 834.4 | 34.8663 | 0.0242
837.3 | 273.9 | 154.0434 | 546.2185 | 1367.0886 | 2.5345 | 4.679 | -999 | 5.31 | 2.1854 | 6.8846 | 25.0901 | 837.3 | 25.2747 | 25.4146 | 137.8919 | 138.7437 | 834.5 | 34.8784 | 0.0242
837.4 | 271.2 | 156.213 | 537.8151 | 1345.9916 | 2.5511 | 4.68 | -999 | 5.22 | 2.2149 | 6.535 | 22.5539 | 837.4 | 25.0749 | 25.4146 | 137.8919 | 138.7885 | 834.6 | 34.8784 | 0.0242
837.5 | 269.1 | 159.7633 | 537.8151 | 1337.5527 | 2.5615 | 4.678 | -999 | 5.17 | 2.2411 | 7.1123 | 19.6585 | 837.5 | 25.1748 | 25.4146 | 137.8919 | 138.8332 | 834.7 | 34.8784 | 0.0121
837.6 | 274.1 | 165.286 | 533.6134 | 1308.0169 | 2.5583 | 4.674 | -999 | 5.04 | 2.0814 | 6.8207 | 18.2979 | 837.6 | 25.1748 | 25.3126 | 137.8919 | 138.8332 | 834.8 | 34.8784 | 0.0242
837.7 | 271.6 | 171.7949 | 525.2101 | 1295.3586 | 2.5365 | 4.675 | -999 | 5.04 | 2.2256 | 7.0424 | 14.6731 | 837.7 | 25.1748 | 25.3126 | 137.8919 | 138.8779 | 834.9 | 34.8784 | 0.0242
837.8 | 265.9 | 175.7396 | 521.0084 | 1278.481 | 2.523 | 4.667 | -999 | 5.08 | 2.176 | 7.2229 | 17.9386 | 837.8 | 25.0749 | 25.2105 | 137.8449 | 138.9674 | 835 | 34.8904 | 0.0242
837.9 | 269.1 | 176.3314 | 508.4034 | 1253.1646 | 2.4929 | 4.66 | -999 | 5.09 | 2.1286 | 7.2475 | 17.34 | 837.9 | 25.0749 | 25.2105 | 137.751 | 138.9674 | 835.1 | 34.8904 | 0.0242
838 | 273.2 | 176.3314 | 500 | 1232.0675 | 2.5054 | 4.65 | -999 | 5.08 | 2.1469 | 7.2888 | 15.2936 | 838 | 24.975 | 25.1084 | 137.7979 | 139.0568 | 835.2 | 34.8904 | 0.0242
838.1 | 275.6 | 177.3176 | 491.5966 | 1198.3122 | 2.5199 | 4.635 | -999 | 5.27 | 2.1732 | 7.4666 | 14.5643 | 838.1 | 24.975 | 25.1084 | 137.7979 | 139.0568 | 835.3 | 34.8904 | 0.0242
838.2 | 275.8 | 177.9093 | 483.1933 | 1181.4346 | 2.5137 | 4.617 | -999 | 5.45 | 2.2779 | 7.3334 | 16.7413 | 838.2 | 24.7752 | 24.9043 | 137.7979 | 139.1462 | 835.4 | 34.8904 | 0.0242
838.3 | 277.9 | 178.6982 | 470.5882 | 1143.4599 | 2.494 | 4.594 | -999 | 5.66 | 2.407 | 7.4999 | 16.0555 | 838.3 | 24.6753 | 24.9043 | 137.8449 | 139.1908 | 835.5 | 34.8904 | 0.0121
838.4 | 266.8 | 179.6844 | 457.9832 | 1105.4852 | 2.4971 | 4.576 | -999 | 5.81 | 2.3218 | 6.834 | 17.5032 | 838.4 | 24.7752 | 24.8022 | 137.8449 | 139.1908 | 835.6 | 34.9025 | 0.0242
838.5 | 268.9 | 181.0651 | 449.5798 | 1075.9494 | 2.4815 | 4.555 | -999 | 5.98 | 2.4016 | 6.834 | 14.1071 | 838.5 | 24.6753 | 24.8022 | 137.7979 | 139.2355 | 835.7 | 34.9025 | 0.0242
838.6 | 270.2 | 182.643 | 428.5714 | 1042.1941 | 2.4888 | 4.537 | -999 | 6.09 | 2.4867 | 7.3667 | 14.8364 | 838.6 | 24.6753 | 24.496 | 137.8919 | 139.2802 | 835.8 | 34.8904 | 0.0121
838.7 | 277.3 | 184.2209 | 415.9664 | 1025.3165 | 2.5054 | 4.521 | -999 | 6.14 | 2.4621 | 7.8248 | 13.4758 | 838.7 | 24.4755 | 24.394 | 137.8919 | 139.3248 | 835.9 | 34.9025 | 0.0242
838.8 | 298.1 | 186.3905 | 403.3613 | 995.7806 | 2.5137 | 4.506 | -999 | 6.29 | 2.4686 | 8.2243 | 15.6528 | 838.8 | 24.2757 | 24.2919 | 137.9389 | 139.3248 | 836 | 34.9025 | 0.0121
838.9 | 336.3 | 188.1657 | 390.7563 | 970.4641 | 2.5095 | 4.487 | -999 | 6.36 | 2.5211 | 9.0234 | 16.3712 | 838.9 | 23.5764 | 24.0878 | 138.0328 | 139.4141 | 836.1 | 34.9025 | 0.0121
839 | 351.3 | 188.3629 | 386.5546 | 945.1477 | 2.495 | 4.48 | -999 | 6.31 | 2.5211 | 9.648 | 17.7318 | 839 | 24.5754 | 24.1898 | 137.7979 | 139.548 | 836.2 | 34.9025 | 0.0121
839.1 | 343.6 | 188.5602 | 382.3529 | 915.6118 | 2.4815 | 4.491 | -999 | 6.27 | 2.6324 | 10.2253 | 19.1904 | 839.1 | 24.6753 | 24.394 | 137.751 | 139.5926 | 836.3 | 34.9025 | 0.0121
839.2 | 334.9 | 189.1519 | 378.1513 | 898.7342 | 2.494 | 4.498 | -999 | 6.15 | 2.6079 | 10.3498 | 17.8298 | 839.2 | 24.6753 | 24.2919 | 137.7979 | 139.5926 | 836.4 | 34.9146 | 0.0242
839.3 | 318.7 | 190.1381 | 373.9496 | 860.7595 | 2.4877 | 4.5 | -999 | 6.1 | 2.5621 | 9.9503 | 18.5591 | 839.3 | 24.4755 | 24.2919 | 137.8919 | 139.6818 | 836.5 | 34.9146 | 0.0242
839.4 | 282.8 | 191.3215 | 361.3445 | 852.3207 | 2.4846 | 4.496 | -999 | 6.13 | 2.6915 | 10.0914 | 19.3755 | 839.4 | 24.3756 | 24.1898 | 138.0328 | 139.771 | 836.6 | 34.9146 | 0.0121
839.5 | 265 | 192.5049 | 357.1429 | 827.0042 | 2.4784 | 4.488 | -999 | 6.06 | 2.6064 | 9.7805 | 16.4692 | 839.5 | 24.0759 | 23.9857 | 138.2205 | 139.9047 | 836.7 | 34.9146 | 0.0121
839.6 | 270.7 | 194.0828 | 344.5378 | 818.5654 | 2.4763 | 4.481 | -999 | 6.16 | 2.5802 | 8.8236 | 16.2515 | 839.6 | 23.976 | 23.7816 | 138.5487 | 140.1274 | 836.8 | 34.9146 | 0.0242
839.7 | 277.8 | 196.0552 | 340.3361 | 810.1266 | 2.4711 | 4.471 | -999 | 6.07 | 2.5125 | 8.2769 | 13.5302 | 839.7 | 23.8761 | 23.6795 | 138.7361 | 140.0828 | 836.9 | 34.9146 | 0.0121
839.8 | 274 | 198.0276 | 336.1345 | 789.0295 | 2.4732 | 4.448 | -999 | 6.22 | 2.427 | 8.1491 | 11.3096 | 839.8 | 23.7762 | 23.4754 | 138.5019 | 139.9047 | 837 | 34.9267 | 0.0242
839.9 | 288.7 | 198.6193 | 327.7311 | 789.0295 | 2.4555 | 4.407 | -999 | 6.34 | 2.4344 | 7.8881 | 14.2486 | 839.9 | 23.8761 | 23.2712 | 138.6893 | 139.6818 | 837.1 | 34.9267 | 0.0242
840 | 294.6 | 197.2387 | 323.5294 | 772.1519 | 2.4732 | 4.347 | -999 | 6.49 | 2.4868 | 7.7549 | 13.5193 | 840 | 23.8761 | 23.4754 | 139.1106 | 139.9047 | 837.2 | 34.9146 | 0.0121
840.1 | 293.3 | 196.0552 | 315.1261 | 767.9325 | 2.4535 | 4.281 | -999 | 6.73 | 2.3144 | 7.1556 | 14.7493 | 840.1 | 23.6763 | 23.3733 | 139.9516 | 140.4833 | 837.3 | 34.9267 | 0.0242
840.2 | 293 | 195.2663 | 315.1261 | 755.2743 | 2.4504 | 4.211 | -999 | 7.01 | 2.3341 | 7.0224 | 15.4786 | 840.2 | 23.5764 | 22.863 | 141.2087 | 141.858 | 837.4 | 34.9267 | 0.0121
840.3 | 297 | 195.2663 | 306.7227 | 742.616 | 2.4639 | 4.136 | -999 | 7.27 | 2.2051 | 7.7296 | 14.7929 | 840.3 | 22.977 | 21.6382 | 140.8833 | 141.371 | 837.5 | 34.9267 | 0.0121
840.4 | 296.6 | 194.8718 | 306.7227 | 755.2743 | 2.4566 | 4.063 | -999 | 7.74 | 2.242 | 7.8181 | 15.4786 | 840.4 | 21.5784 | 21.332 | 142.3219 | 141.105 | 837.6 | 34.9388 | 0.0242
840.5 | 302.1 | 194.0828 | 298.3193 | 751.0549 | 2.4275 | 3.994 | -999 | 8.12 | 2.2358 | 7.9014 | 16.9699 | 840.5 | 16.7832 | 22.7609 | 146.5969 | 142.2116 | 837.7 | 34.9388 | 0.0242
840.6 | 307.9 | 190.5325 | 294.1176 | 759.4937 | 2.413 | 3.929 | -999 | 8.79 | 2.1768 | 7.7243 | 15.5222 | 840.6 | 15.2847 | 24.1898 | 151.8436 | 144.8923 | 837.8 | 34.9267 | 0.0121
840.7 | 304.4 | 183.432 | 298.3193 | 759.4937 | 2.3746 | 3.88 | -999 | 9.17 | 2.1702 | 7.5465 | 14.0744 | 840.7 | 15.5844 | 22.2506 | 152.8726 | 148.8404 | 837.9 | 34.9388 | 0.0242
840.8 | 306.5 | 176.3314 | 298.3193 | 759.4937 | 2.3725 | 3.832 | -999 | 9.51 | 2.2132 | 7.4632 | 13.3887 | 840.8 | 17.7822 | 20.8216 | 145.9572 | 150.257 | 838 | 34.9388 | 0.0121
840.9 | 297.7 | 173.3728 | 302.521 | 772.1519 | 2.3652 | 3.789 | -999 | 9.84 | 2.2718 | 7.3467 | 11.8974 | 840.9 | 14.5854 | 19.4948 | 143.6615 | 157.801 | 838.1 | 34.9388 | 0.0121
841 | 290.4 | 172.5838 | 302.521 | 759.4937 | 2.3413 | 3.76 | -999 | 10.31 | 2.381 | 6.3532 | 14.2595 | 841 | 14.985 | 19.2906 | 141.9976 | 141.0162 | 838.2 | 34.9388 | 0.0242
841.1 | 289.5 | 172.3866 | 302.521 | 776.3713 | 2.3309 | 3.74 | -999 | 10.76 | 2.3376 | 6.3532 | 15.0214 | 841.1 | 16.2837 | 20.9237 | 141.6266 | 136.9479 | 838.3 | 34.9388 | 0.0121
841.2 | 294 | 172.3866 | 310.9244 | 780.5907 | 2.3424 | 3.73 | -999 | 10.73 | 2.3069 | 6.3532 | 14.2051 | 841.2 | 18.4815 | 21.332 | 140.6972 | 136.5874 | 838.4 | 34.9388 | 0.0121
841.3 | 287.9 | 173.9645 | 319.3277 | 784.8101 | 2.3413 | 3.728 | -999 | 10.71 | 2.2787 | 6.7081 | 16.7957 | 841.3 | 19.6803 | 23.7816 | 139.6715 | 136.3618 | 838.5 | 34.9388 | 0.0121
841.4 | 274.9 | 174.7535 | 331.9328 | 793.2489 | 2.3465 | 3.74 | -999 | 10.65 | 2.2394 | 7.2408 | 18.2434 | 841.4 | 23.6763 | 23.4754 | 139.4847 | 136.452 | 838.6 | 34.9508 | 0.0121
841.5 | 272.6 | 175.1479 | 344.5378 | 784.8101 | 2.3683 | 3.762 | -999 | 10.42 | 2.1526 | 7.6124 | 16.2515 | 841.5 | 23.6763 | 24.1898 | 139.4379 | 136.3618 | 838.7 | 34.9508 | 0.0121
841.6 | 267.7 | 177.1203 | 357.1429 | 805.9072 | 2.3766 | 3.798 | -999 | 10.27 | 2.1895 | 7.4046 | 16.9263 | 841.6 | 23.8761 | 24.394 | 139.5314 | 136.452 | 838.8 | 34.9508 | 0.0242
841.7 | 254.7 | 177.5148 | 373.9496 | 818.5654 | 2.4099 | 3.852 | -999 | 10.13 | 1.947 | 7.5378 | 15.4677 | 841.7 | 24.0759 | 24.5981 | 139.5781 | 136.3618 | 838.9 | 34.9508 | 0.0121
841.8 | 255.2 | 180.0789 | 382.3529 | 843.8819 | 2.413 | 3.914 | -999 | 9.93 | 1.8615 | 7.1216 | 16.7413 | 841.8 | 24.0759 | 24.496 | 139.6248 | 136.4972 | 839 | 34.9508 | 0.0121
841.9 | 267.4 | 183.432 | 399.1597 | 873.4177 | 2.4223 | 3.981 | -999 | 9.49 | 1.8856 | 6.6775 | 18.287 | 841.9 | 24.0759 | 24.5981 | 139.6248 | 136.3166 | 839.1 | 34.9508 | 0.0121
842 | 262.8 | 184.6154 | 411.7647 | 902.9536 | 2.4337 | 4.055 | -999 | 8.96 | 1.9163 | 6.4697 | 14.8799 | 842 | 23.7762 | 24.7002 | 139.7182 | 136.3618 | 839.2 | 34.9508 | 0.0121
842.1 | 257.1 | 184.6154 | 420.1681 | 949.3671 | 2.4576 | 4.126 | -999 | 8.73 | 1.9949 | 6.4258 | 15.6092 | 842.1 | 24.2757 | 24.5981 | 139.6715 | 136.3618 | 839.3 | 34.9629 | 0.0242
842.2 | 260.6 | 183.6292 | 428.5714 | 978.903 | 2.4535 | 4.195 | -999 | 8.34 | 1.965 | 6.3459 | 18.287 | 842.2 | 24.3756 | 24.9043 | 139.6715 | 136.4069 | 839.4 | 34.9629 | 0.0242
842.3 | 258.9 | 181.2623 | 441.1765 | 1012.6582 | 2.4722 | 4.253 | -999 | 8.02 | 1.9405 | 6.7621 | 19.6476 | 842.3 | 24.5754 | 25.0064 | 139.7182 | 136.3618 | 839.5 | 34.9629 | 0.0242
842.4 | 250.3 | 179.8817 | 453.7815 | 1050.6329 | 2.496 | 4.302 | -999 | 7.65 | 2.0387 | 7.1176 | 19.6476 | 842.4 | 24.5754 | 25.1084 | 139.7649 | 136.5423 | 839.6 | 34.9629 | 0.0121
842.5 | 253.2 | 179.4872 | 462.1849 | 1067.5105 | 2.522 | 4.341 | -999 | 7.32 | 2.0265 | 6.9512 | 17.6121 | 842.5 | 24.5754 | 25.1084 | 139.9516 | 136.8128 | 839.7 | 34.9629 | 0.0121
842.6 | 255.9 | 178.501 | 474.7899 | 1097.0464 | 2.5324 | 4.378 | -999 | 6.93 | 2.0265 | 7.0404 | 15.4351 | 842.6 | 24.6753 | 25.1084 | 139.9516 | 137.4879 | 839.8 | 34.9629 | 0.0121
842.7 | 258.6 | 178.3037 | 483.1933 | 1130.8017 | 2.5199 | 4.407 | -999 | 6.68 | 2.1026 | 6.9372 | 16.2515 | 842.7 | 24.5754 | 25.0064 | 140.3246 | 138.4751 | 839.9 | 34.9629 | 0.0121
842.8 | 262.5 | 178.3037 | 487.395 | 1151.8987 | 2.5106 | 4.432 | -999 | 6.47 | 2.0441 | 6.3519 | 14.0309 | 842.8 | 24.2757 | 25.0064 | 139.9982 | 136.7226 | 840 | 34.975 | 0.0242
842.9 | 268.9 | 178.3037 | 491.5966 | 1185.654 | 2.4992 | 4.444 | -999 | 6.21 | 2.1264 | 6.2547 | 14.2486 | 842.9 | 23.8761 | 25.1084 | 140.0915 | 136.5423 | 840.1 | 34.975 | 0.0242
843 | 270.2 | 178.3037 | 508.4034 | 1206.7511 | 2.4836 | 4.462 | -999 | 6.16 | 2.065 | 6.5876 | 14.2486 | 843 | 24.6753 | 28.0684 | 139.9049 | 136.7226 | 840.2 | 34.975 | 0.0242
843.1 | 285.1 | 178.501 | 508.4034 | 1223.6287 | 2.4742 | 4.483 | -999 | 6.13 | 2.1764 | 6.6316 | 16.4256 | 843.1 | 23.8761 | 26.3332 | 139.7649 | 136.5423 | 840.3 | 34.975 | 0.0121
843.2 | 288.4 | 177.5148 | 521.0084 | 1253.1646 | 2.5054 | 4.51 | -999 | 6.02 | 2.3914 | 7.0064 | 16.4256 | 843.2 | 24.7752 | 25.0064 | 139.5781 | 136.5874 | 840.4 | 34.9871 | 0.0242
843.3 | 291.5 | 176.3314 | 521.0084 | 1265.8228 | 2.495 | 4.537 | -999 | 5.92 | 2.4594 | 7.653 | 19.7782 | 843.3 | 24.8751 | 25.2105 | 139.5781 | 136.5423 | 840.5 | 34.975 | 0.0121
843.4 | 291.6 | 175.9369 | 529.4118 | 1282.7004 | 2.5085 | 4.564 | -999 | 5.81 | 2.4724 | 7.6976 | 21.2259 | 843.4 | 24.7752 | 25.2105 | 139.5781 | 136.5423 | 840.6 | 34.975 | 0.0121
843.5 | 295.5 | 175.9369 | 533.6134 | 1299.5781 | 2.5158 | 4.588 | -999 | 5.79 | 2.5216 | 8.6545 | 21.9008 | 843.5 | 24.7752 | 25.2105 | 139.5781 | 136.6776 | 840.7 | 34.9871 | 0.0242
843.6 | 291.6 | 175.7396 | 537.8151 | 1299.5781 | 2.4877 | 4.601 | -999 | 5.78 | 2.6461 | 8.743 | 22.6301 | 843.6 | 24.7752 | 25.1084 | 139.4847 | 136.6776 | 840.8 | 34.9871 | 0.0242
843.7 | 290.4 | 175.1479 | 537.8151 | 1324.8945 | 2.4753 | 4.611 | -999 | 5.72 | 2.5908 | 8.4101 | 23.3159 | 843.7 | 24.7752 | 25.1084 | 139.4379 | 136.7677 | 840.9 | 34.9871 | 0.0242
843.8 | 288.6 | 174.359 | 542.0168 | 1333.3333 | 2.4867 | 4.615 | -999 | 5.7 | 2.5383 | 8.3662 | 18.9618 | 843.8 | 24.6753 | 25.1084 | 139.3445 | 136.7226 | 841 | 34.9871 | 0.0121
843.9 | 279.4 | 174.359 | 537.8151 | 1333.3333 | 2.4898 | 4.615 | -999 | 5.69 | 2.4277 | 8.4074 | 20.3225 | 843.9 | 24.7752 | 25.1084 | 139.3445 | 136.8579 | 841.1 | 34.9871 | 0.0121
844 | 272.8 | 174.5562 | 542.0168 | 1350.211 | 2.4909 | 4.611 | -999 | 5.57 | 2.3417 | 8.0745 | 19.6476 | 844 | 24.7752 | 25.0064 | 139.2042 | 136.7226 | 841.2 | 34.9871 | 0.0121
844.1 | 269.6 | 174.359 | 542.0168 | 1350.211 | 2.4857 | 4.592 | -999 | 5.45 | 2.2566 | 8.3855 | 18.1999 | 844.1 | 24.7752 | 25.0064 | 139.2042 | 136.8128 | 841.3 | 34.9992 | 0.0242
844.2 | 262 | 174.5562 | 537.8151 | 1345.9916 | 2.4784 | 4.569 | -999 | 5.41 | 2.2463 | 7.9247 | 21.1933 | 844.2 | 24.7752 | 25.1084 | 139.2042 | 136.7226 | 841.4 | 34.9992 | 0.0121
844.3 | 268.5 | 174.1617 | 542.0168 | 1350.211 | 2.4815 | 4.542 | -999 | 5.37 | 2.1501 | 7.6004 | 18.8856 | 844.3 | 24.5754 | 25.0064 | 139.2042 | 136.7226 | 841.5 | 34.9992 | 0.0242
844.4 | 283.5 | 173.9645 | 542.0168 | 1345.9916 | 2.4774 | 4.513 | -999 | 5.35 | 2.2238 | 7.3087 | 16.1644 | 844.4 | 24.5754 | 24.9043 | 139.2042 | 136.7677 | 841.6 | 34.9992 | 0.0242
844.5 | 295.8 | 174.7535 | 533.6134 | 1337.5527 | 2.4805 | 4.5 | -999 | 5.4 | 2.178 | 7.0863 | 18.3414 | 844.5 | 24.5754 | 24.9043 | 139.1106 | 136.8579 | 841.7 | 34.9992 | 0.0121
844.6 | 296.2 | 175.1479 | 533.6134 | 1341.7722 | 2.4597 | 4.482 | -999 | 5.5 | 2.2763 | 7.5025 | 17.6556 | 844.6 | 24.6753 | 24.9043 | 138.8298 | 136.9029 | 841.8 | 35.0112 | 0.0242
844.7 | 305.1 | 175.3452 | 529.4118 | 1337.5527 | 2.4774 | 4.469 | -999 | 5.59 | 2.3205 | 7.2775 | 18.6026 | 844.7 | 24.6753 | 24.9043 | 138.783 | 136.993 | 841.9 | 35.0112 | 0.0242
844.8 | 308.5 | 176.3314 | 525.2101 | 1324.8945 | 2.4576 | 4.461 | -999 | 5.58 | 2.3594 | 7.1083 | 21.1933 | 844.8 | 24.4755 | 25.0064 | 138.7361 | 136.9479 | 842 | 34.9992 | 0.0121
844.9 | 304.4 | 180.0789 | 525.2101 | 1324.8945 | 2.4566 | 4.456 | -999 | 5.67 | 2.3398 | 7.4193 | 23.3703 | 844.9 | 23.976 | 25.0064 | 138.5956 | 136.993 | 842.1 | 35.0112 | 0.0242
845 | 303 | 185.7988 | 525.2101 | 1320.6751 | 2.4805 | 4.461 | -999 | 5.81 | 2.352 | 7.7935 | 25.4058 | 845 | 24.5754 | 24.8022 | 138.6425 | 137.083 | 842.2 | 35.0112 | 0.0242
845.1 | 302.9 | 191.1243 | 521.0084 | 1303.7975 | 2.4784 | 4.461 | -999 | 5.95 | 2.298 | 8.526 | 27.6264 | 845.1 | 24.5754 | 24.8022 | 138.5956 | 137.083 | 842.3 | 35.0112 | 0.0121
845.2 | 312.8 | 194.4773 | 516.8067 | 1295.3586 | 2.4815 | 4.465 | -999 | 6.15 | 2.3872 | 8.4208 | 27.4087 | 845.2 | 24.4755 | 24.8022 | 138.5487 | 137.1731 | 842.4 | 35.0112 | 0.0121
845.3 | 308.7 | 193.6884 | 516.8067 | 1295.3586 | 2.4639 | 4.461 | -999 | 6.26 | 2.2767 | 8.0465 | 29.4551 | 845.3 | 24.3756 | 24.8022 | 138.5487 | 137.2181 | 842.5 | 35.0112 | 0.0121
845.4 | 319.1 | 190.1381 | 512.605 | 1286.9198 | 2.4805 | 4.452 | -999 | 6.28 | 2.257 | 8.5213 | 27.1474 | 845.4 | 24.2757 | 24.8022 | 138.5487 | 137.2631 | 842.6 | 35.0112 | 0.0121
845.5 | 328.4 | 187.1795 | 508.4034 | 1274.2616 | 2.4784 | 4.444 | -999 | 6.33 | 2.2967 | 8.4241 | 30.3585 | 845.5 | 24.2757 | 24.5981 | 138.5019 | 137.2631 | 842.7 | 35.0112 | 0.0121
845.6 | 338.8 | 186.5878 | 504.2017 | 1278.481 | 2.4753 | 4.44 | -999 | 6.37 | 2.3819 | 8.2463 | 27.4522 | 845.6 | 24.2757 | 24.7002 | 138.3612 | 137.398 | 842.8 | 35.0233 | 0.0121
845.7 | 338 | 186.5878 | 500 | 1261.6034 | 2.5002 | 4.432 | -999 | 6.49 | 2.4188 | 8.538 | 24.7309 | 845.7 | 24.2757 | 24.7002 | 138.3612 | 137.443 | 842.9 | 35.0112 | 0
845.8 | 349.3 | 186.1933 | 495.7983 | 1248.9451 | 2.494 | 4.419 | -999 | 6.66 | 2.5826 | 8.538 | 23.2723 | 845.8 | 24.2757 | 24.7002 | 138.3612 | 137.5329 | 843 | 35.0112 | 0.0121
845.9 | 344.8 | 184.6154 | 500 | 1253.1646 | 2.5064 | 4.402 | -999 | 6.8 | 2.6072 | 8.6631 | 22.5866 | 845.9 | 24.2757 | 24.7002 | 138.3143 | 137.5329 | 843.1 | 35.0233 | 0.0121
846 | 341.4 | 182.4458 | 491.5966 | 1244.7257 | 2.5033 | 4.389 | -999 | 6.81 | 2.6809 | 8.9541 | 21.9008 | 846 | 24.2757 | 24.7002 | 138.2674 | 137.6677 | 843.2 | 35.0233 | 0.0121
846.1 | 338.4 | 180.2761 | 491.5966 | 1232.0675 | 2.5158 | 4.372 | -999 | 6.8 | 2.6416 | 8.8343 | 24.2085 | 846.1 | 24.0759 | 24.5981 | 138.1736 | 137.6228 | 843.3 | 35.0233 | 0.0121
846.2 | 330.1 | 179.0927 | 491.5966 | 1236.2869 | 2.5168 | 4.364 | -999 | 6.87 | 2.6142 | 9.098 | 20.9974 | 846.2 | 24.0759 | 24.7002 | 138.0797 | 137.7126 | 843.4 | 35.0233 | 0.0121
846.3 | 326.7 | 178.8955 | 487.395 | 1232.0675 | 2.5075 | 4.36 | -999 | 6.97 | 2.5225 | 9.7199 | 20.9974 | 846.3 | 24.0759 | 24.7002 | 137.9389 | 137.8024 | 843.5 | 35.0233 | 0.0121
846.4 | 325.5 | 178.501 | 487.395 | 1227.8481 | 2.5054 | 4.364 | -999 | 6.89 | 2.4794 | 9.8031 | 24.4044 | 846.4 | 23.976 | 24.7002 | 137.7979 | 137.8473 | 843.6 | 35.0233 | 0.0121
846.5 | 325.5 | 178.3037 | 487.395 | 1227.8481 | 2.4857 | 4.372 | -999 | 7 | 2.4495 | 9.6533 | 25.6779 | 846.5 | 23.976 | 24.5981 | 137.704 | 137.8473 | 843.7 | 35.0233 | 0.0121
846.6 | 328.2 | 178.1065 | 487.395 | 1223.6287 | 2.4877 | 4.379 | -999 | 6.98 | 2.3488 | 9.8997 | 28.04 | 846.6 | 24.1758 | 24.5981 | 137.61 | 137.8922 | 843.8 | 35.0354 | 0.0121
846.7 | 337.7 | 177.5148 | 491.5966 | 1219.4093 | 2.4784 | 4.395 | -999 | 6.88 | 2.3267 | 9.9549 | 29.6728 | 846.7 | 24.1758 | 24.5981 | 137.4689 | 137.8922 | 843.9 | 35.0354 | 0.0242
846.8 | 338.3 | 177.5148 | 491.5966 | 1227.8481 | 2.4846 | 4.415 | -999 | 6.77 | 2.4029 | 10.2413 | 27.3651 | 846.8 | 24.1758 | 24.7002 | 137.4219 | 137.9371 | 844 | 35.0354 | 0.0242
846.9 | 331.8 | 176.3314 | 491.5966 | 1227.8481 | 2.4732 | 4.437 | -999 | 6.72 | 2.3414 | 10.1161 | 25.3187 | 846.9 | 24.2757 | 24.7002 | 137.4219 | 137.982 | 844.1 | 35.0354 | 0.0121
847 | 325.1 | 174.9507 | 491.5966 | 1223.6287 | 2.494 | 4.458 | -999 | 6.68 | 2.3963 | 9.4888 | 23.7404 | 847 | 24.0759 | 24.7002 | 137.4689 | 138.1166 | 844.2 | 35.0354 | 0.0121
847.1 | 324.8 | 174.1617 | 491.5966 | 1227.8481 | 2.5012 | 4.48 | -999 | 6.66 | 2.4012 | 9.1526 | 21.879 | 847.1 | 24.2757 | 24.7002 | 137.3748 | 138.6542 | 844.3 | 35.0354 | 0.0121
847.2 | 320.4 | 174.359 | 491.5966 | 1232.0675 | 2.5262 | 4.501 | -999 | 6.54 | 2.3766 | 9.028 | 21.2042 | 847.2 | 24.2757 | 24.7002 | 137.3748 | 138.4303 | 844.4 | 35.0354 | 0.0121
847.3 | 322.2 | 173.57 | 495.7983 | 1227.8481 | 2.5044 | 4.514 | -999 | 6.57 | 2.4487 | 9.5168 | 19.7456 | 847.3 | 24.2757 | 24.7002 | 137.3278 | 137.8024 | 844.5 | 35.0354 | 0.0121
847.4 | 327.2 | 172.7811 | 500 | 1232.0675 | 2.5137 | 4.523 | -999 | 6.55 | 2.5076 | 9.0873 | 18.1128 | 847.4 | 24.2757 | 24.7002 | 137.4219 | 137.5329 | 844.6 | 35.0354 | 0.0121
847.5 | 335.8 | 171.7949 | 500 | 1244.7257 | 2.5127 | 4.533 | -999 | 6.52 | 2.5076 | 8.8789 | 22.1947 | 847.5 | 24.3756 | 24.7002 | 137.4219 | 137.5778 | 844.7 | 35.0354 | 0.0121
847.6 | 330.2 | 171.2032 | 495.7983 | 1232.0675 | 2.5272 | 4.53 | -999 | 6.65 | 2.5322 | 8.7124 | 24.2411 | 847.6 | 24.2757 | 24.7002 | 137.5629 | 137.398 | 844.8 | 35.0475 | 0.0121
847.7 | 332 | 171.4004 | 495.7983 | 1248.9451 | 2.5449 | 4.514 | -999 | 6.72 | 2.5297 | 8.9401 | 27.278 | 847.7 | 24.0759 | 24.7002 | 137.5629 | 137.443 | 844.9 | 35.0354 | 0
847.8 | 339.2 | 171.5976 | 500 | 1253.1646 | 2.5251 | 4.496 | -999 | 6.76 | 2.6477 | 9.8284 | 28.7258 | 847.8 | 24.0759 | 24.5981 | 137.61 | 137.3081 | 845 | 35.0475 | 0.0121
847.9 | 334.9 | 172.3866 | 495.7983 | 1248.9451 | 2.5272 | 4.475 | -999 | 6.92 | 2.6906 | 9.2458 | 30.7613 | 847.9 | 24.1758 | 24.7002 | 137.5159 | 137.443 | 845.1 | 35.0475 | 0.0121
848 | 319.8 | 172.7811 | 500 | 1253.1646 | 2.5023 | 4.453 | -999 | 6.97 | 2.6333 | 9.1765 | 29.8578 | 848 | 24.0759 | 24.7002 | 137.5629 | 137.353 | 845.2 | 35.0596 | 0.0242
848.1 | 328.8 | 173.7673 | 500 | 1257.384 | 2.4898 | 4.432 | -999 | 7 | 2.4982 | 9.6759 | 27.8223 | 848.1 | 24.1758 | 24.8022 | 137.5629 | 137.4879 | 845.3 | 35.0475 | 0.0121
848.2 | 335.6 | 174.9507 | 504.2017 | 1253.1646 | 2.4732 | 4.411 | -999 | 7.11 | 2.5662 | 9.6873 | 26.7773 | 848.2 | 24.0759 | 24.7002 | 137.657 | 137.353 | 845.4 | 35.0596 | 0.0242
848.3 | 320.5 | 176.5286 | 504.2017 | 1265.8228 | 2.4784 | 4.386 | -999 | 7.1 | 2.5785 | 10.1034 | 26.7773 | 848.3 | 24.2757 | 24.5981 | 137.61 | 137.4879 | 845.5 | 35.0596 | 0.0242
848.4 | 322.8 | 177.3176 | 504.2017 | 1265.8228 | 2.4732 | 4.361 | -999 | 7.16 | 2.4949 | 9.7512 | 23.7404 | 848.4 | 23.976 | 24.7002 | 137.61 | 137.353 | 845.6 | 35.0596 | 0.0242
848.5 | 322.2 | 178.3037 | 504.2017 | 1261.6034 | 2.4836 | 4.339 | -999 | 7.07 | 2.3639 | 8.5966 | 21.5634 | 848.5 | 24.1758 | 24.5981 | 137.61 | 137.443 | 845.7 | 35.0596 | 0.0242
848.6 | 305.8 | 179.6844 | 508.4034 | 1274.2616 | 2.4722 | 4.327 | -999 | 6.98 | 2.1674 | 9.0127 | 20.2027 | 848.6 | 24.1758 | 24.5981 | 137.657 | 137.398 | 845.8 | 35.0596 | 0.0121
848.7 | 286.8 | 180.6706 | 508.4034 | 1278.481 | 2.4825 | 4.32 | -999 | 7.04 | 2.192 | 8.3269 | 22.5648 | 848.7 | 24.1758 | 24.7002 | 137.61 | 137.4879 | 845.9 | 35.0596 | 0.0242
848.8 | 280.9 | 179.2899 | 512.605 | 1278.481 | 2.468 | 4.32 | -999 | 6.9 | 2.3008 | 7.8574 | 24.7854 | 848.8 | 24.1758 | 24.7002 | 137.704 | 137.443 | 846 | 35.0596 | 0.0121
848.9 | 276.9 | 174.5562 | 512.605 | 1291.1392 | 2.4462 | 4.324 | -999 | 6.87 | 2.0731 | 7.8461 | 21.7484 | 848.9 | 24.1758 | 24.5981 | 137.751 | 137.4879 | 846.1 | 35.0716 | 0.0242
849 | 280.2 | 168.4418 | 516.8067 | 1286.9198 | 2.4576 | 4.327 | -999 | 6.82 | 2.1161 | 7.6384 | 19.0272 | 849 | 24.2757 | 24.5981 | 137.751 | 137.443 | 846.2 | 35.0716 | 0.0121
849.1 | 283.1 | 166.2722 | 516.8067 | 1299.5781 | 2.4285 | 4.336 | -999 | 6.82 | 2.193 | 7.4133 | 19.8871 | 849.1 | 24.2757 | 24.7002 | 137.751 | 137.443 | 846.3 | 35.0716 | 0.0242
849.2 | 281.1 | 164.8915 | 521.0084 | 1303.7975 | 2.4369 | 4.352 | -999 | 6.81 | 2.2442 | 7.683 | 22.4777 | 849.2 | 24.2757 | 24.7002 | 137.704 | 137.443 | 846.4 | 35.0716 | 0.0121
849.3 | 283.8 | 165.286 | 516.8067 | 1299.5781 | 2.4358 | 4.373 | -999 | 6.75 | 2.3344 | 7.3693 | 21.2042 | 849.3 | 24.2757 | 24.7002 | 137.751 | 137.443 | 846.5 | 35.0837 | 0.0242
849.4 | 282.4 | 166.2722 | 525.2101 | 1316.4557 | 2.4607 | 4.394 | -999 | 6.7 | 2.3406 | 7.2229 | 20.2027 | 849.4 | 24.2757 | 24.7002 | 137.751 | 137.4879 | 846.6 | 35.0716 | 0.0121
849.5 | 290.3 | 166.4694 | 525.2101 | 1324.8945 | 2.4483 | 4.414 | -999 | 6.76 | 2.1948 | 7.1509 | 20.0177 | 849.5 | 24.1758 | 24.7002 | 137.8919 | 137.4879 | 846.7 | 35.0837 | 0.0242
849.6 | 284.5 | 166.4694 | 525.2101 | 1316.4557 | 2.4379 | 4.432 | -999 | 6.67 | 2.3635 | 7.2062 | 21.596 | 849.6 | 24.2757 | 24.8022 | 137.751 | 137.5778 | 846.8 | 35.0837 | 0.0242
849.7 | 287 | 167.2584 | 525.2101 | 1329.1139 | 2.4483 | 4.444 | -999 | 6.74 | 2.3697 | 7.5804 | 22.2709 | 849.7 | 24.0759 | 24.8022 | 137.8449 | 137.5329 | 846.9 | 35.0837 | 0.0242
849.8 | 288.6 | 167.8501 | 529.4118 | 1333.3333 | 2.4514 | 4.448 | -999 | 6.76 | 2.3108 | 7.98 | 23.7186 | 849.8 | 24.2757 | 24.9043 | 137.61 | 137.5778 | 847 | 35.0837 | 0.0242
849.9 | 290.1 | 168.4418 | 529.4118 | 1329.1139 | 2.442 | 4.456 | -999 | 6.79 | 2.2677 | 8.0632 | 23.7186 | 849.9 | 24.2757 | 24.8022 | 137.704 | 137.443 | 847.1 | 35.0837 | 0.0121
850 | 287.5 | 169.2308 | 529.4118 | 1341.7722 | 2.4763 | 4.458 | -999 | 6.74 | 2.2821 | 8.5433 | 22.9567 | 850 | 24.1758 | 24.8022 | 137.657 | 137.5329 | 847.2 | 35.0837 | 0.0121
850.1 | 292.2 | 169.2308 | 533.6134 | 1345.9916 | 2.4815 | 4.456 | -999 | 6.84 | 2.3349 | 9.1339 | 19.6041 | 850.1 | 24.1758 | 24.8022 | 137.7979 | 137.398 | 847.3 | 35.0958 | 0.0242
850.2 | 302.7 | 168.4418 | 533.6134 | 1341.7722 | 2.494 | 4.451 | -999 | 6.9 | 2.4516 | 9.1759 | 20.2898 | 850.2 | 24.0759 | 24.9043 | 137.61 | 137.5329 | 847.4 | 35.0837 | 0.0121
850.3 | 300 | 168.8363 | 533.6134 | 1358.6498 | 2.5012 | 4.445 | -999 | 6.98 | 2.3991 | 8.821 | 19.5714 | 850.3 | 24.0759 | 24.5981 | 137.704 | 137.3081 | 847.5 | 35.0837 | 0
850.4 | 304.3 | 168.8363 | 533.6134 | 1350.211 | 2.4825 | 4.44 | -999 | 7.08 | 2.3991 | 9.0294 | 21.6178 | 850.4 | 23.976 | 24.9043 | 137.657 | 137.5329 | 847.6 | 35.0958 | 0.0242
850.5 | 303.7 | 169.428 | 529.4118 | 1358.6498 | 2.4857 | 4.431 | -999 | 7.13 | 2.4426 | 9.1046 | 25.4276 | 850.5 | 23.976 | 24.7002 | 137.704 | 137.2631 | 847.7 | 35.0837 | 0
850.6 | 311.6 | 170.217 | 537.8151 | 1362.8692 | 2.4919 | 4.425 | -999 | 7.04 | 2.4605 | 8.8409 | 22.8369 | 850.6 | 24.0759 | 24.8022 | 137.657 | 137.5329 | 847.8 | 35.0958 | 0.0121
850.7 | 297.4 | 169.8225 | 533.6134 | 1371.308 | 2.4919 | 4.42 | -999 | 7.07 | 2.3991 | 8.9655 | 22.8369 | 850.7 | 24.1758 | 24.7002 | 137.704 | 137.3081 | 847.9 | 35.0958 | 0.0121
850.8 | 296.9 | 169.2308 | 537.8151 | 1367.0886 | 2.4836 | 4.411 | -999 | 7.14 | 2.3008 | 8.5213 | 24.2846 | 850.8 | 24.2757 | 24.8022 | 137.657 | 137.4879 | 848 | 35.0958 | 0.0121
850.9 | 294.6 | 169.2308 | 537.8151 | 1375.5274 | 2.4763 | 4.407 | -999 | 7.18 | 2.2271 | 9.1452 | 23.5989 | 850.9 | 24.1758 | 24.7002 | 137.704 | 137.3081 | 848.1 | 35.0958 | 0.0121
851 | 286.2 | 169.428 | 542.0168 | 1388.1857 | 2.4649 | 4.407 | -999 | 7.06 | 2.2153 | 9.1539 | 23.4138 | 851 | 24.0759 | 24.8022 | 137.704 | 137.4879 | 848.2 | 35.0958 | 0.0121
851.1 | 276.7 | 170.217 | 542.0168 | 1396.6245 | 2.468 | 4.415 | -999 | 7.04 | 2.2092 | 8.488 | 24.0887 | 851.1 | 24.0759 | 24.8022 | 137.704 | 137.2631 | 848.3 | 35.1079 | 0.0121
851.2 | 283.2 | 171.5976 | 542.0168 | 1409.2827 | 2.4784 | 4.433 | -999 | 6.9 | 2.1461 | 8.3682 | 17.3726 | 851.2 | 23.8761 | 24.7002 | 137.704 | 137.443 | 848.4 | 35.1079 | 0.0242
851.3 | 279.5 | 171.2032 | 546.2185 | 1430.3797 | 2.4784 | 4.465 | -999 | 6.76 | 2.1723 | 8.4567 | 18.1019 | 851.3 | 23.2767 | 24.9043 | 137.704 | 137.2631 | 848.5 | 35.1079 | 0.0242
851.4 | 272.5 | 171.2032 | 550.4202 | 1434.5992 | 2.4857 | 4.506 | -999 | 6.7 | 2.3074 | 8.1657 | 18.7768 | 851.4 | 23.7762 | 24.9043 | 137.657 | 137.398 | 848.6 | 35.1079 | 0.0121
851.5 | 280.8 | 170.4142 | 558.8235 | 1459.9156 | 2.4732 | 4.558 | -999 | 6.56 | 2.3652 | 8.3522 | 20.0068 | 851.5 | 23.8761 | 24.7002 | 137.61 | 137.1731 | 848.7 | 35.1079 | 0.0242
851.6 | 276.5 | 170.0197 | 567.2269 | 1481.0127 | 2.4992 | 4.625 | -999 | 6.3 | 2.3713 | 7.7695 | 19.3319 | 851.6 | 24.2757 | 24.8022 | 137.657 | 137.2631 | 848.8 | 35.1079 | 0.0121
851.7 | 288.5 | 170.8087 | 575.6303 | 1481.0127 | 2.5033 | 4.703 | -999 | 5.99 | 2.4028 | 7.7609 | 18.7877 | 851.7 | 24.2757 | 25.0064 | 137.5159 | 137.1731 | 848.9 | 35.12 | 0.0242
851.8 | 284.9 | 172.5838 | 588.2353 | 1493.6709 | 2.4992 | 4.789 | -999 | 5.65 | 2.3598 | 7.8022 | 14.7058 | 851.8 | 24.3756 | 25.1084 | 137.61 | 137.1731 | 849 | 35.1079 | 0.0121
851.9 | 288.5 | 172.3866 | 596.6387 | 1510.5485 | 2.5241 | 4.869 | -999 | 5.39 | 2.3926 | 7.625 | 14.7058 | 851.9 | 24.4755 | 25.0064 | 137.5159 | 137.1731 | 849.1 | 35.12 | 0.0242
852 | 289 | 172.5838 | 605.042 | 1514.7679 | 2.5459 | 4.934 | -999 | 5.09 | 2.3238 | 7.7582 | 13.8459 | 852 | 24.6753 | 25.1084 | 137.61 | 137.1731 | 849.2 | 35.12 | 0.0242
852.1 | 300.7 | 172.7811 | 609.2437 | 1540.0844 | 2.5615 | 4.986 | -999 | 4.95 | 2.2931 | 8.1744 | 15.8922 | 852.1 | 24.6753 | 25.1084 | 137.5159 | 137.1731 | 849.3 | 35.12 | 0.0121
852.2 | 291.2 | 171.5976 | 613.4454 | 1556.962 | 2.5542 | 5.011 | -999 | 4.75 | 2.2549 | 8.1657 | 15.3915 | 852.2 | 24.6753 | 25.1084 | 137.61 | 137.1281 | 849.4 | 35.12 | 0.0121
852.3 | 297.4 | 168.4418 | 613.4454 | 1561.1814 | 2.575 | 5.027 | -999 | 4.62 | 2.298 | 7.7083 | 16.0664 | 852.3 | 24.5754 | 25.0064 | 137.4689 | 137.1731 | 849.5 | 35.12 | 0.0121
852.4 | 304.2 | 162.9191 | 617.6471 | 1582.2785 | 2.5718 | 5.022 | -999 | 4.66 | 2.2911 | 7.8415 | 16.6107 | 852.4 | 24.5754 | 25.0064 | 137.61 | 137.1281 | 849.6 | 35.132 | 0.0242
852.5 | 297.4 | 160.1578 | 613.4454 | 1594.9367 | 2.5905 | 5.005 | -999 | 4.66 | 2.3095 | 7.8002 | 17.2964 | 852.5 | 24.5754 | 25.0064 | 137.4689 | 137.1731 | 849.7 | 35.132 | 0.0242
852.6 | 298.9 | 158.3826 | 609.2437 | 1594.9367 | 2.5947 | 4.973 | -999 | 4.82 | 2.2783 | 7.8055 | 21.2913 | 852.6 | 24.5754 | 24.9043 | 137.61 | 137.083 | 849.8 | 35.132 | 0.0242
852.7 | 298.9 | 155.8185 | 609.2437 | 1611.8143 | 2.5718 | 4.934 | -999 | 4.98 | 2.2948 | 7.9833 | 25.0466 | 852.7 | 24.3756 | 24.8022 | 137.4689 | 137.1731 | 849.9 | 35.132 | 0.0121
852.8 | 300.2 | 153.4517 | 605.042 | 1611.8143 | 2.577 | 4.895 | -999 | 5.11 | 2.2579 | 7.4006 | 25.0466 | 852.8 | 24.3756 | 24.9043 | 137.61 | 137.038 | 850 | 35.132 | 0.0242
852.9 | 304.5 | 151.0848 | 600.8403 | 1607.5949 | 2.5532 | 4.863 | -999 | 5.31 | 2.2513 | 7.8887 | 22.8696 | 852.9 | 24.2757 | 24.8022 | 137.5159 | 137.1731 | 850.1 | 35.132 | 0.0121
853 | 311 | 150.8876 | 600.8403 | 1616.0338 | 2.5282 | 4.846 | -999 | 5.36 | 2.2636 | 8.4714 | 22.1947 | 853 | 24.2757 | 24.8022 | 137.5629 | 136.993 | 850.2 | 35.1441 | 0.0242
853.1 | 304.8 | 149.7041 | 600.8403 | 1607.5949 | 2.5407 | 4.851 | -999 | 5.4 | 2.239 | 8.6378 | 21.5198 | 853.1 | 24.0759 | 24.9043 | 137.4689 | 137.1281 | 850.3 | 35.1441 | 0.0242
853.2 | 304.6 | 149.9014 | 600.8403 | 1603.3755 | 2.5355 | 4.863 | -999 | 5.41 | 2.1592 | 8.4714 | 24.916 | 853.2 | 24.1758 | 24.9043 | 137.5159 | 136.9479 | 850.4 | 35.132 | 0.0121
853.3 | 300.7 | 150.4931 | 600.8403 | 1603.3755 | 2.5355 | 4.879 | -999 | 5.38 | 2.1379 | 8.6432 | 25.2752 | 853.3 | 24.3756 | 24.9043 | 137.4689 | 137.083 | 850.5 | 35.132 | 0.0121
853.4 | 293.3 | 151.4793 | 600.8403 | 1594.9367 | 2.5397 | 4.9 | -999 | 5.4 | 2.1645 | 8.8403 | 23.5553 | 853.4 | 24.3756 | 24.9043 | 137.5159 | 136.9479 | 850.6 | 35.1441 | 0.0121
853.5 | 292.7 | 152.071 | 605.042 | 1590.7173 | 2.5573 | 4.922 | -999 | 5.33 | 2.2076 | 8.7151 | 24.916 | 853.5 | 24.3756 | 24.9043 | 137.4689 | 137.1281 | 850.7 | 35.1441 | 0.0121
853.6 | 290.7 | 152.071 | 609.2437 | 1594.9367 | 2.549 | 4.943 | -999 | 5.26 | 2.2584 | 8.0272 | 28.9543 | 853.6 | 24.4755 | 24.9043 | 137.5159 | 136.9479 | 850.8 | 35.1441 | 0.0121
853.7 | 293.1 | 152.071 | 605.042 | 1590.7173 | 2.5386 | 4.964 | -999 | 5.19 | 2.2539 | 8.823 | 28.3557 | 853.7 | 24.4755 | 25.0064 | 137.5159 | 137.1731 | 850.9 | 35.1562 | 0.0242
853.8 | 295.8 | 151.8738 | 609.2437 | 1594.9367 | 2.5469 | 4.986 | -999 | 5.11 | 2.2662 | 8.3655 | 28.3557 | 853.8 | 24.4755 | 24.9043 | 137.4689 | 136.9479 | 851 | 35.1441 | 0.0121
853.9 | 301 | 152.6627 | 609.2437 | 1607.5949 | 2.5532 | 4.991 | -999 | 5.06 | 2.2354 | 8.3455 | 24.3608 | 853.9 | 24.4755 | 24.9043 | 137.5159 | 137.1731 | 851.1 | 35.1562 | 0.0242
854 | 297.9 | 154.6351 | 609.2437 | 1603.3755 | 2.5656 | 4.98 | -999 | 5.08 | 2.2752 | 8.1737 | 21.9661 | 854 | 24.2757 | 24.9043 | 137.5159 | 136.993 | 851.2 | 35.1562 | 0.0121
854.1 | 301.4 | 158.3826 | 609.2437 | 1611.8143 | 2.5563 | 4.964 | -999 | 5.06 | 2.3489 | 7.7156 | 20.6055 | 854.1 | 24.3756 | 24.8022 | 137.5159 | 137.1281 | 851.3 | 35.1562 | 0.0121
854.2 | 293.8 | 160.9467 | 609.2437 | 1616.0338 | 2.5532 | 4.937 | -999 | 5.08 | 2.3612 | 8.215 | 17.1985 | 854.2 | 24.3756 | 24.8022 | 137.5159 | 136.993 | 851.4 | 35.1562 | 0.0242
854.3 | 288.4 | 160.7495 | 605.042 | 1607.5949 | 2.5615 | 4.906 | -999 | 5.08 | 2.2973 | 8.4148 | 14.6078 | 854.3 | 24.3756 | 24.8022 | 137.5159 | 137.1281 | 851.5 | 35.1683 | 0.0362
854.4 | 276.9 | 160.5523 | 609.2437 | 1616.0338 | 2.5677 | 4.875 | -999 | 5.16 | 2.2956 | 7.3274 | 14.5207 | 854.4 | 24.3756 | 24.8022 | 137.5159 | 136.993 | 851.6 | 35.1562 | 0.0121
854.5 | 282.7 | 160.355 | 605.042 | 1616.0338 | 2.5365 | 4.848 | -999 | 5.24 | 2.2834 | 7.2854 | 13.1601 | 854.5 | 24.3756 | 24.8022 | 137.61 | 137.1731 | 851.7 | 35.1683 | 0.0242
854.6 | 278.8 | 160.5523 | 605.042 | 1607.5949 | 2.5417 | 4.812 | -999 | 5.33 | 2.3325 | 8.0545 | 17.1549 | 854.6 | 24.3756 | 24.8022 | 137.5629 | 137.038 | 851.8 | 35.1562 | 0.0121
854.7 | 281.6 | 160.9467 | 605.042 | 1616.0338 | 2.5158 | 4.771 | -999 | 5.42 | 2.3255 | 7.6936 | 13.7479 | 854.7 | 24.2757 | 24.8022 | 137.704 | 137.1731 | 851.9 | 35.1683 | 0.0121
854.8 | 288.1 | 160.9467 | 605.042 | 1611.8143 | 2.5168 | 4.732 | -999 | 5.53 | 2.2579 | 7.7322 | 13.2036 | 854.8 | 23.6763 | 24.8022 | 137.61 | 137.1281 | 852 | 35.1683 | 0.0242
854.9 | 297.5 | 161.3412 | 605.042 | 1603.3755 | 2.522 | 4.697 | -999 | 5.66 | 2.135 | 7.358 | 14.5643 | 854.9 | 23.5764 | 24.9043 | 137.657 | 137.2631 | 852.1 | 35.1683 | 0.0121
855 | 297.2 | 161.7357 | 600.8403 | 1611.8143 | 2.5407 | 4.667 | -999 | 5.82 | 2.2112 | 7.2415 | 15.1085 | 855 | 24.2757 | 24.5981 | 137.5159 | 137.1731 | 852.2 | 35.1683 | 0.0121
855.1 | 307.2 | 160.9467 | 600.8403 | 1603.3755 | 2.5054 | 4.644 | -999 | 5.9 | 2.1191 | 7.5331 | 17.8298 | 855.1 | 24.2757 | 24.7002 | 137.657 | 137.2181 | 852.3 | 35.1683 | 0.0121
855.2 | 307.3 | 160.1578 | 605.042 | 1620.2532 | 2.5075 | 4.62 | -999 | 5.96 | 2.0577 | 7.5331 | 22.5866 | 855.2 | 24.2757 | 24.7002 | 137.5159 | 137.1731 | 852.4 | 35.1683 | 0.0121
855.3 | 306.9 | 160.1578 | 600.8403 | 1603.3755 | 2.4867 | 4.602 | -999 | 6.03 | 2.0479 | 7.0304 | 21.4981 | 855.3 | 24.3756 | 24.9043 | 137.751 | 137.2181 | 852.5 | 35.1683 | 0
855.4 | 309.7 | 161.7357 | 600.8403 | 1599.1561 | 2.4888 | 4.574 | -999 | 6.16 | 2.104 | 7.35 | 22.1838 | 855.4 | 24.2757 | 24.8022 | 137.5159 | 137.1731 | 852.6 | 35.1803 | 0.0242
855.5 | 313.2 | 161.7357 | 605.042 | 1607.5949 | 2.5002 | 4.56 | -999 | 6.26 | 2.0119 | 7.6863 | 23.4138 | 855.5 | 24.1758 | 24.7002 | 137.751 | 137.1731 | 852.7 | 35.1803 | 0.0121
855.6 | 309.6 | 162.5247 | 600.8403 | 1603.3755 | 2.4784 | 4.546 | -999 | 6.24 | 2.1348 | 7.7276 | 23.4138 | 855.6 | 24.0759 | 24.8022 | 137.5159 | 137.1731 | 852.8 | 35.1803 | 0.0242
855.7 | 316.8 | 162.7219 | 596.6387 | 1607.5949 | 2.5033 | 4.542 | -999 | 6.3 | 2.0979 | 7.8887 | 25.0466 | 855.7 | 24.0759 | 24.7002 | 137.704 | 137.1731 | 852.9 | 35.1803 | 0.0121
855.8 | 324.7 | 162.5247 | 600.8403 | 1616.0338 | 2.5023 | 4.537 | -999 | 6.28 | 2.0979 | 7.8468 | 22.3253 | 855.8 | 24.1758 | 24.5981 | 137.5159 | 137.1731 | 853 | 35.1803 | 0.0121
855.9 | 325.3 | 161.144 | 600.8403 | 1607.5949 | 2.5095 | 4.532 | -999 | 6.19 | 2.1843 | 8.0019 | 20.5075 | 855.9 | 24.1758 | 24.5981 | 137.704 | 137.1281 | 853.1 | 35.1803 | 0.0121
856 | 319 | 161.3412 | 600.8403 | 1620.2532 | 2.495 | 4.542 | -999 | 6.27 | 2.2678 | 8.2962 | 16.8393 | 856 | 24.0759 | 24.8022 | 137.5159 | 137.1731 | 853.2 | 35.1803 | 0.0121
856.1 | 321.2 | 160.5523 | 605.042 | 1616.0338 | 2.5158 | 4.55 | -999 | 6.21 | 2.2433 | 8.0878 | 20.9212 | 856.1 | 24.2757 | 24.9043 | 137.704 | 137.1281 | 853.3 | 35.1803 | 0.0121
856.2 | 308.3 | 158.9744 | 605.042 | 1616.0338 | 2.5012 | 4.56 | -999 | 6.12 | 2.3599 | 8.0459 | 20.9212 | 856.2 | 24.2757 | 24.8022 | 137.5159 | 137.2181 | 853.4 | 35.1924 | 0.0242
856.3 | 301.3 | 156.213 | 609.2437 | 1624.4726 | 2.5106 | 4.574 | -999 | 5.93 | 2.2645 | 8.4787 | 21.8246 | 856.3 | 24.2757 | 24.8022 | 137.704 | 137.1281 | 853.5 | 35.1803 | 0.0121
856.4 | 286.3 | 154.2406 | 609.2437 | 1620.2532 | 2.4732 | 4.578 | -999 | 5.8 | 2.2768 | 8.6924 | 20.1919 | 856.4 | 24.2757 | 24.8022 | 137.5629 | 137.2181 | 853.6 | 35.1924 | 0.0121
856.5 | 291.2 | 153.2544 | 609.2437 | 1628.692 | 2.4877 | 4.592 | -999 | 5.81 | 2.3443 | 9.1086 | 25.6344 | 856.5 | 24.2757 | 24.8022 | 137.657 | 137.1281 | 853.7 | 35.1924 | 0.0121
856.6 | 285.1 | 152.86 | 617.6471 | 1632.9114 | 2.4784 | 4.601 | -999 | 5.79 | 2.4299 | 8.9122 | 26.7773 | 856.6 | 24.2757 | 24.8022 | 137.5159 | 137.2631 | 853.8 | 35.1924 | 0.0121
856.7 | 293.9 | 151.2821 | 613.4454 | 1632.9114 | 2.5075 | 4.61 | -999 | 5.69 | 2.3529 | 9.0174 | 28.2686 | 856.7 | 24.2757 | 24.8022 | 137.657 | 137.1281 | 853.9 | 35.2045 | 0.0242
856.8 | 303.8 | 150.6903 | 617.6471 | 1649.789 | 2.5075 | 4.619 | -999 | 5.76 | 2.3467 | 9.309 | 28.2686 | 856.8 | 24.1758 | 24.7002 | 137.5629 | 137.2631 | 854 | 35.1924 | 0.0121
856.9 | 318.6 | 150.0986 | 617.6471 | 1641.3502 | 2.5251 | 4.619 | -999 | 5.61 | 2.2976 | 9.0593 | 29.6292 | 856.9 | 24.1758 | 24.7002 | 137.704 | 137.1281 | 854.1 | 35.2045 | 0.0242
857 | 310.6 | 149.3097 | 613.4454 | 1649.789 | 2.523 | 4.619 | -999 | 5.6 | 2.409 | 8.8376 | 30.3585 | 857 | 24.1758 | 24.7002 | 137.657 | 137.2631 | 854.2 | 35.2045 | 0.0242
857.1 | 315.5 | 148.3235 | 617.6471 | 1658.2278 | 2.5168 | 4.623 | -999 | 5.6 | 2.3967 | 9.1825 | 33.3955 | 857.1 | 24.0759 | 24.8022 | 137.704 | 137.1281 | 854.3 | 35.2045 | 0.0242
857.2 | 318 | 147.929 | 613.4454 | 1649.789 | 2.5095 | 4.629 | -999 | 5.58 | 2.4033 | 9.1606 | 30.9463 | 857.2 | 24.0759 | 24.7002 | 137.657 | 137.2631 | 854.4 | 35.2045 | 0.0121
857.3 | 308.1 | 147.929 | 613.4454 | 1662.4473 | 2.5033 | 4.638 | -999 | 5.62 | 2.3356 | 9.9097 | 31.6212 | 857.3 | 24.1758 | 24.5981 | 137.704 | 137.1281 | 854.5 | 35.2045 | 0.0242
857.4 | 308.5 | 147.929 | 617.6471 | 1654.0084 | 2.5033 | 4.642 | -999 | 5.64 | 2.3684 | 9.8211 | 33.0689 | 857.4 | 24.1758 | 24.5981 | 137.704 | 137.3081 | 854.6 | 35.2045 | 0.0121
857.5 | 308.5 | 147.5345 | 613.4454 | 1654.0084 | 2.4836 | 4.648 | -999 | 5.58 | 2.3623 | 9.8211 | 31.7083 | 857.5 | 24.0759 | 24.5981 | 137.751 | 137.083 | 854.7 | 35.2045 | 0.0121
857.6 | 306.4 | 146.7456 | 613.4454 | 1658.2278 | 2.4857 | 4.652 | -999 | 5.66 | 2.35 | 10.2373 | 29.6619 | 857.6 | 24.0759 | 24.7002 | 137.704 | 137.3081 | 854.8 | 35.2045 | 0.0121
857.7 | 304.6 | 145.9566 | 613.4454 | 1649.789 | 2.5033 | 4.666 | -999 | 5.61 | 2.3033 | 10.2346 | 30.7504 | 857.7 | 23.976 | 24.9043 | 137.704 | 137.1281 | 854.9 | 35.2045 | 0
857.8 | 313 | 145.7594 | 613.4454 | 1658.2278 | 2.5012 | 4.676 | -999 | 5.66 | 2.2181 | 9.4982 | 25.7215 | 857.8 | 24.1758 | 24.8022 | 137.657 | 137.2631 | 855 | 35.2166 | 0.0242
857.9 | 305.5 | 145.9566 | 613.4454 | 1654.0084 | 2.5023 | 4.685 | -999 | 5.63 | 2.1992 | 9.2704 | 23.4138 | 857.9 | 24.1758 | 24.7002 | 137.657 | 137.1731 | 855.1 | 35.2166 | 0.0121
858 | 307.4 | 145.9566 | 613.4454 | 1645.5696 | 2.5116 | 4.696 | -999 | 5.6 | 2.1992 | 9.1452 | 20.6926 | 858 | 24.1758 | 24.7002 | 137.704 | 137.2631 | 855.2 | 35.2166 | 0.0121
858.1 | 303.6 | 146.5483 | 613.4454 | 1654.0084 | 2.5106 | 4.705 | -999 | 5.62 | 2.1697 | 8.8376 | 19.7891 | 858.1 | 24.1758 | 24.8022 | 137.657 | 137.1731 | 855.3 | 35.2166 | 0.0121
858.2 | 298.1 | 146.9428 | 613.4454 | 1645.5696 | 2.4992 | 4.715 | -999 | 5.51 | 2.1898 | 8.9235 | 19.2884 | 858.2 | 24.2757 | 24.7002 | 137.704 | 137.2631 | 855.4 | 35.2166 | 0.0121
858.3 | 291.8 | 146.7456 | 609.2437 | 1641.3502 | 2.5365 | 4.725 | -999 | 5.5 | 2.2943 | 8.1331 | 20.649 | 858.3 | 24.0759 | 24.8022 | 137.61 | 137.1731 | 855.5 | 35.2166 | 0.0121
858.4 | 294.4 | 146.9428 | 613.4454 | 1645.5696 | 2.5438 | 4.734 | -999 | 5.46 | 2.3311 | 8.2576 | 16.5671 | 858.4 | 24.0759 | 24.7002 | 137.704 | 137.2181 | 855.6 | 35.2287 | 0.0242
858.5 | 293.3 | 147.7318 | 609.2437 | 1628.692 | 2.5251 | 4.749 | -999 | 5.48 | 2.4556 | 8.5686 | 19.4626 | 858.5 | 24.2757 | 24.496 | 137.61 | 137.1281 | 855.7 | 35.2287 | 0.0242
858.6 | 297.6 | 149.5069 | 609.2437 | 1632.9114 | 2.548 | 4.754 | -999 | 5.48 | 2.491 | 8.9555 | 19.9742 | 858.6 | 24.2757 | 24.7002 | 137.704 | 137.2181 | 855.8 | 35.2287 | 0.0242
858.7 | 302.6 | 151.8738 | 609.2437 | 1624.4726 | 2.5147 | 4.77 | -999 | 5.46 | 2.473 | 8.9721 | 19.4299 | 858.7 | 24.2757 | 24.5981 | 137.61 | 137.1731 | 855.9 | 35.2287 | 0.0242
858.8 | 295.1 | 155.4241 | 600.8403 | 1624.4726 | 2.5127 | 4.779 | -999 | 5.47 | 2.5898 | 9.0966 | 18.755 | 858.8 | 23.976 | 24.5981 | 137.751 | 137.2181 | 856 | 35.2287 | 0.0121
858.9 | 296.4 | 156.0158 | 596.6387 | 1620.2532 | 2.5137 | 4.784 | -999 | 5.46 | 2.4456 | 9.1406 | 20.2027 | 858.9 | 23.976 | 24.5981 | 137.657 | 137.1731 | 856.1 | 35.2287 | 0.0121
859 | 302 | 154.6351 | 592.437 | 1616.0338 | 2.5158 | 4.795 | -999 | 5.4 | 2.3657 | 9.8065 | 16.1208 | 859 | 24.0759 | 24.5981 | 137.704 | 137.2631 | 856.2 | 35.2287 | 0.0121
859.1 | 294.6 | 151.8738 | 592.437 | 1620.2532 | 2.5137 | 4.805 | -999 | 5.38 | 2.3043 | 10.2646 | 17.4815 | 859.1 | 24.0759 | 24.496 | 137.5629 | 137.2181 | 856.3 | 35.2287 | 0.0121
859.2 | 289.8 | 148.3235 | 592.437 | 1624.4726 | 2.5158 | 4.815 | -999 | 5.33 | 2.2466 | 10.0122 | 17.2638 | 859.2 | 23.7762 | 24.5981 | 137.7979 | 137.2181 | 856.4 | 35.2287 | 0.0121
859.3 | 294 | 145.1677 | 592.437 | 1616.0338 | 2.5386 | 4.826 | -999 | 5.29 | 2.2825 | 9.5867 | 17.6121 | 859.3 | 24.0759 | 24.394 | 137.657 | 137.1731 | 856.5 | 35.2287 | 0.0121
859.4 | 293.2 | 142.8008 | 596.6387 | 1628.692 | 2.521 | 4.83 | -999 | 5.16 | 2.2452 | 9.3623 | 18.1563 | 859.4 | 24.2757 | 24.5981 | 137.751 | 137.1731 | 856.6 | 35.2407 | 0.0121
859.5 | 288.2 | 141.4201 | 600.8403 | 1620.2532 | 2.55 | 4.83 | -999 | 5.08 | 2.1776 | 9.4875 | 20.8776 | 859.5 | 24.2757 | 24.5981 | 137.61 | 137.1731 | 856.7 | 35.2407 | 0.0121
859.6 | 285.9 | 140.8284 | 605.042 | 1624.4726 | 2.5438 | 4.826 | -999 | 5.08 | 2.3263 | 9.2325 | 18.57 | 859.6 | 24.2757 | 24.7002 | 137.751 | 137.1281 | 856.8 | 35.2407 | 0.0121
859.7 | 286.6 | 141.4201 | 609.2437 | 1632.9114 | 2.5573 | 4.82 | -999 | 4.99 | 2.3509 | 8.6079 | 19.9306 | 859.7 | 23.976 | 24.8022 | 137.657 | 137.1731 | 856.9 | 35.2407 | 0.0121
859.8 | 288.3 | 144.1815 | 613.4454 | 1632.9114 | 2.5324 | 4.815 | -999 | 4.98 | 2.3369 | 8.1165 | 18.6571 | 859.8 | 24.1758 | 24.8022 | 137.7979 | 137.1281 | 857 | 35.2528 | 0.0242
859.9 | 286.3 | 147.5345 | 617.6471 | 1649.789 | 2.5199 | 4.81 | -999 | 5.01 | 2.3062 | 8.3662 | 17.2964 | 859.9 | 24.2757 | 24.7002 | 137.657 | 137.1731 | 857.1 | 35.2407 | 0.0121
860 | 291.3 | 148.1262 | 621.8487 | 1662.4473 | 2.548 | 4.805 | -999 | 5.01 | 2.1858 | 8.6964 | 17.1114 | 860 | 24.2757 | 24.8022 | 137.7979 | 137.083 | 857.2 | 35.2528 | 0.0242
860.1 | 297.8 | 147.3373 | 621.8487 | 1666.6667 | 2.5573 | 4.8 | -999 | 5.05 | 2.1366 | 8.488 | 17.7971 | 860.1 | 24.1758 | 24.7002 | 137.704 | 137.1731 | 857.3 | 35.2528 | 0.0242
860.2 | 300.8 | 146.3511 | 626.0504 | 1687.7637 | 2.5532 | 4.8 | -999 | 5.01 | 2.1182 | 8.4048 | 16.4365 | 860.2 | 24.0759 | 24.8022 | 137.7979 | 137.083 | 857.4 | 35.2649 | 0.0362
860.3 | 299.4 | 145.5621 | 626.0504 | 1704.6414 | 2.5438 | 4.8 | -999 | 5 | 2.0941 | 8.4827 | 18.0148 | 860.3 | 24.1758 | 24.7002 | 137.704 | 137.1731 | 857.5 | 35.2528 | 0.0242
860.4 | 299.2 | 144.7732 | 626.0504 | 1708.8608 | 2.5365 | 4.81 | -999 | 4.9 | 2.0695 | 8.6079 | 20.7361 | 860.4 | 23.976 | 24.8022 | 137.7979 | 137.038 | 857.6 | 35.2649 | 0.0242
860.5 | 294 | 144.5759 | 634.4538 | 1725.7384 | 2.5324 | 4.826 | -999 | 4.76 | 2.1449 | 8.7664 | 23.3703 | 860.5 | 24.0759 | 24.7002 | 137.704 | 137.1281 | 857.7 | 35.2528 | 0.0121
860.6 | 295.2 | 144.9704 | 638.6555 | 1742.616 | 2.575 | 4.846 | -999 | 4.69 | 2.2002 | 8.5579 | 27.4522 | 860.6 | 24.2757 | 24.7002 | 137.7979 | 136.993 | 857.8 | 35.2649 | 0.0242
860.7 | 301.7 | 146.1538 | 638.6555 | 1746.8354 | 2.5708 | 4.868 | -999 | 4.58 | 2.1941 | 8.5992 | 28.8128 | 860.7 | 23.8761 | 24.7002 | 137.7979 | 137.1281 | 857.9 | 35.2649 | 0.0242
860.8 | 301 | 147.3373 | 647.0588 | 1759.4937 | 2.5739 | 4.894 | -999 | 4.46 | 2.3853 | 8.8103 | 27.5828 | 860.8 | 23.7762 | 25.1084 | 137.8449 | 137.038 | 858 | 35.2649 | 0.0121
860.9 | 299.1 | 148.3235 | 651.2605 | 1772.1519 | 2.5594 | 4.916 | -999 | 4.41 | 2.3668 | 9.0181 | 26.8971 | 860.9 | 24.2757 | 24.7002 | 137.8919 | 137.1281 | 858.1 | 35.2649 | 0.0242
861 | 293.2 | 149.5069 | 655.4622 | 1772.1519 | 2.5511 | 4.937 | -999 | 4.24 | 2.3295 | 9.1486 | 24.633 | 861 | 24.3756 | 24.7002 | 137.9858 | 136.993 | 858.2 | 35.277 | 0.0242
861.1 | 290 | 149.3097 | 659.6639 | 1789.0295 | 2.5417 | 4.943 | -999 | 4.22 | 2.3603 | 9.1899 | 23.2723 | 861.1 | 24.3756 | 24.8022 | 137.751 | 137.083 | 858.3 | 35.277 | 0.0242
861.2 | 287.1 | 147.3373 | 668.0672 | 1801.6878 | 2.5365 | 4.943 | -999 | 4.2 | 2.2375 | 8.9401 | 20.5511 | 861.2 | 24.2757 | 24.8022 | 137.751 | 136.993 | 858.4 | 35.277 | 0.0121
861.3 | 289.9 | 144.7732 | 663.8655 | 1801.6878 | 2.548 | 4.937 | -999 | 4.24 | 2.2067 | 9.3563 | 17.8298 | 861.3 | 24.2757 | 24.9043 | 137.7979 | 137.038 | 858.5 | 35.277 | 0.0242
861.4 | 288.1 | 142.6036 | 672.2689 | 1814.346 | 2.5438 | 4.921 | -999 | 4.28 | 2.2939 | 9.1619 | 15.9249 | 861.4 | 24.2757 | 24.8022 | 137.751 | 136.993 | 858.6 | 35.277 | 0.0121
861.5 | 296.6 | 141.6174 | 672.2689 | 1822.7848 | 2.5407 | 4.906 | -999 | 4.35 | 2.1273 | 9.076 | 17.1549 | 861.5 | 24.2757 | 24.8022 | 137.8449 | 137.038 | 858.7 | 35.277 | 0.0242
861.6 | 298 | 141.4201 | 672.2689 | 1822.7848 | 2.5625 | 4.885 | -999 | 4.48 | 2.201 | 8.3269 | 15.1194 | 861.6 | 24.2757 | 24.7002 | 137.7979 | 136.993 | 858.8 | 35.277 | 0.0121
861.7 | 294.6 | 141.4201 | 672.2689 | 1831.2236 | 2.5625 | 4.848 | -999 | 4.61 | 2.2194 | 8.1185 | 17.1658 | 861.7 | 24.2757 | 24.8022 | 137.8919 | 137.038 | 858.9 | 35.277 | 0.0121
861.8 | 286.2 | 141.8146 | 672.2689 | 1839.6624 | 2.576 | 4.816 | -999 | 4.7 | 2.2009 | 8.5346 | 17.8516 | 861.8 | 24.0759 | 24.7002 | 137.8919 | 136.9479 | 859 | 35.277 | 0.0121
861.9 | 291.5 | 142.6036 | 668.0672 | 1831.2236 | 2.5677 | 4.787 | -999 | 4.78 | 2.2222 | 8.1817 | 19.3972 | 861.9 | 23.976 | 24.7002 | 137.9389 | 137.038 | 859.1 | 35.277 | 0.0121
862 | 293.1 | 143.5897 | 668.0672 | 1835.443 | 2.5718 | 4.773 | -999 | 4.91 | 2.2468 | 7.8075 | 17.3509 | 862 | 23.8761 | 24.5981 | 137.8919 | 136.9479 | 859.2 | 35.277 | 0
862.1 | 287.7 | 144.5759 | 663.8655 | 1839.6624 | 2.577 | 4.765 | -999 | 5 | 2.2394 | 7.7109 | 18.5809 | 862.1 | 24.0759 | 24.5981 | 137.9858 | 136.9479 | 859.3 | 35.277 | 0
862.2 | 281.1 | 145.1677 | 659.6639 | 1827.0042 | 2.5449 | 4.755 | -999 | 5.09 | 2.2455 | 7.7522 | 15.8596 | 862.2 | 24.0759 | 24.5981 | 137.9389 | 136.9029 | 859.4 | 35.277 | 0
862.3 | 286 | 145.3649 | 659.6639 | 1827.0042 | 2.5033 | 4.757 | -999 | 5.15 | 2.2021 | 7.9906 | 18.0801 | 862.3 | 24.0759 | 24.5981 | 137.9858 | 136.9029 | 859.5 | 35.2891 | 0.0121
862.4 | 285.9 | 145.5621 | 655.4622 | 1814.346 | 2.5251 | 4.758 | -999 | 5.16 | 2.2574 | 8.3235 | 17.3944 | 862.4 | 24.1758 | 24.5981 | 137.9858 | 136.9029 | 859.6 | 35.2891 | 0.0121
862.5 | 280.7 | 146.3511 | 651.2605 | 1801.6878 | 2.5095 | 4.765 | -999 | 5.13 | 2.3619 | 7.8241 | 17.3944 | 862.5 | 24.1758 | 24.496 | 138.0328 | 136.9029 | 859.7 | 35.3011 | 0.0242
862.6 | 285.2 | 147.7318 | 651.2605 | 1793.2489 | 2.5199 | 4.771 | -999 | 5.08 | 2.316 | 8.3435 | 17.8951 | 862.6 | 24.0759 | 24.5981 | 138.0328 | 136.9029 | 859.8 | 35.3011 | 0.0242
862.7 | 292.3 | 149.9014 | 642.8571 | 1780.5907 | 2.5179 | 4.778 | -999 | 5.13 | 2.187 | 8.3016 | 19.2557 | 862.7 | 24.0759 | 24.496 | 138.1266 | 136.9029 | 859.9 | 35.3011 | 0.0242
862.8 | 294.4 | 149.9014 | 642.8571 | 1763.7131 | 2.5386 | 4.788 | -999 | 5.12 | 2.1027 | 8.1764 | 20.932 | 862.8 | 24.0759 | 24.496 | 138.0797 | 136.8579 | 860 | 35.3011 | 0.0242
862.9 | 288.1 | 146.5483 | 638.6555 | 1755.2743 | 2.5334 | 4.793 | -999 | 5.09 | 2.1826 | 7.9686 | 22.2927 | 862.9 | 24.0759 | 24.496 | 138.1736 | 136.8128 | 860.1 | 35.3011 | 0.0242
863 | 284.5 | 146.7456 | 630.2521 | 1746.8354 | 2.5272 | 4.798 | -999 | 5.08 | 2.1646 | 7.7722 | 20.747 | 863 | 24.0759 | 24.496 | 138.1736 | 136.8579 | 860.2 | 35.3011 | 0.0242
863.1 | 280.5 | 148.1262 | 626.0504 | 1721.519 | 2.5303 | 4.803 | -999 | 5.05 | 2.1032 | 7.9387 | 20.747 | 863.1 | 24.0759 | 24.394 | 138.2205 | 136.8128 | 860.3 | 35.3011 | 0.0242
863.2 | 275.7 | 149.5069 | 621.8487 | 1721.519 | 2.5449 | 4.803 | -999 | 5.06 | 2.0295 | 8.0639 | 21.4219 | 863.2 | 24.0759 | 24.394 | 138.1266 | 136.8579 | 860.4 | 35.3132 | 0.0362
863.3 | 268.6 | 150.8876 | 617.6471 | 1708.8608 | 2.5365 | 4.803 | -999 | 5.11 | 2.048 | 7.5644 | 23.4574 | 863.3 | 23.8761 | 24.394 | 138.2674 | 136.8128 | 860.5 | 35.3132 | 0.0242
863.4 | 272.3 | 152.2682 | 609.2437 | 1687.7637 | 2.522 | 4.803 | -999 | 5.11 | 2.1507 | 7.5977 | 24.3608 | 863.4 | 23.976 | 24.8022 | 138.1736 | 136.8128 | 860.6 | 35.3132 | 0.0242
863.5 | 271.7 | 152.071 | 609.2437 | 1683.5443 | 2.5012 | 4.808 | -999 | 5.16 | 2.2719 | 7.8062 | 22.6845 | 863.5 | 24.0759 | 24.2919 | 138.2205 | 136.7226 | 860.7 | 35.3132 | 0.0121
863.6 | 274.1 | 149.9014 | 605.042 | 1666.6667 | 2.4981 | 4.824 | -999 | 5.12 | 2.1613 | 8.0971 | 24.7201 | 863.6 | 24.0759 | 24.394 | 138.2674 | 136.7677 | 860.8 | 35.3132 | 0.0121
863.7 | 270.7 | 147.929 | 600.8403 | 1649.789 | 2.4971 | 4.829 | -999 | 5.18 | 2.1061 | 8.3049 | 28.1271 | 863.7 | 23.976 | 24.2919 | 138.2674 | 136.7226 | 860.9 | 35.3132 | 0.0121
863.8 | 281.2 | 147.5345 | 600.8403 | 1637.1308 | 2.5064 | 4.834 | -999 | 5.13 | 2.1114 | 7.8834 | 25.4058 | 863.8 | 23.976 | 24.394 | 138.2674 | 136.7677 | 861 | 35.3132 | 0.0121
863.9 | 282.3 | 147.3373 | 596.6387 | 1624.4726 | 2.5251 | 4.839 | -999 | 5.14 | 2.0315 | 7.8415 | 24.7309 | 863.9 | 23.976 | 24.2919 | 138.3143 | 136.7226 | 861.1 | 35.3132 | 0.0121
864 | 279.4 | 147.3373 | 592.437 | 1603.3755 | 2.5116 | 4.839 | -999 | 5.18 | 2.013 | 8.0439 | 22.9131 | 864 | 23.976 | 24.2919 | 138.2674 | 136.7226 | 861.2 | 35.3132 | 0.0121
864.1 | 281.3 | 147.929 | 588.2353 | 1594.9367 | 2.5158 | 4.85 | -999 | 5.19 | 2.07 | 8.3855 | 23.3703 | 864.1 | 24.0759 | 24.394 | 138.3612 | 136.6325 | 861.3 | 35.3253 | 0.0242
864.2 | 288.1 | 147.929 | 588.2353 | 1586.4979 | 2.5314 | 4.861 | -999 | 5.18 | 1.9717 | 8.4687 | 21.3239 | 864.2 | 24.0759 | 24.1898 | 138.5487 | 136.6325 | 861.4 | 35.3132 | 0
864.3 | 293 | 146.9428 | 579.8319 | 1561.1814 | 2.5345 | 4.876 | -999 | 5.19 | 2.1007 | 8.3022 | 17.9278 | 864.3 | 24.0759 | 24.1898 | 138.783 | 136.6325 | 861.5 | 35.3253 | 0.0121
864.4 | 297.3 | 145.3649 | 575.6303 | 1561.1814 | 2.5147 | 4.898 | -999 | 5.15 | 2.2296 | 8.0945 | 17.242 | 864.4 | 23.976 | 24.1898 | 138.4081 | 136.8128 | 861.6 | 35.3253 | 0.0121
864.5 | 307.2 | 145.3649 | 571.4286 | 1552.7426 | 2.5282 | 4.903 | -999 | 5.18 | 2.354 | 8.183 | 19.419 | 864.5 | 23.976 | 24.0878 | 138.455 | 136.8579 | 861.7 | 35.3253 | 0.0121
864.6 | 303.1 | 145.9566 | 563.0252 | 1531.6456 | 2.5365 | 4.914 | -999 | 5.16 | 2.4769 | 8.9322 | 18.7333 | 864.6 | 23.7762 | 24.0878 | 138.5487 | 137.038 | 861.8 | 35.3253 | 0.0121
864.7 | 312.6 | 145.3649 | 558.8235 | 1531.6456 | 2.5189 | 4.925 | -999 | 5.16 | 2.612 | 9.0207 | 19.8762 | 864.7 | 24.0759 | 24.2919 | 138.5487 | 137.1731 | 861.9 | 35.3253 | 0.0121
864.8 | 310.1 | 143.787 | 558.8235 | 1523.2068 | 2.521 | 4.936 | -999 | 5.13 | 2.6058 | 9.104 | 23.9581 | 864.8 | 23.8761 | 24.0878 | 138.5487 | 137.083 | 862 | 35.3374 | 0.0242
864.9 | 315.9 | 142.0118 | 554.6218 | 1502.1097 | 2.5282 | 4.946 | -999 | 5.12 | 2.6156 | 8.7677 | 23.3268 | 864.9 | 23.976 | 24.0878 | 138.5019 | 136.993 | 862.1 | 35.3374 | 0.0242
865 | 320.8 | 141.2229 | 554.6218 | 1502.1097 | 2.5469 | 4.946 | -999 | 5.05 | 2.6218 | 9.2671 | 23.3268 | 865 | 23.8761 | 24.2919 | 138.5487 | 136.993 | 862.2 | 35.3253 | 0.0121
865.1 | 336.1 | 143.1953 | 550.4202 | 1497.8903 | 2.5604 | 4.941 | -999 | 5.07 | 2.6894 | 9.6 | 21.2913 | 865.1 | 23.976 | 24.0878 | 138.5019 | 136.993 | 862.3 | 35.3374 | 0.0121
865.2 | 329.4 | 145.5621 | 550.4202 | 1481.0127 | 2.5615 | 4.93 | -999 | 5.03 | 2.5843 | 9.7665 | 24.5568 | 865.2 | 23.976 | 24.1898 | 138.5487 | 136.993 | 862.4 | 35.3374 | 0.0242
865.3 | 321.6 | 146.3511 | 550.4202 | 1481.0127 | 2.5615 | 4.913 | -999 | 5 | 2.5958 | 8.9175 | 26.9188 | 865.3 | 23.976 | 24.0878 | 138.4081 | 137.1731 | 862.5 | 35.3374 | 0.0121
865.4 | 310.1 | 145.7594 | 550.4202 | 1481.0127 | 2.5438 | 4.903 | -999 | 5 | 2.5589 | 8.9175 | 23.5118 | 865.4 | 23.976 | 24.0878 | 138.4081 | 137.443 | 862.6 | 35.3374 | 0.0121
865.5 | 310.6 | 144.9704 | 550.4202 | 1472.5738 | 2.5521 | 4.887 | -999 | 5.03 | 2.4729 | 9.042 | 18.0693 | 865.5 | 23.8761 | 24.0878 | 138.3612 | 137.8024 | 862.7 | 35.3495 | 0.0242
865.6 | 304.9 | 144.3787 | 550.4202 | 1472.5738 | 2.5303 | 4.861 | -999 | 5.06 | 2.5 | 9.0866 | 20.0612 | 865.6 | 23.2767 | 24.0878 | 138.5956 | 138.2511 | 862.8 | 35.3495 | 0.0242
865.7 | 299 | 143.9842 | 550.4202 | 1481.0127 | 2.521 | 4.835 | -999 | 5.1 | 2.4692 | 9.0034 | 20.7361 | 865.7 | 22.0779 | 25.4146 | 138.7361 | 137.982 | 862.9 | 35.3495 | 0.0242
865.8 | 309.4 | 142.8008 | 550.4202 | 1468.3544 | 2.5179 | 4.814 | -999 | 5.1 | 2.3279 | 9.1279 | 20.0503 | 865.8 | 22.2777 | 24.496 | 138.2674 | 137.7575 | 863 | 35.3495 | 0.0121
865.9 | 310.9 | 141.4201 | 550.4202 | 1472.5738 | 2.522 | 4.794 | -999 | 5.24 | 2.2824 | 9.4056 | 18.2325 | 865.9 | 23.976 | 23.8836 | 138.2674 | 137.8024 | 863.1 | 35.3495 | 0.0121
866 | 307.3 | 139.4477 | 554.6218 | 1476.7932 | 2.5137 | 4.779 | -999 | 5.24 | 2.2709 | 9.8384 | 15.1956 | 866 | 23.7762 | 23.9857 | 138.2674 | 137.8473 | 863.2 | 35.3495 | 0.0242
866.1 | 309.8 | 137.4753 | 550.4202 | 1468.3544 | 2.521 | 4.764 | -999 | 5.28 | 2.2463 | 9.8804 | 14.5207 | 866.1 | 23.6763 | 23.9857 | 138.2674 | 137.8922 | 863.3 | 35.3495 | 0.0121
866.2 | 305.5 | 136.0947 | 554.6218 | 1468.3544 | 2.5262 | 4.748 | -999 | 5.41 | 2.2525 | 9.7139 | 14.5207 | 866.2 | 23.6763 | 23.9857 | 138.3143 | 137.9371 | 863.4 | 35.3615 | 0.0242
866.3 | 294.9 | 135.7002 | 550.4202 | 1476.7932 | 2.5428 | 4.723 | -999 | 5.45 | 2.2525 | 10.3385 | 16.5671 | 866.3 | 23.4765 | 24.0878 | 138.3612 | 137.982 | 863.5 | 35.3495 | 0.0121
866.4 | 291.7 | 135.7002 | 550.4202 | 1468.3544 | 2.5168 | 4.709 | -999 | 5.47 | 2.185 | 9.9223 | 22.0097 | 866.4 | 23.2767 | 23.7816 | 138.3612 | 138.0717 | 863.6 | 35.3615 | 0.0242
866.5 | 286.1 | 135.3057 | 550.4202 | 1468.3544 | 2.4919 | 4.714 | -999 | 5.49 | 2.085 | 10.0608 | 23.5553 | 866.5 | 23.1768 | 24.2919 | 138.3143 | 137.982 | 863.7 | 35.3615 | 0.0121
866.6 | 281.8 | 134.9112 | 550.4202 | 1476.7932 | 2.496 | 4.724 | -999 | 5.5 | 2.1551 | 9.4089 | 22.6519 | 866.6 | 23.8761 | 24.0878 | 138.3143 | 138.0717 | 863.8 | 35.3615 | 0.0121
866.7 | 288 | 133.3333 | 550.4202 | 1472.5738 | 2.4805 | 4.734 | -999 | 5.51 | 2.1613 | 9.1592 | 22.6519 | 866.7 | 23.5764 | 24.0878 | 138.3612 | 138.1614 | 863.9 | 35.3615 | 0.0121
866.8 | 293.9 | 132.5444 | 550.4202 | 1468.3544 | 2.469 | 4.749 | -999 | 5.49 | 2.149 | 9.076 | 25.3732 | 866.8 | 23.4765 | 24.5981 | 138.2674 | 138.3407 | 864 | 35.3615 | 0.0121
866.9 | 302.4 | 134.1223 | 550.4202 | 1485.2321 | 2.4649 | 4.765 | -999 | 5.51 | 2.2227 | 8.9095 | 28.7802 | 866.9 | 23.0769 | 24.7002 | 138.3143 | 138.4751 | 864.1 | 35.3615 | 0.0121
867 | 307.6 | 134.5168 | 554.6218 | 1476.7932 | 2.4701 | 4.784 | -999 | 5.56 | 2.2023 | 8.0186 | 27.6373 | 867 | 22.1778 | 24.7002 | 138.2674 | 138.3855 | 864.2 | 35.3736 | 0.0242
867.1 | 304.2 | 134.714 | 550.4202 | 1481.0127 | 2.496 | 4.805 | -999 | 5.52 | 2.2452 | 8.1438 | 24.2411 | 867.1 | 23.6763 | 24.0878 | 138.2205 | 138.2959 | 864.3 | 35.3736 | 0.0242
867.2 | 316.6 | 133.7278 | 558.8235 | 1489.4515 | 2.4888 | 4.841 | -999 | 5.47 | 2.4189 | 8.255 | 25.4167 | 867.2 | 23.976 | 24.1898 | 138.2205 | 138.2959 | 864.4 | 35.3615 | 0
867.3 | 314.9 | 133.3333 | 558.8235 | 1485.2321 | 2.4753 | 4.871 | -999 | 5.42 | 2.3513 | 8.6711 | 24.7418 | 867.3 | 23.976 | 24.1898 | 138.2674 | 138.2959 | 864.5 | 35.3736 | 0.0242
867.4 | 315 | 132.7416 | 558.8235 | 1497.8903 | 2.5241 | 4.904 | -999 | 5.43 | 2.253 | 8.8796 | 25.4167 | 867.4 | 23.976 | 24.2919 | 138.2674 | 138.3407 | 864.6 | 35.3736 | 0.0121
867.5 | 314.5 | 132.5444 | 563.0252 | 1493.6709 | 2.5552 | 4.937 | -999 | 5.39 | 2.2837 | 9.2538 | 22.6954 | 867.5 | 23.976 | 24.2919 | 138.3143 | 138.3407 | 864.7 | 35.3736 | 0.0121
867.6 | 321.7 | 132.9389 | 563.0252 | 1493.6709 | 2.5635 | 4.969 | -999 | 5.38 | 2.3575 | 9.1705 | 22.6954 | 867.6 | 24.0759 | 24.2919 | 138.3143 | 138.3407 | 864.8 | 35.3736 | 0.0121
867.7 | 316.1 | 135.3057 | 571.4286 | 1502.1097 | 2.5563 | 4.997 | -999 | 5.32 | 2.4578 | 9.5621 | 23.8384 | 867.7 | 24.0759 | 24.1898 | 138.3612 | 138.3407 | 864.9 | 35.3857 | 0.0242
867.8 | 312.2 | 140.2367 | 567.2269 | 1493.6709 | 2.5469 | 5.025 | -999 | 5.22 | 2.4455 | 9.3537 | 25.199 | 867.8 | 24.0759 | 24.1898 | 138.3612 | 138.4303 | 865 | 35.3857 | 0.0242
867.9 | 310.9 | 144.3787 | 567.2269 | 1502.1097 | 2.5417 | 5.036 | -999 | 5.18 | 2.4332 | 9.3537 | 25.8848 | 867.9 | 24.0759 | 24.1898 | 138.3612 | 138.4303 | 865.1 | 35.3857 | 0.0242
868 | 311.9 | 147.5345 | 567.2269 | 1497.8903 | 2.5563 | 5.047 | -999 | 5.12 | 2.4242 | 9.4116 | 26.7447 | 868 | 23.976 | 24.1898 | 138.3612 | 138.4303 | 865.2 | 35.3857 | 0.0121
868.1 | 303.6 | 148.7179 | 558.8235 | 1493.6709 | 2.548 | 5.053 | -999 | 5.1 | 2.4856 | 9.1199 | 28.7911 | 868.1 | 23.976 | 24.1898 | 138.4081 | 138.4303 | 865.3 | 35.3857 | 0.0121
868.2 | 301.2 | 149.5069 | 558.8235 | 1497.8903 | 2.5241 | 5.053 | -999 | 5.08 | 2.4917 | 9.4529 | 30.1517 | 868.2 | 24.0759 | 24.0878 | 138.4081 | 138.4303 | 865.4 | 35.3857 | 0.0242
868.3 | 304.4 | 148.7179 | 558.8235 | 1489.4515 | 2.5251 | 5.03 | -999 | 5.08 | 2.3995 | 9.4922 | 27.2236 | 868.3 | 23.976 | 24.0878 | 138.4081 | 138.4303 | 865.5 | 35.3857 | 0.0121
868.4 | 300.2 | 147.14 | 550.4202 | 1485.2321 | 2.5397 | 5.003 | -999 | 5.06 | 2.2336 | 9.5448 | 28.2577 | 868.4 | 23.8761 | 24.0878 | 138.4081 | 138.5199 | 865.6 | 35.3857 | 0.0121
868.5 | 297.3 | 146.1538 | 550.4202 | 1485.2321 | 2.549 | 4.97 | -999 | 5.16 | 2.3012 | 9.7112 | 26.8971 | 868.5 | 23.4765 | 24.0878 | 138.4081 | 138.5199 | 865.7 | 35.3857 | 0.0121
868.6 | 296.6 | 145.5621 | 550.4202 | 1468.3544 | 2.5282 | 4.937 | -999 | 5.24 | 2.2706 | 8.9208 | 24.1758 | 868.6 | 23.6763 | 23.7816 | 138.455 | 138.5199 | 865.8 | 35.3978 | 0.0242
868.7 | 290.6 | 146.1538 | 542.0168 | 1468.3544 | 2.549 | 4.899 | -999 | 5.32 | 2.3295 | 9.1426 | 23.4465 | 868.7 | 23.5764 | 24.0878 | 138.455 | 138.5199 | 865.9 | 35.3978 | 0.0121
868.8 | 288.1 | 146.7456 | 542.0168 | 1455.6962 | 2.5251 | 4.877 | -999 | 5.35 | 2.2229 | 9.4655 | 20.5946 | 868.8 | 23.6763 | 23.9857 | 138.455 | 138.5199 | 866 | 35.3978 | 0.0121
868.9 | 286.5 | 146.5483 | 537.8151 | 1434.5992 | 2.5397 | 4.856 | -999 | 5.41 | 2.3212 | 8.6665 | 19.2775 | 868.9 | 23.8761 | 24.0878 | 138.455 | 138.5199 | 866.1 | 35.3978 | 0.0121
869 | 282.5 | 145.9566 | 533.6134 | 1434.5992 | 2.5386 | 4.825 | -999 | 5.41 | 2.358 | 8.1278 | 18.7986 | 869 | 23.6763 | 23.9857 | 138.455 | 138.5199 | 866.2 | 35.3978 | 0.0121
869.1 | 277.8 | 144.9704 | 533.6134 | 1413.5021 | 2.5303 | 4.799 | -999 | 5.57 | 2.4625 | 7.5338 | 16.4038 | 869.1 | 23.2767 | 23.8836 | 138.455 | 138.5199 | 866.3 | 35.3978 | 0.0121
869.2 | 270.8 | 144.7732 | 525.2101 | 1400.8439 | 2.5033 | 4.778 | -999 | 5.69 | 2.3548 | 7.3121 | 15.9031 | 869.2 | 23.6763 | 23.7816 | 138.5019 | 138.5199 | 866.4 | 35.3978 | 0.0121
869.3 | 265.6 | 144.5759 | 525.2101 | 1400.8439 | 2.5075 | 4.754 | -999 | 5.82 | 2.2098 | 7.8481 | 16.4147 | 869.3 | 23.5764 | 23.9857 | 138.5019 | 138.5199 | 866.5 | 35.3978 | 0.0121
869.4 | 266.1 | 144.7732 | 516.8067 | 1392.4051 | 2.5158 | 4.729 | -999 | 5.88 | 2.0862 | 7.2355 | 15.5984 | 869.4 | 23.5764 | 23.8836 | 138.5019 | 138.4751 | 866.6 | 35.4099 | 0.0242
869.5 | 270.7 | 145.5621 | 512.605 | 1375.5274 | 2.5407 | 4.705 | -999 | 5.91 | 2.1891 | 6.9012 | 15.1303 | 869.5 | 23.5764 | 23.8836 | 138.455 | 138.4303 | 866.7 | 35.3978 | 0.0121
869.6 | 278.3 | 147.5345 | 508.4034 | 1388.1857 | 2.5262 | 4.686 | -999 | 6.04 | 2.011 | 7.0344 | 15.7616 | 869.6 | 23.5764 | 23.7816 | 138.5956 | 138.5199 | 866.8 | 35.4099 | 0.0121
869.7 | 287.3 | 147.929 | 508.4034 | 1375.5274 | 2.5324 | 4.661 | -999 | 6.21 | 1.9865 | 7.3261 | 15.0868 | 869.7 | 22.4775 | 23.7816 | 138.5487 | 138.5199 | 866.9 | 35.4099 | 0.0121
869.8 | 298.9 | 145.9566 | 504.2017 | 1375.5274 | 2.5386 | 4.633 | -999 | 6.34 | 1.9434 | 8.2416 | 14.401 | 869.8 | 22.977 | 23.4754 | 138.4081 | 138.4751 | 867 | 35.4099 | 0.0121
869.9 | 292.9 | 145.1677 | 508.4034 | 1383.9662 | 2.5428 | 4.614 | -999 | 6.46 | 2.0634 | 8.2556 | 14.2159 | 869.9 | 23.5764 | 24.7002 | 138.4081 | 138.4751 | 867.1 | 35.4099 | 0.0121
870 | 293.6 | 144.3787 | 508.4034 | 1375.5274 | 2.5199 | 4.604 | -999 | 6.45 | 2.153 | 8.8849 | 15.065 | 870 | 22.8771 | 23.8836 | 138.455 | 138.3407 | 867.2 | 35.4099 | 0.0121
870.1 | 295.5 | 144.5759 | 512.605 | 1379.7468 | 2.5158 | 4.604 | -999 | 6.46 | 2.2177 | 9.0094 | 19.5061 | 870.1 | 23.0769 | 23.8836 | 138.5019 | 138.4303 | 867.3 | 35.4099 | 0.0121
870.2 | 300.8 | 145.1677 | 521.0084 | 1388.1857 | 2.4815 | 4.614 | -999 | 6.43 | 2.16 | 8.8542 | 19.419 | 870.2 | 22.8771 | 24.0878 | 138.455 | 138.3407 | 867.4 | 35.4219 | 0.0242
870.3 | 297 | 145.9566 | 525.2101 | 1383.9662 | 2.4753 | 4.628 | -999 | 6.4 | 2.1846 | 8.7297 | 23.5009 | 870.3 | 23.8761 | 24.0878 | 138.4081 | 138.2511 | 867.5 | 35.4219 | 0.0242
870.4 | 307.6 | 146.7456 | 533.6134 | 1392.4051 | 2.4919 | 4.653 | -999 | 6.27 | 2.16 | 8.9375 | 26.2222 | 870.4 | 23.976 | 24.2919 | 138.455 | 138.2511 | 867.6 | 35.4219 | 0.0121
870.5 | 299.1 | 147.14 | 542.0168 | 1413.5021 | 2.4711 | 4.687 | -999 | 6.1 | 2.16 | 8.5213 | 26.908 | 870.5 | 23.976 | 24.2919 | 138.455 | 138.2511 | 867.7 | 35.4219 | 0.0242
870.6 | 299.7 | 146.3511 | 546.2185 | 1417.7215 | 2.4774 | 4.722 | -999 | 5.92 | 2.0801 | 8.1464 | 27.5937 | 870.6 | 23.976 | 24.394 | 138.455 | 138.2511 | 867.8 | 35.4219 | 0.0121
870.7 | 300.8 | 145.9566 | 550.4202 | 1434.5992 | 2.5033 | 4.761 | -999 | 5.78 | 2.1109 | 7.1889 | 26.908 | 870.7 | 23.976 | 24.2919 | 138.455 | 138.2959 | 867.9 | 35.4219 | 0.0121
870.8 | 301.4 | 147.3373 | 558.8235 | 1451.4768 | 2.522 | 4.801 | -999 | 5.73 | 2.0893 | 7.5638 | 24.5132 | 870.8 | 23.976 | 24.2919 | 138.455 | 138.2959 | 868 | 35.4219 | 0.0121
870.9 | 297.3 | 150.6903 | 554.6218 | 1459.9156 | 2.5397 | 4.831 | -999 | 5.67 | 2.0094 | 7.98 | 25.8739 | 870.9 | 23.976 | 24.2919 | 138.4081 | 138.3407 | 868.1 | 35.4219 | 0.0121
871 | 309.4 | 152.86 | 558.8235 | 1481.0127 | 2.5324 | 4.851 | -999 | 5.57 | 2.0515 | 8.2376 | 21.879 | 871 | 23.976 | 24.2919 | 138.3612 | 138.3407 | 868.2 | 35.4219 | 0.0121
871.1 | 302.4 | 155.0296 | 563.0252 | 1493.6709 | 2.5303 | 4.866 | -999 | 5.58 | 2.0638 | 8.1131 | 20.5184 | 871.1 | 24.0759 | 24.2919 | 138.3143 | 138.4303 | 868.3 | 35.434 | 0.0242
871.2 | 293.6 | 156.4103 | 563.0252 | 1497.8903 | 2.5199 | 4.876 | -999 | 5.49 | 2.1683 | 8.1964 | 19.8326 | 871.2 | 24.0759 | 24.394 | 138.2674 | 138.4751 | 868.4 | 35.434 | 0.0121
871.3 | 287.3 | 157.7909 | 567.2269 | 1518.9873 | 2.5314 | 4.882 | -999 | 5.59 | 2.1437 | 8.4461 | 18.472 | 871.3 | 24.0759 | 24.2919 | 138.3143 | 138.5199 | 868.5 | 35.434 | 0.0121
871.4 | 285.7 | 159.1716 | 567.2269 | 1518.9873 | 2.5127 | 4.871 | -999 | 5.67 | 2.1129 | 8.7377 | 18.472 | 871.4 | 23.976 | 24.2919 | 138.2674 | 138.6095 | 868.6 | 35.434 | 0.0121
871.5 | 281.4 | 159.7633 | 567.2269 | 1527.4262 | 2.5314 | 4.856 | -999 | 5.65 | 2.0945 | 8.3215 | 19.8326 | 871.5 | 23.7762 | 24.2919 | 138.3143 | 138.4303 | 868.7 | 35.434 | 0.0121
871.6 | 283.1 | 160.1578 | 571.4286 | 1544.3038 | 2.522 | 4.84 | -999 | 5.66 | 2.1559 | 8.197 | 21.1933 | 871.6 | 23.8761 | 24.0878 | 138.3143 | 138.4303 | 868.8 | 35.434 | 0.0121
871.7 | 284.7 | 160.7495 | 571.4286 | 1540.0844 | 2.5241 | 4.82 | -999 | 5.69 | 2.0837 | 7.8421 | 21.9226 | 871.7 | 23.8761 | 24.1898 | 138.3612 | 138.3407 | 868.9 | 35.4461 | 0.0242
871.8 | 288.3 | 162.7219 | 575.6303 | 1544.3038 | 2.523 | 4.794 | -999 | 5.67 | 2.1268 | 8.2163 | 23.9581 | 871.8 | 23.2767 | 24.394 | 138.3612 | 138.3407 | 869 | 35.4461 | 0.0242
871.9 | 283.4 | 167.0611 | 579.8319 | 1556.962 | 2.5334 | 4.779 | -999 | 5.68 | 2.0408 | 7.9254 | 21.9226 | 871.9 | 24.0759 | 24.2919 | 138.3612 | 138.3407 | 869.1 | 35.4461 | 0.0242
872 | 280.5 | 171.4004 | 575.6303 | 1552.7426 | 2.5355 | 4.764 | -999 | 5.63 | 2.0224 | 8.0918 | 22.5975 | 872 | 24.0759 | 24.394 | 138.3612 | 138.3407 | 869.2 | 35.4461 | 0.0242
872.1 | 280.8 | 175.1479 | 579.8319 | 1561.1814 | 2.521 | 4.753 | -999 | 5.66 | 1.9549 | 8.0918 | 24.6439 | 872.1 | 23.976 | 24.394 | 138.3612 | 138.3407 | 869.3 | 35.4582 | 0.0242
872.2 | 286.2 | 177.5148 | 584.0336 | 1573.8397 | 2.5324 | 4.738 | -999 | 5.71 | 2.0286 | 8.2163 | 28.04 | 872.2 | 23.976 | 24.394 | 138.3143 | 138.2959 | 869.4 | 35.4461 | 0.0121
872.3 | 289.4 | 181.4596 | 584.0336 | 1578.0591 | 2.5355 | 4.723 | -999 | 5.66 | 2.0225 | 8.9655 | 26.0045 | 872.3 | 24.0759 | 24.2919 | 138.3143 | 138.2959 | 869.5 | 35.4582 | 0.0242
872.4 | 302.6 | 182.643 | 588.2353 | 1586.4979 | 2.5449 | 4.718 | -999 | 5.66 | 2.034 | 9.0627 | 27.2345 | 872.4 | 23.6763 | 24.2919 | 138.3612 | 138.2511 | 869.6 | 35.4582 | 0.0242
872.5 | 304.4 | 181.854 | 592.437 | 1603.3755 | 2.5355 | 4.723 | -999 | 5.64 | 2.0278 | 8.9382 | 21.792 | 872.5 | 23.976 | 24.0878 | 138.3612 | 138.1614 | 869.7 | 35.4582 | 0.0242
872.6 | 307.1 | 180.4734 | 592.437 | 1607.5949 | 2.5345 | 4.734 | -999 | 5.6 | 2.0135 | 8.9295 | 26.1895 | 872.6 | 24.0759 | 24.394 | 138.3612 | 138.1614 | 869.8 | 35.4582 | 0.0242
872.7 | 298.3 | 180.4734 | 596.6387 | 1620.2532 | 2.5334 | 4.758 | -999 | 5.54 | 2.124 | 8.805 | 24.8289 | 872.7 | 24.0759 | 24.496 | 138.3143 | 138.1614 | 869.9 | 35.4582 | 0.0121
872.8 | 301.5 | 181.0651 | 600.8403 | 1628.692 | 2.5075 | 4.779 | -999 | 5.47 | 2.167 | 8.7217 | 23.4683 | 872.8 | 24.0759 | 24.5981 | 138.3143 | 138.1614 | 870 | 35.4582 | 0.0121
872.9 | 299.9 | 180.6706 | 605.042 | 1628.692 | 2.5282 | 4.8 | -999 | 5.4 | 2.1735 | 9.0693 | 15.9467 | 872.9 | 24.2757 | 24.496 | 138.3143 | 138.1614 | 870.1 | 35.4582 | 0.0121
873 | 300.5 | 179.0927 | 609.2437 | 1637.1308 | 2.5314 | 4.82 | -999 | 5.29 | 2.241 | 8.5699 | 17.3073 | 873 | 24.2757 | 24.496 | 138.3612 | 138.2062 | 870.2 | 35.4703 | 0.0242
873.1 | 306.4 | 176.5286 | 609.2437 | 1649.789 | 2.5179 | 4.846 | -999 | 5.14 | 2.3474 | 8.5167 | 16.8066 | 873.1 | 24.2757 | 24.496 | 138.3612 | 138.2062 | 870.3 | 35.4582 | 0
873.2 | 314.2 | 175.5424 | 609.2437 | 1649.789 | 2.5241 | 4.877 | -999 | 5.14 | 2.3045 | 8.3915 | 20.8885 | 873.2 | 24.2757 | 24.496 | 138.3612 | 138.2062 | 870.4 | 35.4703 | 0.0242
873.3 | 310.1 | 175.9369 | 609.2437 | 1670.8861 | 2.5189 | 4.903 | -999 | 5.09 | 2.3372 | 8.4001 | 17.8516 | 873.3 | 24.1758 | 24.496 | 138.3612 | 138.2511 | 870.5 | 35.4703 | 0.0121
873.4 | 306.2 | 176.5286 | 613.4454 | 1675.1055 | 2.549 | 4.913 | -999 | 5 | 2.2881 | 8.4001 | 19.898 | 873.4 | 23.976 | 24.496 | 138.3612 | 138.2959 | 870.6 | 35.4703 | 0.0121
873.5 | 308 | 176.5286 | 609.2437 | 1679.3249 | 2.5314 | 4.924 | -999 | 4.91 | 2.3618 | 8.6498 | 20.5728 | 873.5 | 24.1758 | 24.496 | 138.2205 | 138.3407 | 870.7 | 35.4703 | 0.0121
873.6 | 301.8 | 174.9507 | 613.4454 | 1691.9831 | 2.5199 | 4.924 | -999 | 4.91 | 2.3983 | 8.1777 | 24.0125 | 873.6 | 24.1758 | 24.496 | 138.2205 | 138.3407 | 870.8 | 35.4823 | 0.0242
873.7 | 299.5 | 173.1755 | 613.4454 | 1691.9831 | 2.5168 | 4.924 | -999 | 4.87 | 2.3738 | 7.9693 | 22.7825 | 873.7 | 24.2757 | 24.496 | 138.2205 | 138.3407 | 870.9 | 35.4823 | 0.0242
873.8 | 304.7 | 170.4142 | 617.6471 | 1687.7637 | 2.5033 | 4.924 | -999 | 4.84 | 2.3063 | 8.4214 | 24.3608 | 873.8 | 24.1758 | 24.496 | 138.2205 | 138.3407 | 871 | 35.4823 | 0.0242
873.9 | 315.1 | 168.0473 | 617.6471 | 1696.2025 | 2.5106 | 4.924 | -999 | 4.82 | 2.3493 | 8.2137 | 22.3253 | 873.9 | 24.1758 | 24.496 | 138.2674 | 138.3407 | 871.1 | 35.4823 | 0.0242
874 | 312.4 | 168.8363 | 617.6471 | 1696.2025 | 2.5147 | 4.913 | -999 | 4.78 | 2.382 | 8.6045 | 23.1853 | 874 | 23.976 | 24.394 | 138.3143 | 138.3407 | 871.2 | 35.4823 | 0.0121
874.1 | 321.9 | 167.6529 | 613.4454 | 1708.8608 | 2.5199 | 4.903 | -999 | 4.76 | 2.339 | 8.8542 | 23.1853 | 874.1 | 23.3766 | 24.496 | 138.3612 | 138.3407 | 871.3 | 35.4823 | 0.0242
874.2 | 326 | 167.2584 | 617.6471 | 1721.519 | 2.5262 | 4.892 | -999 | 4.78 | 2.296 | 8.6045 | 23.1853 | 874.2 | 23.8761 | 24.5981 | 138.3612 | 138.3407 | 871.4 | 35.4823 | 0.0121
874.3 | 320.1 | 166.6667 | 621.8487 | 1721.519 | 2.5241 | 4.892 | -999 | 4.83 | 2.2592 | 8.7291 | 24.5459 | 874.3 | 23.976 | 24.7002 | 138.3612 | 138.3407 | 871.5 | 35.4944 | 0.0242
874.4 | 309.8 | 166.075 | 621.8487 | 1742.616 | 2.5179 | 4.892 | -999 | 4.83 | 2.2592 | 8.8955 | 25.7759 | 874.4 | 23.976 | 24.7002 | 138.4081 | 138.3407 | 871.6 | 35.4823 | 0.0121
874.5 | 307.7 | 165.0888 | 630.2521 | 1746.8354 | 2.5417 | 4.897 | -999 | 4.81 | 2.3799 | 8.7464 | 25.3732 | 874.5 | 23.976 | 24.5981 | 138.3612 | 138.3407 | 871.7 | 35.4944 | 0.0242
874.6 | 302.8 | 164.497 | 634.4538 | 1755.2743 | 2.521 | 4.908 | -999 | 4.83 | 2.3246 | 8.5799 | 26.048 | 874.6 | 24.0759 | 24.7002 | 138.3612 | 138.3407 | 871.8 | 35.4944 | 0.0121
874.7 | 293.9 | 164.2998 | 642.8571 | 1772.1519 | 2.5282 | 4.925 | -999 | 4.85 | 2.2002 | 8.6245 | 26.7664 | 874.7 | 24.1758 | 24.7002 | 138.3612 | 138.3407 | 871.9 | 35.4944 | 0.0121
874.8 | 294.3 | 165.0888 | 651.2605 | 1776.3713 | 2.5407 | 4.948 | -999 | 4.83 | 2.2248 | 8.791 | 26.7664 | 874.8 | 24.2757 | 24.7002 | 138.3612 | 138.3407 | 872 | 35.4944 | 0.0121
874.9 | 292.3 | 166.4694 | 655.4622 | 1801.6878 | 2.548 | 4.975 | -999 | 4.83 | 2.2214 | 8.9888 | 24.6003 | 874.9 | 24.2757 | 24.7002 | 138.3612 | 138.3407 | 872.1 | 35.4944 | 0.0121
875 | 295.3 | 165.6805 | 659.6639 | 1814.346 | 2.5469 | 4.997 | -999 | 4.72 | 2.1846 | 9.3636 | 22.5648 | 875 | 24.3756 | 24.8022 | 138.4081 | 138.3407 | 872.2 | 35.4944 | 0.0121
875.1 | 287.6 | 164.8915 | 663.8655 | 1831.2236 | 2.5355 | 5.024 | -999 | 4.63 | 2.1109 | 9.1559 | 23.9254 | 875.1 | 24.2757 | 24.8022 | 138.3612 | 138.3407 | 872.3 | 35.5065 | 0.0242
875.2 | 293.6 | 164.6943 | 668.0672 | 1852.3207 | 2.5552 | 5.047 | -999 | 4.56 | 2.0372 | 9.0727 | 23.2506 | 875.2 | 24.3756 | 24.7002 | 138.3612 | 138.3407 | 872.4 | 35.4944 | 0.0121
875.3 | 286.9 | 164.6943 | 672.2689 | 1856.5401 | 2.5532 | 5.07 | -999 | 4.54 | 2.0003 | 9.2391 | 23.2506 | 875.3 | 24.3756 | 24.7002 | 138.4081 | 138.3855 | 872.5 | 35.5065 | 0.0121
875.4 | 286.5 | 166.075 | 676.4706 | 1873.4177 | 2.5438 | 5.081 | -999 | 4.52 | 2.0183 | 8.8036 | 21.6722 | 875.4 | 24.3756 | 24.8022 | 138.4081 | 138.3407 | 872.6 | 35.5065 | 0.0242
875.5 | 281.3 | 168.0473 | 680.6723 | 1886.0759 | 2.5521 | 5.081 | -999 | 4.51 | 2.0306 | 8.0958 | 21.6722 | 875.5 | 24.2757 | 24.7002 | 138.4081 | 138.3407 | 872.7 | 35.5065 | 0.0121
875.6 | 278.5 | 169.6252 | 676.4706 | 1890.2954 | 2.5604 | 5.075 | -999 | 4.5 | 1.9602 | 7.9813 | 21.8028 | 875.6 | 23.976 | 24.9043 | 138.4081 | 138.2959 | 872.8 | 35.5065 | 0.0121
875.7 | 276.7 | 168.8363 | 680.6723 | 1898.7342 | 2.5397 | 5.058 | -999 | 4.54 | 2.0094 | 7.5651 | 22.4777 | 875.7 | 24.1758 | 24.7002 | 138.4081 | 138.2959 | 872.9 | 35.5065 | 0.0121
875.8 | 274.1 | 167.6529 | 680.6723 | 1907.173 | 2.5417 | 5.03 | -999 | 4.58 | 2.0634 | 7.1183 | 19.1578 | 875.8 | 24.2757 | 24.5981 | 138.4081 | 138.2959 | 873 | 35.5065 | 0.0121
875.9 | 276 | 166.6667 | 680.6723 | 1907.173 | 2.5449 | 5.014 | -999 | 4.74 | 1.9817 | 6.8413 | 20.2354 | 875.9 | 24.2757 | 24.7002 | 138.4081 | 138.2959 | 873.1 | 35.5186 | 0.0242
876 | 278.8 | 166.075 | 680.6723 | 1915.6118 | 2.5469 | 4.992 | -999 | 4.88 | 1.994 | 7.2155 | 20.2354 | 876 | 24.2757 | 24.5981 | 138.455 | 138.2959 | 873.2 | 35.5186 | 0.0242
876.1 | 289.6 | 166.4694 | 680.6723 | 1924.0506 | 2.5781 | 4.969 | -999 | 5 | 2.0415 | 7.0737 | 21.0953 | 876.1 | 24.0759 | 24.5981 | 138.4081 | 138.2959 | 873.3 | 35.5065 | 0
876.2 | 289 | 166.075 | 676.4706 | 1915.6118 | 2.5926 | 4.946 | -999 | 5.1 | 2.0292 | 8.0725 | 19.0489 | 876.2 | 24.0759 | 24.8022 | 138.455 | 138.2959 | 873.4 | 35.5186 | 0.0242
876.3 | 304.8 | 166.2722 | 676.4706 | 1928.27 | 2.5687 | 4.93 | -999 | 5.16 | 2.2626 | 8.4467 | 21.0844 | 876.3 | 24.1758 | 24.5981 | 138.3612 | 138.2959 | 873.5 | 35.5186 | 0.0121
876.4 | 306 | 164.6943 | 680.6723 | 1928.27 | 2.5677 | 4.919 | -999 | 5.23 | 2.2564 | 8.1551 | 20.4096 | 876.4 | 24.1758 | 24.7002 | 138.3612 | 138.2959 | 873.6 | 35.5186 | 0.0121
876.5 | 315.4 | 162.3274 | 676.4706 | 1924.0506 | 2.575 | 4.908 | -999 | 5.3 | 2.3339 | 8.4867 | 26.0045 | 876.5 | 24.2757 | 24.7002 | 138.455 | 138.2959 | 873.7 | 35.5186 | 0.0121
876.6 | 307.4 | 158.9744 | 680.6723 | 1932.4895 | 2.549 | 4.913 | -999 | 5.37 | 2.3967 | 8.9881 | 28.0509 | 876.6 | 24.2757 | 24.7002 | 138.4081 | 138.2959 | 873.8 | 35.5186 | 0.0121
876.7 | 314.3 | 155.4241 | 680.6723 | 1940.9283 | 2.5397 | 4.925 | -999 | 5.36 | 2.4396 | 9.4462 | 29.4115 | 876.7 | 24.2757 | 24.5981 | 138.4081 | 138.2959 | 873.9 | 35.5186 | 0.0121
876.8 | 314.8 | 151.2821 | 684.8739 | 1936.7089 | 2.5428 | 4.925 | -999 | 5.36 | 2.4106 | 9.7545 | 29.9122 | 876.8 | 24.2757 | 24.7002 | 138.4081 | 138.2959 | 874 | 35.5186 | 0.0121
876.9 | 323.6 | 149.9014 | 684.8739 | 1949.3671 | 2.5511 | 4.919 | -999 | 5.3 | 2.4168 | 9.8797 | 30.598 | 876.9 | 24.2757 | 24.7002 | 138.4081 | 138.2959 | 874.1 | 35.5306 | 0.0121
877 | 324.5 | 150.8876 | 689.0756 | 1957.8059 | 2.5469 | 4.919 | -999 | 5.29 | 2.2885 | 9.8551 | 31.643 | 877 | 24.3756 | 24.7002 | 138.4081 | 138.2511 | 874.2 | 35.5306 | 0.0121
877.1 | 335.6 | 150.4931 | 689.0756 | 1953.5865 | 2.5532 | 4.919 | -999 | 5.28 | 2.3015 | 9.927 | 28.9652 | 877.1 | 24.2757 | 24.8022 | 138.4081 | 138.2511 | 874.3 | 35.5306 | 0.0242
877.2 | 328.1 | 148.9152 | 693.2773 | 1966.2447 | 2.5511 | 4.919 | -999 | 5.25 | 2.2192 | 10.0835 | 24.6439 | 877.2 | 24.2757 | 24.8022 | 138.455 | 138.2511 | 874.4 | 35.5306 | 0.0121
877.3 | 310.7 | 147.7318 | 697.479 | 1978.903 | 2.5417 | 4.919 | -999 | 5.24 | 2.1705 | 9.4842 | 21.5198 | 877.3 | 24.2757 | 24.8022 | 138.455 | 138.2062 | 874.5 | 35.5427 | 0.0242
877.4 | 299.1 | 148.3235 | 697.479 | 1978.903 | 2.5386 | 4.919 | -999 | 5.27 | 2.1828 | 8.8596 | 20.1592 | 877.4 | 24.2757 | 24.8022 | 138.455 | 138.2062 | 874.6 | 35.5306 | 0.0121
877.5 | 288.4 | 148.1262 | 701.6807 | 2000 | 2.5272 | 4.913 | -999 | 5.2 | 2.2012 | 8.5266 | 19.4734 | 877.5 | 24.2757 | 24.8022 | 138.455 | 138.2062 | 874.7 | 35.5427 | 0.0242
877.6 | 275.5 | 146.3511 | 710.084 | 2012.6582 | 2.5376 | 4.908 | -999 | 5.15 | 2.1398 | 7.7356 | 19.4734 | 877.6 | 24.2757 | 24.8022 | 138.4081 | 138.1614 | 874.8 | 35.5427 | 0.0242
877.7 | 268.9 | 143.787 | 710.084 | 2012.6582 | 2.5179 | 4.919 | -999 | 5 | 2.0777 | 7.677 | 18.4285 | 877.7 | 24.2757 | 24.8022 | 138.455 | 138.1166 | 874.9 | 35.5427 | 0.0242
877.8 | 276.3 | 141.0256 | 714.2857 | 2029.5359 | 2.522 | 4.93 | -999 | 4.92 | 2.0094 | 8.0632 | 21.1062 | 877.8 | 24.2757 | 24.9043 | 138.4081 | 138.0717 | 875 | 35.5427 | 0.0242
877.9 | 273.7 | 140.6312 | 718.4874 | 2042.1941 | 2.5262 | 4.941 | -999 | 4.82 | 1.9602 | 7.647 | 21.1062 | 877.9 | 24.2757 | 24.9043 | 138.4081 | 137.982 | 875.1 | 35.5427 | 0.0121
878 | 278.5 | 140.4339 | 718.4874 | 2046.4135 | 2.5158 | 4.951 | -999 | 4.68 | 1.9111 | 7.689 | 20.4204 | 878 | 24.2757 | 24.8022 | 138.4081 | 137.982 | 875.2 | 35.5548 | 0.0242
878.1 | 276.9 | 140.0394 | 722.6891 | 2059.0717 | 2.5324 | 4.962 | -999 | 4.59 | 1.819 | 7.689 | 19.0598 | 878.1 | 24.2757 | 24.9043 | 138.4081 | 137.9371 | 875.3 | 35.5548 | 0.0242
878.2 | 281.6 | 140.8284 | 726.8908 | 2080.1688 | 2.549 | 4.974 | -999 | 4.41 | 1.7248 | 7.8914 | 22.1403 | 878.2 | 24.3756 | 24.9043 | 138.4081 | 137.8922 | 875.4 | 35.5548 | 0.0242
878.3 | 277.8 | 142.998 | 726.8908 | 2080.1688 | 2.549 | 4.996 | -999 | 4.22 | 1.7617 | 8.0166 | 21.4545 | 878.3 | 24.4755 | 24.9043 | 138.3612 | 137.8473 | 875.5 | 35.5548 | 0.0121
878.4 | 268 | 147.5345 | 735.2941 | 2092.827 | 2.5521 | 5.007 | -999 | 4.13 | 1.8907 | 7.4339 | 20.0939 | 878.4 | 24.4755 | 24.9043 | 138.4081 | 137.8473 | 875.6 | 35.5548 | 0.0242
878.5 | 265.7 | 154.2406 | 735.2941 | 2105.4852 | 2.5604 | 5.03 | -999 | 4.04 | 1.8907 | 6.9758 | 22.1294 | 878.5 | 24.4755 | 25.0064 | 138.3612 | 137.8024 | 875.7 | 35.5548 | 0.0121
878.6 | 262.1 | 158.5799 | 739.4958 | 2109.7046 | 2.5594 | 5.041 | -999 | 4.02 | 2.0075 | 7.2255 | 21.4545 | 878.6 | 24.5754 | 24.9043 | 138.3612 | 137.8024 | 875.8 | 35.5669 | 0.0242
878.7 | 262.3 | 156.8047 | 743.6975 | 2109.7046 | 2.548 | 5.058 | -999 | 4 | 2.0873 | 7.6417 | 22.1403 | 878.7 | 24.5754 | 24.9043 | 138.3612 | 137.8024 | 875.9 | 35.5669 | 0.0242
878.8 | 270.3 | 154.4379 | 743.6975 | 2126.5823 | 2.577 | 5.069 | -999 | 3.97 | 2.1548 | 7.3087 | 23.5009 | 878.8 | 24.5754 | 24.9043 | 138.3612 | 137.8024 | 876 | 35.5669 | 0.0242
878.9 | 279.8 | 153.4517 | 743.6975 | 2126.5823 | 2.5895 | 5.081 | -999 | 3.95 | 2.2183 | 7.2308 | 21.1062 | 878.9 | 24.5754 | 24.9043 | 138.3612 | 137.8024 | 876.1 | 35.5669 | 0.0242
879 | 271.7 | 152.2682 | 743.6975 | 2126.5823 | 2.5656 | 5.092 | -999 | 3.95 | 2.2244 | 7.2721 | 21.792 | 879 | 24.4755 | 24.9043 | 138.4081 | 137.8473 | 876.2 | 35.5669 | 0.0121
879.1 | 282.5 | 151.4793 | 743.6975 | 2135.0211 | 2.5843 | 5.11 | -999 | 4.03 | 2.1138 | 7.938 | 20.4313 | 879.1 | 24.5754 | 24.9043 | 138.3612 | 137.8024 | 876.3 | 35.5669 | 0.0121
879.2 | 279.1 | 151.2821 | 743.6975 | 2135.0211 | 2.5781 | 5.11 | -999 | 4.06 | 2.2084 | 8.2323 | 18.6135 | 879.2 | 24.4755 | 24.9043 | 138.3612 | 137.8024 | 876.4 | 35.5669 | 0.0121
879.3 | 280.3 | 149.7041 | 743.6975 | 2126.5823 | 2.5864 | 5.11 | -999 | 4.05 | 2.153 | 8.9814 | 18.6135 | 879.3 | 24.4755 | 24.9043 | 138.3612 | 137.8024 | 876.5 | 35.5669 | 0.0121
879.4 | 286.2 | 148.5207 | 739.4958 | 2126.5823 | 2.576 | 5.104 | -999 | 4.17 | 2.0732 | 8.6485 | 18.6135 | 879.4 | 24.3756 | 24.8022 | 138.3612 | 137.8024 | 876.6 | 35.5669 | 0.0121
879.5 | 295 | 148.3235 | 735.2941 | 2122.3629 | 2.5656 | 5.104 | -999 | 4.26 | 2.104 | 8.8569 | 17.9386 | 879.5 | 24.4755 | 24.8022 | 138.2674 | 137.8024 | 876.7 | 35.5669 | 0.0121
879.6 | 286.2 | 147.929 | 731.0924 | 2105.4852 | 2.5635 | 5.084 | -999 | 4.28 | 2.2329 | 9.5228 | 19.9742 | 879.6 | 24.3756 | 24.8022 | 138.3143 | 137.8473 | 876.8 | 35.579 | 0.0121
879.7 | 292.8 | 147.7318 | 726.8908 | 2097.0464 | 2.5739 | 5.064 | -999 | 4.32 | 2.2452 | 9.7312 | 22.0097 | 879.7 | 24.4755 | 24.8022 | 138.2674 | 137.8024 | 876.9 | 35.579 | 0.0121
879.8 | 283.3 | 147.3373 | 722.6891 | 2092.827 | 2.5573 | 5.06 | -999 | 4.39 | 2.3005 | 9.1905 | 21.3348 | 879.8 | 24.3756 | 24.8022 | 138.2674 | 137.8024 | 877 | 35.579 | 0.0121
879.9 | 285.1 | 146.3511 | 718.4874 | 2075.9494 | 2.5552 | 5.04 | -999 | 4.46 | 2.212 | 8.9382 | 20.4313 | 879.9 | 24.2757 | 24.8022 | 138.3143 | 137.8024 | 877.1 | 35.579 | 0.0121
880 | 290.7 | 144.9704 | 714.2857 | 2059.0717 | 2.5656 | 5.039 | -999 | 4.53 | 2.2305 | 8.3142 | 23.1526 | 880 | 24.2757 | 24.8022 | 138.2674 | 137.8024 | 877.2 | 35.579 | 0.0121
880.1 | 305.4 | 144.3787 | 710.084 | 2054.8523 | 2.5843 | 5.035 | -999 | 4.57 | 2.2919 | 8.231 | 23.8275 | 880.1 | 24.3756 | 24.8022 | 138.2674 | 137.8024 | 877.3 | 35.579 | 0.0121
880.2 | 302 | 143.9842 | 705.8824 | 2042.1941 | 2.5791 | 5.037 | -999 | 4.58 | 2.2305 | 8.3555 | 25.863 | 880.2 | 24.3756 | 24.7002 | 138.3143 | 137.8024 | 877.4 | 35.579 | 0.0121
880.3 | 307.7 | 144.9704 | 701.6807 | 2025.3165 | 2.5864 | 5.023 | -999 | 4.61 | 2.1322 | 7.4819 | 25.1881 | 880.3 | 24.2757 | 24.7002 | 138.2674 | 137.8024 | 877.5 | 35.579 | 0.0121
880.4 | 303.6 | 145.9566 | 693.2773 | 2016.8776 | 2.5843 | 5.019 | -999 | 4.56 | 2.1199 | 7.4819 | 23.1526 | 880.4 | 24.2757 | 24.7002 | 138.2674 | 137.8024 | 877.6 | 35.591 | 0.0242
880.5 | 296.2 | 145.7594 | 693.2773 | 2008.4388 | 2.5822 | 5.027 | -999 | 4.62 | 2.1261 | 7.5651 | 23.8275 | 880.5 | 24.2757 | 24.7002 | 138.2674 | 137.8024 | 877.7 | 35.591 | 0.0242
880.6 | 291.6 | 145.7594 | 689.0756 | 1987.3418 | 2.5937 | 5.06 | -999 | 4.64 | 2.0647 | 7.9813 | 22.4668 | 880.6 | 24.3756 | 24.7002 | 138.3143 | 137.8024 | 877.8 | 35.591 | 0.0121
880.7 | 288 | 145.5621 | 684.8739 | 1978.903 | 2.5864 | 5.069 | -999 | 4.63 | 2.0708 | 7.9813 | 20.4204 | 880.7 | 24.3756 | 24.7002 | 138.3143 | 137.8473 | 877.9 | 35.591 | 0.0121
880.8 | 290.1 | 145.5621 | 684.8739 | 1974.6835 | 2.577 | 5.094 | -999 | 4.55 | 2.1383 | 8.5639 | 19.7456 | 880.8 | 24.4755 | 24.7002 | 138.3612 | 137.8922 | 878 | 35.591 | 0.0121
880.9 | 294.8 | 148.3235 | 680.6723 | 1962.0253 | 2.5583 | 5.094 | -999 | 4.5 | 2.1997 | 8.5639 | 19.0707 | 880.9 | 24.2757 | 24.5981 | 138.3612 | 137.9371 | 878.1 | 35.591 | 0.0121
881 | 297.7 | 151.4793 | 676.4706 | 1957.8059 | 2.5469 | 5.102 | -999 | 4.57 | 2.2489 | 8.9382 | 18.3849 | 881 | 23.8761 | 24.5981 | 138.2674 | 137.9371 | 878.2 | 35.591 | 0.0121
881.1 | 299.7 | 153.4517 | 676.4706 | 1966.2447 | 2.548 | 5.12 | -999 | 4.6 | 2.2059 | 8.9794 | 19.0598 | 881.1 | 23.7762 | 25.7208 | 138.2674 | 137.9371 | 878.3 | 35.591 | 0.0121
881.2 | 309.1 | 154.4379 | 676.4706 | 1957.8059 | 2.5365 | 5.128 | -999 | 4.58 | 2.212 | 8.9794 | 21.1062 | 881.2 | 24.1758 | 24.5981 | 138.2674 | 137.982 | 878.4 | 35.6031 | 0.0242
881.3 | 311 | 155.0296 | 676.4706 | 1957.8059 | 2.5428 | 5.119 | -999 | 4.6 | 2.4148 | 8.771 | 25.1881 | 881.3 | 24.3756 | 24.8022 | 138.3143 | 137.982 | 878.5 | 35.6031 | 0.0242
881.4 | 315.5 | 155.4241 | 676.4706 | 1970.4641 | 2.5397 | 5.128 | -999 | 4.56 | 2.3042 | 8.6458 | 25.1881 | 881.4 | 24.3756 | 24.8022 | 138.2205 | 137.982 | 878.6 | 35.6031 | 0.0121
881.5 | 320.4 | 153.4517 | 680.6723 | 1970.4641 | 2.549 | 5.11 | -999 | 4.54 | 2.3288 | 8.8123 | 22.4668 | 881.5 | 24.3756 | 24.8022 | 138.2205 | 137.982 | 878.7 | 35.6031 | 0.0121
881.6 | 318.5 | 152.071 | 684.8739 | 1974.6835 | 2.5542 | 5.093 | -999 | 4.49 | 2.3566 | 8.9688 | 21.6178 | 881.6 | 24.2757 | 24.8022 | 138.2205 | 137.982 | 878.8 | 35.6031 | 0.0121
881.7 | 322.7 | 154.0434 | 689.0756 | 1991.5612 | 2.5511 | 5.085 | -999 | 4.48 | 2.3574 | 8.791 | 19.7129 | 881.7 | 24.2757 | 24.8022 | 138.1736 | 138.0268 | 878.9 | 35.6152 | 0.0242
881.8 | 318.5 | 155.0296 | 697.479 | 2000 | 2.5677 | 5.085 | -999 | 4.37 | 2.4003 | 8.7497 | 19.7129 | 881.8 | 24.3756 | 24.9043 | 138.1736 | 138.0268 | 879 | 35.6152 | 0.0242
881.9 | 313.1 | 155.0296 | 705.8824 | 2008.4388 | 2.5583 | 5.085 | -999 | 4.26 | 2.3819 | 8.6245 | 16.9916 | 881.9 | 24.4755 | 24.9043 | 138.2205 | 137.982 | 879.1 | 35.6152 | 0.0242
882 | 295.7 | 156.0158 | 714.2857 | 2033.7553 | 2.5729 | 5.076 | -999 | 4.22 | 2.3186 | 8.7417 | 15.3915 | 882 | 24.5754 | 25.0064 | 138.1736 | 137.982 | 879.2 | 35.6152 | 0.0242
882.1 | 288.4 | 157.1992 | 722.6891 | 2042.1941 | 2.5459 | 5.085 | -999 | 4.1 | 2.374 | 8.825 | 14.7167 | 882.1 | 24.5754 | 25.1084 | 138.1736 | 137.982 | 879.3 | 35.6152 | 0.0242
882.2 | 274.7 | 157.5937 | 731.0924 | 2063.2911 | 2.5573 | 5.128 | -999 | 4.03 | 2.2757 | 8.2004 | 16.0773 | 882.2 | 24.5754 | 25.1084 | 138.1736 | 137.982 | 879.4 | 35.6152 | 0.0121
882.3 | 271.3 | 157.3964 | 739.4958 | 2088.6076 | 2.5552 | 5.155 | -999 | 3.97 | 2.2097 | 8.0439 | 16.4256 | 882.3 | 24.5754 | 25.1084 | 138.2205 | 138.0717 | 879.5 | 35.6152 | 0.0121
882.4 | 266.3 | 157.002 | 743.6975 | 2101.2658 | 2.5729 | 5.164 | -999 | 3.9 | 2.2212 | 8.5966 | 16.295 | 882.4 | 24.5754 | 25.1084 | 138.2205 | 138.0717 | 879.6 | 35.6152 | 0.0121
882.5 | 270.6 | 154.0434 | 747.8992 | 2122.3629 | 2.549 | 5.189 | -999 | 3.88 | 2.2631 | 8.1577 | 15.4895 | 882.5 | 24.6753 | 25.0064 | 138.2205 | 138.0717 | 879.7 | 35.6152 | 0.0121
882.6 | 273.4 | 149.5069 | 752.1008 | 2147.6793 | 2.5449 | 5.206 | -999 | 3.88 | 2.2938 | 8.1165 | 15.4895 | 882.6 | 24.5754 | 25.1084 | 138.2674 | 138.0717 | 879.8 | 35.6273 | 0.0242
882.7 | 277.5 | 145.5621 | 752.1008 | 2160.3376 | 2.5469 | 5.206 | -999 | 3.88 | 2.1851 | 8.1657 | 13.0077 | 882.7 | 24.5754 | 25.1084 | 138.2674 | 138.1166 | 879.9 | 35.6273 | 0.0121
882.8 | 278.3 | 141.2229 | 756.3025 | 2172.9958 | 2.548 | 5.233 | -999 | 3.87 | 2.215 | 8.4707 | 14.586 | 882.8 | 24.5754 | 25.0064 | 138.2674 | 138.1166 | 880 | 35.6273 | 0.0121
882.9 | 277.9 | 137.2781 | 756.3025 | 2194.0928 | 2.5428 | 5.243 | -999 | 3.91 | 2.2518 | 8.4707 | 17.3073 | 882.9 | 24.5754 | 24.9043 | 138.2674 | 138.1166 | 880.1 | 35.6273 | 0.0121
883 | 279.2 | 135.3057 | 756.3025 | 2189.8734 | 2.5438 | 5.278 | -999 | 3.91 | 2.231 | 8.6665 | 17.6012 | 883 | 24.5754 | 25.0064 | 138.2674 | 138.1614 | 880.2 | 35.6273 | 0.0121
883.1 | 283.3 | 135.1085 | 756.3025 | 2206.7511 | 2.548 | 5.269 | -999 | 3.87 | 2.0529 | 8.791 | 18.2761 | 883.1 | 24.5754 | 25.0064 | 138.2674 | 138.2062 | 880.3 | 35.6394 | 0.0242
883.2 | 285.9 | 133.925 | 760.5042 | 2206.7511 | 2.5718 | 5.26 | -999 | 3.89 | 2.0847 | 9.1466 | 17.7209 | 883.2 | 24.5754 | 25.0064 | 138.2674 | 138.2062 | 880.4 | 35.6273 | 0.0121
883.3 | 295.8 | 132.5444 | 756.3025 | 2210.9705 | 2.6072 | 5.269 | -999 | 3.93 | 2.0233 | 9.5208 | 21.1171 | 883.3 | 24.5754 | 25.0064 | 138.2674 | 138.2511 | 880.5 | 35.6273 | 0.0121
883.4 | 300.5 | 132.5444 | 756.3025 | 2215.1899 | 2.5864 | 5.269 | -999 | 3.94 | 2.0441 | 9.3989 | 27.0168 | 883.4 | 24.5754 | 25.0064 | 138.2674 | 138.2511 | 880.6 | 35.6394 | 0.0242
883.5 | 299.7 | 132.9389 | 756.3025 | 2210.9705 | 2.603 | 5.278 | -999 | 3.97 | 2.0109 | 9.0986 | 27.2345 | 883.5 | 24.5754 | 25.0064 | 138.2674 | 138.2511 | 880.7 | 35.6394 | 0.0242
883.6 | 293.6 | 132.5444 | 760.5042 | 2223.6287 | 2.603 | 5.295 | -999 | 3.97 | 2.0478 | 9.1819 | 28.5951 | 883.6 | 24.3756 | 25.1084 | 138.2205 | 138.2511 | 880.8 | 35.6394 | 0.0121
883.7 | 288.5 | 132.7416 | 756.3025 | 2210.9705 | 2.5978 | 5.295 | -999 | 4 | 1.9531 | 9.0693 | 28.802 | 883.7 | 24.6753 | 25.3126 | 138.2205 | 138.2511 | 880.9 | 35.6394 | 0.0121
883.8 | 272 | 134.1223 | 756.3025 | 2210.9705 | 2.5843 | 5.314 | -999 | 3.95 | 2.076 | 8.5699 | 29.4877 | 883.8 | 24.5754 | 24.9043 | 138.2205 | 138.2511 | 881 | 35.6514 | 0.0242
883.9 | 260.4 | 136.4892 | 756.3025 | 2227.8481 | 2.5853 | 5.314 | -999 | 3.98 | 1.9839 | 8.6944 | 32.8948 | 883.9 | 24.5754 | 25.0064 | 138.2205 | 138.2511 | 881.1 | 35.6394 | 0.0121
884 | 263.5 | 141.2229 | 756.3025 | 2202.5316 | 2.5843 | 5.332 | -999 | 4 | 1.9164 | 8.9029 | 31.5341 | 884 | 24.5754 | 25.1084 | 138.2205 | 138.2959 | 881.2 | 35.6514 | 0.0242
884.1 | 266.4 | 146.7456 | 756.3025 | 2202.5316 | 2.5853 | 5.341 | -999 | 4 | 1.9815 | 8.5673 | 26.3202 | 884.1 | 24.6753 | 25.0064 | 138.2205 | 138.2959 | 881.3 | 35.6635 | 0.0242
884.2 | 265.7 | 149.1124 | 756.3025 | 2194.0928 | 2.602 | 5.35 | -999 | 3.97 | 2.0524 | 8.7291 | 24.5241 | 884.2 | 24.6753 | 25.1084 | 138.2205 | 138.2959 | 881.4 | 35.6514 | 0.0242
884.3 | 271.4 | 147.14 | 752.1008 | 2185.654 | 2.5957 | 5.359 | -999 | 3.99 | 1.9849 | 8.5213 | 21.1171 | 884.3 | 24.6753 | 25.0064 | 138.2205 | 138.2959 | 881.5 | 35.6635 | 0.0362
884.4 | 271.5 | 144.9704 | 752.1008 | 2185.654 | 2.6051 | 5.35 | -999 | 3.99 | 2.1937 | 8.1471 | 21.1171 | 884.4 | 24.6753 | 24.9043 | 138.2205 | 138.3407 | 881.6 | 35.6635 | 0.0242
884.5 | 278 | 144.3787 | 747.8992 | 2160.3376 | 2.5916 | 5.332 | -999 | 4 | 2.1507 | 8.1471 | 20.4313 | 884.5 | 24.6753 | 24.9043 | 138.2205 | 138.3407 | 881.7 | 35.6635 | 0.0242
884.6 | 271.5 | 148.1262 | 743.6975 | 2164.557 | 2.5843 | 5.305 | -999 | 4.01 | 2.1691 | 7.6896 | 20.4313 | 884.6 | 24.5754 | 24.9043 | 138.2674 | 138.3407 | 881.8 | 35.6635 | 0.0242
884.7 | 275.3 | 152.071 | 739.4958 | 2147.6793 | 2.5739 | 5.287 | -999 | 4.05 | 2.1997 | 7.2735 | 20.4313 | 884.7 | 24.5754 | 24.9043 | 138.2674 | 138.3407 | 881.9 | 35.6635 | 0.0242
884.8 | 284 | 155.4241 | 726.8908 | 2130.8017 | 2.5708 | 5.268 | -999 | 4.08 | 2.169 | 7.398 | 20.4313 | 884.8 | 24.5754 | 24.8022 | 138.2674 | 138.3407 | 882 | 35.6635 | 0.0121
884.9 | 300.5 | 159.7633 | 726.8908 | 2122.3629 | 2.5718 | 5.241 | -999 | 4.13 | 2.0646 | 7.6477 | 20.4313 | 884.9 | 24.5754 | 24.9043 | 138.2674 | 138.3407 | 882.1 | 35.6635 | 0.0242
885 | 298.3 | 161.3412 | 722.6891 | 2097.0464 | 2.5604 | 5.232 | -999 | 4.2 | 2.0892 | 8.0219 | 19.7565 | 885 | 24.5754 | 24.9043 | 138.2674 | 138.3407 | 882.2 | 35.6756 | 0.0242
885.1 | 305.5 | 160.1578 | 710.084 | 2088.6076 | 2.5583 | 5.205 | -999 | 4.3 | 1.9808 | 8.2736 | 17.6339 | 885.1 | 24.3756 | 24.8022 | 138.2674 | 138.3407 | 882.3 | 35.6635 | 0
885.2 | 307.7 | 156.213 | 705.8824 | 2067.5105 | 2.5407 | 5.171 | -999 | 4.36 | 1.9808 | 7.9826 | 18.9945 | 885.2 | 24.2757 | 25.0064 | 138.3612 | 138.2511 | 882.4 | 35.6635 | 0.0121
885.3 | 303.4 | 155.6213 | 701.6807 | 2054.8523 | 2.5729 | 5.162 | -999 | 4.35 | 1.907 | 7.9187 | 15.6745 | 885.3 | 24.2757 | 24.8022 | 138.4081 | 138.2511 | 882.5 | 35.6635 | 0
885.4 | 293.3 | 155.2268 | 693.2773 | 2037.9747 | 2.5687 | 5.162 | -999 | 4.39 | 1.9501 | 7.7103 | 15.6745 | 885.4 | 24.1758 | 24.9043 | 138.4081 | 138.2511 | 882.6 | 35.6756 | 0.0121
885.5 | 293.2 | 154.6351 | 689.0756 | 2012.6582 | 2.5656 | 5.171 | -999 | 4.44 | 1.9317 | 7.5025 | 19.0707 | 885.5 | 24.3756 | 24.7002 | 138.5019 | 138.2062 | 882.7 | 35.6756 | 0.0121
885.6 | 295.8 | 154.2406 | 689.0756 | 2008.4388 | 2.5573 | 5.162 | -999 | 4.49 | 2.0404 | 7.5218 | 21.509 | 885.6 | 24.4755 | 24.7002 | 138.5487 | 138.0717 | 882.8 | 35.6756 | 0.0121
885.7 | 295.2 | 153.8462 | 684.8739 | 1983.1224 | 2.5739 | 5.145 | -999 | 4.47 | 2.0834 | 7.3973 | 23.5445 | 885.7 | 24.4755 | 24.7002 | 138.6893 | 138.0268 | 882.9 | 35.6756 | 0.0121
885.8 | 294.6 | 151.6765 | 680.6723 | 1974.6835 | 2.5677 | 5.128 | -999 | 4.49 | 2.0853 | 7.8361 | 27.3434 | 885.8 | 24.3756 | 24.8022 | 138.8298 | 137.982 | 883 | 35.6756 | 0.0121
885.9 | 295.5 | 149.5069 | 680.6723 | 1962.0253 | 2.5718 | 5.102 | -999 | 4.51 | 2.0915 | 8.1271 | 25.3078 | 885.9 | 24.4755 | 24.8022 | 138.9234 | 137.8922 | 883.1 | 35.6756 | 0.0121
886 | 291.2 | 146.7456 | 676.4706 | 1936.7089 | 2.5687 | 5.11 | -999 | 4.46 | 2.1284 | 8.7737 | 25.2208 | 886 | 24.3756 | 24.8022 | 139.0171 | 137.7575 | 883.2 | 35.6877 | 0.0121
886.1 | 282.3 | 144.3787 | 672.2689 | 1932.4895 | 2.5843 | 5.118 | -999 | 4.48 | 2.078 | 8.8276 | 24.4153 | 886.1 | 24.3756 | 24.7002 | 139.0638 | 137.6228 | 883.3 | 35.6877 | 0.0242
886.2 | 279.3 | 142.4063 | 668.0672 | 1907.173 | 2.6103 | 5.094 | -999 | 4.58 | 2.0043 | 9.2851 | 21.0191 | 886.2 | 24.3756 | 24.7002 | 139.0638 | 137.5329 | 883.4 | 35.6877 | 0.0242
886.3 | 280.1 | 140.4339 | 659.6639 | 1902.9536 | 2.602 | 5.061 | -999 | 4.71 | 1.9448 | 9.3909 | 17.8951 | 886.3 | 24.3756 | 24.5981 | 139.1106 | 137.443 | 883.5 | 35.6877 | 0.0242
886.4 | 281.7 | 142.998 | 659.6639 | 1890.2954 | 2.5791 | 5.027 | -999 | 4.81 | 1.865 | 9.1825 | 17.8951 | 886.4 | 24.3756 | 24.5981 | 139.1574 | 137.353 | 883.6 | 35.6998 | 0.0242
886.5 | 288.3 | 145.9566 | 651.2605 | 1873.4177 | 2.549 | 5.003 | -999 | 4.93 | 1.9223 | 8.6585 | 14.8582 | 886.5 | 24.3756 | 24.5981 | 139.2042 | 137.2631 | 883.7 | 35.6998 | 0.0242
886.6 | 296.8 | 142.998 | 651.2605 | 1873.4177 | 2.5386 | 4.979 | -999 | 5.13 | 1.9161 | 9.3244 | 17.5794 | 886.6 | 24.2757 | 24.5981 | 139.2042 | 137.1731 | 883.8 | 35.6998 | 0.0242
886.7 | 300.4 | 142.8008 | 642.8571 | 1848.1013 | 2.5376 | 4.956 | -999 | 5.21 | 1.9714 | 9.0327 | 19.6258 | 886.7 | 24.2757 | 24.5981 | 139.2977 | 137.083 | 883.9 | 35.6998 | 0.0242
886.8 | 304.2 | 145.1677 | 638.6555 | 1852.3207 | 2.5407 | 4.932 | -999 | 5.33 | 2.0217 | 9.104 | 20.4313 | 886.8 | 24.2757 | 24.5981 | 139.3445 | 136.993 | 884 | 35.6998 | 0.0242
886.9 | 302.4 | 147.14 | 638.6555 | 1835.443 | 2.5615 | 4.9 | -999 | 5.48 | 2.1261 | 9.6866 | 23.1526 | 886.9 | 24.2757 | 24.5981 | 139.3912 | 136.9029 | 884.1 | 35.6998 | 0.0242
887 | 295.8 | 147.14 | 634.4538 | 1822.7848 | 2.5521 | 4.876 | -999 | 5.59 | 2.1998 | 8.8955 | 25.199 | 887 | 24.1758 | 24.5981 | 139.3912 | 136.8128 | 884.2 | 35.6998 | 0.0121
887.1 | 294.3 | 144.1815 | 634.4538 | 1822.7848 | 2.5449 | 4.861 | -999 | 5.62 | 2.255 | 9.4782 | 25.199 | 887.1 | 24.0759 | 24.5981 | 139.4847 | 136.7677 | 884.3 | 35.6998 | 0.0121
887.2 | 299.7 | 142.8008 | 626.0504 | 1805.9072 | 2.5511 | 4.861 | -999 | 5.61 | 2.2981 | 9.6859 | 27.2345 | 887.2 | 24.0759 | 24.5981 | 139.5314 | 136.7226 | 884.4 | 35.6998 | 0.0121
887.3 | 302.1 | 142.8008 | 630.2521 | 1805.9072 | 2.5438 | 4.861 | -999 | 5.64 | 2.378 | 9.2285 | 23.8275 | 887.3 | 24.2757 | 24.5981 | 139.5314 | 136.6325 | 884.5 | 35.7118 | 0.0242
887.4 | 306 | 143.9842 | 630.2521 | 1814.346 | 2.5563 | 4.853 | -999 | 5.61 | 2.4209 | 9.7279 | 23.1417 | 887.4 | 24.2757 | 24.5981 | 139.4847 | 136.5874 | 884.6 | 35.7118 | 0.0121
887.5 | 314.8 | 147.7318 | 626.0504 | 1801.6878 | 2.5407 | 4.853 | -999 | 5.5 | 2.4332 | 10.1853 | 23.8275 | 887.5 | 24.2757 | 24.5981 | 139.5314 | 136.5423 | 884.7 | 35.7118 | 0.0121
887.6 | 315.6 | 152.86 | 630.2521 | 1818.5654 | 2.5573 | 4.869 | -999 | 5.46 | 2.4271 | 9.6027 | 21.1062 | 887.6 | 24.3756 | 24.7002 | 139.5314 | 136.5423 | 884.8 | 35.7118 | 0.0121
887.7 | 310 | 153.6489 | 638.6555 | 1814.346 | 2.5449 | 4.884 | -999 | 5.39 | 2.3841 | 10.2686 | 21.7811 | 887.7 | 24.3756 | 24.7002 | 139.5314 | 136.4972 | 884.9 | 35.7118 | 0.0121
887.8 | 308.3 | 150.8876 | 634.4538 | 1822.7848 | 2.5583 | 4.9 | -999 | 5.29 | 2.3841 | 10.0688 | 20.6055 | 887.8 | 24.3756 | 24.7002 | 139.5781 | 136.4972 | 885 | 35.7118 | 0.0121
887.9 | 309.8 | 151.2821 | 642.8571 | 1822.7848 | 2.5687 | 4.915 | -999 | 5.18 | 2.3231 | 9.8524 | 20.1483 | 887.9 | 24.3756 | 24.8022 | 139.5781 | 136.4972 | 885.1 | 35.7118 | 0.0121
888 | 308.9 | 152.6627 | 647.0588 | 1831.2236 | 2.5687 | 4.946 | -999 | 5.07 | 2.3169 | 9.9103 | 23.1417 | 888 | 24.3756 | 24.8022 | 139.5781 | 136.4972 | 885.2 | 35.7239 | 0.0242
888.1 | 309.2 | 153.0572 | 651.2605 | 1839.6624 | 2.5646 | 4.987 | -999 | 4.98 | 2.2309 | 9.2864 | 25.863 | 888.1 | 24.5754 | 24.8022 | 139.5781 | 136.4972 | 885.3 | 35.7239 | 0.0242
888.2 | 306.2 | 152.2682 | 655.4622 | 1848.1013 | 2.5718 | 5.021 | -999 | 4.88 | 2.2689 | 9.042 | 23.9037 | 888.2 | 24.5754 | 24.9043 | 139.5781 | 136.452 | 885.4 | 35.7239 | 0.0242
888.3 | 304.2 | 152.071 | 659.6639 | 1873.4177 | 2.5417 | 5.062 | -999 | 4.75 | 2.3426 | 8.5846 | 23.2179 | 888.3 | 24.5754 | 24.9043 | 139.5781 | 136.452 | 885.5 | 35.7239 | 0.0121
888.4 | 306.6 | 151.6765 | 668.0672 | 1873.4177 | 2.548 | 5.086 | -999 | 4.68 | 2.3164 | 8.3848 | 19.8653 | 888.4 | 24.5754 | 24.9043 | 139.5781 | 136.452 | 885.6 | 35.7239 | 0.0121
888.5 | 305.9 | 152.86 | 672.2689 | 1902.9536 | 2.5397 | 5.103 | -999 | 4.58 | 2.3778 | 8.5433 | 21.0409 | 888.5 | 24.5754 | 25.0064 | 139.5781 | 136.452 | 885.7 | 35.7239 | 0.0121
888.6 | 302.6 | 151.8738 | 680.6723 | 1911.3924 | 2.5615 | 5.155 | -999 | 4.44 | 2.4449 | 8.9681 | 21.4981 | 888.6 | 24.6753 | 25.0064 | 139.5781 | 136.452 | 885.8 | 35.7239 | 0.0121
888.7 | 305.2 | 138.856 | 684.8739 | 1924.0506 | 2.5646 | 5.181 | -999 | 4.33 | 2.5371 | 9.5761 | 19.8653 | 888.7 | 24.6753 | 25.0064 | 139.5781 | 136.4069 | 885.9 | 35.7239 | 0.0121
888.8 | 304.9 | 113.6095 | 689.0756 | 1949.3671 | 2.55 | 5.215 | -999 | 4.28 | 2.6047 | 9.6173 | 16.4692 | 888.8 | 24.6753 | 25.0064 | 139.5781 | 136.4069 | 886 | 35.736 | 0.0242
888.9 | 298.6 | 110.0592 | 693.2773 | 1953.5865 | 2.5324 | 5.242 | -999 | 4.25 | 2.5359 | 9.321 | 21.1497 | 888.9 | 24.6753 | 25.1084 | 139.5781 | 136.4069 | 886.1 | 35.736 | 0.0242
889 | 295.5 | 129.1913 | 697.479 | 1978.903 | 2.5449 | 5.251 | -999 | 4.24 | 2.5114 | 9.5288 | 20.4749 | 889 | 24.6753 | 25.0064 | 139.5781 | 136.3618 | 886.2 | 35.736 | 0.0121
889.1 | 291.9 | 157.5937 | 705.8824 | 1987.3418 | 2.5293 | 5.251 | -999 | 4.13 | 2.4947 | 9.1459 | 21.1062 | 889.1 | 24.6753 | 25.1084 | 139.6248 | 136.4069 | 886.3 | 35.7481 | 0.0242
889.2 | 290.9 | 164.1026 | 705.8824 | 1995.7806 | 2.5355 | 5.26 | -999 | 4.11 | 2.5008 | 9.0207 | 21.792 | 889.2 | 24.6753 | 25.0064 | 139.6248 | 136.4069 | 886.4 | 35.7481 | 0.0242
889.3 | 283 | 165.4832 | 710.084 | 2012.6582 | 2.5739 | 5.287 | -999 | 4.1 | 2.4148 | 8.771 | 21.1171 | 889.3 | 24.4755 | 25.1084 | 139.5781 | 136.4069 | 886.5 | 35.736 | 0.0121
889.4 | 280.9 | 166.2722 | 710.084 | 2016.8776 | 2.5739 | 5.295 | -999 | 4.16 | 2.2964 | 7.8082 | 19.1251 | 889.4 | 24.6753 | 25.1084 | 139.6248 | 136.3618 | 886.6 | 35.7481 | 0.0242
889.5 | 274.4 | 173.3728 | 710.084 | 2029.5359 | 2.576 | 5.276 | -999 | 4.17 | 2.3068 | 7.5778 | 19.6367 | 889.5 | 24.6753 | 25.0064 | 139.6248 | 136.3618 | 886.7 | 35.7481 | 0.0242
889.6 | 278.5 | 183.0375 | 710.084 | 2025.3165 | 2.5656 | 5.268 | -999 | 4.2 | 2.356 | 7.9107 | 14.1942 | 889.6 | 24.6753 | 25.0064 | 139.6248 | 136.3618 | 886.8 | 35.7481 | 0.0242
889.7 | 277.2 | 191.1243 | 710.084 | 2042.1941 | 2.5542 | 5.25 | -999 | 4.19 | 2.27 | 8.3688 | 16.2297 | 889.7 | 24.6753 | 25.0064 | 139.6715 | 136.3618 | 886.9 | 35.7481 | 0.0242
889.8 | 281.3 | 194.6746 | 714.2857 | 2042.1941 | 2.5511 | 5.232 | -999 | 4.23 | 2.2638 | 8.5772 | 18.951 | 889.8 | 24.6753 | 25.0064 | 139.6715 | 136.3618 | 887 | 35.7481 | 0.0121
889.9 | 280 | 197.2387 | 710.084 | 2037.9747 | 2.55 | 5.232 | -999 | 4.2 | 2.1716 | 8.6192 | 16.9046 | 889.9 | 24.5754 | 25.0064 | 139.6715 | 136.3166 | 887.1 | 35.7602 | 0.0242
890 | 282.1 | 200.9862 | 710.084 | 2046.4135 | 2.5542 | 5.232 | -999 | 4.25 | 2.1901 | 8.7437 | 18.2652 | 890 | 24.5754 | 25.0064 | 139.6715 | 136.3166 | 887.2 | 35.7602 | 0.0242
890.1 | 291.6 | 209.8619 | 710.084 | 2037.9747 | 2.5656 | 5.241 | -999 | 4.3 | 2.1611 | 8.749 | 18.2217 | 890.1 | 24.5754 | 25.0064 | 139.6715 | 136.3166 | 887.3 | 35.7602 | 0.0121
890.2 | 297.5 | 225.2465 | 710.084 | 2046.4135 | 2.5802 | 5.233 | -999 | 4.33 | 2.057 | 9.2192 | 17.5794 | 890.2 | 24.6753 | 25.0064 | 139.7182 | 136.3166 | 887.4 | 35.7602 | 0.0121
890.3 | 290.8 | 235.503 | 710.084 | 2037.9747 | 2.5739 | 5.233 | -999 | 4.33 | 2.0509 | 8.47 | 23.022 | 890.3 | 24.6753 | 25.0064 | 139.6715 | 136.3166 | 887.5 | 35.7602 | 0.0242
890.4 | 295.3 | 235.7002 | 705.8824 | 2042.1941 | 2.5729 | 5.233 | -999 | 4.35 | 2.0878 | 8.2616 | 23.022 | 890.4 | 24.6753 | 25.0064 | 139.6715 | 136.3166 | 887.6 | 35.7602 | 0.0121
890.5 | 300.7 | 236.2919 | 710.084 | 2033.7553 | 2.5781 | 5.251 | -999 | 4.33 | 2.0517 | 8.4807 | 24.7418 | 890.5 | 24.6753 | 25.0064 | 139.6715 | 136.2715 | 887.7 | 35.7602 | 0.0121
890.6 | 290.3 | 236.8836 | 705.8824 | 2033.7553 | 2.603 | 5.259 | -999 | 4.37 | 2.0948 | 7.7729 | 24.0669 | 890.6 | 24.6753 | 25.1084 | 139.6715 | 136.2715 | 887.8 | 35.7602 | 0.0121
890.7 | 281.5 | 234.9112 | 710.084 | 2042.1941 | 2.6103 | 5.277 | -999 | 4.31 | 2.0192 | 7.6457 | 21.8573 | 890.7 | 24.6753 | 25.0064 | 139.6715 | 136.3166 | 887.9 | 35.7602 | 0.0121
890.8 | 283.4 | 232.1499 | 701.6807 | 2025.3165 | 2.603 | 5.287 | -999 | 4.31 | 2.0437 | 7.8954 | 23.2179 | 890.8 | 24.6753 | 25.0064 | 139.6715 | 136.3166 | 888 | 35.7722 | 0.0242
890.9 | 287.2 | 231.5582 | 701.6807 | 2025.3165 | 2.5905 | 5.295 | -999 | 4.28 | 2.1066 | 7.4479 | 24.0234 | 890.9 | 24.6753 | 25.0064 | 139.6715 | 136.2715 | 888.1 | 35.7843 | 0.0242
891 | 277.1 | 234.5168 | 705.8824 | 2033.7553 | 2.5895 | 5.286 | -999 | 4.21 | 2.1005 | 8.0718 | 21.977 | 891 | 24.6753 | 24.9043 | 139.6715 | 136.2715 | 888.2 | 35.7843 | 0.0242
891.1 | 285.2 | 240.4339 | 701.6807 | 2016.8776 | 2.5947 | 5.295 | -999 | 4.15 | 2.1311 | 8.0306 | 20.6164 | 891.1 | 24.6753 | 24.9043 | 139.7182 | 136.3166 | 888.3 | 35.7843 | 0.0242
891.2 | 291.2 | 248.9152 | 701.6807 | 2025.3165 | 2.5988 | 5.305 | -999 | 4.17 | 2.1549 | 7.6863 | 16.1753 | 891.2 | 24.6753 | 25.0064 | 139.7182 | 136.3166 | 888.4 | 35.7843 | 0.0242
891.3 | 295.2 | 259.9606 | 701.6807 | 2021.097 | 2.576 | 5.305 | -999 | 4.18 | 2.0566 | 8.3522 | 19.5714 | 891.3 | 24.6753 | 25.0064 | 139.7649 | 136.3166 | 888.5 | 35.7843 | 0.0242
891.4 | 287.7 | 267.6529 | 697.479 | 2008.4388 | 2.5511 | 5.287 | -999 | 4.25 | 2.0831 | 8.5626 | 20.4204 | 891.4 | 24.6753 | 24.9043 | 139.7649 | 136.2715 | 888.6 | 35.7843 | 0.0242
891.5 | 291.8 | 275.9369 | 697.479 | 2008.4388 | 2.5604 | 5.278 | -999 | 4.25 | 2.1936 | 8.6045 | 23.1417 | 891.5 | 24.4755 | 24.9043 | 139.7649 | 136.2715 | 888.7 | 35.7843 | 0.0242
891.6 | 279.4 | 286.785 | 693.2773 | 2004.2194 | 2.5833 | 5.269 | -999 | 4.32 | 2.2059 | 9.0207 | 23.1417 | 891.6 | 24.2757 | 25.4146 | 139.7649 | 136.2715 | 888.8 | 35.7843 | 0.0242
891.7 | 272 | 294.6746 | 693.2773 | 1995.7806 | 2.5999 | 5.25 | -999 | 4.34 | 2.1372 | 8.4334 | 23.5445 | 891.7 | 24.5754 | 24.9043 | 139.7182 | 136.3166 | 888.9 | 35.7843 | 0.0242
891.8 | 265.4 | 299.0138 | 689.0756 | 1991.5612 | 2.5978 | 5.241 | -999 | 4.37 | 2.0136 | 8.3469 | 26.5379 | 891.8 | 24.5754 | 24.8022 | 139.6715 | 136.2715 | 889 | 35.7843 | 0.0121
891.9 | 264.9 | 303.3531 | 689.0756 | 1974.6835 | 2.5885 | 5.241 | -999 | 4.44 | 2.0381 | 8.3888 | 27.8985 | 891.9 | 24.6753 | 24.9043 | 139.6715 | 136.2715 | 889.1 | 35.7964 | 0.0121
892 | 265.3 | 305.9172 | 684.8739 | 1966.2447 | 2.5677 | 5.232 | -999 | 4.51 | 2.0811 | 8.3475 | 23.1417 | 892 | 24.6753 | 24.9043 | 139.6715 | 136.3166 | 889.2 | 35.7964 | 0.0121
892.1 | 264.6 | 306.1144 | 680.6723 | 1966.2447 | 2.5573 | 5.214 | -999 | 4.6 | 2.038 | 8.181 | 22.456 | 892.1 | 24.6753 | 24.9043 | 139.6715 | 136.2715 | 889.3 | 35.7964 | 0.0121
892.2 | 273.8 | 305.5227 | 676.4706 | 1940.9283 | 2.5615 | 5.189 | -999 | 4.62 | 1.9827 | 7.8481 | 22.456 | 892.2 | 24.5754 | 24.8022 | 139.7182 | 136.3166 | 889.4 | 35.7964 | 0.0121
892.3 | 281.3 | 305.9172 | 672.2689 | 1936.7089 | 2.5843 | 5.18 | -999 | 4.69 | 1.9521 | 7.3068 | 22.456 | 892.3 | 24.5754 | 24.8022 | 139.7182 | 136.2715 | 889.5 | 35.7964 | 0.0121
892.4 | 285.3 | 305.5227 | 672.2689 | 1928.27 | 2.5874 | 5.18 | -999 | 4.74 | 2.0789 | 8.0272 | 22.3253 | 892.4 | 24.5754 | 24.8022 | 139.7182 | 136.2715 | 889.6 | 35.7964 | 0.0121
892.5 | 281.5 | 306.1144 | 659.6639 | 1907.173 | 2.5864 | 5.163 | -999 | 4.74 | 2.1969 | 8.1604 | 25.2316 | 892.5 | 24.5754 | 24.8022 | 139.7182 | 136.2715 | 889.7 | 35.7964 | 0.0121
892.6 | 285.9 | 308.4813 | 659.6639 | 1902.9536 | 2.5677 | 5.145 | -999 | 4.75 | 2.1785 | 8.1185 | 22.5104 | 892.6 | 24.5754 | 24.8022 | 139.7649 | 136.2715 | 889.8 | 35.7964 | 0.0121
892.7 | 285.9 | 312.0316 | 655.4622 | 1890.2954 | 2.5594 | 5.128 | -999 | 4.75 | 2.1891 | 7.9047 | 23.2723 | 892.7 | 24.5754 | 24.8022 | 139.7649 | 136.2715 | 889.9 | 35.8085 | 0.0242
892.8 | 290.5 | 314.0039 | 651.2605 | 1869.1983 | 2.5365 | 5.101 | -999 | 4.72 | 2.2936 | 7.9467 | 24.633 | 892.8 | 24.5754 | 24.8022 | 139.7649 | 136.2715 | 890 | 35.8085 | 0.0242
892.9 | 294.4 | 314.5957 | 651.2605 | 1869.1983 | 2.5449 | 5.101 | -999 | 4.67 | 2.1773 | 8.249 | 24.9486 | 892.9 | 24.5754 | 24.8022 | 139.7649 | 136.2715 | 890.1 | 35.8085 | 0.0121
893 | 304.3 | 312.6233 | 647.0588 | 1856.5401 | 2.5511 | 5.085 | -999 | 4.63 | 2.149 | 8.7098 | 25.8521 | 893 | 24.5754 | 24.8022 | 139.8116 | 136.2715 | 890.2 | 35.8085 | 0.0121
893.1 | 306.4 | 309.8619 | 642.8571 | 1839.6624 | 2.5542 | 5.101 | -999 | 4.61 | 2.0638 | 8.6212 | 24.4044 | 893.1 | 24.5754 | 24.8022 | 139.8116 | 136.2715 | 890.3 | 35.8085 | 0.0121
893.2 | 307.3 | 305.9172 | 642.8571 | 1839.6624 | 2.5189 | 5.101 | -999 | 4.53 | 2.0634 | 8.5326 | 21.9117 | 893.2 | 24.4755 | 24.8022 | 139.7649 | 136.2715 | 890.4 | 35.8085 | 0.0121
893.3 | 303.2 | 303.1558 | 634.4538 | 1814.346 | 2.5334 | 5.101 | -999 | 4.46 | 2.1056 | 8.7437 | 25.5364 | 893.3 | 24.5754 | 24.8022 | 139.7649 | 136.2715 | 890.5 | 35.8085 | 0.0121
893.4 | 301.3 | 302.5641 | 634.4538 | 1818.5654 | 2.5345 | 5.119 | -999 | 4.51 | 2.1195 | 8.791 | 26.81 | 893.4 | 24.5754 | 24.8022 | 139.7649 | 136.2715 | 890.6 | 35.8206 | 0.0242
893.5 | 297 | 309.2702 | 634.4538 | 1805.9072 | 2.5262 | 5.119 | -999 | 4.54 | 2.1379 | 8.5826 | 24.7745 | 893.5 | 24.5754 | 24.8022 | 139.7649 | 136.2715 | 890.7 | 35.8085 | 0.0121
893.6 | 298.8 | 330.1775 | 626.0504 | 1789.0295 | 2.5459 | 5.128 | -999 | 4.58 | 2.1436 | 8.5713 | 23.773 | 893.6 | 24.5754 | 24.8022 | 139.7649 | 136.2715 | 890.8 | 35.8206 | 0.0242
893.7 | 296 | 336.2919 | 626.0504 | 1784.8101 | 2.548 | 5.128 | -999 | 4.66 | 2.2456 | 8.7763 | 23.5553 | 893.7 | 24.4755 | 24.7002 | 139.7649 | 136.2715 | 890.9 | 35.8206 | 0.0121
893.8 | 292.1 | 339.2505 | 621.8487 | 1780.5907 | 2.5417 | 5.128 | -999 | 4.74 | 2.3648 | 8.524 | 24.7309 | 893.8 | 24.4755 | 24.7002 | 139.8116 | 136.2263 | 891 | 35.8206 | 0.0121
893.9 | 290.3 | 342.998 | 621.8487 | 1763.7131 | 2.5293 | 5.144 | -999 | 4.73 | 2.3034 | 8.3162 | 22.6845 | 893.9 | 24.5754 | 24.8022 | 139.8583 | 136.1812 | 891.1 | 35.8326 | 0.0242
894 | 293.4 | 345.9566 | 621.8487 | 1759.4937 | 2.5158 | 5.128 | -999 | 4.75 | 2.2919 | 8.3968 | 21.7811 | 894 | 24.5754 | 24.8022 | 139.8583 | 136.1812 | 891.2 | 35.8206 | 0.0121
894.1 | 303.1 | 347.929 | 617.6471 | 1751.0549 | 2.523 | 5.145 | -999 | 4.77 | 2.2919 | 8.6878 | 24.5023 | 894.1 | 24.5754 | 24.7002 | 139.9049 | 136.1812 | 891.3 | 35.8326 | 0.0242
894.2 | 308.2 | 352.4655 | 617.6471 | 1738.3966 | 2.5386 | 5.153 | -999 | 4.78 | 2.2919 | 8.5633 | 27.2236 | 894.2 | 24.5754 | 24.7002 | 139.9049 | 136.1812 | 891.4 | 35.8326 | 0.0242
894.3 | 318.9 | 355.2268 | 613.4454 | 1734.1772 | 2.5355 | 5.145 | -999 | 4.75 | 2.2919 | 8.6052 | 25.863 | 894.3 | 24.4755 | 24.8022 | 139.8583 | 136.136 | 891.5 | 35.8326 | 0.0242
894.4 | 318.6 | 357.7909 | 609.2437 | 1721.519 | 2.5417 | 5.153 | -999 | 4.74 | 2.2305 | 8.4807 | 25.863 | 894.4 | 24.5754 | 24.7002 | 139.9049 | 136.136 | 891.6 | 35.8326 | 0.0121
894.5 | 317.6 | 360.7495 | 609.2437 | 1708.8608 | 2.55 | 5.153 | -999 | 4.63 | 2.1322 | 8.4807 | 25.863 | 894.5 | 24.4755 | 24.7002 | 139.9516 | 136.1812 | 891.7 | 35.8326 | 0.0242
894.6 | 307.2 | 362.1302 | 605.042 | 1700.4219 | 2.548 | 5.171 | -999 | 4.56 | 2.1936 | 9.0214 | 27.9094 | 894.6 | 24.3756 | 24.7002 | 139.9516 | 136.1812 | 891.8 | 35.8326 | 0.0121
894.7 | 301.8 | 362.1302 | 600.8403 | 1696.2025 | 2.5376 | 5.161 | -999 | 4.52 | 2.0831 | 9.4788 | 27.2345 | 894.7 | 24.4755 | 24.7002 | 139.9982 | 136.1812 | 891.9 | 35.8447 | 0.0242
894.8 | 291.9 | 363.1164 | 596.6387 | 1687.7637 | 2.5282 | 5.171 | -999 | 4.51 | 2.1076 | 9.1046 | 27.9203 | 894.8 | 24.4755 | 24.5981 | 140.0449 | 136.1812 | 892 | 35.8447 | 0.0242
894.9 | 293.2 | 366.4694 | 592.437 | 1670.8861 | 2.5521 | 5.215 | -999 | 4.46 | 2.0462 | 9.6873 | 26.5596 | 894.9 | 24.4755 | 24.5981 | 140.0915 | 136.1812 | 892.1 | 35.8447 | 0.0121
895 | 285 | 366.2722 | 592.437 | 1666.6667 | 2.5469 | 5.215 | -999 | 4.43 | 2.1015 | 9.7705 | 25.8848 | 895 | 24.4755 | 24.5981 | 140.0915 | 136.1812 | 892.2 | 35.8447 | 0.0242
895.1 | 279.4 | 335.1085 | 588.2353 | 1654.0084 | 2.5428 | 5.224 | -999 | 4.53 | 2.0831 | 9.6453 | 25.199 | 895.1 | 24.5754 | 24.5981 | 140.1382 | 136.1812 | 892.3 | 35.8447 | 0.0121
895.2 | 279.9 | 281.6568 | 588.2353 | 1632.9114 | 2.5397 | 5.224 | -999 | 4.52 | 2.0032 | 9.8531 | 23.6751 | 895.2 | 24.5754 | 24.5981 | 140.1382 | 136.1812 | 892.4 | 35.8568 | 0.0242
895.3 | 279.2 | 227.0217 | 584.0336 | 1632.9114 | 2.5677 | 5.215 | -999 | 4.58 | 1.9295 | 9.6453 | 22.9893 | 895.3 | 24.4755 | 24.5981 | 140.1382 | 136.1812 | 892.5 | 35.8568 | 0.0242
895.4 | 278.8 | 185.4043 | 584.0336 | 1616.0338 | 2.5615 | 5.215 | -999 | 4.69 | 1.9729 | 9.1512 | 22.3906 | 895.4 | 24.3756 | 24.496 | 140.1848 | 136.1812 | 892.6 | 35.8568 | 0.0242
895.5 | 284.9 | 171.2032 | 575.6303 | 1594.9367 | 2.5573 | 5.198 | -999 | 4.75 | 1.8869 | 9.4842 | 18.9836 | 895.5 | 24.2757 | 24.5981 | 140.278 | 136.1812 | 892.7 | 35.8568 | 0.0242
895.6 | 286.7 | 169.428 | 575.6303 | 1590.7173 | 2.5656 | 5.198 | -999 | 4.82 | 1.8378 | 9.2345 | 17.623 | 895.6 | 23.5764 | 24.394 | 140.511 | 136.1812 | 892.8 | 35.8568 | 0.0242
895.7 | 280.3 | 169.2308 | 567.2269 | 1582.2785 | 2.576 | 5.172 | -999 | 4.87 | 1.8048 | 9.1386 | 19.419 | 895.7 | 23.5764 | 25.5167 | 140.9298 | 136.2715 | 892.9 | 35.8568 | 0.0121
895.8 | 279.9 | 168.8363 | 558.8235 | 1556.962 | 2.575 | 5.128 | -999 | 4.96 | 1.8294 | 9.305 | 21.4654 | 895.8 | 23.1768 | 24.496 | 140.4644 | 136.3618 | 893 | 35.8568 | 0.0121
895.9 | 282.1 | 168.8363 | 554.6218 | 1552.7426 | 2.5646 | 5.11 | -999 | 5.04 | 1.9462 | 9.1386 | 21.6287 | 895.9 | 26.7732 | 28.4767 | 140.4644 | 136.452 | 893.1 | 35.8689 | 0.0242
896 | 280.6 | 169.8225 | 554.6218 | 1552.7426 | 2.5853 | 5.085 | -999 | 4.99 | 1.9339 | 8.8469 | 18.2325 | 896 | 27.2727 | 28.8849 | 140.5575 | 136.6776 | 893.2 | 35.8568 | 0.0121
896.1 | 278.6 | 171.5976 | 546.2185 | 1544.3038 | 2.577 | 5.085 | -999 | 5.03 | 2.0195 | 8.9248 | 22.2274 | 896.1 | 22.6773 | 25.6188 | 140.3246 | 137.353 | 893.3 | 35.8689 | 0.0242
896.2 | 281 | 173.7673 | 542.0168 | 1535.865 | 2.5635 | 5.076 | -999 | 5.05 | 2.0994 | 8.5919 | 21.5525 | 896.2 | 24.2757 | 24.0878 | 140.0449 | 138.3407 | 893.4 | 35.8689 | 0.0121
896.3 | 287.3 | 175.9369 | 542.0168 | 1535.865 | 2.5563 | 5.06 | -999 | 5.05 | 2.1362 | 8.3002 | 23.588 | 896.3 | 24.1758 | 23.9857 | 140.3712 | 140.3054 | 893.5 | 35.8689 | 0.0121
896.4 | 287.9 | 178.8955 | 542.0168 | 1518.9873 | 2.5324 | 5.051 | -999 | 5.03 | 2.1875 | 7.98 | 23.1526 | 896.4 | 23.976 | 23.2712 | 140.4178 | 140.4833 | 893.6 | 35.8689 | 0.0121
896.5 | 290.4 | 182.2485 | 537.8151 | 1510.5485 | 2.523 | 5.026 | -999 | 4.95 | 2.2183 | 7.98 | 19.7456 | 896.5 | 23.8761 | 23.1692 | 140.1382 | 138.2511 | 893.7 | 35.8809 | 0.0242
896.6 | 291.5 | 185.7988 | 537.8151 | 1518.9873 | 2.5199 | 5.018 | -999 | 4.91 | 2.249 | 8.2716 | 19.7456 | 896.6 | 24.0759 | 23.6795 | 140.0915 | 136.9029 | 893.8 | 35.8809 | 0.0242
896.7 | 296.3 | 190.1381 | 533.6134 | 1510.5485 | 2.5199 | 5.027 | -999 | 4.9 | 2.3091 | 8.4381 | 24.1431 | 896.7 | 23.6763 | 24.1898 | 140.4178 | 137.6228 | 893.9 | 35.8809 | 0.0242
896.8 | 289.1 | 193.8856 | 533.6134 | 1502.1097 | 2.5179 | 5.018 | -999 | 4.88 | 2.2968 | 8.2303 | 21.4219 | 896.8 | 22.8771 | 23.4754 | 140.9763 | 136.7226 | 894 | 35.8809 | 0.0242
896.9 | 288.5 | 198.4221 | 542.0168 | 1502.1097 | 2.5158 | 5.036 | -999 | 4.89 | 2.2447 | 8.6212 | 20.1048 | 896.9 | 21.3786 | 23.5774 | 142.3219 | 136.0908 | 894.1 | 35.8809 | 0.0121
897 | 288.6 | 207.4951 | 537.8151 | 1502.1097 | 2.5272 | 5.073 | -999 | 4.9 | 2.3406 | 8.6099 | 19.6476 | 897 | 21.8781 | 25.8229 | 143.4771 | 136.0004 | 894.2 | 35.8809 | 0.0242
897.1 | 289.5 | 213.8067 | 542.0168 | 1493.6709 | 2.5511 | 5.117 | -999 | 4.82 | 2.3528 | 8.6931 | 18.9618 | 897.1 | 23.7762 | 23.7816 | 141.5338 | 136.2263 | 894.3 | 35.893 | 0.0242
897.2 | 289.1 | 217.5542 | 542.0168 | 1497.8903 | 2.5604 | 5.161 | -999 | 4.77 | 2.2427 | 8.482 | 19.7782 | 897.2 | 24.3756 | 24.1898 | 139.9516 | 136.136 | 894.4 | 35.8809 | 0.0121
897.3 | 290.1 | 220.9073 | 542.0168 | 1506.3291 | 2.5583 | 5.205 | -999 | 4.8 | 2.1567 | 8.3988 | 18.4176 | 897.3 | 24.4755 | 24.394 | 139.9982 | 136.136 | 894.5 | 35.893 | 0.0242
897.4 | 287.2 | 223.2742 | 546.2185 | 1502.1097 | 2.5635 | 5.258 | -999 | 4.81 | 2.137 | 8.0439 | 15.5113 | 897.4 | 24.3756 | 24.496 | 139.9982 | 136.0908 | 894.6 | 35.893 | 0.0242
897.5 | 281.3 | 223.6686 | 550.4202 | 1506.3291 | 2.577 | 5.282 | -999 | 4.83 | 2.2107 | 7.7109 | 15.5113 | 897.5 | 23.6763 | 24.5981 | 140.0449 | 136.0908 | 894.7 | 35.893 | 0.0121
897.6 | 290.7 | 219.1321 | 554.6218 | 1518.9873 | 2.575 | 5.3 | -999 | 4.82 | 2.2893 | 7.5778 | 20.5837 | 897.6 | 24.2757 | 24.7002 | 140.0915 | 136.0908 | 894.8 | 35.893 | 0.0121
897.7 | 289.9 | 206.3116 | 558.8235 | 1518.9873 | 2.575 | 5.326 | -999 | 4.78 | 2.212 | 7.964 | 19.0054 | 897.7 | 24.4755 | 24.7002 | 140.0449 | 136.136 | 894.9 | 35.893 | 0.0121
897.8 | 300.5 | 200 | 558.8235 | 1531.6456 | 2.5822 | 5.316 | -999 | 4.73 | 2.1629 | 7.7143 | 18.3305 | 897.8 | 24.3756 | 24.9043 | 140.0449 | 136.136 | 895 | 35.9051 | 0.0242
897.9 | 300.2 | 196.4497 | 567.2269 | 1548.5232 | 2.5781 | 5.279 | -999 | 4.66 | 2.2546 | 7.8008 | 18.1999 | 897.9 | 24.2757 | 24.7002 | 139.9982 | 136.136 | 895.1 | 35.9051 | 0.0242
898 | 301.5 | 193.8856 | 567.2269 | 1552.7426 | 2.5843 | 5.252 | -999 | 4.66 | 2.3222 | 8.3415 | 19.5605 | 898 | 24.4755 | 24.7002 | 140.0449 | 136.0908 | 895.2 | 35.893 | 0.0121
898.1 | 297.7 | 191.716 | 571.4286 | 1561.1814 | 2.5656 | 5.215 | -999 | 4.65 | 2.2571 | 8.9461 | 20.7905 | 898.1 | 24.4755 | 24.8022 | 140.0915 | 136.0908 | 895.3 | 35.9051 | 0.0121
898.2 | 293.6 | 192.5049 | 575.6303 | 1582.2785 | 2.5916 | 5.189 | -999 | 4.57 | 2.1158 | 8.9461 | 22.1512 | 898.2 | 24.3756 | 25.1084 | 140.1382 | 136.0908 | 895.4 | 35.9051 | 0.0242
898.3 | 284.5 | 193.8856 | 575.6303 | 1586.4979 | 2.5947 | 5.17 | -999 | 4.6 | 2.0524 | 8.8962 | 18.3958 | 898.3 | 24.5754 | 24.7002 | 140.0915 | 136.0908 | 895.5 | 35.9051 | 0.0121
898.4 | 283 | 194.8718 | 579.8319 | 1594.9367 | 2.5646 | 5.178 | -999 | 4.59 | 2.0708 | 8.5992 | 19.2557 | 898.4 | 24.5754 | 24.7002 | 140.0915 | 136.136 | 895.6 | 35.9051 | 0.0121
898.5 | 287.9 | 197.2387 | 584.0336 | 1611.8143 | 2.5355 | 5.17 | -999 | 4.57 | 2.074 | 8.757 | 20.1157 | 898.5 | 24.5754 | 24.8022 | 139.9516 | 136.0908 | 895.7 | 35.9051 | 0.0121
898.6 | 285 | 202.1696 | 584.0336 | 1611.8143 | 2.5428 | 5.17 | -999 | 4.51 | 2.0986 | 9.048 | 18.755 | 898.6 | 24.5754 | 24.8022 | 139.9982 | 136.136 | 895.8 | 35.9051 | 0.0121
898.7 | 284 | 208.0868 | 588.2353 | 1624.4726 | 2.5147 | 5.178 | -999 | 4.5 | 2.1137 | 8.4208 | 22.5648 | 898.7 | 24.5754 | 24.8022 | 139.9982 | 136.0908 | 895.9 | 35.9172 | 0.0242
898.8 | 280.4 | 207.1006 | 592.437 | 1637.1308 | 2.5365 | 5.178 | -999 | 4.55 | 2.1567 | 8.2962 | 24.6003 | 898.8 | 24.5754 | 24.8022 | 140.0449 | 136.0908 | 896 | 35.9051 | 0
898.9 | 277.5 | 205.1282 | 592.437 | 1632.9114 | 2.5397 | 5.178 | -999 | 4.65 | 2.1444 | 8.3156 | 25.6017 | 898.9 | 24.5754 | 24.8022 | 140.0449 | 136.0908 | 896.1 | 35.9172 | 0.0121
899 | 276.7 | 203.1558 | 592.437 | 1654.0084 | 2.5532 | 5.196 | -999 | 4.67 | 2.1685 | 8.1877 | 26.4617 | 899 | 24.4755 | 24.8022 | 140.0449 | 136.0908 | 896.2 | 35.9172 | 0.0242
899.1 | 277.8 | 201.1834 | 600.8403 | 1654.0084 | 2.5583 | 5.205 | -999 | 4.72 | 2.1947 | 8.2317 | 23.5553 | 899.1 | 24.2757 | 25.3126 | 139.9982 | 136.0908 | 896.3 | 35.9172 | 0.0121
899.2 | 277.5 | 201.9724 | 596.6387 | 1658.2278 | 2.5822 | 5.205 | -999 | 4.72 | 2.2472 | 8.2763 | 23.5553 | 899.2 | 24.4755 | 24.7002 | 139.9516 | 136.136 | 896.4 | 35.9172 | 0.0121
899.3 | 283 | 204.142 | 605.042 | 1670.8861 | 2.577 | 5.214 | -999 | 4.73 | 2.2165 | 7.6523 | 26.2766 | 899.3 | 24.5754 | 24.9043 | 139.9049 | 136.136 | 896.5 | 35.9293 | 0.0242
899.4 | 285.5 | 207.1006 | 600.8403 | 1666.6667 | 2.5926 | 5.222 | -999 | 4.74 | 2.1837 | 7.8747 | 23.3703 | 899.4 | 24.5754 | 24.8022 | 139.9049 | 136.1812 | 896.6 | 35.9293 | 0.0242
899.5 | 288.8 | 208.6785 | 605.042 | 1679.3249 | 2.5999 | 5.222 | -999 | 4.78 | 2.1338 | 7.6164 | 21.5525 | 899.5 | 24.5754 | 24.8022 | 139.8583 | 136.1812 | 896.7 | 35.9293 | 0.0242
899.6 | 288.4 | 208.6785 | 605.042 | 1687.7637 | 2.576 | 5.222 | -999 | 4.77 | 2.1927 | 8.3708 | 17.9169 | 899.6 | 24.5754 | 24.8022 | 139.8583 | 136.1812 | 896.8 | 35.9293 | 0.0242
899.7 | 288.6 | 205.5227 | 605.042 | 1683.5443 | 2.5947 | 5.24 | -999 | 4.71 | 2.1379 | 8.6239 | 15.6963 | 899.7 | 24.5754 | 24.8022 | 139.8583 | 136.1812 | 896.9 | 35.9293 | 0.0121
899.8 | 286.2 | 199.6055 | 605.042 | 1691.9831 | 2.5698 | 5.25 | -999 | 4.62 | 2.1444 | 8.2243 | 17.8733 | 899.8 | 24.5754 | 24.8022 | 139.9049 | 136.1812 | 897 | 35.9293 | 0.0242
899.9 | 281 | 194.6746 | 605.042 | 1696.2025 | 2.5573 | 5.25 | -999 | 4.62 | 2.1071 | 8.2716 | 19.7347 | 899.9 | 24.5754 | 24.8022 | 139.8583 | 136.1812 | 897.1 | 35.9413 | 0.0242
900 | 277.2 | 193.6884 | 605.042 | 1691.9831 | 2.5552 | 5.25 | -999 | 4.6 | 2.0673 | 8.2962 | 17.7754 | 900 | 24.5754 | 24.8022 | 139.8583 | 136.1812 | 897.2 | 35.9293 | 0.0121
900.1 | 273.8 | 197.6331 | 605.042 | 1704.6414 | 2.5625 | 5.25 | -999 | 4.57 | 2.028 | 7.8967 | 17.7754 | 900.1 | 24.5754 | 24.9043 | 139.8583 | 136.1812 | 897.3 | 35.9293 | 0.0121
900.2 | 276.5 | 211.0454 | 605.042 | 1691.9831 | 2.5656 | 5.25 | -999 | 4.53 | 2.1148 | 7.8634 | 16.197 | 900.2 | 24.5754 | 24.8022 | 139.8583 | 136.1812 | 897.4 | 35.9413 | 0.0242
900.3 | 278.1 | 241.0256 | 609.2437 | 1700.4219 | 2.5708 | 5.25 | -999 | 4.53 | 2.1738 | 7.3307 | 16.9263 | 900.3 | 24.6753 | 24.9043 | 139.8583 | 136.1812 | 897.5 | 35.9413 | 0.0121
900.4 | 272.4 | 286.1933 | 609.2437 | 1696.2025 | 2.5511 | 5.25 | -999 | 4.48 | 2.2475 | 6.9978 | 17.6012 | 900.4 | 24.5754 | 24.9043 | 139.8583 | 136.1812 | 897.6 | 35.9413 | 0.0121
900.5 | 270.8 | 344.1815 | 605.042 | 1704.6414 | 2.5594 | 5.25 | -999 | 4.5 | 2.1231 | 7.5305 | 16.8719 | 900.5 | 24.5754 | 24.9043 | 139.8583 | 136.1812 | 897.7 | 35.9534 | 0.0242
900.6 | 263.8 | 410.8481 | 609.2437 | 1700.4219 | 2.5656 | 5.25 | -999 | 4.5 | 2.1144 | 7.6603 | 16.4583 | 900.6 | 24.3756 | 24.9043 | 139.8583 | 136.1812 | 897.8 | 35.9534 | 0.0242
900.7 | 260.7 | 451.6765 | 605.042 | 1696.2025 | 2.5687 | 5.25 | -999 | 4.55 | 2.0989 | 7.5525 | 18.4176 | 900.7 | 24.3756 | 24.9043 | 139.9049 | 136.1812 | 897.9 | 35.9534 | 0.0242
900.8 | 256.1 | 476.9231 | 609.2437 | 1708.8608 | 2.5708 | 5.25 | -999 | 4.49 | 2.0858 | 7.5525 | 14.7929 | 900.8 | 24.3756 | 24.9043 | 139.9049 | 136.1812 | 898 | 35.9534 | 0.0242
900.9 | 259.4 | 499.4083 | 605.042 | 1696.2025 | 2.5677 | 5.258 | -999 | 4.51 | 2.0367 | 7.1782 | 14.7929 | 900.9 | 24.3756 | 24.9043 | 139.9049 | 136.1812 | 898.1 | 35.9534 | 0.0121
901 | 261 | 503.1558 | 605.042 | 1704.6414 | 2.5718 | 5.268 | -999 | 4.47 | 2.0497 | 7.3114 | 15.5222 | 901 | 24.3756 | 24.9043 | 139.8583 | 136.1812 | 898.2 | 35.9534 | 0.0242
901.1 | 274.4 | 503.7475 | 609.2437 | 1704.6414 | 2.5718 | 5.25 | -999 | 4.42 | 1.9916 | 7.1696 | 16.3385 | 901.1 | 24.3756 | 24.9043 | 139.8583 | 136.1812 | 898.3 | 35.9534 | 0.0242
901.2 | 267.5 | 506.3116 | 605.042 | 1696.2025 | 2.5511 | 5.259 | -999 | 4.4 | 2.0439 | 7.0364 | 18.5156 | 901.2 | 24.3756 | 24.9043 | 139.8583 | 136.1812 | 898.4 | 35.9534 | 0.0121
901.3 | 272.1 | 511.6371 | 605.042 | 1704.6414 | 2.5449 | 5.268 | -999 | 4.44 | 1.9709 | 6.8526 | 15.7181 | 901.3 | 24.3756 | 24.9043 | 139.8583 | 136.1812 | 898.5 | 35.9534 | 0.0121
901.4 | 272.9 | 514.3984 | 605.042 | 1700.4219 | 2.5542 | 5.268 | -999 | 4.43 | 2.0078 | 6.8526 | 17.0787 | 901.4 | 24.3756 | 24.8022 | 139.8583 | 136.1812 | 898.6 | 35.9655 | 0.0242
901.5 | 266.8 | 514.3984 | 605.042 | 1700.4219 | 2.5667 | 5.25 | -999 | 4.43 | 2.0049 | 7.0744 | 20.1919 | 901.5 | 24.2757 | 24.9043 | 139.8583 | 136.1812 | 898.7 | 35.9655 | 0.0121
901.6 | 260.6 | 513.0178 | 605.042 | 1700.4219 | 2.5708 | 5.233 | -999 | 4.41 | 2 | 8.1478 | 22.4995 | 901.6 | 24.2757 | 24.9043 | 139.9049 | 136.1812 | 898.8 | 35.9655 | 0.0121
901.7 | 267.6 | 510.6509 | 605.042 | 1696.2025 | 2.5625 | 5.224 | -999 | 4.47 | 1.9149 | 8.1031 | 20.3225 | 901.7 | 24.2757 | 24.9043 | 139.8583 | 136.1812 | 898.9 | 35.9655 | 0.0121
901.8 | 263.2 | 507.6923 | 605.042 | 1704.6414 | 2.55 | 5.215 | -999 | 4.47 | 1.8555 | 8.2743 | 19.702 | 901.8 | 24.2757 | 24.8022 | 139.8583 | 136.2263 | 899 | 35.9655 | 0.0121
901.9 | 273.4 | 503.3531 | 605.042 | 1696.2025 | 2.5365 | 5.196 | -999 | 4.53 | 1.9211 | 8.3189 | 19.702 | 901.9 | 24.2757 | 24.9043 | 139.8116 | 136.1812 | 899.1 | 35.9655 | 0.0121
902 | 276.7 | 498.6193 | 605.042 | 1704.6414 | 2.5303 | 5.196 | -999 | 4.59 | 2.1383 | 8.3695 | 20.3225 | 902 | 24.2757 | 24.9043 | 139.8116 | 136.1812 | 899.2 | 35.9655 | 0.0121
902.1 | 281.1 | 497.4359 | 605.042 | 1700.4219 | 2.5687 | 5.179 | -999 | 4.59 | 2.2152 | 8.3888 | 16.2841 | 902.1 | 24.3756 | 24.9043 | 139.8116 | 136.1812 | 899.3 | 35.9655 | 0.0121
902.2 | 290.7 | 500.5917 | 605.042 | 1696.2025 | 2.5708 | 5.17 | -999 | 4.58 | 2.3623 | 8.522 | 15.348 | 902.2 | 24.4755 | 24.9043 | 139.8116 | 136.1812 | 899.4 | 35.9776 | 0.0242
902.3 | 301.5 | 497.2387 | 609.2437 | 1713.0802 | 2.5822 | 5.144 | -999 | 4.66 | 2.4479 | 7.8468 | 14.8799 | 902.3 | 24.5754 | 24.9043 | 139.8116 | 136.1812 | 899.5 | 35.9776 | 0.0242
902.4 | 301.3 | 498.4221 | 605.042 | 1700.4219 | 2.5563 | 5.12 | -999 | 4.65 | 2.4082 | 7.5172 | 17.5577 | 902.4 | 24.5754 | 24.9043 | 139.8116 | 136.1812 | 899.6 | 35.9776 | 0.0121
902.5 | 308.8 | 498.8166 | 609.2437 | 1713.0802 | 2.5345 | 5.096 | -999 | 4.63 | 2.5331 | 7.5678 | 18.9074 | 902.5 | 24.5754 | 24.9043 | 139.8583 | 136.1812 | 899.7 | 35.9776 | 0.0121
902.6 | 310.1 | 500 | 609.2437 | 1717.2996 | 2.523 | 5.071 | -999 | 4.6 | 2.4806 | 7.0797 | 18.9074 | 902.6 | 24.5754 | 24.9043 | 139.8583 | 136.1812 | 899.8 | 35.9776 | 0.0121
902.7 | 307.8 | 501.7751 | 609.2437 | 1713.0802 | 2.5262 | 5.037 | -999 | 4.58 | 2.3143 | 6.9578 | 19.4517 | 902.7 | 24.5754 | 24.9043 | 139.8116 | 136.136 | 899.9 | 35.9776 | 0.0121
902.8 | 304 | 503.3531 | 609.2437 | 1725.7384 | 2.523 | 5.021 | -999 | 4.54 | 2.275 | 7.4459 | 19.4517 | 902.8 | 24.5754 | 24.9043 | 139.8116 | 136.1812 | 900 | 35.9897 | 0.0242
902.9 | 305.6 | 506.1144 | 613.4454 | 1721.519 | 2.5064 | 5.004 | -999 | 4.5 | 2.1767 | 7.3127 | 20.181 | 902.9 | 24.4755 | 24.9043 | 139.8116 | 136.1812 | 900.1 | 35.9776 | 0.0121
903 | 298.3 | 512.426 | 613.4454 | 1729.9578 | 2.4701 | 4.987 | -999 | 4.47 | 2.1022 | 7.5385 | 20.3769 | 903 | 24.5754 | 24.9043 | 139.8116 | 136.1812 | 900.2 | 35.9776 | 0.0121
903.1 | 307.2 | 519.1321 | 617.6471 | 1738.3966 | 2.495 | 4.962 | -999 | 4.47 | 2.2729 | 8.1344 | 22.0532 | 903.1 | 24.5754 | 24.9043 | 139.8116 | 136.136 | 900.3 | 35.9897 | 0.0242
903.2 | 312.9 | 519.5266 | 613.4454 | 1738.3966 | 2.5033 | 4.962 | -999 | 4.4 | 2.2795 | 8.2237 | 22.0532 | 903.2 | 24.5754 | 24.9043 | 139.8116 | 136.136 | 900.4 | 35.9897 | 0.0121
903.3 | 312.4 | 519.1321 | 617.6471 | 1746.8354 | 2.4929 | 4.978 | -999 | 4.41 | 2.3123 | 8.5786 | 23.5118 | 903.3 | 24.5754 | 24.9043 | 139.8116 | 136.1812 | 900.5 | 35.9897 | 0.0121
903.4 | 318.8 | 517.7515 | 617.6471 | 1751.0549 | 2.494 | 5.011 | -999 | 4.46 | 2.3554 | 9.3696 | 22.8369 | 903.4 | 24.5754 | 24.9043 | 139.7649 | 136.136 | 900.6 | 35.9897 | 0.0121
903.5 | 329.7 | 515.3846 | 617.6471 | 1751.0549 | 2.5137 | 5.011 | -999 | 4.42 | 2.3485 | 9.5694 | 24.8289 | 903.5 | 24.5754 | 24.9043 | 139.7649 | 136.136 | 900.7 | 35.9897 | 0.0121
903.6 | 320.4 | 512.8205 | 621.8487 | 1755.2743 | 2.5085 | 5.018 | -999 | 4.4 | 2.3223 | 10.457 | 25.5473 | 903.6 | 24.5754 | 25.0064 | 139.7649 | 136.136 | 900.8 | 36.0017 | 0.0242
903.7 | 320.9 | 514.3984 | 621.8487 | 1763.7131 | 2.5095 | 5.035 | -999 | 4.41 | 2.3505 | 10.9511 | 22.1947 | 903.7 | 24.5754 | 25.0064 | 139.7649 | 136.1812 | 900.9 | 35.9897 | 0.0121
903.8 | 334.9 | 520.3156 | 626.0504 | 1759.4937 | 2.5054 | 5.043 | -999 | 4.43 | 2.2653 | 11.2621 | 27.9965 | 903.8 | 24.6753 | 25.0064 | 139.7649 | 136.1812 | 901 | 35.9897 | 0
903.9 | 340.1 | 527.0217 | 621.8487 | 1772.1519 | 2.494 | 5.051 | -999 | 4.43 | 2.2145 | 11.6336 | 28.4972 | 903.9 | 24.5754 | 24.9043 | 139.7649 | 136.1812 | 901.1 | 35.9897 | 0.0121
904 | 343.7 | 526.8245 | 626.0504 | 1772.1519 | 2.5095 | 5.06 | -999 | 4.47 | 2.2799 | 12.0331 | 32.1219 | 904 | 24.5754 | 25.0064 | 139.7649 | 136.136 | 901.2 | 36.0017 | 0.0242
904.1 | 364.1 | 507.6923 | 626.0504 | 1776.3713 | 2.5272 | 5.06 | -999 | 4.43 | 2.3413 | 11.7834 | 34.1574 | 904.1 | 24.4755 | 25.1084 | 139.7649 | 136.1812 | 901.3 | 36.0017 | 0.0121
904.2 | 381.5 | 462.3274 | 626.0504 | 1793.2489 | 2.5303 | 5.068 | -999 | 4.42 | 2.3875 | 11.9832 | 37.2379 | 904.2 | 24.5754 | 24.9043 | 139.7649 | 136.136 | 901.4 | 36.0017 | 0.0121
904.3 | 382.4 | 423.6686 | 626.0504 | 1793.2489 | 2.5189 | 5.086 | -999 | 4.37 | 2.4138 | 11.7169 | 40.1442 | 904.3 | 24.5754 | 25.0064 | 139.7649 | 136.136 | 901.5 | 36.0017 | 0.0121
904.4 | 382.2 | 403.9448 | 630.2521 | 1793.2489 | 2.5282 | 5.12 | -999 | 4.35 | 2.4285 | 11.7641 | 40.7755 | 904.4 | 24.5754 | 25.0064 | 139.7649 | 136.1812 | 901.6 | 36.0017 | 0.0121
904.5 | 392.8 | 370.6114 | 634.4538 | 1805.9072 | 2.5293 | 5.145 | -999 | 4.35 | 2.4351 | 12.189 | 36.6936 | 904.5 | 24.6753 | 25.0064 | 139.7649 | 136.136 | 901.7 | 36.0138 | 0.0242
904.6 | 373.1 | 320.7101 | 634.4538 | 1810.1266 | 2.5407 | 5.154 | -999 | 4.33 | 2.4662 | 12.5718 | 37.6406 | 904.6 | 24.6753 | 25.1084 | 139.7649 | 136.136 | 901.8 | 36.0138 | 0.0121
904.7 | 357.8 | 269.2308 | 638.6555 | 1814.346 | 2.5158 | 5.154 | -999 | 4.28 | 2.4073 | 13.0599 | 31.8389 | 904.7 | 24.6753 | 25.1084 | 139.7649 | 136.136 | 901.9 | 36.0138 | 0.0242
904.8 | 352.4 | 236.6864 | 642.8571 | 1831.2236 | 2.5158 | 5.154 | -999 | 4.24 | 2.4196 | 13.809 | 29.8034 | 904.8 | 24.6753 | 25.1084 | 139.7649 | 136.136 | 902 | 36.0138 | 0.0242
904.9 | 339.6 | 211.0454 | 642.8571 | 1831.2236 | 2.4981 | 5.154 | -999 | 4.15 | 2.3803 | 13.2763 | 26.908 | 904.9 | 24.7752 | 25.1084 | 139.7649 | 136.136 | 902.1 | 36.0138 | 0.0242
905 | 335.5 | 204.5365 | 647.0588 | 1843.8819 | 2.5075 | 5.162 | -999 | 4.12 | 2.4474 | 12.5306 | 22.4233 | 905 | 24.6753 | 25.1084 | 139.8116 | 136.136 | 902.2 | 36.0259 | 0.0242
905.1 | 340.9 | 201.9724 | 651.2605 | 1852.3207 | 2.4919 | 5.162 | -999 | 4.06 | 2.6292 | 12.2609 | 21.0627 | 905.1 | 24.7752 | 25.1084 | 139.8116 | 136.136 | 902.3 | 36.0259 | 0.0242
905.2 | 343.2 | 194.4773 | 651.2605 | 1856.5401 | 2.4794 | 5.153 | -999 | 4.02 | 2.6292 | 11.1702 | 19.3428 | 905.2 | 24.7752 | 25.1084 | 139.7649 | 136.0908 | 902.4 | 36.0259 | 0.0242
905.3 | 352 | 184.6154 | 659.6639 | 1873.4177 | 2.4898 | 5.162 | -999 | 4.03 | 2.6349 | 10.2466 | 17.7101 | 905.3 | 24.7752 | 25.1084 | 139.7649 | 136.0908 | 902.5 | 36.0259 | 0.0242
905.4 | 366.8 | 178.6982 | 659.6639 | 1881.8565 | 2.4888 | 5.162 | -999 | 3.99 | 2.6677 | 10.2466 | 19.1578 | 905.4 | 24.7752 | 25.2105 | 139.8116 | 136.136 | 902.6 | 36.0259 | 0.0242
905.5 | 367 | 175.1479 | 663.8655 | 1881.8565 | 2.5012 | 5.153 | -999 | 3.96 | 2.6247 | 9.7472 | 19.8326 | 905.5 | 24.7752 | 25.1084 | 139.8116 | 136.136 | 902.7 | 36.0259 | 0.0121
905.6 | 382.3 | 174.1617 | 668.0672 | 1907.173 | 2.4992 | 5.18 | -999 | 3.94 | 2.6247 | 10.6794 | 20.5511 | 905.6 | 24.7752 | 25.1084 | 139.8116 | 136.0908 | 902.8 | 36.0259 | 0.0121
905.7 | 391.3 | 175.5424 | 672.2689 | 1907.173 | 2.4971 | 5.206 | -999 | 3.95 | 2.6165 | 11.5584 | 21.411 | 905.7 | 24.7752 | 25.1084 | 139.8583 | 136.0908 | 902.9 | 36.0259 | 0.0121
905.8 | 396.4 | 177.9093 | 672.2689 | 1915.6118 | 2.5137 | 5.233 | -999 | 3.96 | 2.5453 | 12.2855 | 24.1323 | 905.8 | 24.6753 | 25.1084 | 139.9516 | 136.136 | 903 | 36.0259 | 0.0121
905.9 | 393 | 180.0789 | 676.4706 | 1936.7089 | 2.5158 | 5.269 | -999 | 3.97 | 2.6305 | 12.5073 | 22.6737 | 905.9 | 24.6753 | 25.2105 | 139.8583 | 136.1812 | 903.1 | 36.0259 | 0.0121
906 | 397 | 182.4458 | 676.4706 | 1940.9283 | 2.5334 | 5.296 | -999 | 3.93 | 2.6772 | 13.253 | 25.7541 | 906 | 24.7752 | 25.2105 | 139.8583 | 136.1812 | 903.2 | 36.0259 | 0
906.1 | 389.5 | 185.7988 | 680.6723 | 1949.3671 | 2.55 | 5.314 | -999 | 3.92 | 2.6804 | 13.022 | 29.9558 | 906.1 | 24.7752 | 25.2105 | 139.8583 | 136.1812 | 903.3 | 36.038 | 0.0121
906.2 | 383.4 | 186.1933 | 680.6723 | 1966.2447 | 2.5272 | 5.334 | -999 | 3.87 | 2.6615 | 12.6637 | 30.1408 | 906.2 | 24.7752 | 25.2105 | 139.9049 | 136.2263 | 903.4 | 36.038 | 0.0121
906.3 | 370 | 186.5878 | 684.8739 | 1962.0253 | 2.5397 | 5.352 | -999 | 3.91 | 2.5961 | 11.8201 | 30.1408 | 906.3 | 24.7752 | 25.2105 | 139.9049 | 136.1812 | 903.5 | 36.0501 | 0.0242
906.4 | 367.3 | 186.1933 | 689.0756 | 1978.903 | 2.5532 | 5.39 | -999 | 3.91 | 2.6147 | 11.5411 | 29.5639 | 906.4 | 24.5754 | 25.4146 | 139.8583 | 136.2263 | 903.6 | 36.038 | 0.0121
906.5 | 357.3 | 185.4043 | 689.0756 | 1991.5612 | 2.5635 | 5.399 | -999 | 3.92 | 2.5349 | 10.5842 | 30.2497 | 906.5 | 25.3746 | 26.5374 | 139.8583 | 136.2263 | 903.7 | 36.0501 | 0.0242
906.6 | 350.9 | 184.8126 | 689.0756 | 1987.3418 | 2.5864 | 5.418 | -999 | 3.95 | 2.4567 | 10.6861 | 28.9543 | 906.6 | 24.7752 | 25.2105 | 139.8583 | 136.1812 | 903.8 | 36.0501 | 0.0242
906.7 | 343.9 | 184.2209 | 693.2773 | 1995.7806 | 2.5781 | 5.448 | -999 | 3.97 | 2.4633 | 10.7307 | 26.0589 | 906.7 | 24.6753 | 25.2105 | 139.8583 | 136.1812 | 903.9 | 36.0501 | 0.0242
906.8 | 341.9 | 182.8402 | 701.6807 | 2016.8776 | 2.5843 | 5.458 | -999 | 4.01 | 2.4535 | 10.0295 | 21.128 | 906.8 | 24.5754 | 25.4146 | 139.9049 | 136.1812 | 904 | 36.0501 | 0.0242
906.9 | 342 | 181.4596 | 697.479 | 2012.6582 | 2.5708 | 5.467 | -999 | 4.07 | 2.5022 | 10.0961 | 23.6642 | 906.9 | 24.5754 | 25.4146 | 139.9982 | 136.2715 | 904.1 | 36.0501 | 0.0242
907 | 336.9 | 180.6706 | 701.6807 | 2016.8776 | 2.5698 | 5.477 | -999 | 4.08 | 2.6283 | 10.4657 | 26.1678 | 907 | 24.5754 | 25.2105 | 140.0449 | 136.3166 | 904.2 | 36.0501 | 0.0242
907.1 | 341.3 | 179.2899 | 705.8824 | 2025.3165 | 2.5937 | 5.477 | -999 | 4.08 | 2.59 | 10.3898 | 28.1924 | 907.1 | 24.7752 | 25.3126 | 139.7649 | 136.3166 | 904.3 | 36.0621 | 0.0242
907.2 | 351.2 | 177.712 | 705.8824 | 2033.7553 | 2.5968 | 5.487 | -999 | 4.05 | 2.6887 | 10.3978 | 29.1394 | 907.2 | 24.8751 | 25.4146 | 139.7649 | 136.3166 | 904.4 | 36.0501 | 0.0121
907.3 | 353.2 | 176.9231 | 701.6807 | 2029.5359 | 2.5978 | 5.508 | -999 | 4.1 | 2.6424 | 10.2959 | 30.4347 | 907.3 | 24.7752 | 25.2105 | 139.7649 | 136.3166 | 904.5 | 36.0621 | 0.0121
907.4 | 355.5 | 176.7258 | 701.6807 | 2042.1941 | 2.6051 | 5.528 | -999 | 4.08 | 2.5584 | 10.0462 | 33.6567 | 907.4 | 24.3756 | 25.2105 | 139.7649 | 136.3618 | 904.6 | 36.0621 | 0.0242
907.5 | 363.6 | 175.9369 | 705.8824 | 2033.7553 | 2.5905 | 5.548 | -999 | 4.07 | 2.5584 | 10.6235 | 35.1153 | 907.5 | 24.7752 | 25.1084 | 139.6715 | 136.3166 | 904.7 | 36.0621 | 0.0121
907.6 | 369.3 | 174.5562 | 701.6807 | 2033.7553 | 2.5864 | 5.529 | -999 | 4.03 | 2.6085 | 10.6235 | 34.4404 | 907.6 | 24.8751 | 25.1084 | 139.6715 | 136.3618 | 904.8 | 36.0621 | 0.0121
907.7 | 363.6 | 172.9783 | 701.6807 | 2033.7553 | 2.5687 | 5.519 | -999 | 3.97 | 2.6461 | 10.7427 | 30.4891 | 907.7 | 24.8751 | 25.1084 | 139.6715 | 136.3618 | 904.9 | 36.0742 | 0.0242
907.8 | 371.4 | 172.1893 | 697.479 | 2025.3165 | 2.5864 | 5.509 | -999 | 3.99 | 2.515 | 10.8312 | 31.2184 | 907.8 | 24.8751 | 25.1084 | 139.6715 | 136.3166 | 905 | 36.0742 | 0.0242
907.9 | 372.1 | 172.1893 | 697.479 | 2016.8776 | 2.5812 | 5.499 | -999 | 3.94 | 2.4757 | 10.4763 | 29.0414 | 907.9 | 24.8751 | 25.1084 | 139.6715 | 136.3618 | 905.1 | 36.0742 | 0.0242
908 | 371.8 | 172.3866 | 693.2773 | 2016.8776 | 2.5791 | 5.48 | -999 | 3.98 | 2.6075 | 10.3878 | 29.2591 | 908 | 24.7752 | 25.1084 | 139.6715 | 136.3618 | 905.2 | 36.0742 | 0.0242
908.1 | 374.5 | 171.9921 | 693.2773 | 2000 | 2.5594 | 5.443 | -999 | 3.98 | 2.7307 | 10.4597 | 25.3078 | 908.1 | 24.7752 | 25.1084 | 139.6715 | 136.3618 | 905.3 | 36.0742 | 0.0121
908.2 | 381.2 | 171.2032 | 684.8739 | 1991.5612 | 2.5874 | 5.403 | -999 | 3.96 | 2.6914 | 10.5482 | 23.1308 | 908.2 | 24.7752 | 25.1084 | 139.6715 | 136.3618 | 905.4 | 36.0742 | 0.0242
908.3 | 382.7 | 170.217 | 684.8739 | 1987.3418 | 2.5718 | 5.347 | -999 | 3.95 | 2.6319 | 10.437 | 19.8109 | 908.3 | 24.6753 | 25.0064 | 139.6248 | 136.3618 | 905.5 | 36.0742 | 0.0121
908.4 | 388.4 | 169.2308 | 676.4706 | 1966.2447 | 2.5687 | 5.289 | -999 | 4 | 2.4289 | 10.3478 | 24.1649 | 908.4 | 24.6753 | 25.0064 | 139.6715 | 136.3618 | 905.6 | 36.0863 | 0.0242
908.5 | 382.4 | 168.0473 | 672.2689 | 1957.8059 | 2.576 | 5.27 | -999 | 4.08 | 2.5755 | 9.7352 | 21.8028 | 908.5 | 24.6753 | 25.0064 | 139.6248 | 136.3618 | 905.7 | 36.0863 | 0.0242
908.6 | 367.7 | 166.2722 | 663.8655 | 1949.3671 | 2.5729 | 5.243 | -999 | 4.05 | 2.5223 | 10.2486 | 22.3471 | 908.6 | 24.6753 | 25.0064 | 139.6248 | 136.3618 | 905.8 | 36.0742 | 0.0121
908.7 | 359.3 | 164.497 | 659.6639 | 1928.27 | 2.5853 | 5.224 | -999 | 4.06 | 2.4298 | 10.9145 | 23.588 | 908.7 | 24.5754 | 25.0064 | 139.6715 | 136.4069 | 905.9 | 36.0863 | 0.0121
908.8 | 351.1 | 162.3274 | 659.6639 | 1919.8312 | 2.5885 | 5.215 | -999 | 4.15 | 2.3315 | 10.7813 | 27.942 | 908.8 | 24.6753 | 25.0064 | 139.6248 | 136.3618 | 906 | 36.0863 | 0.0121
908.9 | 335.4 | 159.3688 | 651.2605 | 1907.173 | 2.6072 | 5.215 | -999 | 4.2 | 2.2922 | 10.6042 | 34.4731 | 908.9 | 24.6753 | 24.9043 | 139.6248 | 136.3618 | 906.1 | 36.0863 | 0.0121
909 | 337.8 | 156.6075 | 651.2605 | 1886.0759 | 2.6134 | 5.224 | -999 | 4.25 | 2.284 | 10.3412 | 38.4679 | 909 | 24.6753 | 24.9043 | 139.6248 | 136.3618 | 906.2 | 36.0863 | 0.0121
909.1 | 333.4 | 155.4241 | 642.8571 | 1881.8565 | 2.6373 | 5.215 | -999 | 4.31 | 2.388 | 10.2692 | 33.9833 | 909.1 | 24.5754 | 24.9043 | 139.6248 | 136.4069 | 906.3 | 36.0863 | 0.0121
909.2 | 342.7 | 153.8462 | 642.8571 | 1864.9789 | 2.6269 | 5.206 | -999 | 4.33 | 2.3659 | 10.9265 | 34.8867 | 909.2 | 24.6753 | 24.9043 | 139.6248 | 136.3618 | 906.4 | 36.0984 | 0.0242
909.3 | 344.4 | 152.2682 | 638.6555 | 1848.1013 | 2.6435 | 5.19 | -999 | 4.33 | 2.347 | 10.7234 | 37.9672 | 909.3 | 24.6753 | 24.9043 | 139.6248 | 136.4069 | 906.5 | 36.0984 | 0.0242
909.4 | 350.9 | 154.2406 | 638.6555 | 1843.8819 | 2.6425 | 5.172 | -999 | 4.35 | 2.3994 | 10.4124 | 34.3316 | 909.4 | 24.5754 | 24.9043 | 139.5781 | 136.3618 | 906.6 | 36.0863 | 0
909.5 | 344.1 | 163.3136 | 630.2521 | 1831.2236 | 2.6258 | 5.164 | -999 | 4.44 | 2.4506 | 10.2925 | 30.3585 | 909.5 | 24.5754 | 24.9043 | 139.6715 | 136.4069 | 906.7 | 36.0984 | 0.0121
909.6 | 347.7 | 172.7811 | 626.0504 | 1822.7848 | 2.6196 | 5.138 | -999 | 4.48 | 2.4376 | 10.0262 | 26.7229 | 909.6 | 24.5754 | 24.9043 | 139.6248 | 136.3618 | 906.8 | 36.0984 | 0.0242
909.7 | 333.9 | 175.1479 | 626.0504 | 1822.7848 | 2.5874 | 5.104 | -999 | 4.56 | 2.4654 | 10.2007 | 23.4574 | 909.7 | 24.4755 | 24.9043 | 139.5781 | 136.3618 | 906.9 | 36.0984 | 0.0121
909.8 | 327.6 | 173.57 | 626.0504 | 1805.9072 | 2.5573 | 5.053 | -999 | 4.58 | 2.5251 | 9.6513 | 24.3173 | 909.8 | 24.4755 | 24.9043 | 139.5781 | 136.3618 | 907 | 36.0984 | 0.0121
909.9 | 315.5 | 172.7811 | 626.0504 | 1805.9072 | 2.5521 | 5.028 | -999 | 4.55 | 2.5644 | 9.2964 | 26.4943 | 909.9 | 24.5754 | 25.0064 | 139.5781 | 136.3618 | 907.1 | 36.0984 | 0.0121
910 | 315 | 171.9921 | 626.0504 | 1805.9072 | 2.5303 | 4.994 | -999 | 4.54 | 2.571 | 9.0001 | 24.7745 | 910 | 24.4755 | 24.9043 | 139.5781 | 136.3618 | 907.2 | 36.0984 | 0.0121
910.1 | 310.9 | 171.5976 | 621.8487 | 1793.2489 | 2.5085 | 4.994 | -999 | 4.58 | 2.5617 | 8.7284 | 24.0125 | 910.1 | 24.4755 | 24.9043 | 139.5781 | 136.3618 | 907.3 | 36.1105 | 0.0242
910.2 | 304.2 | 171.0059 | 621.8487 | 1797.4684 | 2.4763 | 4.994 | -999 | 4.56 | 2.5301 | 8.3156 | 24.3608 | 910.2 | 24.5754 | 24.9043 | 139.5781 | 136.3618 | 907.4 | 36.1105 | 0.0121
910.3 | 299.2 | 170.217 | 621.8487 | 1797.4684 | 2.494 | 4.986 | -999 | 4.51 | 2.6088 | 8.0932 | 24.3608 | 910.3 | 24.6753 | 24.9043 | 139.6248 | 136.3618 | 907.5 | 36.1105 | 0.0121
910.4 | 308.3 | 166.4694 | 626.0504 | 1789.0295 | 2.5241 | 4.978 | -999 | 4.49 | 2.5826 | 8.0046 | 27.2672 | 910.4 | 24.5754 | 24.9043 | 139.5781 | 136.3618 | 907.6 | 36.1105 | 0.0242
910.5 | 301.8 | 163.5108 | 626.0504 | 1801.6878 | 2.5106 | 4.994 | -999 | 4.41 | 2.5565 | 8.1824 | 25.8086 | 910.5 | 24.5754 | 24.9043 | 139.5781 | 136.3618 | 907.7 | 36.1105 | 0.0121
910.6 | 307.2 | 158.9744 | 626.0504 | 1797.4684 | 2.521 | 4.994 | -999 | 4.33 | 2.4451 | 7.916 | 20.7361 | 910.6 | 24.5754 | 25.0064 | 139.5781 | 136.3618 | 907.8 | 36.1225 | 0.0242
910.7 | 311.9 | 155.0296 | 626.0504 | 1801.6878 | 2.5199 | 5.002 | -999 | 4.24 | 2.4255 | 8.745 | 19.5605 | 910.7 | 24.6753 | 25.0064 | 139.5781 | 136.3618 | 907.9 | 36.1225 | 0.0242
910.8 | 314.6 | 155.0296 | 634.4538 | 1814.346 | 2.5282 | 4.994 | -999 | 4.19 | 2.3684 | 8.5666 | 24.3173 | 910.8 | 24.6753 | 25.0064 | 139.5781 | 136.3618 | 908 | 36.1225 | 0.0242
910.9 | 306.2 | 155.0296 | 634.4538 | 1814.346 | 2.5428 | 4.987 | -999 | 4.14 | 2.3355 | 8.3895 | 25.765 | 910.9 | 24.6753 | 25.1084 | 139.5781 | 136.3618 | 908.1 | 36.1225 | 0.0242
911 | 304.4 | 154.6351 | 638.6555 | 1814.346 | 2.5262 | 4.994 | -999 | 4.13 | 2.2437 | 8.3895 | 20.6926 | 911 | 24.6753 | 25.0064 | 139.6248 | 136.4069 | 908.2 | 36.1225 | 0.0242
911.1 | 290.3 | 154.4379 | 642.8571 | 1835.443 | 2.5469 | 4.994 | -999 | 4.09 | 2.2568 | 8.3449 | 17.7863 | 911.1 | 24.6753 | 25.0064 | 139.5781 | 136.4069 | 908.3 | 36.1225 | 0.0121
911.2 | 279.3 | 154.0434 | 642.8571 | 1827.0042 | 2.5241 | 5.011 | -999 | 4.1 | 2.1913 | 8.3888 | 18.5156 | 911.2 | 24.6753 | 25.0064 | 139.5781 | 136.4069 | 908.4 | 36.1225 | 0.0121
911.3 | 274.7 | 153.8462 | 642.8571 | 1839.6624 | 2.5345 | 5.028 | -999 | 4.08 | 2.1327 | 8.3349 | 20.1157 | 911.3 | 24.6753 | 25.0064 | 139.5781 | 136.4069 | 908.5 | 36.1225 | 0.0121
911.4 | 273.3 | 153.8462 | 651.2605 | 1848.1013 | 2.548 | 5.036 | -999 | 4.12 | 2.1261 | 7.8022 | 18.6571 | 911.4 | 24.7752 | 25.0064 | 139.5781 | 136.452 | 908.6 | 36.1346 | 0.0242
911.5 | 279.8 | 154.6351 | 647.0588 | 1848.1013 | 2.5583 | 5.062 | -999 | 4.08 | 2.1095 | 7.8561 | 14.5752 | 911.5 | 24.7752 | 25.0064 | 139.5781 | 136.452 | 908.7 | 36.1346 | 0.0242
911.6 | 281.1 | 154.6351 | 651.2605 | 1860.7595 | 2.5459 | 5.087 | -999 | 4.07 | 2.2083 | 8.1697 | 12.9424 | 911.6 | 24.7752 | 25.0064 | 139.5781 | 136.452 | 908.8 | 36.1346 | 0.0121
911.7 | 282.2 | 155.0296 | 651.2605 | 1864.9789 | 2.5449 | 5.121 | -999 | 4.11 | 2.2738 | 8.2143 | 15.8378 | 911.7 | 24.7752 | 25.0064 | 139.5781 | 136.452 | 908.9 | 36.1346 | 0.0121
911.8 | 284 | 154.2406 | 651.2605 | 1856.5401 | 2.5646 | 5.162 | -999 | 4.09 | 2.2018 | 8.3029 | 15.8378 | 911.8 | 24.6753 | 25.0064 | 139.5781 | 136.452 | 909 | 36.1346 | 0.0121
911.9 | 290.6 | 153.0572 | 651.2605 | 1873.4177 | 2.5739 | 5.179 | -999 | 4.09 | 2.2583 | 8.6305 | 17.7427 | 911.9 | 24.6753 | 25.0064 | 139.5314 | 136.4972 | 909.1 | 36.1467 | 0.0242
912 | 289.6 | 151.0848 | 651.2605 | 1864.9789 | 2.5791 | 5.205 | -999 | 4.11 | 2.4172 | 8.8562 | 17.4597 | 912 | 24.6753 | 25.0064 | 139.5781 | 136.4972 | 909.2 | 36.1467 | 0.0242
912.1 | 289.2 | 148.9152 | 651.2605 | 1856.5401 | 2.5532 | 5.205 | -999 | 4.1 | 2.4304 | 8.3682 | 16.7413 | 912.1 | 24.7752 | 25.0064 | 139.5781 | 136.4972 | 909.3 | 36.1467 | 0.0242
912.2 | 283.1 | 147.14 | 651.2605 | 1864.9789 | 2.5521 | 5.214 | -999 | 4.14 | 2.4427 | 8.3682 | 18.1019 | 912.2 | 24.7752 | 25.0064 | 139.5314 | 136.5423 | 909.4 | 36.1467 | 0.0242
912.3 | 281.5 | 146.7456 | 647.0588 | 1848.1013 | 2.5365 | 5.222 | -999 | 4.1 | 2.3505 | 8.7644 | 19.0054 | 912.3 | 24.7752 | 24.9043 | 139.5781 | 136.5874 | 909.5 | 36.1467 | 0.0242
912.4 | 276.1 | 146.3511 | 642.8571 | 1843.8819 | 2.5376 | 5.222 | -999 | 4.11 | 2.283 | 8.8975 | 19.4626 | 912.4 | 24.6753 | 24.9043 | 139.5781 | 136.6325 | 909.6 | 36.1467 | 0.0121
912.5 | 272.5 | 146.5483 | 642.8571 | 1848.1013 | 2.5469 | 5.232 | -999 | 4.12 | 2.2894 | 8.7644 | 20.1919 | 912.5 | 24.6753 | 24.9043 | 139.6248 | 136.6776 | 909.7 | 36.1467 | 0.0121
912.6 | 277 | 147.3373 | 638.6555 | 1827.0042 | 2.5397 | 5.232 | -999 | 4.12 | 2.1605 | 8.5979 | 18.1563 | 912.6 | 24.6753 | 24.8022 | 139.6248 | 136.6776 | 909.8 | 36.1467 | 0.0121
912.7 | 288.4 | 148.9152 | 630.2521 | 1822.7848 | 2.5469 | 5.24 | -999 | 4.17 | 2.1125 | 8.7364 | 18.287 | 912.7 | 24.5754 | 24.8022 | 139.6715 | 136.7226 | 909.9 | 36.1467 | 0.0121
912.8 | 296.2 | 152.2682 | 626.0504 | 1814.346 | 2.5334 | 5.259 | -999 | 4.19 | 2.106 | 9.2691 | 19.7347 | 912.8 | 24.5754 | 24.8022 | 139.6248 | 136.7226 | 910 | 36.1467 | 0.0121
912.9 | 303.2 | 158.3826 | 621.8487 | 1797.4684 | 2.55 | 5.269 | -999 | 4.2 | 2.1182 | 9.8517 | 20.4204 | 912.9 | 24.4755 | 24.8022 | 139.6715 | 136.7226 | 910.1 | 36.1467 | 0
913 | 315.6 | 164.8915 | 621.8487 | 1789.0295 | 2.5615 | 5.277 | -999 | 4.25 | 2.1122 | 10.1627 | 19.517 | 913 | 24.4755 | 24.8022 | 139.6248 | 136.7226 | 910.2 | 36.1467 | 0
913.1 | 325.5 | 166.4694 | 617.6471 | 1772.1519 | 2.5573 | 5.26 | -999 | 4.26 | 2.1367 | 9.9962 | 16.7957 | 913.1 | 24.5754 | 24.7002 | 139.6715 | 136.7677 | 910.3 | 36.1588 | 0.0121
913.2 | 328.1 | 167.8501 | 613.4454 | 1755.2743 | 2.5822 | 5.242 | -999 | 4.26 | 2.1499 | 10.3958 | 18.2434 | 913.2 | 24.4755 | 24.7002 | 139.6248 | 136.7226 | 910.4 | 36.1588 | 0.0121
913.3 | 324.7 | 168.0473 | 609.2437 | 1751.0549 | 2.5853 | 5.233 | -999 | 4.33 | 2.2486 | 10.457 | 18.374 | 913.3 | 24.4755 | 24.7002 | 139.6248 | 136.7226 | 910.5 | 36.1588 | 0.0121
913.4 | 316.8 | 168.4418 | 605.042 | 1734.1772 | 2.5615 | 5.215 | -999 | 4.41 | 2.272 | 10.3185 | 19.6041 | 913.4 | 24.4755 | 24.8022 | 139.6248 | 136.7226 | 910.6 | 36.1588 | 0.0121
913.5 | 310.4 | 168.8363 | 596.6387 | 1717.2996 | 2.5583 | 5.198 | -999 | 4.46 | 2.2457 | 10.4071 | 20.3334 | 913.5 | 24.3756 | 24.7002 | 139.6248 | 136.6776 | 910.7 | 36.1709 | 0.0242
913.6 | 309.4 | 168.6391 | 596.6387 | 1704.6414 | 2.5656 | 5.164 | -999 | 4.49 | 2.2764 | 10.0741 | 18.9727 | 913.6 | 24.3756 | 24.7002 | 139.6715 | 136.7226 | 910.8 | 36.1588 | 0.0121
913.7 | 315.2 | 168.4418 | 588.2353 | 1691.9831 | 2.5511 | 5.128 | -999 | 4.53 | 2.3624 | 9.2837 | 18.2979 | 913.7 | 24.3756 | 24.5981 | 139.6248 | 136.6776 | 910.9 | 36.1588 | 0.0121
913.8 | 311.3 | 168.4418 | 588.2353 | 1675.1055 | 2.5345 | 5.093 | -999 | 4.64 | 2.4053 | 9.628 | 20.5619 | 913.8 | 24.4755 | 24.5981 | 139.6248 | 136.6776 | 911 | 36.1709 | 0.0242
913.9 | 312.2 | 168.4418 | 584.0336 | 1670.8861 | 2.5365 | 5.067 | -999 | 4.75 | 2.3938 | 9.315 | 18.9292 | 913.9 | 24.3756 | 24.5981 | 139.6248 | 136.6776 | 911.1 | 36.1709 | 0.0242
914 | 307.9 | 168.2446 | 579.8319 | 1658.2278 | 2.5386 | 5.051 | -999 | 4.87 | 2.5182 | 9.0487 | 21.1062 | 914 | 24.3756 | 24.5981 | 139.6248 | 136.7226 | 911.2 | 36.1709 | 0.0242
914.1 | 299.1 | 167.8501 | 575.6303 | 1645.5696 | 2.522 | 5.035 | -999 | 4.99 | 2.4814 | 9.0487 | 21.1062 | 914.1 | 24.2757 | 24.5981 | 139.6715 | 136.7677 | 911.3 | 36.1709 | 0.0121
914.2 | 285.1 | 168.0473 | 575.6303 | 1645.5696 | 2.5407 | 5.017 | -999 | 5.07 | 2.5764 | 8.8269 | 22.9676 | 914.2 | 24.2757 | 24.496 | 139.6248 | 136.8128 | 911.4 | 36.1709 | 0.0121
914.3 | 288.4 | 167.2584 | 571.4286 | 1637.1308 | 2.5303 | 5.01 | -999 | 5.12 | 2.5715 | 8.9295 | 26.0045 | 914.3 | 24.2757 | 24.7002 | 139.6248 | 136.7226 | 911.5 | 36.1709 | 0.0121
914.4 | 284.3 | 166.075 | 571.4286 | 1637.1308 | 2.5428 | 5.018 | -999 | 5.11 | 2.4609 | 9.5121 | 26.0045 | 914.4 | 24.0759 | 24.496 | 139.6248 | 136.6776 | 911.6 | 36.1709 | 0.0121
914.5 | 282.5 | 164.497 | 571.4286 | 1637.1308 | 2.5137 | 5.026 | -999 | 5.09 | 2.3995 | 9.2931 | 25.7868 | 914.5 | 24.2757 | 24.5981 | 139.5781 | 136.6325 | 911.7 | 36.1829 | 0.0121
914.6 | 282.7 | 163.9053 | 575.6303 | 1628.692 | 2.5241 | 5.035 | -999 | 5.07 | 2.4855 | 9.2931 | 25.1119 | 914.6 | 24.2757 | 24.5981 | 139.5781 | 136.6325 | 911.8 | 36.1829 | 0.0242
914.7 | 289 | 166.2722 | 575.6303 | 1632.9114 | 2.5386 | 5.06 | -999 | 4.96 | 2.289 | 9.2931 | 24.3826 | 914.7 | 24.5754 | 24.8022 | 139.5314 | 136.5423 | 911.9 | 36.1829 | 0.0242
914.8 | 277.2 | 171.9921 | 579.8319 | 1628.692 | 2.5449 | 5.095 | -999 | 4.83 | 2.309 | 9.1652 | 24.6003 | 914.8 | 24.5754 | 24.8022 | 139.5314 | 136.5423 | 912 | 36.1829 | 0.0121
914.9 | 277.5 | 187.9684 | 579.8319 | 1637.1308 | 2.5656 | 5.138 | -999 | 4.7 | 2.2206 | 8.8989 | 27.093 | 914.9 | 24.5754 | 24.8022 | 139.5314 | 136.5423 | 912.1 | 36.1829 | 0.0121
915 | 273.9 | 198.0276 | 584.0336 | 1641.3502 | 2.5708 | 5.164 | -999 | 4.6 | 2.1728 | 8.255 | 25.1228 | 915 | 24.6753 | 24.9043 | 139.4847 | 136.5874 | 912.2 | 36.195 | 0.0242
915.1 | 274.7 | 201.1834 | 588.2353 | 1645.5696 | 2.5625 | 5.18 | -999 | 4.45 | 2.2649 | 7.5471 | 28.5189 | 915.1 | 24.6753 | 24.9043 | 139.5314 | 136.5874 | 912.3 | 36.1829 | 0.0121
915.2 | 273.8 | 201.5779 | 592.437 | 1662.4473 | 2.55 | 5.224 | -999 | 4.39 | 2.2411 | 7.7662 | 30.1952 | 915.2 | 24.6753 | 24.9043 | 139.4847 | 136.5423 | 912.4 | 36.195 | 0.0242
915.3 | 283 | 202.5641 | 592.437 | 1662.4473 | 2.5916 | 5.242 | -999 | 4.33 | 2.1666 | 7.5911 | 31.0552 | 915.3 | 24.6753 | 24.9043 | 139.4847 | 136.5874 | 912.5 | 36.195 | 0.0242
915.4 | 294.1 | 202.7613 | 596.6387 | 1675.1055 | 2.5957 | 5.259 | -999 | 4.23 | 2.176 | 7.9267 | 31.3164 | 915.4 | 24.6753 | 24.9043 | 139.4379 | 136.5423 | 912.6 | 36.195 | 0.0242
915.5 | 297.9 | 202.7613 | 600.8403 | 1687.7637 | 2.5957 | 5.269 | -999 | 4.17 | 2.0712 | 7.394 | 31.3164 | 915.5 | 24.7752 | 25.0064 | 139.4847 | 136.5423 | 912.7 | 36.195 | 0.0121
915.6 | 296.9 | 202.7613 | 600.8403 | 1691.9831 | 2.6092 | 5.269 | -999 | 4.19 | 2.1171 | 7.1276 | 27.6808 | 915.6 | 24.6753 | 25.0064 | 139.4847 | 136.5423 | 912.8 | 36.195 | 0.0121
915.7 | 292.4 | 202.5641 | 605.042 | 1704.6414 | 2.5937 | 5.259 | -999 | 4.16 | 2.1268 | 7.1696 | 30.0102 | 915.7 | 24.7752 | 25.0064 | 139.4847 | 136.5423 | 912.9 | 36.195 | 0.0121
915.8 | 288.6 | 203.1558 | 609.2437 | 1708.8608 | 2.5812 | 5.25 | -999 | 4.08 | 2.013 | 7.3747 | 28.1924 | 915.8 | 24.7752 | 25.0064 | 139.4847 | 136.5423 | 913 | 36.195 | 0.0121
915.9 | 280.1 | 203.9448 | 609.2437 | 1717.2996 | 2.5802 | 5.259 | -999 | 4.02 | 2.1441 | 6.7527 | 24.5568 | 915.9 | 24.6753 | 25.0064 | 139.4847 | 136.5423 | 913.1 | 36.195 | 0.0121
916 | 268.2 | 204.5365 | 609.2437 | 1729.9578 | 2.5885 | 5.268 | -999 | 4.03 | 2.1019 | 6.7614 | 23.6969 | 916 | 24.6753 | 25.0064 | 139.4847 | 136.5423 | 913.2 | 36.195 | 0
916.1 | 269.3 | 204.931 | 613.4454 | 1725.7384 | 2.5698 | 5.258 | -999 | 3.98 | 2.2072 | 6.0482 | 21.1715 | 916.1 | 24.6753 | 25.0064 | 139.5314 | 136.5423 | 913.3 | 36.195 | 0.0121
916.2 | 267.4 | 205.3254 | 617.6471 | 1738.3966 | 2.5532 | 5.25 | -999 | 4 | 2.2662 | 6.3146 | 19.7238 | 916.2 | 24.6753 | 25.0064 | 139.4847 | 136.6325 | 913.4 | 36.2071 | 0.0121
916.3 | 266.2 | 205.9172 | 617.6471 | 1746.8354 | 2.5698 | 5.278 | -999 | 4.07 | 2.253 | 6.8473 | 17.5468 | 916.3 | 24.6753 | 24.9043 | 139.4847 | 136.6325 | 913.5 | 36.2071 | 0.0121
916.4 | 261.7 | 205.9172 | 617.6471 | 1746.8354 | 2.5563 | 5.296 | -999 | 4.07 | 2.1338 | 6.4278 | 15.729 | 916.4 | 24.6753 | 24.9043 | 139.5314 | 136.6776 | 913.6 | 36.2192 | 0.0242
916.5 | 274.8 | 204.931 | 617.6471 | 1759.4937 | 2.5365 | 5.306 | -999 | 4.02 | 2.1616 | 6.0562 | 13.4649 | 916.5 | 24.6753 | 24.9043 | 139.5781 | 136.6776 | 913.7 | 36.2071 | 0.0121
916.6 | 261.5 | 203.7475 | 617.6471 | 1755.2743 | 2.5314 | 5.334 | -999 | 4.06 | 2.171 | 5.9597 | 16.0991 | 916.6 | 24.7752 | 24.9043 | 139.5314 | 136.6325 | 913.8 | 36.2192 | 0.0242
916.7 | 261.3 | 202.3669 | 617.6471 | 1763.7131 | 2.5449 | 5.363 | -999 | 4.08 | 2.2079 | 5.6267 | 18.8203 | 916.7 | 24.6753 | 24.9043 | 139.5314 | 136.6325 | 913.9 | 36.2192 | 0.0242
916.8 | 254.9 | 200.5917 | 621.8487 | 1767.9325 | 2.5386 | 5.392 | -999 | 4.12 | 2.1064 | 5.6048 | 18.9074 | 916.8 | 24.7752 | 24.9043 | 139.5314 | 136.6325 | 914 | 36.2192 | 0.0242
916.9 | 256.5 | 199.4083 | 621.8487 | 1763.7131 | 2.5625 | 5.42 | -999 | 4.1 | 2.0933 | 5.4716 | 18.1781 | 916.9 | 24.7752 | 25.0064 | 139.5781 | 136.6325 | 914.1 | 36.2313 | 0.0362
917 | 255.1 | 198.0276 | 626.0504 | 1772.1519 | 2.5563 | 5.439 | -999 | 4.19 | 2.0753 | 5.0141 | 19.4517 | 917 | 24.7752 | 25.0064 | 139.5781 | 136.6325 | 914.2 | 36.2192 | 0.0242
917.1 | 270.7 | 197.0414 | 621.8487 | 1759.4937 | 2.5646 | 5.467 | -999 | 4.18 | 2.1343 | 5.8132 | 18.7333 | 917.1 | 24.7752 | 25.0064 | 139.5781 | 136.6776 | 914.3 | 36.2313 | 0.0362
917.2 | 275.3 | 196.6469 | 621.8487 | 1763.7131 | 2.5625 | 5.458 | -999 | 4.15 | 2.2019 | 6.3958 | 18.7333 | 917.2 | 24.7752 | 24.9043 | 139.5314 | 136.7226 | 914.4 | 36.2313 | 0.0242
917.3 | 284.1 | 201.3807 | 621.8487 | 1755.2743 | 2.604 | 5.458 | -999 | 4.17 | 2.1343 | 6.8533 | 18.7333 | 917.3 | 24.7752 | 24.9043 | 139.4847 | 136.7226 | 914.5 | 36.2313 | 0.0242
917.4 | 288.9 | 200.3945 | 617.6471 | 1746.8354 | 2.6051 | 5.477 | -999 | 4.18 | 2.0937 | 7.5771 | 18.3196 | 917.4 | 24.6753 | 24.9043 | 139.4847 | 136.7226 | 914.6 | 36.2433 | 0.0242
917.5 | 288.4 | 199.8028 | 617.6471 | 1746.8354 | 2.6238 | 5.467 | -999 | 4.17 | 2.133 | 7.7103 | 19.7782 | 917.5 | 24.6753 | 24.8022 | 139.5314 | 136.7226 | 914.7 | 36.2313 | 0.0242
917.6 | 282.1 | 199.8028 | 613.4454 | 1729.9578 | 2.6155 | 5.458 | -999 | 4.16 | 2.135 | 7.8215 | 23.0982 | 917.6 | 24.6753 | 24.8022 | 139.5314 | 136.7226 | 914.8 | 36.2433 | 0.0242
917.7 | 284.8 | 200.9862 | 609.2437 | 1721.519 | 2.5957 | 5.419 | -999 | 4.16 | 2.1167 | 8.4874 | 23.0982 | 917.7 | 24.5754 | 24.8022 | 139.5314 | 136.7677 | 914.9 | 36.2433 | 0.0242
917.8 | 296.1 | 202.1696 | 600.8403 | 1704.6414 | 2.5708 | 5.399 | -999 | 4.18 | 2.2346 | 8.3988 | 25.2752 | 917.8 | 24.5754 | 24.8022 | 139.5314 | 136.7677 | 915 | 36.2433 | 0.0242
917.9 | 312 | 202.7613 | 592.437 | 1687.7637 | 2.5729 | 5.381 | -999 | 4.1 | 2.1981 | 8.3655 | 26.8209 | 917.9 | 24.5754 | 24.7002 | 139.5314 | 136.8128 | 915.1 | 36.2433 | 0.0121
918 | 335.5 | 202.5641 | 588.2353 | 1675.1055 | 2.5739 | 5.362 | -999 | 4.11 | 2.3026 | 8.532 | 25.4602 | 918 | 24.5754 | 24.5981 | 139.5314 | 136.8128 | 915.2 | 36.2433 | 0.0242
918.1 | 357.3 | 202.3669 | 579.8319 | 1641.3502 | 2.5791 | 5.362 | -999 | 4.12 | 2.423 | 8.5573 | 29.9558 | 918.1 | 24.5754 | 24.5981 | 139.5314 | 136.8128 | 915.3 | 36.2554 | 0.0242
918.2 | 381.3 | 202.3669 | 575.6303 | 1632.9114 | 2.577 | 5.362 | -999 | 4.08 | 2.5897 | 9.1119 | 32.492 | 918.2 | 24.5754 | 24.5981 | 139.4847 | 136.8579 | 915.4 | 36.2433 | 0.0121
918.3 | 397.4 | 203.1558 | 567.2269 | 1603.3755 | 2.5739 | 5.351 | -999 | 4.1 | 2.7776 | 10.5549 | 34.9847 | 918.3 | 24.4755 | 24.5981 | 139.5314 | 136.9479 | 915.5 | 36.2554 | 0.0242
918.4 | 411.1 | 203.7475 | 554.6218 | 1573.8397 | 2.577 | 5.342 | -999 | 4.09 | 2.9581 | 11.1901 | 38.0652 | 918.4 | 24.3756 | 24.496 | 139.5781 | 137.038 | 915.6 | 36.2433 | 0
918.5 | 406.2 | 203.7475 | 550.4202 | 1561.1814 | 2.5698 | 5.332 | -999 | 4.08 | 3.0294 | 12.1057 | 40.4708 | 918.5 | 24.3756 | 24.394 | 139.5781 | 136.9029 | 915.7 | 36.2554 | 0.0242
918.6 | 402.1 | 203.5503 | 542.0168 | 1518.9873 | 2.5573 | 5.342 | -999 | 4.08 | 3.0044 | 12.2223 | 40.2857 | 918.6 | 24.3756 | 24.496 | 139.6248 | 136.9029 | 915.8 | 36.2554 | 0.0121
918.7 | 387 | 202.9586 | 533.6134 | 1489.4515 | 2.5386 | 5.342 | -999 | 4.09 | 2.8816 | 11.848 | 41.6464 | 918.7 | 24.3756 | 24.394 | 139.7649 | 136.993 | 915.9 | 36.2675 | 0.0242
918.8 | 378.6 | 202.9586 | 529.4118 | 1468.3544 | 2.5137 | 5.324 | -999 | 4.11 | 2.8136 | 11.4678 | 34.2445 | 918.8 | 24.3756 | 24.394 | 139.7649 | 137.1731 | 916 | 36.2675 | 0.0242
918.9 | 362.4 | 205.1282 | 521.0084 | 1447.2574 | 2.4898 | 5.314 | -999 | 4.1 | 2.6534 | 11.5344 | 31.7083 | 918.9 | 24.3756 | 24.2919 | 139.8583 | 137.353 | 916.1 | 36.2554 | 0.0121
919 | 358.6 | 211.2426 | 508.4034 | 1426.1603 | 2.4805 | 5.288 | -999 | 4.12 | 2.4777 | 10.5909 | 27.1692 | 919 | 24.0759 | 24.1898 | 139.9982 | 137.443 | 916.2 | 36.2675 | 0.0242
919.1 | 368.4 | 216.568 | 504.2017 | 1396.6245 | 2.4909 | 5.26 | -999 | 4.17 | 2.3532 | 10.0135 | 24.2738 | 919.1 | 23.7762 | 24.0878 | 139.9516 | 137.6228 | 916.3 | 36.2675 | 0.0121
919.2 | 374.9 | 214.7929 | 491.5966 | 1388.1857 | 2.4909 | 5.233 | -999 | 4.18 | 2.3409 | 9.1865 | 18.9618 | 919.2 | 23.976 | 23.8836 | 140.1382 | 137.8922 | 916.4 | 36.2675 | 0.0242
919.3 | 378.7 | 212.8205 | 487.395 | 1367.0886 | 2.4805 | 5.215 | -999 | 4.22 | 2.4707 | 9.1146 | 18.4176 | 919.3 | 22.7772 | 23.7816 | 140.4178 | 138.1166 | 916.5 | 36.2796 | 0.0242
919.4 | 389.1 | 213.6095 | 478.9916 | 1358.6498 | 2.4815 | 5.196 | -999 | 4.28 | 2.5406 | 9.5834 | 17.9604 | 919.4 | 22.8771 | 23.6795 | 140.6506 | 137.8024 | 916.6 | 36.2796 | 0.0362
919.5 | 389.7 | 214.2012 | 478.9916 | 1350.211 | 2.4639 | 5.188 | -999 | 4.34 | 2.5538 | 9.7166 | 20.1374 | 919.5 | 21.0789 | 24.8022 | 141.2552 | 137.5778 | 916.7 | 36.2796 | 0.0242
919.6 | 375.2 | 214.2012 | 474.7899 | 1333.3333 | 2.4753 | 5.178 | -999 | 4.3 | 2.626 | 9.7612 | 18.6788 | 919.6 | 21.978 | 23.4754 | 140.4644 | 137.7126 | 916.8 | 36.2796 | 0.0242
919.7 | 361.5 | 212.6233 | 474.7899 | 1341.7722 | 2.4753 | 5.187 | -999 | 4.33 | 2.5526 | 9.373 | 19.5823 | 919.7 | 23.2767 | 23.7816 | 139.6715 | 137.5778 | 916.9 | 36.2796 | 0.0121
919.8 | 342 | 211.4398 | 474.7899 | 1329.1139 | 2.5012 | 5.187 | -999 | 4.32 | 2.533 | 8.7957 | 21.7593 | 919.8 | 22.2777 | 24.0878 | 139.7182 | 137.2181 | 917 | 36.2796 | 0.0121
919.9 | 322.2 | 213.8067 | 478.9916 | 1333.3333 | 2.5303 | 5.205 | -999 | 4.28 | 2.4937 | 8.7071 | 22.4886 | 919.9 | 24.0759 | 23.4754 | 139.6715 | 137.1731 | 917.1 | 36.2796 | 0.0242
920 | 318.4 | 217.7515 | 487.395 | 1329.1139 | 2.5095 | 5.233 | -999 | 4.25 | 2.4413 | 8.8842 | 24.6656 | 920 | 24.4755 | 24.496 | 139.7182 | 137.2181 | 917.2 | 36.2796 | 0.0121
920.1 | 320 | 219.5266 | 491.5966 | 1324.8945 | 2.522 | 5.241 | -999 | 4.17 | 2.4282 | 9.6387 | 23.2179 | 920.1 | 24.4755 | 24.5981 | 139.7182 | 137.2181 | 917.3 | 36.2796 | 0.0121
920.2 | 334.2 | 219.3294 | 500 | 1341.7722 | 2.5282 | 5.269 | -999 | 4.09 | 2.4708 | 9.8025 | 24.3608 | 920.2 | 24.3756 | 24.5981 | 139.7182 | 137.2181 | 917.4 | 36.2916 | 0.0242
920.3 | 339.4 | 219.9211 | 508.4034 | 1345.9916 | 2.5147 | 5.287 | -999 | 3.96 | 2.3561 | 10.1074 | 26.3202 | 920.3 | 24.2757 | 24.5981 | 139.6715 | 137.2631 | 917.5 | 36.2916 | 0.0121
920.4 | 336.7 | 223.4714 | 512.605 | 1354.4304 | 2.5282 | 5.287 | -999 | 3.83 | 2.5264 | 10.3292 | 24.8724 | 920.4 | 24.2757 | 24.5981 | 139.6248 | 137.2181 | 917.6 | 36.2916 | 0.0121
920.5 | 330 | 227.2189 | 516.8067 | 1379.7468 | 2.5272 | 5.287 | -999 | 3.78 | 2.5637 | 10.6821 | 24.5568 | 920.5 | 24.2757 | 24.5981 | 139.6248 | 137.2181 | 917.7 | 36.2916 | 0.0121
920.6 | 319.3 | 228.4024 | 525.2101 | 1392.4051 | 2.5469 | 5.287 | -999 | 3.67 | 2.5908 | 10.6408 | 24.3717 | 920.6 | 24.2757 | 24.5981 | 139.6715 | 137.2181 | 917.8 | 36.2916 | 0.0121
920.7 | 305.6 | 222.4852 | 525.2101 | 1405.0633 | 2.5438 | 5.305 | -999 | 3.6 | 2.5871 | 9.9949 | 20.0177 | 920.7 | 24.1758 | 24.5981 | 139.6248 | 137.2181 | 917.9 | 36.2916 | 0.0121
920.8 | 291.4 | 208.284 | 533.6134 | 1430.3797 | 2.5168 | 5.305 | -999 | 3.5 | 2.5486 | 8.813 | 21.2477 | 920.8 | 24.2757 | 24.5981 | 139.6715 | 137.1731 | 918 | 36.2916 | 0.0121
920.9 | 285 | 193.8856 | 533.6134 | 1434.5992 | 2.5428 | 5.278 | -999 | 3.46 | 2.5257 | 8.2936 | 17.2093 | 920.9 | 24.1758 | 24.5981 | 139.6715 | 137.1281 | 918.1 | 36.2916 | 0.0121
921 | 280.8 | 180.8679 | 533.6134 | 1455.6962 | 2.548 | 5.287 | -999 | 3.42 | 2.6117 | 7.5445 | 15.8487 | 921 | 23.976 | 24.5981 | 139.6715 | 137.1731 | 918.2 | 36.2916 | 0.0121
921.1 | 280.2 | 174.5562 | 537.8151 | 1464.135 | 2.5365 | 5.277 | -999 | 3.41 | 2.4872 | 7.1896 | 18.0257 | 921.1 | 24.2757 | 24.5981 | 139.6248 | 137.1281 | 918.3 | 36.3037 | 0.0242
921.2 | 272.2 | 172.1893 | 542.0168 | 1468.3544 | 2.5293 | 5.259 | -999 | 3.42 | 2.395 | 6.9811 | 14.6187 | 921.2 | 24.1758 | 24.5981 | 139.5781 | 137.1281 | 918.4 | 36.3037 | 0.0121
921.3 | 275.4 | 171.5976 | 542.0168 | 1485.2321 | 2.5314 | 5.259 | -999 | 3.42 | 2.2292 | 6.6482 | 13.9438 | 921.3 | 23.7762 | 24.5981 | 139.6248 | 137.1731 | 918.5 | 36.3158 | 0.0242
921.4 | 284 | 170.217 | 546.2185 | 1476.7932 | 2.5428 | 5.259 | -999 | 3.42 | 2.1608 | 6.8506 | 16.8501 | 921.4 | 24.2757 | 24.5981 | 139.6248 | 137.083 | 918.6 | 36.3158 | 0.0242
921.5 | 291.6 | 169.2308 | 546.2185 | 1489.4515 | 2.5376 | 5.259 | -999 | 3.45 | 2.1731 | 7.059 | 16.8501 | 921.5 | 24.2757 | 24.5981 | 139.5781 | 137.083 | 918.7 | 36.3037 | 0.0121
921.6 | 294.1 | 167.2584 | 546.2185 | 1493.6709 | 2.5293 | 5.241 | -999 | 3.46 | 2.1407 | 7.6197 | 18.1672 | 921.6 | 24.2757 | 24.5981 | 139.6248 | 137.083 | 918.8 | 36.3037 | 0.0121
921.7 | 290.5 | 165.8777 | 546.2185 | 1493.6709 | 2.5376 | 5.241 | -999 | 3.54 | 2.0179 | 7.412 | 18.1672 | 921.7 | 24.2757 | 24.5981 | 139.6248 | 137.038 | 918.9 | 36.3158 | 0.0242
921.8 | 294.9 | 165.8777 | 550.4202 | 1502.1097 | 2.5407 | 5.259 | -999 | 3.53 | 2.0515 | 7.9333 | 15.1738 | 921.8 | 24.2757 | 24.5981 | 139.6248 | 137.083 | 919 | 36.3158 | 0.0242
921.9 | 290.7 | 166.6667 | 546.2185 | 1502.1097 | 2.5303 | 5.233 | -999 | 3.52 | 2.1195 | 7.4785 | 16.7195 | 921.9 | 24.2757 | 24.5981 | 139.5781 | 137.083 | 919.1 | 36.3158 | 0.0242
922 | 277.7 | 166.4694 | 550.4202 | 1493.6709 | 2.548 | 5.206 | -999 | 3.5 | 2.1564 | 8.0192 | 16.7195 | 922 | 24.3756 | 24.5981 | 139.5781 | 137.2181 | 919.2 | 36.3158 | 0.0242
922.1 | 268.4 | 167.0611 | 550.4202 | 1502.1097 | 2.5511 | 5.206 | -999 | 3.52 | 2.2284 | 8.1524 | 15.9902 | 922.1 | 24.3756 | 24.5981 | 139.5314 | 137.1731 | 919.3 | 36.3279 | 0.0242
922.2 | 274.5 | 166.8639 | 550.4202 | 1506.3291 | 2.548 | 5.197 | -999 | 3.5 | 2.3083 | 7.8195 | 15.3045 | 922.2 | 24.3756 | 24.5981 | 139.5781 | 137.2181 | 919.4 | 36.3158 | 0.0121
922.3 | 274.2 | 167.2584 | 546.2185 | 1497.8903 | 2.5386 | 5.189 | -999 | 3.49 | 2.3144 | 7.4453 | 14.6187 | 922.3 | 23.976 | 24.5981 | 139.6248 | 137.2181 | 919.5 | 36.3279 | 0.0121
922.4 | 274.7 | 168.2446 | 550.4202 | 1506.3291 | 2.5365 | 5.163 | -999 | 3.44 | 2.466 | 7.2535 | 12.5723 | 922.4 | 24.2757 | 24.496 | 139.6248 | 137.083 | 919.6 | 36.3279 | 0.0121
922.5 | 278.4 | 168.0473 | 546.2185 | 1506.3291 | 2.5241 | 5.154 | -999 | 3.44 | 2.5028 | 6.6296 | 15.9793 | 922.5 | 24.1758 | 24.5981 | 139.6248 | 137.083 | 919.7 | 36.3279 | 0.0242
922.6 | 281.7 | 167.6529 | 546.2185 | 1497.8903 | 2.5365 | 5.145 | -999 | 3.4 | 2.4832 | 7.073 | 14.5207 | 922.6 | 24.3756 | 24.5981 | 139.6248 | 137.038 | 919.8 | 36.3279 | 0.0242
922.7 | 282.1 | 167.6529 | 546.2185 | 1497.8903 | 2.5262 | 5.127 | -999 | 3.37 | 2.6121 | 6.6988 | 13.1601 | 922.7 | 24.2757 | 24.496 | 139.6248 | 136.993 | 919.9 | 36.34 | 0.0242
922.8 | 270 | 166.6667 | 546.2185 | 1502.1097 | 2.5314 | 5.163 | -999 | 3.4 | 2.6207 | 6.8207 | 10.9831 | 922.8 | 24.3756 | 24.5981 | 139.5781 | 136.993 | 920 | 36.34 | 0.0242
922.9 | 271.4 | 164.6943 | 542.0168 | 1489.4515 | 2.5033 | 5.208 | -999 | 3.38 | 2.6207 | 6.9039 | 11.6688 | 922.9 | 24.3756 | 24.5981 | 139.6248 | 136.9029 | 920.1 | 36.3279 | 0.0121
923 | 270.5 | 164.1026 | 542.0168 | 1485.2321 | 2.5044 | 5.236 | -999 | 3.37 | 2.5684 | 6.7621 | 11.7559 | 923 | 24.3756 | 24.5981 | 139.6715 | 136.9029 | 920.2 | 36.34 | 0.0242
923.1 | 268.1 | 163.1164 | 542.0168 | 1489.4515 | 2.5179 | 5.283 | -999 | 3.37 | 2.5274 | 7.0371 | 18.5591 | 923.1 | 24.2757 | 24.5981 | 139.6248 | 136.9029 | 920.3 | 36.34 | 0.0121
923.2 | 272.4 | 160.1578 | 537.8151 | 1472.5738 | 2.5116 | 5.301 | -999 | 3.34 | 2.5151 | 7.0371 | 16.5127 | 923.2 | 24.3756 | 24.394 | 139.6248 | 136.9029 | 920.4 | 36.34 | 0.0242
923.3 | 284.2 | 158.5799 | 537.8151 | 1464.135 | 2.5085 | 5.345 | -999 | 3.37 | 2.4913 | 6.7574 | 17.7863 | 923.3 | 24.3756 | 24.496 | 139.6248 | 136.9029 | 920.5 | 36.34 | 0.0121
923.4 | 286.4 | 158.7771 | 537.8151 | 1459.9156 | 2.5293 | 5.363 | -999 | 3.37 | 2.3922 | 6.8766 | 19.2775 | 923.4 | 24.3756 | 24.394 | 139.6715 | 136.9029 | 920.6 | 36.34 | 0.0121
923.5 | 283.5 | 159.1716 | 525.2101 | 1447.2574 | 2.5179 | 5.382 | -999 | 3.41 | 2.3369 | 6.3772 | 24.0452 | 923.5 | 24.3756 | 24.394 | 139.6715 | 136.9029 | 920.7 | 36.34 | 0.0121
923.6 | 292.9 | 160.7495 | 525.2101 | 1430.3797 | 2.5552 | 5.409 | -999 | 3.45 | 2.1718 | 6.3133 | 24.2629 | 923.6 | 24.2757 | 24.394 | 139.7182 | 136.9029 | 920.8 | 36.352 | 0.0242
923.7 | 289 | 164.1026 | 521.0084 | 1421.9409 | 2.5532 | 5.409 | -999 | 3.46 | 2.1718 | 5.8691 | 24.2629 | 923.7 | 24.2757 | 24.394 | 139.6715 | 136.9029 | 920.9 | 36.34 | 0
923.8 | 292.5 | 165.6805 | 516.8067 | 1413.5021 | 2.5521 | 5.39 | -999 | 3.52 | 2.2324 | 5.8159 | 18.9074 | 923.8 | 24.2757 | 24.394 | 139.7182 | 136.9029 | 921 | 36.34 | 0
923.9 | 295.1 | 164.1026 | 508.4034 | 1383.9662 | 2.548 | 5.381 | -999 | 3.58 | 2.1158 | 6.523 | 16.8719 | 923.9 | 24.2757 | 24.2919 | 139.7182 | 136.9029 | 921.1 | 36.352 | 0.0242
924 | 300.3 | 163.5108 | 504.2017 | 1371.308 | 2.5594 | 5.342 | -999 | 3.69 | 2.0937 | 7.1136 | 15.5984 | 924 | 24.2757 | 24.2919 | 139.7649 | 136.9479 | 921.2 | 36.352 | 0.0121
924.1 | 300.4 | 165.6805 | 500 | 1358.6498 | 2.5615 | 5.333 | -999 | 3.81 | 2.0608 | 7.5132 | 15.5984 | 924.1 | 24.1758 | 24.1898 | 139.7649 | 136.9479 | 921.3 | 36.352 | 0.0121
924.2 | 304.6 | 167.0611 | 487.395 | 1329.1139 | 2.5739 | 5.306 | -999 | 3.84 | 2.1009 | 7.3134 | 15.1847 | 924.2 | 24.1758 | 24.1898 | 139.7649 | 136.993 | 921.4 | 36.3641 | 0.0242
924.3 | 304.1 | 167.4556 | 487.395 | 1312.2363 | 2.5604 | 5.279 | -999 | 3.94 | 2.2124 | 7.7569 | 15.1847 | 924.3 | 24.0759 | 24.0878 | 139.8116 | 136.993 | 921.5 | 36.3641 | 0.0242
924.4 | 292.8 | 168.0473 | 478.9916 | 1299.5781 | 2.5583 | 5.243 | -999 | 3.99 | 2.3385 | 8.6338 | 15.7834 | 924.4 | 23.976 | 24.0878 | 139.8583 | 137.038 | 921.6 | 36.352 | 0.0121
924.5 | 295.5 | 170.4142 | 470.5882 | 1274.2616 | 2.5625 | 5.199 | -999 | 4.04 | 2.3909 | 8.9002 | 15.065 | 924.5 | 23.976 | 23.9857 | 139.8583 | 137.083 | 921.7 | 36.3641 | 0.0242
924.6 | 298.7 | 179.6844 | 466.3866 | 1265.8228 | 2.5563 | 5.163 | -999 | 4.18 | 2.4363 | 8.7391 | 20.9103 | 924.6 | 23.976 | 23.9857 | 139.8583 | 137.083 | 921.8 | 36.3641 | 0.0121
924.7 | 304.1 | 200.789 | 457.9832 | 1223.6287 | 2.5376 | 5.145 | -999 | 4.22 | 2.6058 | 8.4394 | 20.1483 | 924.7 | 23.976 | 23.8836 | 139.9516 | 137.1731 | 921.9 | 36.3641 | 0.0242
924.8 | 309.4 | 218.146 | 449.5798 | 1206.7511 | 2.5314 | 5.128 | -999 | 4.24 | 2.6255 | 8.3062 | 21.596 | 924.8 | 23.8761 | 23.9857 | 139.9516 | 137.2181 | 922 | 36.3641 | 0.0242
924.9 | 319.5 | 213.8067 | 449.5798 | 1189.8734 | 2.5262 | 5.118 | -999 | 4.25 | 2.5731 | 9.1719 | 19.9633 | 924.9 | 23.976 | 23.8836 | 140.0449 | 137.2631 | 922.1 | 36.3641 | 0.0121
925 | 324.9 | 212.8205 | 436.9748 | 1172.9958 | 2.5127 | 5.101 | -999 | 4.23 | 2.5837 | 9.0001 | 19.0598 | 925 | 23.7762 | 23.8836 | 140.1848 | 137.4879 | 922.2 | 36.3641 | 0.0121
925.1 | 322.3 | 213.215 | 432.7731 | 1147.6793 | 2.5293 | 5.101 | -999 | 4.25 | 2.553 | 8.6671 | 18.374 | 925.1 | 22.0779 | 23.7816 | 140.4644 | 137.443 | 922.3 | 36.3762 | 0.0242
925.2 | 310.6 | 213.0178 | 428.5714 | 1118.1435 | 2.5251 | 5.11 | -999 | 4.28 | 2.4339 | 8.3289 | 21.7267 | 925.2 | 21.4785 | 24.7002 | 140.1382 | 137.5778 | 922.4 | 36.3762 | 0.0121
925.3 | 302.6 | 213.0178 | 424.3697 | 1097.0464 | 2.522 | 5.101 | -999 | 4.37 | 2.5543 | 7.8241 | 17.242 | 925.3 | 23.6763 | 23.3733 | 140.0449 | 137.5329 | 922.5 | 36.3762 | 0.0121
925.4 | 298.6 | 213.0178 | 415.9664 | 1054.8523 | 2.5054 | 5.11 | -999 | 4.41 | 2.5158 | 7.5465 | 20.9103 | 925.4 | 23.6763 | 23.6795 | 140.0915 | 137.6677 | 922.6 | 36.3762 | 0.0242
925.5 | 293.1 | 213.4122 | 407.563 | 1046.4135 | 2.4867 | 5.093 | -999 | 4.37 | 2.6157 | 7.2854 | 18.6462 | 925.5 | 23.6763 | 23.5774 | 140.1382 | 137.8024 | 922.7 | 36.3762 | 0.0121
925.6 | 286.7 | 215.5819 | 399.1597 | 1029.5359 | 2.5106 | 5.085 | -999 | 4.48 | 2.5633 | 6.6862 | 16.6542 | 925.6 | 23.5764 | 23.4754 | 140.1848 | 137.9371 | 922.8 | 36.3883 | 0.0242
925.7 | 294.7 | 218.3432 | 386.5546 | 1008.4388 | 2.4846 | 5.068 | -999 | 4.58 | 2.5081 | 6.7281 | 15.9793 | 925.7 | 23.3766 | 23.4754 | 140.3246 | 138.1614 | 922.9 | 36.3883 | 0.0242
925.8 | 304.2 | 219.1321 | 382.3529 | 974.6835 | 2.5033 | 5.051 | -999 | 4.62 | 2.5879 | 6.8113 | 17.34 | 925.8 | 23.3766 | 23.3733 | 140.4178 | 138.2959 | 923 | 36.3762 | 0.0121
925.9 | 309.9 | 217.9487 | 373.9496 | 957.8059 | 2.4888 | 5.043 | -999 | 4.74 | 2.5879 | 6.8946 | 14.6187 | 925.9 | 23.3766 | 23.1692 | 140.511 | 138.3855 | 923.1 | 36.3762 | 0.0121
926 | 318.4 | 215.5819 | 365.5462 | 928.27 | 2.4971 | 5.026 | -999 | 4.85 | 2.4774 | 7.103 | 14.6187 | 926 | 23.2767 | 23.1692 | 140.6506 | 138.5199 | 923.2 | 36.3883 | 0.0242
926.1 | 326.9 | 213.6095 | 352.9412 | 902.9536 | 2.5012 | 4.994 | -999 | 4.92 | 2.4053 | 8.213 | 13.171 | 926.1 | 23.2767 | 23.1692 | 140.8368 | 138.5647 | 923.3 | 36.3883 | 0.0121
926.2 | 316.5 | 213.6095 | 348.7395 | 890.2954 | 2.5064 | 4.986 | -999 | 4.97 | 2.3869 | 8.1298 | 14.5316 | 926.2 | 23.1768 | 22.965 | 141.1158 | 138.699 | 923.4 | 36.3883 | 0.0121
926.3 | 304.8 | 214.2012 | 340.3361 | 856.5401 | 2.494 | 4.97 | -999 | 5.07 | 2.4332 | 7.8135 | 16.5236 | 926.3 | 23.1768 | 22.863 | 141.2552 | 139.1015 | 923.5 | 36.3883 | 0.0121
926.4 | 299.3 | 214.3984 | 331.9328 | 835.443 | 2.4857 | 4.955 | -999 | 5.15 | 2.3964 | 7.8135 | 15.8378 | 926.4 | 22.977 | 22.863 | 141.5338 | 139.5034 | 923.6 | 36.4004 | 0.0242
926.5 | 286 | 213.215 | 327.7311 | 818.5654 | 2.4774 | 4.924 | -999 | 5.16 | 2.206 | 7.6057 | 15.8378 | 926.5 | 22.977 | 22.863 | 141.5802 | 139.9492 | 923.7 | 36.4004 | 0.0242
926.6 | 277.4 | 212.2288 | 319.3277 | 793.2489 | 2.4805 | 4.9 | -999 | 5.16 | 2.1416 | 7.5944 | 18.1019 | 926.6 | 22.7772 | 22.7609 | 141.5338 | 140.3943 | 923.8 | 36.4004 | 0.0121
926.7 | 278.5 | 211.4398 | 315.1261 | 780.5907 | 2.5002 | 4.877 | -999 | 5.16 | 2.1214 | 7.9194 | 19.2557 | 926.7 | 22.0779 | 22.4547 | 142.183 | 141.2823 | 923.9 | 36.3883 | 0
926.8 | 285.3 | 212.0316 | 306.7227 | 772.1519 | 2.4919 | 4.854 | -999 | 5.1 | 2.06 | 7.0457 | 19.0707 | 926.8 | 21.0789 | 23.2712 | 141.9049 | 141.0162 | 924 | 36.4004 | 0.0242
926.9 | 289.7 | 212.0316 | 302.521 | 742.616 | 2.4867 | 4.839 | -999 | 5.07 | 2.06 | 7.0457 | 20.4313 | 926.9 | 19.5804 | 23.0671 | 141.8122 | 140.2609 | 924.1 | 36.4004 | 0.0242
927 | 293.5 | 212.0316 | 298.3193 | 742.616 | 2.4919 | 4.854 | -999 | 5 | 2.0202 | 7.6284 | 22.0641 | 927 | 21.2787 | 23.6795 | 142.1366 | 139.8155 | 924.2 | 36.4004 | 0.0121
927.1 | 291 | 212.2288 | 298.3193 | 721.519 | 2.5054 | 4.862 | -999 | 4.96 | 2.0693 | 7.8781 | 22.0641 | 927.1 | 22.1778 | 23.9857 | 142.3219 | 139.4141 | 924.3 | 36.4124 | 0.0242
927.2 | 287.2 | 213.4122 | 289.916 | 704.6414 | 2.5158 | 4.869 | -999 | 4.77 | 2.1122 | 8.4607 | 22.0641 | 927.2 | 22.8771 | 22.3526 | 142.692 | 139.1462 | 924.4 | 36.4124 | 0.0242
927.3 | 264.6 | 213.0178 | 294.1176 | 691.9831 | 2.5075 | 4.863 | -999 | 4.72 | 2.0599 | 8.5972 | 21.1606 | 927.3 | 23.1768 | 22.5568 | 142.7382 | 139.2802 | 924.5 | 36.4124 | 0.0242
927.4 | 240.4 | 213.0178 | 289.916 | 675.1055 | 2.522 | 4.848 | -999 | 4.62 | 2.0924 | 7.8974 | 18.6462 | 927.4 | 23.1768 | 22.6588 | 142.7382 | 139.771 | 924.6 | 36.4124 | 0.0121
927.5 | 227.1 | 213.4122 | 289.916 | 658.2278 | 2.522 | 4.856 | -999 | 4.5 | 2.031 | 7.6057 | 17.9713 | 927.5 | 23.0769 | 22.5568 | 142.692 | 139.8601 | 924.7 | 36.4124 | 0.0121
927.6 | 214.6 | 213.8067 | 285.7143 | 654.0084 | 2.5262 | 4.856 | -999 | 4.42 | 1.8381 | 7.4173 | 16.0664 | 927.6 | 22.977 | 22.1485 | 142.7382 | 140.3498 | 924.8 | 36.4124 | 0.0121
927.7 | 214.7 | 214.5957 | 281.5126 | 624.4726 | 2.5116 | 4.856 | -999 | 4.33 | 1.8041 | 6.7934 | 13.7588 | 927.7 | 22.6773 | 21.8423 | 143.0617 | 140.5277 | 924.9 | 36.4124 | 0.0242
927.8 | 217.3 | 213.8067 | 273.1092 | 620.2532 | 2.5189 | 4.863 | -999 | 4.27 | 1.7365 | 6.3772 | 17.8407 | 927.8 | 21.8781 | 21.6382 | 142.9231 | 140.3943 | 925 | 36.4124 | 0.0121
927.9 | 229 | 215.9763 | 268.9076 | 599.1561 | 2.5137 | 4.881 | -999 | 4.22 | 1.6936 | 5.6694 | 17.1658 | 927.9 | 20.5794 | 22.5568 | 143.1079 | 140.3498 | 925.1 | 36.4245 | 0.0242
928 | 234.3 | 218.9349 | 256.3025 | 569.6203 | 2.5251 | 4.872 | -999 | 4.18 | 1.7673 | 5.2532 | 17.1658 | 928 | 21.2787 | 21.9444 | 142.7845 | 140.5277 | 925.2 | 36.4124 | 0.0121
928.1 | 247.7 | 219.3294 | 256.3025 | 552.7426 | 2.5012 | 4.842 | -999 | 4.22 | 1.7858 | 5.7945 | 17.1658 | 928.1 | 21.8781 | 21.8423 | 142.4607 | 140.3498 | 925.3 | 36.4245 | 0.0121
928.2 | 240.8 | 219.3294 | 239.4958 | 531.6456 | 2.5241 | 4.828 | -999 | 4.23 | 1.8169 | 6.1608 | 15.8487 | 928.2 | 22.7772 | 21.7402 | 143.0155 | 140.4833 | 925.4 | 36.4245 | 0.0121
928.3 | 247.8 | 219.7239 | 231.0924 | 497.8903 | 2.5251 | 4.814 | -999 | 4.25 | 1.8133 | 6.4325 | 15.0323 | 928.3 | 22.6773 | 21.332 | 143.8919 | 140.7943 | 925.5 | 36.4245 | 0.0121
928.4 | 244.5 | 221.3018 | 218.4874 | 481.0127 | 2.5303 | 4.79 | -999 | 4.38 | 1.821 | 6.6122 | 14.4336 | 928.4 | 22.4775 | 21.2299 | 145.4537 | 141.3267 | 925.6 | 36.4366 | 0.0242
928.5 | 238.2 | 219.7239 | 205.8824 | 464.135 | 2.522 | 4.758 | -999 | 4.49 | 1.7638 | 6.3759 | 9.7204 | 928.5 | 21.5784 | 21.0258 | 147.0074 | 141.9022 | 925.7 | 36.4366 | 0.0242
928.6 | 227.9 | 210.2564 | 197.479 | 426.1603 | 2.5282 | 4.746 | -999 | 4.7 | 1.6937 | 6.4811 | 9.1217 | 928.6 | 21.3786 | 20.3113 | 147.9175 | 142.2116 | 925.8 | 36.4366 | 0.0242
928.7 | 223.9 | 195.2663 | 189.0756 | 413.5021 | 2.5168 | 4.71 | -999 | 4.85 | 1.6069 | 6.5836 | 10.0252 | 928.7 | 20.0799 | 20.5154 | 147.6902 | 143.1815 | 925.9 | 36.4366 | 0.0242
928.8 | 217 | 187.7712 | 180.6723 | 400.8439 | 2.5199 | 4.649 | -999 | 4.99 | 1.5336 | 6.27 | 12.9642 | 928.8 | 18.8811 | 19.6989 | 147.0074 | 144.6736 | 926 | 36.4366 | 0.0242
928.9 | 210.9 | 187.3767 | 172.2689 | 375.5274 | 2.5272 | 4.613 | -999 | 5.12 | 1.5147 | 6.0702 | 13.5955 | 928.9 | 19.0809 | 20.1072 | 147.2351 | 145.2418 | 926.1 | 36.4366 | 0.0121
929 | 206.3 | 188.9546 | 168.0672 | 354.4304 | 2.5365 | 4.606 | -999 | 5.31 | 1.4856 | 5.2658 | 12.9642 | 929 | 19.3806 | 19.903 | 147.2351 | 146.5484 | 926.2 | 36.4366 | 0.0242
929.1 | 204 | 192.8994 | 155.4622 | 341.7722 | 2.5033 | 4.6 | -999 | 5.54 | 1.4331 | 5.3551 | 12.2457 | 929.1 | 17.4825 | 18.9844 | 146.9162 | 145.983 | 926.3 | 36.4366 | 0.0121
929.2 | 209.5 | 192.8994 | 151.2605 | 320.6751 | 2.4659 | 4.606 | -999 | 5.73 | 1.4536 | 5.3417 | 12.2022 | 929.2 | 15.2847 | 19.801 | 145.9572 | 142.5647 | 926.4 | 36.4487 | 0.0242
929.3 | 203.2 | 190.3353 | 142.8571 | 320.6751 | 2.4441 | 4.596 | -999 | 5.88 | 1.4536 | 5.2978 | 11.4838 | 929.3 | 15.6843 | 18.27 | 146.3229 | 142.9614 | 926.5 | 36.4487 | 0.0242
929.4 | 193.4 | 185.9961 | 134.4538 | 312.2363 | 2.4483 | 4.601 | -999 | 6.03 | 1.4789 | 5.112 | 8.5448 | 929.4 | 15.8841 | 19.3927 | 146.7338 | 143.6652 | 926.6 | 36.4487 | 0.0121
929.5 | 201.2 | 180.2761 | 126.0504 | 295.3586 | 2.4223 | 4.584 | -999 | 6.21 | 1.3618 | 5.134 | 6.2807 | 929.5 | 15.7842 | 18.5762 | 147.0074 | 144.1041 | 926.7 | 36.4487 | 0.0121
929.6 | 199.7 | 174.1617 | 121.8487 | 295.3586 | 2.4036 | 4.598 | -999 | 6.41 | 1.368 | 4.8011 | 7.6414 | 929.6 | 14.8851 | 19.2906 | 147.6447 | 143.6652 | 926.8 | 36.4487 | 0.0121
929.7 | 189.3 | 172.3866 | 121.8487 | 291.1392 | 2.4036 | 4.604 | -999 | 6.77 | 1.4073 | 5.3338 | 8.3598 | 929.7 | 15.6843 | 17.4534 | 147.3717 | 143.8408 | 926.9 | 36.4608 | 0.0242
929.8 | 190.9 | 175.1479 | 113.4454 | 282.7004 | 2.3839 | 4.633 | -999 | 7.06 | 1.366 | 5.106 | 8.9911 | 929.8 | 16.7832 | 19.5968 | 146.5969 | 144.0164 | 927 | 36.4608 | 0.0242
929.9 | 195.1 | 175.7396 | 113.4454 | 286.9198 | 2.3527 | 4.627 | -999 | 7.52 | 1.4459 | 5.1473 | 8.9911 | 929.9 | 15.984 | 18.372 | 146.0487 | 144.3233 | 927.1 | 36.4487 | 0.0121
930 | 183.1 | 173.9645 | 113.4454 | 278.481 | 2.3216 | 4.627 | -999 | 7.9 | 1.4238 | 4.7951 | 8.2618 | 930 | 16.0839 | 18.9844 | 146.0487 | 144.6736 | 927.2 | 36.4608 | 0.0242
930.1 | 170.7 | 172.5838 | 113.4454 | 278.481 | 2.3517 | 4.595 | -999 | 8.45 | 1.3526 | 4.4035 | 8.3053 | 930.1 | 15.6843 | 17.4534 | 146.1401 | 145.2855 | 927.3 | 36.4608 | 0.0242
930.2 | 171.7 | 171.5976 | 109.2437 | 286.9198 | 2.3392 | 4.544 | -999 | 9.22 | 1.3465 | 3.9041 | 6.9447 | 930.2 | 14.1858 | 17.1472 | 145.8657 | 145.7652 | 927.4 | 36.4608 | 0.0121
930.3 | 161 | 170.4142 | 113.4454 | 278.481 | 2.3174 | 4.482 | -999 | 10.27 | 1.2412 | 3.9487 | 4.9527 | 930.3 | 11.8881 | 15.7183 | 145.6369 | 145.4164 | 927.5 | 36.4608 | 0.0121
930.4 | 158.2 | 170.217 | 109.2437 | 286.9198 | 2.2987 | 4.403 | -999 | 10.73 | 1.1327 | 3.6797 | 3.505 | 930.4 | 11.2887 | 13.8811 | 145.0869 | 144.0602 | 927.6 | 36.4608 | 0.0121
930.5 | 150 | 170.217 | 113.4454 | 286.9198 | 2.2562 | 4.316 | -999 | 11.23 | 1.0958 | 3.7217 | 2.8301 | 930.5 | 12.987 | 13.1666 | 145.0411 | 144.7173 | 927.7 | 36.4608 | 0.0121
930.6 | 156.2 | 169.2308 | 113.4454 | 282.7004 | 2.2427 | 4.257 | -999 | 11.47 | 0.8931 | 3.5971 | 2.1444 | 930.6 | 14.2857 | 14.3914 | 145.4995 | 145.5909 | 927.8 | 36.4608 | 0.0121
930.7 | 153.3 | 167.4556 | 113.4454 | 295.3586 | 2.2333 | 4.18 | -999 | 11.76 | 0.8432 | 3.5938 | 3.5921 | 930.7 | 14.6853 | 14.9018 | 146.3229 | 146.1571 | 927.9 | 36.4728 | 0.0121
930.8 | 163.5 | 167.6529 | 113.4454 | 291.1392 | 2.2146 | 4.128 | -999 | 11.75 | 0.8653 | 3.6937 | 3.5486 | 930.8 | 15.0849 | 16.1266 | 147.3262 | 146.418 | 928 | 36.4728 | 0.0121
930.9 | 173.5 | 170.0197 | 117.6471 | 291.1392 | 2.2178 | 4.115 | -999 | 11.6 | 1.0188 | 3.9434 | 4.2343 | 930.9 | 16.2837 | 17.4534 | 148.3715 | 146.2876 | 928.1 | 36.4728 | 0.0242
931 | 185.4 | 176.7258 | 126.0504 | 295.3586 | 2.2229 | 4.121 | -999 | 11.29 | 1.0626 | 4.2317 | 4.1908 | 931 | 16.8831 | 19.1886 | 150.1804 | 146.0265 | 928.2 | 36.4728 | 0.0121
931.1 | 189.2 | 184.6154 | 134.4538 | 282.7004 | 2.2416 | 4.143 | -999 | 10.63 | 1.1547 | 4.8557 | 7.5978 | 931.1 | 17.1828 | 20.4134 | 146.6425 | 144.3671 | 928.3 | 36.4849 | 0.0242
931.2 | 204.7 | 194.0828 | 142.8571 | 286.9198 | 2.2738 | 4.165 | -999 | 9.67 | 1.1871 | 4.8636 | 8.3598 | 931.2 | 17.8821 | 20.9237 | 145.0411 | 143.8408 | 928.4 | 36.4849 | 0.0242
931.3 | 213.6 | 195.4635 | 151.2605 | 295.3586 | 2.2738 | 4.228 | -999 | 9.18 | 1.2547 | 5.1966 | 10.4062 | 931.3 | 18.1818 | 20.9237 | 144.9034 | 144.1041 | 928.5 | 36.4849 | 0.0242
931.4 | 218.1 | 196.4497 | 155.4622 | 291.1392 | 2.2998 | 4.26 | -999 | 8.69 | 1.4527 | 5.8285 | 10.2429 | 931.4 | 17.982 | 20.8216 | 144.6738 | 144.936 | 928.6 | 36.4849 | 0.0242
931.5 | 222.9 | 198.4221 | 168.0672 | 312.2363 | 2.2977 | 4.298 | -999 | 8.3 | 1.4961 | 6.3499 | 11.0048 | 931.5 | 17.0829 | 20.0051 | 145.1328 | 145.9395 | 928.7 | 36.4849 | 0.0242
931.6 | 225.2 | 200.789 | 172.2689 | 329.1139 | 2.2936 | 4.33 | -999 | 7.99 | 1.4409 | 6.6415 | 10.3191 | 931.6 | 16.5834 | 20.0051 | 145.2704 | 146.3311 | 928.8 | 36.4849 | 0.0242
931.7 | 222 | 200.9862 | 172.2689 | 341.7722 | 2.2998 | 4.377 | -999 | 7.58 | 1.4625 | 6.7081 | 12.5396 | 931.7 | 16.6833 | 19.903 | 145.3162 | 146.2441 | 928.9 | 36.4849 | 0.0121
931.8 | 220.7 | 200.3945 | 180.6723 | 367.0886 | 2.2852 | 4.401 | -999 | 7.33 | 1.4994 | 6.3752 | 10.4932 | 931.8 | 17.7822 | 20.3113 | 145.362 | 146.1136 | 929 | 36.4849 | 0.0121
931.9 | 217.7 | 201.7751 | 184.8739 | 379.7468 | 2.2904 | 4.42 | -999 | 7.08 | 1.5653 | 6.284 | 11.7668 | 931.9 | 18.0819 | 21.332 | 145.3162 | 146.2876 | 929.1 | 36.4849 | 0.0121
932 | 220.4 | 202.7613 | 193.2773 | 392.4051 | 2.2832 | 4.443 | -999 | 6.9 | 1.5635 | 5.7473 | 14.8473 | 932 | 18.3816 | 21.2299 | 145.3162 | 146.1136 | 929.2 | 36.497 | 0.0242
932.1 | 223.6 | 201.9724 | 197.479 | 413.5021 | 2.2977 | 4.476 | -999 | 6.69 | 1.4112 | 5.4263 | 16.4692 | 932.1 | 18.5814 | 21.5361 | 145.2704 | 146.2876 | 929.3 | 36.4849 | 0
932.2 | 229 | 202.5641 | 201.6807 | 413.5021 | 2.3372 | 4.48 | -999 | 6.54 | 1.4661 | 5.8205 | 16.3821 | 932.2 | 19.6803 | 21.7402 | 144.9034 | 145.7652 | 929.4 | 36.497 | 0.0121
932.3 | 230.4 | 203.3531 | 205.8824 | 430.3797 | 2.3642 | 4.496 | -999 | 6.27 | 1.4779 | 5.5788 | 17.1114 | 932.3 | 21.3786 | 21.9444 | 144.444 | 145.3728 | 929.5 | 36.497 | 0.0121
932.4 | 238.9 | 202.9586 | 214.2857 | 447.2574 | 2.3891 | 4.493 | -999 | 6.07 | 1.4869 | 6.1781 | 14.8908 | 932.4 | 21.1788 | 22.2506 | 144.2141 | 145.4164 | 929.6 | 36.497 | 0.0121
932.5 | 248 | 203.1558 | 214.2857 | 443.038 | 2.3974 | 4.515 | -999 | 5.74 | 1.5299 | 6.5943 | 15.5766 | 932.5 | 19.8801 | 22.3526 | 144.03 | 145.0671 | 929.7 | 36.497 | 0.0121
932.6 | 262.5 | 197.4359 | 218.4874 | 464.135 | 2.3974 | 4.528 | -999 | 5.65 | 1.5238 | 7.5098 | 16.2623 | 932.6 | 18.7812 | 22.2506 | 143.984 | 144.4109 | 929.8 | 36.5091 | 0.0242
932.7 | 277.6 | 171.7949 | 222.6891 | 464.135 | 2.3777 | 4.524 | -999 | 5.44 | 1.6976 | 8.2962 | 16.578 | 932.7 | 19.98 | 22.6588 | 143.7537 | 143.8408 | 929.9 | 36.5091 | 0.0242
932.8 | 291.2 | 147.929 | 222.6891 | 472.5738 | 2.3922 | 4.517 | -999 | 5.33 | 1.7632 | 8.5713 | 15.0323 | 932.8 | 21.1788 | 23.0671 | 143.4309 | 143.5334 | 930 | 36.5091 | 0.0242
932.9 | 302.3 | 151.4793 | 231.0924 | 489.4515 | 2.3881 | 4.517 | -999 | 5.25 | 1.6772 | 8.1138 | 15.0323 | 932.9 | 21.2787 | 23.6795 | 143.2002 | 142.9174 | 930.1 | 36.5091 | 0.0242
933 | 301 | 182.0513 | 231.0924 | 485.2321 | 2.3777 | 4.513 | -999 | 5.18 | 1.7296 | 8.5579 | 15.7507 | 933 | 21.2787 | 23.3733 | 143.6615 | 142.7852 | 930.2 | 36.5091 | 0.0121
933.1 | 292.8 | 230.7692 | 235.2941 | 497.8903 | 2.3839 | 4.517 | -999 | 5.1 | 1.8341 | 7.8921 | 20.5075 | 933.1 | 21.2787 | 23.3733 | 143.6154 | 142.4323 | 930.3 | 36.5091 | 0.0242
933.2 | 280.5 | 246.3511 | 239.4958 | 506.3291 | 2.386 | 4.535 | -999 | 5.11 | 1.9016 | 7.6424 | 21.1824 | 933.2 | 21.0789 | 23.3733 | 143.7076 | 142.1232 | 930.4 | 36.5212 | 0.0242
933.3 | 282.3 | 258.3826 | 239.4958 | 502.1097 | 2.4223 | 4.543 | -999 | 5.09 | 1.957 | 7.2675 | 24.5785 | 933.3 | 21.8781 | 22.5568 | 143.8919 | 141.858 | 930.5 | 36.5212 | 0.0242
933.4 | 273 | 278.501 | 239.4958 | 514.7679 | 2.4327 | 4.54 | -999 | 5.08 | 1.8525 | 7.7136 | 19.8653 | 933.4 | 21.978 | 22.863 | 143.6615 | 141.7252 | 930.6 | 36.5212 | 0.0242
933.5 | 268.2 | 302.9586 | 239.4958 | 510.5485 | 2.4285 | 4.554 | -999 | 5.09 | 1.8394 | 7.5718 | 20.6817 | 933.5 | 21.0789 | 22.863 | 143.4309 | 141.4596 | 930.7 | 36.5212 | 0.0242
933.6 | 267.7 | 326.43 | 239.4958 | 518.9873 | 2.4265 | 4.583 | -999 | 5.13 | 1.8771 | 7.635 | 20.7688 | 933.6 | 20.8791 | 22.5568 | 142.9693 | 140.9719 | 930.8 | 36.5212 | 0.0121
933.7 | 259.4 | 333.5306 | 239.4958 | 514.7679 | 2.4182 | 4.61 | -999 | 5.16 | 1.8496 | 7.5571 | 22.0423 | 933.7 | 20.979 | 22.6588 | 143.0155 | 140.4833 | 930.9 | 36.5212 | 0.0121
933.8 | 243.7 | 333.7278 | 239.4958 | 518.9873 | 2.4244 | 4.629 | -999 | 5.2 | 1.7231 | 7.9347 | 18.7768 | 933.8 | 20.7792 | 22.5568 | 142.8769 | 139.9938 | 931 | 36.5212 | 0.0121
933.9 | 233 | 330.1775 | 235.2941 | 510.5485 | 2.4234 | 4.652 | -999 | 5.24 | 1.6182 | 8.0126 | 17.5032 | 933.9 | 21.4785 | 22.4547 | 142.8307 | 139.2355 | 931.1 | 36.5212 | 0.0121
934 | 222.4 | 325.641 | 235.2941 | 502.1097 | 2.4244 | 4.667 | -999 | 5.25 | 1.4831 | 7.8048 | 12.0607 | 934 | 20.979 | 23.2712 | 143.0617 | 138.7885 | 931.2 | 36.5332 | 0.0242
934.1 | 213.7 | 322.6824 | 235.2941 | 510.5485 | 2.4099 | 4.694 | -999 | 5.29 | 1.5158 | 7.2282 | 12.7791 | 934.1 | 21.4785 | 21.7402 | 142.8769 | 138.4751 | 931.3 | 36.5332 | 0.0242
934.2 | 214.6 | 323.2742 | 231.0924 | 489.4515 | 2.4223 | 4.727 | -999 | 5.35 | 1.4502 | 6.9172 | 13.5084 | 934.2 | 20.6793 | 22.4547 | 141.8122 | 138.2511 | 931.4 | 36.5332 | 0.0121
934.3 | 212.8 | 324.2604 | 226.8908 | 493.6709 | 2.4265 | 4.736 | -999 | 5.39 | 1.4372 | 6.9618 | 13.5084 | 934.3 | 21.2787 | 22.0464 | 141.9049 | 138.0717 | 931.5 | 36.5332 | 0.0121
934.4 | 214 | 323.2742 | 226.8908 | 489.4515 | 2.4493 | 4.736 | -999 | 5.38 | 1.4064 | 6.5876 | 14.1942 | 934.4 | 20.8791 | 21.8423 | 141.5338 | 137.8473 | 931.6 | 36.5332 | 0.0121
934.5 | 214.6 | 319.9211 | 222.6891 | 481.0127 | 2.4535 | 4.722 | -999 | 5.32 | 1.4531 | 6.3352 | 13.3778 | 934.5 | 21.1788 | 22.7609 | 141.5338 | 137.353 | 931.7 | 36.5332 | 0.0121
934.6 | 209.9 | 311.4398 | 222.6891 | 481.0127 | 2.4701 | 4.708 | -999 | 5.25 | 1.4138 | 6.0689 | 15.5548 | 934.6 | 21.2787 | 22.4547 | 141.6266 | 137.1281 | 931.8 | 36.5332 | 0.0121
934.7 | 209.7 | 301.1834 | 222.6891 | 468.3544 | 2.4929 | 4.715 | -999 | 5.2 | 1.4629 | 5.9857 | 14.8799 | 934.7 | 20.979 | 21.8423 | 141.5338 | 136.993 | 931.9 | 36.5332 | 0.0121
934.8 | 209.1 | 300.3945 | 222.6891 | 472.5738 | 2.4981 | 4.722 | -999 | 5.18 | 1.4241 | 5.4503 | 16.1535 | 934.8 | 21.978 | 21.7402 | 141.5338 | 137.083 | 932 | 36.5453 | 0.0242
934.9 | 202.8 | 309.8619 | 222.6891 | 455.6962 | 2.494 | 4.722 | -999 | 5.14 | 1.3738 | 5.3204 | 19.3755 | 934.9 | 21.8781 | 22.1485 | 141.4874 | 137.2631 | 932.1 | 36.5453 | 0.0242
935 | 201 | 328.9941 | 222.6891 | 455.6962 | 2.4825 | 4.704 | -999 | 5.03 | 1.3923 | 5.379 | 19.2884 | 935 | 20.3796 | 21.9444 | 141.3481 | 137.1281 | 932.2 | 36.5453 | 0.0121
935.1 | 202 | 356.0158 | 222.6891 | 447.2574 | 2.4981 | 4.683 | -999 | 4.96 | 1.3862 | 5.4203 | 15.8814 | 935.1 | 20.2797 | 21.6382 | 141.2552 | 137.083 | 932.3 | 36.5453 | 0.0121
935.2 | 192 | 382.4458 | 214.2857 | 421.9409 | 2.5147 | 4.668 | -999 | 4.98 | 1.3395 | 5.4503 | 16.6977 | 935.2 | 21.4785 | 22.1485 | 141.2552 | 137.1281 | 932.4 | 36.5453 | 0.0121
935.3 | 182.4 | 403.1558 | 214.2857 | 421.9409 | 2.5085 | 4.66 | -999 | 4.93 | 1.3485 | 5.6387 | 16.48 | 935.3 | 21.3786 | 22.0464 | 141.441 | 137.2181 | 932.5 | 36.5453 | 0.0121
935.4 | 180.4 | 413.215 | 210.084 | 400.8439 | 2.4846 | 4.63 | -999 | 5.02 | 1.3117 | 5.3058 | 17.8407 | 935.4 | 22.2777 | 21.9444 | 141.6266 | 137.353 | 932.6 | 36.5453 | 0.0121
935.5 | 178.2 | 418.5404 | 205.8824 | 388.1857 | 2.5012 | 4.601 | -999 | 5.18 | 1.2441 | 5.5968 | 15.8052 | 935.5 | 20.2797 | 22.0464 | 141.9513 | 137.6228 | 932.7 | 36.5574 | 0.0242
935.6 | 172.1 | 418.146 | 197.479 | 371.308 | 2.4929 | 4.531 | -999 | 5.47 | 1.3055 | 5.8465 | 13.0839 | 935.6 | 21.6783 | 21.0258 | 142.1366 | 137.8922 | 932.8 | 36.5574 | 0.0242
935.7 | 168.6 | 416.1736 | 189.0756 | 341.7722 | 2.4784 | 4.461 | -999 | 5.83 | 1.2543 | 5.2106 | 11.7233 | 935.7 | 21.5784 | 20.9237 | 143.1079 | 138.4751 | 932.9 | 36.5574 | 0.0242
935.8 | 163.5 | 412.6233 | 180.6723 | 324.8945 | 2.4794 | 4.4 | -999 | 6.52 | 1.2543 | 5.2525 | 11.7233 | 935.8 | 19.8801 | 21.2299 | 143.6615 | 138.5647 | 933 | 36.5574 | 0.0121
935.9 | 161.9 | 410.8481 | 168.0672 | 286.9198 | 2.4701 | 4.338 | -999 | 7.08 | 1.2703 | 4.6812 | 9.5462 | 935.9 | 19.6803 | 19.4948 | 144.5819 | 138.5199 | 933.1 | 36.5574 | 0.0121
936 | 161.9 | 409.8619 | 151.2605 | 286.9198 | 2.4618 | 4.285 | -999 | 7.65 | 1.2826 | 4.3483 | 6.825 | 936 | 18.1818 | 20.5154 | 143.8458 | 138.3855 | 933.2 | 36.5695 | 0.0242
936.1 | 163.8 | 412.426 | 138.6555 | 286.9198 | 2.4296 | 4.228 | -999 | 8.05 | 1.2641 | 4.7225 | 4.7786 | 936.1 | 17.3826 | 20.3113 | 145.4079 | 138.5199 | 933.3 | 36.5574 | 0.0121
936.2 | 165.6 | 411.4398 | 117.6471 | 274.2616 | 2.3704 | 4.151 | -999 | 8.53 | 1.2027 | 4.8477 | 5.4535 | 936.2 | 14.985 | 18.6782 | 145.3162 | 138.7885 | 933.4 | 36.5695 | 0.0242
936.3 | 172.4 | 399.6055 | 117.6471 | 286.9198 | 2.333 | 4.111 | -999 | 8.99 | 1.185 | 4.9056 | 2.7757 | 936.3 | 12.4875 | 16.739 | 146.0944 | 139.1462 | 933.5 | 36.5574 | 0.0121
936.4 | 168.8 | 364.8915 | 113.4454 | 274.2616 | 2.2676 | 4.099 | -999 | 9.32 | 1.0888 | 5.2086 | 3.4615 | 936.4 | 11.1888 | 14.7997 | 147.5083 | 139.3248 | 933.6 | 36.5695 | 0.0242
936.5 | 175.4 | 318.9349 | 109.2437 | 270.0422 | 2.2375 | 4.13 | -999 | 9.69 | 1.0949 | 5.5828 | 6.1828 | 936.5 | 11.3886 | 14.4935 | 148.87 | 139.1908 | 933.7 | 36.5695 | 0.0121
936.6 | 183.1 | 293.0966 | 113.4454 | 270.0422 | 2.1959 | 4.167 | -999 | 9.77 | 1.1501 | 5.666 | 8.904 | 936.6 | 11.6883 | 15.31 | 145.7742 | 138.5199 | 933.8 | 36.5695 | 0.0121
936.7 | 206 | 284.0237 | 113.4454 | 261.6034 | 2.1887 | 4.228 | -999 | 9.38 | 1.1072 | 6.0409 | 10.2647 | 936.7 | 12.5874 | 16.2286 | 142.5533 | 138.0268 | 933.9 | 36.5695 | 0.0121
936.8 | 216.7 | 271.7949 | 117.6471 | 270.0422 | 2.2126 | 4.308 | -999 | 8.98 | 1.212 | 6.9066 | 13.171 | 936.8 | 19.1808 | 18.4741 | 142.2756 | 137.8024 | 934 | 36.5695 | 0.0121
936.9 | 231.6 | 261.9329 | 126.0504 | 253.1646 | 2.2313 | 4.367 | -999 | 8.53 | 1.3103 | 7.0311 | 13.171 | 936.9 | 19.8801 | 21.7402 | 142.0903 | 137.7126 | 934.1 | 36.5816 | 0.0242
937 | 234.5 | 258.7771 | 134.4538 | 248.9451 | 2.2697 | 4.419 | -999 | 8.12 | 1.4569 | 7.1809 | 17.8842 | 937 | 20.0799 | 21.7402 | 141.7658 | 137.9371 | 934.2 | 36.5816 | 0.0121
937.1 | 238.3 | 255.8185 | 151.2605 | 253.1646 | 2.3122 | 4.497 | -999 | 7.79 | 1.6412 | 7.5551 | 17.8842 | 937.1 | 20.3796 | 21.0258 | 141.673 | 138.3407 | 934.3 | 36.5816 | 0.0242
937.2 | 227.3 | 245.7594 | 155.4622 | 257.384 | 2.3237 | 4.566 | -999 | 7.43 | 1.6474 | 7.6384 | 18.57 | 937.2 | 17.7822 | 22.2506 | 141.441 | 138.8332 | 934.4 | 36.5816 | 0.0121
937.3 | 228.2 | 233.5306 | 163.8655 | 270.0422 | 2.3257 | 4.615 | -999 | 7.07 | 1.7071 | 8.0825 | 18.755 | 937.3 | 17.6823 | 21.332 | 141.3945 | 138.8332 | 934.5 | 36.5816 | 0.0242
937.4 | 233.5 | 233.3333 | 172.2689 | 270.0422 | 2.3372 | 4.654 | -999 | 6.6 | 1.8238 | 8.3322 | 18.0693 | 937.4 | 17.982 | 22.965 | 141.2087 | 139.0568 | 934.6 | 36.5816 | 0.0121
937.5 | 238.4 | 230.3748 | 176.4706 | 308.0169 | 2.3382 | 4.702 | -999 | 6.18 | 1.8971 | 7.2588 | 15.8487 | 937.5 | 19.4805 | 21.8423 | 141.3481 | 139.1908 | 934.7 | 36.5816 | 0.0121
937.6 | 242.4 | 222.288 | 180.6723 | 320.6751 | 2.3486 | 4.702 | -999 | 5.99 | 1.9156 | 7.2588 | 16.5345 | 937.6 | 21.3786 | 21.8423 | 141.441 | 139.548 | 934.8 | 36.5816 | 0.0121
937.7 | 251.8 | 208.8757 | 180.6723 | 333.3333 | 2.3766 | 4.695 | -999 | 5.92 | 1.9033 | 7.1756 | 14.499 | 937.7 | 21.5784 | 22.0464 | 141.5802 | 139.771 | 934.9 | 36.5936 | 0.0242
937.8 | 253.8 | 187.9684 | 189.0756 | 362.8692 | 2.3777 | 4.681 | -999 | 5.84 | 1.861 | 7.6084 | 18.1672 | 937.8 | 21.7782 | 22.5568 | 141.2087 | 139.771 | 935 | 36.5816 | 0.0121
937.9 | 255.8 | 170.0197 | 193.2773 | 362.8692 | 2.3995 | 4.681 | -999 | 5.82 | 1.8733 | 7.1509 | 19.5279 | 937.9 | 21.2787 | 21.9444 | 140.7903 | 139.4141 | 935.1 | 36.5936 | 0.0121
938 | 254.1 | 163.5108 | 197.479 | 375.5274 | 2.4119 | 4.654 | -999 | 5.66 | 1.8136 | 7.2482 | 17.3073 | 938 | 21.7782 | 22.6588 | 140.6041 | 139.4141 | 935.2 | 36.6057 | 0.0242
938.1 | 256.7 | 161.7357 | 205.8824 | 392.4051 | 2.4348 | 4.622 | -999 | 5.51 | 1.7514 | 6.7234 | 19.5714 | 938.1 | 21.4785 | 23.2712 | 140.3246 | 139.1015 | 935.3 | 36.5936 | 0.0121
938.2 | 248.6 | 161.5385 | 205.8824 | 396.6245 | 2.4431 | 4.595 | -999 | 5.39 | 1.7239 | 7.131 | 21.0627 | 938.2 | 21.3786 | 22.4547 | 140.1382 | 138.6542 | 935.4 | 36.6057 | 0.0242
938.3 | 251.2 | 161.144 | 214.2857 | 409.2827 | 2.4722 | 4.562 | -999 | 5.23 | 1.7226 | 7.2142 | 19.7456 | 938.3 | 20.979 | 22.2506 | 140.1382 | 138.3407 | 935.5 | 36.6057 | 0.0242
938.4 | 247.3 | 160.9467 | 218.4874 | 421.9409 | 2.468 | 4.515 | -999 | 5.24 | 1.6931 | 7.3254 | 17.0678 | 938.4 | 22.5774 | 22.2506 | 139.9516 | 138.3407 | 935.6 | 36.6057 | 0.0242
938.5 | 243.5 | 160.1578 | 222.6891 | 417.7215 | 2.4701 | 4.489 | -999 | 5.17 | 1.6473 | 6.8373 | 14.8908 | 938.5 | 22.0779 | 22.7609 | 139.9516 | 138.2959 | 935.7 | 36.6057 | 0.0242
938.6 | 238 | 159.7633 | 222.6891 | 438.8186 | 2.4805 | 4.456 | -999 | 5.22 | 1.6596 | 7.0038 | 12.1695 | 938.6 | 22.0779 | 23.1692 | 140.1382 | 138.5199 | 935.8 | 36.6178 | 0.0362
938.7 | 235.7 | 159.1716 | 231.0924 | 447.2574 | 2.5033 | 4.446 | -999 | 5.22 | 1.6604 | 6.8173 | 12.9315 | 938.7 | 22.5774 | 22.965 | 139.9516 | 138.6095 | 935.9 | 36.6178 | 0.0242
938.8 | 236.2 | 159.1716 | 226.8908 | 451.4768 | 2.4981 | 4.429 | -999 | 5.17 | 1.7062 | 7.1283 | 11.4838 | 938.8 | 21.6783 | 23.0671 | 140.2314 | 139.2355 | 936 | 36.6178 | 0.0362
938.9 | 238.2 | 158.9744 | 235.2941 | 472.5738 | 2.5106 | 4.42 | -999 | 5.21 | 1.6997 | 7.35 | 11.4838 | 938.9 | 20.6793 | 23.3733 | 140.278 | 139.2355 | 936.1 | 36.6299 | 0.0362
939 | 245.2 | 157.7909 | 235.2941 | 476.7932 | 2.4981 | 4.444 | -999 | 5.27 | 1.6997 | 7.2169 | 12.9315 | 939 | 20.2797 | 22.0464 | 140.9298 | 139.771 | 936.2 | 36.6299 | 0.0242
939.1 | 251.6 | 156.8047 | 235.2941 | 481.0127 | 2.4909 | 4.453 | -999 | 5.36 | 1.6923 | 7.5638 | 14.2486 | 939.1 | 20.1798 | 22.863 | 141.3945 | 139.5034 | 936.3 | 36.6178 | 0.0242
939.2 | 270.7 | 155.2268 | 239.4958 | 502.1097 | 2.4483 | 4.469 | -999 | 5.35 | 1.7971 | 7.4746 | 14.2486 | 939.2 | 19.2807 | 23.5774 | 139.6248 | 138.9227 | 936.4 | 36.6299 | 0.0242
939.3 | 276.7 | 153.8462 | 239.4958 | 502.1097 | 2.4202 | 4.506 | -999 | 5.34 | 1.9014 | 8.0572 | 14.2486 | 939.3 | 21.2787 | 23.2712 | 138.9703 | 138.1614 | 936.5 | 36.6299 | 0.0242
939.4 | 275.1 | 152.2682 | 239.4958 | 518.9873 | 2.4005 | 4.549 | -999 | 5.27 | 1.8687 | 7.8355 | 15.7072 | 939.4 | 21.8781 | 23.3733 | 139.1106 | 138.2062 | 936.6 | 36.6299 | 0.0242
939.5 | 272.9 | 150.2959 | 247.8992 | 527.4262 | 2.4099 | 4.611 | -999 | 5.14 | 1.793 | 7.4666 | 13.5302 | 939.5 | 21.8781 | 22.965 | 138.6425 | 138.2511 | 936.7 | 36.6419 | 0.0362
939.6 | 267.1 | 145.7594 | 252.1008 | 518.9873 | 2.4296 | 4.66 | -999 | 5.01 | 1.8086 | 7.1283 | 13.3996 | 939.6 | 22.3776 | 23.4754 | 138.5956 | 138.2062 | 936.8 | 36.6299 | 0.0121
939.7 | 256.1 | 142.2091 | 256.3025 | 540.0844 | 2.4493 | 4.709 | -999 | 4.98 | 1.8037 | 6.7208 | 12.5832 | 939.7 | 22.6773 | 23.1692 | 138.6893 | 138.2959 | 936.9 | 36.6419 | 0.0242
939.8 | 245.2 | 139.645 | 264.7059 | 535.865 | 2.469 | 4.766 | -999 | 4.9 | 1.8896 | 6.5956 | 13.4431 | 939.8 | 23.2767 | 23.6795 | 138.8298 | 138.1614 | 937 | 36.6419 | 0.0242
939.9 | 250.5 | 137.6726 | 264.7059 | 535.865 | 2.4639 | 4.777 | -999 | 4.76 | 1.8484 | 6.7401 | 14.6731 | 939.9 | 22.3776 | 23.6795 | 139.0171 | 138.1166 | 937.1 | 36.654 | 0.0242
940 | 256.4 | 137.6726 | 273.1092 | 552.7426 | 2.4732 | 4.8 | -999 | 4.66 | 1.8054 | 5.7826 | 16.7086 | 940 | 22.0779 | 23.0671 | 139.0171 | 137.982 | 937.2 | 36.6419 | 0.0121
940.1 | 256 | 140.0394 | 268.9076 | 556.962 | 2.4898 | 4.816 | -999 | 4.64 | 1.9407 | 6.1981 | 16.3603 | 940.1 | 22.977 | 23.4754 | 139.1106 | 138.1614 | 937.3 | 36.654 | 0.0362
940.2 | 256.2 | 139.645 | 268.9076 | 556.962 | 2.5147 | 4.82 | -999 | 4.59 | 2.0492 | 6.3446 | 19.2666 | 940.2 | 22.5774 | 23.2712 | 139.4847 | 138.2511 | 937.4 | 36.654 | 0.0242
940.3 | 263.4 | 137.4753 | 273.1092 | 573.8397 | 2.4929 | 4.808 | -999 | 4.65 | 1.9816 | 6.6775 | 18.5809 | 940.3 | 22.4775 | 23.3733 | 139.6715 | 138.4303 | 937.5 | 36.654 | 0.0242
940.4 | 261.1 | 137.2781 | 273.1092 | 569.6203 | 2.4846 | 4.766 | -999 | 4.69 | 2.0431 | 7.0104 | 20.6273 | 940.4 | 22.3776 | 23.4754 | 139.4847 | 138.2959 | 937.6 | 36.654 | 0.0242
940.5 | 260.5 | 137.6726 | 268.9076 | 573.8397 | 2.4587 | 4.735 | -999 | 4.79 | 1.9939 | 6.9272 | 17.7209 | 940.5 | 22.8771 | 23.3733 | 139.2977 | 138.2959 | 937.7 | 36.6661 | 0.0242
940.6 | 274.1 | 137.4753 | 264.7059 | 578.0591 | 2.4774 | 4.715 | -999 | 4.83 | 2.1106 | 6.844 | 16.3603 | 940.6 | 22.5774 | 23.7816 | 139.3445 | 138.1614 | 937.8 | 36.654 | 0.0242
940.7 | 280.6 | 136.8836 | 264.7059 | 569.6203 | 2.467 | 4.68 | -999 | 4.84 | 2.0921 | 7.635 | 14.3248 | 940.7 | 20.8791 | 23.1692 | 139.5314 | 138.4303 | 937.9 | 36.6661 | 0.0242
940.8 | 272.5 | 137.6726 | 260.5042 | 578.0591 | 2.4846 | 4.666 | -999 | 4.85 | 2.0355 | 8.0632 | 14.6731 | 940.8 | 22.2777 | 22.7609 | 139.1574 | 138.6095 | 938 | 36.654 | 0.0121
940.9 | 276.4 | 139.8422 | 260.5042 | 569.6203 | 2.4784 | 4.666 | -999 | 4.82 | 1.9699 | 8.7903 | 15.1738 | 940.9 | 22.6773 | 23.3733 | 139.2042 | 138.9227 | 938.1 | 36.6661 | 0.0121
941 | 272.6 | 141.8146 | 256.3025 | 556.962 | 2.4628 | 4.681 | -999 | 4.82 | 2.0068 | 8.4161 | 17.8951 | 941 | 22.977 | 23.2712 | 138.9703 | 139.4141 | 938.2 | 36.6661 | 0.0242
941.1 | 263.9 | 143.5897 | 256.3025 | 552.7426 | 2.4774 | 4.688 | -999 | 4.84 | 1.9638 | 8.5826 | 16.5345 | 941.1 | 21.7782 | 22.7609 | 139.0171 | 139.548 | 938.3 | 36.6661 | 0.0121
941.2 | 260.3 | 145.1677 | 252.1008 | 540.0844 | 2.4618 | 4.703 | -999 | 4.85 | 1.927 | 8.9155 | 18.5809 | 941.2 | 22.4775 | 23.1692 | 138.9703 | 139.8601 | 938.4 | 36.6661 | 0.0121
941.3 | 273.2 | 145.1677 | 252.1008 | 523.2068 | 2.4597 | 4.709 | -999 | 4.93 | 1.841 | 9.082 | 19.2557 | 941.3 | 22.2777 | 23.3733 | 139.0638 | 139.9047 | 938.5 | 36.6782 | 0.0242
941.4 | 272.5 | 144.3787 | 247.8992 | 523.2068 | 2.4576 | 4.716 | -999 | 4.98 | 1.7735 | 8.7071 | 21.2913 | 941.4 | 21.978 | 22.7609 | 139.6248 | 140.1274 | 938.6 | 36.6782 | 0.0242
941.5 | 271.5 | 144.5759 | 243.6975 | 510.5485 | 2.4493 | 4.69 | -999 | 5.09 | 1.7944 | 8.3548 | 21.1062 | 941.5 | 21.8781 | 22.2506 | 139.9516 | 140.3054 | 938.7 | 36.6782 | 0.0121
941.6 | 268.9 | 145.5621 | 235.2941 | 497.8903 | 2.4369 | 4.659 | -999 | 5.21 | 1.7821 | 7.7722 | 19.7456 | 941.6 | 22.1778 | 22.6588 | 140.6041 | 139.8601 | 938.8 | 36.6782 | 0.0242
941.7 | 266.1 | 148.3235 | 231.0924 | 502.1097 | 2.4535 | 4.628 | -999 | 5.36 | 1.819 | 8.3548 | 17.7101 | 941.7 | 21.4785 | 22.0464 | 140.7903 | 139.4141 | 938.9 | 36.6903 | 0.0242
941.8 | 255.1 | 151.2821 | 222.6891 | 485.2321 | 2.4701 | 4.583 | -999 | 5.58 | 1.7821 | 7.7302 | 19.0707 | 941.8 | 21.3786 | 21.8423 | 140.8368 | 139.2355 | 939 | 36.6782 | 0.0242
941.9 | 250 | 153.6489 | 218.4874 | 485.2321 | 2.4722 | 4.542 | -999 | 5.75 | 1.7895 | 7.1256 | 19.2013 | 941.9 | 21.5784 | 21.7402 | 141.1623 | 139.5926 | 939.1 | 36.6782 | 0.0121
942 | 245.8 | 153.6489 | 218.4874 | 481.0127 | 2.4732 | 4.493 | -999 | 5.89 | 1.7466 | 6.9179 | 19.2013 | 942 | 20.2797 | 22.6588 | 141.2552 | 139.9047 | 939.2 | 36.6903 | 0.0242
942.1 | 243.6 | 149.9014 | 214.2857 | 464.135 | 2.4576 | 4.454 | -999 | 5.97 | 1.8509 | 6.9598 | 17.8407 | 942.1 | 20.7792 | 21.7402 | 141.2552 | 139.771 | 939.3 | 36.6782 | 0.0121
942.2 | 244.7 | 149.9014 | 214.2857 | 464.135 | 2.4285 | 4.44 | -999 | 5.96 | 1.7895 | 6.7514 | 19.2013 | 942.2 | 21.3786 | 21.8423 | 141.1623 | 139.3695 | 939.4 | 36.6903 | 0.0242
942.3 | 256 | 151.4793 | 210.084 | 455.6962 | 2.4337 | 4.42 | -999 | 6 | 1.8448 | 6.6269 | 19.8762 | 942.3 | 21.4785 | 21.9444 | 141.6266 | 139.5034 | 939.5 | 36.6903 | 0.0121
942.4 | 267.2 | 151.4793 | 205.8824 | 443.038 | 2.441 | 4.453 | -999 | 6.08 | 1.722 | 6.4604 | 22.5975 | 942.4 | 21.2787 | 21.9444 | 141.1623 | 139.6372 | 939.6 | 36.7023 | 0.0242
942.5 | 278.1 | 148.1262 | 210.084 | 455.6962 | 2.4514 | 4.491 | -999 | 6.15 | 1.7583 | 7.4812 | 22.8152 | 942.5 | 20.5794 | 22.5568 | 141.5338 | 140.0383 | 939.7 | 36.7023 | 0.0242
942.6 | 292.5 | 146.7456 | 205.8824 | 443.038 | 2.4265 | 4.523 | -999 | 6.14 | 1.7326 | 7.7948 | 23.3594 | 942.6 | 21.5784 | 21.8423 | 142.2756 | 140.2164 | 939.8 | 36.7023 | 0.0242
942.7 | 291.8 | 143.787 | 205.8824 | 434.5992 | 2.4275 | 4.547 | -999 | 5.99 | 1.7141 | 8.0445 | 22.6845 | 942.7 | 20.6793 | 22.0464 | 142.692 | 140.8387 | 939.9 | 36.7023 | 0.0121
942.8 | 282.4 | 140.4339 | 210.084 | 447.2574 | 2.4389 | 4.547 | -999 | 6.01 | 1.6224 | 8.1637 | 25.0466 | 942.8 | 20.3796 | 21.8423 | 141.6266 | 141.1937 | 940 | 36.7023 | 0.0242
942.9 | 271.9 | 138.0671 | 205.8824 | 443.038 | 2.4296 | 4.541 | -999 | 6 | 1.6433 | 8.1917 | 22.4124 | 942.9 | 20.0799 | 22.1485 | 142.3682 | 140.7943 | 940.1 | 36.7144 | 0.0362
943 | 269 | 138.4615 | 205.8824 | 443.038 | 2.4088 | 4.554 | -999 | 6.14 | 1.7047 | 8.4414 | 24.4588 | 943 | 19.6803 | 21.6382 | 142.044 | 140.8831 | 940.2 | 36.7023 | 0.0121
943.1 | 260.4 | 142.0118 | 205.8824 | 455.6962 | 2.4005 | 4.547 | -999 | 6.16 | 1.8451 | 8.4048 | 25.4929 | 943.1 | 21.0789 | 23.3733 | 141.3481 | 140.9275 | 940.3 | 36.7144 | 0.0362
943.2 | 272.2 | 145.1677 | 210.084 | 438.8186 | 2.3984 | 4.56 | -999 | 6.13 | 1.9107 | 8.183 | 25.4929 | 943.2 | 21.4785 | 22.4547 | 141.1158 | 141.858 | 940.4 | 36.7144 | 0.0242
943.3 | 288.1 | 148.1262 | 205.8824 | 451.4768 | 2.3891 | 4.546 | -999 | 6.06 | 2.0609 | 8.0912 | 24.9486 | 943.3 | 21.2787 | 22.4547 | 140.9298 | 141.7252 | 940.5 | 36.7144 | 0.0242
943.4 | 299 | 148.3235 | 214.2857 | 455.6962 | 2.4109 | 4.539 | -999 | 6.07 | 2.1396 | 8.4434 | 26.527 | 943.4 | 21.1788 | 22.7609 | 141.4874 | 141.4596 | 940.6 | 36.7144 | 0.0121
943.5 | 294.9 | 147.5345 | 214.2857 | 447.2574 | 2.3984 | 4.533 | -999 | 6.09 | 2.1515 | 8.241 | 24.1649 | 943.5 | 20.979 | 22.1485 | 141.6266 | 140.9719 | 940.7 | 36.7265 | 0.0242
943.6 | 291.2 | 147.3373 | 214.2857 | 459.9156 | 2.4119 | 4.526 | -999 | 6.17 | 2.1645 | 8.7291 | 25.6235 | 943.6 | 20.3796 | 23.1692 | 141.8122 | 140.8387 | 940.8 | 36.7144 | 0.0121
943.7 | 283.1 | 147.14 | 218.4874 | 455.6962 | 2.4379 | 4.533 | -999 | 6.14 | 2.0723 | 8.8536 | 24.2629 | 943.7 | 20.3796 | 23.1692 | 141.441 | 140.3054 | 940.9 | 36.7265 | 0.0242
943.8 | 272 | 146.7456 | 218.4874 | 455.6962 | 2.4078 | 4.551 | -999 | 6.11 | 2.1051 | 8.6318 | 24.2629 | 943.8 | 21.0789 | 22.3526 | 141.4874 | 139.6818 | 941 | 36.7265 | 0.0242
943.9 | 270.1 | 146.1538 | 222.6891 | 472.5738 | 2.4254 | 4.551 | -999 | 5.91 | 2.1444 | 8.3322 | 24.0452 | 943.9 | 21.7782 | 22.4547 | 141.6266 | 139.5926 | 941.1 | 36.7265 | 0.0121
944 | 275.1 | 146.3511 | 222.6891 | 468.3544 | 2.4285 | 4.551 | -999 | 5.87 | 2.0616 | 8.2576 | 23.2288 | 944 | 21.6783 | 22.4547 | 141.6266 | 139.4141 | 941.2 | 36.7265 | 0.0242
944.1 | 276.3 | 146.3511 | 222.6891 | 476.7932 | 2.4317 | 4.549 | -999 | 5.85 | 1.9032 | 8.2796 | 26.4072 | 944.1 | 22.5774 | 22.5568 | 140.9763 | 139.1908 | 941.3 | 36.7265 | 0.0121
944.2 | 279.9 | 145.1677 | 226.8908 | 485.2321 | 2.4337 | 4.536 | -999 | 5.84 | 2.0093 | 9.2811 | 25.1337 | 944.2 | 20.8791 | 22.1485 | 140.1848 | 139.1015 | 941.4 | 36.7386 | 0.0242
944.3 | 281.5 | 144.7732 | 222.6891 | 485.2321 | 2.4618 | 4.549 | -999 | 5.74 | 2.0245 | 8.5986 | 23.588 | 944.3 | 20.8791 | 22.2506 | 139.5781 | 138.9674 | 941.5 | 36.7386 | 0.0242
944.4 | 277.7 | 143.3925 | 231.0924 | 502.1097 | 2.468 | 4.543 | -999 | 5.68 | 1.9262 | 8.474 | 23.588 | 944.4 | 20.979 | 23.0671 | 139.9049 | 138.7885 | 941.6 | 36.7386 | 0.0242
944.5 | 271.1 | 141.0256 | 231.0924 | 497.8903 | 2.469 | 4.562 | -999 | 5.67 | 1.7591 | 8.5659 | 20.5075 | 944.5 | 21.978 | 22.6588 | 139.6715 | 138.5199 | 941.7 | 36.7386 | 0.0121
944.6 | 268.7 | 136.4892 | 235.2941 | 489.4515 | 2.4992 | 4.59 | -999 | 5.54 | 1.7039 | 8.6492 | 19.1469 | 944.6 | 21.4785 | 22.2506 | 139.9516 | 138.2959 | 941.8 | 36.7386 | 0.0242
944.7 | 260 | 132.5444 | 235.2941 | 502.1097 | 2.4836 | 4.6 | -999 | 5.41 | 1.6364 | 8.5659 | 21.1933 | 944.7 | 21.4785 | 22.2506 | 139.9982 | 138.699 | 941.9 | 36.7386 | 0.0121
944.8 | 265.5 | 128.9941 | 239.4958 | 506.3291 | 2.4867 | 4.614 | -999 | 5.38 | 1.7948 | 8.2776 | 16.5671 | 944.8 | 21.0789 | 22.3526 | 140.0915 | 139.1015 | 942 | 36.7507 | 0.0242
944.9 | 265.2 | 125.4438 | 235.2941 | 502.1097 | 2.495 | 4.62 | -999 | 5.31 | 1.7071 | 7.2342 | 18.5264 | 944.9 | 22.7772 | 22.2506 | 140.2314 | 139.0568 | 942.1 | 36.7507 | 0.0242
945 | 268.4 | 125.4438 | 239.4958 | 510.5485 | 2.4909 | 4.63 | -999 | 5.28 | 1.6703 | 7.6091 | 21.9335 | 945 | 22.977 | 22.5568 | 140.3712 | 139.1462 | 942.2 | 36.7507 | 0.0242
945.1 | 267.2 | 126.2327 | 239.4958 | 527.4262 | 2.4597 | 4.643 | -999 | 5.17 | 1.7317 | 7.1509 | 21.2477 | 945.1 | 21.8781 | 22.4547 | 140.8368 | 139.4141 | 942.3 | 36.7507 | 0.0242
945.2 | 272.4 | 129.3886 | 239.4958 | 527.4262 | 2.4566 | 4.636 | -999 | 5.13 | 1.7625 | 6.9012 | 21.9335 | 945.2 | 20.8791 | 23.7816 | 141.0693 | 139.0568 | 942.4 | 36.7507 | 0.0121
945.3 | 251.9 | 131.3609 | 247.8992 | 540.0844 | 2.4452 | 4.663 | -999 | 5.1 | 1.6888 | 6.8599 | 24.6547 | 945.3 | 21.0789 | 22.4547 | 141.0693 | 138.9227 | 942.5 | 36.7627 | 0.0242
945.4 | 245 | 133.1361 | 252.1008 | 548.5232 | 2.4639 | 4.67 | -999 | 5 | 1.7502 | 6.8599 | 24.6547 | 945.4 | 20.979 | 23.0671 | 140.9298 | 138.8779 | 942.6 | 36.7627 | 0.0242
945.5 | 248.1 | 133.7278 | 256.3025 | 548.5232 | 2.4587 | 4.685 | -999 | 4.97 | 1.6978 | 6.2826 | 27.5611 | 945.5 | 21.2787 | 23.5774 | 140.6506 | 139.2355 | 942.7 | 36.7627 | 0.0242
945.6 | 247.4 | 134.5168 | 264.7059 | 565.4008 | 2.468 | 4.717 | -999 | 4.91 | 1.7163 | 6.6575 | 30.2823 | 945.6 | 22.1778 | 23.7816 | 140.3246 | 139.1462 | 942.8 | 36.7627 | 0.0242
945.7 | 239.3 | 134.3195 | 264.7059 | 565.4008 | 2.4898 | 4.746 | -999 | 4.83 | 1.6797 | 6.268 | 26.7991 | 945.7 | 22.0779 | 23.1692 | 140.0915 | 138.4303 | 942.9 | 36.7627 | 0.0242
945.8 | 240.5 | 134.5168 | 268.9076 | 573.8397 | 2.5168 | 4.782 | -999 | 4.78 | 1.6429 | 6.3512 | 24.7636 | 945.8 | 23.6763 | 23.0671 | 139.9516 | 138.2062 | 943 | 36.7627 | 0.0121
945.9 | 238 | 135.503 | 273.1092 | 586.4979 | 2.4971 | 4.803 | -999 | 4.67 | 1.7202 | 6.0649 | 23.5336 | 945.9 | 23.5764 | 23.1692 | 139.7182 | 137.982 | 943.1 | 36.7748 | 0.0242
946 | 230 | 136.4892 | 273.1092 | 590.7173 | 2.4981 | 4.856 | -999 | 4.61 | 1.7202 | 5.8565 | 23.5336 | 946 | 23.4765 | 23.1692 | 139.7182 | 137.7126 | 943.2 | 36.7627 | 0.0121
946.1 | 226.9 | 137.0809 | 277.3109 | 599.1561 | 2.4867 | 4.894 | -999 | 4.55 | 1.6465 | 5.8145 | 22.1729 | 946.1 | 23.5764 | 23.3733 | 139.9516 | 137.443 | 943.3 | 36.7627 | 0.0121
946.2 | 223.6 | 138.856 | 277.3109 | 611.8143 | 2.4815 | 4.924 | -999 | 4.44 | 1.608 | 5.8478 | 17.7754 | 946.2 | 23.8761 | 23.3733 | 140.0915 | 137.398 | 943.4 | 36.7748 | 0.0242
946.3 | 224.3 | 139.2505 | 281.5126 | 603.3755 | 2.4846 | 4.954 | -999 | 4.41 | 1.5895 | 5.4729 | 13.6935 | 946.3 | 23.8761 | 23.3733 | 140.1382 | 137.2631 | 943.5 | 36.7748 | 0.0121
946.4 | 225.3 | 139.0533 | 281.5126 | 611.8143 | 2.4898 | 4.946 | -999 | 4.41 | 1.6629 | 5.6128 | 13.0948 | 946.4 | 23.7762 | 23.2712 | 140.4178 | 137.2631 | 943.6 | 36.7748 | 0.0121
946.5 | 226 | 141.0256 | 281.5126 | 616.0338 | 2.495 | 4.938 | -999 | 4.46 | 1.6814 | 5.5295 | 14.4554 | 946.5 | 23.8761 | 23.1692 | 140.6506 | 137.398 | 943.7 | 36.7748 | 0.0121
946.6 | 222.5 | 143.5897 | 277.3109 | 599.1561 | 2.5085 | 4.924 | -999 | 4.58 | 1.6286 | 5.7739 | 12.9642 | 946.6 | 23.8761 | 23.0671 | 140.8833 | 137.8024 | 943.8 | 36.7748 | 0.0121
946.7 | 223.5 | 145.5621 | 273.1092 | 607.5949 | 2.4981 | 4.895 | -999 | 4.69 | 1.5918 | 5.5661 | 10.9178 | 946.7 | 23.5764 | 22.965 | 141.0693 | 138.2511 | 943.9 | 36.7748 | 0.0121
946.8 | 222.6 | 145.1677 | 273.1092 | 607.5949 | 2.5023 | 4.867 | -999 | 4.74 | 1.6286 | 5.7326 | 10.232 | 946.8 | 23.0769 | 22.965 | 141.0693 | 138.699 | 944 | 36.7748 | 0.0121
946.9 | 225.1 | 145.7594 | 264.7059 | 607.5949 | 2.5044 | 4.821 | -999 | 4.82 | 1.6147 | 5.7879 | 13.171 | 946.9 | 23.1768 | 22.6588 | 141.2552 | 139.1462 | 944.1 | 36.7748 | 0
947 | 224 | 145.1677 | 264.7059 | 607.5949 | 2.494 | 4.783 | -999 | 4.91 | 1.5103 | 5.9131 | 13.8459 | 947 | 22.2777 | 22.863 | 141.5338 | 138.8779 | 944.2 | 36.7869 | 0.0242
947.1 | 227.2 | 144.9704 | 260.5042 | 607.5949 | 2.4825 | 4.74 | -999 | 5.07 | 1.4612 | 5.5382 | 15.8814 | 947.1 | 20.0799 | 23.0671 | 141.1623 | 138.8332 | 944.3 | 36.7869 | 0.0242
947.2 | 229.2 | 144.9704 | 260.5042 | 607.5949 | 2.4587 | 4.703 | -999 | 5.13 | 1.4752 | 5.8418 | 14.4772 | 947.2 | 20.3796 | 22.7609 | 140.7903 | 138.9227 | 944.4 | 36.7869 | 0.0121
947.3 | 233.5 | 143.9842 | 260.5042 | 611.8143 | 2.4639 | 4.695 | -999 | 5.18 | 1.4363 | 5.5974 | 13.7914 | 947.3 | 21.2787 | 22.863 | 139.5781 | 139.2802 | 944.5 | 36.7869 | 0.0121
947.4 | 227.5 | 142.4063 | 260.5042 | 607.5949 | 2.4431 | 4.687 | -999 | 5.19 | 1.4841 | 5.8272 | 14.6949 | 947.4 | 21.6783 | 22.5568 | 139.2977 | 138.8779 | 944.6 | 36.799 | 0.0242
947.5 | 228.7 | 140.4339 | 264.7059 | 603.3755 | 2.4545 | 4.703 | -999 | 5.07 | 1.4984 | 5.5495 | 14.782 | 947.5 | 22.1778 | 23.3733 | 138.9703 | 137.9371 | 944.7 | 36.799 | 0.0242
947.6 | 235.3 | 140.8284 | 268.9076 | 611.8143 | 2.4711 | 4.746 | -999 | 4.98 | 1.505 | 5.4609 | 13.3343 | 947.6 | 23.1768 | 23.7816 | 138.8766 | 137.7575 | 944.8 | 36.799 | 0.0242
947.7 | 236 | 141.8146 | 273.1092 | 616.0338 | 2.4639 | 4.783 | -999 | 4.91 | 1.5356 | 5.4609 | 13.3343 | 947.7 | 23.0769 | 23.9857 | 138.8298 | 137.8024 | 944.9 | 36.799 | 0.0242
947.8 | 232.1 | 141.2229 | 277.3109 | 611.8143 | 2.4753 | 4.828 | -999 | 4.85 | 1.5761 | 5.9051 | 13.5193 | 947.8 | 22.1778 | 23.8836 | 138.8766 | 137.6228 | 945 | 36.799 | 0.0242
947.9 | 238 | 140.4339 | 281.5126 | 628.692 | 2.4919 | 4.866 | -999 | 4.76 | 1.5984 | 6.0562 | 12.8771 | 947.9 | 21.4785 | 23.7816 | 138.8298 | 137.6228 | 945.1 | 36.799 | 0.0242
948 | 236.9 | 140.0394 | 289.916 | 632.9114 | 2.4898 | 4.91 | -999 | 4.58 | 1.7032 | 6.6782 | 13.6064 | 948 | 21.8781 | 23.4754 | 138.6425 | 137.5329 | 945.2 | 36.8111 | 0.0242
948.1 | 232.7 | 139.2505 | 289.916 | 641.3502 | 2.4763 | 4.947 | -999 | 4.48 | 1.7168 | 6.573 | 12.7029 | 948.1 | 22.6773 | 23.6795 | 138.6893 | 137.4879 | 945.3 | 36.799 | 0.0121
948.2 | 237.1 | 138.4615 | 298.3193 | 658.2278 | 2.4784 | 4.955 | -999 | 4.29 | 1.7037 | 6.6176 | 12.7029 | 948.2 | 22.5774 | 23.5774 | 138.8298 | 137.5329 | 945.4 | 36.8111 | 0.0242
948.3 | 237.7 | 138.2643 | 298.3193 | 666.6667 | 2.4992 | 5.004 | -999 | 4.18 | 1.7848 | 6.8593 | 13.9329 | 948.3 | 22.5774 | 23.6795 | 138.8298 | 137.5329 | 945.5 | 36.8111 | 0.0242
948.4 | 231.7 | 137.8698 | 306.7227 | 675.1055 | 2.5241 | 5.046 | -999 | 4.13 | 1.7889 | 7.1556 | 11.2117 | 948.4 | 22.6773 | 23.7816 | 138.9703 | 137.6228 | 945.6 | 36.8111 | 0.0121
948.5 | 224.8 | 138.2643 | 306.7227 | 691.9831 | 2.5532 | 5.054 | -999 | 4.08 | 1.7239 | 7.1696 | 9.666 | 948.5 | 22.4775 | 23.7816 | 139.2042 | 137.5329 | 945.7 | 36.8111 | 0.0121
948.6 | 221.2 | 139.2505 | 310.9244 | 696.2025 | 2.549 | 5.088 | -999 | 4.02 | 1.7673 | 6.9645 | 11.7124 | 948.6 | 22.7772 | 23.3733 | 139.251 | 137.5778 | 945.8 | 36.8111 | 0.0121
948.7 | 214.9 | 141.0256 | 310.9244 | 696.2025 | 2.5594 | 5.097 | -999 | 3.93 | 1.6584 | 6.7121 | 16.4256 | 948.7 | 22.3776 | 23.6795 | 139.2042 | 137.5778 | 945.9 | 36.8231 | 0.0242
948.8 | 218 | 143.787 | 315.1261 | 713.0802 | 2.5324 | 5.113 | -999 | 3.84 | 1.7444 | 6.7121 | 17.1114 | 948.8 | 22.8771 | 23.4754 | 139.1106 | 137.6228 | 946 | 36.8111 | 0.0121
948.9 | 229.1 | 144.7732 | 315.1261 | 704.6414 | 2.5376 | 5.129 | -999 | 3.85 | 1.7002 | 6.9452 | 17.7101 | 948.9 | 22.8771 | 23.4754 | 139.0638 | 137.5329 | 946.1 | 36.8111 | 0.0121
949 | 240.5 | 146.5483 | 310.9244 | 713.0802 | 2.5199 | 5.147 | -999 | 3.86 | 1.6572 | 7.1116 | 14.9888 | 949 | 22.8771 | 23.4754 | 139.0171 | 137.5329 | 946.2 | 36.8111 | 0
949.1 | 245.5 | 147.7318 | 310.9244 | 717.2996 | 2.523 | 5.188 | -999 | 3.89 | 1.6408 | 6.5656 | 14.9888 | 949.1 | 22.5774 | 23.3733 | 138.9234 | 137.4879 | 946.3 | 36.8231 | 0.0242
949.2 | 246.6 | 147.5345 | 306.7227 | 708.8608 | 2.5179 | 5.188 | -999 | 3.88 | 1.6838 | 6.5237 | 16.3494 | 949.2 | 22.6773 | 23.1692 | 138.8766 | 137.5329 | 946.4 | 36.8231 | 0.0121
949.3 | 247.4 | 146.5483 | 306.7227 | 708.8608 | 2.4981 | 5.17 | -999 | 3.92 | 1.6285 | 6.5237 | 18.3849 | 949.3 | 22.8771 | 23.5774 | 138.7361 | 137.5778 | 946.5 | 36.8231 | 0.0121
949.4 | 238.1 | 146.1538 | 302.521 | 708.8608 | 2.5095 | 5.178 | -999 | 3.86 | 1.6899 | 6.6069 | 17.0243 | 949.4 | 23.0769 | 23.6795 | 138.783 | 137.6677 | 946.6 | 36.8231 | 0.0121
949.5 | 232.7 | 145.5621 | 302.521 | 687.7637 | 2.5002 | 5.188 | -999 | 3.88 | 1.6559 | 6.6682 | 13.6173 | 949.5 | 22.7772 | 23.3733 | 138.9234 | 137.5778 | 946.7 | 36.8231 | 0.0121
949.6 | 229 | 143.9842 | 298.3193 | 691.9831 | 2.5023 | 5.205 | -999 | 3.85 | 1.6805 | 6.2107 | 12.9315 | 949.6 | 23.0769 | 23.2712 | 139.0171 | 137.6228 | 946.8 | 36.8231 | 0.0121
949.7 | 231 | 141.2229 | 298.3193 | 683.5443 | 2.5158 | 5.223 | -999 | 3.89 | 1.7025 | 6.1395 | 12.2457 | 949.7 | 22.977 | 23.3733 | 139.0638 | 137.5329 | 946.9 | 36.8352 | 0.0121
949.8 | 228.5 | 139.2505 | 289.916 | 666.6667 | 2.5116 | 5.232 | -999 | 3.84 | 1.8131 | 6.3472 | 14.967 | 949.8 | 23.0769 | 23.4754 | 139.0638 | 137.5778 | 947 | 36.8352 | 0.0242
949.9 | 224.9 | 140.2367 | 289.916 | 666.6667 | 2.5179 | 5.259 | -999 | 3.83 | 1.7885 | 6.3059 | 14.2921 | 949.9 | 22.6773 | 23.1692 | 139.1106 | 137.5329 | 947.1 | 36.8352 | 0.0242
950 | 229.1 | 140.8284 | 285.7143 | 649.789 | 2.5314 | 5.259 | -999 | 3.9 | 1.7349 | 6.511 | 13.1166 | 950 | 22.7772 | 23.2712 | 139.1574 | 137.5778 | 947.2 | 36.8352 | 0.0242
950.1 | 229.3 | 140.6312 | 281.5126 | 637.1308 | 2.5314 | 5.242 | -999 | 3.95 | 1.7779 | 6.2194 | 9.7204 | 950.1 | 22.5774 | 23.0671 | 139.2042 | 137.6228 | 947.3 | 36.8352 | 0.0121
950.2 | 231.1 | 140.8284 | 281.5126 | 628.692 | 2.5241 | 5.21 | -999 | 4.04 | 1.7443 | 6.4078 | 11.7668 | 950.2 | 22.3776 | 23.0671 | 139.1106 | 137.6677 | 947.4 | 36.8473 | 0.0242
950.3 | 239.7 | 141.4201 | 273.1092 | 607.5949 | 2.5023 | 5.185 | -999 | 4.16 | 1.7385 | 6.7967 | 16.1644 | 950.3 | 22.8771 | 23.1692 | 139.1106 | 137.6228 | 947.5 | 36.8473 | 0.0242
950.4 | 251.7 | 141.8146 | 268.9076 | 590.7173 | 2.5147 | 5.159 | -999 | 4.21 | 1.8025 | 7.0757 | 20.932 | 950.4 | 22.4775 | 22.863 | 139.1106 | 137.7126 | 947.6 | 36.8473 | 0.0242
950.5 | 252.8 | 142.4063 | 260.5042 | 586.4979 | 2.5365 | 5.116 | -999 | 4.35 | 1.6362 | 7.37 | 20.3878 | 950.5 | 22.5774 | 22.6588 | 139.1106 | 137.6677 | 947.7 | 36.8473 | 0.0242
950.6 | 265.8 | 142.8008 | 256.3025 | 556.962 | 2.5438 | 5.058 | -999 | 4.5 | 1.5625 | 7.4113 | 21.0627 | 950.6 | 22.5774 | 22.863 | 139.2977 | 137.8024 | 947.8 | 36.8594 | 0.0362
950.7 | 264.5 | 144.1815 | 247.8992 | 552.7426 | 2.5365 | 5.002 | -999 | 4.69 | 1.6468 | 7.2482 | 20.8776 | 950.7 | 22.2777 | 22.7609 | 139.7649 | 137.7575 | 947.9 | 36.8594 | 0.0242
950.8 | 266.7 | 146.5483 | 243.6975 | 540.0844 | 2.5158 | 4.921 | -999 | 4.84 | 1.616 | 7.3314 | 22.9131 | 950.8 | 21.6783 | 22.4547 | 140.6041 | 137.8473 | 948 | 36.8594 | 0.0242
950.9 | 260.9 | 148.7179 | 231.0924 | 518.9873 | 2.5023 | 4.857 | -999 | 5 | 1.6099 | 7.2901 | 24.2738 | 950.9 | 20.5794 | 21.8423 | 140.6506 | 138.1614 | 948.1 | 36.8594 | 0.0242
951 | 264.4 | 149.7041 | 226.8908 | 518.9873 | 2.4763 | 4.799 | -999 | 5.26 | 1.6342 | 7.6503 | 22.5975 | 951 | 20.0799 | 22.7609 | 139.7649 | 138.1614 | 948.2 | 36.8594 | 0.0242
951.1 | 255.4 | 152.6627 | 222.6891 | 510.5485 | 2.4711 | 4.771 | -999 | 5.37 | 1.4929 | 7.4426 | 19.1904 | 951.1 | 19.8801 | 23.0671 | 139.4847 | 138.6542 | 948.3 | 36.8594 | 0.0242
951.2 | 251.3 | 154.8323 | 218.4874 | 489.4515 | 2.4836 | 4.748 | -999 | 5.54 | 1.6162 | 7.3567 | 19.7347 | 951.2 | 20.4795 | 21.5361 | 139.4847 | 138.7885 | 948.4 | 36.8594 | 0.0121
951.3 | 239.4 | 155.6213 | 218.4874 | 497.8903 | 2.4639 | 4.724 | -999 | 5.69 | 1.7514 | 7.5232 | 19.7347 | 951.3 | 20.8791 | 21.332 | 139.3445 | 138.9674 | 948.5 | 36.8715 | 0.0242
951.4 | 243.2 | 156.8047 | 214.2857 | 476.7932 | 2.4774 | 4.702 | -999 | 5.89 | 1.7637 | 7.3567 | 21.0953 | 951.4 | 20.5794 | 22.5568 | 139.7649 | 138.8779 | 948.6 | 36.8715 | 0.0242
951.5 | 243.2 | 157.9882 | 214.2857 | 476.7932 | 2.4805 | 4.687 | -999 | 5.95 | 1.7391 | 7.8981 | 19.7347 | 951.5 | 21.3786 | 22.4547 | 139.7649 | 138.7437 | 948.7 | 36.8715 | 0.0242
951.6 | 253.2 | 158.5799 | 214.2857 | 472.5738 | 2.4701 | 4.702 | -999 | 6.03 | 1.7575 | 8.3142 | 19.0489 | 951.6 | 21.6783 | 22.1485 | 140.0915 | 139.1015 | 948.8 | 36.8715 | 0.0121
951.7 | 254.9 | 158.7771 | 210.084 | 464.135 | 2.4722 | 4.696 | -999 | 6.07 | 1.7324 | 8.4554 | 16.4147 | 951.7 | 21.5784 | 22.0464 | 140.7437 | 138.7885 | 948.9 | 36.8715 | 0.0121
951.8 | 261.7 | 158.9744 | 214.2857 | 468.3544 | 2.4794 | 4.682 | -999 | 6.07 | 1.723 | 8.8935 | 15.0541 | 951.8 | 21.5784 | 22.5568 | 141.0228 | 138.8779 | 949 | 36.8835 | 0.0242
951.9 | 272.4 | 159.1716 | 214.2857 | 455.6962 | 2.4763 | 4.689 | -999 | 5.99 | 1.7962 | 9.0234 | 13.0621 | 951.9 | 21.1788 | 21.7402 | 141.0693 | 138.9674 | 949.1 | 36.8715 | 0.0121
952 | 276.9 | 158.9744 | 214.2857 | 464.135 | 2.5033 | 4.696 | -999 | 6 | 1.8928 | 9.8611 | 11.7886 | 952 | 21.1788 | 22.7609 | 141.1623 | 139.0568 | 949.2 | 36.8835 | 0.0242
952.1 | 271.7 | 158.5799 | 214.2857 | 459.9156 | 2.4784 | 4.675 | -999 | 5.96 | 1.8093 | 10.457 | 10.613 | 952.1 | 20.8791 | 21.8423 | 141.1158 | 139.0568 | 949.3 | 36.8835 | 0.0242
952.2 | 276.1 | 158.1854 | 214.2857 | 455.6962 | 2.4753 | 4.64 | -999 | 6.01 | 1.8036 | 11.0476 | 13.6064 | 952.2 | 21.978 | 22.0464 | 140.6506 | 139.2802 | 949.4 | 36.8835 | 0.0242
952.3 | 280 | 157.7909 | 214.2857 | 464.135 | 2.469 | 4.607 | -999 | 5.93 | 1.779 | 10.8812 | 14.2921 | 952.3 | 21.6783 | 22.7609 | 140.7903 | 139.0568 | 949.5 | 36.8835 | 0.0121
952.4 | 263.7 | 157.7909 | 214.2857 | 455.6962 | 2.4805 | 4.593 | -999 | 5.89 | 1.7593 | 10.3039 | 15.0214 | 952.4 | 21.978 | 21.9444 | 141.3945 | 139.2802 | 949.6 | 36.8956 | 0.0242
952.5 | 250.5 | 158.1854 | 214.2857 | 464.135 | 2.4597 | 4.572 | -999 | 5.87 | 1.8973 | 9.9456 | 17.9278 | 952.5 | 21.6783 | 22.5568 | 140.6506 | 140.2164 | 949.7 | 36.8956 | 0.0242
952.6 | 244 | 159.1716 | 218.4874 | 459.9156 | 2.4867 | 4.541 | -999 | 5.92 | 1.781 | 9.4409 | 19.9197 | 952.6 | 19.5804 | 22.2506 | 140.6506 | 140.1274 | 949.8 | 36.8956 | 0.0242
952.7 | 247.3 | 160.5523 | 218.4874 | 455.6962 | 2.4711 | 4.522 | -999 | 5.89 | 1.65 | 8.5979 | 22.0967 | 952.7 | 20.0799 | 21.8423 | 139.6715 | 139.1462 | 949.9 | 36.8956 | 0.0242
952.8 | 244 | 161.144 | 218.4874 | 464.135 | 2.4742 | 4.532 | -999 | 5.86 | 1.709 | 8.0019 | 21.2368 | 952.8 | 19.8801 | 22.1485 | 139.7182 | 138.6542 | 950 | 36.8956 | 0.0121
952.9 | 250.8 | 159.9606 | 218.4874 | 451.4768 | 2.468 | 4.529 | -999 | 5.79 | 1.7024 | 7.2029 | 19.0598 | 952.9 | 20.6793 | 22.5568 | 139.2042 | 137.982 | 950.1 | 36.9077 | 0.0362
953 | 257.9 | 158.3826 | 218.4874 | 464.135 | 2.4649 | 4.544 | -999 | 5.78 | 1.77 | 7.2029 | 16.3385 | 953 | 21.5784 | 21.7402 | 139.5314 | 138.1614 | 950.2 | 36.9077 | 0.0242
953.1 | 263.9 | 157.5937 | 218.4874 | 451.4768 | 2.4742 | 4.575 | -999 | 5.76 | 1.8148 | 7.4726 | 15.5222 | 953.1 | 20.8791 | 21.8423 | 139.5781 | 138.2062 | 950.3 | 36.9077 | 0.0242
953.2 | 262.5 | 157.3964 | 218.4874 | 455.6962 | 2.4774 | 4.607 | -999 | 5.67 | 1.8279 | 7.7835 | 18.4176 | 953.2 | 21.1788 | 22.3526 | 139.5781 | 138.2959 | 950.4 | 36.9077 | 0.0242
953.3 | 265.1 | 157.1992 | 218.4874 | 451.4768 | 2.4857 | 4.627 | -999 | 5.69 | 1.9277 | 9.1006 | 20.181 | 953.3 | 21.4785 | 22.7609 | 139.8116 | 137.7575 | 950.5 | 36.9198 | 0.0362
953.4 | 269.2 | 157.3964 | 214.2857 | 447.2574 | 2.4659 | 4.633 | -999 | 5.64 | 1.9314 | 9.1892 | 19.2775 | 953.4 | 22.3776 | 22.2506 | 139.9982 | 137.9371 | 950.6 | 36.9198 | 0.0242
953.5 | 276.4 | 157.3964 | 218.4874 | 451.4768 | 2.4815 | 4.664 | -999 | 5.57 | 1.9314 | 9.106 | 18.5917 | 953.5 | 22.6773 | 22.6588 | 140.1382 | 138.1166 | 950.7 | 36.9198 | 0.0242
953.6 | 274.3 | 146.3511 | 214.2857 | 447.2574 | 2.4815 | 4.696 | -999 | 5.65 | 1.999 | 8.773 | 17.7754 | 953.6 | 22.6773 | 22.5568 | 140.1382 | 138.699 | 950.8 | 36.9198 | 0.0242
953.7 | 276 | 114.7929 | 214.2857 | 443.038 | 2.4867 | 4.679 | -999 | 5.66 | 2.0297 | 8.5233 | 19.8109 | 953.7 | 21.2787 | 22.2506 | 140.511 | 138.7437 | 950.9 | 36.9198 | 0.0242
953.8 | 276 | 95.858 | 210.084 | 451.4768 | 2.4992 | 4.697 | -999 | 5.69 | 2.0174 | 8.3149 | 20.4966 | 953.8 | 20.979 | 23.1692 | 140.9298 | 138.9674 | 951 | 36.9198 | 0.0242
953.9 | 272.8 | 104.7337 | 210.084 | 438.8186 | 2.4628 | 4.709 | -999 | 5.65 | 1.9125 | 7.7575 | 18.1019 | 953.9 | 21.3786 | 22.1485 | 141.1623 | 139.6372 | 951.1 | 36.9198 | 0.0121
954 | 261.5 | 129.1913 | 205.8824 | 443.038 | 2.4659 | 4.685 | -999 | 5.61 | 1.8988 | 6.7734 | 14.9779 | 954 | 21.8781 | 22.1485 | 140.6972 | 139.3695 | 951.2 | 36.9198 | 0.0121
954.1 | 262.2 | 160.5523 | 205.8824 | 438.8186 | 2.4545 | 4.673 | -999 | 5.65 | 1.7882 | 6.8986 | 13.6173 | 954.1 | 20.7792 | 22.4547 | 140.6972 | 139.0568 | 951.3 | 36.9319 | 0.0242
954.2 | 256 | 192.1105 | 205.8824 | 421.9409 | 2.4285 | 4.681 | -999 | 5.67 | 1.8251 | 7.4393 | 15.6637 | 954.2 | 20.0799 | 21.8423 | 140.4644 | 138.5199 | 951.4 | 36.9319 | 0.0242
954.3 | 257.2 | 210.8481 | 205.8824 | 434.5992 | 2.4452 | 4.697 | -999 | 5.67 | 1.7759 | 7.689 | 17.0243 | 954.3 | 20.7792 | 24.0878 | 140.1382 | 138.1166 | 951.5 | 36.9319 | 0.0121
954.4 | 256.9 | 213.8067 | 205.8824 | 426.1603 | 2.4607 | 4.712 | -999 | 5.62 | 1.5979 | 7.8135 | 18.3849 | 954.4 | 21.0789 | 21.6382 | 140.3712 | 137.9371 | 951.6 | 36.9319 | 0.0121
954.5 | 262.2 | 215.7791 | 201.6807 | 413.5021 | 2.4628 | 4.713 | -999 | 5.46 | 1.6224 | 7.647 | 17.6992 | 954.5 | 21.7782 | 21.9444 | 140.6506 | 138.3855 | 951.7 | 36.9439 | 0.0242
954.6 | 260.1 | 214.0039 | 205.8824 | 417.7215 | 2.467 | 4.747 | -999 | 5.41 | 1.7023 | 7.6051 | 17.0134 | 954.6 | 22.0779 | 21.6382 | 140.9298 | 138.4751 | 951.8 | 36.9319 | 0.0121
954.7 | 256.3 | 219.9211 | 205.8824 | 417.7215 | 2.4722 | 4.744 | -999 | 5.37 | 1.5918 | 7.647 | 17.0134 | 954.7 | 20.5794 | 21.7402 | 141.7658 | 138.8779 | 951.9 | 36.9439 | 0.0242
954.8 | 238.3 | 229.9803 | 201.6807 | 400.8439 | 2.4763 | 4.735 | -999 | 5.3 | 1.7084 | 7.3554 | 17.6992 | 954.8 | 21.3786 | 21.332 | 142.3219 | 138.2062 | 952 | 36.9439 | 0.0242
954.9 | 230.8 | 241.4201 | 201.6807 | 405.0633 | 2.4753 | 4.748 | -999 | 5.2 | 1.6347 | 6.4398 | 15.6528 | 954.9 | 21.5784 | 22.7609 | 141.8586 | 137.6228 | 952.1 | 36.9439 | 0.0242
955 | 221.1 | 246.1538 | 201.6807 | 400.8439 | 2.495 | 4.76 | -999 | 5.16 | 1.604 | 6.3565 | 16.3385 | 955 | 22.3776 | 21.5361 | 141.5338 | 137.4879 | 952.2 | 36.9439 | 0.0242
955.1 | 211.4 | 249.7041 | 193.2773 | 383.9662 | 2.4836 | 4.747 | -999 | 5.07 | 1.6162 | 6.1901 | 12.9424 | 955.1 | 22.7772 | 21.6382 | 141.6266 | 137.7126 | 952.3 | 36.956 | 0.0242
955.2 | 210.6 | 253.6489 | 189.0756 | 383.9662 | 2.4825 | 4.708 | -999 | 5.13 | 1.5855 | 6.1068 | 14.303 | 955.2 | 22.5774 | 21.5361 | 141.8122 | 138.1166 | 952.4 | 36.9439 | 0.0121
955.3 | 214.8 | 256.8047 | 189.0756 | 371.308 | 2.468 | 4.684 | -999 | 5.38 | 1.4998 | 5.8911 | 14.782 | 955.3 | 21.5784 | 21.2299 | 142.0903 | 138.5647 | 952.5 | 36.956 | 0.0242
955.4 | 216.4 | 256.213 | 180.6723 | 350.211 | 2.4732 | 4.652 | -999 | 5.88 | 1.4998 | 5.6414 | 14.782 | 955.4 | 19.7802 | 21.2299 | 141.9976 | 138.6542 | 952.6 | 36.956 | 0.0242
955.5 | 220.2 | 255.0296 | 180.6723 | 345.9916 | 2.4659 | 4.592 | -999 | 6.26 | 1.4323 | 5.3085 | 17.5032 | 955.5 | 19.5804 | 21.0258 | 141.9976 | 138.6095 | 952.7 | 36.956 | 0.0121
955.6 | 229.2 | 254.0434 | 168.0672 | 333.3333 | 2.4452 | 4.543 | -999 | 6.57 | 1.4876 | 5.6001 | 18.189 | 955.6 | 19.4805 | 20.8216 | 142.3219 | 138.5647 | 952.8 | 36.9681 | 0.0362
955.7 | 229.1 | 254.4379 | 159.6639 | 316.4557 | 2.4639 | 4.494 | -999 | 6.99 | 1.4753 | 5.5588 | 14.782 | 955.7 | 19.5804 | 21.0258 | 143.1079 | 138.4303 | 952.9 | 36.9681 | 0.0242
955.8 | 227.6 | 256.0158 | 155.4622 | 320.6751 | 2.4597 | 4.446 | -999 | 7.32 | 1.4876 | 5.6008 | 15.4568 | 955.8 | 19.98 | 20.3113 | 143.2464 | 139.1462 | 953 | 36.9681 | 0.0242
955.9 | 215.4 | 255.6213 | 147.0588 | 320.6751 | 2.4732 | 4.394 | -999 | 7.74 | 1.4413 | 5.8258 | 15.2936 | 955.9 | 20.4795 | 19.5968 | 143.3848 | 139.6818 | 953.1 | 36.9681 | 0.0242
956 | 208.8 | 254.2406 | 142.8571 | 299.5781 | 2.4441 | 4.344 | -999 | 8.27 | 1.3947 | 5.8418 | 17.1767 | 956 | 16.3836 | 19.801 | 143.0617 | 140.2609 | 953.2 | 36.9681 | 0.0242
956.1 | 205.3 | 253.2544 | 142.8571 | 295.3586 | 2.414 | 4.304 | -999 | 8.7 | 1.407 | 5.7586 | 18.5373 | 956.1 | 13.8861 | 19.3927 | 143.0617 | 139.9492 | 953.3 | 36.9681 | 0.0121
956.2 | 206.2 | 252.4655 | 142.8571 | 291.1392 | 2.3922 | 4.263 | -999 | 8.75 | 1.3885 | 5.9251 | 15.1303 | 956.2 | 16.8831 | 18.7803 | 143.0155 | 138.9674 | 953.4 | 36.9681 | 0.0242
956.3 | 203.8 | 252.071 | 134.4538 | 274.2616 | 2.359 | 4.259 | -999 | 8.58 | 1.37 | 5.9251 | 16.4909 | 956.3 | 20.979 | 19.0865 | 142.3219 | 138.8332 | 953.5 | 36.9802 | 0.0242
956.4 | 211.4 | 251.2821 | 138.6555 | 270.0422 | 2.3694 | 4.263 | -999 | 8.45 | 1.3271 | 5.6334 | 18.5373 | 956.4 | 20.979 | 20.9237 | 142.1366 | 139.3695 | 953.6 | 36.9681 | 0.0121
956.5 | 211.5 | 250.6903 | 138.6555 | 265.8228 | 2.3881 | 4.284 | -999 | 8.54 | 1.2963 | 5.3005 | 20.5837 | 956.5 | 21.2787 | 21.8423 | 142.5533 | 139.9492 | 953.7 | 36.9802 | 0.0242
956.6 | 205.1 | 247.14 | 134.4538 | 248.9451 | 2.4036 | 4.313 | -999 | 8.56 | 1.2837 | 5.3531 | 20.932 | 956.6 | 20.0799 | 20.3113 | 142.4607 | 140.5277 | 953.8 | 36.9802 | 0.0121
956.7 | 203.1 | 247.5345 | 134.4538 | 240.5063 | 2.4306 | 4.335 | -999 | 8.55 | 1.3164 | 5.6194 | 20.2027 | 956.7 | 19.3806 | 19.4948 | 143.1079 | 140.0383 | 953.9 | 36.9922 | 0.0242
956.8 | 208.8 | 244.3787 | 130.2521 | 236.2869 | 2.4234 | 4.363 | -999 | 8.4 | 1.298 | 5.411 | 18.8421 | 956.8 | 18.4815 | 20.0051 | 142.692 | 139.4141 | 954 | 36.9922 | 0.0242
956.9 | 205.9 | 238.2643 | 126.0504 | 219.4093 | 2.4234 | 4.394 | -999 | 8.09 | 1.3086 | 5.2998 | 21.1062 | 956.9 | 19.4805 | 20.0051 | 142.4607 | 138.7437 | 954.1 | 36.9922 | 0.0242
957 | 207 | 229.3886 | 121.8487 | 219.4093 | 2.4161 | 4.433 | -999 | 7.98 | 1.2534 | 5.2998 | 21.1062 | 957 | 19.8801 | 20.6175 | 142.8307 | 139.5034 | 954.2 | 36.9922 | 0.0242
957.1 | 211.2 | 219.7239 | 117.6471 | 219.4093 | 2.4005 | 4.454 | -999 | 7.91 | 1.2882 | 5.8438 | 21.2368 | 957.1 | 18.5814 | 20.2092 | 142.9693 | 139.7264 | 954.3 | 37.0043 | 0.0362
957.2 | 214.1 | 201.1834 | 113.4454 | 210.9705 | 2.3746 | 4.425 | -999 | 8.07 | 1.4069 | 6.4731 | 19.2775 | 957.2 | 14.1858 | 17.9638 | 143.1541 | 139.0121 | 954.4 | 37.0043 | 0.0362
957.3 | 220 | 181.0651 | 109.2437 | 189.8734 | 2.3143 | 4.374 | -999 | 8.38 | 1.4721 | 6.6535 | 20.4531 | 957.3 | 13.986 | 16.3307 | 143.3848 | 138.7885 | 954.5 | 37.0043 | 0.0242
957.4 | 221.6 | 165.4832 | 105.042 | 185.654 | 2.2801 | 4.28 | -999 | 8.73 | 1.4794 | 7.2115 | 18.8203 | 957.4 | 14.5854 | 17.5555 | 143.0617 | 138.4303 | 954.6 | 37.0043 | 0.0362
957.5 | 225.1 | 158.5799 | 96.6387 | 181.4346 | 2.2531 | 4.159 | -999 | 9 | 1.5216 | 7.3061 | 19.6367 | 957.5 | 13.6863 | 18.372 | 143.3848 | 138.6095 | 954.7 | 37.0043 | 0.0242
957.6 | 231.5 | 155.8185 | 84.0336 | 172.9958 | 2.2551 | 4.019 | -999 | 9.56 | 1.5786 | 7.2508 | 20.7797 | 957.6 | 12.6873 | 17.4534 | 143.8919 | 139.0568 | 954.8 | 37.0164 | 0.0362
957.7 | 233.1 | 151.0848 | 79.8319 | 177.2152 | 2.2375 | 3.859 | -999 | 10.68 | 1.6769 | 7.4173 | 20.0939 | 957.7 | 15.1848 | 16.2286 | 144.5819 | 141.5924 | 954.9 | 37.0043 | 0.0121
957.8 | 231.7 | 147.5345 | 75.6303 | 177.2152 | 2.2198 | 3.692 | -999 | 11.58 | 1.6482 | 7.2894 | 19.2775 | 957.8 | 14.2857 | 15.7183 | 146.003 | 144.5861 | 955 | 37.0164 | 0.0242
957.9 | 225.6 | 146.3511 | 75.6303 | 172.9958 | 2.2126 | 3.524 | -999 | 12.47 | 1.5479 | 7.4093 | 18.5156 | 957.9 | 11.0889 | 14.5956 | 147.9629 | 145.983 | 955.1 | 37.0164 | 0.0242
958 | 226.4 | 146.3511 | 75.6303 | 177.2152 | 2.2001 | 3.382 | -999 | 13.71 | 1.4955 | 7.137 | 17.6339 | 958 | 10.3896 | 12.8604 | 148.87 | 146.2876 | 955.2 | 37.0164 | 0.0242
958.1 | 235.2 | 146.3511 | 71.4286 | 181.4346 | 2.1689 | 3.269 | -999 | 14.67 | 1.4463 | 6.5124 | 18.3196 | 958.1 | 10.1898 | 12.5542 | 150.0451 | 155.005 | 955.3 | 37.0285 | 0.0242
958.2 | 237.4 | 145.5621 | 71.4286 | 172.9958 | 2.1606 | 3.187 | -999 | 15.37 | 1.4331 | 6.4231 | 21.9444 | 958.2 | 11.2887 | 13.0646 | 154.1647 | 160.8507 | 955.4 | 37.0285 | 0.0242
958.3 | 236.4 | 145.1677 | 67.2269 | 172.9958 | 2.1336 | 3.133 | -999 | 16.09 | 1.3594 | 6.3399 | 21.9444 | 958.3 | 9.4905 | 13.2687 | 160.7534 | 179.5388 | 955.5 | 37.0406 | 0.0362
958.4 | 243.8 | 144.3787 | 67.2269 | 181.4346 | 2.0921 | 3.105 | -999 | 16.64 | 1.2701 | 6.4398 | 21.7811 | 958.4 | 8.4915 | 11.9418 | 161.6631 | 176.2936 | 955.6 | 37.0285 | 0.0242
958.5 | 245.4 | 142.0118 | 63.0252 | 160.3376 | 2.0423 | 3.106 | -999 | 16.57 | 1.35 | 6.0656 | 21.7811 | 958.5 | 8.8911 | 12.5542 | 159.797 | 159.9482 | 955.7 | 37.0406 | 0.0362
958.6 | 231.2 | 139.2505 | 67.2269 | 151.8987 | 2.009 | 3.128 | -999 | 16.46 | 1.3684 | 5.3997 | 22.456 | 958.6 | 8.8911 | 13.0646 | 154.5201 | 150.5992 | 955.8 | 37.0406 | 0.0242
958.7 | 233.8 | 137.0809 | 67.2269 | 151.8987 | 1.982 | 3.174 | -999 | 16.23 | 1.384 | 5.4223 | 21.3021 | 958.7 | 9.5904 | 14.4935 | 151.3052 | 147.7186 | 955.9 | 37.0406 | 0.0362
958.8 | 234.2 | 136.4892 | 63.0252 | 135.0211 | 1.9789 | 3.236 | -999 | 15.63 | 1.4639 | 5.5475 | 19.2557 | 958.8 | 11.2887 | 15.8204 | 150.1353 | 146.3745 | 956 | 37.0406 | 0.0242
958.9 | 230 | 135.7002 | 71.4286 | 139.2405 | 2.0007 | 3.304 | -999 | 15.21 | 1.4164 | 5.9171 | 14.8146 | 958.9 | 12.5874 | 17.1472 | 151.0806 | 143.8408 | 956.1 | 37.0526 | 0.0362
959 | 220.6 | 135.3057 | 71.4286 | 143.4599 | 2.0475 | 3.367 | -999 | 14.67 | 1.3958 | 6.1475 | 11.3314 | 959 | 13.0869 | 17.6576 | 151.8884 | 144.7611 | 956.2 | 37.0526 | 0.0362
959.1 | 220.5 | 135.3057 | 67.2269 | 130.8017 | 2.0526 | 3.416 | -999 | 14.14 | 1.4683 | 5.8891 | 10.9504 | 959.1 | 11.988 | 16.739 | 151.395 | 144.3233 | 956.3 | 37.0406 | 0.0121
959.2 | 220.1 | 135.503 | 71.4286 | 143.4599 | 2.0651 | 3.466 | -999 | 13.68 | 1.3578 | 6.0556 | 10.2755 | 959.2 | 11.6883 | 16.4328 | 152.8726 | 141.1937 | 956.4 | 37.0406 | 0.0121
959.3 | 212.9 | 134.5168 | 71.4286 | 139.2405 | 2.0537 | 3.528 | -999 | 13.3 | 1.3578 | 6.0969 | 10.2755 | 959.3 | 11.6883 | 16.739 | 151.7091 | 141.9022 | 956.5 | 37.0526 | 0.0121
959.4 | 213.2 | 134.714 | 71.4286 | 143.4599 | 2.061 | 3.59 | -999 | 13.21 | 1.327 | 6.0136 | 10.2755 | 959.4 | 13.1868 | 15.6162 | 148.4168 | 142.2999 | 956.6 | 37.0526 | 0.0242
959.5 | 217.1 | 135.3057 | 75.6303 | 156.1181 | 2.0495 | 3.656 | -999 | 12.47 | 1.268 | 5.6727 | 10.8307 | 959.5 | 13.6863 | 16.0245 | 147.5538 | 142.2999 | 956.7 | 37.0526 | 0.0121
959.6 | 223.1 | 135.3057 | 79.8319 | 151.8987 | 2.0672 | 3.719 | -999 | 12.04 | 1.2374 | 5.2565 | 11.5164 | 959.6 | 14.4855 | 15.6162 | 149.9549 | 141.858 | 956.8 | 37.0526 | 0.0121
959.7 | 224.2 | 134.714 | 84.0336 | 160.3376 | 2.0755 | 3.796 | -999 | 11.76 | 1.2887 | 5.4423 | 11.5926 | 959.7 | 14.6853 | 16.5348 | 148.0991 | 141.238 | 956.9 | 37.0647 | 0.0242
959.8 | 233.7 | 133.925 | 88.2353 | 168.7764 | 2.1087 | 3.868 | -999 | 10.84 | 1.2747 | 5.8505 | 14.1833 | 959.8 | 15.7842 | 17.7596 | 146.7338 | 140.7499 | 957 | 37.0647 | 0.0242
959.9 | 242.8 | 134.5168 | 100.8403 | 168.7764 | 2.1835 | 3.968 | -999 | 10.04 | 1.4221 | 6.0582 | 14.8582 | 959.9 | 17.5824 | 20.1072 | 143.4309 | 139.9047 | 957.1 | 37.0647 | 0.0121
960 | 246.5 | 136.4892 | 113.4454 | 172.9958 | 2.2354 | 4.09 | -999 | 9.28 | 1.459 | 6.1415 | 13.4975 | 960 | 20.3796 | 20.6175 | 142.2293 | 139.7264 | 957.2 | 37.0647 | 0.0121
960.1 | 248.3 | 138.0671 | 126.0504 | 185.654 | 2.3091 | 4.217 | -999 | 8.26 | 1.5266 | 6.5989 | 15.533 | 960.1 | 20.8791 | 21.1278 | 141.441 | 140.1274 | 957.3 | 37.0647 | 0.0242
960.2 | 249.4 | 138.4615 | 138.6555 | 185.654 | 2.359 | 4.347 | -999 | 7.34 | 1.5794 | 7.1476 | 15.6637 | 960.2 | 20.3796 | 21.9444 | 141.3945 | 139.9492 | 957.4 | 37.0647 | 0.0242
960.3 | 246.3 | 140.0394 | 147.0588 | 210.9705 | 2.4099 | 4.474 | -999 | 6.62 | 1.6777 | 7.5638 | 17.0243 | 960.3 | 20.2797 | 21.6382 | 140.8368 | 139.9492 | 957.5 | 37.0768 | 0.0242
960.4 | 244.2 | 141.2229 | 155.4622 | 227.8481 | 2.4587 | 4.592 | -999 | 6.05 | 1.6777 | 7.689 | 18.3849 | 960.4 | 19.3806 | 22.5568 | 141.1623 | 139.8155 | 957.6 | 37.0768 | 0.0242
960.5 | 241.6 | 141.0256 | 163.8655 | 240.5063 | 2.4701 | 4.697 | -999 | 5.45 | 1.677 | 7.6177 | 16.8175 | 960.5 | 20.2797 | 21.2299 | 140.6972 | 139.8601 | 957.7 | 37.0889 | 0.0362
960.6 | 245.1 | 140.4339 | 172.2689 | 270.0422 | 2.4929 | 4.781 | -999 | 4.98 | 1.6675 | 8.1451 | 21.2586 | 960.6 | 20.8791 | 22.7609 | 140.6972 | 139.9492 | 957.8 | 37.0889 | 0.0362
960.7 | 241.9 | 140.0394 | 176.4706 | 286.9198 | 2.5033 | 4.856 | -999 | 4.73 | 1.6737 | 7.9373 | 26.0263 | 960.7 | 21.5784 | 22.1485 | 140.1848 | 139.9938 | 957.9 | 37.0889 | 0.0242
960.8 | 246.3 | 139.0533 | 180.6723 | 303.7975 | 2.4909 | 4.918 | -999 | 4.66 | 1.6798 | 7.7709 | 26.712 | 960.8 | 22.0779 | 22.4547 | 140.0915 | 139.771 | 958 | 37.0889 | 0.0242
960.9 | 249 | 138.2643 | 184.8739 | 320.6751 | 2.495 | 4.949 | -999 | 4.6 | 1.686 | 7.3966 | 26.0263 | 960.9 | 21.3786 | 22.2506 | 140.0449 | 139.3695 | 958.1 | 37.101 | 0.0362
961 | 257.5 | 137.2781 | 184.8739 | 329.1139 | 2.494 | 4.972 | -999 | 4.65 | 1.6307 | 7.3966 | 23.9799 | 961 | 21.3786 | 22.2506 | 139.9982 | 139.1462 | 958.2 | 37.101 | 0.0362
961.1 | 259.1 | 135.503 | 189.0756 | 333.3333 | 2.4909 | 4.973 | -999 | 4.73 | 1.6675 | 7.2715 | 22.6192 | 961.1 | 21.6783 | 22.0464 | 139.7649 | 139.1462 | 958.3 | 37.101 | 0.0362
961.2 | 256.2 | 134.5168 | 184.8739 | 333.3333 | 2.5085 | 4.969 | -999 | 4.81 | 1.7296 | 7.6337 | 22.1403 | 961.2 | 21.2787 | 22.1485 | 139.6715 | 139.0121 | 958.4 | 37.101 | 0.0362
961.3 | 259.7 | 134.5168 | 184.8739 | 320.6751 | 2.5293 | 4.968 | -999 | 4.86 | 1.6838 | 6.7734 | 18.3849 | 961.3 | 21.5784 | 21.8423 | 139.5781 | 139.0568 | 958.5 | 37.101 | 0.0242
961.4 | 259.3 | 133.925 | 184.8739 | 333.3333 | 2.5168 | 4.953 | -999 | 5.06 | 1.7292 | 7.0031 | 17.9713 | 961.4 | 21.3786 | 22.1485 | 139.6248 | 139.1462 | 958.6 | 37.101 | 0.0242
961.5 | 258.1 | 132.9389 | 180.6723 | 320.6751 | 2.5241 | 4.928 | -999 | 5.22 | 1.6906 | 7.3973 | 16.8284 | 961.5 | 20.3796 | 21.7402 | 139.9516 | 139.0568 | 958.7 | 37.113 | 0.0242
961.6 | 255.3 | 132.5444 | 172.2689 | 329.1139 | 2.5054 | 4.904 | -999 | 5.41 | 1.7336 | 7.7715 | 17.5141 | 961.6 | 21.5784 | 22.1485 | 139.6248 | 138.9674 | 958.8 | 37.101 | 0.0121
961.7 | 258.7 | 132.5444 | 172.2689 | 320.6751 | 2.494 | 4.848 | -999 | 5.71 | 1.9064 | 7.5798 | 16.8828 | 961.7 | 19.6803 | 21.434 | 139.9049 | 139.1462 | 958.9 | 37.113 | 0.0242
961.8 | 249.7 | 133.925 | 163.8655 | 312.2363 | 2.5064 | 4.804 | -999 | 5.98 | 1.8884 | 7.5245 | 19.8762 | 961.8 | 19.1808 | 21.434 | 140.278 | 139.0568 | 959 | 37.113 | 0.0242
961.9 | 249.7 | 134.9112 | 163.8655 | 312.2363 | 2.4825 | 4.734 | -999 | 6.11 | 1.8024 | 6.9006 | 19.8762 | 961.9 | 19.3806 | 21.7402 | 140.1382 | 138.699 | 959.1 | 37.113 | 0.0121
962 | 247.2 | 135.503 | 155.4622 | 291.1392 | 2.4659 | 4.67 | -999 | 6.31 | 1.8147 | 7.109 | 21.2368 | 962 | 18.981 | 21.5361 | 140.1848 | 138.4751 | 959.2 | 37.113 | 0.0121
962.1 | 237.2 | 135.7002 | 155.4622 | 299.5781 | 2.4483 | 4.606 | -999 | 6.44 | 1.8147 | 7.1536 | 17.6121 | 962.1 | 19.2807 | 20.5154 | 140.5575 | 138.6095 | 959.3 | 37.1251 | 0.0242
962.2 | 233.6 | 136.8836 | 151.2605 | 278.481 | 2.4389 | 4.542 | -999 | 6.6 | 1.8147 | 6.5317 | 18.3414 | 962.2 | 22.0779 | 20.9237 | 140.7903 | 139.2802 | 959.4 | 37.1251 | 0.0242
962.3 | 236.2 | 138.6588 | 151.2605 | 282.7004 | 2.4524 | 4.487 | -999 | 6.76 | 1.741 | 6.5736 | 16.295 | 962.3 | 20.3796 | 20.6175 | 141.5338 | 140.2164 | 959.5 | 37.1372 | 0.0362
962.4 | 224 | 141.0256 | 151.2605 | 278.481 | 2.4472 | 4.426 | -999 | 6.92 | 1.6419 | 6.8067 | 20.3334 | 962.4 | 18.8811 | 21.0258 | 141.8586 | 141.1493 | 959.6 | 37.1372 | 0.0362
962.5 | 219 | 144.1815 | 142.8571 | 261.6034 | 2.4587 | 4.358 | -999 | 7.03 | 1.6415 | 6.4458 | 19.3864 | 962.5 | 19.0809 | 20.1072 | 141.3945 | 140.8387 | 959.7 | 37.1372 | 0.0242
962.6 | 220.6 | 146.3511 | 142.8571 | 270.0422 | 2.4306 | 4.307 | -999 | 6.99 | 1.6046 | 6.6535 | 20.0721 | 962.6 | 18.6813 | 20.9237 | 141.2552 | 140.6166 | 959.8 | 37.1372 | 0.0362
962.7 | 222 | 143.9842 | 142.8571 | 257.384 | 2.4254 | 4.247 | -999 | 6.93 | 1.5248 | 6.3619 | 20.0721 | 962.7 | 20.3796 | 20.6175 | 140.5575 | 139.771 | 959.9 | 37.1372 | 0.0242
962.8 | 222.2 | 143.9842 | 138.6555 | 253.1646 | 2.3881 | 4.221 | -999 | 6.98 | 1.4392 | 6.2367 | 21.9008 | 962.8 | 21.8781 | 21.5361 | 140.1848 | 139.4141 | 960 | 37.1372 | 0.0242
962.9 | 224.2 | 144.1815 | 138.6555 | 253.1646 | 2.3777 | 4.2 | -999 | 6.95 | 1.4196 | 6.503 | 20.4531 | 962.9 | 22.3776 | 21.5361 | 140.4644 | 139.9938 | 960.1 | 37.1372 | 0.0242
963 | 228.1 | 141.8146 | 138.6555 | 244.7257 | 2.3611 | 4.183 | -999 | 7.04 | 1.4782 | 6.5004 | 21.7375 | 963 | 22.8771 | 20.9237 | 140.4644 | 140.6166 | 960.2 | 37.1372 | 0.0242
963.1 | 231.6 | 141.2229 | 138.6555 | 240.5063 | 2.3694 | 4.154 | -999 | 7.01 | 1.3984 | 6.3759 | 19.0163 | 963.1 | 19.98 | 20.7196 | 141.1623 | 141.8137 | 960.3 | 37.1493 | 0.0242
963.2 | 234.8 | 141.8146 | 138.6555 | 232.0675 | 2.3818 | 4.118 | -999 | 6.93 | 1.429 | 6.792 | 16.9699 | 963.2 | 20.4795 | 19.4948 | 139.6715 | 140.0828 | 960.4 | 37.1493 | 0.0242
963.3 | 236.3 | 143.5897 | 138.6555 | 227.8481 | 2.4067 | 4.094 | -999 | 6.85 | 1.4536 | 6.7088 | 15.6092 | 963.3 | 20.2797 | 21.9444 | 139.7182 | 140.4833 | 960.5 | 37.1493 | 0.0121
963.4 | 238.5 | 143.5897 | 134.4538 | 219.4093 | 2.4036 | 4.081 | -999 | 6.73 | 1.498 | 7.0517 | 15.4024 | 963.4 | 22.2777 | 20.8216 | 140.1382 | 140.7943 | 960.6 | 37.1493 | 0.0121
963.5 | 233.1 | 146.3511 | 134.4538 | 215.1899 | 2.4306 | 4.079 | -999 | 6.63 | 1.4583 | 6.9858 | 16.9263 | 963.5 | 22.7772 | 21.332 | 140.7903 | 141.4596 | 960.7 | 37.1493 | 0.0121
963.6 | 226.6 | 152.071 | 130.2521 | 219.4093 | 2.4296 | 4.083 | -999 | 6.7 | 1.4869 | 6.8346 | 15.9358 | 963.6 | 21.0789 | 20.8216 | 141.5338 | 141.9022 | 960.8 | 37.1614 | 0.0242
963.7 | 223.3 | 156.213 | 121.8487 | 202.5316 | 2.4358 | 4.075 | -999 | 6.62 | 1.3854 | 6.5457 | 16.012 | 963.7 | 20.979 | 21.332 | 142.7382 | 141.858 | 960.9 | 37.1614 | 0.0242
963.8 | 214.3 | 156.4103 | 121.8487 | 206.7511 | 2.4462 | 4.062 | -999 | 6.6 | 1.3809 | 6.3486 | 16.1426 | 963.8 | 19.8801 | 20.3113 | 142.7382 | 141.7252 | 961 | 37.1614 | 0.0242
963.9 | 212.6 | 157.5937 | 121.8487 | 198.3122 | 2.4597 | 4.061 | -999 | 6.54 | 1.3787 | 6.2014 | 15.4242 | 963.9 | 18.3816 | 19.4948 | 143.4771 | 141.8137 | 961.1 | 37.1614 | 0.0242
964 | 210.7 | 164.8915 | 109.2437 | 189.8734 | 2.4701 | 4.068 | -999 | 6.65 | 1.4033 | 5.8272 | 14.7384 | 964 | 20.0799 | 20.0051 | 142.0903 | 141.3267 | 961.2 | 37.1614 | 0.0242
964.1 | 205.9 | 162.1302 | 105.042 | 185.654 | 2.4493 | 4.076 | -999 | 6.89 | 1.3343 | 5.8172 | 12.224 | 964.1 | 19.2807 | 20.0051 | 142.3219 | 140.7055 | 961.3 | 37.1614 | 0.0121
964.2 | 199 | 154.4379 | 105.042 | 160.3376 | 2.4514 | 4.081 | -999 | 7.27 | 1.4019 | 5.6088 | 8.1421 | 964.2 | 15.984 | 21.5361 | 142.9231 | 140.8831 | 961.4 | 37.1614 | 0.0121
964.3 | 198.6 | 150.2959 | 100.8403 | 156.1181 | 2.44 | 4.068 | -999 | 7.8 | 1.4008 | 5.7632 | 8.2727 | 964.3 | 17.3826 | 18.5762 | 140.8368 | 141.4153 | 961.5 | 37.1734 | 0.0242
964.4 | 197.7 | 149.5069 | 88.2353 | 135.0211 | 2.4202 | 4.046 | -999 | 8.23 | 1.3885 | 5.9297 | 8.2727 | 964.4 | 18.0819 | 18.372 | 140.3712 | 141.5482 | 961.6 | 37.1734 | 0.0242
964.5 | 199.6 | 149.5069 | 84.0336 | 135.0211 | 2.415 | 4.028 | -999 | 8.51 | 1.5069 | 6.6136 | 9.9381 | 964.5 | 18.3816 | 18.4741 | 140.4644 | 140.8387 | 961.7 | 37.1855 | 0.0362
964.6 | 202 | 149.7041 | 75.6303 | 126.5823 | 2.3829 | 4.019 | -999 | 9 | 1.423 | 6.3033 | 9.9816 | 964.6 | 17.3826 | 17.1472 | 140.7437 | 141.371 | 961.8 | 37.1855 | 0.0242
964.7 | 205 | 146.7456 | 67.2269 | 113.9241 | 2.3611 | 3.997 | -999 | 9.89 | 1.3064 | 6.553 | 12.028 | 964.7 | 14.985 | 15.4121 | 141.7658 | 141.5039 | 961.9 | 37.1855 | 0.0242
964.8 | 197.7 | 146.7456 | 63.0252 | 122.3629 | 2.3299 | 3.954 | -999 | 11.06 | 1.3432 | 6.4697 | 12.7029 | 964.8 | 12.8871 | 14.3914 | 143.2464 | 141.7252 | 962 | 37.1855 | 0.0242
964.9 | 188.6 | 146.7456 | 54.6218 | 109.7046 | 2.2634 | 3.901 | -999 | 12.1 | 1.2572 | 6.5117 | 13.3887 | 964.9 | 11.3886 | 13.0646 | 146.6881 | 142.1674 | 962.1 | 37.1855 | 0.0242
965 | 181.5 | 146.5483 | 50.4202 | 113.9241 | 2.2094 | 3.841 | -999 | 12.92 | 1.2081 | 5.7206 | 13.3887 | 965 | 11.1888 | 12.8604 | 146.6881 | 142.3882 | 962.2 | 37.1976 | 0.0362
965.1 | 170.6 | 145.5621 | 50.4202 | 105.4852 | 2.1773 | 3.767 | -999 | 13.82 | 1.1484 | 5.0987 | 13.3125 | 965.1 | 12.7872 | 12.4522 | 146.6881 | 142.9614 | 962.3 | 37.1976 | 0.0362
965.2 | 163.1 | 143.3925 | 46.2185 | 109.7046 | 2.1876 | 3.7 | -999 | 15.16 | 0.9609 | 4.1125 | 11.5164 | 965.2 | 12.0879 | 12.3501 | 146.8706 | 143.4894 | 962.4 | 37.1976 | 0.0362
965.3 | 164.6 | 141.8146 | 42.0168 | 105.4852 | 2.1814 | 3.633 | -999 | 16.41 | 0.8688 | 4.1958 | 11.5164 | 965.3 | 11.5884 | 12.3501 | 146.7338 | 143.9725 | 962.5 | 37.1976 | 0.0242
965.4 | 163.1 | 141.6174 | 42.0168 | 97.0464 | 2.1451 | 3.55 | -999 | 18.02 | 0.8934 | 4.1958 | 8.7952 | 965.4 | 9.4905 | 11.1253 | 146.3229 | 144.1041 | 962.6 | 37.2097 | 0.0362
965.5 | 161.1 | 141.6174 | 42.0168 | 109.7046 | 2.1284 | 3.458 | -999 | 20.94 | 0.8569 | 4.2237 | 8.8823 | 965.5 | 9.1908 | 10.4108 | 146.0487 | 144.7611 | 962.7 | 37.2097 | 0.0242
965.6 | 166 | 140.8284 | 37.8151 | 97.0464 | 2.0745 | 3.374 | -999 | 23.16 | 0.8876 | 4.4734 | 8.8823 | 965.6 | 9.2907 | 9.4922 | 147.0985 | 145.983 | 962.8 | 37.2097 | 0.0242
965.7 | 167.1 | 140.4339 | 37.8151 | 97.0464 | 2.0267 | 3.296 | -999 | 24.93 | 0.8016 | 4.5567 | 9.5571 | 965.7 | 8.2917 | 8.7777 | 147.3262 | 148.9695 | 962.9 | 37.2218 | 0.0362
965.8 | 161 | 140.2367 | 37.8151 | 101.2658 | 1.9644 | 3.229 | -999 | 27.05 | 0.8059 | 4.7624 | 9.6333 | 965.8 | 9.5904 | 9.186 | 147.4628 | 151.8357 | 963 | 37.2218 | 0.0362
965.9 | 158.9 | 143.3925 | 33.6134 | 92.827 | 1.9446 | 3.172 | -999 | 29.51 | 0.8489 | 5.0201 | 12.6703 | 965.9 | 9.0909 | 8.8798 | 148.3715 | 155.8431 | 963.1 | 37.2218 | 0.0362
966 | 152.1 | 147.3373 | 37.8151 | 101.2658 | 1.9156 | 3.128 | -999 | 32.07 | 0.8795 | 4.7704 | 14.0309 | 966 | 8.7912 | 8.5736 | 147.4173 | 154.0375 | 963.2 | 37.2218 | 0.0242
966.1 | 142.6 | 147.5345 | 37.8151 | 97.0464 | 1.8803 | 3.087 | -999 | 33.88 | 0.8611 | 4.3543 | 14.0309 | 966.1 | 9.2907 | 8.7777 | 147.4173 | 148.1074 | 963.3 | 37.2338 | 0.0362
966.2 | 132.7 | 146.3511 | 33.6134 | 105.4852 | 1.8637 | 3.045 | -999 | 35.96 | 0.8217 | 3.6884 | 13.3125 | 966.2 | 7.992 | 8.3695 | 147.2807 | 150.4709 | 963.4 | 37.2338 | 0.0362
966.3 | 124.8 | 145.3649 | 33.6134 | 97.0464 | 1.8699 | 3.014 | -999 | 37.05 | 0.734 | 3.1111 | 14.1833 | 966.3 | 8.6913 | 8.8798 | 147.0074 | 147.8483 | 963.5 | 37.2338 | 0.0362
966.4 | 118.3 | 143.1953 | 33.6134 | 97.0464 | 1.847 | 2.985 | -999 | 37.58 | 0.7368 | 3.1943 | 13.639 | 966.4 | 7.8921 | 8.1653 | 146.9618 | 147.805 | 963.6 | 37.2338 | 0.0242
966.5 | 108.8 | 141.4201 | 33.6134 | 105.4852 | 1.8429 | 2.956 | -999 | 40.29 | 0.6842 | 2.8374 | 13.0512 | 966.5 | 7.1928 | 8.0633 | 146.9618 | 148.1074 | 963.7 | 37.2459 | 0.0362
966.6 | 108.6 | 140.4339 | 33.6134 | 92.827 | 1.8252 | 2.933 | -999 | 42.54 | 0.6412 | 2.621 | 8.6537 | 966.6 | 7.6923 | 7.8591 | 147.8266 | 144.8048 | 963.8 | 37.2459 | 0.0362
966.7 | 114 | 139.4477 | 33.6134 | 101.2658 | 1.8429 | 2.909 | -999 | 43.76 | 0.6113 | 2.7455 | 7.3801 | 966.7 | 7.7922 | 7.7571 | 148.8247 | 147.9347 | 963.9 | 37.2459 | 0.0242
966.8 | 116.1 | 138.6588 | 37.8151 | 88.6076 | 1.845 | 2.89 | -999 | 46.05 | 0.6236 | 2.6869 | 6.6944 | 966.8 | 8.4915 | 8.3695 | 149.0059 | 146.8089 | 964 | 37.2459 | 0.0242
966.9 | 116.5 | 137.2781 | 33.6134 | 101.2658 | 1.8574 | 2.873 | -999 | 45.97 | 0.6236 | 2.5977 | 5.9651 | 966.9 | 9.8901 | 9.186 | 143.8458 | 140.9275 | 964.1 | 37.2459 | 0.0242
967 | 120.4 | 135.7002 | 33.6134 | 97.0464 | 1.8927 | 2.859 | -999 | 45.61 | 0.6409 | 2.9279 | 5.1378 | 967 | 11.2887 | 9.7984 | 144.444 | 139.771 | 964.2 | 37.2459 | 0.0242
967.1 | 117.9 | 135.1085 | 33.6134 | 92.827 | 1.9114 | 2.848 | -999 | 44.67 | 0.6736 | 2.8833 | 3.6901 | 967.1 | 9.2907 | 8.9819 | 144.1221 | 139.1908 | 964.3 | 37.258 | 0.0242
967.2 | 112.9 | 135.3057 | 37.8151 | 101.2658 | 1.9363 | 2.842 | -999 | 44.65 | 0.6711 | 3.0325 | 3.603 | 967.2 | 8.2917 | 8.6757 | 144.3061 | 139.0121 | 964.4 | 37.258 | 0.0242
967.3 | 116.1 | 135.7002 | 37.8151 | 92.827 | 1.9509 | 2.838 | -999 | 43.66 | 0.642 | 3.0272 | 5.0942 | 967.3 | 9.3906 | 8.7777 | 144.1681 | 138.9227 | 964.5 | 37.258 | 0.0242
967.4 | 117 | 135.503 | 37.8151 | 97.0464 | 1.9696 | 2.836 | -999 | 40.28 | 0.6383 | 3.1157 | 5.7691 | 967.4 | 11.1888 | 9.5943 | 144.5819 | 139.1462 | 964.6 | 37.258 | 0.0242
967.5 | 123.3 | 135.503 | 37.8151 | 92.827 | 1.9685 | 2.834 | -999 | 36.27 | 0.6252 | 3.5152 | 7.9461 | 967.5 | 10.4895 | 10.0026 | 145.8657 | 139.771 | 964.7 | 37.2701 | 0.0242
967.6 | 135.6 | 135.503 | 37.8151 | 92.827 | 1.9696 | 2.833 | -999 | 33.86 | 0.5781 | 3.7849 | 7.9461 | 967.6 | 10.5894 | 11.2274 | 146.4143 | 140.8831 | 964.8 | 37.2701 | 0.0242
967.7 | 137.8 | 133.925 | 37.8151 | 97.0464 | 1.9696 | 2.832 | -999 | 31.06 | 0.6302 | 3.7403 | 7.9026 | 967.7 | 10.6893 | 11.3294 | 146.7338 | 141.7252 | 964.9 | 37.2822 | 0.0362
967.8 | 138.8 | 131.9527 | 37.8151 | 84.3882 | 1.981 | 2.834 | -999 | 29.8 | 0.6368 | 3.7403 | 7.9026 | 967.8 | 11.0889 | 11.3294 | 146.1858 | 141.1937 | 965 | 37.2822 | 0.0362
967.9 | 140.2 | 130.9665 | 42.0168 | 101.2658 | 1.9716 | 2.836 | -999 | 28.72 | 0.6642 | 3.5152 | 10.1232 | 967.9 | 11.3886 | 10.8191 | 145.7285 | 141.2823 | 965.1 | 37.2822 | 0.0362
968 | 140.7 | 130.572 | 46.2185 | 88.6076 | 1.981 | 2.839 | -999 | 28.95 | 0.7056 | 3.6038 | 9.9925 | 968 | 11.5884 | 11.0232 | 145.6369 | 141.5482 | 965.2 | 37.2822 | 0.0362
968.1 | 130.9 | 130.1775 | 46.2185 | 92.827 | 2.0007 | 2.839 | -999 | 28.55 | 0.7146 | 3.6404 | 9.2306 | 968.1 | 11.3886 | 10.9212 | 145.6827 | 142.2557 | 965.3 | 37.2942 | 0.0362
968.2 | 124.3 | 129.783 | 46.2185 | 105.4852 | 2.0049 | 2.841 | -999 | 28.25 | 0.7146 | 3.5073 | 7.0536 | 968.2 | 11.6883 | 10.8191 | 145.8657 | 143.6652 | 965.4 | 37.2942 | 0.0362
968.3 | 122.4 | 129.5858 | 46.2185 | 97.0464 | 2.0028 | 2.843 | -999 | 28.52 | 0.8067 | 3.715 | 7.7393 | 968.3 | 11.6883 | 10.717 | 145.9572 | 143.8847 | 965.5 | 37.2942 | 0.0362
968.4 | 125.3 | 129.1913 | 46.2185 | 109.7046 | 2.0059 | 2.851 | -999 | 29.49 | 0.7612 | 3.6704 | 7.7829 | 968.4 | 10.8891 | 10.5129 | 146.1858 | 143.0495 | 965.6 | 37.2942 | 0.0362
968.5 | 123.2 | 128.0079 | 50.4202 | 101.2658 | 1.9935 | 2.858 | -999 | 29.15 | 0.748 | 4.3363 | 7.7829 | 968.5 | 9.2907 | 10.1046 | 146.2315 | 141.7252 | 965.7 | 37.2942 | 0.0242
968.6 | 122.8 | 127.8107 | 50.4202 | 113.9241 | 1.9976 | 2.865 | -999 | 28.58 | 0.7943 | 4.5613 | 5.5623 | 968.6 | 9.1908 | 9.9005 | 146.0944 | 140.0383 | 965.8 | 37.2942 | 0.0242
968.7 | 136 | 127.6134 | 50.4202 | 113.9241 | 1.9924 | 2.883 | -999 | 27.83 | 0.782 | 4.7278 | 4.2017 | 968.7 | 9.4905 | 10.3088 | 145.5911 | 139.3248 | 965.9 | 37.3063 | 0.0242
968.8 | 145.5 | 126.2327 | 50.4202 | 109.7046 | 1.9914 | 2.903 | -999 | 27.75 | 0.8516 | 4.4248 | 4.9636 | 968.8 | 9.5904 | 10.5129 | 144.8575 | 138.9674 | 966 | 37.3063 | 0.0242
968.9 | 150.7 | 124.6548 | 50.4202 | 122.3629 | 2.0153 | 2.926 | -999 | 26.41 | 0.8385 | 4.7797 | 6.4113 | 968.9 | 9.99 | 10.717 | 144.2141 | 138.8779 | 966.1 | 37.3063 | 0.0242
969 | 154.2 | 123.0769 | 50.4202 | 109.7046 | 2.008 | 2.963 | -999 | 25.59 | 0.8016 | 4.6552 | 5.7256 | 969 | 9.2907 | 10.9212 | 144.2141 | 139.1908 | 966.2 | 37.3063 | 0.0242
969.1 | 164.7 | 122.6824 | 50.4202 | 109.7046 | 2.0153 | 3.02 | -999 | 24.86 | 0.8471 | 4.6586 | 7.7176 | 969.1 | 10.0899 | 11.0232 | 144.7197 | 139.7264 | 966.3 | 37.3184 | 0.0242
969.2 | 153.7 | 123.8659 | 54.6218 | 118.1435 | 2.0038 | 3.082 | -999 | 23.83 | 0.8733 | 4.1705 | 8.436 | 969.2 | 9.4905 | 11.2274 | 145.0411 | 139.5034 | 966.4 | 37.3063 | 0.0121
969.3 | 147.4 | 130.572 | 54.6218 | 109.7046 | 1.9997 | 3.15 | -999 | 23.08 | 0.8401 | 4.0786 | 10.6565 | 969.3 | 9.6903 | 11.3294 | 144.5819 | 139.1908 | 966.5 | 37.3184 | 0.0242
969.4 | 135.9 | 136.0947 | 54.6218 | 113.9241 | 2.0111 | 3.227 | -999 | 23.2 | 0.8156 | 3.9541 | 9.9708 | 969.4 | 9.3906 | 11.2274 | 144.2601 | 139.1462 | 966.6 | 37.3184 | 0.0242
969.5 | 130 | 134.9112 | 54.6218 | 118.1435 | 1.9831 | 3.308 | -999 | 23.51 | 0.7698 | 4.0433 | 9.2523 | 969.5 | 9.7902 | 11.3294 | 143.7537 | 139.2802 | 966.7 | 37.3184 | 0.0242
969.6 | 127.1 | 133.1361 | 58.8235 | 109.7046 | 1.955 | 3.377 | -999 | 24 | 0.7304 | 3.5998 | 9.2523 | 969.6 | 8.991 | 11.1253 | 143.6615 | 139.4141 | 966.8 | 37.3184 | 0.0242
969.7 | 132.9 | 132.5444 | 58.8235 | 118.1435 | 1.9405 | 3.434 | -999 | 23.09 | 0.7244 | 3.6411 | 10.613 | 969.7 | 9.6903 | 11.2274 | 143.3848 | 139.8155 | 966.9 | 37.3184 | 0.0121
969.8 | 130.9 | 131.3609 | 58.8235 | 122.3629 | 1.927 | 3.483 | -999 | 22.72 | 0.6723 | 3.5938 | 10.0687 | 969.8 | 9.1908 | 11.0232 | 143.6154 | 140.2609 | 967 | 37.3305 | 0.0242
969.9 | 135.4 | 129.9803 | 58.8235 | 113.9241 | 1.9177 | 3.518 | -999 | 21.95 | 0.6662 | 3.5026 | 9.3068 | 969.9 | 10.0899 | 11.5336 | 143.3387 | 140.661 | 967.1 | 37.3305 | 0.0242
970 | 140.6 | 129.3886 | 58.8235 | 126.5823 | 1.9405 | 3.527 | -999 | 22 | 0.6269 | 3.5026 | 7.8482 | 970 | 9.2907 | 11.0232 | 143.2925 | 141.0162 | 967.2 | 37.3305 | 0.0242
970.1 | 135.1 | 129.1913 | 63.0252 | 118.1435 | 1.9322 | 3.53 | -999 | 21.76 | 0.633 | 3.4606 | 9.8946 | 970.1 | 10.1898 | 11.3294 | 142.6458 | 141.4596 | 967.3 | 37.3305 | 0.0121
970.2 | 138.8 | 130.1775 | 58.8235 | 118.1435 | 1.9384 | 3.527 | -999 | 22.13 | 0.6526 | 3.3275 | 9.8946 | 970.2 | 9.7902 | 11.0232 | 142.3219 | 141.7695 | 967.4 | 37.3305 | 0.0242
970.3 | 140.5 | 132.1499 | 63.0252 | 126.5823 | 1.9446 | 3.514 | -999 | 21.59 | 0.8295 | 3.3714 | 10.6239 | 970.3 | 9.3906 | 11.1253 | 142.1366 | 142.0348 | 967.5 | 37.3305 | 0.0121
970.4 | 152.2 | 134.9112 | 58.8235 | 118.1435 | 1.9716 | 3.494 | -999 | 20.73 | 0.9322 | 3.2882 | 10.7109 | 970.4 | 10.4895 | 11.4315 | 141.8122 | 142.2557 | 967.6 | 37.3425 | 0.0242
970.5 | 156.8 | 137.0809 | 58.8235 | 118.1435 | 1.9748 | 3.478 | -999 | 19.93 | 1.0273 | 4.0426 | 10.5803 | 970.5 | 9.7902 | 11.6356 | 141.5802 | 142.3882 | 967.7 | 37.3305 | 0.0121
970.6 | 167.7 | 136.4892 | 54.6218 | 130.8017 | 1.9935 | 3.469 | -999 | 20.59 | 1.0333 | 4.0479 | 10.6674 | 970.6 | 9.99 | 11.3294 | 141.2552 | 142.5206 | 967.8 | 37.3425 | 0.0242
970.7 | 167 | 136.6864 | 54.6218 | 122.3629 | 2.0111 | 3.464 | -999 | 21.57 | 1.1857 | 4.2644 | 9.9055 | 970.7 | 9.6903 | 11.2274 | 141.0693 | 142.6088 | 967.9 | 37.3425 | 0.0242
970.8 | 169 | 138.6588 | 54.6218 | 126.5823 | 1.9997 | 3.468 | -999 | 22.6 | 1.198 | 4.6446 | 8.6319 | 970.8 | 9.99 | 11.0232 | 140.7437 | 142.7852 | 968 | 37.3425 | 0.0121
970.9 | 152.9 | 139.2505 | 54.6218 | 130.8017 | 2.0132 | 3.473 | -999 | 22.87 | 1.198 | 5.0441 | 8.6319 | 970.9 | 8.7912 | 10.4108 | 140.5575 | 142.7852 | 968.1 | 37.3425 | 0.0121
971 | 149.4 | 139.645 | 54.6218 | 122.3629 | 2.0007 | 3.482 | -999 | 24.67 | 1.08 | 5.1333 | 7.9026 | 971 | 8.7912 | 10.2067 | 140.3712 | 142.7852 | 968.2 | 37.3425 | 0.0121
971.1 | 153.1 | 139.4477 | 54.6218 | 130.8017 | 2.0184 | 3.483 | -999 | 24.94 | 0.9817 | 5.2219 | 7.9026 | 971.1 | 8.6913 | 10.3088 | 140.4178 | 142.7411 | 968.3 | 37.3425 | 0.0121
971.2 | 157.9 | 140.2367 | 54.6218 | 130.8017 | 2.0402 | 3.484 | -999 | 26.03 | 0.9064 | 5.2219 | 5.8562 | 971.2 | 8.991 | 10.615 | 140.4178 | 142.697 | 968.4 | 37.3546 | 0.0242
971.3 | 163.9 | 140.8284 | 54.6218 | 122.3629 | 2.0558 | 3.49 | -999 | 26.84 | 0.8933 | 5.2192 | 7.2604 | 971.3 | 8.6913 | 10.5129 | 140.4178 | 142.7852 | 968.5 | 37.3425 | 0.0121
971.4 | 174.2 | 142.0118 | 50.4202 | 130.8017 | 2.0568 | 3.489 | -999 | 27.62 | 0.7869 | 4.9582 | 9.4809 | 971.4 | 8.7912 | 10.615 | 140.4644 | 142.9614 | 968.6 | 37.3546 | 0.0121
971.5 | 176.2 | 142.0118 | 54.6218 | 122.3629 | 2.0796 | 3.489 | -999 | 28.06 | 0.8491 | 4.8443 | 10.1558 | 971.5 | 8.8911 | 10.717 | 140.6041 | 143.3575 | 968.7 | 37.3546 | 0.0242
971.6 | 167.1 | 142.6036 | 50.4202 | 118.1435 | 2.0848 | 3.497 | -999 | 28.21 | 0.8425 | 4.8883 | 11.6035 | 971.6 | 8.8911 | 10.8191 | 141.1158 | 143.4455 | 968.8 | 37.3546 | 0.0121
971.7 | 166.2 | 143.787 | 50.4202 | 118.1435 | 2.0724 | 3.499 | -999 | 28.41 | 0.8491 | 4.7991 | 14.5098 | 971.7 | 8.8911 | 11.0232 | 141.441 | 142.344 | 968.9 | 37.3546 | 0.0121
971.8 | 162 | 142.8008 | 50.4202 | 113.9241 | 2.0776 | 3.505 | -999 | 28.08 | 0.9306 | 4.6692 | 15.7834 | 971.8 | 9.0909 | 11.3294 | 141.9513 | 142.2116 | 969 | 37.3546 | 0.0121
971.9 | 165.4 | 141.8146 | 50.4202 | 109.7046 | 2.088 | 3.514 | -999 | 26.07 | 0.9372 | 3.8255 | 17.9604 | 971.9 | 9.1908 | 11.4315 | 142.6458 | 142.2116 | 969.1 | 37.3546 | 0.0121
972 | 167.6 | 141.2229 | 50.4202 | 113.9241 | 2.0807 | 3.528 | -999 | 26.44 | 0.911 | 4.0027 | 17.9604 | 972 | 9.2907 | 11.7377 | 143.5693 | 142.079 | 969.2 | 37.3546 | 0.0121
972.1 | 164.5 | 139.2505 | 50.4202 | 118.1435 | 2.0869 | 3.55 | -999 | 25.75 | 0.9868 | 4.1392 | 17.7754 | 972.1 | 9.2907 | 11.9418 | 144.1221 | 142.079 | 969.3 | 37.3546 | 0.0121
972.2 | 156 | 134.714 | 54.6218 | 113.9241 | 2.0755 | 3.573 | -999 | 24.72 | 0.943 | 3.998 | 17.0134 | 972.2 | 9.5904 | 11.9418 | 144.536 | 142.1674 | 969.4 | 37.3667 | 0.0121
972.3 | 148.4 | 130.9665 | 54.6218 | 113.9241 | 2.0796 | 3.607 | -999 | 24.17 | 0.9001 | 3.5685 | 16.197 | 972.3 | 9.7902 | 12.248 | 144.9034 | 142.1674 | 969.5 | 37.3546 | 0.0121
972.4 | 133.2 | 126.8245 | 58.8235 | 118.1435 | 2.061 | 3.648 | -999 | 23.18 | 0.8345 | 3.3468 | 13.2907 | 972.4 | 10.1898 | 12.8604 | 145.6369 | 141.9464 | 969.6 | 37.3667 | 0.0121
972.5 | 118.8 | 122.6824 | 58.8235 | 113.9241 | 2.0423 | 3.687 | -999 | 23 | 0.7669 | 3.1384 | 11.2552 | 972.5 | 10.6893 | 13.5749 | 146.7338 | 141.5482 | 969.7 | 37.3667 | 0.0121
972.6 | 108 | 121.3018 | 63.0252 | 118.1435 | 2.0599 | 3.733 | -999 | 22.31 | 0.6949 | 3.0944 | 9.8075 | 972.6 | 11.2887 | 14.4935 | 147.0074 | 141.0162 | 969.8 | 37.3667 | 0.0121
972.7 | 97.1 | 120.7101 | 67.2269 | 126.5823 | 2.0724 | 3.777 | -999 | 22.42 | 0.6605 | 2.7062 | 7.6305 | 972.7 | 11.5884 | 15.0038 | 148.0537 | 141.105 | 969.9 | 37.3667 | 0.0121
972.8 | 87.9 | 119.5266 | 67.2269 | 118.1435 | 2.0786 | 3.821 | -999 | 22.83 | 0.6051 | 2.2481 | 4.9092 | 972.8 | 11.6883 | 15.208 | 147.4173 | 140.0828 | 970 | 37.3788 | 0.0242
972.9 | 81.4 | 116.1736 | 71.4286 | 122.3629 | 2.1098 | 3.86 | -999 | 21.93 | 0.5768 | 1.8119 | 4.2234 | 972.9 | 12.1878 | 15.8204 | 147.4173 | 139.5926 | 970.1 | 37.3667 | 0.0121
973 | 76.9 | 114.3984 | 75.6303 | 135.0211 | 2.1253 | 3.902 | -999 | 21.6 | 0.5523 | 1.6455 | 3.5486 | 973 | 12.2877 | 15.9224 | 147.3262 | 139.1462 | 970.2 | 37.3788 | 0.0242
973.1 | 76.4 | 113.6095 | 79.8319 | 130.8017 | 2.143 | 3.949 | -999 | 21.83 | 0.6375 | 1.4677 | 2.1008 | 973.1 | 12.3876 | 16.1266 | 147.0985 | 138.6095 | 970.3 | 37.3788 | 0.0242
973.2 | 75.9 | 113.215 | 79.8319 | 135.0211 | 2.1741 | 4.006 | -999 | 22.25 | 0.5577 | 1.3844 | 2.1008 | 973.2 | 12.6873 | 16.3307 | 146.6425 | 138.3407 | 970.4 | 37.3788 | 0.0121
973.3 | 75.3 | 112.8205 | 79.8319 | 147.6793 | 2.1762 | 4.073 | -999 | 22.93 | 0.5511 | 1.232 | 1.3715 | 973.3 | 12.7872 | 16.5348 | 146.6425 | 138.4303 | 970.5 | 37.3788 | 0.0242
973.4 | 71.4 | 111.6371 | 84.0336 | 143.4599 | 2.2074 | 4.134 | -999 | 22.26 | 0.5327 | 1.0655 | 2.0573 | 973.4 | 12.8871 | 16.739 | 146.7794 | 138.3407 | 970.6 | 37.3788 | 0.0121
973.5 | 71.4 | 110.6509 | 84.0336 | 143.4599 | 2.2105 | 4.194 | -999 | 23.26 | 0.5319 | 1.0322 | 2.7866 | 973.5 | 13.1868 | 17.1472 | 147.0529 | 138.2959 | 970.7 | 37.3788 | 0.0121
973.6 | 71.4 | 109.6647 | 88.2353 | 156.1181 | 2.2011 | 4.254 | -999 | 22.86 | 0.5385 | 1.0322 | 4.2343 | 973.6 | 13.1868 | 17.2493 | 147.2351 | 138.0268 | 970.8 | 37.3788 | 0.0121
973.7 | 71.3 | 108.8757 | 88.2353 | 151.8987 | 2.2094 | 4.324 | -999 | 22.91 | 0.5385 | 1.1154 | 3.5486 | 973.7 | 13.0869 | 17.4534 | 147.4173 | 137.9371 | 970.9 | 37.3909 | 0.0242
973.8 | 66.9 | 107.8895 | 88.2353 | 147.6793 | 2.2198 | 4.384 | -999 | 22.67 | 0.4206 | 1.1154 | 3.5486 | 973.8 | 13.1868 | 17.7596 | 147.872 | 137.8922 | 971 | 37.3909 | 0.0121
973.9 | 68.1 | 104.931 | 88.2353 | 160.3376 | 2.2344 | 4.426 | -999 | 22.81 | 0.4083 | 1.0741 | 2.8628 | 973.9 | 12.8871 | 17.9638 | 148.0083 | 137.8024 | 971.1 | 37.3909 | 0.0242
974 | 66.7 | 103.7475 | 88.2353 | 160.3376 | 2.2416 | 4.46 | -999 | 22.63 | 0.4214 | 1.0042 | 2.8628 | 974 | 12.4875 | 17.2493 | 148.1445 | 137.8922 | 971.2 | 37.3909 | 0.0121
974.1 | 62.4 | 107.2978 | 88.2353 | 151.8987 | 2.2281 | 4.45 | -999 | 22.64 | 0.4275 | 0.7545 | 2.177 | 974.1 | 11.5884 | 16.4328 | 148.2807 | 137.9371 | 971.3 | 37.3909 | 0.0121
974.2 | 56.1 | 111.2426 | 88.2353 | 156.1181 | 2.2292 | 4.403 | -999 | 22.52 | 0.3484 | 0.871 | 2.1335 | 974.2 | 11.988 | 16.0245 | 148.7341 | 138.3407 | 971.4 | 37.3909 | 0.0121
974.3 | 56.1 | 113.4122 | 88.2353 | 164.557 | 2.2385 | 4.361 | -999 | 23.34 | 0.3419 | 0.8271 | 0.6858 | 974.3 | 13.4865 | 16.4328 | 149.9549 | 138.8779 | 971.5 | 37.3909 | 0.0121
974.4 | 58.2 | 114.3984 | 84.0336 | 151.8987 | 2.2666 | 4.323 | -999 | 22.58 | 0.298 | 0.63 | 0.6858 | 974.4 | 14.1858 | 16.841 | 150.3607 | 138.9227 | 971.6 | 37.4029 | 0.0242
974.5 | 54.6 | 114.3984 | 79.8319 | 156.1181 | 2.2728 | 4.282 | -999 | 22.8 | 0.3042 | 0.6999 | 0.6858 | 974.5 | 14.3856 | 16.5348 | 151.395 | 139.4141 | 971.7 | 37.4029 | 0.0242
974.6 | 55.2 | 114.2012 | 79.8319 | 168.7764 | 2.2821 | 4.216 | -999 | 22.72 | 0.3037 | 0.8078 | 0.6858 | 974.6 | 12.8871 | 15.31 | 153.0065 | 139.6372 | 971.8 | 37.4029 | 0.0242
974.7 | 53.5 | 113.0178 | 79.8319 | 160.3376 | 2.2832 | 4.163 | -999 | 23.16 | 0.3091 | 0.8777 | 0.6858 | 974.7 | 11.0889 | 14.3914 | 151.7091 | 139.4141 | 971.9 | 37.4029 | 0.0121
974.8 | 56.6 | 111.6371 | 79.8319 | 151.8987 | 2.2323 | 4.129 | -999 | 23.76 | 0.2907 | 0.9609 | 0.6858 | 974.8 | 9.7902 | 13.8811 | 152.3809 | 139.4587 | 972 | 37.4029 | 0.0121
974.9 | 57.7 | 110.0592 | 79.8319 | 160.3376 | 2.197 | 4.091 | -999 | 23.46 | 0.2583 | 0.7998 | 0.7293 | 974.9 | 9.6903 | 13.3708 | 151.395 | 138.9674 | 972.1 | 37.4029 | 0.0121
975 | 64.6 | 112.0316 | 79.8319 | 156.1181 | 2.1419 | 4.078 | -999 | 23.26 | 0.2583 | 0.5774 | 1.4586 | 975 | 10.1898 | 13.779 | 151.6194 | 139.0121 | 972.2 | 37.4029 | 0.0121
975.1 | 64.7 | 114.2012 | 75.6303 | 147.6793 | 2.1409 | 4.108 | -999 | 23.07 | 0.3238 | 0.5328 | 1.4586 | 975.1 | 11.7882 | 14.2894 | 152.1572 | 139.2355 | 972.3 | 37.4029 | 0.0121
975.2 | 69.3 | 114.2012 | 75.6303 | 151.8987 | 2.1669 | 4.146 | -999 | 22.68 | 0.4093 | 0.5075 | 1.4586 | 975.2 | 12.6873 | 15.0038 | 153.2742 | 139.7264 | 972.4 | 37.415 | 0.0242
975.3 | 67.7 | 113.0178 | 75.6303 | 151.8987 | 2.1773 | 4.173 | -999 | 22.43 | 0.4355 | 0.3297 | 1.4586 | 975.3 | 12.1878 | 15.31 | 154.1203 | 140.3054 | 972.5 | 37.415 | 0.0242
975.4 | 67.1 | 112.0316 | 71.4286 | 143.4599 | 2.197 | 4.21 | -999 | 22.52 | 0.4629 | 0.2158 | 2.1879 | 975.4 | 11.2887 | 15.1059 | 155.2296 | 140.2609 | 972.6 | 37.415 | 0.0121
975.5 | 64.1 | 112.0316 | 75.6303 | 143.4599 | 2.2084 | 4.255 | -999 | 22.73 | 0.4953 | 0.3603 | 2.1879 | 975.5 | 12.2877 | 14.6976 | 157.1713 | 140.3943 | 972.7 | 37.415 | 0.0121
975.6 | 63.9 | 113.215 | 75.6303 | 147.6793 | 2.225 | 4.299 | -999 | 23.77 | 0.6067 | 0.3603 | 1.4586 | 975.6 | 13.5864 | 14.4935 | 154.6533 | 139.5034 | 972.8 | 37.4029 | 0
975.7 | 64.3 | 113.6095 | 71.4286 | 139.2405 | 2.251 | 4.331 | -999 | 23.51 | 0.5871 | 0.4935 | 0.7293 | 975.7 | 12.2877 | 14.5956 | 155.0081 | 139.5926 | 972.9 | 37.415 | 0.0121
975.8 | 65.2 | 113.6095 | 71.4286 | 139.2405 | 2.2936 | 4.371 | -999 | 24.39 | 0.5413 | 0.5821 | 0.7293 | 975.8 | 12.0879 | 14.3914 | 155.7605 | 140.4833 | 973 | 37.4271 | 0.0242
975.9 | 64.9 | 112.2288 | 71.4286 | 143.4599 | 2.2915 | 4.413 | -999 | 25.04 | 0.4758 | 0.5374 | 0.7293 | 975.9 | 13.7862 | 14.7997 | 157.391 | 140.6166 | 973.1 | 37.4271 | 0.0242
976 | 64.8 | 111.2426 | 71.4286 | 143.4599 | 2.3341 | 4.437 | -999 | 25.32 | 0.4889 | 0.6267 | 0.7293 | 976 | 13.4865 | 15.0038 | 155.0081 | 139.771 | 973.2 | 37.4271 | 0.0242
976.1 | 67.4 | 111.2426 | 71.4286 | 135.0211 | 2.3642 | 4.452 | -999 | 25.4 | 0.502 | 0.5821 | 0 | 976.1 | 13.1868 | 14.9018 | 156.2021 | 139.771 | 973.3 | 37.4271 | 0.0242
976.2 | 70.3 | 111.0454 | 71.4286 | 143.4599 | 2.4005 | 4.463 | -999 | 26.31 | 0.4823 | 0.626 | 0 | 976.2 | 14.1858 | 14.7997 | 155.1853 | 140.4833 | 973.4 | 37.4271 | 0.0121
976.3 | 69.1 | 110.0592 | 67.2269 | 143.4599 | 2.413 | 4.466 | -999 | 26.88 | 0.4376 | 0.8118 | 0.6422 | 976.3 | 12.2877 | 14.6976 | 153.3634 | 140.661 | 973.5 | 37.4271 | 0.0121
976.4 | 70.3 | 109.073 | 67.2269 | 135.0211 | 2.3984 | 4.46 | -999 | 27.36 | 0.3983 | 0.8118 | 0.6422 | 976.4 | 12.7872 | 14.6976 | 153.4971 | 141.0606 | 973.6 | 37.4271 | 0.0121
976.5 | 68 | 108.8757 | 67.2269 | 139.2405 | 2.4057 | 4.457 | -999 | 26.53 | 0.4163 | 0.9649 | 1.328 | 976.5 | 14.1858 | 15.8204 | 153.4971 | 141.5482 | 973.7 | 37.4271 | 0.0121
976.6 | 66.7 | 108.4813 | 71.4286 | 139.2405 | 2.4223 | 4.467 | -999 | 26.55 | 0.4359 | 0.8318 | 1.328 | 976.6 | 14.2857 | 16.1266 | 153.5417 | 141.9022 | 973.8 | 37.4392 | 0.0362
976.7 | 66.9 | 108.0868 | 71.4286 | 135.0211 | 2.4327 | 4.477 | -999 | 26.15 | 0.4339 | 0.6873 | 1.328 | 976.7 | 14.8851 | 16.2286 | 153.6308 | 141.9906 | 973.9 | 37.4392 | 0.0242
976.8 | 71.8 | 108.4813 | 71.4286 | 139.2405 | 2.4275 | 4.481 | -999 | 25.56 | 0.3812 | 0.9703 | 2.0138 | 976.8 | 14.6853 | 16.0245 | 153.7644 | 142.2116 | 974 | 37.4271 | 0
976.9 | 70 | 108.8757 | 71.4286 | 143.4599 | 2.4607 | 4.481 | -999 | 25.26 | 0.4205 | 0.7931 | 2.7431 | 976.9 | 14.7852 | 15.7183 | 154.1203 | 142.7411 | 974.1 | 37.4392 | 0.0121
977 | 72.3 | 109.6647 | 71.4286 | 130.8017 | 2.5023 | 4.473 | -999 | 25.38 | 0.4291 | 0.7685 | 2.1008 | 977 | 14.3856 | 15.31 | 154.6089 | 143.2255 | 974.2 | 37.4392 | 0.0121
977.1 | 75.3 | 110.6509 | 71.4286 | 143.4599 | 2.5179 | 4.467 | -999 | 25.22 | 0.5536 | 0.9017 | 2.8301 | 977.1 | 14.7852 | 15.6162 | 154.6977 | 143.6652 | 974.3 | 37.4392 | 0.0121
977.2 | 72.1 | 111.6371 | 71.4286 | 135.0211 | 2.5168 | 4.47 | -999 | 24.49 | 0.5476 | 0.8597 | 2.1444 | 977.2 | 15.3846 | 15.9224 | 157.1713 | 143.9725 | 974.4 | 37.4392 | 0.0121
977.3 | 67.5 | 113.215 | 71.4286 | 139.2405 | 2.5262 | 4.486 | -999 | 24.37 | 0.5631 | 1.0628 | 2.1444 | 977.3 | 16.2837 | 16.2286 | 156.9073 | 144.0602 | 974.5 | 37.4392 | 0.0121
977.4 | 64.7 | 114.7929 | 75.6303 | 139.2405 | 2.5365 | 4.498 | -999 | 23.93 | 0.5508 | 1.0628 | 2.1444 | 977.4 | 15.8841 | 16.3307 | 157.6545 | 144.148 | 974.6 | 37.4513 | 0.0242
977.5 | 62.7 | 114.9901 | 71.4286 | 135.0211 | 2.5199 | 4.498 | -999 | 24.51 | 0.5512 | 0.8244 | 1.4586 | 977.5 | 14.985 | 15.9224 | 155.9372 | 143.0935 | 974.7 | 37.4392 | 0.0121
977.6 | 57.9 | 116.3708 | 71.4286 | 139.2405 | 2.5241 | 4.49 | -999 | 23.98 | 0.4992 | 0.8964 | 0.7293 | 977.6 | 15.2847 | 15.8204 | 156.6431 | 143.4015 | 974.8 | 37.4392 | 0
977.7 | 58.1 | 117.1598 | 71.4286 | 130.8017 | 2.5272 | 4.473 | -999 | 23.79 | 0.509 | 1.0016 | 0.7293 | 977.7 | 15.1848 | 16.0245 | 157.6984 | 143.9725 | 974.9 | 37.4392 | 0
977.8 | 56.8 | 117.5542 | 71.4286 | 139.2405 | 2.4992 | 4.444 | -999 | 23.89 | 0.4472 | 1.0215 | 1.3607 | 977.8 | 13.6863 | 15.6162 | 156.1139 | 144.1918 | 975 | 37.4513 | 0.0242
977.9 | 60.4 | 116.7653 | 71.4286 | 135.0211 | 2.4774 | 4.421 | -999 | 24.14 | 0.4226 | 1.0215 | 1.3607 | 977.9 | 12.3876 | 15.31 | 152.7833 | 144.8923 | 975.1 | 37.4513 | 0.0121
978 | 60.2 | 116.7653 | 67.2269 | 126.5823 | 2.4587 | 4.402 | -999 | 23.94 | 0.4104 | 1.0215 | 1.3607 | 978 | 12.2877 | 15.31 | 151.2154 | 145.5909 | 975.2 | 37.4513 | 0.0121
978.1 | 63.2 | 116.568 | 67.2269 | 135.0211 | 2.4358 | 4.383 | -999 | 23.78 | 0.3735 | 1.0635 | 1.3607 | 978.1 | 13.2867 | 14.4935 | 152.2019 | 147.6753 | 975.3 | 37.4513 | 0.0121
978.2 | 63.9 | 116.568 | 63.0252 | 126.5823 | 2.4462 | 4.359 | -999 | 23.61 | 0.3735 | 1.152 | 2.09 | 978.2 | 13.4865 | 14.3914 | 153.4971 | 149.7428 | 975.4 | 37.4513 | 0.0121
978.3 | 66 | 116.3708 | 63.0252 | 135.0211 | 2.4275 | 4.331 | -999 | 23.91 | 0.4226 | 1.1108 | 2.09 | 978.3 | 12.3876 | 13.9832 | 152.8726 | 148.7973 | 975.5 | 37.4513 | 0.0121
978.4 | 65 | 115.9763 | 63.0252 | 130.8017 | 2.413 | 4.308 | -999 | 23.26 | 0.3964 | 1.1108 | 2.8193 | 978.4 | 10.3896 | 13.677 | 151.6642 | 147.1125 | 975.6 | 37.4513 | 0
978.5 | 66.9 | 115.9763 | 58.8235 | 130.8017 | 2.3829 | 4.276 | -999 | 23.92 | 0.4025 | 1.0688 | 1.4586 | 978.5 | 10.2897 | 12.6563 | 151.2603 | 149.0125 | 975.7 | 37.4633 | 0.0242
978.6 | 65.5 | 115.9763 | 63.0252 | 135.0211 | 2.3527 | 4.26 | -999 | 24.88 | 0.4152 | 1.1354 | 1.4586 | 978.6 | 11.3886 | 13.5749 | 150.9008 | 149.2275 | 975.8 | 37.4513 | 0.0121
978.7 | 60.9 | 116.3708 | 63.0252 | 122.3629 | 2.3486 | 4.257 | -999 | 25.92 | 0.3968 | 1.0522 | 1.4586 | 978.7 | 12.0879 | 14.6976 | 148.9153 | 147.8483 | 975.9 | 37.4633 | 0.0242
978.8 | 55.8 | 116.568 | 63.0252 | 135.0211 | 2.3444 | 4.254 | -999 | 25.53 | 0.3783 | 1.1767 | 1.4586 | 978.8 | 13.6863 | 14.5956 | 147.6902 | 147.2425 | 976 | 37.4633 | 0.0121
978.9 | 52.9 | 115.1874 | 63.0252 | 118.1435 | 2.3787 | 4.249 | -999 | 25.54 | 0.3914 | 1.1767 | 0.7293 | 978.9 | 14.1858 | 15.8204 | 147.144 | 147.6321 | 976.1 | 37.4633 | 0.0121
979 | 53.3 | 111.4398 | 63.0252 | 118.1435 | 2.3943 | 4.239 | -999 | 25.73 | 0.3791 | 1.1347 | 0.7293 | 979 | 14.3856 | 15.8204 | 146.7338 | 147.8483 | 976.2 | 37.4633 | 0.0121
979.1 | 54.8 | 109.073 | 67.2269 | 122.3629 | 2.4057 | 4.222 | -999 | 25.34 | 0.3594 | 1.0908 | 0 | 979.1 | 14.8851 | 15.6162 | 149.1416 | 148.4526 | 976.3 | 37.4754 | 0.0242
979.2 | 60.4 | 107.2978 | 63.0252 | 118.1435 | 2.4244 | 4.188 | -999 | 25.63 | 0.3534 | 1.0076 | 0.6858 | 979.2 | 15.1848 | 15.4121 | 151.8884 | 150.5992 | 976.4 | 37.4633 | 0.0121
979.3 | 68.8 | 107.2978 | 63.0252 | 126.5823 | 2.4431 | 4.144 | -999 | 25.38 | 0.3795 | 0.8298 | 1.4151 | 979.3 | 14.5854 | 14.4935 | 156.6871 | 159.166 | 976.5 | 37.4754 | 0.0242
979.4 | 74.2 | 108.284 | 63.0252 | 118.1435 | 2.4493 | 4.117 | -999 | 25.41 | 0.3487 | 0.9543 | 2.1008 | 979.4 | 12.6873 | 13.2687 | 162.1816 | 170.1891 | 976.6 | 37.4754 | 0.0242
979.5 | 75.7 | 109.6647 | 63.0252 | 126.5823 | 2.4358 | 4.095 | -999 | 24.47 | 0.3922 | 0.8431 | 2.8301 | 979.5 | 11.6883 | 12.8604 | 165.1002 | 178.187 | 976.7 | 37.4754 | 0.0121
979.6 | 73.4 | 110.8481 | 58.8235 | 126.5823 | 2.4389 | 4.08 | -999 | 23.59 | 0.4076 | 0.8624 | 2.8301 | 979.6 | 11.5884 | 12.8604 | 158.7497 | 164.0618 | 976.8 | 37.4754 | 0.0242
979.7 | 73.9 | 110.6509 | 54.6218 | 126.5823 | 2.4296 | 4.07 | -999 | 23.34 | 0.3585 | 0.9043 | 3.5159 | 979.7 | 10.989 | 11.9418 | 147.5083 | 147.7618 | 976.9 | 37.4754 | 0.0121
979.8 | 71.2 | 108.8757 | 58.8235 | 139.2405 | 2.4015 | 4.07 | -999 | 22.64 | 0.3257 | 0.6819 | 3.5159 | 979.8 | 9.5904 | 12.146 | 143.4771 | 147.6321 | 977 | 37.4754 | 0.0121
979.9 | 73.4 | 108.4813 | 54.6218 | 130.8017 | 2.3766 | 4.08 | -999 | 22.11 | 0.2827 | 1.1427 | 2.8301 | 979.9 | 12.3876 | 12.3501 | 141.5338 | 147.5023 | 977.1 | 37.4754 | 0.0121
980 | 82.2 | 108.284 | 58.8235 | 143.4599 | 2.3673 | 4.131 | -999 | 21.07 | 0.381 | 1.3651 | 2.8301 | 980 | 16.7832 | 14.7997 | 140.9298 | 147.5023 | 977.2 | 37.4754 | 0.0121
980.1 | 100.3 | 107.8895 | 67.2269 | 143.4599 | 2.4005 | 4.217 | -999 | 19.2 | 0.453 | 1.3871 | 2.8737 | 980.1 | 16.3836 | 16.739 | 139.5781 | 147.0258 | 977.3 | 37.4875 | 0.0121
980.2 | 122.9 | 107.2978 | 71.4286 | 139.2405 | 2.4171 | 4.326 | -999 | 17.64 | 0.5971 | 2.1862 | 5.7691 | 980.2 | 18.3816 | 18.27 | 138.5019 | 146.0265 | 977.4 | 37.4875 | 0.0242
980.3 | 149.1 | 107.6923 | 84.0336 | 151.8987 | 2.4223 | 4.431 | -999 | 15.46 | 0.6665 | 2.858 | 7.1298 | 980.3 | 17.982 | 20.0051 | 138.2674 | 144.2795 | 977.5 | 37.4875 | 0.0121
980.4 | 179.9 | 108.4813 | 92.437 | 151.8987 | 2.4161 | 4.526 | -999 | 13.66 | 0.8159 | 3.8482 | 9.3503 | 980.4 | 16.8831 | 19.801 | 138.5019 | 143.6213 | 977.6 | 37.4875 | 0.0121
980.5 | 198.1 | 110.2564 | 105.042 | 151.8987 | 2.4099 | 4.614 | -999 | 11.73 | 0.9154 | 4.7172 | 11.3967 | 980.5 | 15.984 | 19.6989 | 138.6425 | 142.5647 | 977.7 | 37.4875 | 0.0121
980.6 | 207.6 | 112.6233 | 113.4454 | 181.4346 | 2.4369 | 4.679 | -999 | 9.89 | 1.069 | 4.6725 | 13.4431 | 980.6 | 15.8841 | 19.3927 | 139.2977 | 141.858 | 977.8 | 37.4875 | 0.0121
980.7 | 218 | 114.3984 | 121.8487 | 185.654 | 2.4379 | 4.714 | -999 | 8.4 | 1.1805 | 4.9828 | 14.1615 | 980.7 | 15.6843 | 19.3927 | 139.4379 | 140.8387 | 977.9 | 37.4996 | 0.0242
980.8 | 220.6 | 116.7653 | 126.0504 | 206.7511 | 2.44 | 4.741 | -999 | 7.1 | 1.305 | 5.5855 | 16.8393 | 980.8 | 15.5844 | 18.9844 | 139.7649 | 140.3498 | 978 | 37.4996 | 0.0242
980.9 | 218.5 | 121.1045 | 134.4538 | 232.0675 | 2.4317 | 4.721 | -999 | 6.52 | 1.3079 | 5.397 | 13.9003 | 980.9 | 15.8841 | 19.3927 | 140.0915 | 140.0383 | 978.1 | 37.4996 | 0.0242
981 | 216.4 | 125.4438 | 134.4538 | 244.7257 | 2.4119 | 4.678 | -999 | 6.3 | 1.3939 | 5.5215 | 13.2254 | 981 | 17.1828 | 19.0865 | 140.0915 | 139.6818 | 978.2 | 37.4996 | 0.0242
981.1 | 218.5 | 126.6272 | 134.4538 | 265.8228 | 2.4213 | 4.619 | -999 | 6.28 | 1.4103 | 5.405 | 15.0868 | 981.1 | 17.8821 | 20.7196 | 139.251 | 140.1274 | 978.3 | 37.4996 | 0.0121
981.2 | 213.8 | 127.2189 | 134.4538 | 286.9198 | 2.4202 | 4.561 | -999 | 6.34 | 1.4943 | 5.7792 | 15.9467 | 981.2 | 17.4825 | 18.6782 | 140.0915 | 139.9938 | 978.4 | 37.4996 | 0.0121
981.3 | 216.2 | 127.8107 | 134.4538 | 299.5781 | 2.4369 | 4.506 | -999 | 6.27 | 1.5066 | 6.0289 | 15.9467 | 981.3 | 15.2847 | 18.7803 | 140.1382 | 139.2355 | 978.5 | 37.5117 | 0.0242
981.4 | 210.5 | 128.4024 | 138.6555 | 320.6751 | 2.4234 | 4.454 | -999 | 6.18 | 1.4423 | 6.1488 | 15.1847 | 981.4 | 17.1828 | 19.801 | 141.673 | 139.3248 | 978.6 | 37.4996 | 0.0121
981.5 | 218.1 | 129.1913 | 142.8571 | 337.5527 | 2.4109 | 4.433 | -999 | 6.1 | 1.3563 | 6.232 | 13.8241 | 981.5 | 17.8821 | 18.6782 | 141.2552 | 139.6372 | 978.7 | 37.4996 | 0.0121
981.6 | 218.5 | 129.5858 | 147.0588 | 350.211 | 2.3995 | 4.437 | -999 | 6.05 | 1.3992 | 6.1987 | 16.0446 | 981.6 | 18.7812 | 19.0865 | 139.1106 | 138.1614 | 978.8 | 37.4996 | 0.0121
981.7 | 224.5 | 130.7692 | 155.4622 | 379.7468 | 2.4036 | 4.464 | -999 | 5.8 | 1.4361 | 5.949 | 17.4053 | 981.7 | 17.982 | 19.5968 | 138.9703 | 137.4879 | 978.9 | 37.4996 | 0
981.8 | 228.4 | 132.3471 | 163.8655 | 396.6245 | 2.3995 | 4.525 | -999 | 5.6 | 1.5376 | 6.0209 | 14.8146 | 981.8 | 20.6793 | 20.8216 | 138.3143 | 136.9029 | 979 | 37.5117 | 0.0121
981.9 | 237.4 | 133.3333 | 184.8739 | 409.2827 | 2.4223 | 4.603 | -999 | 5.33 | 1.5876 | 5.8252 | 14.4663 | 981.9 | 23.0769 | 25.1084 | 138.4081 | 136.9479 | 979.1 | 37.5117 | 0.0121
982 | 233.9 | 133.3333 | 210.084 | 443.038 | 2.442 | 4.691 | -999 | 5.05 | 1.651 | 5.9304 | 15.3262 | 982 | 25.0749 | 24.8022 | 138.1736 | 136.993 | 979.2 | 37.5117 | 0.0121
982.1 | 235.9 | 134.1223 | 247.8992 | 459.9156 | 2.4452 | 4.786 | -999 | 4.78 | 1.6203 | 6.2633 | 16.0011 | 982.1 | 26.0739 | 25.5167 | 138.0797 | 136.9029 | 979.3 | 37.5117 | 0.0121
982.2 | 233.1 | 134.714 | 277.3109 | 493.6709 | 2.4566 | 4.876 | -999 | 4.5 | 1.6211 | 5.977 | 17.5794 | 982.2 | 26.0739 | 25.5167 | 137.9858 | 136.9029 | 979.4 | 37.5237 | 0.0242
982.3 | 233.6 | 134.5168 | 306.7227 | 540.0844 | 2.4701 | 4.967 | -999 | 4.27 | 1.6395 | 6.5516 | 16.0338 | 982.3 | 26.4735 | 26.2312 | 137.9858 | 136.8579 | 979.5 | 37.5117 | 0
982.4 | 233.6 | 134.714 | 331.9328 | 590.7173 | 2.4535 | 5.035 | -999 | 4.07 | 1.5535 | 7.0511 | 16.7086 | 982.4 | 24.6753 | 25.5167 | 138.0797 | 136.7226 | 979.6 | 37.5237 | 0.0242
982.5 | 234.4 | 134.9112 | 352.9412 | 683.5443 | 2.469 | 5.103 | -999 | 3.88 | 1.4582 | 7.3121 | 18.6135 | 982.5 | 24.7752 | 25.7208 | 138.0797 | 136.7677 | 979.7 | 37.5237 | 0.0242
982.6 | 231.2 | 135.503 | 373.9496 | 780.5907 | 2.4514 | 5.147 | -999 | 3.76 | 1.4671 | 7.0198 | 19.6803 | 982.6 | 23.5764 | 25.4146 | 137.9389 | 136.6776 | 979.8 | 37.5237 | 0.0242
982.7 | 230.4 | 136.0947 | 399.1597 | 856.5401 | 2.4628 | 5.184 | -999 | 3.64 | 1.4898 | 7.7888 | 22.9022 | 982.7 | 24.2757 | 25.7208 | 137.7979 | 136.6325 | 979.9 | 37.5358 | 0.0362
982.8 | 238.2 | 136.6864 | 415.9664 | 945.1477 | 2.4659 | 5.201 | -999 | 3.57 | 1.5328 | 7.9553 | 24.9486 | 982.8 | 24.4755 | 26.027 | 137.7979 | 136.5874 | 980 | 37.5237 | 0.0121
982.9 | 241.6 | 136.8836 | 436.9748 | 1025.3165 | 2.4919 | 5.207 | -999 | 3.56 | 1.6057 | 8.3249 | 23.3703 | 982.9 | 24.7752 | 26.6394 | 137.751 | 136.5423 | 980.1 | 37.5237 | 0.0121
983 | 241.3 | 137.4753 | 449.5798 | 1092.827 | 2.4784 | 5.201 | -999 | 3.49 | 1.6508 | 8.6745 | 24.5677 | 983 | 24.6753 | 26.3332 | 137.704 | 136.5423 | 980.2 | 37.5237 | 0.0121
983.1 | 244.7 | 138.0671 | 466.3866 | 1160.3376 | 2.4971 | 5.195 | -999 | 3.46 | 1.7552 | 8.508 | 24.5677 | 983.1 | 24.6753 | 26.4353 | 137.61 | 136.5874 | 980.3 | 37.5358 | 0.0242
983.2 | 251.1 | 138.6588 | 478.9916 | 1210.9705 | 2.4794 | 5.189 | 3.349 | 3.42 | 1.7736 | 8.3835 | 23.207 | 983.2 | 24.3756 | 26.3332 | 137.657 | 136.6325 | 980.4 | 37.5358 | 0.0121
983.3 | 238.7 | 139.2505 | 491.5966 | 1253.1646 | 2.4742 | 5.189 | 3.387 | 3.41 | 1.7646 | 8.8323 | 22.7825 | 983.3 | 24.7752 | 26.4353 | 137.61 | 136.5874 | 980.5 | 37.5358 | 0.0242
983.4 | 241.3 | 139.645 | 504.2017 | 1308.0169 | 2.4784 | 5.183 | 3.372 | 3.38 | 1.7584 | 8.4993 | 22.7825 | 983.4 | 24.5754 | 26.4353 | 137.657 | 136.6325 | 980.6 | 37.5358 | 0.0121
983.5 | 247.4 | 139.645 | 516.8067 | 1337.5527 | 2.4618 | 5.183 | 3.379 | 3.33 | 1.7876 | 8.4967 | 20.0177 | 983.5 | 24.7752 | 26.5374 | 137.61 | 136.6325 | 980.7 | 37.5479 | 0.0242
983.6 | 248.2 | 142.0118 | 525.2101 | 1383.9662 | 2.469 | 5.2 | 3.379 | 3.29 | 1.7803 | 8.4827 | 17.9713 | 983.6 | 24.7752 | 26.4353 | 137.61 | 136.6776 | 980.8 | 37.5358 | 0.0121
983.7 | 244 | 146.5483 | 537.8151 | 1417.7215 | 2.4659 | 5.235 | 3.379 | 3.24 | 1.7036 | 8.0912 | 17.5903 | 983.7 | 25.0749 | 26.3332 | 137.61 | 136.6776 | 980.9 | 37.5358 | 0
983.8 | 253.6 | 152.071 | 542.0168 | 1443.038 | 2.4659 | 5.251 | 3.387 | 3.14 | 1.7344 | 8.0079 | 15.5548 | 983.8 | 25.1748 | 26.2312 | 137.657 | 136.7226 | 981 | 37.5479 | 0.0242
983.9 | 254.2 | 153.6489 | 554.6218 | 1489.4515 | 2.468 | 5.293 | 3.379 | 3.09 | 1.8048 | 8.1824 | 14.2813 | 983.9 | 25.0749 | 26.3332 | 137.704 | 136.7677 | 981.1 | 37.5479 | 0.0242
984 | 254.5 | 154.4379 | 558.8235 | 1510.5485 | 2.4825 | 5.335 | 3.372 | 3.02 | 1.8552 | 8.2636 | 15.1629 | 984 | 25.1748 | 26.3332 | 137.704 | 136.7677 | 981.2 | 37.5479 | 0.0242
984.1 | 260.3 | 155.6213 | 567.2269 | 1548.5232 | 2.4784 | 5.377 | 3.379 | 2.96 | 1.8912 | 8.1384 | 11.2117 | 984.1 | 25.0749 | 26.3332 | 137.8449 | 136.8128 | 981.3 | 37.5479 | 0.0121
984.2 | 270.5 | 156.8047 | 575.6303 | 1586.4979 | 2.4659 | 5.425 | 3.379 | 2.89 | 1.9402 | 8.0545 | 14.1942 | 984.2 | 25.1748 | 26.3332 | 137.9858 | 136.8579 | 981.4 | 37.5479 | 0.0121
984.3 | 267.8 | 158.9744 | 584.0336 | 1607.5949 | 2.4742 | 5.477 | 3.379 | 2.83 | 1.9925 | 8.3648 | 17.1005 | 984.3 | 24.2757 | 26.4353 | 138.0797 | 136.9029 | 981.5 | 37.5479 | 0.0121
984.4 | 270.5 | 159.3688 | 592.437 | 1637.1308 | 2.4742 | 5.529 | 3.395 | 2.8 | 2.0187 | 8.3202 | 15.6528 | 984.4 | 24.3756 | 26.7415 | 138.3143 | 136.9029 | 981.6 | 37.56 | 0.0242
984.5 | 266.3 | 157.002 | 596.6387 | 1675.1055 | 2.4753 | 5.531 | 3.395 | 2.75 | 1.9125 | 8.6585 | 16.4147 | 984.5 | 24.5754 | 26.3332 | 138.1736 | 136.8579 | 981.7 | 37.5479 | 0
984.6 | 260.9 | 151.8738 | 605.042 | 1696.2025 | 2.4867 | 5.52 | 3.387 | 2.73 | 1.8732 | 7.8594 | 17.8733 | 984.6 | 24.3756 | 26.027 | 138.0328 | 136.7677 | 981.8 | 37.56 | 0.0242
984.7 | 256.8 | 148.9152 | 609.2437 | 1725.7384 | 2.4888 | 5.535 | 3.387 | 2.73 | 1.799 | 7.8175 | 16.6977 | 984.7 | 25.2747 | 26.3332 | 138.0328 | 136.7677 | 981.9 | 37.5721 | 0.0362
984.8 | 264.2 | 148.7179 | 617.6471 | 1759.4937 | 2.4774 | 5.53 | 3.379 | 2.7 | 1.7728 | 7.5065 | 15.25 | 984.8 | 24.8751 | 25.925 | 137.9389 | 136.7677 | 982 | 37.5721 | 0.0242
984.9 | 265.9 | 147.3373 | 621.8487 | 1772.1519 | 2.4628 | 5.526 | 3.379 | 2.67 | 1.7531 | 8.0392 | 13.8023 | 984.9 | 25.3746 | 26.2312 | 137.9389 | 136.8128 | 982.1 | 37.5721 | 0.0242
985 | 272.2 | 146.3511 | 626.0504 | 1814.346 | 2.4774 | 5.528 | 3.379 | 2.66 | 1.8249 | 8.2004 | 12.2566 | 985 | 25.1748 | 26.4353 | 137.751 | 136.7677 | 982.2 | 37.5721 | 0.0242
985.1 | 275.3 | 144.9704 | 638.6555 | 1839.6624 | 2.4732 | 5.525 | 3.379 | 2.66 | 1.8315 | 7.6677 | 12.2566 | 985.1 | 25.1748 | 26.3332 | 137.704 | 136.8579 | 982.3 | 37.56 | 0.0121
985.2 | 267.9 | 144.9704 | 642.8571 | 1864.9789 | 2.4846 | 5.513 | 3.372 | 2.67 | 1.8762 | 7.4959 | 12.8553 | 985.2 | 24.2757 | 26.027 | 137.7979 | 136.9029 | 982.4 | 37.5721 | 0.0242
985.3 | 258.7 | 148.1262 | 651.2605 | 1894.5148 | 2.4909 | 5.501 | 3.372 | 2.64 | 1.8565 | 8.0732 | 12.126 | 985.3 | 24.2757 | 26.1291 | 137.8919 | 136.8579 | 982.5 | 37.5721 | 0.0242
985.4 | 250.8 | 151.2821 | 659.6639 | 1924.0506 | 2.4909 | 5.503 | 3.364 | 2.65 | 1.8631 | 7.94 | 12.126 | 985.4 | 23.4765 | 26.027 | 137.8919 | 136.8579 | 982.6 | 37.5721 | 0.0121
985.5 | 245.1 | 152.6627 | 668.0672 | 1940.9283 | 2.4909 | 5.519 | 3.364 | 2.66 | 1.8041 | 7.94 | 13.5737 | 985.5 | 23.8761 | 26.027 | 137.9389 | 136.8579 | 982.7 | 37.5721 | 0.0242
985.6 | 243.2 | 153.0572 | 676.4706 | 1974.6835 | 2.4794 | 5.515 | 3.364 | 2.64 | 1.8132 | 7.119 | 15.4786 | 985.6 | 23.8761 | 25.7208 | 138.0797 | 136.993 | 982.8 | 37.5721 | 0.0121
985.7 | 241.6 | 153.8462 | 684.8739 | 2000 | 2.469 | 5.517 | 3.372 | 2.68 | 1.6628 | 6.6915 | 14.8473 | 985.7 | 23.8761 | 25.8229 | 138.0328 | 137.038 | 982.9 | 37.5841 | 0.0121
985.8 | 244.8 | 154.8323 | 689.0756 | 2021.097 | 2.4618 | 5.512 | 3.379 | 2.66 | 1.6432 | 7.4466 | 14.118 | 985.8 | 24.2757 | 25.8229 | 138.1736 | 137.2181 | 983 | 37.5841 | 0.0121
985.9 | 239.7 | 156.6075 | 697.479 | 2059.0717 | 2.4639 | 5.509 | 3.379 | 2.62 | 1.6668 | 7.4346 | 12.8444 | 985.9 | 25.3746 | 25.7208 | 138.0797 | 137.2181 | 983.1 | 37.5841 | 0.0121
986 | 241.8 | 157.7909 | 705.8824 | 2080.1688 | 2.4794 | 5.504 | 3.379 | 2.63 | 1.6738 | 7.1902 | 13.3887 | 986 | 24.6753 | 26.4353 | 138.3143 | 137.5329 | 983.2 | 37.5841 | 0.0121
986.1 | 249.8 | 159.5661 | 710.084 | 2109.7046 | 2.4742 | 5.506 | 3.365 | 2.62 | 1.7197 | 7.5012 | 14.8364 | 986.1 | 25.6743 | 26.2312 | 138.3143 | 137.7126 | 983.3 | 37.5962 | 0.0362
986.2 | 261.8 | 160.9467 | 722.6891 | 2143.4599 | 2.4846 | 5.495 | 3.35 | 2.63 | 1.818 | 8.1231 | 15.5657 | 986.2 | 25.1748 | 26.8436 | 138.5487 | 138.0717 | 983.4 | 37.5962 | 0.0242
986.3 | 260.8 | 161.3412 | 726.8908 | 2164.557 | 2.4774 | 5.49 | 3.335 | 2.6 | 1.7632 | 8.4114 | 17.2855 | 986.3 | 25.5744 | 26.3332 | 138.6893 | 138.3407 | 983.5 | 37.5962 | 0.0242
986.4 | 276.9 | 160.7495 | 735.2941 | 2194.0928 | 2.4701 | 5.486 | 3.32 | 2.59 | 1.8614 | 8.5007 | 17.2855 | 986.4 | 25.2747 | 26.9456 | 138.9703 | 138.6542 | 983.6 | 37.5962 | 0.0242
986.5 | 277.8 | 160.9467 | 739.4958 | 2227.8481 | 2.4493 | 5.48 | 3.313 | 2.58 | 1.9045 | 7.9067 | 22.0532 | 986.5 | 25.6743 | 26.4353 | 139.0171 | 138.8332 | 983.7 | 37.5962 | 0.0242
986.6 | 267.5 | 161.144 | 743.6975 | 2236.2869 | 2.4514 | 5.49 | 3.313 | 2.51 | 1.882 | 7.8688 | 22.0097 | 986.6 | 25.3746 | 26.8436 | 139.1574 | 139.0568 | 983.8 | 37.5962 | 0.0242
986.7 | 264.3 | 161.3412 | 747.8992 | 2270.0422 | 2.4618 | 5.492 | 3.328 | 2.53 | 1.875 | 7.8907 | 23.6424 | 986.7 | 25.6743 | 26.3332 | 139.2042 | 139.1462 | 983.9 | 37.5962 | 0.0121
986.8 | 268.5 | 161.3412 | 752.1008 | 2291.1392 | 2.4618 | 5.483 | 3.335 | 2.53 | 1.8225 | 7.8461 | 20.0177 | 986.8 | 25.4745 | 26.5374 | 139.2042 | 139.2355 | 984 | 37.5962 | 0.0121
986.9 | 259.1 | 162.5247 | 752.1008 | 2303.7975 | 2.4825 | 5.467 | 3.342 | 2.5 | 1.7112 | 7.2688 | 18.5591 | 986.9 | 25.5744 | 26.3332 | 139.3912 | 139.3248 | 984.1 | 37.5962 | 0.0121
987 | 256.8 | 165.0888 | 760.5042 | 2324.8945 | 2.495 | 5.458 | 3.349 | 2.48 | 1.8095 | 6.9139 | 15.6637 | 987 | 25.4745 | 26.6394 | 139.3912 | 139.4141 | 984.2 | 37.6083 | 0.0242
987.1 | 256.1 | 168.0473 | 760.5042 | 2337.5527 | 2.5023 | 5.456 | 3.364 | 2.46 | 1.8553 | 6.6695 | 16.295 | 987.1 | 25.5744 | 26.3332 | 139.4847 | 139.4587 | 984.3 | 37.5962 | 0
987.2 | 250.1 | 168.6391 | 760.5042 | 2345.9916 | 2.522 | 5.454 | 3.364 | 2.5 | 1.7926 | 7.0857 | 13.7043 | 987.2 | 25.2747 | 26.4353 | 139.5781 | 139.5926 | 984.4 | 37.6083 | 0.0121
987.3 | 241.5 | 168.8363 | 760.5042 | 2371.308 | 2.5251 | 5.438 | 3.379 | 2.49 | 1.7599 | 7.0857 | 16.5998 | 987.3 | 25.6743 | 26.3332 | 139.5781 | 139.6372 | 984.5 | 37.6083 | 0.0121
987.4 | 238.5 | 168.8363 | 764.7059 | 2371.308 | 2.5106 | 5.441 | 3.387 | 2.5 | 1.832 | 6.9971 | 13.6935 | 987.4 | 25.4745 | 26.4353 | 139.6715 | 139.771 | 984.6 | 37.6204 | 0.0242
987.5 | 235.2 | 168.6391 | 764.7059 | 2383.9662 | 2.4825 | 5.416 | 3.395 | 2.53 | 1.8582 | 6.6862 | 18.0475 | 987.5 | 25.0749 | 26.2312 | 139.6715 | 139.8601 | 984.7 | 37.6083 | 0.0121
987.6 | 237.7 | 168.2446 | 768.9076 | 2396.6245 | 2.4784 | 5.406 | 3.395 | 2.54 | 1.902 | 6.9525 | 18.6462 | 987.6 | 25.7742 | 26.3332 | 139.6248 | 139.8155 | 984.8 | 37.6204 | 0.0242
987.7 | 237 | 169.0335 | 768.9076 | 2396.6245 | 2.467 | 5.404 | 3.402 | 2.56 | 1.7448 | 7.0857 | 20.0939 | 987.7 | 25.3746 | 26.1291 | 139.5781 | 139.9047 | 984.9 | 37.6204 | 0.0242
987.8 | 238.6 | 169.428 | 773.1092 | 2405.0633 | 2.4587 | 5.401 | 3.395 | 2.57 | 1.6268 | 7.1077 | 22.358 | 987.8 | 25.3746 | 26.4353 | 139.6248 | 139.9492 | 985 | 37.6204 | 0.0242
987.9 | 230.9 | 170.217 | 773.1092 | 2421.9409 | 2.4711 | 5.406 | 3.395 | 2.57 | 1.6792 | 7.1523 | 21.6287 | 987.9 | 25.2747 | 25.925 | 139.6715 | 139.9492 | 985.1 | 37.6204 | 0.0242
988 | 232.7 | 171.2032 | 773.1092 | 2417.7215 | 2.4493 | 5.404 | 3.395 | 2.61 | 1.7382 | 7.5518 | 19.4517 | 988 | 25.5744 | 26.2312 | 139.7182 | 139.9492 | 985.2 | 37.6204 | 0.0121
988.1 | 232.9 | 170.8087 | 773.1092 | 2426.1603 | 2.469 | 5.402 | 3.387 | 2.59 | 1.7161 | 7.4519 | 20.7252 | 988.1 | 25.2747 | 26.1291 | 139.6715 | 139.9492 | 985.3 | 37.6325 | 0.0362
988.2 | 232.9 | 170.0197 | 777.3109 | 2434.5992 | 2.4535 | 5.413 | 3.372 | 2.6 | 1.6702 | 7.6743 | 19.2666 | 988.2 | 25.4745 | 26.2312 | 139.5314 | 139.8601 | 985.4 | 37.6204 | 0.0121
988.3 | 237 | 169.428 | 777.3109 | 2430.3797 | 2.4628 | 5.42 | 3.379 | 2.62 | 1.7443 | 7.7629 | 18.6679 | 988.3 | 25.0749 | 25.7208 | 139.2042 | 139.3695 | 985.5 | 37.6325 | 0.0242
988.4 | 244 | 169.2308 | 777.3109 | 2438.8186 | 2.4441 | 5.433 | 3.387 | 2.63 | 1.7475 | 8.1717 | 15.8705 | 988.4 | 25.4745 | 26.4353 | 138.783 | 138.7885 | 985.6 | 37.6325 | 0.0121
988.5 | 251 | 168.2446 | 777.3109 | 2438.8186 | 2.4452 | 5.447 | 3.379 | 2.69 | 1.7475 | 8.1278 | 14.4228 | 988.5 | 25.3746 | 26.027 | 138.455 | 138.4303 | 985.7 | 37.6325 | 0.0242
988.6 | 257.8 | 167.0611 | 777.3109 | 2434.5992 | 2.4493 | 5.454 | 3.395 | 2.7 | 1.7804 | 8.1278 | 13.7043 | 988.6 | 25.1748 | 26.027 | 138.5019 | 138.0268 | 985.8 | 37.6325 | 0.0121
988.7 | 262 | 166.075 | 777.3109 | 2447.2574 | 2.4452 | 5.481 | 3.402 | 2.73 | 1.8327 | 7.7729 | 15.1629 | 988.7 | 25.8741 | 26.3332 | 138.5956 | 137.8024 | 985.9 | 37.6325 | 0.0121
988.8 | 259.1 | 165.6805 | 777.3109 | 2438.8186 | 2.4618 | 5.495 | 3.402 | 2.76 | 1.7537 | 8.6525 | 17.8842 | 988.8 | 25.6743 | 26.4353 | 138.5487 | 137.7126 | 986 | 37.6325 | 0.0121
988.9 | 259.3 | 166.4694 | 777.3109 | 2443.038 | 2.4597 | 5.502 | 3.395 | 2.75 | 1.852 | 8.4301 | 18.6135 | 988.9 | 26.0739 | 26.5374 | 138.455 | 137.6228 | 986.1 | 37.6445 | 0.0242
989 | 255.5 | 167.0611 | 781.5126 | 2455.6962 | 2.4763 | 5.502 | 3.402 | 2.79 | 1.793 | 8.253 | 21.5198 | 989 | 25.7742 | 26.3332 | 138.4081 | 137.5329 | 986.2 | 37.6445 | 0.0242
989.1 | 253.7 | 166.8639 | 777.3109 | 2443.038 | 2.4441 | 5.495 | 3.402 | 2.79 | 1.8225 | 7.7556 | 22.1403 | 989.1 | 25.3746 | 26.6394 | 138.3143 | 137.4879 | 986.3 | 37.6445 | 0.0121
989.2 | 251.2 | 166.2722 | 781.5126 | 2455.6962 | 2.4618 | 5.488 | 3.395 | 2.78 | 1.8913 | 7.8727 | 20.7361 | 989.2 | 25.6743 | 26.3332 | 138.3612 | 137.5778 | 986.4 | 37.6445 | 0.0242
989.3 | 256.2 | 165.286 | 785.7143 | 2464.135 | 2.4452 | 5.481 | 3.379 | 2.78 | 1.7995 | 7.8281 | 21.4545 | 989.3 | 25.7742 | 26.8436 | 138.3143 | 137.6228 | 986.5 | 37.6445 | 0.0121
989.4 | 251.4 | 164.497 | 785.7143 | 2464.135 | 2.4472 | 5.474 | 3.372 | 2.74 | 1.7602 | 7.695 | 19.2775 | 989.4 | 25.2747 | 26.1291 | 138.455 | 137.7126 | 986.6 | 37.6445 | 0.0121
989.5 | 252.4 | 165.0888 | 789.916 | 2472.5738 | 2.4576 | 5.466 | 3.372 | 2.71 | 1.8094 | 7.2675 | 16.1644 | 989.5 | 25.4745 | 26.6394 | 138.3612 | 137.7126 | 986.7 | 37.6445 | 0.0121
989.6 | 241.3 | 166.2722 | 789.916 | 2481.0127 | 2.4535 | 5.449 | 3.372 | 2.68 | 1.725 | 7.2788 | 13.8567 | 989.6 | 25.2747 | 26.4353 | 138.5019 | 137.7575 | 986.8 | 37.6445 | 0.0121
989.7 | 236.6 | 167.4556 | 789.916 | 2476.7932 | 2.4504 | 5.441 | 3.379 | 2.68 | 1.7315 | 7.0124 | 12.409 | 989.7 | 25.3746 | 26.6394 | 138.455 | 137.8473 | 986.9 | 37.6566 | 0.0242
989.8 | 233.2 | 167.2584 | 794.1176 | 2497.8903 | 2.4493 | 5.425 | 3.387 | 2.68 | 1.7446 | 7.2342 | 13.8567 | 989.8 | 24.0759 | 26.7415 | 138.6425 | 137.982 | 987 | 37.6566 | 0.0242
989.9 | 234.5 | 166.075 | 794.1176 | 2502.1097 | 2.4639 | 5.423 | 3.395 | 2.67 | 1.7937 | 7.7829 | 15.9902 | 989.9 | 24.5754 | 26.5374 | 138.3612 | 137.8024 | 987.1 | 37.6566 | 0.0121
990 | 228.2 | 166.2722 | 794.1176 | 2502.1097 | 2.4524 | 5.421 | 3.395 | 2.64 | 1.8855 | 7.3833 | 20.3442 | 990 | 23.5764 | 26.9456 | 138.5956 | 137.8024 | 987.2 | 37.6566 | 0.0121
990.1 | 229.7 | 167.8501 | 802.521 | 2518.9873 | 2.4535 | 5.412 | 3.395 | 2.6 | 1.8819 | 7.8548 | 21.6613 | 990.1 | 24.3756 | 26.6394 | 138.455 | 137.8473 | 987.3 | 37.6566 | 0.0121
990.2 | 234.1 | 168.0473 | 802.521 | 2527.4262 | 2.4722 | 5.41 | 3.402 | 2.56 | 1.8749 | 7.3693 | 20.0612 | 990.2 | 25.2747 | 26.7415 | 138.3612 | 137.398 | 987.4 | 37.6687 | 0.0242
990.3 | 231.6 | 163.7081 | 802.521 | 2531.6456 | 2.4639 | 5.401 | 3.418 | 2.54 | 1.9003 | 7.1809 | 20.9212 | 990.3 | 24.975 | 26.3332 | 138.2674 | 137.2631 | 987.5 | 37.6687 | 0.0242
990.4 | 234.7 | 160.355 | 806.7227 | 2540.0844 | 2.4649 | 5.401 | 3.433 | 2.55 | 1.8724 | 7.661 | 20.0612 | 990.4 | 25.7742 | 26.5374 | 138.3143 | 137.1731 | 987.6 | 37.6687 | 0.0242
990.5 | 233.1 | 159.3688 | 810.9244 | 2548.5232 | 2.4784 | 5.395 | 3.441 | 2.52 | 1.9446 | 7.6164 | 17.1658 | 990.5 | 25.974 | 26.027 | 138.1736 | 137.038 | 987.7 | 37.6687 | 0.0242
990.6 | 233.5 | 159.3688 | 810.9244 | 2548.5232 | 2.469 | 5.375 | 3.448 | 2.5 | 1.8463 | 7.2222 | 18.3414 | 990.6 | 26.1738 | 26.5374 | 138.1736 | 136.9029 | 987.8 | 37.6687 | 0.0242
990.7 | 235.1 | 159.5661 | 815.1261 | 2565.4008 | 2.4711 | 5.381 | 3.456 | 2.46 | 1.748 | 7.2668 | 14.7167 | 990.7 | 25.8741 | 26.3332 | 138.2205 | 136.9029 | 987.9 | 37.6687 | 0.0121
990.8 | 231.4 | 160.9467 | 815.1261 | 2565.4008 | 2.4763 | 5.388 | 3.448 | 2.45 | 1.7058 | 6.3958 | 13.3996 | 990.8 | 25.7742 | 26.5374 | 138.1266 | 136.9029 | 988 | 37.6687 | 0.0121
990.9 | 230.5 | 165.0888 | 819.3277 | 2544.3038 | 2.4909 | 5.394 | 3.441 | 2.45 | 1.6927 | 6.6622 | 12.6703 | 990.9 | 25.1748 | 26.027 | 138.1736 | 136.6776 | 988.1 | 37.6808 | 0.0242
991 | 228.4 | 168.6391 | 819.3277 | 2582.2785 | 2.4784 | 5.394 | 3.433 | 2.46 | 1.673 | 6.7954 | 11.941 | 991 | 26.5734 | 26.4353 | 137.9858 | 136.7226 | 988.2 | 37.6808 | 0.0242
991.1 | 234.1 | 173.1755 | 823.5294 | 2578.0591 | 2.4857 | 5.401 | 3.418 | 2.48 | 1.7407 | 6.4205 | 9.8946 | 991.1 | 26.1738 | 26.9456 | 137.9389 | 136.452 | 988.3 | 37.6808 | 0.0242
991.2 | 233 | 176.1341 | 819.3277 | 2582.2785 | 2.4742 | 5.408 | 3.402 | 2.48 | 1.6292 | 6.4205 | 10.613 | 991.2 | 26.973 | 26.1291 | 137.8919 | 136.6325 | 988.4 | 37.6928 | 0.0242
991.3 | 239.1 | 177.1203 | 827.7311 | 2599.1561 | 2.4836 | 5.408 | 3.402 | 2.5 | 1.7406 | 6.3259 | 7.9788 | 991.3 | 26.4735 | 26.9456 | 137.8449 | 136.4972 | 988.5 | 37.6808 | 0.0121
991.4 | 241.4 | 177.712 | 823.5294 | 2594.9367 | 2.4784 | 5.408 | 3.402 | 2.52 | 1.8778 | 6.3066 | 9.2088 | 991.4 | 27.4725 | 26.2312 | 137.8919 | 136.5423 | 988.6 | 37.6808 | 0.0121
991.5 | 250.5 | 177.5148 | 827.7311 | 2603.3755 | 2.4649 | 5.421 | 3.402 | 2.54 | 1.845 | 6.1734 | 12.1042 | 991.5 | 26.7732 | 27.1498 | 137.751 | 136.4972 | 988.7 | 37.6928 | 0.0242
991.6 | 248.6 | 176.5286 | 827.7311 | 2611.8143 | 2.4618 | 5.428 | 3.41 | 2.57 | 1.766 | 6.0236 | 13.4649 | 991.6 | 27.2727 | 26.4353 | 137.8919 | 136.4972 | 988.8 | 37.6928 | 0.0242
991.7 | 241.4 | 175.9369 | 827.7311 | 2607.5949 | 2.4649 | 5.428 | 3.41 | 2.56 | 1.7464 | 6.3339 | 14.9126 | 991.7 | 26.8731 | 27.456 | 137.704 | 136.4972 | 988.9 | 37.6928 | 0.0242
991.8 | 236.6 | 175.9369 | 827.7311 | 2607.5949 | 2.4701 | 5.428 | 3.41 | 2.57 | 1.6935 | 6.4504 | 18.5373 | 991.8 | 26.973 | 26.6394 | 137.8449 | 136.4972 | 989 | 37.6928 | 0.0242
991.9 | 234.9 | 176.1341 | 827.7311 | 2616.0338 | 2.4825 | 5.435 | 3.41 | 2.59 | 1.6738 | 6.0955 | 19.2666 | 991.9 | 27.2727 | 27.2518 | 137.704 | 136.5423 | 989.1 | 37.6928 | 0.0121
992 | 224.9 | 176.9231 | 823.5294 | 2603.3755 | 2.4929 | 5.428 | 3.417 | 2.57 | 1.5564 | 6.1901 | 21.2259 | 992 | 26.7732 | 26.7415 | 137.8449 | 136.4972 | 989.2 | 37.6928 | 0.0121
992.1 | 222.8 | 177.5148 | 823.5294 | 2616.0338 | 2.4794 | 5.435 | 3.417 | 2.57 | 1.4846 | 6.5643 | 21.4436 | 992.1 | 27.0729 | 26.8436 | 137.751 | 136.6325 | 989.3 | 37.7049 | 0.0242
992.2 | 228.1 | 177.9093 | 823.5294 | 2611.8143 | 2.4929 | 5.435 | 3.417 | 2.55 | 1.5763 | 7.2741 | 18.5482 | 992.2 | 26.5734 | 26.9456 | 137.751 | 136.4972 | 989.4 | 37.6928 | 0
992.3 | 238.1 | 178.3037 | 819.3277 | 2603.3755 | 2.5075 | 5.449 | 3.41 | 2.54 | 1.6439 | 7.649 | 19.234 | 992.3 | 27.2727 | 26.5374 | 137.7979 | 136.6776 | 989.5 | 37.7049 | 0.0242
992.4 | 239.5 | 178.501 | 823.5294 | 2607.5949 | 2.4992 | 5.455 | 3.395 | 2.5 | 1.7421 | 7.2495 | 19.234 | 992.4 | 27.0729 | 27.1498 | 137.657 | 136.5423 | 989.6 | 37.6928 | 0.0121
992.5 | 251.8 | 177.5148 | 819.3277 | 2590.7173 | 2.5075 | 5.455 | 3.395 | 2.48 | 1.7421 | 6.7614 | 17.7863 | 992.5 | 27.6723 | 26.4353 | 137.751 | 136.6325 | 989.7 | 37.7049 | 0.0121
992.6 | 260.2 | 176.7258 | 819.3277 | 2590.7173 | 2.5106 | 5.449 | 3.387 | 2.46 | 1.777 | 7.0863 | 18.3305 | 992.6 | 27.3726 | 27.0477 | 137.657 | 136.4972 | 989.8 | 37.717 | 0.0242
992.7 | 269.2 | 176.5286 | 819.3277 | 2586.4979 | 2.4846 | 5.449 | 3.387 | 2.44 | 1.8617 | 7.924 | 17.1005 | 992.7 | 27.8721 | 26.5374 | 137.704 | 136.5423 | 989.9 | 37.7049 | 0.0121
992.8 | 269.3 | 176.7258 | 819.3277 | 2569.6203 | 2.5012 | 5.455 | 3.387 | 2.45 | 1.9335 | 7.966 | 16.8828 | 992.8 | 27.6723 | 27.0477 | 137.61 | 136.4972 | 990 | 37.717 | 0.0242
992.9 | 275.4 | 176.7258 | 815.1261 | 2578.0591 | 2.5012 | 5.455 | 3.395 | 2.46 | 1.8155 | 7.966 | 21.9552 | 992.9 | 27.8721 | 26.4353 | 137.704 | 136.5874 | 990.1 | 37.717 | 0.0242
993 | 272.3 | 176.7258 | 815.1261 | 2565.4008 | 2.5054 | 5.455 | 3.387 | 2.47 | 1.8335 | 8.0073 | 24.2629 | 993 | 27.6723 | 26.8436 | 137.61 | 136.5423 | 990.2 | 37.717 | 0.0242
993.1 | 274 | 177.3176 | 810.9244 | 2561.1814 | 2.5054 | 5.461 | 3.387 | 2.47 | 1.8467 | 8.0073 | 22.0859 | 993.1 | 27.7722 | 26.3332 | 137.704 | 136.6325 | 990.3 | 37.717 | 0.0121
993.2 | 272.3 | 177.1203 | 810.9244 | 2556.962 | 2.5241 | 5.461 | 3.379 | 2.5 | 1.9123 | 8.4068 | 22.8152 | 993.2 | 27.7722 | 26.6394 | 137.657 | 136.6325 | 990.4 | 37.717 | 0.0242
993.3 | 275.1 | 176.3314 | 806.7227 | 2544.3038 | 2.5199 | 5.449 | 3.379 | 2.52 | 2.0834 | 8.2343 | 21.6505 | 993.3 | 27.8721 | 26.4353 | 137.751 | 136.7226 | 990.5 | 37.717 | 0.0121
993.4 | 277.2 | 174.9507 | 802.521 | 2544.3038 | 2.4846 | 5.455 | 3.379 | 2.56 | 2.044 | 7.3467 | 20.9212 | 993.4 | 27.7722 | 26.4353 | 137.657 | 136.6776 | 990.6 | 37.7291 | 0.0362
993.5 | 280.6 | 172.3866 | 802.521 | 2527.4262 | 2.4867 | 5.461 | 3.379 | 2.59 | 1.9855 | 7.3048 | 21.1389 | 993.5 | 27.7722 | 26.4353 | 137.704 | 136.7226 | 990.7 | 37.7291 | 0.0242
993.6 | 275.5 | 169.2308 | 798.3193 | 2527.4262 | 2.4836 | 5.468 | 3.379 | 2.61 | 2.1755 | 7.394 | 18.9618 | 993.6 | 27.6723 | 26.4353 | 137.704 | 136.7677 | 990.8 | 37.7291 | 0.0121
993.7 | 270.1 | 166.4694 | 794.1176 | 2514.7679 | 2.4711 | 5.468 | 3.387 | 2.62 | 2.2673 | 7.2162 | 15.3371 | 993.7 | 27.6723 | 26.4353 | 137.704 | 136.7226 | 990.9 | 37.7291 | 0.0242
993.8 | 264.3 | 164.497 | 789.916 | 2502.1097 | 2.4711 | 5.475 | 3.387 | 2.65 | 2.1891 | 7.3367 | 17.7754 | 993.8 | 27.6723 | 26.5374 | 137.751 | 136.7677 | 991 | 37.7291 | 0.0121
993.9 | 255.9 | 164.8915 | 789.916 | 2502.1097 | 2.4805 | 5.475 | 3.379 | 2.68 | 2.0908 | 7.5138 | 16.3168 | 993.9 | 27.5724 | 26.4353 | 137.8449 | 136.8128 | 991.1 | 37.7291 | 0.0121
994 | 255.1 | 165.0888 | 781.5126 | 2481.0127 | 2.4971 | 5.475 | 3.379 | 2.7 | 1.9504 | 7.4945 | 16.9372 | 994 | 27.1728 | 26.7415 | 137.8919 | 136.7677 | 991.2 | 37.7291 | 0.0121
994.1 | 253.5 | 156.0158 | 777.3109 | 2476.7932 | 2.4846 | 5.468 | 3.379 | 2.71 | 1.8521 | 8.1158 | 16.2188 | 994.1 | 27.0729 | 26.4353 | 137.7979 | 136.7226 | 991.3 | 37.7291 | 0.0121
994.2 | 259 | 131.9527 | 777.3109 | 2459.9156 | 2.4898 | 5.475 | 3.379 | 2.73 | 1.7939 | 7.908 | 14.6405 | 994.2 | 26.973 | 26.2312 | 137.704 | 136.7226 | 991.4 | 37.7291 | 0.0121
994.3 | 258.9 | 118.3432 | 773.1092 | 2447.2574 | 2.4981 | 5.468 | 3.372 | 2.71 | 1.7743 | 7.5971 | 12.4634 | 994.3 | 26.973 | 26.5374 | 137.7979 | 136.7226 | 991.5 | 37.7412 | 0.0242
994.4 | 258.3 | 129.1913 | 773.1092 | 2443.038 | 2.4919 | 5.468 | 3.379 | 2.73 | 1.6301 | 7.5971 | 13.9112 | 994.4 | 26.973 | 26.027 | 137.704 | 136.6776 | 991.6 | 37.7412 | 0.0121
994.5 | 259.5 | 161.9329 | 768.9076 | 2413.5021 | 2.5127 | 5.455 | 3.372 | 2.75 | 1.6416 | 8.0372 | 12.7465 | 994.5 | 26.8731 | 26.7415 | 137.751 | 136.7226 | 991.7 | 37.7412 | 0.0121
994.6 | 264.1 | 210.2564 | 764.7059 | 2434.5992 | 2.4857 | 5.448 | 3.364 | 2.75 | 1.5957 | 7.8155 | 12.7465 | 994.6 | 27.2727 | 26.1291 | 137.7979 | 136.7226 | 991.8 | 37.7412 | 0.0121
994.7 | 263.3 | 290.927 | 760.5042 | 2417.7215 | 2.494 | 5.448 | 3.364 | 2.75 | 1.5773 | 7.8408 | 11.2552 | 994.7 | 27.2727 | 26.7415 | 137.7979 | 136.7677 | 991.9 | 37.7412 | 0.0121
994.8 | 259.6 | 295.6607 | 760.5042 | 2413.5021 | 2.4867 | 5.448 | 3.372 | 2.72 | 1.669 | 7.2641 | 11.9736 | 994.8 | 27.3726 | 26.3332 | 137.8449 | 136.7677 | 992 | 37.7532 | 0.0242
994.9 | 267.2 | 298.6193 | 764.7059 | 2417.7215 | 2.4711 | 5.448 | 3.372 | 2.71 | 1.7206 | 7.117 | 12.1042 | 994.9 | 27.3726 | 26.7415 | 137.7979 | 136.7677 | 992.1 | 37.7412 | 0.0121
995 | 264.9 | 298.6193 | 760.5042 | 2405.0633 | 2.4929 | 5.455 | 3.379 | 2.64 | 1.6452 | 6.9259 | 12.0172 | 995 | 27.2727 | 26.4353 | 137.7979 | 136.7226 | 992.2 | 37.7412 | 0.0121
995.1 | 271.4 | 300.9862 | 760.5042 | 2413.5021 | 2.4909 | 5.461 | 3.395 | 2.64 | 1.7239 | 6.8819 | 12.0172 | 995.1 | 27.0729 | 26.4353 | 137.7979 | 136.8128 | 992.3 | 37.7532 | 0.0242
995.2 | 274.9 | 299.4083 | 760.5042 | 2409.2827 | 2.469 | 5.461 | 3.402 | 2.62 | 1.7545 | 6.3825 | 15.4242 | 995.2 | 27.1728 | 26.3332 | 137.7979 | 136.7226 | 992.4 | 37.7532 | 0.0242
995.3 | 281.7 | 300.5917 | 760.5042 | 2409.2827 | 2.495 | 5.461 | 3.402 | 2.59 | 1.7938 | 6.782 | 14.7058 | 995.3 | 27.0729 | 26.4353 | 137.704 | 136.7226 | 992.5 | 37.7532 | 0.0121
995.4 | 272.5 | 300.9862 | 760.5042 | 2413.5021 | 2.4825 | 5.475 | 3.41 | 2.56 | 1.8646 | 7.2894 | 16.197 | 995.4 | 27.2727 | 26.4353 | 137.704 | 136.7226 | 992.6 | 37.7532 | 0.0121
995.5 | 278.2 | 302.3669 | 764.7059 | 2409.2827 | 2.4815 | 5.482 | 3.41 | 2.52 | 1.9118 | 7.5864 | 18.1563 | 995.5 | 27.1728 | 26.6394 | 137.657 | 136.7226 | 992.7 | 37.7653 | 0.0242
995.6 | 271.2 | 302.7613 | 768.9076 | 2426.1603 | 2.4992 | 5.482 | 3.402 | 2.48 | 1.8855 | 8.0745 | 19.6041 | 995.6 | 27.4725 | 26.5374 | 137.657 | 136.7226 | 992.8 | 37.7653 | 0.0242
995.7 | 262.4 | 306.7061 | 773.1092 | 2417.7215 | 2.4867 | 5.475 | 3.402 | 2.47 | 1.8364 | 8.3655 | 19.6041 | 995.7 | 27.3726 | 26.6394 | 137.657 | 136.7226 | 992.9 | 37.7653 | 0.0242
995.8 | 263.2 | 308.0868 | 777.3109 | 2430.3797 | 2.4909 | 5.475 | 3.41 | 2.43 | 1.843 | 8.4094 | 21.7811 | 995.8 | 27.5724 | 26.6394 | 137.657 | 136.7226 | 993 | 37.7774 | 0.0242
995.9 | 271.3 | 306.5089 | 781.5126 | 2430.3797 | 2.4753 | 5.468 | 3.395 | 2.46 | 1.8069 | 8.4374 | 18.5591 | 995.9 | 27.5724 | 26.7415 | 137.657 | 136.7226 | 993.1 | 37.7653 | 0.0242
996 | 268.8 | 306.9034 | 781.5126 | 2434.5992 | 2.4701 | 5.455 | 3.387 | 2.45 | 1.8254 | 8.1797 | 20.5511 | 996 | 27.6723 | 26.6394 | 137.657 | 136.7226 | 993.2 | 37.7653 | 0.0242
996.1 | 273.3 | 308.8757 | 789.916 | 2451.4768 | 2.4639 | 5.455 | 3.372 | 2.43 | 1.7976 | 8.1717 | 21.7811 | 996.1 | 27.5724 | 26.6394 | 137.657 | 136.7226 | 993.3 | 37.7774 | 0.0242
996.2 | 279.8 | 313.4122 | 789.916 | 2447.2574 | 2.4618 | 5.455 | 3.357 | 2.47 | 1.7636 | 8.0519 | 23.4574 | 996.2 | 27.5724 | 26.5374 | 137.657 | 136.7226 | 993.4 | 37.7774 | 0.0242
996.3 | 277.5 | 317.7515 | 794.1176 | 2468.3544 | 2.4867 | 5.455 | 3.342 | 2.43 | 1.816 | 7.7409 | 22.739 | 996.3 | 27.5724 | 26.4353 | 137.61 | 136.7226 | 993.5 | 37.7774 | 0.0242
996.4 | 276.6 | 322.288 | 794.1176 | 2472.5738 | 2.4763 | 5.461 | 3.349 | 2.42 | 1.8591 | 7.7409 | 22.0641 | 996.4 | 27.4725 | 26.4353 | 137.61 | 136.7226 | 993.6 | 37.7774 | 0.0242
996.5 | 280.4 | 329.1913 | 794.1176 | 2476.7932 | 2.494 | 5.461 | 3.342 | 2.44 | 1.9049 | 7.5638 | 21.3348 | 996.5 | 27.5724 | 26.5374 | 137.657 | 136.7677 | 993.7 | 37.7895 | 0.0242
996.6 | 283.8 | 338.6588 | 794.1176 | 2489.4515 | 2.4805 | 5.461 | 3.349 | 2.41 | 1.9164 | 7.5358 | 22.5104 | 996.6 | 27.6723 | 26.4353 | 137.657 | 136.7677 | 993.8 | 37.7895 | 0.0242
996.7 | 283.4 | 341.6174 | 794.1176 | 2481.0127 | 2.5023 | 5.461 | 3.349 | 2.4 | 1.9438 | 7.3494 | 23.4138 | 996.7 | 27.6723 | 26.4353 | 137.704 | 136.8579 | 993.9 | 37.7774 | 0.0121
996.8 | 281.8 | 341.6174 | 794.1176 | 2485.2321 | 2.4846 | 5.461 | 3.357 | 2.39 | 2.0437 | 7.3127 | 22.1838 | 996.8 | 27.5724 | 26.4353 | 137.751 | 136.8128 | 994 | 37.7895 | 0.0121
996.9 | 281.6 | 340.8284 | 794.1176 | 2476.7932 | 2.4919 | 5.468 | 3.342 | 2.37 | 2.0347 | 7.3074 | 19.1469 | 996.9 | 27.5724 | 26.3332 | 137.751 | 136.8128 | 994.1 | 37.7895 | 0.0242
997 | 279.8 | 342.4063 | 789.916 | 2476.7932 | 2.4867 | 5.468 | 3.342 | 2.41 | 2.0412 | 7.6184 | 19.1469 | 997 | 27.5724 | 26.2312 | 137.7979 | 136.8128 | 994.2 | 37.7895 | 0.0242
997.1 | 274.3 | 346.5483 | 785.7143 | 2472.5738 | 2.5095 | 5.475 | 3.35 | 2.38 | 2.0104 | 7.8681 | 20.5075 | 997.1 | 27.5724 | 26.3332 | 137.7979 | 136.8128 | 994.3 | 37.7895 | 0.0121
997.2 | 276.6 | 351.8738 | 781.5126 | 2447.2574 | 2.4857 | 5.468 | 3.357 | 2.4 | 2.017 | 8.6671 | 20.5075 | 997.2 | 27.5724 | 26.3332 | 137.8449 | 136.8128 | 994.4 | 37.7895 | 0.0121
997.3 | 280.8 | 353.4517 | 777.3109 | 2443.038 | 2.4909 | 5.461 | 3.35 | 2.4 | 2.0318 | 8.6951 | 20.7797 | 997.3 | 27.5724 | 26.3332 | 137.8919 | 136.9029 | 994.5 | 37.7895 | 0.0121
997.4 | 276.3 | 357.7909 | 777.3109 | 2417.7215 | 2.5064 | 5.468 | 3.365 | 2.38 | 2.0448 | 8.6951 | 20.0612 | 997.4 | 27.5724 | 26.2312 | 137.8449 | 136.8579 | 994.6 | 37.8016 | 0.0242
997.5 | 274.5 | 370.217 | 768.9076 | 2405.0633 | 2.4867 | 5.468 | 3.379 | 2.41 | 1.9449 | 8.2736 | 19.9306 | 997.5 | 27.5724 | 26.1291 | 137.8919 | 136.9029 | 994.7 | 37.8016 | 0.0121
997.6 | 270.3 | 391.1243 | 760.5042 | 2392.4051 | 2.4867 | 5.482 | 3.372 | 2.42 | 1.9014 | 7.9686 | 19.3319 | 997.6 | 27.4725 | 26.1291 | 137.8919 | 136.9029 | 994.8 | 37.8016 | 0.0121
997.7 | 268.8 | 399.211 | 752.1008 | 2362.8692 | 2.5012 | 5.485 | 3.372 | 2.42 | 1.8425 | 7.8355 | 18.6026 | 997.7 | 27.4725 | 26.1291 | 137.8919 | 136.9029 | 994.9 | 37.8016 | 0.0242
997.8 | 270.1 | 407.6923 | 747.8992 | 2350.211 | 2.5002 | 5.486 | 3.379 | 2.42 | 1.8724 | 8.0852 | 18.1128 | 997.8 | 27.4725 | 26.027 | 137.8919 | 136.9029 | 995 | 37.8016 | 0.0121
997.9 | 276 | 419.5266 | 743.6975 | 2320.6751 | 2.5044 | 5.489 | 3.372 | 2.43 | 1.7478 | 7.7742 | 17.3944 | 997.9 | 27.3726 | 26.027 | 137.8919 | 136.8579 | 995.1 | 37.8016 | 0.0121
998 | 278.3 | 432.1499 | 731.0924 | 2286.9198 | 2.5033 | 5.491 | 3.364 | 2.46 | 1.7544 | 7.7296 | 15.2174 | 998 | 27.3726 | 25.925 | 137.8919 | 136.8128 | 995.2 | 37.8136 | 0.0242
998.1 | 291.8 | 438.0671 | 726.8908 | 2270.0422 | 2.5075 | 5.498 | 3.372 | 2.46 | 1.6496 | 8.3069 | 15.2174 | 998.1 | 27.3726 | 25.925 | 137.8919 | 136.8128 | 995.3 | 37.8136 | 0.0242
998.2 | 291.4 | 443.3925 | 714.2857 | 2232.0675 | 2.5179 | 5.504 | 3.372 | 2.5 | 1.6184 | 8.5067 | 16.0773 | 998.2 | 27.2727 | 25.925 | 137.8919 | 136.8128 | 995.4 | 37.8136 | 0.0242
998.3 | 287.1 | 445.7594 | 705.8824 | 2194.0928 | 2.5251 | 5.504 | 3.372 | 2.51 | 1.6119 | 8.462 | 18.2543 | 998.3 | 27.0729 | 25.8229 | 137.8919 | 136.8128 | 995.5 | 37.8136 | 0.0242
998.4 | 279.6 | 446.9428 | 693.2773 | 2168.7764 | 2.5106 | 5.511 | 3.379 | 2.52 | 1.6119 | 8.2403 | 17.525 | 998.4 | 26.5734 | 25.925 | 137.8919 | 136.8128 | 995.6 | 37.8136 | 0.0121
998.5 | 279.4 | 447.7318 | 684.8739 | 2126.5823 | 2.5241 | 5.491 | 3.379 | 2.56 | 1.5487 | 7.5272 | 19.0816 | 998.5 | 26.6733 | 25.7208 | 137.9858 | 136.7226 | 995.7 | 37.8136 | 0.0121
998.6 | 270.7 | 444.5759 | 672.2689 | 2092.827 | 2.5158 | 5.489 | 3.372 | 2.59 | 1.6131 | 7.394 | 19.5823 | 998.6 | 26.4735 | 26.027 | 138.1266 | 136.7677 | 995.8 | 37.8257 | 0.0242
998.7 | 274.5 | 440.2367 | 663.8655 | 2042.1941 | 2.4898 | 5.48 | 3.364 | 2.62 | 1.5869 | 7.394 | 21.03 | 998.7 | 26.3736 | 25.925 | 138.2205 | 136.7226 | 995.9 | 37.8257 | 0.0242
998.8 | 269.3 | 441.0256 | 651.2605 | 2000 | 2.5023 | 5.464 | 3.357 | 2.62 | 1.6393 | 7.394 | 23.207 | 998.8 | 25.7742 | 26.027 | 138.1266 | 136.7226 | 996 | 37.8257 | 0.0242
998.9 | 269.3 | 444.9704 | 638.6555 | 1962.0253 | 2.4919 | 5.418 | 3.349 | 2.67 | 1.7012 | 7.5272 | 28.4645 | 998.9 | 26.7732 | 25.7208 | 138.0328 | 136.6776 | 996.1 | 37.8257 | 0.0242
999 | 264.8 | 448.3235 | 621.8487 | 1907.173 | 2.4877 | 5.391 | 3.349 | 2.73 | 1.747 | 8.3708 | 28.4645 | 999 | 26.6733 | 25.925 | 138.1736 | 136.7226 | 996.2 | 37.8378 | 0.0242
999.1 | 262.4 | 448.5207 | 609.2437 | 1886.0759 | 2.4452 | 5.352 | 3.349 | 2.79 | 1.7585 | 8.468 | 30.4238 | 999.1 | 26.5734 | 25.7208 | 138.3612 | 136.7226 | 996.3 | 37.8378 | 0.0242
999.2 | 260.7 | 443.9842 | 596.6387 | 1852.3207 | 2.4452 | 5.319 | 3.342 | 2.84 | 1.7468 | 8.3156 | 30.217 | 999.2 | 25.6743 | 25.925 | 138.3143 | 136.7226 | 996.4 | 37.8257 | 0.0121
999.3 | 271.9 | 432.3471 | 584.0336 | 1839.6624 | 2.4327 | 5.294 | 3.342 | 2.89 | 1.7021 | 8.3156 | 28.987 | 999.3 | 26.4735 | 25.7208 | 138.6425 | 136.8128 | 996.5 | 37.8378 | 0.0242
999.4 | 273.6 | 413.8067 | 575.6303 | 1835.443 | 2.4514 | 5.274 | 3.321 | 2.91 | 1.701 | 8.7071 | 28.7693 | 999.4 | 25.2747 | 25.4146 | 138.5956 | 136.7677 | 996.6 | 37.8378 | 0.0242
999.5 | 275.9 | 392.8994 | 567.2269 | 1822.7848 | 2.4639 | 5.254 | 3.313 | 2.98 | 1.6485 | 8.4854 | 25.863 | 999.5 | 25.3746 | 24.5981 | 138.5487 | 137.083 | 996.7 | 37.8378 | 0.0242
999.6 | 275.2 | 361.3412 | 567.2269 | 1822.7848 | 2.4452 | 5.241 | 3.285 | 3.02 | 1.6608 | 8.6518 | 21.1062 | 999.6 | 18.8811 | 24.2919 | 138.8766 | 136.9479 | 996.8 | 37.8378 | 0.0121
999.7 | 274.9 | 331.7554 | 575.6303 | 1801.6878 | 2.4348 | 5.235 | 3.271 | 3.05 | 1.6739 | 8.1191 | 21.1062 | 999.7 | 19.8801 | 22.863 | 137.751 | 136.6325 | 996.9 | 37.8378 | 0.0121
999.8 | 265.2 | 317.1598 | 579.8319 | 1805.9072 | 2.4171 | 5.26 | 3.25 | 3.04 | 1.7346 | 8.0659 | 18.4285 | 999.8 | 25.0749 | 26.027 | 137.704 | 136.452 | 997 | 37.8378 | 0.0121
999.9 | 274 | 298.8166 | 592.437 | 1793.2489 | 2.4182 | 5.279 | 3.271 | 3.02 | 1.8164 | 9.098 | 18.9292 | 999.9 | 25.6743 | 25.925 | 137.704 | 136.5423 | 997.1 | 37.8378 | 0.0121
1000 | 280.8 | 277.3176 | 605.042 | 1789.0295 | 2.413 | 5.312 | 3.294 | 2.99 | 1.9213 | 9.098 | 21.8355 | 1000 | 26.0739 | 26.7415 | 137.657 | 136.4972 | 997.2 | 37.8499 | 0.0121
1000.1 | 295.2 | 269.0335 | 617.6471 | 1810.1266 | 2.4213 | 5.338 | 3.34 | 2.92 | 1.9397 | 8.6818 | 23.1961 | 1000.1 | 26.1738 | 25.7208 | 137.751 | 136.452 | 997.3 | 37.8499 | 0.0121
1000.2 | 303.3 | 272.3866 | 626.0504 | 1818.5654 | 2.441 | 5.363 | 3.388 | 2.88 | 2.1035 | 8.6818 | 21.7484 | 1000.2 | 26.1738 | 26.8436 | 137.61 | 136.4972 | 997.4 | 37.8499 | 0.0242
1000.3 | 317.2 | 281.2623 | 642.8571 | 1839.6624 | 2.441 | 5.396 | 3.418 | 2.84 | 2.1211 | 8.7817 | 21.9661 | 1000.3 | 26.5734 | 25.8229 | 137.704 | 136.3618 | 997.5 | 37.8499 | 0.0121
1000.4 | 325.6 | 291.3215 | 651.2605 | 1881.8565 | 2.441 | 5.423 | 3.443 | 2.75 | 2.1145 | 9.2251 | 23.4247 | 1000.4 | 26.2737 | 26.9456 | 137.61 | 136.5423 | 997.6 | 37.862 | 0.0242
1000.5 | 337.8 | 292.8994 | 659.6639 | 1911.3924 | 2.4337 | 5.449 | 3.443 | 2.68 | 2.103 | 10.2353 | 27.4631 | 1000.5 | 26.2737 | 26.2312 | 137.704 | 136.3618 | 997.7 | 37.8499 | 0.0121
1000.6 | 348.5 | 297.6331 | 668.0672 | 1962.0253 | 2.4389 | 5.476 | 3.429 | 2.64 | 2.1259 | 10.4903 | 26.9624 | 1000.6 | 26.3736 | 26.7415 | 137.657 | 136.4972 | 997.8 | 37.862 | 0.0242
1000.7 | 366.4 | 303.1558 | 672.2689 | 1987.3418 | 2.4441 | 5.489 | 3.426 | 2.57 | 2.121 | 10.74 | 27.3216 | 1000.7 | 25.974 | 26.4353 | 137.657 | 136.3166 | 997.9 | 37.862 | 0.0242
1000.8 | 375.4 | 309.073 | 680.6723 | 2016.8776 | 2.4607 | 5.489 | 3.432 | 2.55 | 2.1955 | 12.2742 | 26.1787 | 1000.8 | 26.4735 | 26.1291 | 137.704 | 136.4972 | 998 | 37.862 | 0.0242
1000.9 | 381.1 | 314.5957 | 684.8739 | 2050.6329 | 2.4535 | 5.482 | 3.414 | 2.55 | 2.3724 | 13.0619 | 30.217 | 1000.9 | 25.974 | 26.5374 | 137.61 | 136.3618 | 998.1 | 37.862 | 0.0242
1001 | 378.8 | 318.7377 | 689.0756 | 2063.2911 | 2.4649 | 5.482 | 3.4 | 2.56 | 2.3265 | 13.5061 | 31.6756 | 1001 | 26.973 | 25.7208 | 137.704 | 136.452 | 998.2 | 37.874 | 0.0242
1001.1 | 363.1 | 322.8797 | 693.2773 | 2084.3882 | 2.468 | 5.482 | 3.41 | 2.58 | 2.3855 | 13.018 | 28.6387 | 1001.1 | 25.974 | 26.8436 | 137.61 | 136.452 | 998.3 | 37.874 | 0.0242
1001.2 | 336 | 328.5996 | 697.479 | 2101.2658 | 2.4524 | 5.475 | 3.395 | 2.57 | 2.279 | 11.8747 | 28.225 | 1001.2 | 27.0729 | 26.027 | 137.704 | 136.4069 | 998.4 | 37.874 | 0.0242
1001.3 | 314.7 | 329.783 | 701.6807 | 2105.4852 | 2.4742 | 5.461 | 3.395 | 2.59 | 2.1873 | 11.2088 | 31.1205 | 1001.3 | 26.2737 | 26.9456 | 137.61 | 136.452 | 998.5 | 37.874 | 0.0242
1001.4 | 302.1 | 331.1637 | 701.6807 | 2122.3629 | 2.4763 | 5.455 | 3.387 | 2.6 | 2.1259 | 10.7513 | 29.085 | 1001.4 | 26.5734 | 26.1291 | 137.704 | 136.3618 | 998.6 | 37.874 | 0.0121
1001.5 | 276.2 | 332.1499 | 705.8824 | 2122.3629 | 2.4742 | 5.448 | 3.395 | 2.61 | 2.0605 | 9.3304 | 27.6373 | 1001.5 | 26.4735 | 26.6394 | 137.61 | 136.4972 | 998.7 | 37.8861 | 0.0362
1001.6 | 271.2 | 332.7416 | 705.8824 | 2126.5823 | 2.4607 | 5.448 | 3.402 | 2.64 | 1.821 | 7.9154 | 28.3121 | 1001.6 | 26.0739 | 26.2312 | 137.704 | 136.3166 | 998.8 | 37.874 | 0.0121
1001.7 | 265.9 | 328.5996 | 705.8824 | 2143.4599 | 2.4639 | 5.448 | 3.41 | 2.66 | 1.7947 | 6.9831 | 26.1351 | 1001.7 | 26.5734 | 26.1291 | 137.657 | 136.4972 | 998.9 | 37.8861 | 0.0242
1001.8 | 267 | 315.5819 | 710.084 | 2139.2405 | 2.4857 | 5.455 | 3.41 | 2.63 | 1.7357 | 7.2495 | 26.995 | 1001.8 | 25.7742 | 26.3332 | 137.61 | 136.3166 | 999 | 37.8861 | 0.0242
1001.9 | 260.1 | 292.3077 | 705.8824 | 2147.6793 | 2.4722 | 5.455 | 3.418 | 2.65 | 1.8115 | 7.3527 | 22.641 | 1001.9 | 26.5734 | 26.027 | 137.704 | 136.4972 | 999.1 | 37.8861 | 0.0242
1002 | 260.4 | 269.0335 | 710.084 | 2156.1181 | 2.4867 | 5.468 | 3.433 | 2.67 | 1.8246 | 6.9092 | 20.464 | 1002 | 25.5744 | 26.6394 | 137.5629 | 136.4069 | 999.2 | 37.8861 | 0.0121
1002.1 | 250.2 | 248.5207 | 710.084 | 2143.4599 | 2.4784 | 5.468 | 3.425 | 2.67 | 1.845 | 7.2948 | 18.5047 | 1002.1 | 26.6733 | 25.8229 | 137.704 | 136.452 | 999.3 | 37.8861 | 0.0121
1002.2 | 258.8 | 225.2465 | 705.8824 | 2156.1181 | 2.4784 | 5.482 | 3.418 | 2.67 | 1.7729 | 7.6057 | 21.411 | 1002.2 | 25.7742 | 26.8436 | 137.5159 | 136.452 | 999.4 | 37.8861 | 0.0121
1002.3 | 260.5 | 202.1696 | 710.084 | 2151.8987 | 2.4628 | 5.482 | 3.41 | 2.68 | 1.6979 | 7.9666 | 19.5932 | 1002.3 | 26.6733 | 25.8229 | 137.704 | 136.4069 | 999.5 | 37.8861 | 0.0121
1002.4 | 261 | 194.4773 | 701.6807 | 2143.4599 | 2.4784 | 5.482 | 3.41 | 2.67 | 1.77 | 8.233 | 19.5932 | 1002.4 | 26.1738 | 26.7415 | 137.5629 | 136.4972 | 999.6 | 37.8861 | 0.0121
1002.5 | 267.4 | 192.5049 | 705.8824 | 2143.4599 | 2.4659 | 5.482 | 3.395 | 2.67 | 1.7373 | 8.0552 | 19.5932 | 1002.5 | 26.2737 | 25.925 | 137.61 | 136.3618 | 999.7 | 37.8982 | 0.0121
1002.6 | 273.9 | 187.7712 | 701.6807 | 2139.2405 | 2.4514 | 5.482 | 3.395 | 2.67 | 1.7467 | 8.5739 | 21.7702 | 1002.6 | 26.5734 | 26.6394 | 137.5629 | 136.4972 | 999.8 | 37.8982 | 0.0242
1002.7 | 264.5 | 186.785 | 697.479 | 2139.2405 | 2.4607 | 5.482 | 3.387 | 2.71 | 1.8122 | 8.9734 | 21.7702 | 1002.7 | 26.0739 | 26.027 | 137.61 | 136.3618 | 999.9 | 37.9103 | 0.0242
1002.8 | 260.7 | 187.574 | 693.2773 | 2126.5823 | 2.4701 | 5.482 | 3.387 | 2.72 | 1.7402 | 8.6179 | 25.4058 | 1002.8 | 26.5734 | 26.2312 | 137.61 | 136.452 | 1000 | 37.9103 | 0.0242
1002.9 | 250.6 | 187.574 | 693.2773 | 2126.5823 | 2.4805 | 5.468 | 3.387 | 2.69 | 1.8015 | 8.6272 | 23.4356 | 1002.9 | 25.7742 | 26.3332 | 137.5629 | 136.4069 | 1000.1 | 37.9103 | 0.0242
1003 | 242.1 | 186.9822 | 693.2773 | 2109.7046 | 2.5116 | 5.475 | 3.379 | 2.71 | 1.8867 | 8.8489 | 20.5402 | 1003 | 26.4735 | 25.925 | 137.61 | 136.452 | 1000.2 | 37.9103 | 0.0242
1003.1 | 234 | 186.3905 | 689.0756 | 2101.2658 | 2.5106 | 5.461 | 3.364 | 2.69 | 1.8015 | 8.6798 | 21.7158 | 1003.1 | 25.974 | 26.4353 | 137.5159 | 136.4069 | 1000.3 | 37.9103 | 0.0242
1003.2 | 231.5 | 186.785 | 684.8739 | 2101.2658 | 2.523 | 5.468 | 3.364 | 2.67 | 1.7949 | 8.4134 | 22.4342 | 1003.2 | 26.7732 | 25.7208 | 137.657 | 136.452 | 1000.4 | 37.9103 | 0.0242
1003.3 | 230.9 | 188.1657 | 680.6723 | 2080.1688 | 2.5127 | 5.468 | 3.364 | 2.68 | 1.7622 | 8.191 | 26.0589 | 1003.3 | 26.3736 | 26.6394 | 137.5159 | 136.452 | 1000.5 | 37.9103 | 0.0242
1003.4 | 235.1 | 188.1657 | 676.4706 | 2080.1688 | 2.5189 | 5.468 | 3.357 | 2.69 | 1.7585 | 7.8967 | 25.1555 | 1003.4 | 26.8731 | 25.8229 | 137.657 | 136.452 | 1000.6 | 37.9103 | 0.0242
1003.5 | 236.7 | 188.3629 | 676.4706 | 2059.0717 | 2.5075 | 5.468 | 3.357 | 2.69 | 1.7323 | 7.9859 | 22.9784 | 1003.5 | 26.7732 | 26.6394 | 137.5629 | 136.4972 | 1000.7 | 37.9224 | 0.0242
1003.6 | 235 | 188.7574 | 672.2689 | 2059.0717 | 2.5158 | 5.468 | 3.357 | 2.67 | 1.7157 | 7.7189 | 24.633 | 1003.6 | 26.6733 | 25.925 | 137.61 | 136.452 | 1000.8 | 37.9103 | 0.0121
1003.7 | 234.1 | 189.1519 | 668.0672 | 2042.1941 | 2.4971 | 5.468 | 3.364 | 2.65 | 1.7025 | 7.5858 | 24.633 | 1003.7 | 26.8731 | 26.4353 | 137.5629 | 136.4972 | 1000.9 | 37.9103 | 0
1003.8 | 231.5 | 189.3491 | 668.0672 | 2033.7553 | 2.5064 | 5.468 | 3.364 | 2.64 | 1.678 | 7.5025 | 23.9581 | 1003.8 | 26.3736 | 26.027 | 137.657 | 136.4972 | 1001 | 37.9224 | 0.0121
1003.9 | 237.2 | 189.5464 | 663.8655 | 2025.3165 | 2.5033 | 5.468 | 3.364 | 2.67 | 1.691 | 7.414 | 21.7811 | 1003.9 | 26.6733 | 26.1291 | 137.5629 | 136.5423 | 1001.1 | 37.9224 | 0.0121
1004 | 239.4 | 189.1519 | 659.6639 | 2012.6582 | 2.4836 | 5.482 | 3.364 | 2.69 | 1.7328 | 7.1176 | 20.747 | 1004 | 26.1738 | 26.3332 | 137.61 | 136.5423 | 1001.2 | 37.9224 | 0.0121
1004.1 | 240.7 | 190.7298 | 659.6639 | 2016.8776 | 2.5002 | 5.475 | 3.372 | 2.72 | 1.6644 | 6.9232 | 20.2027 | 1004.1 | 26.4735 | 26.1291 | 137.61 | 136.5423 | 1001.3 | 37.9224 | 0.0121
1004.2 | 239.6 | 193.4911 | 655.4622 | 2000 | 2.4992 | 5.475 | 3.372 | 2.74 | 1.7562 | 6.6122 | 19.4734 | 1004.2 | 26.2737 | 26.4353 | 137.5629 | 136.4972 | 1001.4 | 37.9344 | 0.0242
1004.3 | 239.1 | 194.8718 | 655.4622 | 2004.2194 | 2.4867 | 5.468 | 3.364 | 2.71 | 1.8545 | 6.3206 | 16.7522 | 1004.3 | 26.6733 | 25.8229 | 137.61 | 136.4972 | 1001.5 | 37.9344 | 0.0242
1004.4 | 227.1 | 194.2801 | 655.4622 | 1983.1224 | 2.4763 | 5.461 | 3.364 | 2.72 | 1.8087 | 6.276 | 19.6476 | 1004.4 | 26.3736 | 26.4353 | 137.5629 | 136.4972 | 1001.6 | 37.9344 | 0.0242
1004.5 | 223 | 194.2801 | 651.2605 | 1983.1224 | 2.4784 | 5.455 | 3.364 | 2.72 | 1.8332 | 6.1095 | 18.287 | 1004.5 | 26.973 | 25.7208 | 137.61 | 136.5423 | 1001.7 | 37.9344 | 0.0121
1004.6 | 224.2 | 193.6884 | 651.2605 | 1978.903 | 2.4836 | 5.467 | 3.364 | 2.75 | 1.8386 | 5.9184 | 19.5605 | 1004.6 | 26.4735 | 26.4353 | 137.5159 | 136.5423 | 1001.8 | 37.9344 | 0.0242
1004.7 | 227.3 | 192.3077 | 647.0588 | 1966.2447 | 2.4888 | 5.469 | 3.357 | 2.75 | 1.7903 | 5.993 | 16.2406 | 1004.7 | 26.973 | 25.8229 | 137.61 | 136.4972 | 1001.9 | 37.9344 | 0.0242
1004.8 | 225 | 191.5187 | 647.0588 | 1970.4641 | 2.5044 | 5.465 | 3.364 | 2.74 | 1.8427 | 5.8598 | 21.3239 | 1004.8 | 26.7732 | 26.4353 | 137.5159 | 136.5423 | 1002 | 37.9465 | 0.0242
1004.9 | 231.3 | 192.1105 | 647.0588 | 1957.8059 | 2.5262 | 5.461 | 3.364 | 2.73 | 1.7673 | 6.1761 | 22.5539 | 1004.9 | 26.973 | 25.925 | 137.61 | 136.4972 | 1002.1 | 37.9465 | 0.0242
1005 | 235.9 | 192.8994 | 642.8571 | 1962.0253 | 2.5085 | 5.473 | 3.364 | 2.72 | 1.6768 | 6.6369 | 21.9552 | 1005 | 26.973 | 26.3332 | 137.61 | 136.5874 | 1002.2 | 37.9465 | 0.0242
1005.1 | 240.9 | 193.2939 | 642.8571 | 1949.3671 | 2.5189 | 5.486 | 3.364 | 2.69 | 1.6456 | 6.6069 | 19.0163 | 1005.1 | 26.8731 | 26.027 | 137.657 | 136.5874 | 1002.3 | 37.9344 | 0.0121
1005.2 | 239.6 | 191.9132 | 642.8571 | 1940.9283 | 2.5033 | 5.506 | 3.372 | 2.67 | 1.6587 | 6.7594 | 18.4176 | 1005.2 | 26.7732 | 26.027 | 137.61 | 136.6325 | 1002.4 | 37.9344 | 0
1005.3 | 241.4 | 188.3629 | 642.8571 | 1949.3671 | 2.496 | 5.516 | 3.372 | 2.67 | 1.671 | 7.2169 | 18.4176 | 1005.3 | 26.7732 | 26.027 | 137.61 | 136.5874 | 1002.5 | 37.9465 | 0.0121
1005.4 | 243.2 | 187.574 | 638.6555 | 1936.7089 | 2.495 | 5.525 | 3.379 | 2.67 | 1.5859 | 7.3946 | 21.3239 | 1005.4 | 26.8731 | 25.925 | 137.5629 | 136.6325 | 1002.6 | 37.9586 | 0.0242
1005.5 | 239.8 | 187.3767 | 638.6555 | 1940.9283 | 2.4815 | 5.507 | 3.387 | 2.7 | 1.5269 | 8.0605 | 16.2406 | 1005.5 | 26.973 | 26.1291 | 137.5159 | 136.5874 | 1002.7 | 37.9586 | 0.0242
1005.6 | 244.7 | 187.3767 | 638.6555 | 1936.7089 | 2.4784 | 5.488 | 3.387 | 2.73 | 1.5945 | 7.8941 | 15.5548 | 1005.6 | 27.1728 | 25.8229 | 137.5629 | 136.6776 | 1002.8 | 37.9586 | 0.0242
1005.7 | 250.1 | 187.1795 | 638.6555 | 1924.0506 | 2.469 | 5.468 | 3.387 | 2.75 | 1.6113 | 7.35 | 15.4677 | 1005.7 | 26.8731 | 26.1291 | 137.5159 | 136.6325 | 1002.9 | 37.9586 | 0.0242
1005.8 | 259.9 | 186.9822 | 634.4538 | 1932.4895 | 2.495 | 5.469 | 3.387 | 2.77 | 1.5966 | 7.2029 | 15.5113 | 1005.8 | 27.0729 | 25.8229 | 137.5629 | 136.6325 | 1003 | 37.9586 | 0.0121
1005.9 | 265.5 | 187.3767 | 634.4538 | 1919.8312 | 2.5158 | 5.461 | 3.387 | 2.76 | 1.5966 | 7.1583 | 18.4176 | 1005.9 | 27.0729 | 26.1291 | 137.5159 | 136.5874 | 1003.1 | 37.9586 | 0.0121
1006 | 271.3 | 187.574 | 634.4538 | 1915.6118 | 2.5199 | 5.468 | 3.387 | 2.76 | 1.572 | 6.8253 | 18.4176 | 1006 | 27.0729 | 25.8229 | 137.5159 | 136.5423 | 1003.2 | 37.9586 | 0.0121
1006.1 | 266.5 | 187.3767 | 634.4538 | 1924.0506 | 2.5438 | 5.46 | 3.395 | 2.8 | 1.6748 | 6.3645 | 18.1455 | 1006.1 | 26.973 | 26.2312 | 137.5159 | 136.5423 | 1003.3 | 37.9707 | 0.0362
1006.2 | 261.8 | 187.1795 | 634.4538 | 1907.173 | 2.5262 | 5.47 | 3.395 | 2.8 | 1.8124 | 6.0542 | 19.5932 | 1006.2 | 26.973 | 25.8229 | 137.5159 | 136.5423 | 1003.4 | 37.9586 | 0.0242
1006.3 | 259.7 | 187.7712 | 630.2521 | 1907.173 | 2.5106 | 5.48 | 3.395 | 2.81 | 1.807 | 6.3925 | 19.7782 | 1006.3 | 26.7732 | 26.2312 | 137.5159 | 136.5423 | 1003.5 | 37.9707 | 0.0242
1006.4 | 252 | 187.3767 | 634.4538 | 1907.173 | 2.5075 | 5.5 | 3.395 | 2.77 | 1.705 | 7.2029 | 19.1469 | 1006.4 | 26.973 | 25.925 | 137.5159 | 136.5423 | 1003.6 | 37.9707 | 0.0121
1006.5 | 250.5 | 187.3767 | 630.2521 | 1898.7342 | 2.5168 | 5.529 | 3.395 | 2.75 | 1.732 | 7.5165 | 19.7782 | 1006.5 | 26.973 | 26.2312 | 137.4689 | 136.5423 | 1003.7 | 37.9707 | 0.0121
1006.6 | 258.1 | 187.3767 | 626.0504 | 1898.7342 | 2.4867 | 5.539 | 3.387 | 2.75 | 1.7386 | 7.3833 | 19.0489 | 1006.6 | 26.973 | 25.925 | 137.4689 | 136.4972 | 1003.8 | 37.9828 | 0.0242
1006.7 | 260.9 | 186.785 | 626.0504 | 1886.0759 | 2.4805 | 5.538 | 3.379 | 2.71 | 1.7455 | 7.3614 | 18.5047 | 1006.7 | 26.973 | 26.1291 | 137.5159 | 136.5423 | 1003.9 | 37.9707 | 0.0121
1006.8 | 254.2 | 188.5602 | 626.0504 | 1890.2954 | 2.4732 | 5.528 | 3.372 | 2.71 | 1.7474 | 7.378 | 15.1521 | 1006.8 | 27.0729 | 25.8229 | 137.5159 | 136.5423 | 1004 | 37.9828 | 0.0242
1006.9 | 258.4 | 190.5325 | 626.0504 | 1877.6371 | 2.4909 | 5.515 | 3.379 | 2.73 | 1.6688 | 7.7775 | 14.4336 | 1006.9 | 26.8731 | 26.027 | 137.5159 | 136.5423 | 1004.1 | 37.9828 | 0.0242
1007 | 253.5 | 183.0375 | 621.8487 | 1869.1983 | 2.496 | 5.535 | 3.379 | 2.72 | 1.7147 | 7.7775 | 15.1521 | 1007 | 27.0729 | 25.925 | 137.5159 | 136.4972 | 1004.2 | 37.9828 | 0.0242
1007.1 | 241.4 | 156.213 | 621.8487 | 1869.1983 | 2.4909 | 5.545 | 3.387 | 2.72 | 1.7184 | 7.3001 | 15.1085 | 1007.1 | 26.8731 | 26.027 | 137.5159 | 136.4972 | 1004.3 | 37.9828 | 0.0121
1007.2 | 240 | 128.9941 | 617.6471 | 1852.3207 | 2.4898 | 5.545 | 3.395 | 2.72 | 1.7588 | 6.9612 | 16.0773 | 1007.2 | 26.973 | 25.925 | 137.5159 | 136.4972 | 1004.4 | 37.9828 | 0.0242
1007.3 | 246.5 | 130.572 | 613.4454 | 1852.3207 | 2.4919 | 5.552 | 3.41 | 2.72 | 1.7654 | 7.0497 | 12.4526 | 1007.3 | 26.8731 | 25.925 | 137.5629 | 136.5423 | 1004.5 | 37.9948 | 0.0242
1007.4 | 247.5 | 159.3688 | 609.2437 | 1835.443 | 2.4981 | 5.535 | 3.402 | 2.72 | 1.7393 | 7.1829 | 13.1819 | 1007.4 | 26.973 | 25.7208 | 137.5629 | 136.5423 | 1004.6 | 37.9828 | 0.0121
1007.5 | 251.8 | 208.8757 | 605.042 | 1835.443 | 2.4929 | 5.545 | 3.41 | 2.71 | 1.7459 | 7.627 | 16.8066 | 1007.5 | 26.8731 | 25.7208 | 137.61 | 136.5874 | 1004.7 | 37.9948 | 0.0242
1007.6 | 247.6 | 259.9606 | 605.042 | 1822.7848 | 2.4784 | 5.545 | 3.41 | 2.72 | 1.7328 | 7.0497 | 16.0773 | 1007.6 | 26.973 | 25.8229 | 137.61 | 136.5423 | 1004.8 | 37.9948 | 0.0121
1007.7 | 244.9 | 300.789 | 600.8403 | 1814.346 | 2.4825 | 5.565 | 3.402 | 2.73 | 1.6608 | 6.7834 | 13.1819 | 1007.7 | 26.7732 | 25.7208 | 137.657 | 136.5423 | 1004.9 | 37.9948 | 0.0242
1007.8 | 241.9 | 327.0217 | 600.8403 | 1805.9072 | 2.5012 | 5.549 | 3.387 | 2.74 | 1.6374 | 6.8167 | 14.6731 | 1007.8 | 26.8731 | 25.8229 | 137.61 | 136.5423 | 1005 | 37.9948 | 0.0121
1007.9 | 230.9 | 334.714 | 596.6387 | 1797.4684 | 2.4857 | 5.518 | 3.372 | 2.72 | 1.7075 | 6.8859 | 15.9684 | 1007.9 | 26.6733 | 25.6188 | 137.61 | 136.5874 | 1005.1 | 38.0069 | 0.0242
1008 | 231 | 325.0493 | 592.437 | 1801.6878 | 2.4898 | 5.498 | 3.35 | 2.72 | 1.6875 | 7.1969 | 18.6897 | 1008 | 26.6733 | 25.925 | 137.5629 | 136.6325 | 1005.2 | 38.0069 | 0.0242
1008.1 | 241.4 | 320.3156 | 592.437 | 1784.8101 | 2.4701 | 5.478 | 3.335 | 2.72 | 1.7333 | 7.374 | 17.9604 | 1008.1 | 26.5734 | 25.5167 | 137.657 | 136.6325 | 1005.3 | 38.0069 | 0.0242
1008.2 | 238.5 | 323.0769 | 592.437 | 1789.0295 | 2.4846 | 5.451 | 3.327 | 2.71 | 1.7595 | 7.3294 | 14.3357 | 1008.2 | 26.3736 | 25.8229 | 137.5629 | 136.6325 | 1005.4 | 38.0069 | 0.0242
1008.3 | 231.7 | 327.4162 | 592.437 | 1776.3713 | 2.4774 | 5.467 | 3.327 | 2.68 | 1.6903 | 7.1463 | 13.5193 | 1008.3 | 26.6733 | 25.7208 | 137.657 | 136.6776 | 1005.5 | 38.0069 | 0.0121
1008.4 | 238.2 | 330.572 | 592.437 | 1780.5907 | 2.5044 | 5.458 | 3.335 | 2.7 | 1.7754 | 7.1463 | 14.967 | 1008.4 | 26.3736 | 25.6188 | 137.5629 | 136.6776 | 1005.6 | 38.0069 | 0.0242
1008.5 | 237.4 | 333.7278 | 592.437 | 1780.5907 | 2.5116 | 5.458 | 3.342 | 2.69 | 1.8664 | 7.113 | 14.1506 | 1008.5 | 26.5734 | 25.8229 | 137.5629 | 136.6776 | 1005.7 | 38.019 | 0.0242
1008.6 | 226.4 | 336.6864 | 592.437 | 1776.3713 | 2.495 | 5.468 | 3.342 | 2.67 | 1.762 | 6.8833 | 14.6078 | 1008.6 | 26.0739 | 25.5167 | 137.5629 | 136.6776 | 1005.8 | 38.019 | 0.0242
1008.7 | 228.5 | 338.2643 | 596.6387 | 1784.8101 | 2.5116 | 5.499 | 3.357 | 2.66 | 1.7558 | 6.3952 | 14.7929 | 1008.7 | 26.5734 | 25.925 | 137.5629 | 136.7226 | 1005.9 | 38.0069 | 0.0121
1008.8 | 229.6 | 339.645 | 600.8403 | 1772.1519 | 2.4846 | 5.529 | 3.364 | 2.66 | 1.7231 | 6.7947 | 14.0636 | 1008.8 | 26.1738 | 25.6188 | 137.61 | 136.7226 | 1006 | 38.0069 | 0.0121
1008.9 | 228.9 | 339.645 | 600.8403 | 1789.0295 | 2.4742 | 5.52 | 3.372 | 2.64 | 1.6514 | 7.1276 | 16.0555 | 1008.9 | 26.2737 | 25.8229 | 137.5629 | 136.7226 | 1006.1 | 38.019 | 0.0121
1009 | 228.3 | 341.8146 | 600.8403 | 1784.8101 | 2.5075 | 5.529 | 3.387 | 2.61 | 1.7337 | 7.3993 | 18.3196 | 1009 | 26.2737 | 25.4146 | 137.5629 | 136.7226 | 1006.2 | 38.019 | 0.0121
1009.1 | 236.8 | 345.3649 | 600.8403 | 1797.4684 | 2.522 | 5.55 | 3.402 | 2.59 | 1.6248 | 6.8699 | 20.2245 | 1009.1 | 26.3736 | 25.925 | 137.61 | 136.7677 | 1006.3 | 38.019 | 0.0121
1009.2 | 241.6 | 349.5069 | 605.042 | 1797.4684 | 2.5054 | 5.54 | 3.402 | 2.6 | 1.6452 | 6.8586 | 22.4886 | 1009.2 | 26.2737 | 25.5167 | 137.61 | 136.7226 | 1006.4 | 38.019 | 0.0121
1009.3 | 241.8 | 352.2682 | 605.042 | 1810.1266 | 2.5179 | 5.54 | 3.395 | 2.58 | 1.6575 | 7.5245 | 19.0925 | 1009.3 | 26.2737 | 25.8229 | 137.61 | 136.7226 | 1006.5 | 38.0311 | 0.0242
1009.4 | 245.2 | 356.213 | 609.2437 | 1818.5654 | 2.5033 | 5.54 | 3.402 | 2.56 | 1.6838 | 7.6131 | 19.8109 | 1009.4 | 26.3736 | 25.5167 | 137.657 | 136.7677 | 1006.6 | 38.019 | 0.0121
1009.5 | 242.3 | 357.9882 | 609.2437 | 1822.7848 | 2.4929 | 5.529 | 3.387 | 2.57 | 1.7145 | 7.1336 | 21.0844 | 1009.5 | 26.0739 | 26.027 | 137.61 | 136.7677 | 1006.7 | 38.0311 | 0.0121
1009.6 | 236.4 | 358.3826 | 613.4454 | 1835.443 | 2.4836 | 5.498 | 3.372 | 2.53 | 1.7329 | 6.6762 | 21.0844 | 1009.6 | 26.3736 | 25.5167 | 137.61 | 136.7677 | 1006.8 | 38.0311 | 0.0121
1009.7 | 234.2 | 360.5523 | 613.4454 | 1831.2236 | 2.4867 | 5.488 | 3.372 | 2.53 | 1.6506 | 6.6961 | 21.5416 | 1009.7 | 26.2737 | 26.027 | 137.61 | 136.7677 | 1006.9 | 38.0311 | 0.0242
1009.8 | 236.6 | 362.1302 | 613.4454 | 1852.3207 | 2.4742 | 5.488 | 3.387 | 2.5 | 1.7071 | 7.4033 | 23.9908 | 1009.8 | 26.4735 | 25.6188 | 137.61 | 136.7677 | 1007 | 38.0311 | 0.0242
1009.9 | 229.8 | 362.3274 | 617.6471 | 1848.1013 | 2.4722 | 5.488 | 3.379 | 2.54 | 1.6417 | 7.2262 | 21.8137 | 1009.9 | 26.3736 | 25.925 | 137.61 | 136.7677 | 1007.1 | 38.0311 | 0.0121
1010 | 230.7 | 361.9329 | 617.6471 | 1864.9789 | 2.4701 | 5.488 | 3.387 | 2.57 | 1.6294 | 6.81 | 24.535 | 1010 | 26.4735 | 25.7208 | 137.704 | 136.7677 | 1007.2 | 38.0311 | 0.0121
1010.1 | 236.1 | 363.1164 | 621.8487 | 1864.9789 | 2.4867 | 5.488 | 3.38 | 2.54 | 1.6462 | 6.9598 | 22.2709 | 1010.1 | 26.2737 | 25.8229 | 137.657 | 136.7677 | 1007.3 | 38.0431 | 0.0242
1010.2 | 242.2 | 364.1026 | 621.8487 | 1881.8565 | 2.496 | 5.508 | 3.38 | 2.54 | 1.6548 | 6.9066 | 21.7267 | 1010.2 | 26.4735 | 25.8229 | 137.704 | 136.8128 | 1007.4 | 38.0311 | 0.0121
1010.3 | 237.9 | 362.9191 | 626.0504 | 1873.4177 | 2.5054 | 5.518 | 3.372 | 2.54 | 1.6916 | 6.6981 | 21.0518 | 1010.3 | 26.1738 | 25.6188 | 137.657 | 136.8128 | 1007.5 | 38.0431 | 0.0121
1010.4 | 246.9 | 360.1578 | 626.0504 | 1894.5148 | 2.5158 | 5.508 | 3.372 | 2.53 | 1.7018 | 7.5218 | 22.0532 | 1010.4 | 26.2737 | 25.7208 | 137.657 | 136.8128 | 1007.6 | 38.0431 | 0.0242
1010.5 | 253.7 | 354.8323 | 634.4538 | 1890.2954 | 2.5179 | 5.508 | 3.365 | 2.54 | 1.6761 | 7.3973 | 18.9292 | 1010.5 | 26.2737 | 25.6188 | 137.61 | 136.8128 | 1007.7 | 38.0431 | 0.0121
1010.6 | 255.2 | 347.3373 | 634.4538 | 1907.173 | 2.5168 | 5.488 | 3.372 | 2.52 | 1.7825 | 7.4612 | 20.2027 | 1010.6 | 26.3736 | 25.7208 | 137.61 | 136.8128 | 1007.8 | 38.0552 | 0.0242
1010.7 | 249.8 | 341.4201 | 638.6555 | 1902.9536 | 2.4971 | 5.498 | 3.379 | 2.52 | 1.7559 | 7.2195 | 18.9727 | 1010.7 | 26.3736 | 25.5167 | 137.61 | 136.8579 | 1007.9 | 38.0431 | 0.0121
1010.8 | 255.5 | 337.2781 | 638.6555 | 1915.6118 | 2.4919 | 5.488 | 3.379 | 2.5 | 1.7006 | 7.1363 | 19.6585 | 1010.8 | 26.2737 | 25.5167 | 137.61 | 136.8579 | 1008 | 38.0552 | 0.0242
1010.9 | 248 | 330.1775 | 642.8571 | 1911.3924 | 2.4909 | 5.478 | 3.372 | 2.47 | 1.6429 | 7.2308 | 19.5279 | 1010.9 | 26.4735 | 25.4146 | 137.61 | 136.8579 | 1008.1 | 38.0552 | 0.0242
1011 | 240.8 | 312.8205 | 638.6555 | 1919.8312 | 2.5095 | 5.478 | 3.379 | 2.43 | 1.6265 | 7.2974 | 21.8355 | 1011 | 26.4735 | 25.4146 | 137.5629 | 136.8128 | 1008.2 | 38.0552 | 0.0242
1011.1 | 236.6 | 275.9369 | 638.6555 | 1919.8312 | 2.521 | 5.478 | 3.395 | 2.41 | 1.61 | 6.557 | 22.1947 | 1011.1 | 26.6733 | 25.4146 | 137.5629 | 136.8128 | 1008.3 | 38.0552 | 0.0121
1011.2 | 240.3 | 220.1183 | 638.6555 | 1924.0506 | 2.5064 | 5.488 | 3.395 | 2.41 | 1.6096 | 6.0602 | 20.2354 | 1011.2 | 26.5734 | 25.4146 | 137.61 | 136.8128 | 1008.4 | 38.0552 | 0.0242
1011.3 | 243.7 | 195.069 | 638.6555 | 1919.8312 | 2.4877 | 5.509 | 3.395 | 2.4 | 1.4899 | 5.8631 | 18.2434 | 1011.3 | 26.6733 | 25.4146 | 137.61 | 136.8128 | 1008.5 | 38.0552 | 0.0121
1011.4 | 244.8 | 191.716 | 638.6555 | 1911.3924 | 2.4805 | 5.54 | 3.402 | 2.38 | 1.5554 | 6.1741 | 18.9727 | 1011.4 | 26.6733 | 25.3126 | 137.657 | 136.7677 | 1008.6 | 38.0673 | 0.0242
1011.5 | 248.2 | 188.9546 | 634.4538 | 1907.173 | 2.4618 | 5.549 | 3.402 | 2.4 | 1.5546 | 6.4185 | 19.8326 | 1011.5 | 26.6733 | 25.4146 | 137.704 | 136.7677 | 1008.7 | 38.0673 | 0.0242
1011.6 | 250.3 | 186.785 | 630.2521 | 1894.5148 | 2.4587 | 5.54 | 3.395 | 2.39 | 1.6467 | 6.294 | 21.1933 | 1011.6 | 26.6733 | 25.4146 | 137.7979 | 136.7677 | 1008.8 | 38.0673 | 0.0121
1011.7 | 244.7 | 185.9961 | 626.0504 | 1890.2954 | 2.4607 | 5.56 | 3.387 | 2.39 | 1.635 | 6.4651 | 23.0546 | 1011.7 | 26.6733 | 25.4146 | 137.8919 | 136.7677 | 1008.9 | 38.0673 | 0.0242
1011.8 | 235.2 | 185.6016 | 621.8487 | 1873.4177 | 2.4919 | 5.56 | 3.387 | 2.42 | 1.6776 | 6.2287 | 19.7891 | 1011.8 | 26.6733 | 25.4146 | 137.9858 | 136.8128 | 1009 | 38.0673 | 0.0121
1011.9 | 236 | 186.9822 | 617.6471 | 1869.1983 | 2.5064 | 5.58 | 3.387 | 2.48 | 1.6645 | 6.8053 | 21.2477 | 1011.9 | 26.6733 | 25.4146 | 138.0797 | 136.8579 | 1009.1 | 38.0673 | 0.0121
1012 | 237 | 190.927 | 613.4454 | 1843.8819 | 2.495 | 5.57 | 3.387 | 2.51 | 1.789 | 7.382 | 23.4247 | 1012 | 26.6733 | 25.3126 | 138.2205 | 136.9479 | 1009.2 | 38.0673 | 0.0121
1012.1 | 237.8 | 196.6469 | 609.2437 | 1839.6624 | 2.5075 | 5.56 | 3.387 | 2.56 | 1.7366 | 7.071 | 21.9661 | 1012.1 | 26.6733 | 25.2105 | 138.3143 | 137.038 | 1009.3 | 38.0794 | 0.0242
1012.2 | 244.6 | 205.9172 | 600.8403 | 1814.346 | 2.523 | 5.529 | 3.379 | 2.59 | 1.8153 | 6.4937 | 20.5075 | 1012.2 | 26.5734 | 25.3126 | 138.4081 | 137.083 | 1009.4 | 38.0794 | 0.0242
1012.3 | 249 | 214.3984 | 592.437 | 1814.346 | 2.523 | 5.508 | 3.379 | 2.61 | 1.7874 | 6.2134 | 18.5482 | 1012.3 | 26.5734 | 25.3126 | 138.455 | 137.1731 | 1009.5 | 38.0794 | 0.0242
1012.4 | 245.7 | 215.5819 | 592.437 | 1797.4684 | 2.5324 | 5.518 | 3.365 | 2.66 | 1.7402 | 5.9976 | 13.0621 | 1012.4 | 26.3736 | 25.2105 | 138.3612 | 137.353 | 1009.6 | 38.0794 | 0.0121
1012.5 | 243.2 | 215.3846 | 584.0336 | 1797.4684 | 2.5262 | 5.529 | 3.357 | 2.71 | 1.6792 | 6.0676 | 14.967 | 1012.5 | 26.3736 | 25.2105 | 138.2674 | 137.5778 | 1009.7 | 38.0794 | 0.0121
1012.6 | 235.3 | 215.1874 | 584.0336 | 1776.3713 | 2.521 | 5.508 | 3.349 | 2.74 | 1.6252 | 5.5715 | 15.4677 | 1012.6 | 25.974 | 25.2105 | 138.3612 | 137.398 | 1009.8 | 38.0794 | 0.0121
1012.7 | 230.8 | 216.7653 | 575.6303 | 1780.5907 | 2.5137 | 5.489 | 3.342 | 2.74 | 1.5728 | 5.2166 | 17.6447 | 1012.7 | 26.3736 | 25.3126 | 138.5019 | 137.353 | 1009.9 | 38.0794 | 0.0121
1012.8 | 232 | 215.9763 | 579.8319 | 1767.9325 | 2.5002 | 5.449 | 3.327 | 2.74 | 1.5728 | 5.4383 | 19.8218 | 1012.8 | 26.2737 | 25.4146 | 138.5956 | 137.7575 | 1010 | 38.0794 | 0.0121
1012.9 | 235.2 | 214.2012 | 579.8319 | 1776.3713 | 2.5085 | 5.43 | 3.327 | 2.76 | 1.4581 | 5.7712 | 19.0598 | 1012.9 | 25.6743 | 25.5167 | 138.5956 | 137.6677 | 1010.1 | 38.0915 | 0.0242
1013 | 229.4 | 213.0178 | 584.0336 | 1772.1519 | 2.5064 | 5.41 | 3.313 | 2.75 | 1.3926 | 5.8152 | 20.5184 | 1013 | 25.5744 | 25.6188 | 138.5956 | 137.8024 | 1010.2 | 38.0915 | 0.0242
1013.1 | 234.8 | 211.2426 | 584.0336 | 1780.5907 | 2.4971 | 5.419 | 3.292 | 2.77 | 1.3451 | 5.9184 | 21.1497 | 1013.1 | 24.8751 | 25.4146 | 138.5956 | 137.8922 | 1010.3 | 38.0915 | 0.0121
1013.2 | 235.7 | 209.073 | 592.437 | 1789.0295 | 2.5251 | 5.391 | 3.285 | 2.75 | 1.4846 | 6.3372 | 19.9742 | 1013.2 | 25.6743 | 25.4146 | 138.6425 | 138.1166 | 1010.4 | 38.0915 | 0.0121
1013.3 | 238.2 | 207.2978 | 592.437 | 1793.2489 | 2.5189 | 5.371 | 3.277 | 2.73 | 1.54 | 6.4618 | 19.9742 | 1013.3 | 25.8741 | 25.5167 | 138.6425 | 138.2062 | 1010.5 | 38.0915 | 0.0121
1013.4 | 239.3 | 207.4951 | 600.8403 | 1810.1266 | 2.5365 | 5.371 | 3.27 | 2.71 | 1.5137 | 6.4618 | 16.3385 | 1013.4 | 25.7742 | 25.6188 | 138.6893 | 138.3407 | 1010.6 | 38.1035 | 0.0242
1013.5 | 243.5 | 207.4951 | 609.2437 | 1822.7848 | 2.5241 | 5.381 | 3.277 | 2.72 | 1.5457 | 6.2733 | 16.7957 | 1013.5 | 25.974 | 25.7208 | 138.783 | 138.3855 | 1010.7 | 38.0915 | 0.0121
1013.6 | 240.3 | 206.9034 | 617.6471 | 1843.8819 | 2.5262 | 5.4 | 3.299 | 2.73 | 1.601 | 6.1488 | 21.5525 | 1013.6 | 25.6743 | 25.8229 | 138.783 | 138.4303 | 1010.8 | 38.1035 | 0.0242
1013.7 | 240.9 | 205.1282 | 621.8487 | 1856.5401 | 2.5293 | 5.4 | 3.313 | 2.71 | 1.6076 | 6.5483 | 22.2709 | 1013.7 | 25.3746 | 25.5167 | 138.6425 | 138.4751 | 1010.9 | 38.1035 | 0.0242
1013.8 | 235.4 | 204.7337 | 626.0504 | 1881.8565 | 2.5241 | 5.4 | 3.327 | 2.67 | 1.6944 | 6.1788 | 24.535 | 1013.8 | 25.6743 | 25.8229 | 138.783 | 138.5647 | 1011 | 38.1035 | 0.0242
1013.9 | 234.2 | 204.931 | 638.6555 | 1894.5148 | 2.5199 | 5.391 | 3.335 | 2.66 | 1.6592 | 5.718 | 23.6751 | 1013.9 | 25.3746 | 25.4146 | 138.7361 | 138.5199 | 1011.1 | 38.1035 | 0.0121
1014 | 240.5 | 204.5365 | 642.8571 | 1928.27 | 2.496 | 5.381 | 3.335 | 2.64 | 1.671 | 5.3797 | 23.1744 | 1014 | 25.6743 | 25.7208 | 138.7361 | 138.5199 | 1011.2 | 38.1035 | 0.0121
1014.1 | 241.4 | 203.5503 | 647.0588 | 1936.7089 | 2.4732 | 5.399 | 3.327 | 2.66 | 1.6341 | 5.2718 | 23.773 | 1014.1 | 25.974 | 25.7208 | 138.783 | 138.5199 | 1011.3 | 38.1035 | 0.0121
1014.2 | 241.3 | 201.7751 | 651.2605 | 1966.2447 | 2.4929 | 5.399 | 3.327 | 2.67 | 1.6464 | 5.9377 | 21.7375 | 1014.2 | 25.4745 | 25.7208 | 138.6425 | 138.3407 | 1011.4 | 38.1035 | 0.0121
1014.3 | 239.7 | 199.6055 | 659.6639 | 1970.4641 | 2.5033 | 5.388 | 3.32 | 2.66 | 1.6729 | 6.0842 | 21.3783 | 1014.3 | 25.5744 | 25.6188 | 138.6425 | 138.0268 | 1011.5 | 38.1035 | 0.0121
1014.4 | 235.4 | 197.8304 | 659.6639 | 1995.7806 | 2.4846 | 5.399 | 3.32 | 2.65 | 1.6799 | 6.0456 | 21.1606 | 1014.4 | 25.5744 | 25.5167 | 138.5956 | 137.982 | 1011.6 | 38.1156 | 0.0121
1014.5 | 227.8 | 196.0552 | 663.8655 | 1995.7806 | 2.4805 | 5.389 | 3.327 | 2.66 | 1.6931 | 6.6229 | 18.2652 | 1014.5 | 25.3746 | 25.3126 | 138.5956 | 137.9371 | 1011.7 | 38.1156 | 0.0242
1014.6 | 228.6 | 194.6746 | 663.8655 | 2016.8776 | 2.4825 | 5.389 | 3.327 | 2.67 | 1.644 | 6.7481 | 18.9401 | 1014.6 | 25.4745 | 25.7208 | 138.455 | 137.8473 | 1011.8 | 38.1156 | 0.0121
1014.7 | 228.4 | 193.0966 | 668.0672 | 2008.4388 | 2.4898 | 5.399 | 3.327 | 2.7 | 1.6964 | 6.9252 | 17.4815 | 1014.7 | 26.0739 | 25.4146 | 138.3143 | 137.6677 | 1011.9 | 38.1156 | 0.0121
1014.8 | 225.2 | 191.9132 | 668.0672 | 2029.5359 | 2.4805 | 5.389 | 3.335 | 2.7 | 1.7395 | 6.7587 | 18.1563 | 1014.8 | 26.0739 | 25.4146 | 138.2205 | 137.5329 | 1012 | 38.1156 | 0.0121
1014.9 | 229.9 | 190.927 | 672.2689 | 2029.5359 | 2.4857 | 5.381 | 3.321 | 2.69 | 1.6953 | 6.1042 | 16.8393 | 1014.9 | 25.7742 | 25.4146 | 138.3143 | 137.4879 | 1012.1 | 38.1277 | 0.0242
1015 | 238.7 | 190.5325 | 668.0672 | 2033.7553 | 2.4711 | 5.373 | 3.313 | 2.67 | 1.6363 | 6.1934 | 13.2036 | 1015 | 25.3746 | 25.7208 | 138.3143 | 137.4879 | 1012.2 | 38.1277 | 0.0242
1015.1 | 237.5 | 190.7298 | 672.2689 | 2042.1941 | 2.4784 | 5.363 | 3.321 | 2.66 | 1.6547 | 6.1102 | 11.843 | 1015.1 | 25.6743 | 25.4146 | 138.1736 | 137.2181 | 1012.3 | 38.1277 | 0.0242
1015.2 | 232.5 | 191.1243 | 672.2689 | 2042.1941 | 2.4628 | 5.372 | 3.299 | 2.67 | 1.5793 | 5.8605 | 16.5562 | 1015.2 | 24.8751 | 25.2105 | 138.2205 | 137.1731 | 1012.4 | 38.1277 | 0.0242
1015.3 | 232.1 | 191.716 | 672.2689 | 2059.0717 | 2.4649 | 5.372 | 3.271 | 2.65 | 1.5326 | 5.9737 | 16.012 | 1015.3 | 25.7742 | 25.7208 | 138.0328 | 137.083 | 1012.5 | 38.1277 | 0.0242
1015.4 | 232.3 | 192.1105 | 676.4706 | 2054.8523 | 2.4846 | 5.381 | 3.285 | 2.62 | 1.4801 | 6.2846 | 16.7413 | 1015.4 | 26.2737 | 25.6188 | 138.0328 | 137.083 | 1012.6 | 38.1277 | 0.0121
1015.5 | 227.8 | 193.0966 | 676.4706 | 2067.5105 | 2.4898 | 5.381 | 3.3 | 2.59 | 1.5293 | 6.3259 | 15.3806 | 1015.5 | 26.1738 | 25.8229 | 137.9858 | 137.083 | 1012.7 | 38.1277 | 0.0121
1015.6 | 226.9 | 195.069 | 680.6723 | 2067.5105 | 2.5023 | 5.381 | 3.286 | 2.59 | 1.5612 | 6.523 | 16.6977 | 1015.6 | 26.5734 | 25.8229 | 137.9858 | 137.038 | 1012.8 | 38.1277 | 0.0121
1015.7 | 224.8 | 198.0276 | 680.6723 | 2075.9494 | 2.5147 | 5.397 | 3.286 | 2.6 | 1.6005 | 6.3898 | 18.1563 | 1015.7 | 26.3736 | 25.7208 | 137.9389 | 137.038 | 1012.9 | 38.1277 | 0.0121
1015.8 | 233 | 201.7751 | 684.8739 | 2088.6076 | 2.5365 | 5.387 | 3.314 | 2.59 | 1.5489 | 6.1568 | 19.0163 | 1015.8 | 26.2737 | 25.6188 | 137.9858 | 137.038 | 1013 | 38.1398 | 0.0242
1015.9 | 226 | 203.1558 | 684.8739 | 2084.3882 | 2.5262 | 5.377 | 3.329 | 2.6 | 1.5653 | 6.7174 | 15.0214 | 1015.9 | 25.974 | 25.6188 | 137.9858 | 137.038 | 1013.1 | 38.1398 | 0.0121
1016 | 225.1 | 202.1696 | 689.0756 | 2105.4852 | 2.5365 | 5.377 | 3.314 | 2.6 | 1.6182 | 6.6875 | 14.8908 | 1016 | 26.0739 | 25.3126 | 137.9389 | 137.038 | 1013.2 | 38.1398 | 0.0121
1016.1 | 227.8 | 201.7751 | 689.0756 | 2101.2658 | 2.5189 | 5.359 | 3.307 | 2.62 | 1.5265 | 6.3326 | 17.0678 | 1016.1 | 25.974 | 25.5167 | 137.9389 | 137.038 | 1013.3 | 38.1398 | 0.0121
1016.2 | 238.1 | 201.9724 | 689.0756 | 2122.3629 | 2.5116 | 5.33 | 3.307 | 2.64 | 1.4908 | 6.832 | 17.8842 | 1016.2 | 26.1738 | 25.4146 | 137.9858 | 137.038 | 1013.4 | 38.1519 | 0.0242
1016.3 | 237.4 | 202.1696 | 693.2773 | 2122.3629 | 2.521 | 5.33 | 3.293 | 2.66 | 1.3872 | 6.6475 | 18.1672 | 1016.3 | 26.3736 | 25.6188 | 137.8919 | 136.9029 | 1013.5 | 38.1519 | 0.0242
1016.4 | 235.5 | 202.3669 | 693.2773 | 2135.0211 | 2.5137 | 5.339 | 3.278 | 2.67 | 1.4266 | 6.9139 | 16.7086 | 1016.4 | 26.2737 | 25.8229 | 137.8919 | 136.9029 | 1013.6 | 38.1519 | 0.0242
1016.5 | 234 | 202.7613 | 697.479 | 2143.4599 | 2.5262 | 5.339 | 3.278 | 2.66 | 1.5445 | 7.0471 | 17.427 | 1016.5 | 26.4735 | 25.8229 | 137.7979 | 136.9029 | 1013.7 | 38.1519 | 0.0242
1016.6 | 234.2 | 202.9586 | 701.6807 | 2143.4599 | 2.5251 | 5.343 | 3.285 | 2.64 | 1.5649 | 6.2367 | 17.34 | 1016.6 | 26.4735 | 25.5167 | 137.7979 | 136.9029 | 1013.8 | 38.1519 | 0.0242
1016.7 | 228.5 | 203.3531 | 701.6807 | 2164.557 | 2.5272 | 5.352 | 3.291 | 2.64 | 1.5841 | 6.1781 | 15.2936 | 1016.7 | 26.4735 | 25.7208 | 137.7979 | 136.8579 | 1013.9 | 38.1519 | 0.0242
1016.8 | 224.4 | 202.7613 | 705.8824 | 2160.3376 | 2.5199 | 5.361 | 3.291 | 2.65 | 1.6497 | 6.7994 | 13.8459 | 1016.8 | 26.4735 | 25.8229 | 137.704 | 136.7677 | 1014 | 38.1519 | 0.0121
1016.9 | 227.8 | 201.7751 | 705.8824 | 2181.4346 | 2.4971 | 5.37 | 3.284 | 2.64 | 1.7152 | 6.6662 | 15.2936 | 1016.9 | 26.4735 | 25.8229 | 137.704 | 136.7226 | 1014.1 | 38.1639 | 0.0242
1017 | 228.5 | 199.8028 | 710.084 | 2181.4346 | 2.4898 | 5.38 | 3.27 | 2.62 | 1.7942 | 6.8506 | 15.6854 | 1017 | 26.5734 | 25.7208 | 137.751 | 136.7677 | 1014.2 | 38.1639 | 0.0242
1017.1 | 226.2 | 197.2387 | 714.2857 | 2194.0928 | 2.495 | 5.389 | 3.27 | 2.59 | 1.8033 | 6.7727 | 17.6447 | 1017.1 | 26.4735 | 25.7208 | 137.751 | 136.7677 | 1014.3 | 38.1639 | 0.0242
1017.2 | 229.7 | 194.0828 | 718.4874 | 2206.7511 | 2.4971 | 5.388 | 3.277 | 2.57 | 1.6984 | 6.9059 | 16.9263 | 1017.2 | 26.3736 | 25.8229 | 137.657 | 136.7226 | 1014.4 | 38.1639 | 0.0121
1017.3 | 229.7 | 188.5602 | 718.4874 | 2210.9705 | 2.4929 | 5.379 | 3.277 | 2.54 | 1.7537 | 7.2808 | 18.287 | 1017.3 | 26.2737 | 25.6188 | 137.61 | 136.6776 | 1014.5 | 38.1639 | 0.0121
1017.4 | 230.5 | 179.0927 | 722.6891 | 2227.8481 | 2.494 | 5.379 | 3.285 | 2.54 | 1.7669 | 7.5025 | 21.1933 | 1017.4 | 26.2737 | 25.7208 | 137.5159 | 136.6776 | 1014.6 | 38.176 | 0.0242
1017.5 | 232.5 | 171.7949 | 726.8908 | 2227.8481 | 2.5085 | 5.379 | 3.299 | 2.52 | 1.861 | 7.0863 | 23.0546 | 1017.5 | 26.6733 | 25.5167 | 137.5629 | 136.7226 | 1014.7 | 38.1639 | 0.0121
1017.6 | 230.4 | 171.2032 | 726.8908 | 2244.7257 | 2.5262 | 5.388 | 3.299 | 2.53 | 1.7575 | 6.8033 | 21.4763 | 1017.6 | 26.6733 | 25.6188 | 137.5159 | 136.6325 | 1014.8 | 38.1639 | 0.0121
1017.7 | 224.6 | 170.6114 | 731.0924 | 2244.7257 | 2.5075 | 5.388 | 3.291 | 2.5 | 1.7145 | 6.6782 | 22.8369 | 1017.7 | 26.7732 | 25.5167 | 137.61 | 136.6776 | 1014.9 | 38.176 | 0.0242
1017.8 | 225.8 | 170.6114 | 731.0924 | 2261.6034 | 2.5095 | 5.388 | 3.299 | 2.5 | 1.6268 | 6.6229 | 21.6069 | 1017.8 | 26.7732 | 25.6188 | 137.61 | 136.6325 | 1015 | 38.176 | 0.0242
1017.9 | 222.9 | 170.8087 | 735.2941 | 2270.0422 | 2.4857 | 5.398 | 3.291 | 2.49 | 1.6961 | 6.2154 | 22.1076 | 1017.9 | 26.7732 | 25.6188 | 137.657 | 136.6325 | 1015.1 | 38.176 | 0.0121
1018 | 222.3 | 170.8087 | 735.2941 | 2274.2616 | 2.4877 | 5.407 | 3.291 | 2.5 | 1.6924 | 6.1182 | 23.0111 | 1018 | 26.7732 | 25.6188 | 137.657 | 136.6325 | 1015.2 | 38.176 | 0.0121
1018.1 | 229.7 | 170.4142 | 739.4958 | 2286.9198 | 2.4711 | 5.399 | 3.291 | 2.51 | 1.7092 | 6.2047 | 24.1867 | 1018.1 | 26.6733 | 25.6188 | 137.657 | 136.6325 | 1015.3 | 38.1881 | 0.0242
1018.2 | 223.9 | 170.8087 | 743.6975 | 2286.9198 | 2.4514 | 5.409 | 3.299 | 2.51 | 1.5618 | 6.7461 | 21.4654 | 1018.2 | 26.6733 | 25.6188 | 137.657 | 136.6325 | 1015.4 | 38.176 | 0.0121
1018.3 | 225.4 | 171.0059 | 743.6975 | 2303.7975 | 2.4649 | 5.409 | 3.299 | 2.51 | 1.6064 | 6.8959 | 20.1483 | 1018.3 | 26.3736 | 25.6188 | 137.61 | 136.6325 | 1015.5 | 38.1881 | 0.0242
1018.4 | 231.3 | 171.7949 | 743.6975 | 2303.7975 | 2.4909 | 5.418 | 3.306 | 2.51 | 1.5818 | 7.1876 | 16.7522 | 1018.4 | 26.2737 | 25.7208 | 137.5159 | 136.5423 | 1015.6 | 38.1881 | 0.0121
1018.5 | 227.9 | 173.57 | 743.6975 | 2312.2363 | 2.4992 | 5.428 | 3.299 | 2.5 | 1.6695 | 6.9099 | 15.2609 | 1018.5 | 26.2737 | 25.5167 | 137.5159 | 136.452 | 1015.7 | 38.1881 | 0.0242
1018.6 | 221.9 | 174.9507 | 747.8992 | 2312.2363 | 2.4909 | 5.448 | 3.306 | 2.5 | 1.6756 | 6.8679 | 15.2609 | 1018.6 | 26.3736 | 25.6188 | 137.5159 | 136.452 | 1015.8 | 38.1881 | 0.0242
1018.7 | 226.9 | 175.1479 | 747.8992 | 2320.6751 | 2.4909 | 5.438 | 3.306 | 2.53 | 1.6425 | 6.9652 | 13.6826 | 1018.7 | 26.4735 | 25.4146 | 137.5159 | 136.452 | 1015.9 | 38.1881 | 0.0121
1018.8 | 217.8 | 176.3314 | 747.8992 | 2320.6751 | 2.5075 | 5.428 | 3.313 | 2.53 | 1.6322 | 6.5237 | 11.7777 | 1018.8 | 26.5734 | 25.6188 | 137.5159 | 136.452 | 1016 | 38.2002 | 0.0242
1018.9 | 209.9 | 179.0927 | 747.8992 | 2316.4557 | 2.5407 | 5.418 | 3.32 | 2.51 | 1.6875 | 6.232 | 12.4526 | 1018.9 | 26.4735 | 25.5167 | 137.5159 | 136.452 | 1016.1 | 38.2002 | 0.0242
1019 | 204.7 | 181.2623 | 747.8992 | 2324.8945 | 2.5365 | 5.418 | 3.335 | 2.5 | 1.6809 | 6.4098 | 11.7233 | 1019 | 26.5734 | 25.6188 | 137.5159 | 136.452 | 1016.2 | 38.2002 | 0.0242
1019.1 | 212.1 | 182.2485 | 743.6975 | 2312.2363 | 2.5365 | 5.438 | 3.335 | 2.48 | 1.8012 | 6.3386 | 12.9533 | 1019.1 | 26.3736 | 25.6188 | 137.5629 | 136.452 | 1016.3 | 38.2002 | 0.0121
1019.2 | 214.1 | 182.0513 | 743.6975 | 2324.8945 | 2.5303 | 5.429 | 3.335 | 2.48 | 1.707 | 6.838 | 15.1738 | 1019.2 | 26.4735 | 25.7208 | 137.5159 | 136.452 | 1016.4 | 38.2002 | 0.0242
1019.3 | 217.8 | 182.643 | 743.6975 | 2312.2363 | 2.5179 | 5.419 | 3.327 | 2.52 | 1.7255 | 6.9212 | 15.1738 | 1019.3 | 26.3736 | 25.5167 | 137.5629 | 136.452 | 1016.5 | 38.2002 | 0.0121
1019.4 | 229.1 | 182.643 | 743.6975 | 2316.4557 | 2.5179 | 5.391 | 3.327 | 2.54 | 1.6887 | 6.5883 | 15.8487 | 1019.4 | 26.3736 | 25.7208 | 137.5629 | 136.452 | 1016.6 | 38.2002 | 0.0121
1019.5 | 233.4 | 182.2485 | 743.6975 | 2303.7975 | 2.5127 | 5.381 | 3.327 | 2.55 | 1.6756 | 6.1887 | 14.401 | 1019.5 | 26.3736 | 25.5167 | 137.5629 | 136.452 | 1016.7 | 38.2002 | 0.0121
1019.6 | 223.3 | 182.0513 | 739.4958 | 2303.7975 | 2.5189 | 5.381 | 3.335 | 2.56 | 1.7002 | 6.3552 | 14.401 | 1019.6 | 26.4735 | 25.5167 | 137.5629 | 136.452 | 1016.8 | 38.2002 | 0.0121
1019.7 | 224.2 | 182.0513 | 739.4958 | 2295.3587 | 2.5002 | 5.363 | 3.342 | 2.58 | 1.6314 | 6.3193 | 14.401 | 1019.7 | 26.5734 | 25.5167 | 137.5629 | 136.452 | 1016.9 | 38.2123 | 0.0242
1019.8 | 235.3 | 182.2485 | 731.0924 | 2291.1392 | 2.4929 | 5.363 | 3.342 | 2.59 | 1.5188 | 6.6036 | 15.3915 | 1019.8 | 26.4735 | 25.6188 | 137.61 | 136.4972 | 1017 | 38.2123 | 0.0121
1019.9 | 231.7 | 182.8402 | 731.0924 | 2291.1392 | 2.495 | 5.353 | 3.327 | 2.61 | 1.5761 | 6.3539 | 15.8922 | 1019.9 | 26.1738 | 25.7208 | 137.5159 | 136.4972 | 1017.1 | 38.2123 | 0.0121
1020 | 231.2 | 183.0375 | 726.8908 | 2278.481 | 2.4763 | 5.325 | 3.313 | 2.62 | 1.5085 | 6.4538 | 16.8393 | 1020 | 26.1738 | 25.5167 | 137.4689 | 136.452 | 1017.2 | 38.2123 | 0.0121
1020.1 | 232.3 | 183.0375 | 726.8908 | 2282.7004 | 2.4919 | 5.325 | 3.299 | 2.61 | 1.5945 | 6.3286 | 16.8393 | 1020.1 | 25.974 | 25.4146 | 137.4689 | 136.4972 | 1017.3 | 38.2123 | 0.0121
1020.2 | 237.7 | 183.432 | 726.8908 | 2265.8228 | 2.5044 | 5.315 | 3.277 | 2.6 | 1.6425 | 6.5869 | 16.7957 | 1020.2 | 26.3736 | 25.5167 | 137.5159 | 136.4972 | 1017.4 | 38.2123 | 0.0121
1020.3 | 234.9 | 182.8402 | 722.6891 | 2270.0422 | 2.4867 | 5.334 | 3.27 | 2.61 | 1.6093 | 6.0988 | 15.5222 | 1020.3 | 26.3736 | 25.5167 | 137.4689 | 136.4972 | 1017.5 | 38.2243 | 0.0242
1020.4 | 229 | 180.6706 | 726.8908 | 2253.1646 | 2.5002 | 5.344 | 3.277 | 2.59 | 1.6977 | 6.0456 | 18.4285 | 1020.4 | 26.4735 | 25.5167 | 137.4689 | 136.4972 | 1017.6 | 38.2243 | 0.0242
1020.5 | 227 | 177.5148 | 722.6891 | 2248.9451 | 2.4846 | 5.344 | 3.285 | 2.54 | 1.7435 | 6.0456 | 15.5222 | 1020.5 | 26.3736 | 25.6188 | 137.4689 | 136.4972 | 1017.7 | 38.2243 | 0.0242
1020.6 | 237.2 | 175.9369 | 718.4874 | 2244.7257 | 2.4701 | 5.363 | 3.299 | 2.56 | 1.7255 | 5.8958 | 15.0214 | 1020.6 | 26.3736 | 25.6188 | 137.4689 | 136.4972 | 1017.8 | 38.2243 | 0.0242
1020.7 | 235.7 | 175.3452 | 718.4874 | 2232.0675 | 2.4753 | 5.344 | 3.313 | 2.53 | 1.7648 | 5.9843 | 12.8444 | 1020.7 | 26.3736 | 25.5167 | 137.4689 | 136.4972 | 1017.9 | 38.2243 | 0.0121
1020.8 | 231.5 | 176.1341 | 718.4874 | 2236.2869 | 2.4701 | 5.363 | 3.327 | 2.51 | 1.7815 | 6.3892 | 13.7479 | 1020.8 | 26.4735 | 25.6188 | 137.4689 | 136.4972 | 1018 | 38.2364 | 0.0242
1020.9 | 238.7 | 175.9369 | 718.4874 | 2219.4093 | 2.4701 | 5.381 | 3.342 | 2.51 | 1.6877 | 6.9745 | 16.6869 | 1020.9 | 26.3736 | 25.6188 | 137.4689 | 136.4972 | 1018.1 | 38.2243 | 0.0121
1021 | 247.3 | 174.9507 | 714.2857 | 2223.6287 | 2.4794 | 5.381 | 3.357 | 2.51 | 1.7467 | 7.7289 | 16.6869 | 1021 | 26.3736 | 25.6188 | 137.5159 | 136.5423 | 1018.2 | 38.2243 | 0.0121
1021.1 | 247.1 | 174.1617 | 710.084 | 2206.7511 | 2.4867 | 5.381 | 3.357 | 2.52 | 1.7442 | 7.4492 | 15.8269 | 1021.1 | 26.2737 | 25.5167 | 137.5159 | 136.5423 | 1018.3 | 38.2364 | 0.0242
1021.2 | 240.4 | 174.359 | 710.084 | 2206.7511 | 2.4909 | 5.391 | 3.364 | 2.51 | 1.8228 | 7.2275 | 17.2747 | 1021.2 | 26.2737 | 25.5167 | 137.5159 | 136.5874 | 1018.4 | 38.2364 | 0.0242
1021.3 | 245.4 | 174.9507 | 705.8824 | 2185.654 | 2.494 | 5.391 | 3.364 | 2.54 | 1.8032 | 7.4053 | 18.7224 | 1021.3 | 26.1738 | 25.5167 | 137.5159 | 136.5874 | 1018.5 | 38.2364 | 0.0121
1021.4 | 242.4 | 178.1065 | 701.6807 | 2181.4346 | 2.5023 | 5.381 | 3.357 | 2.53 | 1.8359 | 7.4945 | 17.9931 | 1021.4 | 26.2737 | 25.4146 | 137.5159 | 136.6325 | 1018.6 | 38.2364 | 0.0121
1021.5 | 233.7 | 183.0375 | 697.479 | 2172.9958 | 2.4836 | 5.363 | 3.349 | 2.52 | 1.7946 | 7.2561 | 18.4502 | 1021.5 | 26.0739 | 25.5167 | 137.5159 | 136.6325 | 1018.7 | 38.2364 | 0.0121
1021.6 | 229.2 | 185.9961 | 693.2773 | 2156.1181 | 2.4929 | 5.372 | 3.328 | 2.54 | 1.827 | 6.8373 | 20.2681 | 1021.6 | 25.5744 | 25.3126 | 137.5159 | 136.6325 | 1018.8 | 38.2364 | 0.0121
1021.7 | 232.1 | 187.3767 | 689.0756 | 2160.3376 | 2.5044 | 5.344 | 3.307 | 2.56 | 1.8074 | 6.26 | 20.9974 | 1021.7 | 25.6743 | 25.3126 | 137.4219 | 136.6776 | 1018.9 | 38.2485 | 0.0242
1021.8 | 225.5 | 187.1795 | 684.8739 | 2143.4599 | 2.4929 | 5.354 | 3.278 | 2.56 | 1.832 | 6.1768 | 19.6367 | 1021.8 | 25.2747 | 25.2105 | 137.4689 | 136.6325 | 1019 | 38.2485 | 0.0121
1021.9 | 233.5 | 186.5878 | 680.6723 | 2143.4599 | 2.4763 | 5.363 | 3.25 | 2.55 | 1.7403 | 6.1321 | 19.6367 | 1021.9 | 25.4745 | 25.1084 | 137.3748 | 136.6325 | 1019.1 | 38.2485 | 0.0242
1022 | 234.2 | 185.4043 | 680.6723 | 2130.8017 | 2.5012 | 5.345 | 3.222 | 2.52 | 1.7656 | 5.8964 | 17.3291 | 1022 | 26.0739 | 25.3126 | 137.4689 | 136.6776 | 1019.2 | 38.2606 | 0.0362
1022.1 | 236.5 | 184.6154 | 676.4706 | 2126.5823 | 2.4774 | 5.345 | 3.215 | 2.5 | 1.7514 | 5.7266 | 18.4394 | 1022.1 | 26.2737 | 25.1084 | 137.5159 | 136.6776 | 1019.3 | 38.2485 | 0.0121
1022.2 | 237.9 | 184.0237 | 680.6723 | 2118.1435 | 2.4867 | 5.345 | 3.229 | 2.47 | 1.8123 | 5.7433 | 16.5345 | 1022.2 | 26.3736 | 25.4146 | 137.5159 | 136.7226 | 1019.4 | 38.2606 | 0.0242
1022.3 | 241.4 | 184.2209 | 676.4706 | 2113.9241 | 2.5179 | 5.364 | 3.265 | 2.49 | 1.7754 | 5.7433 | 14.499 | 1022.3 | 26.2737 | 25.2105 | 137.5629 | 136.7226 | 1019.5 | 38.2606 | 0.0242
1022.4 | 225.4 | 183.6292 | 680.6723 | 2101.2658 | 2.5189 | 5.382 | 3.301 | 2.48 | 1.782 | 5.8325 | 15.2283 | 1022.4 | 26.1738 | 25.3126 | 137.5159 | 136.7226 | 1019.6 | 38.2606 | 0.0242
1022.5 | 229.1 | 183.0375 | 680.6723 | 2101.2658 | 2.5449 | 5.382 | 3.322 | 2.49 | 1.7637 | 6.0403 | 17.2638 | 1022.5 | 26.2737 | 25.2105 | 137.5159 | 136.7226 | 1019.7 | 38.2606 | 0.0242
1022.6 | 221.8 | 183.0375 | 680.6723 | 2105.4852 | 2.5168 | 5.421 | 3.35 | 2.48 | 1.803 | 5.7186 | 17.1767 | 1022.6 | 26.1738 | 25.2105 | 137.5159 | 136.7677 | 1019.8 | 38.2606 | 0.0242
1022.7 | 228.1 | 182.4458 | 680.6723 | 2101.2658 | 2.4992 | 5.411 | 3.35 | 2.5 | 1.8644 | 5.6767 | 19.2122 | 1022.7 | 26.2737 | 25.2105 | 137.5629 | 136.7677 | 1019.9 | 38.2727 | 0.0242
1022.8 | 225.7 | 182.2485 | 680.6723 | 2109.7046 | 2.4857 | 5.401 | 3.328 | 2.5 | 1.8197 | 5.8465 | 17.3835 | 1022.8 | 26.0739 | 25.5167 | 137.5159 | 136.7677 | 1020 | 38.2727 | 0.0242
1022.9 | 235.8 | 184.6154 | 680.6723 | 2105.4852 | 2.4898 | 5.419 | 3.313 | 2.52 | 1.7771 | 5.7466 | 18.6135 | 1022.9 | 26.6733 | 26.2312 | 137.5159 | 136.7677 | 1020.1 | 38.2727 | 0.0242
1023 | 240.6 | 187.9684 | 680.6723 | 2118.1435 | 2.4815 | 5.419 | 3.306 | 2.52 | 1.8877 | 5.8298 | 15.8922 | 1023 | 25.7742 | 25.2105 | 137.4689 | 136.7226 | 1020.2 | 38.2727 | 0.0121
1023.1 | 247.4 | 187.9684 | 684.8739 | 2109.7046 | 2.4877 | 5.419 | 3.285 | 2.53 | 1.8136 | 5.8019 | 17.7536 | 1023.1 | 26.1738 | 25.2105 | 137.4689 | 136.7677 | 1020.3 | 38.2727 | 0.0242
1023.2 | 241.7 | 186.1933 | 684.8739 | 2118.1435 | 2.4867 | 5.419 | 3.285 | 2.56 | 1.7705 | 5.5941 | 17.7536 | 1023.2 | 25.974 | 25.1084 | 137.4689 | 136.6776 | 1020.4 | 38.2727 | 0.0121
1023.3 | 245.8 | 185.2071 | 684.8739 | 2109.7046 | 2.4805 | 5.43 | 3.299 | 2.59 | 1.7902 | 6.0935 | 20.0177 | 1023.3 | 25.4745 | 24.9043 | 137.4689 | 136.7226 | 1020.5 | 38.2727 | 0.0121
1023.4 | 245.1 | 185.0099 | 684.8739 | 2118.1435 | 2.5002 | 5.439 | 3.306 | 2.59 | 1.6612 | 6.3852 | 17.2964 | 1023.4 | 25.8741 | 25.1084 | 137.4689 | 136.7226 | 1020.6 | 38.2727 | 0.0121
1023.5 | 237.7 | 185.6016 | 684.8739 | 2122.3629 | 2.5002 | 5.409 | 3.321 | 2.63 | 1.6482 | 5.8578 | 19.2884 | 1023.5 | 26.1738 | 25.2105 | 137.5159 | 136.6776 | 1020.7 | 38.2727 | 0.0121
1023.6 | 229.3 | 186.785 | 684.8739 | 2109.7046 | 2.5137 | 5.399 | 3.342 | 2.62 | 1.599 | 5.8578 | 17.9278 | 1023.6 | 26.1738 | 25.2105 | 137.5159 | 136.6776 | 1020.8 | 38.2847 | 0.0242
1023.7 | 226.5 | 187.9684 | 684.8739 | 2126.5823 | 2.5085 | 5.418 | 3.357 | 2.71 | 1.4995 | 6.0156 | 20.1483 | 1023.7 | 26.2737 | 25.1084 | 137.5629 | 136.7226 | 1020.9 | 38.2847 | 0.0121
1023.8 | 224.4 | 189.3491 | 684.8739 | 2109.7046 | 2.5075 | 5.438 | 3.364 | 2.77 | 1.4749 | 5.8491 | 16.7413 | 1023.8 | 26.0739 | 25.2105 | 137.5629 | 136.6776 | 1021 | 38.2847 | 0.0121
1023.9 | 217.7 | 191.9132 | 684.8739 | 2118.1435 | 2.5137 | 5.428 | 3.364 | 2.88 | 1.4995 | 5.8072 | 16.7413 | 1023.9 | 26.2737 | 25.4146 | 137.5629 | 136.6325 | 1021.1 | 38.2847 | 0.0121
1024 | 221.3 | 193.4911 | 684.8739 | 2118.1435 | 2.5241 | 5.418 | 3.379 | 2.92 | 1.4737 | 5.6407 | 15.1629 | 1024 | 26.5734 | 25.7208 | 137.61 | 136.6325 | 1021.2 | 38.2847 | 0.0121
1024.1 | 224.9 | 198.8166 | 684.8739 | 2113.9241 | 2.5199 | 5.409 | 3.395 | 2.95 | 1.5474 | 5.391 | 16.5236 | 1024.1 | 26.2737 | 25.6188 | 137.61 | 136.5874 | 1021.3 | 38.2847 | 0.0121
1024.2 | 223.8 | 216.9625 | 684.8739 | 2122.3629 | 2.495 | 5.39 | 3.402 | 2.98 | 1.6089 | 5.9324 | 17.2093 | 1024.2 | 26.1738 | 25.4146 | 137.61 | 136.5423 | 1021.4 | 38.2847 | 0.0121
1024.3 | 227 | 229.3886 | 684.8739 | 2113.9241 | 2.5012 | 5.37 | 3.418 | 3.06 | 1.4779 | 6.1208 | 18.0693 | 1024.3 | 26.1738 | 25.3126 | 137.61 | 136.4972 | 1021.5 | 38.2968 | 0.0242
1024.4 | 231.5 | 235.3057 | 684.8739 | 2122.3629 | 2.5147 | 5.351 | 3.41 | 3.09 | 1.5467 | 6.0462 | 16.5236 | 1024.4 | 26.1738 | 25.2105 | 137.61 | 136.4972 | 1021.6 | 38.2968 | 0.0242
1024.5 | 226.1 | 242.4063 | 684.8739 | 2109.7046 | 2.4992 | 5.332 | 3.388 | 3.11 | 1.665 | 6.4178 | 16.6107 | 1024.5 | 26.2737 | 25.2105 | 137.657 | 136.4972 | 1021.7 | 38.2968 | 0.0242
1024.6 | 228.1 | 251.4793 | 684.8739 | 2122.3629 | 2.4992 | 5.313 | 3.358 | 3.1 | 1.6527 | 6.4178 | 16.6107 | 1024.6 | 26.1738 | 25.2105 | 137.657 | 136.452 | 1021.8 | 38.2968 | 0.0121
1024.7 | 225.3 | 260.1578 | 684.8739 | 2118.1435 | 2.495 | 5.294 | 3.322 | 3.1 | 1.6896 | 6.3765 | 16.6107 | 1024.7 | 26.2737 | 25.2105 | 137.704 | 136.452 | 1021.9 | 38.2968 | 0.0121
1024.8 | 218.1 | 264.6943 | 680.6723 | 2126.5823 | 2.4971 | 5.294 | 3.264 | 3.07 | 1.6514 | 6.7008 | 16.0664 | 1024.8 | 26.0739 | 25.2105 | 137.704 | 136.452 | 1022 | 38.2968 | 0.0121
1024.9 | 215.9 | 268.6391 | 684.8739 | 2130.8017 | 2.4919 | 5.294 | 3.224 | 3.09 | 1.5573 | 6.6422 | 14.1071 | 1024.9 | 26.0739 | 25.2105 | 137.704 | 136.4972 | 1022.1 | 38.3089 | 0.0242
1025 | 221.7 | 271.5976 | 684.8739 | 2126.5823 | 2.4919 | 5.313 | 3.21 | 3.08 | 1.6686 | 7.0863 | 14.1071 | 1025 | 26.1738 | 25.2105 | 137.704 | 136.4972 | 1022.2 | 38.2968 | 0.0121
1025.1 | 224.1 | 272.9783 | 684.8739 | 2139.2405 | 2.495 | 5.304 | 3.189 | 3.07 | 1.6318 | 6.8366 | 14.1071 | 1025.1 | 26.0739 | 25.2105 | 137.7979 | 136.452 | 1022.3 | 38.3089 | 0.0242
1025.2 | 228.1 | 269.428 | 689.0756 | 2130.8017 | 2.4805 | 5.314 | 3.17 | 3.03 | 1.5728 | 6.26 | 14.1071 | 1025.2 | 26.1738 | 25.2105 | 137.7979 | 136.452 | 1022.4 | 38.2968 | 0.0121
1025.3 | 231 | 259.5661 | 689.0756 | 2143.4599 | 2.469 | 5.324 | 3.164 | 3 | 1.5146 | 6.9312 | 13.5628 | 1025.3 | 26.1738 | 25.3126 | 137.7979 | 136.452 | 1022.5 | 38.3089 | 0.0121
1025.4 | 232.8 | 247.7318 | 689.0756 | 2143.4599 | 2.469 | 5.343 | 3.183 | 3 | 1.5166 | 6.6509 | 13.6935 | 1025.4 | 26.1738 | 25.3126 | 137.8449 | 136.4972 | 1022.6 | 38.3089 | 0.0121
1025.5 | 229.8 | 241.4201 | 689.0756 | 2151.8987 | 2.4618 | 5.372 | 3.163 | 2.99 | 1.4969 | 6.5177 | 12.2457 | 1025.5 | 26.2737 | 25.3126 | 137.7979 | 136.3618 | 1022.7 | 38.321 | 0.0242
1025.6 | 224.1 | 237.0809 | 693.2773 | 2156.1181 | 2.4555 | 5.401 | 3.144 | 2.98 | 1.4805 | 6.3266 | 14.8799 | 1025.6 | 26.2737 | 25.2105 | 137.7979 | 136.3166 | 1022.8 | 38.321 | 0.0242
1025.7 | 224.6 | 229.5858 | 693.2773 | 2156.1181 | 2.4597 | 5.412 | 3.163 | 2.99 | 1.4739 | 5.7053 | 14.1506 | 1025.7 | 26.2737 | 25.3126 | 137.7979 | 136.3166 | 1022.9 | 38.3089 | 0.0121
1025.8 | 219.4 | 221.1045 | 697.479 | 2172.9958 | 2.4701 | 5.393 | 3.183 | 2.97 | 1.4125 | 6.1215 | 15.5113 | 1025.8 | 26.2737 | 25.2105 | 137.8919 | 136.3618 | 1023 | 38.3089 | 0.0121
1025.9 | 221.6 | 213.0178 | 697.479 | 2172.9958 | 2.4784 | 5.383 | 3.168 | 2.99 | 1.4391 | 5.9104 | 15.4242 | 1025.9 | 26.2737 | 25.1084 | 137.8919 | 136.3618 | 1023.1 | 38.321 | 0.0121
1026 | 224.2 | 204.931 | 697.479 | 2194.0928 | 2.4805 | 5.383 | 3.156 | 2.97 | 1.4588 | 5.5555 | 15.4242 | 1026 | 26.1738 | 25.2105 | 138.0797 | 136.452 | 1023.2 | 38.321 | 0.0242
1026.1 | 224.3 | 191.1243 | 705.8824 | 2194.0928 | 2.4898 | 5.377 | 3.156 | 2.98 | 1.4261 | 5.3777 | 17.0896 | 1026.1 | 25.0749 | 25.4146 | 138.0797 | 136.452 | 1023.3 | 38.321 | 0.0121
1026.2 | 221 | 185.4043 | 705.8824 | 2210.9705 | 2.4784 | 5.387 | 3.129 | 3 | 1.4457 | 5.5994 | 19.985 | 1026.2 | 25.4745 | 27.0477 | 137.751 | 136.452 | 1023.4 | 38.321 | 0.0242
1026.3 | 224.1 | 186.9822 | 714.2857 | 2215.1899 | 2.4836 | 5.387 | 3.104 | 3 | 1.5993 | 5.6827 | 17.2638 | 1026.3 | 23.3766 | 28.2725 | 137.61 | 136.4069 | 1023.5 | 38.321 | 0.0121
1026.4 | 222 | 185.7988 | 714.2857 | 2223.6287 | 2.4815 | 5.348 | 3.093 | 2.99 | 1.6386 | 6.4817 | 17.9931 | 1026.4 | 25.6743 | 24.8022 | 137.4689 | 136.3166 | 1023.6 | 38.321 | 0.0121
1026.5 | 221.5 | 182.643 | 722.6891 | 2240.5063 | 2.4867 | 5.348 | 3.112 | 3 | 1.6632 | 6.3565 | 19.3537 | 1026.5 | 26.1738 | 25.2105 | 137.5159 | 136.3618 | 1023.7 | 38.321 | 0
1026.6 | 225.2 | 180.2761 | 722.6891 | 2244.7257 | 2.4846 | 5.358 | 3.145 | 2.96 | 1.6878 | 6.8979 | 19.3537 | 1026.6 | 26.1738 | 25.4146 | 137.4689 | 136.3618 | 1023.8 | 38.321 | 0
1026.7 | 227.5 | 178.8955 | 726.8908 | 2265.8228 | 2.4587 | 5.397 | 3.164 | 2.95 | 1.6956 | 6.6236 | 20.5837 | 1026.7 | 26.0739 | 25.4146 | 137.5159 | 136.3618 | 1023.9 | 38.3331 | 0.0242
1026.8 | 230.1 | 179.0927 | 731.0924 | 2270.0422 | 2.4701 | 5.406 | 3.176 | 2.99 | 1.7018 | 7.0817 | 20.1483 | 1026.8 | 26.0739 | 25.4146 | 137.5159 | 136.4069 | 1024 | 38.321 | 0.0121
1026.9 | 235.2 | 180.8679 | 735.2941 | 2286.9198 | 2.4857 | 5.425 | 3.209 | 3.03 | 1.7477 | 7.1263 | 18.7006 | 1026.9 | 25.974 | 25.4146 | 137.5629 | 136.452 | 1024.1 | 38.321 | 0
1027 | 230.8 | 182.2485 | 739.4958 | 2295.3587 | 2.4919 | 5.444 | 3.236 | 3.05 | 1.6617 | 7.1676 | 18.0257 | 1027 | 26.0739 | 25.5167 | 137.5159 | 136.452 | 1024.2 | 38.3331 | 0.0121
1027.1 | 232.3 | 182.4458 | 743.6975 | 2312.2363 | 2.5054 | 5.435 | 3.204 | 3.04 | 1.6855 | 6.5237 | 16.48 | 1027.1 | 25.8741 | 25.3126 | 137.61 | 136.5423 | 1024.3 | 38.3331 | 0.0121
1027.2 | 231 | 181.6568 | 747.8992 | 2329.1139 | 2.5054 | 5.425 | 3.172 | 3.05 | 1.7654 | 6.6489 | 15.1194 | 1027.2 | 25.3746 | 25.6188 | 137.61 | 136.4972 | 1024.4 | 38.3331 | 0.0121
1027.3 | 230.7 | 180.6706 | 752.1008 | 2345.9916 | 2.5168 | 5.444 | 3.134 | 3.07 | 1.688 | 6.8513 | 14.4881 | 1027.3 | 25.974 | 25.3126 | 137.4689 | 136.5423 | 1024.5 | 38.3451 | 0.0242
1027.4 | 223.5 | 180.2761 | 756.3025 | 2371.308 | 2.5137 | 5.396 | 3.089 | 3.07 | 1.688 | 6.9758 | 15.8487 | 1027.4 | 26.1738 | 25.4146 | 137.4689 | 136.4972 | 1024.6 | 38.3331 | 0.0121
1027.5 | 224.9 | 180.2761 | 760.5042 | 2375.5274 | 2.5127 | 5.376 | 2.984 | 3.14 | 1.6634 | 6.8506 | 13.1274 | 1027.5 | 26.1738 | 25.7208 | 137.5159 | 136.5423 | 1024.7 | 38.3451 | 0.0242
1027.6 | 227.4 | 180.6706 | 764.7059 | 2405.0633 | 2.4898 | 5.366 | 2.931 | 3.17 | 1.6314 | 6.4591 | 14.7929 | 1027.6 | 26.3736 | 25.5167 | 137.5629 | 136.4972 | 1024.8 | 38.3451 | 0.0242
1027.7 | 231.2 | 180.6706 | 773.1092 | 2409.2827 | 2.4763 | 5.366 | 2.924 | 3.17 | 1.6129 | 6.792 | 19.1904 | 1027.7 | 26.0739 | 25.7208 | 137.5629 | 136.4972 | 1024.9 | 38.3451 | 0.0121
1027.8 | 231.4 | 180.4734 | 777.3109 | 2430.3797 | 2.4774 | 5.376 | 2.955 | 3.15 | 1.5638 | 6.5423 | 23.2723 | 1027.8 | 25.8741 | 25.5167 | 137.5629 | 136.452 | 1025 | 38.3451 | 0.0242
1027.9 | 235 | 180.2761 | 785.7143 | 2438.8186 | 2.4815 | 5.363 | 2.982 | 3.16 | 1.5269 | 6.5423 | 25.3187 | 1027.9 | 26.1738 | 25.7208 | 137.5629 | 136.4972 | 1025.1 | 38.3451 | 0.0242
1028 | 237.7 | 179.4872 | 785.7143 | 2464.135 | 2.5023 | 5.392 | 3.051 | 3.17 | 1.6104 | 6.7974 | 26.6358 | 1028 | 26.2737 | 25.7208 | 137.5629 | 136.452 | 1025.2 | 38.3572 | 0.0242
1028.1 | 230.5 | 178.1065 | 794.1176 | 2468.3544 | 2.5075 | 5.411 | 3.157 | 3.2 | 1.7271 | 7.0471 | 25.9501 | 1028.1 | 26.2737 | 25.8229 | 137.5629 | 136.452 | 1025.3 | 38.3572 | 0.0242
1028.2 | 237.7 | 174.5562 | 794.1176 | 2497.8903 | 2.4836 | 5.401 | 3.218 | 3.2 | 1.8241 | 7.2022 | 27.4413 | 1028.2 | 26.3736 | 25.7208 | 137.5629 | 136.452 | 1025.4 | 38.3572 | 0.0242
1028.3 | 238.2 | 169.8225 | 802.521 | 2497.8903 | 2.4857 | 5.429 | 3.251 | 3.18 | 1.7747 | 7.344 | 23.5989 | 1028.3 | 26.2737 | 25.8229 | 137.5629 | 136.4972 | 1025.5 | 38.3572 | 0.0121
1028.4 | 240.5 | 167.2584 | 802.521 | 2523.2068 | 2.494 | 5.419 | 3.284 | 3.16 | 1.7501 | 7.5105 | 20.5619 | 1028.4 | 26.2737 | 25.7208 | 137.61 | 136.452 | 1025.6 | 38.3572 | 0.0242
1028.5 | 238.9 | 166.6667 | 806.7227 | 2527.4262 | 2.5033 | 5.409 | 3.335 | 3.16 | 1.7747 | 7.8854 | 19.2013 | 1028.5 | 26.2737 | 25.8229 | 137.61 | 136.452 | 1025.7 | 38.3572 | 0.0121
1028.6 | 233.9 | 165.4832 | 806.7227 | 2556.962 | 2.4919 | 5.399 | 3.335 | 3.15 | 1.7501 | 7.677 | 17.8407 | 1028.6 | 26.2737 | 25.7208 | 137.61 | 136.452 | 1025.8 | 38.3572 | 0.0121
1028.7 | 223.3 | 164.497 | 810.9244 | 2556.962 | 2.5033 | 5.381 | 3.328 | 3.17 | 1.7255 | 7.5937 | 18.5156 | 1028.7 | 26.2737 | 25.7208 | 137.61 | 136.452 | 1025.9 | 38.3693 | 0.0242
1028.8 | 219.6 | 164.8915 | 810.9244 | 2578.0591 | 2.5075 | 5.384 | 3.328 | 3.14 | 1.572 | 7.2195 | 19.8762 | 1028.8 | 26.2737 | 25.8229 | 137.657 | 136.452 | 1026 | 38.3693 | 0.0242
1028.9 | 218.7 | 165.4832 | 819.3277 | 2586.4979 | 2.494 | 5.364 | 3.321 | 3.11 | 1.4671 | 7.3973 | 19.8762 | 1028.9 | 26.0739 | 25.8229 | 137.657 | 136.452 | 1026.1 | 38.3693 | 0.0242
1029 | 215.2 | 166.2722 | 819.3277 | 2607.5949 | 2.4763 | 5.375 | 3.313 | 3.08 | 1.4917 | 7.4805 | 21.9226 | 1029 | 26.2737 | 25.8229 | 137.61 | 136.452 | 1026.2 | 38.3693 | 0.0121
1029.1 | 222.3 | 168.4418 | 823.5294 | 2611.8143 | 2.4711 | 5.394 | 3.321 | 3.06 | 1.5225 | 6.9811 | 19.8762 | 1029.1 | 26.2737 | 25.8229 | 137.5159 | 136.452 | 1026.3 | 38.3693 | 0.0121
1029.2 | 215 | 171.0059 | 827.7311 | 2632.9114 | 2.4867 | 5.385 | 3.328 | 3.07 | 1.5036 | 6.8779 | 17.242 | 1029.2 | 26.3736 | 25.8229 | 137.5159 | 136.4972 | 1026.4 | 38.3814 | 0.0242
1029.3 | 221.7 | 173.1755 | 831.9328 | 2632.9114 | 2.496 | 5.385 | 3.335 | 3.05 | 1.4573 | 6.5503 | 14.5643 | 1029.3 | 26.3736 | 25.8229 | 137.5159 | 136.4972 | 1026.5 | 38.3693 | 0.0121
1029.4 | 215.5 | 173.57 | 836.1345 | 2649.789 | 2.5033 | 5.394 | 3.349 | 3 | 1.4327 | 5.9677 | 15.25 | 1029.4 | 26.3736 | 25.8229 | 137.5159 | 136.4972 | 1026.6 | 38.3814 | 0.0242
1029.5 | 219.6 | 173.9645 | 840.3361 | 2654.0084 | 2.5199 | 5.4 | 3.349 | 2.98 | 1.4946 | 6.4198 | 11.2552 | 1029.5 | 26.3736 | 25.8229 | 137.5159 | 136.452 | 1026.7 | 38.3814 | 0.0242
1029.6 | 223 | 174.9507 | 840.3361 | 2675.1055 | 2.5199 | 5.43 | 3.335 | 2.95 | 1.5077 | 6.1088 | 9.0782 | 1029.6 | 26.3736 | 25.8229 | 137.5159 | 136.452 | 1026.8 | 38.3814 | 0.0242
1029.7 | 228.9 | 175.3452 | 844.5378 | 2679.3249 | 2.5075 | 5.455 | 3.349 | 2.93 | 1.5122 | 6.1867 | 9.9381 | 1029.7 | 26.3736 | 25.8229 | 137.5159 | 136.4972 | 1026.9 | 38.3814 | 0.0121
1029.8 | 223.9 | 175.3452 | 844.5378 | 2700.4219 | 2.4919 | 5.465 | 3.349 | 2.89 | 1.5428 | 6.2287 | 11.9845 | 1029.8 | 26.3736 | 25.8229 | 137.5159 | 136.4972 | 1027 | 38.3934 | 0.0242
1029.9 | 230.1 | 175.9369 | 848.7395 | 2700.4219 | 2.4929 | 5.455 | 3.349 | 2.89 | 1.5428 | 6.3619 | 11.9845 | 1029.9 | 26.3736 | 25.8229 | 137.5159 | 136.452 | 1027.1 | 38.3934 | 0.0242
1030 | 228.3 | 175.3452 | 848.7395 | 2717.2996 | 2.5044 | 5.445 | 3.349 | 2.87 | 1.5886 | 7.0277 | 13.4322 | 1030 | 26.3736 | 25.925 | 137.5159 | 136.452 | 1027.2 | 38.3934 | 0.0242
1030.1 | 221.6 | 174.5562 | 852.9412 | 2725.7384 | 2.5106 | 5.464 | 3.357 | 2.87 | 1.6623 | 6.9445 | 13.4322 | 1030.1 | 26.3736 | 25.925 | 137.5159 | 136.4972 | 1027.3 | 38.3934 | 0.0242
1030.2 | 224.9 | 174.5562 | 852.9412 | 2729.9578 | 2.4992 | 5.473 | 3.342 | 2.84 | 1.813 | 6.6782 | 12.7138 | 1030.2 | 26.2737 | 25.8229 | 137.5159 | 136.4972 | 1027.4 | 38.3934 | 0.0121
1030.3 | 228.5 | 174.1617 | 852.9412 | 2742.616 | 2.5085 | 5.464 | 3.342 | 2.83 | 1.7867 | 6.856 | 13.4431 | 1030.3 | 26.2737 | 25.925 | 137.5159 | 136.4972 | 1027.5 | 38.3934 | 0.0242
1030.4 | 228.8 | 174.1617 | 857.1429 | 2734.1772 | 2.5054 | 5.458 | 3.335 | 2.84 | 1.8315 | 6.1122 | 11.8974 | 1030.4 | 26.2737 | 25.8229 | 137.5159 | 136.4972 | 1027.6 | 38.3934 | 0.0121
1030.5 | 230.8 | 174.1617 | 857.1429 | 2751.0549 | 2.5064 | 5.448 | 3.327 | 2.84 | 1.8192 | 6.0702 | 11.2117 | 1030.5 | 26.2737 | 25.8229 | 137.5629 | 136.4972 | 1027.7 | 38.3934 | 0.0121
1030.6 | 228.3 | 173.1755 | 857.1429 | 2738.3966 | 2.5127 | 5.437 | 3.327 | 2.84 | 1.9009 | 5.6607 | 11.6797 | 1030.6 | 26.2737 | 25.8229 | 137.5159 | 136.452 | 1027.8 | 38.4055 | 0.0242
1030.7 | 223.5 | 172.1893 | 857.1429 | 2751.0549 | 2.4992 | 5.437 | 3.335 | 2.83 | 2.0321 | 4.8617 | 10.9504 | 1030.7 | 26.2737 | 25.8229 | 137.5159 | 136.4972 | 1027.9 | 38.4055 | 0.0242
1030.8 | 212.7 | 170.8087 | 852.9412 | 2746.8354 | 2.5179 | 5.437 | 3.335 | 2.83 | 1.9645 | 5.2778 | 8.904 | 1030.8 | 26.2737 | 25.925 | 137.5159 | 136.452 | 1028 | 38.4055 | 0.0121
1030.9 | 214.3 | 169.6252 | 852.9412 | 2746.8354 | 2.4909 | 5.437 | 3.327 | 2.82 | 1.795 | 5.383 | 10.2211 | 1030.9 | 26.2737 | 25.8229 | 137.5159 | 136.4972 | 1028.1 | 38.4176 | 0.0242
1031 | 213.2 | 169.428 | 857.1429 | 2755.2743 | 2.4774 | 5.418 | 3.335 | 2.8 | 1.8774 | 5.433 | 11.5382 | 1031 | 26.1738 | 25.8229 | 137.5159 | 136.4972 | 1028.2 | 38.4055 | 0.0121
1031.1 | 216.3 | 169.8225 | 852.9412 | 2751.0549 | 2.469 | 5.399 | 3.327 | 2.81 | 1.8466 | 5.9324 | 14.2595 | 1031.1 | 26.1738 | 25.8229 | 137.5159 | 136.4972 | 1028.3 | 38.4176 | 0.0242
1031.2 | 214.5 | 171.2032 | 852.9412 | 2759.4937 | 2.4742 | 5.39 | 3.32 | 2.81 | 1.8343 | 5.9324 | 15.6201 | 1031.2 | 26.1738 | 25.8229 | 137.5159 | 136.4972 | 1028.4 | 38.4176 | 0.0242
1031.3 | 220.8 | 173.1755 | 852.9412 | 2759.4937 | 2.4867 | 5.39 | 3.299 | 2.81 | 1.7919 | 6.2087 | 15.8814 | 1031.3 | 26.0739 | 25.8229 | 137.5159 | 136.4972 | 1028.5 | 38.4176 | 0.0242
1031.4 | 221.2 | 174.359 | 852.9412 | 2751.0549 | 2.4857 | 5.39 | 3.292 | 2.78 | 1.6919 | 6.8779 | 16.48 | 1031.4 | 26.0739 | 25.925 | 137.5159 | 136.4972 | 1028.6 | 38.4176 | 0.0242
1031.5 | 219.4 | 174.7535 | 852.9412 | 2767.9325 | 2.4992 | 5.422 | 3.278 | 2.76 | 1.7334 | 6.6136 | 17.0352 | 1031.5 | 26.2737 | 25.8229 | 137.5159 | 136.452 | 1028.7 | 38.4176 | 0.0242
1031.6 | 223.2 | 174.5562 | 857.1429 | 2763.7131 | 2.4774 | 5.453 | 3.271 | 2.76 | 1.7396 | 6.3226 | 19.7565 | 1031.6 | 26.2737 | 25.8229 | 137.5159 | 136.4972 | 1028.8 | 38.4176 | 0.0121
1031.7 | 230.7 | 173.9645 | 857.1429 | 2767.9325 | 2.4711 | 5.453 | 3.271 | 2.75 | 1.7027 | 7.0304 | 20.4313 | 1031.7 | 26.2737 | 25.925 | 137.5629 | 136.4972 | 1028.9 | 38.4176 | 0.0121
1031.8 | 230.6 | 174.1617 | 861.3445 | 2772.1519 | 2.4929 | 5.443 | 3.299 | 2.72 | 1.6757 | 7.3187 | 19.2557 | 1031.8 | 26.2737 | 25.925 | 137.5159 | 136.4972 | 1029 | 38.4176 | 0.0121
1031.9 | 226.1 | 175.1479 | 861.3445 | 2767.9325 | 2.4888 | 5.453 | 3.313 | 2.69 | 1.6696 | 7.111 | 17.8951 | 1031.9 | 26.2737 | 25.925 | 137.5159 | 136.4972 | 1029.1 | 38.4297 | 0.0121
1032 | 227.2 | 175.3452 | 861.3445 | 2780.5907 | 2.5002 | 5.471 | 3.321 | 2.67 | 1.5816 | 7.2142 | 17.0787 | 1032 | 26.2737 | 25.925 | 137.5159 | 136.4972 | 1029.2 | 38.4297 | 0.0242
1032.1 | 221.4 | 175.1479 | 861.3445 | 2780.5907 | 2.522 | 5.48 | 3.328 | 2.67 | 1.5264 | 7.1722 | 17.7536 | 1032.1 | 26.2737 | 25.8229 | 137.5159 | 136.452 | 1029.3 | 38.4297 | 0.0121
1032.2 | 215.9 | 173.1755 | 865.5462 | 2797.4684 | 2.5137 | 5.48 | 3.328 | 2.65 | 1.491 | 7.3534 | 15.8378 | 1032.2 | 26.2737 | 25.925 | 137.5159 | 136.452 | 1029.4 | 38.4418 | 0.0242
1032.3 | 214.2 | 169.2308 | 865.5462 | 2810.1266 | 2.4846 | 5.48 | 3.313 | 2.65 | 1.5156 | 7.8528 | 13.1166 | 1032.3 | 26.2737 | 25.925 | 137.5159 | 136.452 | 1029.5 | 38.4297 | 0.0121
1032.4 | 208.5 | 164.1026 | 865.5462 | 2797.4684 | 2.4888 | 5.439 | 3.32 | 2.62 | 1.5094 | 6.9785 | 14.4772 | 1032.4 | 26.1738 | 26.027 | 137.5159 | 136.452 | 1029.6 | 38.4418 | 0.0242
1032.5 | 204.4 | 161.5385 | 873.9496 | 2814.346 | 2.5106 | 5.418 | 3.32 | 2.63 | 1.5241 | 6.5656 | 12.2566 | 1032.5 | 26.1738 | 25.925 | 137.5159 | 136.452 | 1029.7 | 38.4418 | 0.0242
1032.6 | 215.5 | 162.5247 | 873.9496 | 2818.5654 | 2.4981 | 5.418 | 3.327 | 2.61 | 1.4996 | 6.9399 | 12.9424 | 1032.6 | 26.1738 | 25.925 | 137.5159 | 136.452 | 1029.8 | 38.4418 | 0.0242
1032.7 | 215.9 | 163.1164 | 869.7479 | 2814.346 | 2.4909 | 5.428 | 3.335 | 2.65 | 1.5548 | 6.8979 | 12.9424 | 1032.7 | 26.1738 | 25.925 | 137.5159 | 136.452 | 1029.9 | 38.4418 | 0.0242
1032.8 | 217.5 | 162.5247 | 873.9496 | 2831.2236 | 2.4711 | 5.418 | 3.335 | 2.67 | 1.5978 | 6.6069 | 12.2675 | 1032.8 | 26.1738 | 26.027 | 137.5159 | 136.452 | 1030 | 38.4538 | 0.0362
1032.9 | 224.4 | 162.3274 | 873.9496 | 2822.7848 | 2.4649 | 5.418 | 3.327 | 2.67 | 1.5904 | 6.1907 | 15.8922 | 1032.9 | 26.1738 | 25.925 | 137.5159 | 136.452 | 1030.1 | 38.4538 | 0.0242
1033 | 230.5 | 162.5247 | 873.9496 | 2827.0042 | 2.4784 | 5.449 | 3.327 | 2.67 | 1.6211 | 6.0243 | 17.2529 | 1033 | 26.1738 | 25.925 | 137.5159 | 136.452 | 1030.2 | 38.4538 | 0.0242
1033.1 | 223.3 | 163.1164 | 878.1513 | 2839.6624 | 2.4774 | 5.469 | 3.327 | 2.67 | 1.6027 | 6.2327 | 14.5316 | 1033.1 | 26.1738 | 25.925 | 137.5159 | 136.452 | 1030.3 | 38.4538 | 0.0242
1033.2 | 232.3 | 163.7081 | 873.9496 | 2827.0042 | 2.4825 | 5.459 | 3.327 | 2.67 | 1.615 | 6.3159 | 17.9278 | 1033.2 | 26.1738 | 25.925 | 137.5629 | 136.4972 | 1030.4 | 38.4538 | 0.0121
1033.3 | 237.3 | 163.3136 | 873.9496 | 2835.443 | 2.4794 | 5.469 | 3.335 | 2.69 | 1.6272 | 6.7321 | 18.6026 | 1033.3 | 26.1738 | 25.925 | 137.5159 | 136.452 | 1030.5 | 38.4538 | 0.0242
1033.4 | 238.7 | 160.5523 | 878.1513 | 2839.6624 | 2.4659 | 5.441 | 3.342 | 2.71 | 1.6518 | 6.6076 | 18.6026 | 1033.4 | 26.2737 | 25.925 | 137.5629 | 136.4972 | 1030.6 | 38.4538 | 0.0121
1033.5 | 242.9 | 157.002 | 873.9496 | 2831.2236 | 2.4722 | 5.421 | 3.357 | 2.72 | 1.7436 | 7.099 | 20.3987 | 1033.5 | 26.1738 | 26.027 | 137.5629 | 136.452 | 1030.7 | 38.4659 | 0.0242
1033.6 | 249.4 | 155.8185 | 878.1513 | 2843.8819 | 2.4763 | 5.412 | 3.357 | 2.71 | 1.751 | 7.7236 | 16.7739 | 1033.6 | 26.1738 | 25.925 | 137.5629 | 136.4972 | 1030.8 | 38.4659 | 0.0242
1033.7 | 241.5 | 156.213 | 878.1513 | 2831.2236 | 2.4867 | 5.421 | 3.357 | 2.71 | 1.7608 | 7.5764 | 15.5439 | 1033.7 | 26.1738 | 25.925 | 137.61 | 136.4972 | 1030.9 | 38.4659 | 0.0242
1033.8 | 243.9 | 157.002 | 873.9496 | 2831.2236 | 2.4805 | 5.431 | 3.357 | 2.67 | 1.7731 | 7.2848 | 14.869 | 1033.8 | 26.2737 | 25.925 | 137.5629 | 136.4972 | 1031 | 38.4659 | 0.0121
1033.9 | 247.8 | 157.5937 | 873.9496 | 2831.2236 | 2.4909 | 5.411 | 3.357 | 2.68 | 1.733 | 7.659 | 13.6935 | 1033.9 | 26.2737 | 25.925 | 137.5629 | 136.5423 | 1031.1 | 38.4659 | 0.0121
1034 | 238.5 | 158.1854 | 869.7479 | 2818.5654 | 2.4929 | 5.4 | 3.349 | 2.69 | 1.6539 | 7.7203 | 13.1492 | 1034 | 26.1738 | 25.925 | 137.61 | 136.5423 | 1031.2 | 38.478 | 0.0242
1034.1 | 232 | 158.5799 | 869.7479 | 2827.0042 | 2.4857 | 5.41 | 3.349 | 2.68 | 1.6724 | 7.97 | 12.4743 | 1034.1 | 26.2737 | 25.925 | 137.61 | 136.5423 | 1031.3 | 38.478 | 0.0242
1034.2 | 231.3 | 158.3826 | 869.7479 | 2818.5654 | 2.4753 | 5.43 | 3.349 | 2.66 | 1.5224 | 7.7642 | 13.7152 | 1034.2 | 26.1738 | 25.8229 | 137.5629 | 136.5423 | 1031.4 | 38.4659 | 0.0121
1034.3 | 221.5 | 158.9744 | 861.3445 | 2810.1266 | 2.4898 | 5.469 | 3.349 | 2.67 | 1.5469 | 7.8887 | 15.7616 | 1034.3 | 26.0739 | 25.8229 | 137.61 | 136.5874 | 1031.5 | 38.478 | 0.0242
1034.4 | 220.2 | 160.5523 | 861.3445 | 2810.1266 | 2.4981 | 5.469 | 3.349 | 2.67 | 1.5535 | 7.7109 | 16.4909 | 1034.4 | 26.0739 | 25.8229 | 137.61 | 136.5423 | 1031.6 | 38.478 | 0.0242
1034.5 | 228.5 | 162.3274 | 861.3445 | 2789.0295 | 2.4981 | 5.469 | 3.349 | 2.69 | 1.5473 | 7.42 | 19.8871 | 1034.5 | 26.1738 | 25.8229 | 137.61 | 136.5423 | 1031.7 | 38.478 | 0.0121
1034.6 | 224.7 | 161.7357 | 861.3445 | 2789.0295 | 2.4981 | 5.48 | 3.349 | 2.71 | 1.5568 | 7.1702 | 21.7484 | 1034.6 | 26.0739 | 25.8229 | 137.61 | 136.5423 | 1031.8 | 38.4901 | 0.0242
1034.7 | 225.6 | 161.5385 | 857.1429 | 2784.8101 | 2.5158 | 5.48 | 3.342 | 2.75 | 1.6289 | 6.5929 | 21.7484 | 1034.7 | 26.0739 | 25.8229 | 137.61 | 136.5874 | 1031.9 | 38.478 | 0.0121
1034.8 | 232.6 | 161.5385 | 852.9412 | 2767.9325 | 2.5044 | 5.451 | 3.335 | 2.75 | 1.5335 | 6.4957 | 21.792 | 1034.8 | 26.0739 | 25.8229 | 137.657 | 136.6776 | 1032 | 38.478 | 0.0121
1034.9 | 225.8 | 161.5385 | 852.9412 | 2767.9325 | 2.521 | 5.423 | 3.327 | 2.75 | 1.5917 | 5.8771 | 20.7905 | 1034.9 | 26.0739 | 25.8229 | 137.704 | 136.7226 | 1032.1 | 38.4901 | 0.0242
1035 | 224.8 | 161.5385 | 848.7395 | 2755.2743 | 2.5449 | 5.432 | 3.313 | 2.77 | 1.5241 | 5.5861 | 20.7905 | 1035 | 26.0739 | 25.7208 | 137.751 | 136.7677 | 1032.2 | 38.4901 | 0.0121
1035.1 | 223.7 | 162.5247 | 844.5378 | 2746.8354 | 2.5542 | 5.402 | 3.299 | 2.81 | 1.4123 | 5.688 | 24.2846 | 1035.1 | 26.0739 | 25.7208 | 137.751 | 136.7677 | 1032.3 | 38.4901 | 0.0121
1035.2 | 227.1 | 162.1302 | 844.5378 | 2746.8354 | 2.5449 | 5.382 | 3.299 | 2.82 | 1.4308 | 5.979 | 22.924 | 1035.2 | 25.974 | 25.7208 | 137.704 | 136.7226 | 1032.4 | 38.4901 | 0.0242
1035.3 | 217.2 | 160.5523 | 840.3361 | 2734.1772 | 2.549 | 5.373 | 3.278 | 2.82 | 1.513 | 6.007 | 19.6041 | 1035.3 | 25.4745 | 25.7208 | 137.657 | 136.7677 | 1032.5 | 38.4901 | 0.0121
1035.4 | 214.5 | 159.5661 | 840.3361 | 2734.1772 | 2.5324 | 5.382 | 3.243 | 2.81 | 1.5088 | 6.0775 | 19.3428 | 1035.4 | 25.1748 | 25.6188 | 137.657 | 136.7677 | 1032.6 | 38.5022 | 0.0242
1035.5 | 211.9 | 158.1854 | 840.3361 | 2721.519 | 2.5199 | 5.373 | 3.223 | 2.83 | 1.5797 | 5.9663 | 21.3348 | 1035.5 | 25.7742 | 26.027 | 137.704 | 136.8128 | 1032.7 | 38.4901 | 0.0121
1035.6 | 215.2 | 157.1992 | 836.1345 | 2717.2996 | 2.5168 | 5.373 | 3.209 | 2.83 | 1.635 | 6.7155 | 17.9386 | 1035.6 | 25.7742 | 25.7208 | 137.8919 | 136.9029 | 1032.8 | 38.5022 | 0.0121
1035.7 | 214.3 | 157.3964 | 836.1345 | 2713.0802 | 2.5075 | 5.393 | 3.188 | 2.85 | 1.6902 | 6.7155 | 19.2993 | 1035.7 | 25.6743 | 25.7208 | 138.1736 | 137.1281 | 1032.9 | 38.5022 | 0.0242
1035.8 | 219.1 | 161.3412 | 836.1345 | 2704.6413 | 2.496 | 5.411 | 3.169 | 2.87 | 1.7182 | 6.6469 | 13.5846 | 1035.8 | 25.6743 | 25.7208 | 138.7361 | 137.443 | 1033 | 38.5022 | 0.0242
1035.9 | 222.1 | 167.2584 | 836.1345 | 2708.8608 | 2.5116 | 5.411 | 3.176 | 2.88 | 1.6505 | 6.6888 | 11.5491 | 1035.9 | 25.6743 | 25.5167 | 138.455 | 137.7126 | 1033.1 | 38.5022 | 0.0121
1036 | 221 | 172.7811 | 836.1345 | 2696.2025 | 2.4992 | 5.421 | 3.161 | 2.91 | 1.6604 | 6.6609 | 11.462 | 1036 | 24.5754 | 25.7208 | 138.7361 | 137.8024 | 1033.2 | 38.5022 | 0.0121
1036.1 | 224.8 | 171.5976 | 831.9328 | 2700.4219 | 2.5054 | 5.421 | 3.158 | 2.89 | 1.6531 | 6.7734 | 10.232 | 1036.1 | 25.4745 | 25.4146 | 138.3612 | 138.1614 | 1033.3 | 38.5022 | 0.0121
1036.2 | 223.8 | 170.217 | 831.9328 | 2696.2025 | 2.494 | 5.439 | 3.16 | 2.91 | 1.5855 | 6.7734 | 10.9178 | 1036.2 | 25.3746 | 25.1084 | 138.6425 | 138.699 | 1033.4 | 38.5142 | 0.0242
1036.3 | 227.9 | 169.2308 | 827.7311 | 2700.4219 | 2.4815 | 5.439 | 3.195 | 2.91 | 1.4995 | 6.1907 | 12.2784 | 1036.3 | 25.8741 | 25.5167 | 139.2042 | 139.2355 | 1033.5 | 38.5142 | 0.0242
1036.4 | 231 | 168.6391 | 827.7311 | 2700.4219 | 2.494 | 5.43 | 3.224 | 2.9 | 1.5302 | 6.4404 | 9.5571 | 1036.4 | 25.6743 | 25.4146 | 139.251 | 138.7437 | 1033.6 | 38.5142 | 0.0121
1036.5 | 231.2 | 168.8363 | 827.7311 | 2691.9831 | 2.4815 | 5.43 | 3.241 | 2.89 | 1.518 | 6.4404 | 11.5926 | 1036.5 | 23.3766 | 24.8022 | 139.9516 | 138.6542 | 1033.7 | 38.5142 | 0.0242
1036.6 | 229.8 | 170.4142 | 827.7311 | 2696.2025 | 2.4753 | 5.423 | 3.248 | 2.9 | 1.5425 | 6.274 | 12.2675 | 1036.6 | 22.2777 | 23.9857 | 139.2042 | 137.353 | 1033.8 | 38.5142 | 0.0121
1036.7 | 232.3 | 171.2032 | 827.7311 | 2675.1055 | 2.4753 | 5.423 | 3.257 | 2.89 | 1.389 | 6.2327 | 12.9533 | 1036.7 | 20.979 | 25.6188 | 139.3912 | 137.8024 | 1033.9 | 38.5142 | 0.0121
1036.8 | 235.6 | 172.5838 | 823.5294 | 2675.1055 | 2.4587 | 5.403 | 3.288 | 2.87 | 1.4013 | 6.1495 | 13.6282 | 1036.8 | 22.5774 | 25.1084 | 138.8298 | 137.2181 | 1034 | 38.5263 | 0.0242
1036.9 | 235.9 | 171.5976 | 823.5294 | 2666.6667 | 2.4732 | 5.393 | 3.303 | 2.89 | 1.4627 | 6.3159 | 13.6282 | 1036.9 | 23.0769 | 26.1291 | 138.5956 | 136.993 | 1034.1 | 38.5142 | 0.0121
1037 | 240.3 | 170.217 | 823.5294 | 2662.4473 | 2.4763 | 5.403 | 3.346 | 2.89 | 1.5425 | 6.5237 | 16.3494 | 1037 | 23.4765 | 25.6188 | 138.2674 | 136.9029 | 1034.2 | 38.5263 | 0.0242
1037.1 | 244.9 | 169.6252 | 819.3277 | 2662.4473 | 2.4722 | 5.423 | 3.394 | 2.88 | 1.5548 | 6.232 | 17.0243 | 1037.1 | 23.6763 | 25.925 | 137.9858 | 136.8128 | 1034.3 | 38.5142 | 0.0121
1037.2 | 245.7 | 169.8225 | 819.3277 | 2645.5696 | 2.4597 | 5.423 | 3.433 | 2.9 | 1.5855 | 6.3572 | 15.6637 | 1037.2 | 24.6753 | 25.0064 | 137.61 | 136.6776 | 1034.4 | 38.5263 | 0.0121
1037.3 | 235.1 | 170.4142 | 819.3277 | 2645.5696 | 2.4774 | 5.442 | 3.438 | 2.93 | 1.604 | 6.8979 | 19.0707 | 1037.3 | 24.8751 | 25.925 | 137.5629 | 136.5423 | 1034.5 | 38.5263 | 0.0121
1037.4 | 237.1 | 170.217 | 819.3277 | 2632.9114 | 2.4836 | 5.442 | 3.443 | 2.92 | 1.7149 | 6.9672 | 20.649 | 1037.4 | 25.3746 | 25.8229 | 137.61 | 136.452 | 1034.6 | 38.5384 | 0.0242
1037.5 | 234.2 | 169.428 | 819.3277 | 2628.692 | 2.4836 | 5.467 | 3.433 | 2.9 | 1.7503 | 6.9771 | 21.8464 | 1037.5 | 25.0749 | 25.925 | 137.5629 | 136.452 | 1034.7 | 38.5384 | 0.0242
1037.6 | 235.5 | 169.0335 | 819.3277 | 2624.4726 | 2.4877 | 5.467 | 3.41 | 2.92 | 1.7688 | 7.2268 | 20.4858 | 1037.6 | 25.3746 | 25.8229 | 137.61 | 136.4069 | 1034.8 | 38.5384 | 0.0242
1037.7 | 234.4 | 169.6252 | 815.1261 | 2616.0338 | 2.4763 | 5.478 | 3.38 | 2.94 | 1.8179 | 7.3933 | 18.4394 | 1037.7 | 25.2747 | 25.925 | 137.5629 | 136.3618 | 1034.9 | 38.5384 | 0.0242
1037.8 | 251.5 | 170.8087 | 815.1261 | 2616.0338 | 2.468 | 5.478 | 3.35 | 2.94 | 1.8302 | 7.976 | 19.8 | 1037.8 | 25.4745 | 25.925 | 137.657 | 136.3618 | 1035 | 38.5505 | 0.0242
1037.9 | 252.8 | 172.1893 | 815.1261 | 2607.5949 | 2.4701 | 5.488 | 3.327 | 2.89 | 1.8978 | 8.5586 | 21.1606 | 1037.9 | 25.3746 | 26.027 | 137.5159 | 136.3166 | 1035.1 | 38.5384 | 0.0242
1038 | 248.4 | 172.9783 | 810.9244 | 2611.8143 | 2.4929 | 5.459 | 3.327 | 2.91 | 1.9162 | 8.3508 | 19.8 | 1038 | 25.5744 | 26.027 | 137.61 | 136.3618 | 1035.2 | 38.5505 | 0.0242
1038.1 | 245.7 | 174.9507 | 810.9244 | 2599.1561 | 2.494 | 5.468 | 3.327 | 2.9 | 1.9833 | 8.5313 | 20.9429 | 1038.1 | 25.2747 | 25.925 | 137.4689 | 136.3166 | 1035.3 | 38.5505 | 0.0362
1038.2 | 245.9 | 178.8955 | 810.9244 | 2607.5949 | 2.5012 | 5.468 | 3.327 | 2.86 | 2.0033 | 8.3548 | 18.3849 | 1038.2 | 25.3746 | 26.027 | 137.5159 | 136.3618 | 1035.4 | 38.5505 | 0.0242
1038.3 | 235.7 | 182.2485 | 810.9244 | 2590.7173 | 2.5179 | 5.449 | 3.327 | 2.85 | 2.0278 | 7.7722 | 17.0243 | 1038.3 | 25.4745 | 26.027 | 137.4689 | 136.3618 | 1035.5 | 38.5505 | 0.0242
1038.4 | 233.9 | 182.0513 | 806.7227 | 2599.1561 | 2.5033 | 5.439 | 3.32 | 2.85 | 1.8976 | 7.7169 | 15.0323 | 1038.4 | 25.4745 | 26.027 | 137.5159 | 136.3618 | 1035.6 | 38.5505 | 0.0121
1038.5 | 243.4 | 182.2485 | 806.7227 | 2582.2785 | 2.5407 | 5.439 | 3.306 | 2.79 | 1.9078 | 7.4726 | 15.2174 | 1038.5 | 25.4745 | 26.027 | 137.5159 | 136.3618 | 1035.7 | 38.5626 | 0.0242
1038.6 | 240.4 | 181.0651 | 806.7227 | 2590.7173 | 2.5386 | 5.418 | 3.299 | 2.75 | 1.8464 | 6.9731 | 16.578 | 1038.6 | 25.3746 | 26.027 | 137.5159 | 136.3618 | 1035.8 | 38.5626 | 0.0242
1038.7 | 245.4 | 177.3176 | 806.7227 | 2573.8397 | 2.5241 | 5.418 | 3.291 | 2.73 | 1.8035 | 7.0144 | 15.8922 | 1038.7 | 25.5744 | 26.027 | 137.5159 | 136.3166 | 1035.9 | 38.5626 | 0.0242
1038.8 | 243.6 | 175.5424 | 806.7227 | 2582.2785 | 2.523 | 5.408 | 3.284 | 2.78 | 1.7035 | 6.7448 | 15.4786 | 1038.8 | 25.3746 | 25.925 | 137.4689 | 136.3166 | 1036 | 38.5626 | 0.0121
1038.9 | 243.2 | 175.1479 | 806.7227 | 2565.4008 | 2.5272 | 5.408 | 3.291 | 2.78 | 1.6539 | 6.7667 | 18.3849 | 1038.9 | 25.4745 | 25.925 | 137.5159 | 136.3618 | 1036.1 | 38.5626 | 0.0242
1039 | 240.8 | 175.9369 | 802.521 | 2573.8397 | 2.5085 | 5.389 | 3.299 | 2.77 | 1.6047 | 7.5578 | 19.0598 | 1039 | 25.3746 | 25.925 | 137.4689 | 136.3166 | 1036.2 | 38.5626 | 0.0121
1039.1 | 243.5 | 176.1341 | 806.7227 | 2561.1814 | 2.5095 | 5.399 | 3.291 | 2.77 | 1.6571 | 7.7795 | 20.5075 | 1039.1 | 25.4745 | 25.8229 | 137.4689 | 136.3166 | 1036.3 | 38.5626 | 0.0121
1039.2 | 241.3 | 176.9231 | 802.521 | 2569.6203 | 2.4929 | 5.418 | 3.299 | 2.79 | 1.696 | 7.4413 | 20.3225 | 1039.2 | 25.3746 | 25.925 | 137.4689 | 136.2715 | 1036.4 | 38.5746 | 0.0242
1039.3 | 240.8 | 178.6982 | 802.521 | 2556.962 | 2.5064 | 5.429 | 3.306 | 2.77 | 1.7513 | 7.7322 | 18.287 | 1039.3 | 25.4745 | 26.027 | 137.4689 | 136.3166 | 1036.5 | 38.5746 | 0.0242
1039.4 | 234.7 | 180.6706 | 798.3193 | 2561.1814 | 2.5044 | 5.429 | 3.306 | 2.82 | 1.8188 | 7.4825 | 15.5657 | 1039.4 | 25.4745 | 26.027 | 137.4689 | 136.3166 | 1036.6 | 38.5746 | 0.0242
1039.5 | 232.6 | 182.2485 | 802.521 | 2544.3038 | 2.4857 | 5.445 | 3.306 | 2.84 | 1.8819 | 7.7103 | 15.2936 | 1039.5 | 25.4745 | 26.027 | 137.4689 | 136.2715 | 1036.7 | 38.5867 | 0.0242
1039.6 | 234.4 | 181.2623 | 798.3193 | 2552.7426 | 2.496 | 5.445 | 3.306 | 2.83 | 1.9499 | 8.3129 | 15.1085 | 1039.6 | 25.4745 | 25.925 | 137.4689 | 136.2715 | 1036.8 | 38.5746 | 0.0121
1039.7 | 232.5 | 182.4458 | 798.3193 | 2540.0844 | 2.4722 | 5.451 | 3.306 | 2.81 | 1.9745 | 8.1045 | 15.7943 | 1039.7 | 25.5744 | 25.8229 | 137.5159 | 136.3166 | 1036.9 | 38.5867 | 0.0242
1039.8 | 240 | 183.8264 | 794.1176 | 2544.3038 | 2.4742 | 5.461 | 3.306 | 2.76 | 1.954 | 8.2709 | 14.303 | 1039.8 | 25.4745 | 25.925 | 137.5159 | 136.2715 | 1037 | 38.5867 | 0.0242
1039.9 | 247.2 | 185.7988 | 794.1176 | 2535.865 | 2.4649 | 5.47 | 3.306 | 2.76 | 1.8842 | 8.3642 | 14.782 | 1039.9 | 25.4745 | 25.925 | 137.5159 | 136.2715 | 1037.1 | 38.5867 | 0.0242
1040 | 250.8 | 186.785 | 789.916 | 2535.865 | 2.4649 | 5.47 | 3.313 | 2.78 | 1.7982 | 8.3642 | 16.8175 | 1040 | 25.4745 | 26.027 | 137.5159 | 136.2715 | 1037.2 | 38.5867 | 0.0242
1040.1 | 249.7 | 186.1933 | 789.916 | 2527.4262 | 2.4815 | 5.48 | 3.327 | 2.79 | 1.8105 | 8.3229 | 18.1781 | 1040.1 | 25.4745 | 26.027 | 137.5159 | 136.3166 | 1037.3 | 38.5867 | 0.0242
1040.2 | 245 | 186.1933 | 789.916 | 2527.4262 | 2.4784 | 5.48 | 3.335 | 2.82 | 1.8474 | 8.2396 | 15.4568 | 1040.2 | 25.3746 | 26.027 | 137.5159 | 136.2715 | 1037.4 | 38.5867 | 0.0121
1040.3 | 246.2 | 186.1933 | 789.916 | 2510.5485 | 2.4846 | 5.48 | 3.335 | 2.83 | 1.8597 | 7.9067 | 16.1426 | 1040.3 | 25.3746 | 26.027 | 137.5159 | 136.2715 | 1037.5 | 38.5988 | 0.0242
1040.4 | 245.3 | 186.5878 | 789.916 | 2510.5485 | 2.5075 | 5.485 | 3.327 | 2.8 | 1.9088 | 7.6157 | 16.1426 | 1040.4 | 25.3746 | 26.027 | 137.5159 | 136.2715 | 1037.6 | 38.5988 | 0.0242
1040.5 | 241.4 | 186.1933 | 789.916 | 2502.1097 | 2.4971 | 5.494 | 3.32 | 2.81 | 2.0006 | 6.7834 | 18.6571 | 1040.5 | 25.3746 | 26.027 | 137.5159 | 136.2715 | 1037.7 | 38.5988 | 0.0121
1040.6 | 239.2 | 185.7988 | 785.7143 | 2497.8903 | 2.5044 | 5.498 | 3.313 | 2.8 | 2.009 | 6.5237 | 20.8994 | 1040.6 | 25.3746 | 26.027 | 137.5159 | 136.2715 | 1037.8 | 38.5988 | 0.0242
1040.7 | 244.1 | 185.4043 | 785.7143 | 2493.6709 | 2.4981 | 5.506 | 3.306 | 2.84 | 2.0913 | 6.4065 | 18.7333 | 1040.7 | 25.3746 | 26.027 | 137.5629 | 136.3166 | 1037.9 | 38.5988 | 0.0121
1040.8 | 242.1 | 184.8126 | 781.5126 | 2489.4515 | 2.4898 | 5.506 | 3.313 | 2.84 | 2.0667 | 6.3645 | 19.419 | 1040.8 | 25.4745 | 26.027 | 137.5629 | 136.2715 | 1038 | 38.5988 | 0.0121
1040.9 | 246.3 | 183.8264 | 777.3109 | 2489.4515 | 2.4919 | 5.497 | 3.327 | 2.8 | 1.993 | 6.24 | 18.7441 | 1040.9 | 25.4745 | 26.027 | 137.5629 | 136.3166 | 1038.1 | 38.5988 | 0.0121
1041 | 239.9 | 182.4458 | 777.3109 | 2476.7932 | 2.4846 | 5.476 | 3.335 | 2.79 | 1.9316 | 6.2813 | 18.7441 | 1041 | 25.3746 | 26.027 | 137.5629 | 136.2715 | 1038.2 | 38.6109 | 0.0242
1041.1 | 243.3 | 180.6706 | 777.3109 | 2481.0127 | 2.4753 | 5.456 | 3.327 | 2.76 | 1.8286 | 6.4105 | 17.9822 | 1041.1 | 25.3746 | 26.027 | 137.61 | 136.2715 | 1038.3 | 38.6109 | 0.0242
1041.2 | 244.3 | 178.501 | 777.3109 | 2472.5738 | 2.4753 | 5.476 | 3.335 | 2.72 | 1.6852 | 6.7214 | 16.2297 | 1041.2 | 25.3746 | 25.925 | 137.5629 | 136.3166 | 1038.4 | 38.6109 | 0.0242
1041.3 | 234.5 | 177.9093 | 773.1092 | 2476.7932 | 2.4784 | 5.497 | 3.32 | 2.75 | 1.7159 | 6.7214 | 13.5084 | 1041.3 | 25.3746 | 26.027 | 137.4689 | 136.3166 | 1038.5 | 38.6109 | 0.0121
1041.4 | 228.4 | 181.6568 | 773.1092 | 2464.135 | 2.494 | 5.518 | 3.306 | 2.74 | 1.652 | 6.7974 | 14.9997 | 1041.4 | 25.3746 | 26.027 | 137.5159 | 136.3166 | 1038.6 | 38.6109 | 0.0121
1041.5 | 230.4 | 186.1933 | 773.1092 | 2468.3544 | 2.5189 | 5.508 | 3.299 | 2.71 | 1.6455 | 6.9785 | 17.4379 | 1041.5 | 25.4745 | 26.027 | 137.5159 | 136.3166 | 1038.7 | 38.623 | 0.0242
1041.6 | 229 | 190.1381 | 773.1092 | 2451.4768 | 2.5417 | 5.49 | 3.299 | 2.7 | 1.7254 | 6.9785 | 21.5198 | 1041.6 | 25.3746 | 26.027 | 137.5159 | 136.3166 | 1038.8 | 38.6109 | 0.0121
1041.7 | 223.7 | 192.7022 | 768.9076 | 2455.6962 | 2.5282 | 5.48 | 3.284 | 2.74 | 1.6763 | 6.521 | 22.8805 | 1041.7 | 25.3746 | 26.027 | 137.4689 | 136.2715 | 1038.9 | 38.623 | 0.0242
1041.8 | 227 | 194.4773 | 773.1092 | 2438.8186 | 2.5272 | 5.452 | 3.306 | 2.72 | 1.7854 | 6.5583 | 26.3637 | 1041.8 | 25.3746 | 26.027 | 137.4689 | 136.3166 | 1039 | 38.623 | 0.0242
1041.9 | 230.4 | 194.0828 | 768.9076 | 2443.038 | 2.4992 | 5.461 | 3.328 | 2.7 | 1.8309 | 6.497 | 28.323 | 1041.9 | 25.2747 | 25.925 | 137.4689 | 136.2715 | 1039.1 | 38.623 | 0.0242
1042 | 233.2 | 192.1105 | 768.9076 | 2430.3797 | 2.4929 | 5.452 | 3.335 | 2.69 | 1.794 | 7.1629 | 29.6836 | 1042 | 25.3746 | 26.027 | 137.5159 | 136.2715 | 1039.2 | 38.623 | 0.0121
1042.1 | 224.7 | 188.1657 | 764.7059 | 2438.8186 | 2.5054 | 5.442 | 3.343 | 2.73 | 1.8063 | 6.9545 | 27.6373 | 1042.1 | 25.3746 | 26.027 | 137.5159 | 136.2715 | 1039.3 | 38.635 | 0.0242
1042.2 | 217.7 | 183.0375 | 764.7059 | 2421.9409 | 2.4929 | 5.384 | 3.357 | 2.7 | 1.8294 | 7.111 | 24.437 | 1042.2 | 25.4745 | 26.027 | 137.5159 | 136.3166 | 1039.4 | 38.635 | 0.0242
1042.3 | 219.2 | 178.6982 | 760.5042 | 2426.1603 | 2.5012 | 5.344 | 3.342 | 2.7 | 1.8048 | 7.3187 | 20.3551 | 1042.3 | 25.3746 | 26.027 | 137.5159 | 136.3166 | 1039.5 | 38.635 | 0.0242
1042.4 | 210.7 | 176.7258 | 760.5042 | 2413.5021 | 2.5085 | 5.316 | 3.327 | 2.72 | 1.8785 | 7.4852 | 18.9945 | 1042.4 | 25.3746 | 25.925 | 137.5159 | 136.3166 | 1039.6 | 38.635 | 0.0242
1042.5 | 208.6 | 175.9369 | 760.5042 | 2417.7215 | 2.4888 | 5.307 | 3.32 | 2.74 | 1.8417 | 7.1523 | 16.9481 | 1042.5 | 25.3746 | 25.925 | 137.5159 | 136.3166 | 1039.7 | 38.635 | 0.0121
1042.6 | 213.8 | 174.9507 | 760.5042 | 2409.2827 | 2.4909 | 5.316 | 3.327 | 2.73 | 1.9107 | 7.2548 | 16.7413 | 1042.6 | 25.3746 | 25.925 | 137.5159 | 136.3166 | 1039.8 | 38.635 | 0.0242
1042.7 | 224.4 | 174.5562 | 756.3025 | 2413.5021 | 2.5116 | 5.355 | 3.32 | 2.72 | 1.8738 | 6.5057 | 14.7058 | 1042.7 | 25.2747 | 25.8229 | 137.5159 | 136.2715 | 1039.9 | 38.635 | 0.0121
1042.8 | 213.3 | 174.7535 | 756.3025 | 2400.8439 | 2.5158 | 5.344 | 3.32 | 2.75 | 1.8553 | 6.5477 | 17.427 | 1042.8 | 25.3746 | 25.8229 | 137.5159 | 136.2715 | 1040 | 38.6471 | 0.0242
1042.9 | 214.9 | 174.359 | 752.1008 | 2405.0633 | 2.5262 | 5.364 | 3.327 | 2.76 | 1.833 | 6.5377 | 17.5903 | 1042.9 | 25.3746 | 25.925 | 137.5159 | 136.2715 | 1040.1 | 38.6471 | 0.0242
1043 | 211.3 | 173.9645 | 756.3025 | 2396.6245 | 2.5158 | 5.364 | 3.335 | 2.75 | 1.8268 | 6.0383 | 19.6258 | 1043 | 25.3746 | 26.027 | 137.5159 | 136.2715 | 1040.2 | 38.6592 | 0.0362
1043.1 | 205.8 | 173.57 | 752.1008 | 2392.4051 | 2.521 | 5.412 | 3.335 | 2.75 | 1.7593 | 6.3292 | 19.6258 | 1043.1 | 25.3746 | 26.027 | 137.5159 | 136.2715 | 1040.3 | 38.6471 | 0.0121
1043.2 | 203.6 | 173.3728 | 752.1008 | 2396.6245 | 2.5303 | 5.441 | 3.342 | 2.74 | 1.6119 | 6.7481 | 22.7063 | 1043.2 | 25.3746 | 26.027 | 137.5159 | 136.2263 | 1040.4 | 38.6471 | 0.0121
1043.3 | 208.1 | 173.3728 | 756.3025 | 2383.9662 | 2.5075 | 5.48 | 3.357 | 2.74 | 1.6166 | 6.7707 | 21.5525 | 1043.3 | 25.3746 | 26.027 | 137.5159 | 136.2715 | 1040.5 | 38.6592 | 0.0242
1043.4 | 209.8 | 174.1617 | 756.3025 | 2388.1857 | 2.5023 | 5.508 | 3.342 | 2.7 | 1.6351 | 7.3121 | 20.1919 | 1043.4 | 25.4745 | 26.027 | 137.5159 | 136.2263 | 1040.6 | 38.6592 | 0.0242
1043.5 | 214 | 173.7673 | 756.3025 | 2379.7468 | 2.5085 | 5.498 | 3.335 | 2.68 | 1.629 | 7.1037 | 17.4706 | 1043.5 | 25.3746 | 25.925 | 137.5159 | 136.2263 | 1040.7 | 38.6471 | 0.0121
1043.6 | 220.8 | 173.57 | 756.3025 | 2388.1857 | 2.5241 | 5.469 | 3.328 | 2.72 | 1.5831 | 6.6595 | 18.9292 | 1043.6 | 25.4745 | 25.925 | 137.5629 | 136.2263 | 1040.8 | 38.6471 | 0.0121
1043.7 | 221.7 | 173.9645 | 756.3025 | 2379.7468 | 2.5137 | 5.433 | 3.321 | 2.73 | 1.5708 | 7.0344 | 18.9292 | 1043.7 | 25.3746 | 25.925 | 137.5159 | 136.3618 | 1040.9 | 38.6592 | 0.0242
1043.8 | 230.4 | 173.7673 | 756.3025 | 2388.1857 | 2.4815 | 5.424 | 3.299 | 2.71 | 1.6539 | 6.5903 | 16.2515 | 1043.8 | 25.3746 | 25.925 | 137.5159 | 136.3618 | 1041 | 38.6592 | 0.0121
1043.9 | 233.4 | 173.57 | 756.3025 | 2379.7468 | 2.4992 | 5.413 | 3.299 | 2.71 | 1.7767 | 6.3379 | 11.8103 | 1043.9 | 25.2747 | 26.027 | 137.5159 | 136.4069 | 1041.1 | 38.6592 | 0.0121
1044 | 236.1 | 173.57 | 752.1008 | 2388.1857 | 2.4877 | 5.384 | 3.285 | 2.74 | 1.66 | 6.5457 | 13.171 | 1044 | 25.3746 | 26.027 | 137.5159 | 136.4069 | 1041.2 | 38.6592 | 0
1044.1 | 239.5 | 173.57 | 756.3025 | 2379.7468 | 2.4815 | 5.337 | 3.292 | 2.74 | 1.6473 | 6.5037 | 14.401 | 1044.1 | 25.3746 | 26.027 | 137.5159 | 136.4069 | 1041.3 | 38.6592 | 0.0121
1044.2 | 245.3 | 174.1617 | 752.1008 | 2396.6245 | 2.4784 | 5.289 | 3.292 | 2.76 | 1.6534 | 6.8786 | 15.7616 | 1044.2 | 25.3746 | 26.027 | 137.5159 | 136.4069 | 1041.4 | 38.6713 | 0.0242
1044.3 | 241.8 | 175.5424 | 756.3025 | 2388.1857 | 2.4825 | 5.27 | 3.299 | 2.79 | 1.7418 | 7.4532 | 15.5766 | 1044.3 | 24.975 | 26.027 | 137.5159 | 136.4069 | 1041.5 | 38.6592 | 0
1044.4 | 242.6 | 176.3314 | 752.1008 | 2400.8439 | 2.4888 | 5.289 | 3.299 | 2.77 | 1.7357 | 7.37 | 14.9017 | 1044.4 | 24.975 | 25.7208 | 137.5629 | 136.452 | 1041.6 | 38.6592 | 0
1044.5 | 240.8 | 177.3176 | 756.3025 | 2392.4051 | 2.5085 | 5.313 | 3.292 | 2.75 | 1.7079 | 7.4399 | 16.2188 | 1044.5 | 25.2747 | 25.8229 | 137.5159 | 136.452 | 1041.7 | 38.6713 | 0.0242
1044.6 | 237.7 | 178.1065 | 756.3025 | 2405.0633 | 2.5044 | 5.354 | 3.278 | 2.75 | 1.6404 | 7.1483 | 18.9401 | 1044.6 | 25.3746 | 25.925 | 137.5159 | 136.4069 | 1041.8 | 38.6713 | 0.0242
1044.7 | 228.9 | 178.6982 | 756.3025 | 2396.6245 | 2.5127 | 5.358 | 3.278 | 2.75 | 1.7004 | 6.6828 | 17.4488 | 1044.7 | 25.3746 | 26.027 | 137.5159 | 136.4069 | 1041.9 | 38.6834 | 0.0242
1044.8 | 229.5 | 179.8817 | 760.5042 | 2409.2827 | 2.5002 | 5.363 | 3.27 | 2.77 | 1.7253 | 6.4331 | 16.8937 | 1044.8 | 25.4745 | 25.925 | 137.5629 | 136.4069 | 1042 | 38.6834 | 0.0242
1044.9 | 232.4 | 182.643 | 760.5042 | 2396.6245 | 2.4929 | 5.387 | 3.27 | 2.77 | 1.8236 | 6.5164 | 16.8937 | 1044.9 | 25.3746 | 26.027 | 137.5629 | 136.4069 | 1042.1 | 38.6834 | 0.0242
1045 | 228.8 | 185.4043 | 760.5042 | 2409.2827 | 2.4929 | 5.428 | 3.284 | 2.8 | 1.7867 | 6.0582 | 16.2188 | 1045 | 25.3746 | 26.027 | 137.5629 | 136.4069 | 1042.2 | 38.6834 | 0.0242
1045.1 | 231.6 | 186.5878 | 764.7059 | 2400.8439 | 2.4929 | 5.445 | 3.291 | 2.8 | 1.7068 | 5.6833 | 14.8582 | 1045.1 | 25.3746 | 26.1291 | 137.61 | 136.452 | 1042.3 | 38.6834 | 0.0242
1045.2 | 233.4 | 187.1795 | 760.5042 | 2426.1603 | 2.5064 | 5.436 | 3.284 | 2.79 | 1.6577 | 6.224 | 13.4975 | 1045.2 | 25.3746 | 26.027 | 137.61 | 136.452 | 1042.4 | 38.6834 | 0.0121
1045.3 | 236.3 | 187.3767 | 764.7059 | 2421.9409 | 2.523 | 5.406 | 3.277 | 2.83 | 1.7642 | 6.8406 | 11.3314 | 1045.3 | 25.3746 | 26.027 | 137.657 | 136.452 | 1042.5 | 38.6834 | 0.0242
1045.4 | 230.1 | 187.7712 | 764.7059 | 2443.038 | 2.5282 | 5.386 | 3.271 | 2.85 | 1.7351 | 7.1396 | 12.1369 | 1045.4 | 25.0749 | 26.027 | 137.704 | 136.452 | 1042.6 | 38.6834 | 0.0242
1045.5 | 235.6 | 187.3767 | 773.1092 | 2447.2574 | 2.5251 | 5.357 | 3.264 | 2.88 | 1.7411 | 7.0564 | 16.2188 | 1045.5 | 21.5784 | 24.9043 | 137.5629 | 136.4069 | 1042.7 | 38.6954 | 0.0242
1045.6 | 238.8 | 186.3905 | 773.1092 | 2455.6962 | 2.5137 | 5.338 | 3.257 | 2.92 | 1.6725 | 6.7794 | 14.782 | 1045.6 | 25.2747 | 25.925 | 137.61 | 136.452 | 1042.8 | 38.6834 | 0.0121
1045.7 | 239.8 | 185.6016 | 777.3109 | 2472.5738 | 2.4877 | 5.323 | 3.236 | 2.93 | 1.6847 | 7.2375 | 15.4568 | 1045.7 | 25.2747 | 26.1291 | 137.61 | 136.4069 | 1042.9 | 38.6954 | 0.0121
1045.8 | 233.1 | 184.4181 | 781.5126 | 2472.5738 | 2.4742 | 5.317 | 3.191 | 2.93 | 1.697 | 7.6124 | 16.8175 | 1045.8 | 25.3746 | 26.1291 | 137.61 | 136.452 | 1043 | 38.6954 | 0.0121
1045.9 | 233.6 | 183.432 | 785.7143 | 2497.8903 | 2.4763 | 5.313 | 3.184 | 2.96 | 1.7093 | 7.1962 | 17.4924 | 1045.9 | 25.3746 | 26.1291 | 137.61 | 136.4069 | 1043.1 | 38.6954 | 0.0121
1046 | 225.9 | 183.0375 | 789.916 | 2502.1097 | 2.4846 | 5.332 | 3.198 | 2.96 | 1.5994 | 6.8047 | 17.4924 | 1046 | 25.4745 | 26.1291 | 137.61 | 136.4069 | 1043.2 | 38.6954 | 0.0121
1046.1 | 214.1 | 182.8402 | 794.1176 | 2527.4262 | 2.4992 | 5.352 | 3.198 | 2.98 | 1.6547 | 6.6802 | 15.4568 | 1046.1 | 25.2747 | 26.2312 | 137.61 | 136.4069 | 1043.3 | 38.6954 | 0.0121
1046.2 | 213.8 | 182.2485 | 802.521 | 2540.0844 | 2.5064 | 5.363 | 3.226 | 2.97 | 1.6424 | 6.5969 | 13.4213 | 1046.2 | 25.3746 | 26.1291 | 137.61 | 136.4069 | 1043.4 | 38.7075 | 0.0242
1046.3 | 219.7 | 181.854 | 806.7227 | 2556.962 | 2.522 | 5.378 | 3.292 | 2.95 | 1.6067 | 6.9572 | 14.1833 | 1046.3 | 25.5744 | 26.3332 | 137.5159 | 136.4069 | 1043.5 | 38.6954 | 0.0121
1046.4 | 215.5 | 181.2623 | 815.1261 | 2578.0591 | 2.5147 | 5.402 | 3.313 | 2.96 | 1.5515 | 6.9572 | 14.8691 | 1046.4 | 25.5744 | 26.3332 | 137.5159 | 136.452 | 1043.6 | 38.7075 | 0.0242
1046.5 | 224.3 | 181.0651 | 823.5294 | 2586.4979 | 2.4846 | 5.427 | 3.313 | 2.93 | 1.5305 | 7.2089 | 15.3806 | 1046.5 | 25.5744 | 26.3332 | 137.5159 | 136.452 | 1043.7 | 38.7075 | 0.0121
1046.6 | 226.8 | 181.4596 | 827.7311 | 2620.2532 | 2.4753 | 5.447 | 3.335 | 2.92 | 1.5551 | 7.3341 | 16.7413 | 1046.6 | 25.5744 | 26.3332 | 137.5159 | 136.452 | 1043.8 | 38.7075 | 0.0242
1046.7 | 230 | 182.0513 | 836.1345 | 2632.9114 | 2.4909 | 5.438 | 3.342 | 2.92 | 1.5667 | 7.0211 | 17.3835 | 1046.7 | 25.6743 | 26.3332 | 137.5159 | 136.452 | 1043.9 | 38.7075 | 0.0121
1046.8 | 227.8 | 182.4458 | 840.3361 | 2666.6667 | 2.5023 | 5.428 | 3.35 | 2.88 | 1.4992 | 6.9379 | 22.1403 | 1046.8 | 25.6743 | 26.3332 | 137.5159 | 136.452 | 1044 | 38.7075 | 0.0121
1046.9 | 234.7 | 181.0651 | 848.7395 | 2679.3249 | 2.5054 | 5.418 | 3.357 | 2.88 | 1.4746 | 7.2708 | 19.419 | 1046.9 | 25.5744 | 26.3332 | 137.5159 | 136.4069 | 1044.1 | 38.7196 | 0.0242
1047 | 231.3 | 181.2623 | 852.9412 | 2704.6413 | 2.5085 | 5.418 | 3.357 | 2.9 | 1.5115 | 6.7294 | 19.419 | 1047 | 25.6743 | 26.3332 | 137.5159 | 136.4069 | 1044.2 | 38.7196 | 0.0242
1047.1 | 231.3 | 179.2899 | 861.3445 | 2725.7384 | 2.5314 | 5.418 | 3.342 | 2.91 | 1.571 | 6.1781 | 19.8544 | 1047.1 | 25.5744 | 26.3332 | 137.5159 | 136.452 | 1044.3 | 38.7196 | 0.0242
1047.2 | 227.2 | 178.6982 | 861.3445 | 2746.8354 | 2.521 | 5.409 | 3.342 | 2.92 | 1.6841 | 6.3838 | 18.6571 | 1047.2 | 25.5744 | 26.4353 | 137.5159 | 136.4069 | 1044.4 | 38.7196 | 0.0121
1047.3 | 225.3 | 178.1065 | 865.5462 | 2767.9325 | 2.5116 | 5.418 | 3.327 | 2.91 | 1.7026 | 6.1341 | 17.2964 | 1047.3 | 25.5744 | 26.4353 | 137.5159 | 136.4069 | 1044.5 | 38.7317 | 0.0362
1047.4 | 221.6 | 178.3037 | 869.7479 | 2784.8101 | 2.4981 | 5.399 | 3.32 | 2.92 | 1.7435 | 6.3885 | 18.8203 | 1047.4 | 25.6743 | 26.4353 | 137.5159 | 136.452 | 1044.6 | 38.7317 | 0.0242
1047.5 | 225.6 | 178.501 | 873.9496 | 2810.1266 | 2.468 | 5.399 | 3.32 | 2.91 | 1.7503 | 6.6502 | 14.6622 | 1047.5 | 25.5744 | 26.4353 | 137.5159 | 136.452 | 1044.7 | 38.7196 | 0.0121
1047.6 | 227.7 | 178.6982 | 878.1513 | 2814.346 | 2.4742 | 5.399 | 3.313 | 2.88 | 1.7871 | 6.4837 | 16.0229 | 1047.6 | 25.5744 | 26.3332 | 137.5159 | 136.4069 | 1044.8 | 38.7317 | 0.0242
1047.7 | 228.9 | 179.0927 | 882.3529 | 2839.6624 | 2.4846 | 5.399 | 3.299 | 2.91 | 1.8178 | 6.6921 | 14.6622 | 1047.7 | 25.5744 | 26.3332 | 137.5159 | 136.452 | 1044.9 | 38.7317 | 0.0242
1047.8 | 231.6 | 178.3037 | 886.5546 | 2843.8819 | 2.4825 | 5.39 | 3.306 | 2.93 | 1.7398 | 6.8273 | 14.2268 | 1047.8 | 25.5744 | 26.4353 | 137.5159 | 136.452 | 1045 | 38.7317 | 0.0242
1047.9 | 230.7 | 177.3176 | 886.5546 | 2856.5401 | 2.494 | 5.41 | 3.306 | 2.9 | 1.6385 | 6.3945 | 16.4909 | 1047.9 | 25.5744 | 26.4353 | 137.5159 | 136.4069 | 1045.1 | 38.7317 | 0.0121
1048 | 229.4 | 176.1341 | 890.7563 | 2869.1983 | 2.5075 | 5.419 | 3.306 | 2.91 | 1.6508 | 6.852 | 17.8516 | 1048 | 25.6743 | 26.4353 | 137.5159 | 136.4069 | 1045.2 | 38.7437 | 0.0242
1048.1 | 235.8 | 175.1479 | 890.7563 | 2869.1983 | 2.4857 | 5.41 | 3.313 | 2.86 | 1.7061 | 6.852 | 16.4909 | 1048.1 | 25.5744 | 26.4353 | 137.5159 | 136.4069 | 1045.3 | 38.7317 | 0.0121
1048.2 | 236.7 | 174.7535 | 894.958 | 2890.2954 | 2.468 | 5.399 | 3.32 | 2.83 | 1.7116 | 7.131 | 19.2884 | 1048.2 | 25.5744 | 26.3332 | 137.5159 | 136.4069 | 1045.4 | 38.7558 | 0.0362
1048.3 | 235.3 | 174.7535 | 894.958 | 2890.2954 | 2.4805 | 5.409 | 3.32 | 2.79 | 1.6681 | 7.336 | 18.6897 | 1048.3 | 25.5744 | 26.3332 | 137.5159 | 136.4069 | 1045.5 | 38.7558 | 0.0242
1048.4 | 236.5 | 174.1617 | 894.958 | 2907.173 | 2.5033 | 5.409 | 3.32 | 2.79 | 1.5453 | 7.336 | 21.411 | 1048.4 | 25.6743 | 26.4353 | 137.5159 | 136.4069 | 1045.6 | 38.7437 | 0.0121
1048.5 | 234.7 | 173.1755 | 894.958 | 2907.173 | 2.4919 | 5.419 | 3.32 | 2.79 | 1.5944 | 7.669 | 18.6897 | 1048.5 | 25.5744 | 26.4353 | 137.5159 | 136.452 | 1045.7 | 38.7558 | 0.0362
1048.6 | 230.4 | 172.9783 | 894.958 | 2911.3924 | 2.4825 | 5.429 | 3.32 | 2.77 | 1.714 | 7.2695 | 18.472 | 1048.6 | 25.5744 | 26.3332 | 137.5159 | 136.4069 | 1045.8 | 38.7558 | 0.0242
1048.7 | 228.7 | 172.9783 | 899.1597 | 2928.27 | 2.4877 | 5.449 | 3.32 | 2.72 | 1.6421 | 7.069 | 16.393 | 1048.7 | 25.5744 | 26.3332 | 137.5159 | 136.4069 | 1045.9 | 38.7558 | 0.0242
1048.8 | 228 | 172.7811 | 894.958 | 2919.8312 | 2.495 | 5.449 | 3.313 | 2.7 | 1.6483 | 7.1942 | 18.4394 | 1048.8 | 25.5744 | 26.3332 | 137.5159 | 136.452 | 1046 | 38.7558 | 0.0242
1048.9 | 228.9 | 172.1893 | 894.958 | 2936.7089 | 2.5002 | 5.462 | 3.313 | 2.64 | 1.6789 | 6.6116 | 16.4038 | 1048.9 | 25.5744 | 26.3332 | 137.5159 | 136.452 | 1046.1 | 38.7558 | 0.0242
1049 | 234 | 171.9921 | 903.3613 | 2936.7089 | 2.4784 | 5.482 | 3.313 | 2.64 | 1.6971 | 6.5776 | 18.1563 | 1049 | 25.5744 | 26.3332 | 137.5159 | 136.452 | 1046.2 | 38.7679 | 0.0242
1049.1 | 232.6 | 171.9921 | 903.3613 | 2936.7089 | 2.5023 | 5.482 | 3.313 | 2.62 | 1.734 | 6.5776 | 20.8776 | 1049.1 | 25.5744 | 26.3332 | 137.5159 | 136.4069 | 1046.3 | 38.7679 | 0.0362
1049.2 | 240.5 | 172.7811 | 903.3613 | 2945.1477 | 2.521 | 5.482 | 3.313 | 2.62 | 1.7571 | 6.0316 | 22.7499 | 1049.2 | 25.5744 | 26.3332 | 137.5159 | 136.4069 | 1046.4 | 38.7679 | 0.0121
1049.3 | 244.1 | 173.1755 | 903.3613 | 2940.9283 | 2.5147 | 5.472 | 3.313 | 2.59 | 1.7141 | 6.531 | 20.7035 | 1049.3 | 25.5744 | 26.3332 | 137.5159 | 136.4069 | 1046.5 | 38.7679 | 0.0121
1049.4 | 246.2 | 173.57 | 903.3613 | 2945.1477 | 2.523 | 5.472 | 3.313 | 2.59 | 1.743 | 6.3572 | 20.747 | 1049.4 | 25.4745 | 26.3332 | 137.5159 | 136.4069 | 1046.6 | 38.7679 | 0.0242
1049.5 | 238.6 | 173.9645 | 903.3613 | 2945.1477 | 2.5407 | 5.48 | 3.32 | 2.57 | 1.5956 | 5.941 | 20.0612 | 1049.5 | 25.4745 | 26.2312 | 137.5159 | 136.4069 | 1046.7 | 38.78 | 0.0242
1049.6 | 238.8 | 174.359 | 903.3613 | 2945.1477 | 2.5064 | 5.464 | 3.327 | 2.56 | 1.5537 | 6.3233 | 19.9306 | 1049.6 | 25.4745 | 26.3332 | 137.5159 | 136.4069 | 1046.8 | 38.78 | 0.0242
1049.7 | 231 | 175.1479 | 903.3613 | 2953.5865 | 2.5095 | 5.443 | 3.327 | 2.55 | 1.5298 | 6.4018 | 20.8123 | 1049.7 | 25.4745 | 26.2312 | 137.4689 | 136.3618 | 1046.9 | 38.7679 | 0.0121
1049.8 | 226.8 | 175.7396 | 899.1597 | 2940.9283 | 2.4888 | 5.43 | 3.327 | 2.57 | 1.579 | 6.1934 | 16.0446 | 1049.8 | 25.5744 | 26.3332 | 137.5159 | 136.4069 | 1047 | 38.78 | 0.0242
1049.9 | 220.4 | 174.1617 | 903.3613 | 2949.3671 | 2.4898 | 5.421 | 3.327 | 2.57 | 1.5498 | 6.2813 | 15.533 | 1049.9 | 25.4745 | 26.2312 | 137.4689 | 136.3618 | 1047.1 | 38.78 | 0.0242
1050 | 218.4 | 173.1755 | 903.3613 | 2949.3671 | 2.4794 | 5.412 | 3.313 | 2.56 | 1.4612 | 6.2127 | 16.0882 | 1050 | 25.6743 | 26.4353 | 137.4689 | 136.4069 | 1047.2 | 38.78 | 0.0121
1050.1 | 218.1 | 171.7949 | 894.958 | 2940.9283 | 2.4846 | 5.412 | 3.306 | 2.52 | 1.5043 | 6.254 | 20.1701 | 1050.1 | 25.4745 | 26.2312 | 137.4689 | 136.3618 | 1047.3 | 38.7921 | 0.0242
1050.2 | 219.5 | 168.4418 | 894.958 | 2945.1477 | 2.5064 | 5.412 | 3.306 | 2.54 | 1.6026 | 6.7115 | 16.7739 | 1050.2 | 25.5744 | 26.3332 | 137.4689 | 136.3618 | 1047.4 | 38.7921 | 0.0242
1050.3 | 219.7 | 163.7081 | 894.958 | 2932.4895 | 2.5054 | 5.392 | 3.306 | 2.51 | 1.5563 | 6.7894 | 18.0584 | 1050.3 | 25.4745 | 26.3332 | 137.4689 | 136.3618 | 1047.5 | 38.7921 | 0.0242
1050.4 | 224.7 | 161.7357 | 894.958 | 2936.7089 | 2.4867 | 5.383 | 3.313 | 2.5 | 1.4949 | 6.4151 | 16.6977 | 1050.4 | 25.4745 | 26.4353 | 137.4689 | 136.4069 | 1047.6 | 38.7921 | 0.0242
1050.5 | 228.8 | 161.7357 | 894.958 | 2928.27 | 2.4774 | 5.38 | 3.32 | 2.5 | 1.4537 | 6.4791 | 18.5373 | 1050.5 | 25.4745 | 26.3332 | 137.5159 | 136.452 | 1047.7 | 38.7921 | 0.0121
1050.6 | 226.6 | 162.1302 | 890.7563 | 2919.8312 | 2.4867 | 5.374 | 3.32 | 2.51 | 1.3492 | 6.6455 | 18.5373 | 1050.6 | 25.3746 | 26.3332 | 137.5159 | 136.452 | 1047.8 | 38.7921 | 0.0121
1050.7 | 221.8 | 163.3136 | 890.7563 | 2924.0506 | 2.4919 | 5.384 | 3.327 | 2.49 | 1.3701 | 7.0058 | 18.6679 | 1050.7 | 25.4745 | 26.2312 | 137.5159 | 136.452 | 1047.9 | 38.7921 | 0.0242
1050.8 | 215.6 | 165.286 | 890.7563 | 2907.173 | 2.4888 | 5.385 | 3.327 | 2.49 | 1.3148 | 7.089 | 14.586 | 1050.8 | 25.3746 | 26.3332 | 137.5159 | 136.452 | 1048 | 38.7921 | 0.0121
1050.9 | 215.4 | 165.6805 | 886.5546 | 2911.3924 | 2.5054 | 5.405 | 3.32 | 2.53 | 1.3086 | 6.9645 | 15.9467 | 1050.9 | 25.4745 | 26.3332 | 137.5159 | 136.452 | 1048.1 | 38.7921 | 0.0121
1051 | 213.6 | 165.4832 | 886.5546 | 2902.9536 | 2.5106 | 5.405 | 3.327 | 2.56 | 1.3231 | 6.8793 | 14.7929 | 1051 | 25.3746 | 26.2312 | 137.5159 | 136.452 | 1048.2 | 38.8041 | 0.0242
1051.1 | 212.9 | 164.6943 | 882.3529 | 2898.7342 | 2.495 | 5.395 | 3.327 | 2.58 | 1.4275 | 7.4619 | 14.118 | 1051.1 | 25.3746 | 26.3332 | 137.5629 | 136.4972 | 1048.3 | 38.8041 | 0.0121
1051.2 | 214.3 | 163.1164 | 882.3529 | 2902.9536 | 2.494 | 5.415 | 3.327 | 2.63 | 1.4275 | 7.4226 | 13.4758 | 1051.2 | 25.3746 | 26.1291 | 137.5159 | 136.452 | 1048.4 | 38.8041 | 0.0121
1051.3 | 221.3 | 159.9606 | 878.1513 | 2890.2954 | 2.4877 | 5.425 | 3.313 | 2.66 | 1.5443 | 7.4226 | 14.8364 | 1051.3 | 25.3746 | 26.1291 | 137.61 | 136.4972 | 1048.5 | 38.8041 | 0.0121
1051.4 | 220.4 | 157.1992 | 878.1513 | 2894.5148 | 2.4846 | 5.444 | 3.306 | 2.69 | 1.6303 | 7.131 | 14.1506 | 1051.4 | 25.3746 | 26.1291 | 137.61 | 136.4069 | 1048.6 | 38.8041 | 0.0121
1051.5 | 218.6 | 157.002 | 878.1513 | 2894.5148 | 2.4857 | 5.46 | 3.292 | 2.68 | 1.6611 | 7.5471 | 16.8719 | 1051.5 | 25.3746 | 26.1291 | 137.657 | 136.4069 | 1048.7 | 38.8041 | 0.0121
1051.6 | 221.3 | 156.8047 | 878.1513 | 2886.0759 | 2.4742 | 5.45 | 3.285 | 2.73 | 1.643 | 7.5245 | 19.9524 | 1051.6 | 25.4745 | 26.2312 | 137.704 | 136.452 | 1048.8 | 38.8041 | 0.0121
1051.7 | 221.1 | 156.6075 | 882.3529 | 2886.0759 | 2.4929 | 5.459 | 3.277 | 2.72 | 1.6614 | 7.358 | 19.2666 | 1051.7 | 25.3746 | 26.1291 | 137.704 | 136.452 | 1048.9 | 38.8041 | 0.0121
1051.8 | 213.9 | 155.4241 | 886.5546 | 2881.8565 | 2.4867 | 5.449 | 3.284 | 2.72 | 1.5938 | 6.9831 | 18.5809 | 1051.8 | 25.4745 | 26.2312 | 137.751 | 136.452 | 1049 | 38.8162 | 0.0242
1051.9 | 215.9 | 154.2406 | 886.5546 | 2886.0759 | 2.4649 | 5.439 | 3.284 | 2.75 | 1.6516 | 6.9046 | 16.6651 | 1051.9 | 25.2747 | 26.2312 | 137.704 | 136.452 | 1049.1 | 38.8162 | 0.0242
1052 | 221.6 | 154.6351 | 886.5546 | 2890.2954 | 2.4971 | 5.449 | 3.277 | 2.74 | 1.67 | 7.0297 | 14.6187 | 1052 | 25.0749 | 26.3332 | 137.657 | 136.4972 | 1049.2 | 38.8162 | 0.0121
1052.1 | 214.6 | 155.4241 | 890.7563 | 2890.2954 | 2.5199 | 5.429 | 3.277 | 2.68 | 1.6902 | 7.2355 | 15.8161 | 1052.1 | 25.3746 | 26.3332 | 137.61 | 136.4972 | 1049.3 | 38.8283 | 0.0242
1052.2 | 219.9 | 153.4517 | 890.7563 | 2902.9536 | 2.5355 | 5.418 | 3.27 | 2.72 | 1.7148 | 6.4451 | 13.7697 | 1052.2 | 25.4745 | 26.2312 | 137.657 | 136.5423 | 1049.4 | 38.8162 | 0.0121
1052.3 | 222.1 | 150.6903 | 890.7563 | 2902.9536 | 2.5365 | 5.429 | 3.277 | 2.69 | 1.7391 | 6.3013 | 11.3641 | 1052.3 | 25.3746 | 26.3332 | 137.657 | 136.5423 | 1049.5 | 38.8283 | 0.0242
1052.4 | 221.9 | 150.4931 | 890.7563 | 2911.3924 | 2.5428 | 5.439 | 3.277 | 2.71 | 1.7637 | 6.1348 | 13.4104 | 1052.4 | 25.4745 | 26.2312 | 137.657 | 136.4972 | 1049.6 | 38.8283 | 0.0242
1052.5 | 219.6 | 152.6627 | 894.958 | 2919.8312 | 2.5407 | 5.449 | 3.284 | 2.71 | 1.7698 | 6.0516 | 14.7711 | 1052.5 | 25.3746 | 26.2312 | 137.704 | 136.5423 | 1049.7 | 38.8283 | 0.0242
1052.6 | 227.5 | 156.8047 | 890.7563 | 2919.8312 | 2.5189 | 5.42 | 3.291 | 2.75 | 1.7872 | 6.2081 | 16.0446 | 1052.6 | 25.3746 | 26.2312 | 137.704 | 136.5423 | 1049.8 | 38.8283 | 0.0242
1052.7 | 222.8 | 161.7357 | 894.958 | 2932.4895 | 2.5106 | 5.42 | 3.299 | 2.78 | 1.7995 | 6.3326 | 17.4053 | 1052.7 | 25.4745 | 26.2312 | 137.704 | 136.5423 | 1049.9 | 38.8283 | 0.0242
1052.8 | 231.9 | 164.1026 | 894.958 | 2919.8312 | 2.494 | 5.45 | 3.291 | 2.78 | 1.7547 | 6.0023 | 15.533 | 1052.8 | 25.4745 | 26.2312 | 137.751 | 136.5423 | 1050 | 38.8283 | 0.0121
1052.9 | 226.8 | 165.286 | 894.958 | 2936.7089 | 2.494 | 5.47 | 3.291 | 2.78 | 1.7239 | 6.3352 | 14.8582 | 1052.9 | 25.4745 | 26.2312 | 137.751 | 136.5874 | 1050.1 | 38.8404 | 0.0242
1053 | 224.5 | 165.0888 | 894.958 | 2932.4895 | 2.4877 | 5.48 | 3.299 | 2.81 | 1.7485 | 6.4598 | 14.1833 | 1053 | 25.4745 | 26.2312 | 137.8449 | 136.6776 | 1050.2 | 38.8404 | 0.0242
1053.1 | 224 | 164.1026 | 894.958 | 2945.1477 | 2.4805 | 5.461 | 3.291 | 2.81 | 1.7731 | 6.4598 | 12.1369 | 1053.1 | 25.4745 | 26.3332 | 137.8449 | 136.6776 | 1050.3 | 38.8404 | 0.0121
1053.2 | 226.9 | 164.2998 | 899.1597 | 2936.7089 | 2.5002 | 5.44 | 3.284 | 2.83 | 1.7915 | 6.6262 | 12.1369 | 1053.2 | 25.4745 | 26.2312 | 137.8919 | 136.7226 | 1050.4 | 38.8404 | 0.0242
1053.3 | 217 | 163.7081 | 899.1597 | 2949.3671 | 2.5044 | 5.43 | 3.284 | 2.83 | 1.6993 | 6.4518 | 13.8459 | 1053.3 | 25.4745 | 26.2312 | 137.9389 | 136.7677 | 1050.5 | 38.8404 | 0.0121
1053.4 | 218.8 | 162.1302 | 903.3613 | 2940.9283 | 2.494 | 5.43 | 3.284 | 2.81 | 1.73 | 6.0775 | 13.8459 | 1053.4 | 25.3746 | 26.2312 | 137.9858 | 136.8128 | 1050.6 | 38.8525 | 0.0242
1053.5 | 221.8 | 162.5247 | 899.1597 | 2953.5865 | 2.5023 | 5.468 | 3.277 | 2.83 | 1.7239 | 6.0356 | 16.5671 | 1053.5 | 25.3746 | 26.3332 | 137.9858 | 136.8579 | 1050.7 | 38.8525 | 0.0242
1053.6 | 219.1 | 162.3274 | 899.1597 | 2945.1477 | 2.4825 | 5.479 | 3.27 | 2.81 | 1.6441 | 5.9104 | 19.2884 | 1053.6 | 25.3746 | 26.2312 | 138.0328 | 136.9029 | 1050.8 | 38.8525 | 0.0242
1053.7 | 216.3 | 161.3412 | 899.1597 | 2957.8059 | 2.4909 | 5.449 | 3.256 | 2.83 | 1.5355 | 5.8438 | 19.419 | 1053.7 | 24.975 | 26.1291 | 138.0797 | 136.993 | 1050.9 | 38.8525 | 0.0242
1053.8 | 220.5 | 159.1716 | 903.3613 | 2953.5865 | 2.4857 | 5.439 | 3.256 | 2.84 | 1.5171 | 6.0662 | 19.9742 | 1053.8 | 25.2747 | 26.027 | 138.0328 | 137.038 | 1051 | 38.8525 | 0.0242
1053.9 | 223.9 | 158.5799 | 903.3613 | 2966.2447 | 2.4815 | 5.43 | 3.25 | 2.84 | 1.5048 | 5.8165 | 18.6135 | 1053.9 | 25.2747 | 26.2312 | 138.0797 | 137.1281 | 1051.1 | 38.8645 | 0.0242
1054 | 217.8 | 157.9882 | 903.3613 | 2957.8059 | 2.4898 | 5.43 | 3.243 | 2.82 | 1.4893 | 5.9304 | 16.3494 | 1054 | 25.3746 | 26.1291 | 138.1266 | 137.1731 | 1051.2 | 38.8525 | 0.0121
1054.1 | 215.8 | 157.7909 | 903.3613 | 2974.6835 | 2.4898 | 5.42 | 3.25 | 2.84 | 1.4447 | 6.0356 | 14.9126 | 1054.1 | 25.3746 | 26.1291 | 138.2205 | 137.2631 | 1051.3 | 38.8645 | 0.0242
1054.2 | 218.8 | 158.1854 | 907.563 | 2966.2447 | 2.4784 | 5.441 | 3.271 | 2.83 | 1.4508 | 6.535 | 16.2732 | 1054.2 | 24.975 | 26.027 | 138.3143 | 137.2631 | 1051.4 | 38.8525 | 0.0121
1054.3 | 220.5 | 158.5799 | 907.563 | 2983.1224 | 2.4846 | 5.441 | 3.271 | 2.84 | 1.5061 | 6.244 | 14.2268 | 1054.3 | 24.5754 | 26.027 | 138.3612 | 137.353 | 1051.5 | 38.8645 | 0.0242
1054.4 | 222.8 | 159.3688 | 911.7647 | 2970.4641 | 2.495 | 5.43 | 3.277 | 2.82 | 1.5102 | 5.8944 | 12.7356 | 1054.4 | 25.1748 | 26.027 | 138.2205 | 137.3081 | 1051.6 | 38.8645 | 0.0121
1054.5 | 232 | 159.9606 | 911.7647 | 2983.1224 | 2.4867 | 5.421 | 3.284 | 2.82 | 1.4733 | 5.963 | 12.1804 | 1054.5 | 25.0749 | 25.925 | 138.2205 | 137.2631 | 1051.7 | 38.8645 | 0.0121
1054.6 | 232.2 | 159.3688 | 911.7647 | 2978.903 | 2.4774 | 5.43 | 3.277 | 2.77 | 1.469 | 5.7866 | 12.7356 | 1054.6 | 25.2747 | 26.2312 | 138.1736 | 137.1731 | 1051.8 | 38.8645 | 0.0121
1054.7 | 226.1 | 159.7633 | 907.563 | 2987.3418 | 2.4867 | 5.44 | 3.27 | 2.79 | 1.4444 | 5.9943 | 11.3749 | 1054.7 | 25.0749 | 25.925 | 138.1266 | 137.083 | 1051.9 | 38.8645 | 0.0121
1054.8 | 228 | 159.7633 | 911.7647 | 2983.1224 | 2.469 | 5.449 | 3.263 | 2.81 | 1.4336 | 5.8059 | 12.8118 | 1054.8 | 25.2747 | 26.2312 | 138.0797 | 137.083 | 1052 | 38.8645 | 0.0121
1054.9 | 218.7 | 159.3688 | 911.7647 | 2991.5612 | 2.4774 | 5.459 | 3.271 | 2.79 | 1.4149 | 5.13 | 11.8865 | 1054.9 | 25.2747 | 26.1291 | 138.1266 | 136.993 | 1052.1 | 38.8766 | 0.0121
1055 | 217.1 | 159.3688 | 911.7647 | 2987.3418 | 2.4919 | 5.459 | 3.271 | 2.73 | 1.3903 | 5.5042 | 11.8865 | 1055 | 25.2747 | 26.3332 | 138.0328 | 136.9029 | 1052.2 | 38.8766 | 0.0242
1055.1 | 219.4 | 159.1716 | 911.7647 | 2995.7806 | 2.4846 | 5.438 | 3.277 | 2.72 | 1.5327 | 5.7832 | 11.843 | 1055.1 | 25.2747 | 26.1291 | 138.0797 | 136.9029 | 1052.3 | 38.8766 | 0.0121
1055.2 | 222.1 | 158.9744 | 911.7647 | 2987.3418 | 2.4711 | 5.438 | 3.277 | 2.72 | 1.5696 | 5.7832 | 11.843 | 1055.2 | 25.1748 | 26.2312 | 138.0328 | 136.7677 | 1052.4 | 38.8766 | 0.0242
1055.3 | 219.3 | 159.3688 | 911.7647 | 2995.7806 | 2.4618 | 5.449 | 3.277 | 2.7 | 1.5924 | 6.0849 | 12.6485 | 1055.3 | 25.2747 | 26.2312 | 138.0328 | 136.7677 | 1052.5 | 38.8887 | 0.0242
1055.4 | 224 | 158.5799 | 915.9664 | 2987.3418 | 2.4794 | 5.46 | 3.27 | 2.71 | 1.6968 | 5.6687 | 14.6949 | 1055.4 | 25.1748 | 26.2312 | 137.9858 | 136.7677 | 1052.6 | 38.8766 | 0.0121
1055.5 | 221.5 | 155.6213 | 911.7647 | 3000 | 2.4867 | 5.49 | 3.277 | 2.72 | 1.7308 | 5.8571 | 12.6158 | 1055.5 | 25.2747 | 26.2312 | 138.0328 | 136.7677 | 1052.7 | 38.8887 | 0.0242
1055.6 | 220.1 | 156.0158 | 915.9664 | 2987.3418 | 2.4971 | 5.461 | 3.285 | 2.67 | 1.7742 | 5.4929 | 10.8198 | 1055.6 | 25.1748 | 26.2312 | 137.9858 | 136.7677 | 1052.8 | 38.8887 | 0.0242
1055.7 | 217 | 156.6075 | 911.7647 | 3000 | 2.4971 | 5.451 | 3.285 | 2.63 | 1.8049 | 5.2851 | 12.1804 | 1055.7 | 25.1748 | 26.1291 | 138.0328 | 136.7226 | 1052.9 | 38.8887 | 0.0242
1055.8 | 209.1 | 157.1992 | 915.9664 | 2987.3418 | 2.4888 | 5.451 | 3.291 | 2.65 | 1.7731 | 5.5888 | 13.5846 | 1055.8 | 24.7752 | 26.3332 | 137.8919 | 136.7226 | 1053 | 38.8887 | 0.0242
1055.9 | 204.6 | 156.4103 | 911.7647 | 3000 | 2.496 | 5.451 | 3.299 | 2.69 | 1.7615 | 5.5202 | 13.5084 | 1055.9 | 25.2747 | 26.1291 | 137.8919 | 136.7226 | 1053.1 | 38.8887 | 0.0121
1056 | 204 | 154.4379 | 911.7647 | 2987.3418 | 2.494 | 5.432 | 3.291 | 2.72 | 1.8167 | 5.395 | 12.8335 | 1056 | 25.1748 | 26.2312 | 137.8449 | 136.7226 | 1053.2 | 38.9008 | 0.0242
1056.1 | 201.5 | 151.4793 | 911.7647 | 2995.7806 | 2.5147 | 5.422 | 3.284 | 2.71 | 1.8502 | 5.5861 | 13.3451 | 1056.1 | 25.1748 | 26.1291 | 137.8449 | 136.7226 | 1053.3 | 38.9008 | 0.0242
1056.2 | 205.8 | 149.9014 | 911.7647 | 2987.3418 | 2.495 | 5.402 | 3.291 | 2.74 | 1.7794 | 5.5642 | 13.3887 | 1056.2 | 25.1748 | 26.1291 | 137.7979 | 136.6776 | 1053.4 | 38.9008 | 0.0242
1056.3 | 209.6 | 150.0986 | 911.7647 | 2991.5612 | 2.5023 | 5.391 | 3.291 | 2.72 | 1.7794 | 6.1048 | 12.028 | 1056.3 | 25.1748 | 26.1291 | 137.7979 | 136.6776 | 1053.5 | 38.9008 | 0.0121
1056.4 | 209.2 | 149.3097 | 911.7647 | 2983.1224 | 2.5054 | 5.361 | 3.277 | 2.75 | 1.7671 | 5.5222 | 11.3532 | 1056.4 | 25.0749 | 26.2312 | 137.704 | 136.6776 | 1053.6 | 38.9008 | 0.0242
1056.5 | 201 | 147.929 | 911.7647 | 2987.3418 | 2.5251 | 5.361 | 3.277 | 2.76 | 1.7425 | 5.1893 | 9.3068 | 1056.5 | 25.2747 | 26.1291 | 137.704 | 136.6776 | 1053.7 | 38.9008 | 0.0121
1056.6 | 206.8 | 146.7456 | 911.7647 | 2983.1224 | 2.5033 | 5.361 | 3.277 | 2.78 | 1.783 | 5.0328 | 10.5803 | 1056.6 | 25.1748 | 26.1291 | 137.704 | 136.6776 | 1053.8 | 38.9008 | 0.0121
1056.7 | 203.4 | 146.9428 | 907.563 | 2983.1224 | 2.5189 | 5.361 | 3.277 | 2.79 | 1.6786 | 5.1993 | 10.5803 | 1056.7 | 25.2747 | 26.1291 | 137.704 | 136.6776 | 1053.9 | 38.9008 | 0.0121
1056.8 | 212.9 | 147.3373 | 911.7647 | 2978.903 | 2.4877 | 5.361 | 3.277 | 2.77 | 1.6021 | 5.2166 | 9.383 | 1056.8 | 25.1748 | 26.1291 | 137.704 | 136.6776 | 1054 | 38.9008 | 0.0121
1056.9 | 214.9 | 147.929 | 907.563 | 2974.6835 | 2.4981 | 5.37 | 3.291 | 2.74 | 1.5591 | 4.9249 | 12.7791 | 1056.9 | 25.2747 | 26.1291 | 137.704 | 136.6776 | 1054.1 | 38.9008 | 0.0121
1057 | 221 | 148.7179 | 907.563 | 2974.6835 | 2.4846 | 5.39 | 3.291 | 2.74 | 1.4695 | 4.827 | 12.0934 | 1057 | 25.2747 | 26.1291 | 137.704 | 136.6776 | 1054.2 | 38.9129 | 0.0121
1057.1 | 213.8 | 150.4931 | 903.3613 | 2966.2447 | 2.5012 | 5.381 | 3.291 | 2.7 | 1.4818 | 5.7007 | 13.454 | 1057.1 | 25.1748 | 26.1291 | 137.704 | 136.6776 | 1054.3 | 38.9129 | 0.0121
1057.2 | 219.4 | 152.6627 | 903.3613 | 2966.2447 | 2.5002 | 5.371 | 3.284 | 2.7 | 1.5186 | 5.7839 | 16.861 | 1057.2 | 25.1748 | 26.1291 | 137.704 | 136.6776 | 1054.4 | 38.9249 | 0.0242
1057.3 | 211.3 | 153.8462 | 899.1597 | 2953.5865 | 2.5064 | 5.371 | 3.284 | 2.67 | 1.4551 | 5.9011 | 18.1455 | 1057.3 | 25.1748 | 26.1291 | 137.704 | 136.6325 | 1054.5 | 38.9249 | 0.0242
1057.4 | 217 | 154.0434 | 894.958 | 2953.5865 | 2.5179 | 5.371 | 3.277 | 2.66 | 1.5411 | 5.9843 | 18.1455 | 1057.4 | 25.0749 | 26.1291 | 137.704 | 136.6776 | 1054.6 | 38.9129 | 0.0121
1057.5 | 224 | 153.6489 | 894.958 | 2940.9283 | 2.5199 | 5.381 | 3.27 | 2.67 | 1.5772 | 5.7712 | 19.985 | 1057.5 | 25.0749 | 26.1291 | 137.704 | 136.6776 | 1054.7 | 38.9249 | 0.0242
1057.6 | 231.9 | 153.8462 | 894.958 | 2945.1477 | 2.5251 | 5.4 | 3.27 | 2.68 | 1.6202 | 5.8132 | 16.5889 | 1057.6 | 25.1748 | 26.027 | 137.704 | 136.6776 | 1054.8 | 38.9249 | 0.0242
1057.7 | 232.1 | 154.6351 | 894.958 | 2928.27 | 2.5407 | 5.41 | 3.27 | 2.68 | 1.5992 | 5.6614 | 17.9495 | 1057.7 | 25.1748 | 26.1291 | 137.704 | 136.6776 | 1054.9 | 38.9249 | 0.0242
1057.8 | 236 | 156.4103 | 890.7563 | 2928.27 | 2.5262 | 5.4 | 3.27 | 2.68 | 1.5562 | 5.5781 | 17.9495 | 1057.8 | 25.0749 | 26.027 | 137.704 | 136.6776 | 1055 | 38.9249 | 0.0242
1057.9 | 232.6 | 160.5523 | 890.7563 | 2907.173 | 2.5137 | 5.381 | 3.27 | 2.69 | 1.4601 | 5.9943 | 15.1847 | 1057.9 | 25.0749 | 26.027 | 137.704 | 136.6776 | 1055.1 | 38.937 | 0.0362
1058 | 224.9 | 166.4694 | 886.5546 | 2907.173 | 2.5075 | 5.39 | 3.277 | 2.71 | 1.4641 | 5.8112 | 16.1099 | 1058 | 25.0749 | 26.027 | 137.704 | 136.6776 | 1055.2 | 38.9249 | 0.0121
1058.1 | 218.1 | 172.3866 | 882.3529 | 2886.0759 | 2.5054 | 5.419 | 3.27 | 2.72 | 1.3965 | 5.9364 | 15.4242 | 1058.1 | 25.0749 | 26.027 | 137.704 | 136.6776 | 1055.3 | 38.9249 | 0.0121
1058.2 | 219.9 | 172.9783 | 878.1513 | 2890.2954 | 2.5002 | 5.43 | 3.256 | 2.72 | 1.408 | 6.1714 | 16.0664 | 1058.2 | 25.0749 | 26.027 | 137.704 | 136.6776 | 1055.4 | 38.937 | 0.0121
1058.3 | 219.7 | 172.7811 | 878.1513 | 2864.9789 | 2.4929 | 5.43 | 3.25 | 2.71 | 1.5063 | 6.5876 | 16.7413 | 1058.3 | 25.0749 | 25.925 | 137.704 | 136.6776 | 1055.5 | 38.937 | 0.0121
1058.4 | 217.7 | 172.7811 | 873.9496 | 2864.9789 | 2.5075 | 5.43 | 3.243 | 2.68 | 1.5247 | 7.3787 | 16.0664 | 1058.4 | 24.975 | 25.925 | 137.657 | 136.6776 | 1055.6 | 38.937 | 0.0242
1058.5 | 218.3 | 173.1755 | 873.9496 | 2843.8819 | 2.5023 | 5.408 | 3.236 | 2.67 | 1.5432 | 7.2954 | 16.0664 | 1058.5 | 25.0749 | 25.925 | 137.657 | 136.6325 | 1055.7 | 38.937 | 0.0121
1058.6 | 220.6 | 173.57 | 865.5462 | 2839.6624 | 2.523 | 5.381 | 3.243 | 2.67 | 1.5718 | 7.0044 | 19.5061 | 1058.6 | 25.0749 | 26.027 | 137.61 | 136.5874 | 1055.8 | 38.9491 | 0.0242
1058.7 | 219.9 | 173.3728 | 861.3445 | 2818.5654 | 2.5189 | 5.381 | 3.257 | 2.69 | 1.621 | 7.1709 | 17.4597 | 1058.7 | 25.0749 | 25.925 | 137.5629 | 136.5423 | 1055.9 | 38.9491 | 0.0242
1058.8 | 215.1 | 172.9783 | 861.3445 | 2814.346 | 2.5106 | 5.389 | 3.263 | 2.67 | 1.5942 | 6.8153 | 19.2993 | 1058.8 | 25.0749 | 26.027 | 137.5159 | 136.4972 | 1056 | 38.9491 | 0.0242
1058.9 | 214.8 | 172.1893 | 857.1429 | 2797.4684 | 2.521 | 5.38 | 3.263 | 2.66 | 1.565 | 6.5437 | 18.8639 | 1058.9 | 25.0749 | 26.027 | 137.5159 | 136.4972 | 1056.1 | 38.9491 | 0.0121
1059 | 224.5 | 171.5976 | 852.9412 | 2784.8101 | 2.523 | 5.36 | 3.27 | 2.65 | 1.5036 | 6.5849 | 21.5851 | 1059 | 25.0749 | 25.925 | 137.5159 | 136.4972 | 1056.2 | 38.9491 | 0.0242
1059.1 | 224.5 | 171.4004 | 852.9412 | 2776.3713 | 2.5075 | 5.332 | 3.27 | 2.63 | 1.5282 | 6.0023 | 22.9458 | 1059.1 | 25.0749 | 25.925 | 137.5159 | 136.452 | 1056.3 | 38.9612 | 0.0362
1059.2 | 220.9 | 171.2032 | 844.5378 | 2763.7131 | 2.5012 | 5.332 | 3.27 | 2.63 | 1.5282 | 6.1688 | 21.5851 | 1059.2 | 25.0749 | 26.027 | 137.5159 | 136.452 | 1056.4 | 38.9491 | 0.0121
1059.3 | 227.2 | 171.5976 | 844.5378 | 2751.0549 | 2.5033 | 5.322 | 3.27 | 2.64 | 1.5112 | 6.3033 | 18.1455 | 1059.3 | 25.0749 | 25.925 | 137.5159 | 136.452 | 1056.5 | 38.9733 | 0.0362
1059.4 | 230.8 | 171.7949 | 840.3361 | 2734.1772 | 2.4898 | 5.343 | 3.277 | 2.63 | 1.5173 | 6.0536 | 18.8312 | 1059.4 | 25.0749 | 25.925 | 137.5159 | 136.4972 | 1056.6 | 38.9733 | 0.0362
1059.5 | 225.6 | 172.7811 | 836.1345 | 2725.7384 | 2.5023 | 5.361 | 3.277 | 2.59 | 1.5993 | 5.8678 | 19.038 | 1059.5 | 25.0749 | 25.925 | 137.5159 | 136.452 | 1056.7 | 38.9612 | 0.0242
1059.6 | 229.5 | 173.3728 | 831.9328 | 2704.6413 | 2.4867 | 5.381 | 3.277 | 2.58 | 1.6112 | 6.2567 | 15.631 | 1059.6 | 25.0749 | 25.925 | 137.5159 | 136.452 | 1056.8 | 38.9612 | 0.0121
1059.7 | 226.4 | 172.9783 | 827.7311 | 2696.2025 | 2.5044 | 5.381 | 3.284 | 2.56 | 1.5621 | 6.1734 | 14.9561 | 1059.7 | 25.0749 | 25.8229 | 137.4689 | 136.452 | 1056.9 | 38.9612 | 0.0121
1059.8 | 219.5 | 172.3866 | 827.7311 | 2679.3249 | 2.5251 | 5.381 | 3.284 | 2.57 | 1.7076 | 6.3912 | 17.3944 | 1059.8 | 25.0749 | 25.8229 | 137.4689 | 136.452 | 1057 | 38.9733 | 0.0242
1059.9 | 216.1 | 171.5976 | 823.5294 | 2675.1055 | 2.5241 | 5.381 | 3.284 | 2.56 | 1.7997 | 6.1002 | 16.0338 | 1059.9 | 25.0749 | 25.8229 | 137.5159 | 136.452 | 1057.1 | 38.9733 | 0.0242
1060 | 212.6 | 166.2722 | 819.3277 | 2645.5696 | 2.5314 | 5.4 | 3.284 | 2.56 | 1.8044 | 6.0489 | 17.4379 | 1060 | 25.0749 | 25.8229 | 137.5159 | 136.452 | 1057.2 | 38.9733 | 0.0242
1060.1 | 209.4 | 155.8185 | 815.1261 | 2641.3502 | 2.5023 | 5.41 | 3.284 | 2.55 | 1.8167 | 6.3399 | 16.0773 | 1060.1 | 25.0749 | 25.7208 | 137.4689 | 136.452 | 1057.3 | 38.9733 | 0.0121
1060.2 | 213.5 | 149.1124 | 810.9244 | 2616.0338 | 2.494 | 5.4 | 3.284 | 2.52 | 1.752 | 6.252 | 15.2283 | 1060.2 | 24.975 | 25.7208 | 137.5159 | 136.452 | 1057.4 | 38.9853 | 0.0362
1060.3 | 222.3 | 149.3097 | 806.7227 | 2607.5949 | 2.496 | 5.371 | 3.277 | 2.55 | 1.7646 | 6.2793 | 15.914 | 1060.3 | 24.975 | 25.7208 | 137.4689 | 136.452 | 1057.5 | 38.9733 | 0
1060.4 | 227 | 148.7179 | 802.521 | 2586.4979 | 2.5085 | 5.362 | 3.277 | 2.56 | 1.734 | 6.0296 | 15.914 | 1060.4 | 24.975 | 25.7208 | 137.5159 | 136.452 | 1057.6 | 38.9733 | 0
1060.5 | 235.5 | 147.929 | 802.521 | 2565.4008 | 2.5002 | 5.325 | 3.271 | 2.57 | 1.6473 | 5.951 | 12.7138 | 1060.5 | 24.975 | 25.7208 | 137.5159 | 136.452 | 1057.7 | 38.9733 | 0.0121
1060.6 | 234.2 | 148.3235 | 794.1176 | 2552.7426 | 2.5054 | 5.306 | 3.271 | 2.58 | 1.5736 | 5.951 | 15.4351 | 1060.6 | 24.975 | 25.7208 | 137.5159 | 136.452 | 1057.8 | 38.9853 | 0.0242
1060.7 | 238.3 | 151.2821 | 789.916 | 2535.865 | 2.4774 | 5.315 | 3.257 | 2.57 | 1.5305 | 5.4929 | 14.7493 | 1060.7 | 24.975 | 25.7208 | 137.4689 | 136.452 | 1057.9 | 38.9853 | 0.0242
1060.8 | 232.7 | 156.0158 | 781.5126 | 2518.9873 | 2.4784 | 5.296 | 3.25 | 2.59 | 1.4937 | 6.1734 | 15.9031 | 1060.8 | 24.8751 | 25.7208 | 137.5159 | 136.452 | 1058 | 38.9853 | 0.0121
1060.9 | 234.5 | 160.1578 | 777.3109 | 2502.1097 | 2.5189 | 5.278 | 3.236 | 2.6 | 1.5584 | 6.2613 | 14.0309 | 1060.9 | 24.7752 | 25.7208 | 137.5159 | 136.452 | 1058.1 | 38.9853 | 0.0121
1061 | 225.1 | 162.5247 | 773.1092 | 2485.2321 | 2.5095 | 5.259 | 3.229 | 2.63 | 1.4822 | 6.4298 | 14.6296 | 1061 | 24.7752 | 25.7208 | 137.5159 | 136.452 | 1058.2 | 38.9974 | 0.0242
1061.1 | 224 | 163.3136 | 768.9076 | 2468.3544 | 2.5303 | 5.259 | 3.215 | 2.68 | 1.6173 | 6.6795 | 14.6296 | 1061.1 | 24.7752 | 25.6188 | 137.5159 | 136.452 | 1058.3 | 38.9974 | 0.0242
1061.2 | 221.7 | 163.9053 | 760.5042 | 2447.2574 | 2.5345 | 5.278 | 3.208 | 2.69 | 1.6462 | 6.4837 | 15.9031 | 1061.2 | 24.7752 | 25.6188 | 137.4689 | 136.452 | 1058.4 | 38.9974 | 0.0121
1061.3 | 221.4 | 163.7081 | 756.3025 | 2438.8186 | 2.5272 | 5.297 | 3.201 | 2.7 | 1.6831 | 6.567 | 15.9031 | 1061.3 | 24.7752 | 25.6188 | 137.5159 | 136.452 | 1058.5 | 38.9853 | 0.0121
1061.4 | 213.5 | 162.5247 | 752.1008 | 2409.2827 | 2.5168 | 5.315 | 3.208 | 2.71 | 1.7261 | 7.1496 | 15.9031 | 1061.4 | 24.7752 | 25.6188 | 137.5159 | 136.452 | 1058.6 | 38.9974 | 0.0242
1061.5 | 215.1 | 163.5108 | 747.8992 | 2400.8439 | 2.5189 | 5.315 | 3.215 | 2.73 | 1.7319 | 6.288 | 13.3451 | 1061.5 | 24.7752 | 25.5167 | 137.4689 | 136.452 | 1058.7 | 38.9974 | 0.0242
1061.6 | 216.4 | 164.8915 | 747.8992 | 2371.308 | 2.4981 | 5.296 | 3.222 | 2.75 | 1.7442 | 6.288 | 17.427 | 1061.6 | 24.6753 | 25.5167 | 137.4689 | 136.452 | 1058.8 | 38.9974 | 0.0121
1061.7 | 215.3 | 166.8639 | 739.4958 | 2362.8692 | 2.494 | 5.315 | 3.229 | 2.75 | 1.8136 | 5.5828 | 17.427 | 1061.7 | 24.6753 | 25.5167 | 137.4689 | 136.452 | 1058.9 | 39.0095 | 0.0242
1061.8 | 219.4 | 170.0197 | 739.4958 | 2329.1139 | 2.5044 | 5.333 | 3.243 | 2.76 | 1.8013 | 5.0834 | 14.7058 | 1061.8 | 24.6753 | 25.5167 | 137.4689 | 136.4069 | 1059 | 39.0095 | 0.0242
1061.9 | 218.7 | 173.57 | 731.0924 | 2324.8945 | 2.5075 | 5.333 | 3.243 | 2.79 | 1.7565 | 5.098 | 14.1942 | 1061.9 | 24.7752 | 25.5167 | 137.4689 | 136.452 | 1059.1 | 39.0095 | 0.0242
1062 | 215.5 | 175.5424 | 726.8908 | 2295.3587 | 2.4753 | 5.362 | 3.243 | 2.77 | 1.6394 | 5.1586 | 14.6296 | 1062 | 24.6753 | 25.5167 | 137.5159 | 136.452 | 1059.2 | 39.0095 | 0.0121
1062.1 | 213.6 | 172.9783 | 718.4874 | 2286.9198 | 2.4784 | 5.352 | 3.243 | 2.76 | 1.6763 | 4.9089 | 16.676 | 1062.1 | 24.6753 | 25.5167 | 137.4689 | 136.452 | 1059.3 | 39.0095 | 0.0121
1062.2 | 211.8 | 173.57 | 718.4874 | 2261.6034 | 2.4597 | 5.372 | 3.236 | 2.79 | 1.6705 | 4.7132 | 19.234 | 1062.2 | 24.6753 | 25.5167 | 137.5159 | 136.452 | 1059.4 | 39.0095 | 0.0121
1062.3 | 208.2 | 174.1617 | 710.084 | 2244.7257 | 2.4742 | 5.381 | 3.236 | 2.8 | 1.6336 | 4.6719 | 15.8269 | 1062.3 | 24.6753 | 25.5167 | 137.5159 | 136.452 | 1059.5 | 39.0095 | 0.0242
1062.4 | 212.5 | 174.9507 | 705.8824 | 2223.6287 | 2.4857 | 5.391 | 3.236 | 2.82 | 1.6712 | 5.4163 | 16.5889 | 1062.4 | 24.5754 | 25.5167 | 137.5159 | 136.452 | 1059.6 | 39.0095 | 0.0121
1062.5 | 221.3 | 175.5424 | 697.479 | 2206.7511 | 2.5023 | 5.41 | 3.236 | 2.84 | 1.5985 | 5.8518 | 16.5454 | 1062.5 | 24.5754 | 25.5167 | 137.5159 | 136.452 | 1059.7 | 39.0216 | 0.0242
1062.6 | 224.2 | 177.5148 | 693.2773 | 2185.654 | 2.5293 | 5.391 | 3.236 | 2.86 | 1.6145 | 5.8764 | 19.6258 | 1062.6 | 24.5754 | 25.4146 | 137.5159 | 136.4972 | 1059.8 | 39.0216 | 0.0242
1062.7 | 225 | 180.2761 | 689.0756 | 2164.557 | 2.5282 | 5.381 | 3.243 | 2.9 | 1.6701 | 5.9823 | 17.144 | 1062.7 | 24.5754 | 25.4146 | 137.5159 | 136.452 | 1059.9 | 39.0216 | 0.0121
1062.8 | 221.9 | 181.854 | 684.8739 | 2156.1181 | 2.5511 | 5.381 | 3.243 | 2.91 | 1.6885 | 5.9823 | 15.7834 | 1062.8 | 24.5754 | 25.4146 | 137.5159 | 136.4972 | 1060 | 39.0337 | 0.0242
1062.9 | 223.4 | 183.0375 | 676.4706 | 2135.0211 | 2.5386 | 5.344 | 3.243 | 2.92 | 1.6075 | 6.3739 | 13.8676 | 1062.9 | 24.4755 | 25.3126 | 137.5159 | 136.452 | 1060.1 | 39.0337 | 0.0242
1063 | 219.3 | 185.2071 | 676.4706 | 2126.5823 | 2.5449 | 5.326 | 3.229 | 2.95 | 1.5952 | 6.8313 | 14.5534 | 1063 | 24.3756 | 25.3126 | 137.5159 | 136.452 | 1060.2 | 39.0337 | 0.0242
1063.1 | 219.3 | 186.785 | 672.2689 | 2101.2658 | 2.5428 | 5.288 | 3.209 | 2.97 | 1.523 | 6.557 | 15.065 | 1063.1 | 24.3756 | 25.3126 | 137.4689 | 136.452 | 1060.3 | 39.0337 | 0.0242
1063.2 | 220.2 | 186.785 | 668.0672 | 2101.2658 | 2.5199 | 5.269 | 3.189 | 3 | 1.5526 | 6.3712 | 15.1085 | 1063.2 | 24.5754 | 25.4146 | 137.4689 | 136.452 | 1060.4 | 39.0337 | 0.0242
1063.3 | 218.1 | 186.1933 | 668.0672 | 2075.9494 | 2.5064 | 5.259 | 3.162 | 3.03 | 1.4752 | 6.5963 | 14.0636 | 1063.3 | 24.3756 | 25.4146 | 137.4689 | 136.452 | 1060.5 | 39.0337 | 0.0242
1063.4 | 212 | 186.9822 | 659.6639 | 2071.73 | 2.4929 | 5.25 | 3.136 | 3.08 | 1.564 | 6.3339 | 13.9874 | 1063.4 | 24.5754 | 25.4146 | 137.4219 | 136.4972 | 1060.6 | 39.0457 | 0.0362
1063.5 | 213.1 | 186.9822 | 659.6639 | 2046.4135 | 2.5085 | 5.26 | 3.123 | 3.09 | 1.472 | 6.0842 | 15.348 | 1063.5 | 24.5754 | 25.4146 | 137.4219 | 136.4972 | 1060.7 | 39.0457 | 0.0242
1063.6 | 216.5 | 185.6016 | 659.6639 | 2042.1941 | 2.5106 | 5.26 | 3.123 | 3.1 | 1.5471 | 5.7706 | 15.348 | 1063.6 | 24.5754 | 25.3126 | 137.4219 | 136.452 | 1060.8 | 39.0457 | 0.0242
1063.7 | 204.3 | 182.8402 | 659.6639 | 2021.097 | 2.5106 | 5.27 | 3.129 | 3.12 | 1.5532 | 5.3544 | 16.7086 | 1063.7 | 24.3756 | 25.3126 | 137.4219 | 136.452 | 1060.9 | 39.0457 | 0.0242
1063.8 | 206.1 | 182.0513 | 655.4622 | 2021.097 | 2.5189 | 5.27 | 3.149 | 3.19 | 1.5334 | 5.3378 | 15.5113 | 1063.8 | 24.5754 | 25.2105 | 137.4219 | 136.452 | 1061 | 39.0457 | 0.0121
1063.9 | 216.5 | 184.4181 | 655.4622 | 2004.2194 | 2.5116 | 5.27 | 3.162 | 3.24 | 1.5269 | 5.3671 | 16.7413 | 1063.9 | 24.2757 | 25.2105 | 137.4219 | 136.452 | 1061.1 | 39.0457 | 0.0121
1064 | 213.8 | 186.9822 | 651.2605 | 2004.2194 | 2.5012 | 5.27 | 3.182 | 3.32 | 1.576 | 5.6168 | 13.3451 | 1064 | 24.3756 | 25.3126 | 137.4219 | 136.4972 | 1061.2 | 39.0457 | 0.0121
1064.1 | 217.2 | 187.9684 | 647.0588 | 1991.5612 | 2.5012 | 5.26 | 3.195 | 3.36 | 1.5876 | 5.9304 | 15.9031 | 1064.1 | 24.2757 | 25.2105 | 137.4219 | 136.5423 | 1061.3 | 39.0578 | 0.0242
1064.2 | 231.1 | 189.1519 | 642.8571 | 1983.1224 | 2.5095 | 5.234 | 3.201 | 3.43 | 1.6429 | 6.846 | 17.9386 | 1064.2 | 24.4755 | 25.3126 | 137.4219 | 136.5874 | 1061.4 | 39.0457 | 0.0121
1064.3 | 240.3 | 189.3491 | 642.8571 | 1974.6835 | 2.5241 | 5.199 | 3.195 | 3.46 | 1.5995 | 7.4366 | 20.0612 | 1064.3 | 24.1758 | 25.2105 | 137.4219 | 136.6325 | 1061.5 | 39.0578 | 0.0242
1064.4 | 239.2 | 187.3767 | 634.4538 | 1962.0253 | 2.5262 | 5.155 | 3.195 | 3.51 | 1.5366 | 7.7795 | 22.4124 | 1064.4 | 24.2757 | 25.2105 | 137.4219 | 136.6776 | 1061.6 | 39.0578 | 0.0121
1064.5 | 241.2 | 184.8126 | 634.4538 | 1957.8059 | 2.523 | 5.113 | 3.175 | 3.53 | 1.6606 | 7.9919 | 22.3362 | 1064.5 | 24.0759 | 25.1084 | 137.3748 | 136.6776 | 1061.7 | 39.0578 | 0.0121
1064.6 | 236.8 | 184.6154 | 626.0504 | 1940.9283 | 2.5023 | 5.078 | 3.176 | 3.58 | 1.667 | 8.0459 | 22.4668 | 1064.6 | 24.0759 | 25.3126 | 137.4219 | 136.7226 | 1061.8 | 39.0578 | 0.0121
1064.7 | 238.7 | 184.2209 | 626.0504 | 1936.7089 | 2.4753 | 5.061 | 3.11 | 3.61 | 1.7472 | 7.336 | 25.6235 | 1064.7 | 23.6763 | 24.9043 | 137.4219 | 136.7677 | 1061.9 | 39.0578 | 0.0121
1064.8 | 236.2 | 183.8264 | 621.8487 | 1915.6118 | 2.4659 | 5.053 | 3.212 | 3.66 | 1.6898 | 7.4925 | 24.5023 | 1064.8 | 23.2767 | 24.8022 | 137.4689 | 136.8128 | 1062 | 39.0699 | 0.0242
1064.9 | 236.9 | 183.6292 | 617.6471 | 1915.6118 | 2.4493 | 5.043 | -999 | 3.64 | 1.7206 | 6.9931 | 20.4204 | 1064.9 | 23.7762 | 25.2105 | 137.4219 | 136.8579 | 1062.1 | 39.0699 | 0.0242
1065 | 242.1 | 183.8264 | 613.4454 | 1898.7342 | 2.4369 | 5.061 | -999 | 3.63 | 1.7293 | 6.834 | 18.9292 | 1065 | 23.6763 | 25.0064 | 137.4689 | 136.7677 | 1062.2 | 39.0699 | 0.0242
1065.1 | 245.1 | 184.2209 | 609.2437 | 1890.2954 | 2.4306 | 5.097 | -999 | 3.58 | 1.7582 | 7.0297 | 14.4554 | 1065.1 | 23.8761 | 25.2105 | 137.4219 | 136.7226 | 1062.3 | 39.0699 | 0.0121
1065.2 | 248.1 | 184.6154 | 609.2437 | 1873.4177 | 2.4275 | 5.132 | -999 | 3.56 | 1.7079 | 6.7341 | 15.8922 | 1065.2 | 23.8761 | 25.0064 | 137.4689 | 136.8579 | 1062.4 | 39.0699 | 0.0242
1065.3 | 244.8 | 185.4043 | 609.2437 | 1869.1983 | 2.4348 | 5.184 | -999 | 3.53 | 1.6158 | 7.0258 | 14.5316 | 1065.3 | 24.0759 | 25.4146 | 137.4689 | 136.8579 | 1062.5 | 39.0699 | 0.0121
1065.4 | 248 | 187.3767 | 609.2437 | 1856.5401 | 2.4566 | 5.218 | -999 | 3.55 | 1.505 | 7.6111 | 13.4104 | 1065.4 | 23.7762 | 24.9043 | 137.5629 | 136.9479 | 1062.6 | 39.0699 | 0.0121
1065.5 | 240.4 | 189.1519 | 605.042 | 1839.6624 | 2.4535 | 5.244 | -999 | 3.49 | 1.5219 | 7.2195 | 11.3314 | 1065.5 | 23.8761 | 25.3126 | 137.5629 | 136.9479 | 1062.7 | 39.0699 | 0.0121
1065.6 | 241.4 | 190.7298 | 605.042 | 1839.6624 | 2.4452 | 5.278 | -999 | 3.48 | 1.5084 | 7.4253 | 12.5288 | 1065.6 | 23.7762 | 24.8022 | 137.704 | 137.038 | 1062.8 | 39.082 | 0.0242
1065.7 | 236.3 | 192.3077 | 600.8403 | 1827.0042 | 2.4607 | 5.296 | -999 | 3.43 | 1.6411 | 7.7509 | 13.3343 | 1065.7 | 23.8761 | 25.3126 | 137.5629 | 136.8579 | 1062.9 | 39.082 | 0.0242
1065.8 | 243.3 | 193.6884 | 600.8403 | 1831.2236 | 2.4535 | 5.314 | -999 | 3.39 | 1.669 | 7.3787 | 14.7711 | 1065.8 | 23.5764 | 24.5981 | 137.704 | 136.9029 | 1063 | 39.082 | 0.0121
1065.9 | 235.2 | 194.6746 | 596.6387 | 1814.346 | 2.4877 | 5.305 | -999 | 3.39 | 1.6498 | 7.5178 | 15.25 | 1065.9 | 23.5764 | 24.7002 | 137.8919 | 136.8579 | 1063.1 | 39.082 | 0.0121
1066 | 242.3 | 195.6607 | 592.437 | 1822.7848 | 2.4836 | 5.295 | -999 | 3.39 | 1.7296 | 7.5591 | 17.2855 | 1066 | 23.8761 | 24.8022 | 138.1266 | 136.7226 | 1063.2 | 39.082 | 0.0121
1066.1 | 236.8 | 196.2525 | 592.437 | 1814.346 | 2.5095 | 5.305 | -999 | 3.4 | 1.6786 | 7.2089 | 19.0489 | 1066.1 | 23.6763 | 25.1084 | 137.9858 | 136.5423 | 1063.3 | 39.0941 | 0.0242
1066.2 | 231.6 | 196.4497 | 588.2353 | 1822.7848 | 2.5085 | 5.305 | -999 | 3.4 | 1.674 | 7.101 | 21.128 | 1066.2 | 23.7762 | 24.5981 | 137.8449 | 136.6325 | 1063.4 | 39.082 | 0.0121
1066.3 | 227.1 | 196.6469 | 592.437 | 1822.7848 | 2.4919 | 5.314 | -999 | 3.34 | 1.6998 | 6.7288 | 20.6164 | 1066.3 | 24.3756 | 25.1084 | 137.8449 | 136.5423 | 1063.5 | 39.0941 | 0.0242
1066.4 | 224.7 | 198.0276 | 592.437 | 1827.0042 | 2.4753 | 5.314 | -999 | 3.31 | 1.6383 | 5.9377 | 21.977 | 1066.4 | 24.3756 | 25.1084 | 137.9858 | 136.7226 | 1063.6 | 39.0941 | 0.0242
1066.5 | 222.9 | 199.6055 | 596.6387 | 1831.2236 | 2.4825 | 5.324 | -999 | 3.22 | 1.6798 | 5.957 | 21.8137 | 1066.5 | 24.4755 | 25.3126 | 137.9389 | 136.5423 | 1063.7 | 39.0941 | 0.0242
1066.6 | 221.4 | 200.9862 | 600.8403 | 1839.6624 | 2.4805 | 5.333 | -999 | 3.14 | 1.7051 | 5.443 | 19.9742 | 1066.6 | 24.5754 | 25.2105 | 137.9389 | 136.6776 | 1063.8 | 39.0941 | 0.0121
1066.7 | 218.1 | 200.9862 | 605.042 | 1852.3207 | 2.4742 | 5.324 | -999 | 3.11 | 1.6682 | 5.0687 | 19.9742 | 1066.7 | 24.3756 | 25.2105 | 137.8449 | 136.5423 | 1063.9 | 39.0941 | 0.0121
1066.8 | 220.4 | 200.789 | 609.2437 | 1856.5401 | 2.5085 | 5.324 | -999 | 3.06 | 1.7549 | 5.4603 | 19.3319 | 1066.8 | 24.3756 | 25.3126 | 137.8919 | 136.6325 | 1064 | 39.0941 | 0.0121
1066.9 | 223 | 200.789 | 617.6471 | 1873.4177 | 2.496 | 5.306 | -999 | 2.99 | 1.7426 | 5.9184 | 17.9713 | 1066.9 | 24.3756 | 25.3126 | 137.8449 | 136.5874 | 1064.1 | 39.1061 | 0.0242
1067 | 217.5 | 200.5917 | 626.0504 | 1890.2954 | 2.4981 | 5.306 | -999 | 2.89 | 1.6649 | 5.977 | 20.4096 | 1067 | 24.3756 | 25.4146 | 137.7979 | 136.6776 | 1064.2 | 39.0941 | 0.0121
1067.1 | 220.3 | 198.6193 | 634.4538 | 1928.27 | 2.5054 | 5.306 | -999 | 2.8 | 1.6649 | 6.3519 | 17.6883 | 1067.1 | 24.0759 | 25.1084 | 137.751 | 136.6325 | 1064.3 | 39.0941 | 0
1067.2 | 225.3 | 194.8718 | 642.8571 | 1936.7089 | 2.5064 | 5.306 | -999 | 2.75 | 1.7278 | 6.7487 | 17.8516 | 1067.2 | 24.0759 | 25.4146 | 137.751 | 136.6325 | 1064.4 | 39.1061 | 0.0242
1067.3 | 218.1 | 194.8718 | 651.2605 | 1983.1224 | 2.5095 | 5.334 | -999 | 2.69 | 1.7198 | 6.6755 | 19.0489 | 1067.3 | 23.976 | 24.9043 | 137.704 | 136.452 | 1064.5 | 39.1061 | 0.0121
1067.4 | 217.6 | 194.4773 | 663.8655 | 2000 | 2.495 | 5.334 | -999 | 2.66 | 1.8058 | 6.842 | 17.6883 | 1067.4 | 24.2757 | 25.7208 | 137.5629 | 136.4069 | 1064.6 | 39.1061 | 0.0121
1067.5 | 217.4 | 193.6884 | 672.2689 | 2042.1941 | 2.4888 | 5.344 | -999 | 2.63 | 1.8254 | 6.5923 | 17.2529 | 1067.5 | 24.3756 | 25.4146 | 137.61 | 136.452 | 1064.7 | 39.1061 | 0.0121
1067.6 | 215.3 | 193.0966 | 689.0756 | 2059.0717 | 2.5075 | 5.363 | 3.11 | 2.55 | 1.8192 | 6.3592 | 17.808 | 1067.6 | 24.3756 | 26.027 | 137.5629 | 136.4972 | 1064.8 | 39.1182 | 0.0242
1067.7 | 213.3 | 192.8994 | 693.2773 | 2105.4852 | 2.4867 | 5.391 | 3.142 | 2.49 | 1.7864 | 6.1341 | 14.684 | 1067.7 | 24.5754 | 25.6188 | 137.61 | 136.4972 | 1064.9 | 39.1182 | 0.0242
1067.8 | 218.9 | 192.8994 | 710.084 | 2135.0211 | 2.4805 | 5.428 | 3.203 | 2.46 | 1.7433 | 6.009 | 14.684 | 1067.8 | 24.3756 | 25.8229 | 137.5159 | 136.4972 | 1065 | 39.1182 | 0.0242
1067.9 | 226.2 | 192.5049 | 718.4874 | 2168.7764 | 2.4607 | 5.449 | 3.243 | 2.44 | 1.7004 | 5.8844 | 15.3698 | 1067.9 | 24.4755 | 25.6188 | 137.5159 | 136.4972 | 1065.1 | 39.1182 | 0.0121
1068 | 227.9 | 192.1105 | 726.8908 | 2206.7511 | 2.4857 | 5.468 | 3.278 | 2.42 | 1.6831 | 6.2367 | 14.0962 | 1068 | 24.3756 | 25.7208 | 137.4689 | 136.4972 | 1065.2 | 39.1182 | 0.0242
1068.1 | 226.1 | 191.3215 | 739.4958 | 2240.5063 | 2.4825 | 5.487 | 3.299 | 2.37 | 1.6401 | 5.8618 | 14.0962 | 1068.1 | 24.5754 | 25.6188 | 137.5629 | 136.5423 | 1065.3 | 39.1303 | 0.0362
1068.2 | 227.6 | 190.5325 | 747.8992 | 2282.7004 | 2.496 | 5.478 | 3.306 | 2.37 | 1.638 | 5.9157 | 11.3314 | 1068.2 | 24.4755 | 25.8229 | 137.5159 | 136.5423 | 1065.4 | 39.1303 | 0.0242
1068.3 | 222.2 | 189.9408 | 756.3025 | 2312.2363 | 2.4784 | 5.478 | 3.32 | 2.33 | 1.6994 | 6.1488 | 13.4975 | 1068.3 | 24.4755 | 25.6188 | 137.5629 | 136.5423 | 1065.5 | 39.1303 | 0.0242
1068.4 | 220.7 | 189.5464 | 760.5042 | 2350.211 | 2.494 | 5.459 | 3.32 | 2.3 | 1.7792 | 6.5237 | 14.1833 | 1068.4 | 24.3756 | 25.8229 | 137.4689 | 136.4972 | 1065.6 | 39.1303 | 0.0242
1068.5 | 220.7 | 190.1381 | 768.9076 | 2375.5274 | 2.4825 | 5.468 | 3.306 | 2.32 | 1.751 | 6.5823 | 15.3806 | 1068.5 | 24.5754 | 25.6188 | 137.5629 | 136.5423 | 1065.7 | 39.1303 | 0.0242
1068.6 | 224.6 | 192.1105 | 777.3109 | 2413.5021 | 2.5054 | 5.468 | 3.299 | 2.32 | 1.8001 | 6.1242 | 14.6949 | 1068.6 | 24.3756 | 25.7208 | 137.5159 | 136.5423 | 1065.8 | 39.1424 | 0.0242
1068.7 | 223.5 | 194.2801 | 785.7143 | 2434.5992 | 2.5158 | 5.468 | 3.299 | 2.32 | 1.8752 | 6.2027 | 16.6107 | 1068.7 | 24.4755 | 25.5167 | 137.5629 | 136.6325 | 1065.9 | 39.1303 | 0.0121
1068.8 | 225.6 | 195.858 | 789.916 | 2455.6962 | 2.5199 | 5.468 | 3.292 | 2.34 | 1.8813 | 6.3692 | 19.3319 | 1068.8 | 24.4755 | 25.6188 | 137.5159 | 136.6325 | 1066 | 39.1424 | 0.0242
1068.9 | 220.7 | 197.0414 | 794.1176 | 2481.0127 | 2.5137 | 5.439 | 3.292 | 2.35 | 1.7729 | 6.0656 | 22.7716 | 1068.9 | 24.4755 | 25.6188 | 137.61 | 136.7226 | 1066.1 | 39.1424 | 0.0242
1069 | 217.7 | 197.0414 | 802.521 | 2510.5485 | 2.5044 | 5.429 | 3.306 | 2.38 | 1.6768 | 5.676 | 21.2477 | 1069 | 24.5754 | 25.7208 | 137.5629 | 136.6776 | 1066.2 | 39.1424 | 0.0242
1069.1 | 211.4 | 198.0276 | 806.7227 | 2523.2068 | 2.5033 | 5.419 | 3.313 | 2.39 | 1.6215 | 5.1766 | 21.2477 | 1069.1 | 24.4755 | 25.6188 | 137.5629 | 136.6776 | 1066.3 | 39.1424 | 0.0121
1069.2 | 215.9 | 200 | 810.9244 | 2544.3038 | 2.5033 | 5.41 | 3.306 | 2.43 | 1.6215 | 5.2159 | 21.8899 | 1069.2 | 24.4755 | 25.7208 | 137.5629 | 136.6325 | 1066.4 | 39.1424 | 0.0121
1069.3 | 212.8 | 201.9724 | 819.3277 | 2565.4008 | 2.4909 | 5.419 | 3.299 | 2.47 | 1.5355 | 5.2159 | 21.2151 | 1069.3 | 24.5754 | 25.7208 | 137.61 | 136.6325 | 1066.5 | 39.1544 | 0.0242
1069.4 | 212.8 | 199.211 | 819.3277 | 2578.0591 | 2.5033 | 5.41 | 3.291 | 2.48 | 1.4551 | 5.3164 | 22.0967 | 1069.4 | 24.5754 | 25.7208 | 137.61 | 136.6776 | 1066.6 | 39.1424 | 0.0121
1069.5 | 214.8 | 198.6193 | 823.5294 | 2594.9367 | 2.5044 | 5.41 | 3.277 | 2.51 | 1.3965 | 5.5808 | 20.5728 | 1069.5 | 24.5754 | 25.6188 | 137.61 | 136.6776 | 1066.7 | 39.1544 | 0.0242
1069.6 | 223.2 | 198.8166 | 827.7311 | 2616.0338 | 2.5241 | 5.39 | 3.263 | 2.52 | 1.4518 | 5.5808 | 18.5373 | 1069.6 | 24.5754 | 25.7208 | 137.657 | 136.7226 | 1066.8 | 39.1544 | 0.0121
1069.7 | 222.6 | 199.211 | 827.7311 | 2620.2532 | 2.5137 | 5.37 | 3.257 | 2.54 | 1.4742 | 5.4709 | 17.34 | 1069.7 | 24.4755 | 25.7208 | 137.61 | 136.7226 | 1066.9 | 39.1544 | 0.0242
1069.8 | 230.1 | 199.8028 | 831.9328 | 2641.3502 | 2.5324 | 5.38 | 3.257 | 2.57 | 1.4362 | 5.7812 | 15.2936 | 1069.8 | 24.3756 | 25.6188 | 137.657 | 136.7226 | 1067 | 39.1665 | 0.0242
1069.9 | 229.6 | 200.5917 | 831.9328 | 2645.5696 | 2.5386 | 5.38 | 3.25 | 2.62 | 1.4275 | 5.5169 | 13.454 | 1069.9 | 24.3756 | 25.6188 | 137.657 | 136.6776 | 1067.1 | 39.1665 | 0.0242
1070 | 229.4 | 200.1972 | 836.1345 | 2670.8861 | 2.5407 | 5.371 | 3.264 | 2.67 | 1.456 | 5.8598 | 13.3234 | 1070 | 24.3756 | 25.5167 | 137.704 | 136.7226 | 1067.2 | 39.1665 | 0.0242
1070.1 | 229.1 | 198.4221 | 836.1345 | 2679.3249 | 2.5438 | 5.344 | 3.264 | 2.73 | 1.4315 | 5.8179 | 9.9272 | 1070.1 | 24.3756 | 25.6188 | 137.657 | 136.7226 | 1067.3 | 39.1544 | 0.0121
1070.2 | 225.5 | 197.2387 | 840.3361 | 2700.4219 | 2.5189 | 5.344 | 3.257 | 2.75 | 1.5883 | 5.429 | 12.8118 | 1070.2 | 24.2757 | 25.7208 | 137.657 | 136.7226 | 1067.4 | 39.1665 | 0.0242
1070.3 | 223.9 | 196.4497 | 844.5378 | 2717.2996 | 2.523 | 5.335 | 3.243 | 2.82 | 1.572 | 5.3797 | 11.4076 | 1070.3 | 24.3756 | 25.6188 | 137.5629 | 136.6776 | 1067.5 | 39.1665 | 0.0121
1070.4 | 224.4 | 197.0414 | 844.5378 | 2734.1772 | 2.4992 | 5.307 | 3.223 | 2.84 | 1.5045 | 5.5462 | 12.0934 | 1070.4 | 23.8761 | 25.6188 | 137.5159 | 136.6325 | 1067.6 | 39.1665 | 0.0242
1070.5 | 220.1 | 199.8028 | 852.9412 | 2742.616 | 2.5064 | 5.297 | 3.195 | 2.87 | 1.5913 | 5.3504 | 12.7356 | 1070.5 | 24.4755 | 25.5167 | 137.4689 | 136.5423 | 1067.7 | 39.1786 | 0.0242
1070.6 | 215.3 | 202.1696 | 857.1429 | 2763.7131 | 2.5147 | 5.279 | 3.175 | 2.88 | 1.5884 | 5.4976 | 11.3749 | 1070.6 | 24.3756 | 25.8229 | 137.4689 | 136.5423 | 1067.8 | 39.1786 | 0.0242
1070.7 | 213.4 | 199.8028 | 861.3445 | 2767.9325 | 2.5147 | 5.279 | 3.162 | 2.85 | 1.5108 | 5.1134 | 13.5411 | 1070.7 | 24.4755 | 25.7208 | 137.4689 | 136.4972 | 1067.9 | 39.1786 | 0.0242
1070.8 | 210.9 | 197.8304 | 869.7479 | 2784.8101 | 2.496 | 5.279 | 3.155 | 2.82 | 1.5476 | 5.0721 | 14.9017 | 1070.8 | 24.3756 | 25.7208 | 137.4219 | 136.4972 | 1068 | 39.1786 | 0.0121
1070.9 | 214.5 | 194.8718 | 873.9496 | 2801.6878 | 2.495 | 5.297 | 3.168 | 2.78 | 1.3388 | 5.6547 | 12.1804 | 1070.9 | 24.3756 | 25.7208 | 137.4219 | 136.4972 | 1068.1 | 39.1786 | 0.0121
1071 | 222.1 | 189.9408 | 878.1513 | 2818.5654 | 2.4929 | 5.353 | 3.182 | 2.67 | 1.3388 | 5.8511 | 14.0962 | 1071 | 24.4755 | 25.7208 | 137.4219 | 136.4972 | 1068.2 | 39.1786 | 0.0121
1071.1 | 226.6 | 186.1933 | 882.3529 | 2835.443 | 2.5127 | 5.344 | 3.202 | 2.6 | 1.4359 | 5.5988 | 13.9656 | 1071.1 | 24.4755 | 25.7208 | 137.4219 | 136.4972 | 1068.3 | 39.1786 | 0.0242
1071.2 | 231 | 185.0099 | 886.5546 | 2864.9789 | 2.5262 | 5.335 | 3.229 | 2.53 | 1.4486 | 5.9837 | 16.0446 | 1071.2 | 24.4755 | 25.7208 | 137.4219 | 136.452 | 1068.4 | 39.1907 | 0.0242
1071.3 | 229.9 | 185.9961 | 890.7563 | 2877.6371 | 2.5241 | 5.344 | 3.257 | 2.47 | 1.5068 | 5.7533 | 18.091 | 1071.3 | 24.4755 | 25.7208 | 137.4219 | 136.4972 | 1068.5 | 39.1907 | 0.0242
1071.4 | 224.2 | 186.9822 | 894.958 | 2907.173 | 2.5314 | 5.363 | 3.271 | 2.41 | 1.5728 | 5.7453 | 15.9249 | 1071.4 | 24.5754 | 25.7208 | 137.4219 | 136.452 | 1068.6 | 39.1907 | 0.0242
1071.5 | 220.2 | 186.9822 | 903.3613 | 2915.6118 | 2.5199 | 5.391 | 3.292 | 2.36 | 1.5482 | 6.286 | 16.5998 | 1071.5 | 24.4755 | 25.7208 | 137.4219 | 136.452 | 1068.7 | 39.1907 | 0.0121
1071.6 | 212.7 | 186.9822 | 903.3613 | 2945.1477 | 2.5189 | 5.372 | 3.306 | 2.33 | 1.6234 | 6.0136 | 15.7943 | 1071.6 | 24.4755 | 25.7208 | 137.4689 | 136.452 | 1068.8 | 39.1907 | 0.0121
1071.7 | 205.3 | 187.574 | 911.7647 | 2949.3671 | 2.5293 | 5.372 | 3.32 | 2.28 | 1.6458 | 5.9916 | 14.5969 | 1071.7 | 24.3756 | 25.7208 | 137.4219 | 136.452 | 1068.9 | 39.1907 | 0.0121
1071.8 | 203.5 | 188.1657 | 911.7647 | 2978.903 | 2.5345 | 5.382 | 3.327 | 2.28 | 1.6863 | 6.2267 | 13.3234 | 1071.8 | 24.5754 | 25.7208 | 137.4219 | 136.452 | 1069 | 39.2028 | 0.0242
1071.9 | 202.4 | 189.3491 | 920.1681 | 2978.903 | 2.5314 | 5.372 | 3.335 | 2.27 | 1.6433 | 6.0183 | 13.3234 | 1071.9 | 24.4755 | 25.7208 | 137.4689 | 136.452 | 1069.1 | 39.2028 | 0.0242
1072 | 199.9 | 189.7436 | 920.1681 | 3004.2194 | 2.5365 | 5.391 | 3.327 | 2.26 | 1.5851 | 6.1308 | 13.1927 | 1072 | 24.4755 | 25.6188 | 137.4219 | 136.452 | 1069.2 | 39.1907 | 0.0121
1072.1 | 202.5 | 188.5602 | 924.3697 | 3004.2194 | 2.548 | 5.44 | 3.335 | 2.26 | 1.5497 | 6.513 | 13.3234 | 1072.1 | 24.3756 | 25.7208 | 137.4219 | 136.452 | 1069.3 | 39.2028 | 0.0242
1072.2 | 206 | 186.785 | 924.3697 | 3025.3165 | 2.523 | 5.46 | 3.327 | 2.23 | 1.5674 | 5.7979 | 11.2443 | 1072.2 | 24.4755 | 25.6188 | 137.4219 | 136.452 | 1069.4 | 39.2028 | 0.0121
1072.3 | 209.7 | 185.9961 | 928.5714 | 3025.3165 | 2.5251 | 5.469 | 3.32 | 2.21 | 1.6212 | 5.5708 | 11.3749 | 1072.3 | 24.4755 | 25.6188 | 137.4219 | 136.452 | 1069.5 | 39.2148 | 0.0242
1072.4 | 206.7 | 185.2071 | 928.5714 | 3046.4135 | 2.5064 | 5.46 | 3.32 | 2.19 | 1.5721 | 5.6121 | 12.0607 | 1072.4 | 24.4755 | 25.6188 | 137.4219 | 136.452 | 1069.6 | 39.2028 | 0.0121
1072.5 | 208.6 | 184.0237 | 932.7731 | 3042.1941 | 2.5158 | 5.488 | 3.32 | 2.2 | 1.4738 | 5.7293 | 14.6187 | 1072.5 | 24.3756 | 25.6188 | 137.4689 | 136.452 | 1069.7 | 39.2148 | 0.0242
1072.6 | 209.2 | 183.8264 | 936.9748 | 3059.0717 | 2.5116 | 5.508 | 3.32 | 2.17 | 1.4738 | 6.1874 | 12.5832 | 1072.6 | 24.4755 | 25.6188 | 137.4219 | 136.452 | 1069.8 | 39.2148 | 0.0242
1072.7 | 207 | 184.4181 | 936.9748 | 3054.8523 | 2.5386 | 5.518 | 3.32 | 2.14 | 1.489 | 6.5743 | 12.028 | 1072.7 | 24.4755 | 25.6188 | 137.4219 | 136.452 | 1069.9 | 39.2148 | 0.0242
1072.8 | 204.1 | 185.9961 | 936.9748 | 3071.73 | 2.5241 | 5.498 | 3.32 | 2.15 | 1.4782 | 6.6236 | 11.8974 | 1072.8 | 24.3756 | 25.7208 | 137.4689 | 136.452 | 1070 | 39.2148 | 0.0121
1072.9 | 204.3 | 187.3767 | 941.1765 | 3071.73 | 2.5407 | 5.498 | 3.32 | 2.13 | 1.4113 | 6.7561 | 11.2552 | 1072.9 | 24.4755 | 25.6188 | 137.4219 | 136.452 | 1070.1 | 39.2148 | 0.0121
1073 | 205.9 | 186.1933 | 941.1765 | 3075.9494 | 2.5417 | 5.478 | 3.32 | 2.11 | 1.3343 | 6.7874 | 11.1246 | 1073 | 24.4755 | 25.7208 | 137.4219 | 136.452 | 1070.2 | 39.2148 | 0.0242
1073.1 | 204.4 | 183.0375 | 941.1765 | 3084.3882 | 2.5241 | 5.478 | 3.32 | 2.1 | 1.3097 | 6.4544 | 11.7995 | 1073.1 | 24.4755 | 25.6188 | 137.4219 | 136.452 | 1070.3 | 39.2269 | 0.0242
1073.2 | 204.6 | 176.7258 | 941.1765 | 3084.3882 | 2.5241 | 5.478 | 3.32 | 2.09 | 1.3625 | 6.1881 | 9.9599 | 1073.2 | 24.5754 | 25.6188 | 137.4219 | 136.452 | 1070.4 | 39.2148 | 0.0121
1073.3 | 205.9 | 172.5838 | 941.1765 | 3097.0464 | 2.5075 | 5.468 | 3.327 | 2.1 | 1.4217 | 5.4756 | 10.5586 | 1073.3 | 24.3756 | 25.6188 | 137.4689 | 136.452 | 1070.5 | 39.2269 | 0.0121
1073.4 | 204.1 | 169.428 | 941.1765 | 3088.6076 | 2.5137 | 5.468 | 3.327 | 2.08 | 1.5139 | 4.8929 | 10.5586 | 1073.4 | 24.4755 | 25.7208 | 137.4689 | 136.452 | 1070.6 | 39.2269 | 0.0242
1073.5 | 201.2 | 167.8501 | 941.1765 | 3105.4852 | 2.5012 | 5.48 | 3.327 | 2.13 | 1.5254 | 4.6965 | 10.5586 | 1073.5 | 24.4755 | 25.7208 | 137.4689 | 136.452 | 1070.7 | 39.2269 | 0.0121
1073.6 | 200 | 167.8501 | 945.3782 | 3097.0464 | 2.5293 | 5.49 | 3.32 | 2.13 | 1.5131 | 4.4468 | 13.2798 | 1073.6 | 24.3756 | 25.7208 | 137.4219 | 136.452 | 1070.8 | 39.2269 | 0.0121
1073.7 | 198.7 | 170.8087 | 945.3782 | 3113.9241 | 2.5438 | 5.529 | 3.327 | 2.14 | 1.5533 | 4.7485 | 12.0498 | 1073.7 | 24.3756 | 25.7208 | 137.4219 | 136.452 | 1070.9 | 39.239 | 0.0242
1073.8 | 197.2 | 174.5562 | 945.3782 | 3105.4852 | 2.5542 | 5.529 | 3.32 | 2.13 | 1.6971 | 5.0621 | 11.8865 | 1073.8 | 24.3756 | 25.7208 | 137.4689 | 136.452 | 1071 | 39.2269 | 0.0121
1073.9 | 203.1 | 176.1341 | 945.3782 | 3118.1435 | 2.5449 | 5.529 | 3.327 | 2.14 | 1.6111 | 5.1866 | 13.9329 | 1073.9 | 24.2757 | 25.7208 | 137.4689 | 136.452 | 1071.1 | 39.239 | 0.0242
1074 | 200.4 | 174.9507 | 949.5798 | 3113.9241 | 2.5532 | 5.52 | 3.335 | 2.17 | 1.5648 | 5.4996 | 13.9329 | 1074 | 24.3756 | 25.7208 | 137.4219 | 136.452 | 1071.2 | 39.239 | 0.0242
1074.1 | 201.7 | 172.5838 | 945.3782 | 3122.3629 | 2.5449 | 5.51 | 3.342 | 2.18 | 1.5034 | 5.6247 | 15.2936 | 1074.1 | 24.2757 | 25.7208 | 137.4219 | 136.452 | 1071.3 | 39.239 | 0.0121
1074.2 | 204.1 | 169.6252 | 949.5798 | 3122.3629 | 2.5324 | 5.52 | 3.342 | 2.17 | 1.4659 | 5.3977 | 14.7384 | 1074.2 | 24.3756 | 25.8229 | 137.4219 | 136.452 | 1071.4 | 39.239 | 0.0242
1074.3 | 199.6 | 167.6529 | 949.5798 | 3130.8017 | 2.5002 | 5.51 | 3.342 | 2.17 | 1.5392 | 5.6327 | 15.2174 | 1074.3 | 24.2757 | 25.7208 | 137.4689 | 136.4972 | 1071.5 | 39.239 | 0.0121
1074.4 | 197.2 | 166.4694 | 953.7815 | 3130.8017 | 2.5054 | 5.489 | 3.342 | 2.17 | 1.4839 | 4.9669 | 17.2529 | 1074.4 | 24.3756 | 25.7208 | 137.4219 | 136.452 | 1071.6 | 39.239 | 0.0121
1074.5 | 191.8 | 163.9053 | 953.7815 | 3139.2405 | 2.4825 | 5.468 | 3.342 | 2.17 | 1.4608 | 4.6139 | 15.9793 | 1074.5 | 24.3756 | 25.7208 | 137.4219 | 136.452 | 1071.7 | 39.239 | 0.0121
1074.6 | 196.9 | 163.1164 | 953.7815 | 3143.4599 | 2.495 | 5.458 | 3.335 | 2.15 | 1.5407 | 4.4475 | 13.2581 | 1074.6 | 24.3756 | 25.7208 | 137.4219 | 136.452 | 1071.8 | 39.2511 | 0.0242
1074.7 | 191.9 | 163.3136 | 953.7815 | 3147.6793 | 2.495 | 5.448 | 3.327 | 2.16 | 1.5216 | 3.8895 | 14.02 | 1074.7 | 24.3756 | 25.7208 | 137.4219 | 136.452 | 1071.9 | 39.239 | 0
1074.8 | 195.9 | 164.1026 | 953.7815 | 3151.8987 | 2.4971 | 5.438 | 3.327 | 2.17 | 1.5277 | 4.1558 | 13.2145 | 1074.8 | 24.3756 | 25.7208 | 137.4219 | 136.452 | 1072 | 39.2511 | 0.0242
1074.9 | 193.4 | 164.2998 | 957.9832 | 3151.8987 | 2.5127 | 5.438 | 3.32 | 2.17 | 1.497 | 4.2803 | 13.9003 | 1074.9 | 24.3756 | 25.7208 | 137.4219 | 136.4972 | 1072.1 | 39.2511 | 0.0121
1075 | 204.4 | 164.497 | 957.9832 | 3164.557 | 2.5054 | 5.438 | 3.306 | 2.17 | 1.4175 | 4.2537 | 11.3858 | 1075 | 24.3756 | 25.7208 | 137.4219 | 136.4972 | 1072.2 | 39.2511 | 0.0121
1075.1 | 201.3 | 164.8915 | 957.9832 | 3160.3376 | 2.5044 | 5.438 | 3.306 | 2.18 | 1.4789 | 4.4615 | 10.5803 | 1075.1 | 24.2757 | 25.7208 | 137.4219 | 136.4972 | 1072.3 | 39.2632 | 0.0242
1075.2 | 200.2 | 165.0888 | 957.9832 | 3172.9958 | 2.5251 | 5.448 | 3.306 | 2.2 | 1.3705 | 5.1666 | 12.0172 | 1075.2 | 24.2757 | 25.7208 | 137.4219 | 136.4972 | 1072.4 | 39.2632 | 0.0242
1075.3 | 195.8 | 164.1026 | 962.1849 | 3168.7764 | 2.5324 | 5.438 | 3.306 | 2.21 | 1.3521 | 5.2918 | 12.692 | 1075.3 | 24.2757 | 25.7208 | 137.4219 | 136.5423 | 1072.5 | 39.2632 | 0.0242
1075.4 | 203 | 163.7081 | 962.1849 | 3185.654 | 2.5116 | 5.418 | 3.306 | 2.2 | 1.3943 | 5.654 | 14.4881 | 1075.4 | 24.2757 | 25.7208 | 137.4219 | 136.5423 | 1072.6 | 39.2511 | 0.0121
1075.5 | 199.2 | 164.1026 | 962.1849 | 3181.4346 | 2.5158 | 5.409 | 3.313 | 2.22 | 1.4116 | 5.419 | 17.057 | 1075.5 | 24.3756 | 25.7208 | 137.4219 | 136.5423 | 1072.7 | 39.2632 | 0.0242
1075.6 | 198.1 | 166.4694 | 962.1849 | 3198.3122 | 2.5095 | 5.409 | 3.313 | 2.24 | 1.4853 | 5.419 | 16.3712 | 1075.6 | 24.3756 | 25.7208 | 137.4689 | 136.5423 | 1072.8 | 39.2632 | 0.0121
1075.7 | 201.5 | 171.0059 | 966.3866 | 3189.8734 | 2.4981 | 5.409 | 3.313 | 2.25 | 1.5648 | 5.4063 | 18.8856 | 1075.7 | 24.3756 | 25.7208 | 137.4689 | 136.5423 | 1072.9 | 39.2752 | 0.0362
1075.8 | 208 | 176.1341 | 966.3866 | 3206.7511 | 2.5002 | 5.418 | 3.313 | 2.26 | 1.5911 | 5.5395 | 16.9699 | 1075.8 | 24.3756 | 25.7208 | 137.4689 | 136.5423 | 1073 | 39.2632 | 0.0121
1075.9 | 202.8 | 179.0927 | 970.5882 | 3215.1899 | 2.5023 | 5.428 | 3.313 | 2.26 | 1.6359 | 5.1873 | 14.8908 | 1075.9 | 24.3756 | 25.7208 | 137.4689 | 136.5423 | 1073.1 | 39.2752 | 0.0242
1076 | 205.4 | 179.4872 | 970.5882 | 3215.1899 | 2.4971 | 5.438 | 3.32 | 2.27 | 1.5615 | 5.2139 | 16.0882 | 1076 | 24.3756 | 25.7208 | 137.5159 | 136.6325 | 1073.2 | 39.2752 | 0.0242
1076.1 | 204.2 | 179.8817 | 974.7899 | 3227.8481 | 2.4888 | 5.438 | 3.32 | 2.27 | 1.5561 | 4.9768 | 19.0489 | 1076.1 | 24.3756 | 25.7208 | 137.4689 | 136.5874 | 1073.3 | 39.2752 | 0.0121
1076.2 | 202.5 | 179.8817 | 978.9916 | 3223.6287 | 2.4992 | 5.448 | 3.313 | 2.27 | 1.545 | 4.9036 | 16.6107 | 1076.2 | 24.3756 | 25.7208 | 137.4689 | 136.6325 | 1073.4 | 39.2752 | 0.0121
1076.3 | 199.6 | 179.4872 | 978.9916 | 3240.5063 | 2.4857 | 5.477 | 3.313 | 2.27 | 1.5019 | 4.8623 | 18.6571 | 1076.3 | 24.3756 | 25.7208 | 137.4689 | 136.6325 | 1073.5 | 39.2752 | 0.0121
1076.4 | 199.2 | 181.0651 | 978.9916 | 3240.5063 | 2.4877 | 5.487 | 3.313 | 2.3 | 1.5077 | 4.9409 | 18.6571 | 1076.4 | 24.2757 | 25.7208 | 137.4689 | 136.6325 | 1073.6 | 39.2752 | 0.0242
1076.5 | 196.4 | 181.6568 | 978.9916 | 3253.1646 | 2.4919 | 5.478 | 3.299 | 2.29 | 1.4446 | 5.1407 | 20.7035 | 1076.5 | 24.2757 | 25.6188 | 137.5159 | 136.6776 | 1073.7 | 39.2752 | 0.0121
1076.6 | 190.4 | 181.6568 | 983.1933 | 3257.384 | 2.5075 | 5.488 | 3.299 | 2.27 | 1.3753 | 5.2971 | 21.3457 | 1076.6 | 24.2757 | 25.6188 | 137.4689 | 136.6325 | 1073.8 | 39.2873 | 0.0242
1076.7 | 192.5 | 181.854 | 987.395 | 3257.384 | 2.5023 | 5.478 | 3.299 | 2.28 | 1.4497 | 4.9788 | 20.8341 | 1076.7 | 24.2757 | 25.6188 | 137.4689 | 136.6776 | 1073.9 | 39.2873 | 0.0121
1076.8 | 193.3 | 182.643 | 991.5966 | 3282.7004 | 2.5189 | 5.468 | 3.299 | 2.26 | 1.3882 | 5.3118 | 14.7167 | 1076.8 | 24.2757 | 25.6188 | 137.4689 | 136.6776 | 1074 | 39.2873 | 0.0242
1076.9 | 195.1 | 183.2347 | 991.5966 | 3278.481 | 2.5023 | 5.459 | 3.291 | 2.26 | 1.3514 | 5.395 | 16.0773 | 1076.9 | 24.3756 | 25.6188 | 137.4689 | 136.6776 | 1074.1 | 39.2873 | 0.0121
1077 | 193.5 | 183.432 | 991.5966 | 3295.3587 | 2.5199 | 5.459 | 3.299 | 2.26 | 1.3716 | 5.3431 | 13.3125 | 1077 | 24.2757 | 25.6188 | 137.4689 | 136.6776 | 1074.2 | 39.2873 | 0.0121
1077.1 | 199.1 | 182.4458 | 995.7983 | 3295.3587 | 2.5116 | 5.449 | 3.299 | 2.28 | 1.3355 | 5.4436 | 10.798 | 1077.1 | 24.3756 | 25.6188 | 137.5159 | 136.6325 | 1074.3 | 39.2873 | 0.0121
1077.2 | 196.8 | 179.8817 | 995.7983 | 3303.7975 | 2.5116 | 5.429 | 3.306 | 2.3 | 1.3846 | 5.4436 | 10.1123 | 1077.2 | 24.3756 | 25.6188 | 137.5159 | 136.5874 | 1074.4 | 39.2873 | 0.0121
1077.3 | 201.2 | 181.4596 | 995.7983 | 3316.4557 | 2.5168 | 5.409 | 3.306 | 2.28 | 1.4768 | 5.3897 | 12.9097 | 1077.3 | 24.3756 | 25.6188 | 137.5159 | 136.5423 | 1074.5 | 39.2994 | 0.0242
1077.4 | 229.6 | 182.8402 | 1000 | 3316.4557 | 2.5158 | 5.409 | 3.306 | 2.29 | 1.5411 | 6.2174 | 11.5056 | 1077.4 | 24.3756 | 25.7208 | 137.5159 | 136.5423 | 1074.6 | 39.2873 | 0.0121
1077.5 | 263.9 | 182.2485 | 1004.2017 | 3333.3333 | 2.5095 | 5.409 | 3.299 | 2.31 | 1.627 | 6.4251 | 13.5411 | 1077.5 | 24.3756 | 25.7208 | 137.4689 | 136.4972 | 1074.7 | 39.2994 | 0.0242
1077.6 | 295.2 | 180.8679 | 1004.2017 | 3333.3333 | 2.495 | 5.429 | 3.291 | 2.35 | 1.7499 | 6.9245 | 14.2159 | 1077.6 | 24.4755 | 25.7208 | 137.5159 | 136.4972 | 1074.8 | 39.2873 | 0
1077.7 | 326.1 | 180.4734 | 1008.4034 | 3350.211 | 2.5085 | 5.429 | 3.277 | 2.38 | 1.8482 | 7.5125 | 18.7006 | 1077.7 | 24.3756 | 25.7208 | 137.5159 | 136.4972 | 1074.9 | 39.3115 | 0.0242
1077.8 | 342.8 | 179.8817 | 1012.605 | 3341.7722 | 2.4919 | 5.449 | 3.27 | 2.4 | 1.8421 | 7.8454 | 22.0967 | 1077.8 | 24.3756 | 25.7208 | 137.5159 | 136.4972 | 1075 | 39.2994 | 0.0121
1077.9 | 329.3 | 179.0927 | 1012.605 | 3358.6498 | 2.495 | 5.439 | 3.27 | 2.42 | 1.7835 | 8.492 | 23.9363 | 1077.9 | 24.2757 | 25.8229 | 137.4689 | 136.452 | 1075.1 | 39.2994 | 0.0121
1078 | 321.4 | 178.6982 | 1012.605 | 3358.6498 | 2.4971 | 5.459 | 3.27 | 2.42 | 1.8142 | 8.9082 | 23.9363 | 1078 | 24.3756 | 25.7208 | 137.5159 | 136.452 | 1075.2 | 39.3115 | 0.0242
1078.1 | 299.7 | 178.3037 | 1012.605 | 3362.8692 | 2.5002 | 5.459 | 3.277 | 2.42 | 1.8316 | 8.6338 | 25.2099 | 1078.1 | 24.2757 | 25.7208 | 137.5159 | 136.452 | 1075.3 | 39.3115 | 0.0242
1078.2 | 284.8 | 176.7258 | 1012.605 | 3375.5274 | 2.4919 | 5.468 | 3.284 | 2.43 | 1.7579 | 8.4261 | 23.8492 | 1078.2 | 24.3756 | 25.6188 | 137.5159 | 136.452 | 1075.4 | 39.3115 | 0.0242
1078.3 | 261.7 | 175.9369 | 1012.605 | 3371.308 | 2.4909 | 5.478 | 3.291 | 2.45 | 1.6165 | 8.0099 | 23.8492 | 1078.3 | 24.2757 | 25.7208 | 137.4689 | 136.452 | 1075.5 | 39.3115 | 0.0121
1078.4 | 248.4 | 175.1479 | 1016.8067 | 3379.7468 | 2.5064 | 5.459 | 3.299 | 2.47 | 1.5656 | 7.8481 | 20.7688 | 1078.4 | 24.3756 | 25.7208 | 137.4689 | 136.452 | 1075.6 | 39.3236 | 0.0362
1078.5 | 225.9 | 172.9783 | 1016.8067 | 3375.5274 | 2.5168 | 5.43 | 3.306 | 2.43 | 1.5327 | 7.1403 | 17.9713 | 1078.5 | 24.2757 | 25.7208 | 137.4689 | 136.452 | 1075.7 | 39.3236 | 0.0242
1078.6 | 216.9 | 171.5976 | 1016.8067 | 3383.9662 | 2.5054 | 5.42 | 3.306 | 2.41 | 1.5559 | 6.3958 | 18.6135 | 1078.6 | 24.2757 | 25.7208 | 137.4689 | 136.452 | 1075.8 | 39.3236 | 0.0362
1078.7 | 209.6 | 172.1893 | 1012.605 | 3383.9662 | 2.4867 | 5.41 | 3.32 | 2.42 | 1.5252 | 5.5222 | 15.2174 | 1078.7 | 24.2757 | 25.7208 | 137.4689 | 136.452 | 1075.9 | 39.3236 | 0.0121
1078.8 | 215 | 172.3866 | 1012.605 | 3383.9662 | 2.4929 | 5.419 | 3.313 | 2.39 | 1.4927 | 5.385 | 16.0229 | 1078.8 | 24.2757 | 25.6188 | 137.4689 | 136.452 | 1076 | 39.3236 | 0.0242
1078.9 | 216.1 | 171.7949 | 1012.605 | 3388.1857 | 2.4898 | 5.399 | 3.313 | 2.36 | 1.5787 | 5.4263 | 16.0229 | 1078.9 | 24.2757 | 25.6188 | 137.4689 | 136.452 | 1076.1 | 39.3236 | 0.0242
1079 | 224.9 | 171.4004 | 1016.8067 | 3379.7468 | 2.4992 | 5.399 | 3.32 | 2.34 | 1.6509 | 5.7253 | 13.2254 | 1079 | 24.2757 | 25.7208 | 137.4689 | 136.452 | 1076.2 | 39.3356 | 0.0242
1079.1 | 236.4 | 170.217 | 1016.8067 | 3388.1857 | 2.5075 | 5.39 | 3.32 | 2.33 | 1.6209 | 5.5735 | 13.737 | 1079.1 | 24.2757 | 25.6188 | 137.4689 | 136.452 | 1076.3 | 39.3356 | 0.0242
1079.2 | 238 | 170.0197 | 1016.8067 | 3375.5274 | 2.5199 | 5.399 | 3.306 | 2.3 | 1.6844 | 6.4478 | 13.8132 | 1079.2 | 24.2757 | 25.7208 | 137.4689 | 136.452 | 1076.4 | 39.3356 | 0.0242
1079.3 | 241.6 | 170.8087 | 1012.605 | 3383.9662 | 2.5282 | 5.429 | 3.313 | 2.26 | 1.726 | 6.8786 | 12.692 | 1079.3 | 24.2757 | 25.7208 | 137.4689 | 136.452 | 1076.5 | 39.3356 | 0.0242
1079.4 | 241.6 | 170.4142 | 1012.605 | 3375.5274 | 2.5012 | 5.449 | 3.313 | 2.24 | 1.7957 | 7.5072 | 13.922 | 1079.4 | 24.2757 | 25.6188 | 137.4689 | 136.452 | 1076.6 | 39.3356 | 0.0121
1079.5 | 247.2 | 170.0197 | 1012.605 | 3375.5274 | 2.4971 | 5.467 | 3.306 | 2.24 | 1.7588 | 7.6736 | 13.2472 | 1079.5 | 24.2757 | 25.6188 | 137.4689 | 136.452 | 1076.7 | 39.3356 | 0.0121
1079.6 | 253.3 | 169.8225 | 1012.605 | 3371.308 | 2.4857 | 5.458 | 3.313 | 2.2 | 1.7447 | 8.1631 | 14.4445 | 1079.6 | 24.2757 | 25.7208 | 137.4689 | 136.452 | 1076.8 | 39.3356 | 0.0121
1079.7 | 256 | 168.0473 | 1008.4034 | 3354.4304 | 2.5075 | 5.467 | 3.313 | 2.17 | 1.7216 | 8.2803 | 17.242 | 1079.7 | 24.2757 | 25.6188 | 137.4689 | 136.452 | 1076.9 | 39.3356 | 0.0121
1079.8 | 264.9 | 164.8915 | 1008.4034 | 3362.8692 | 2.5064 | 5.478 | 3.32 | 2.17 | 1.8254 | 8.0579 | 18.091 | 1079.8 | 24.2757 | 25.6188 | 137.4689 | 136.452 | 1077 | 39.3356 | 0.0121
1079.9 | 271.2 | 163.5108 | 1004.2017 | 3345.9916 | 2.5251 | 5.487 | 3.32 | 2.16 | 1.8745 | 7.8082 | 18.7768 | 1079.9 | 24.2757 | 25.6188 | 137.4689 | 136.452 | 1077.1 | 39.3477 | 0.0242
1080 | 265.5 | 165.6805 | 995.7983 | 3350.211 | 2.5189 | 5.487 | 3.32 | 2.17 | 1.8618 | 7.6517 | 19.2557 | 1080 | 24.2757 | 25.6188 | 137.4689 | 136.452 | 1077.2 | 39.3477 | 0.0121
1080.1 | 254.7 | 167.4556 | 995.7983 | 3329.1139 | 2.5324 | 5.478 | 3.313 | 2.2 | 1.8536 | 7.4805 | 18.7006 | 1080.1 | 24.2757 | 25.6188 | 137.4689 | 136.452 | 1077.3 | 39.3477 | 0.0121
1080.2 | 262.8 | 170.217 | 995.7983 | 3324.8945 | 2.5365 | 5.458 | 3.32 | 2.19 | 1.9949 | 7.4805 | 19.3755 | 1080.2 | 24.1758 | 25.5167 | 137.4689 | 136.452 | 1077.4 | 39.3477 | 0.0121
1080.3 | 261 | 172.3866 | 991.5966 | 3308.0169 | 2.5293 | 5.438 | 3.313 | 2.2 | 2.0296 | 7.6763 | 18.1019 | 1080.3 | 24.2757 | 25.5167 | 137.4689 | 136.452 | 1077.5 | 39.3598 | 0.0242
1080.4 | 266.4 | 173.3728 | 987.395 | 3295.3587 | 2.521 | 5.429 | 3.313 | 2.21 | 2.0787 | 7.7183 | 19.4626 | 1080.4 | 24.2757 | 25.5167 | 137.4689 | 136.452 | 1077.6 | 39.3598 | 0.0242
1080.5 | 271.8 | 175.7396 | 983.1933 | 3291.1392 | 2.5168 | 5.438 | 3.313 | 2.24 | 2.0501 | 8.528 | 17.9713 | 1080.5 | 24.1758 | 25.5167 | 137.4689 | 136.452 | 1077.7 | 39.3598 | 0.0242
1080.6 | 284.8 | 180.4734 | 978.9916 | 3265.8228 | 2.5199 | 5.418 | 3.313 | 2.26 | 2.0809 | 8.3196 | 17.2855 | 1080.6 | 24.2757 | 25.5167 | 137.4689 | 136.452 | 1077.8 | 39.3598 | 0.0242
1080.7 | 286.6 | 188.5602 | 974.7899 | 3257.384 | 2.5106 | 5.399 | 3.313 | 2.28 | 2.112 | 8.3096 | 18.1672 | 1080.7 | 24.1758 | 25.5167 | 137.4689 | 136.452 | 1077.9 | 39.3598 | 0.0242
1080.8 | 287 | 200.1972 | 970.5882 | 3244.7257 | 2.5251 | 5.399 | 3.313 | 2.27 | 2.0382 | 8.8509 | 22.9349 | 1080.8 | 24.0759 | 25.5167 | 137.4689 | 136.452 | 1078 | 39.3598 | 0.0242
1080.9 | 285.7 | 216.3708 | 962.1849 | 3223.6287 | 2.4992 | 5.409 | 3.313 | 2.26 | 1.9316 | 8.9002 | 24.0561 | 1080.9 | 23.976 | 25.4146 | 137.4689 | 136.452 | 1078.1 | 39.3598 | 0.0121
1081 | 295.9 | 230.1775 | 957.9832 | 3215.1899 | 2.4857 | 5.418 | 3.306 | 2.23 | 1.9725 | 8.7564 | 28.2142 | 1081 | 24.0759 | 25.5167 | 137.4689 | 136.452 | 1078.2 | 39.3598 | 0.0121
1081.1 | 295.7 | 236.6864 | 953.7815 | 3189.8734 | 2.5002 | 5.429 | 3.299 | 2.26 | 1.9479 | 8.7564 | 26.8535 | 1081.1 | 24.0759 | 25.5167 | 137.4689 | 136.452 | 1078.3 | 39.3598 | 0.0121
1081.2 | 299.8 | 240.8284 | 949.5798 | 3177.2152 | 2.5147 | 5.448 | 3.299 | 2.23 | 1.867 | 8.5999 | 30.0646 | 1081.2 | 24.1758 | 25.5167 | 137.4689 | 136.452 | 1078.4 | 39.3719 | 0.0242
1081.3 | 298 | 244.1815 | 945.3782 | 3156.1181 | 2.5012 | 5.467 | 3.291 | 2.23 | 1.8179 | 8.9748 | 32.7859 | 1081.3 | 24.0759 | 25.4146 | 137.4689 | 136.452 | 1078.5 | 39.3719 | 0.0121
1081.4 | 297.3 | 248.5207 | 941.1765 | 3126.5823 | 2.5033 | 5.458 | 3.284 | 2.25 | 1.9961 | 9.058 | 32.111 | 1081.4 | 24.0759 | 25.5167 | 137.4689 | 136.452 | 1078.6 | 39.3719 | 0.0121
1081.5 | 293 | 255.6213 | 936.9748 | 3113.9241 | 2.4929 | 5.478 | 3.291 | 2.26 | 2.1243 | 8.8056 | 29.8252 | 1081.5 | 24.0759 | 25.4146 | 137.4689 | 136.452 | 1078.7 | 39.384 | 0.0242
1081.6 | 292.3 | 262.9191 | 928.5714 | 3088.6076 | 2.4929 | 5.498 | 3.306 | 2.28 | 2.2125 | 9.048 | 28.0291 | 1081.6 | 24.0759 | 25.4146 | 137.4689 | 136.452 | 1078.8 | 39.384 | 0.0242
1081.7 | 295.1 | 265.6805 | 920.1681 | 3071.73 | 2.495 | 5.508 | 3.306 | 2.3 | 2.1716 | 8.8396 | 26.429 | 1081.7 | 24.0759 | 25.4146 | 137.4689 | 136.452 | 1078.9 | 39.3719 | 0.0121
1081.8 | 303.3 | 267.2584 | 915.9664 | 3050.6329 | 2.4742 | 5.488 | 3.313 | 2.34 | 2.233 | 9.0474 | 23.7077 | 1081.8 | 24.0759 | 25.4146 | 137.4689 | 136.452 | 1079 | 39.384 | 0.0242
1081.9 | 315.4 | 268.0473 | 907.563 | 3021.097 | 2.4877 | 5.488 | 3.327 | 2.38 | 2.2811 | 9.5175 | 23.3485 | 1081.9 | 24.0759 | 25.4146 | 137.4689 | 136.4069 | 1079.1 | 39.384 | 0.0242
1082 | 315.1 | 268.4418 | 899.1597 | 3008.4388 | 2.4836 | 5.469 | 3.342 | 2.42 | 2.3425 | 9.351 | 21.313 | 1082 | 24.0759 | 25.3126 | 137.4689 | 136.452 | 1079.2 | 39.384 | 0.0242
1082.1 | 310.6 | 268.2446 | 890.7563 | 2978.903 | 2.4794 | 5.449 | 3.335 | 2.46 | 2.1044 | 9.7086 | 21.7484 | 1082.1 | 23.976 | 25.3126 | 137.4689 | 136.4069 | 1079.3 | 39.384 | 0.0242
1082.2 | 300.2 | 267.8501 | 882.3529 | 2953.5865 | 2.4774 | 5.412 | 3.335 | 2.47 | 2.0498 | 9.7945 | 22.6737 | 1082.2 | 23.976 | 25.3126 | 137.4689 | 136.4069 | 1079.4 | 39.384 | 0.0121
1082.3 | 299.5 | 266.2722 | 882.3529 | 2936.7089 | 2.494 | 5.384 | 3.335 | 2.49 | 1.9578 | 10.0022 | 23.3485 | 1082.3 | 23.8761 | 25.2105 | 137.4689 | 136.452 | 1079.5 | 39.384 | 0.0121
1082.4 | 299.3 | 261.7357 | 873.9496 | 2911.3924 | 2.494 | 5.363 | 3.314 | 2.52 | 2.004 | 10.1194 | 20.7905 | 1082.4 | 23.976 | 25.2105 | 137.4689 | 136.4069 | 1079.6 | 39.396 | 0.0242
1082.5 | 299.9 | 252.4655 | 865.5462 | 2894.5148 | 2.4857 | 5.326 | 3.278 | 2.54 | 1.9918 | 10.1194 | 24.8724 | 1082.5 | 23.8761 | 25.2105 | 137.4689 | 136.452 | 1079.7 | 39.396 | 0.0121
1082.6 | 307.4 | 236.2919 | 861.3445 | 2860.7595 | 2.4774 | 5.288 | 3.257 | 2.59 | 1.961 | 9.3363 | 23.9472 | 1082.6 | 23.7762 | 25.2105 | 137.5159 | 136.452 | 1079.8 | 39.396 | 0.0121
1082.7 | 313.2 | 215.9763 | 857.1429 | 2839.6624 | 2.4815 | 5.273 | 3.236 | 2.59 | 1.9548 | 9.919 | 25.3078 | 1082.7 | 23.7762 | 25.1084 | 137.4689 | 136.452 | 1079.9 | 39.4081 | 0.0362
1082.8 | 312.3 | 200.3945 | 852.9412 | 2827.0042 | 2.4794 | 5.236 | 3.215 | 2.62 | 1.9952 | 9.6446 | 24.0234 | 1082.8 | 23.8761 | 25.1084 | 137.4689 | 136.452 | 1080 | 39.4081 | 0.0242
1082.9 | 291.1 | 193.8856 | 844.5378 | 2793.2489 | 2.4639 | 5.227 | 3.208 | 2.64 | 1.9644 | 9.1865 | 21.977 | 1082.9 | 23.8761 | 25.1084 | 137.4689 | 136.452 | 1080.1 | 39.4081 | 0.0242
1083 | 276.3 | 193.4911 | 844.5378 | 2784.8101 | 2.4784 | 5.227 | 3.208 | 2.66 | 1.951 | 8.6971 | 25.0139 | 1083 | 23.976 | 25.1084 | 137.4689 | 136.452 | 1080.2 | 39.4081 | 0.0242
1083.1 | 259.8 | 194.0828 | 836.1345 | 2759.4937 | 2.4524 | 5.236 | 3.195 | 2.68 | 1.8227 | 8.2889 | 25.0901 | 1083.1 | 23.8761 | 25.2105 | 137.5159 | 136.4972 | 1080.3 | 39.4081 | 0.0242
1083.2 | 256 | 194.0828 | 831.9328 | 2742.616 | 2.4483 | 5.254 | 3.188 | 2.69 | 1.7613 | 7.956 | 21.694 | 1083.2 | 23.8761 | 25.1084 | 137.4689 | 136.452 | 1080.4 | 39.4081 | 0.0242
1083.3 | 244.8 | 192.8994 | 827.7311 | 2729.9578 | 2.4379 | 5.235 | 3.182 | 2.7 | 1.7729 | 7.7209 | 21.0518 | 1083.3 | 23.5764 | 25.2105 | 137.5159 | 136.452 | 1080.5 | 39.4081 | 0.0242
1083.4 | 252.5 | 189.3491 | 827.7311 | 2708.8608 | 2.4379 | 5.263 | 3.182 | 2.7 | 1.7177 | 6.4305 | 19.6911 | 1083.4 | 23.976 | 25.1084 | 137.5159 | 136.4972 | 1080.6 | 39.4202 | 0.0242
1083.5 | 259.3 | 187.7712 | 823.5294 | 2704.6413 | 2.468 | 5.282 | 3.189 | 2.71 | 1.7409 | 6.1954 | 20.9756 | 1083.5 | 23.976 | 25.1084 | 137.5159 | 136.4972 | 1080.7 | 39.4202 | 0.0242
1083.6 | 258 | 185.9961 | 819.3277 | 2683.5443 | 2.4784 | 5.315 | 3.209 | 2.71 | 1.7531 | 6.4871 | 19.6149 | 1083.6 | 23.8761 | 25.1084 | 137.5159 | 136.4972 | 1080.8 | 39.4081 | 0.0121
1083.7 | 245.1 | 182.8402 | 819.3277 | 2679.3249 | 2.4898 | 5.363 | 3.244 | 2.68 | 1.7127 | 6.4085 | 17.057 | 1083.7 | 23.8761 | 25.1084 | 137.4689 | 136.4972 | 1080.9 | 39.4202 | 0.0121
1083.8 | 235.4 | 177.9093 | 815.1261 | 2654.0084 | 2.5106 | 5.381 | 3.264 | 2.7 | 1.6697 | 6.8247 | 19.1033 | 1083.8 | 23.976 | 25.1084 | 137.4689 | 136.4972 | 1081 | 39.4202 | 0.0121
1083.9 | 229.3 | 171.4004 | 810.9244 | 2654.0084 | 2.5044 | 5.4 | 3.285 | 2.68 | 1.6343 | 6.8293 | 20.8994 | 1083.9 | 23.8761 | 25.2105 | 137.5159 | 136.4972 | 1081.1 | 39.4323 | 0.0242
1084 | 222.6 | 165.4832 | 810.9244 | 2632.9114 | 2.5127 | 5.41 | 3.299 | 2.67 | 1.5921 | 7.2648 | 21.7811 | 1084 | 23.8761 | 25.1084 | 137.5159 | 136.4972 | 1081.2 | 39.4323 | 0.0242
1084.1 | 226.8 | 162.5247 | 806.7227 | 2632.9114 | 2.5023 | 5.419 | 3.306 | 2.66 | 1.463 | 7.5045 | 22.9349 | 1084.1 | 23.976 | 25.1084 | 137.4689 | 136.4972 | 1081.3 | 39.4323 | 0.0242
1084.2 | 225.9 | 162.1302 | 806.7227 | 2616.0338 | 2.5189 | 5.448 | 3.285 | 2.64 | 1.4287 | 7.5318 | 21.8137 | 1084.2 | 23.8761 | 25.1084 | 137.4689 | 136.4972 | 1081.4 | 39.4323 | 0.0242
1084.3 | 231.6 | 162.1302 | 802.521 | 2607.5949 | 2.4981 | 5.438 | 3.278 | 2.62 | 1.3673 | 6.7408 | 23.1744 | 1084.3 | 23.8761 | 25.0064 | 137.5159 | 136.4972 | 1081.5 | 39.4323 | 0.0242
1084.4 | 233.1 | 161.3412 | 802.521 | 2594.9367 | 2.5147 | 5.429 | 3.264 | 2.59 | 1.3843 | 6.4764 | 22.0206 | 1084.4 | 23.7762 | 25.1084 | 137.4689 | 136.4972 | 1081.6 | 39.4323 | 0.0121
1084.5 | 227.6 | 159.1716 | 798.3193 | 2586.4979 | 2.5189 | 5.41 | 3.25 | 2.59 | 1.5035 | 5.8418 | 21.1715 | 1084.5 | 23.6763 | 24.9043 | 137.4689 | 136.5423 | 1081.7 | 39.4323 | 0.0121
1084.6 | 232.4 | 157.3964 | 794.1176 | 2578.0591 | 2.5023 | 5.371 | 3.243 | 2.59 | 1.4837 | 5.8372 | 20.7361 | 1084.6 | 23.8761 | 25.0064 | 137.4689 | 136.5423 | 1081.8 | 39.4323 | 0.0242
1084.7 | 235.6 | 157.5937 | 794.1176 | 2565.4008 | 2.5158 | 5.352 | 3.25 | 2.54 | 1.5143 | 5.3378 | 18.7006 | 1084.7 | 23.7762 | 25.1084 | 137.5159 | 136.5423 | 1081.9 | 39.4323 | 0.0121
1084.8 | 237.3 | 157.7909 | 794.1176 | 2556.962 | 2.5303 | 5.324 | 3.257 | 2.59 | 1.6372 | 5.5974 | 19.5823 | 1084.8 | 23.6763 | 24.9043 | 137.5159 | 136.5874 | 1082 | 39.4323 | 0.0121
1084.9 | 236.1 | 159.1716 | 789.916 | 2540.0844 | 2.4992 | 5.314 | 3.263 | 2.61 | 1.631 | 5.4529 | 18.1455 | 1084.9 | 23.2767 | 24.9043 | 137.4219 | 136.5874 | 1082.1 | 39.4444 | 0.0121
1085 | 237.7 | 159.3688 | 785.7143 | 2540.0844 | 2.521 | 5.305 | 3.27 | 2.67 | 1.5696 | 5.6194 | 17.4706 | 1085 | 23.6763 | 25.0064 | 137.4689 | 136.6325 | 1082.2 | 39.4444 | 0.0121
1085.1 | 232.8 | 157.5937 | 785.7143 | 2523.2068 | 2.5282 | 5.276 | 3.27 | 2.67 | 1.5987 | 5.8052 | 17.34 | 1085.1 | 23.6763 | 25.0064 | 137.4689 | 136.6776 | 1082.3 | 39.4444 | 0.0121
1085.2 | 235.4 | 155.4241 | 781.5126 | 2523.2068 | 2.5147 | 5.276 | 3.256 | 2.66 | 1.584 | 6.2314 | 18.8639 | 1085.2 | 23.6763 | 24.9043 | 137.5159 | 136.6776 | 1082.4 | 39.4444 | 0.0121
1085.3 | 238.2 | 153.0572 | 777.3109 | 2502.1097 | 2.5189 | 5.259 | 3.236 | 2.67 | 1.6331 | 6.2314 | 17.5032 | 1085.3 | 23.5764 | 24.8022 | 137.657 | 136.7677 | 1082.5 | 39.4444 | 0.0121
1085.4 | 238.4 | 152.6627 | 777.3109 | 2497.8903 | 2.5033 | 5.259 | 3.216 | 2.66 | 1.7372 | 6.0602 | 18.6571 | 1085.4 | 23.3766 | 25.1084 | 137.704 | 136.8128 | 1082.6 | 39.4444 | 0.0121
1085.5 | 240.3 | 153.2544 | 773.1092 | 2485.2321 | 2.5002 | 5.268 | 3.195 | 2.62 | 1.7357 | 5.8791 | 19.702 | 1085.5 | 23.4765 | 24.8022 | 137.61 | 136.7677 | 1082.7 | 39.4564 | 0.0242
1085.6 | 233.8 | 153.8462 | 768.9076 | 2476.7932 | 2.5147 | 5.293 | 3.188 | 2.61 | 1.6805 | 5.732 | 19.1033 | 1085.6 | 22.977 | 24.9043 | 137.61 | 136.8128 | 1082.8 | 39.4564 | 0.0242
1085.7 | 234.6 | 155.8185 | 760.5042 | 2468.3544 | 2.522 | 5.311 | 3.182 | 2.59 | 1.7419 | 6.0236 | 21.1389 | 1085.7 | 23.4765 | 25.0064 | 137.4219 | 136.7226 | 1082.9 | 39.4564 | 0.0242
1085.8 | 234.7 | 159.7633 | 760.5042 | 2447.2574 | 2.5075 | 5.311 | 3.188 | 2.58 | 1.7188 | 6.0043 | 21.2695 | 1085.8 | 23.7762 | 24.9043 | 137.4219 | 136.7226 | 1083 | 39.4564 | 0.0242
1085.9 | 231.1 | 163.1164 | 760.5042 | 2443.038 | 2.5272 | 5.311 | 3.202 | 2.51 | 1.7452 | 5.4217 | 19.7456 | 1085.9 | 23.8761 | 24.9043 | 137.4219 | 136.7226 | 1083.1 | 39.4564 | 0.0121
1086 | 234.9 | 165.286 | 760.5042 | 2426.1603 | 2.5428 | 5.319 | 3.215 | 2.5 | 1.7159 | 5.1526 | 19.6149 | 1086 | 23.7762 | 24.8022 | 137.4689 | 136.7226 | 1083.2 | 39.4685 | 0.0242
1086.1 | 231.3 | 166.4694 | 752.1008 | 2426.1603 | 2.5376 | 5.318 | 3.202 | 2.5 | 1.6118 | 5.5835 | 18.9727 | 1086.1 | 23.7762 | 24.8022 | 137.4689 | 136.6776 | 1083.3 | 39.4564 | 0.0121
1086.2 | 221.5 | 166.8639 | 752.1008 | 2400.8439 | 2.5428 | 5.336 | 3.209 | 2.5 | 1.601 | 5.5149 | 15.8922 | 1086.2 | 23.6763 | 24.8022 | 137.4689 | 136.6325 | 1083.4 | 39.4685 | 0.0242
1086.3 | 219.7 | 167.2584 | 747.8992 | 2400.8439 | 2.5365 | 5.336 | 3.216 | 2.5 | 1.6909 | 5.8185 | 17.7645 | 1086.3 | 23.7762 | 24.8022 | 137.4689 | 136.6325 | 1083.5 | 39.4685 | 0.0242
1086.4 | 216.4 | 167.8501 | 747.8992 | 2375.5274 | 2.5168 | 5.345 | 3.216 | 2.54 | 1.7032 | 5.7353 | 15.0432 | 1086.4 | 23.6763 | 24.8022 | 137.4689 | 136.6325 | 1083.6 | 39.4685 | 0.0242
1086.5 | 212.8 | 168.8363 | 743.6975 | 2375.5274 | 2.523 | 5.339 | 3.209 | 2.53 | 1.5991 | 5.7546 | 14.2813 | 1086.5 | 23.7762 | 24.8022 | 137.4689 | 136.6776 | 1083.7 | 39.4685 | 0.0121
1086.6 | 215.1 | 168.6391 | 739.4958 | 2354.4304 | 2.4846 | 5.349 | 3.222 | 2.5 | 1.5851 | 6.0462 | 16.4909 | 1086.6 | 23.5764 | 24.8022 | 137.4689 | 136.7677 | 1083.8 | 39.4685 | 0.0121
1086.7 | 219.4 | 168.8363 | 735.2941 | 2345.9916 | 2.4888 | 5.349 | 3.229 | 2.5 | 1.6024 | 6.0462 | 17.7754 | 1086.7 | 23.7762 | 24.8022 | 137.5159 | 136.8128 | 1083.9 | 39.4685 | 0.0121
1086.8 | 210.9 | 168.6391 | 731.0924 | 2324.8945 | 2.5075 | 5.362 | 3.222 | 2.51 | 1.5594 | 5.7453 | 17.9386 | 1086.8 | 23.5764 | 24.8022 | 137.4689 | 136.8128 | 1084 | 39.4685 | 0.0121
1086.9 | 216.1 | 166.8639 | 726.8908 | 2312.2363 | 2.5116 | 5.379 | 3.215 | 2.52 | 1.5594 | 6.4111 | 15.8922 | 1086.9 | 23.6763 | 24.8022 | 137.5159 | 136.9029 | 1084.1 | 39.4806 | 0.0242
1087 | 214.2 | 164.8915 | 722.6891 | 2295.3587 | 2.5023 | 5.393 | 3.222 | 2.54 | 1.4496 | 6.1368 | 15.25 | 1087 | 23.5764 | 24.7002 | 137.5159 | 136.9479 | 1084.2 | 39.4806 | 0.0121
1087.1 | 220.7 | 164.497 | 718.4874 | 2274.2616 | 2.5127 | 5.393 | 3.229 | 2.57 | 1.4066 | 6.2613 | 16.6107 | 1087.1 | 23.5764 | 24.7002 | 137.61 | 136.993 | 1084.3 | 39.4806 | 0.0242
1087.2 | 215.7 | 165.286 | 714.2857 | 2265.8228 | 2.5147 | 5.402 | 3.236 | 2.59 | 1.5627 | 6.2227 | 19.8109 | 1087.2 | 23.5764 | 24.5981 | 137.751 | 137.083 | 1084.4 | 39.4806 | 0.0121
1087.3 | 221.8 | 164.497 | 710.084 | 2236.2869 | 2.5044 | 5.402 | 3.243 | 2.62 | 1.4828 | 6.0562 | 17.0896 | 1087.3 | 22.8771 | 24.2919 | 137.9858 | 137.1281 | 1084.5 | 39.4806 | 0.0121
1087.4 | 217.5 | 162.3274 | 697.479 | 2227.8481 | 2.5147 | 5.393 | 3.25 | 2.68 | 1.4366 | 6.252 | 16.4474 | 1087.4 | 22.1778 | 24.496 | 137.7979 | 136.9029 | 1084.6 | 39.4806 | 0.0121
1087.5 | 215.8 | 162.3274 | 693.2773 | 2198.3122 | 2.5075 | 5.374 | 3.25 | 2.73 | 1.4181 | 6.1688 | 16.4474 | 1087.5 | 22.3776 | 23.9857 | 137.9389 | 136.7226 | 1084.7 | 39.4806 | 0.0121
1087.6 | 215.3 | 162.1302 | 684.8739 | 2189.8734 | 2.5137 | 5.364 | 3.243 | 2.78 | 1.3711 | 5.9237 | 16.4474 | 1087.6 | 22.0779 | 24.2919 | 137.657 | 136.6776 | 1084.8 | 39.4806 | 0.0121
1087.7 | 223.9 | 161.7357 | 680.6723 | 2156.1181 | 2.5116 | 5.325 | 3.229 | 2.82 | 1.4156 | 6.2274 | 17.9386 | 1087.7 | 22.5774 | 24.2919 | 137.7979 | 136.6325 | 1084.9 | 39.4927 | 0.0242
1087.8 | 222.8 | 162.1302 | 676.4706 | 2151.8987 | 2.5147 | 5.301 | 3.215 | 2.87 | 1.4709 | 6.9352 | 17.9386 | 1087.8 | 22.4775 | 24.7002 | 137.5629 | 136.6776 | 1085 | 39.4927 | 0.0242
1087.9 | 227.1 | 162.9191 | 668.0672 | 2122.3629 | 2.4992 | 5.297 | 3.189 | 2.89 | 1.4073 | 6.7388 | 16.012 | 1087.9 | 23.2767 | 24.2919 | 137.61 | 136.7226 | 1085.1 | 39.4927 | 0.0121
1088 | 229.3 | 163.5108 | 659.6639 | 2109.7046 | 2.4888 | 5.297 | 3.169 | 2.92 | 1.4564 | 7.3214 | 14.6513 | 1088 | 23.0769 | 24.394 | 137.657 | 136.7226 | 1085.2 | 39.4927 | 0.0121
1088.1 | 224 | 163.1164 | 659.6639 | 2080.1688 | 2.4732 | 5.297 | 3.162 | 2.92 | 1.4968 | 7.1256 | 14.0091 | 1088.1 | 22.7772 | 24.496 | 137.5159 | 136.5874 | 1085.3 | 39.4927 | 0.0121
1088.2 | 224.4 | 163.7081 | 659.6639 | 2071.73 | 2.4742 | 5.297 | 3.155 | 2.93 | 1.546 | 6.6675 | 13.3343 | 1088.2 | 23.2767 | 24.2919 | 137.61 | 136.6325 | 1085.4 | 39.5047 | 0.0242
1088.3 | 228.2 | 163.1164 | 655.4622 | 2046.4135 | 2.4784 | 5.297 | 3.155 | 2.93 | 1.6175 | 6.6216 | 14.6949 | 1088.3 | 23.1768 | 24.394 | 137.5159 | 136.5423 | 1085.5 | 39.5047 | 0.0242
1088.4 | 228 | 162.1302 | 647.0588 | 2033.7553 | 2.4784 | 5.288 | 3.168 | 2.93 | 1.5846 | 6.4744 | 11.9301 | 1088.4 | 23.2767 | 24.5981 | 137.61 | 136.5423 | 1085.6 | 39.5047 | 0.0242
1088.5 | 219.4 | 163.1164 | 647.0588 | 2021.097 | 2.4857 | 5.279 | 3.182 | 2.92 | 1.5539 | 5.7253 | 11.9301 | 1088.5 | 23.0769 | 24.394 | 137.4689 | 136.4972 | 1085.7 | 39.5047 | 0.0242
1088.6 | 217.5 | 166.075 | 642.8571 | 2008.4388 | 2.5158 | 5.306 | 3.195 | 2.93 | 1.6002 | 6.0389 | 12.5723 | 1088.6 | 23.3766 | 24.7002 | 137.5159 | 136.5423 | 1085.8 | 39.5047 | 0.0242
1088.7 | 206.3 | 170.0197 | 642.8571 | 1995.7806 | 2.5168 | 5.334 | 3.195 | 2.93 | 1.5265 | 5.9557 | 13.9329 | 1088.7 | 23.3766 | 24.394 | 137.4689 | 136.4972 | 1085.9 | 39.5168 | 0.0242
1088.8 | 202.1 | 173.57 | 638.6555 | 1983.1224 | 2.4971 | 5.315 | 3.189 | 2.92 | 1.5627 | 6.1002 | 14.0636 | 1088.8 | 23.2767 | 24.7002 | 137.4689 | 136.4972 | 1086 | 39.5168 | 0.0242
1088.9 | 196.4 | 177.3176 | 634.4538 | 1978.903 | 2.469 | 5.315 | 3.182 | 2.89 | 1.5381 | 6.5996 | 13.3778 | 1088.9 | 23.3766 | 24.394 | 137.5159 | 136.452 | 1086.1 | 39.5168 | 0.0242
1089 | 203.9 | 183.8264 | 626.0504 | 1957.8059 | 2.4753 | 5.306 | 3.169 | 2.88 | 1.4782 | 6.1754 | 15.8596 | 1089 | 23.0769 | 24.5981 | 137.5159 | 136.452 | 1086.2 | 39.5289 | 0.0362
1089.1 | 209 | 186.5878 | 626.0504 | 1957.8059 | 2.4514 | 5.296 | 3.149 | 2.88 | 1.5234 | 6.2813 | 15.2174 | 1089.1 | 23.2767 | 24.1898 | 137.5629 | 136.452 | 1086.3 | 39.5168 | 0.0242
1089.2 | 211.6 | 185.6016 | 626.0504 | 1936.7089 | 2.4587 | 5.288 | 3.129 | 2.87 | 1.468 | 6.9472 | 15.2174 | 1089.2 | 23.1768 | 24.7002 | 137.4689 | 136.452 | 1086.4 | 39.5289 | 0.0242
1089.3 | 212.2 | 185.4043 | 621.8487 | 1936.7089 | 2.4441 | 5.288 | 3.136 | 2.87 | 1.387 | 6.9472 | 15.8596 | 1089.3 | 23.3766 | 24.394 | 137.61 | 136.452 | 1086.5 | 39.5289 | 0.0242
1089.4 | 210.3 | 185.4043 | 617.6471 | 1911.3924 | 2.4483 | 5.297 | 3.149 | 2.87 | 1.5099 | 6.8639 | 15.8596 | 1089.4 | 23.0769 | 24.496 | 137.5159 | 136.452 | 1086.6 | 39.5289 | 0.0242
1089.5 | 212.4 | 185.6016 | 617.6471 | 1911.3924 | 2.4483 | 5.307 | 3.169 | 2.86 | 1.4506 | 6.4844 | 17.0134 | 1089.5 | 23.3766 | 24.2919 | 137.657 | 136.4972 | 1086.7 | 39.5289 | 0.0242
1089.6 | 210.7 | 185.6016 | 617.6471 | 1898.7342 | 2.4722 | 5.297 | 3.196 | 2.87 | 1.4384 | 6.4431 | 18.374 | 1089.6 | 23.1768 | 24.2919 | 137.5629 | 136.452 | 1086.8 | 39.5289 | 0.0242
1089.7 | 214.1 | 186.5878 | 609.2437 | 1898.7342 | 2.4628 | 5.306 | 3.216 | 2.92 | 1.5229 | 6.6176 | 15.2174 | 1089.7 | 23.5764 | 24.394 | 137.657 | 136.4972 | 1086.9 | 39.5289 | 0.0121
1089.8 | 210.7 | 187.7712 | 609.2437 | 1886.0759 | 2.4805 | 5.297 | 3.229 | 2.92 | 1.4719 | 6.5117 | 16.5018 | 1089.8 | 22.977 | 24.0878 | 137.61 | 136.4972 | 1087 | 39.5289 | 0.0121
1089.9 | 213.4 | 187.3767 | 609.2437 | 1877.6371 | 2.4929 | 5.297 | 3.229 | 2.94 | 1.65 | 5.6374 | 13.7805 | 1089.9 | 23.5764 | 24.1898 | 137.704 | 136.5423 | 1087.1 | 39.541 | 0.0242
1090 | 215.5 | 187.3767 | 609.2437 | 1864.9789 | 2.4981 | 5.288 | 3.216 | 2.92 | 1.6732 | 5.5202 | 11.8539 | 1090 | 22.977 | 24.0878 | 137.657 | 136.5423 | 1087.2 | 39.541 | 0.0121
1090.1 | 213.9 | 187.1795 | 609.2437 | 1856.5401 | 2.5012 | 5.27 | 3.189 | 2.92 | 1.5811 | 5.6867 | 10.4932 | 1090.1 | 23.5764 | 24.394 | 137.704 | 136.6325 | 1087.3 | 39.541 | 0.0242
1090.2 | 217.5 | 185.9961 | 605.042 | 1848.1013 | 2.495 | 5.27 | 3.176 | 2.9 | 1.5913 | 5.8998 | 9.3394 | 1090.2 | 23.3766 | 24.0878 | 137.657 | 136.6776 | 1087.4 | 39.541 | 0.0121
1090.3 | 221.3 | 185.4043 | 605.042 | 1839.6624 | 2.4815 | 5.288 | 3.137 | 2.91 | 1.6635 | 6.2447 | 8.5339 | 1090.3 | 23.3766 | 24.2919 | 137.704 | 136.7226 | 1087.5 | 39.5531 | 0.0242
1090.4 | 225.8 | 188.5602 | 600.8403 | 1835.443 | 2.4888 | 5.27 | 3.111 | 2.91 | 1.579 | 6.7754 | 9.7639 | 1090.4 | 23.3766 | 24.0878 | 137.751 | 136.7226 | 1087.6 | 39.5531 | 0.0242
1090.5 | 219.6 | 195.2663 | 600.8403 | 1814.346 | 2.4742 | 5.279 | 3.092 | 2.89 | 1.6484 | 6.9645 | 11.8865 | 1090.5 | 23.3766 | 24.5981 | 137.751 | 136.7677 | 1087.7 | 39.5531 | 0.0242
1090.6 | 221.5 | 202.7613 | 600.8403 | 1814.346 | 2.4742 | 5.279 | 3.085 | 2.86 | 1.5562 | 6.9598 | 13.8023 | 1090.6 | 23.2767 | 24.0878 | 137.8449 | 136.8128 | 1087.8 | 39.541 | 0.0121
1090.7 | 221.8 | 209.073 | 596.6387 | 1797.4684 | 2.4742 | 5.307 | 3.098 | 2.85 | 1.5793 | 7.1043 | 13.9329 | 1090.7 | 23.2767 | 24.5981 | 137.7979 | 136.8128 | 1087.9 | 39.5531 | 0.0242
1090.8 | 218.7 | 213.0178 | 588.2353 | 1793.2489 | 2.4992 | 5.317 | 3.166 | 2.84 | 1.5731 | 6.6049 | 15.2936 | 1090.8 | 23.4765 | 24.0878 | 137.8449 | 136.8128 | 1088 | 39.5531 | 0.0242
1090.9 | 220.6 | 213.8067 | 584.0336 | 1767.9325 | 2.4992 | 5.326 | 3.206 | 2.9 | 1.5919 | 6.5876 | 14.5316 | 1090.9 | 23.4765 | 24.394 | 137.8449 | 136.8128 | 1088.1 | 39.5531 | 0.0121
1091 | 223.7 | 214.3984 | 579.8319 | 1759.4937 | 2.5189 | 5.344 | 3.267 | 2.92 | 1.5457 | 6.4697 | 13.9003 | 1091 | 23.4765 | 24.0878 | 137.8919 | 136.8128 | 1088.2 | 39.5531 | 0.0121
1091.1 | 225.7 | 215.3846 | 575.6303 | 1738.3966 | 2.5179 | 5.362 | 3.315 | 2.95 | 1.5319 | 6.0223 | 14.0309 | 1091.1 | 23.5764 | 24.2919 | 137.8919 | 136.8128 | 1088.3 | 39.5531 | 0.0121
1091.2 | 223.8 | 216.1736 | 567.2269 | 1725.7384 | 2.5095 | 5.352 | 3.357 | 2.95 | 1.5261 | 5.7553 | 11.2661 | 1091.2 | 23.6763 | 24.0878 | 137.8919 | 136.8128 | 1088.4 | 39.5651 | 0.0242
1091.3 | 225.8 | 217.1598 | 558.8235 | 1696.2025 | 2.5002 | 5.381 | 3.373 | 2.98 | 1.5261 | 5.4689 | 12.7573 | 1091.3 | 23.4765 | 24.0878 | 137.8449 | 136.8128 | 1088.5 | 39.5531 | 0
1091.4 | 223 | 217.5542 | 554.6218 | 1675.1055 | 2.4867 | 5.381 | 3.41 | 2.99 | 1.4856 | 5.3631 | 13.9112 | 1091.4 | 23.7762 | 24.0878 | 137.8449 | 136.7677 | 1088.6 | 39.5651 | 0.0121
1091.5 | 220.7 | 216.568 | 550.4202 | 1645.5696 | 2.4867 | 5.411 | 3.426 | 3.04 | 1.4488 | 5.5295 | 15.9467 | 1091.5 | 23.5764 | 23.9857 | 137.8449 | 136.7677 | 1088.7 | 39.5651 | 0.0121
1091.6 | 218.3 | 212.8205 | 542.0168 | 1628.692 | 2.4815 | 5.373 | 3.444 | 3.08 | 1.4604 | 5.451 | 15.3045 | 1091.6 | 23.5764 | 23.9857 | 137.8919 | 136.8128 | 1088.8 | 39.5772 | 0.0362
1091.7 | 219.1 | 209.2702 | 533.6134 | 1616.0338 | 2.4888 | 5.363 | 3.436 | 3.15 | 1.4774 | 5.5981 | 15.3806 | 1091.7 | 23.4765 | 23.6795 | 138.0797 | 136.9029 | 1088.9 | 39.5772 | 0.0242
1091.8 | 222.2 | 207.1006 | 521.0084 | 1603.3755 | 2.469 | 5.363 | 3.413 | 3.17 | 1.5489 | 5.6148 | 17.1767 | 1091.8 | 23.5764 | 23.9857 | 138.2674 | 137.083 | 1089 | 39.5772 | 0.0242
1091.9 | 222.3 | 206.3116 | 516.8067 | 1607.5949 | 2.4825 | 5.363 | 3.355 | 3.24 | 1.6223 | 5.7566 | 19.9415 | 1091.9 | 23.0769 | 23.7816 | 138.5956 | 137.1731 | 1089.1 | 39.5651 | 0.0121
1092 | 227.4 | 207.6923 | 512.605 | 1590.7173 | 2.4701 | 5.345 | 3.304 | 3.33 | 1.6396 | 6.1208 | 19.7347 | 1092 | 22.977 | 23.6795 | 138.0797 | 137.3081 | 1089.2 | 39.5772 | 0.0242
1092.1 | 226.2 | 211.2426 | 512.605 | 1599.1561 | 2.4805 | 5.319 | 3.244 | 3.39 | 1.6863 | 5.8105 | 19.9415 | 1092.1 | 20.979 | 23.1692 | 138.1266 | 137.2631 | 1089.3 | 39.5772 | 0.0242
1092.2 | 226.9 | 213.215 | 516.8067 | 1586.4979 | 2.4763 | 5.273 | 3.184 | 3.42 | 1.6957 | 5.6314 | 16.5018 | 1092.2 | 21.5784 | 23.4754 | 137.7979 | 136.9029 | 1089.4 | 39.5772 | 0.0121
1092.3 | 219.5 | 215.3846 | 521.0084 | 1590.7173 | 2.4618 | 5.254 | 3.124 | 3.49 | 1.647 | 5.7273 | 15.8596 | 1092.3 | 23.976 | 23.9857 | 137.7979 | 136.9029 | 1089.5 | 39.5772 | 0.0242
1092.4 | 209.5 | 219.3294 | 529.4118 | 1586.4979 | 2.4825 | 5.233 | 3.087 | 3.5 | 1.6068 | 5.5022 | 17.057 | 1092.4 | 24.1758 | 24.2919 | 137.751 | 136.9479 | 1089.6 | 39.5772 | 0.0121
1092.5 | 203 | 220.5128 | 537.8151 | 1586.4979 | 2.4659 | 5.217 | 3.02 | 3.5 | 1.6184 | 5.4243 | 14.499 | 1092.5 | 24.0759 | 24.2919 | 137.7979 | 136.9029 | 1089.7 | 39.5893 | 0.0242
1092.6 | 200.6 | 220.3156 | 546.2185 | 1603.3755 | 2.4742 | 5.166 | 2.995 | 3.47 | 1.6122 | 5.2998 | 13.8132 | 1092.6 | 23.976 | 24.2919 | 137.8449 | 136.993 | 1089.8 | 39.5893 | 0.0121
1092.7 | 203.3 | 219.7239 | 554.6218 | 1607.5949 | 2.4763 | 5.132 | 2.978 | 3.38 | 1.6527 | 5.7306 | 14.4554 | 1092.7 | 23.8761 | 24.2919 | 137.7979 | 136.9029 | 1089.9 | 39.5893 | 0.0121
1092.8 | 218.7 | 218.9349 | 558.8235 | 1637.1308 | 2.494 | 5.106 | 2.938 | 3.32 | 1.6036 | 6.1881 | 13.0948 | 1092.8 | 23.976 | 24.1898 | 137.8449 | 137.038 | 1090 | 39.5893 | 0.0121
1092.9 | 235.9 | 216.7653 | 567.2269 | 1662.4473 | 2.4774 | 5.106 | 2.921 | 3.27 | 1.7307 | 7.1676 | 15.6528 | 1092.9 | 23.6763 | 24.2919 | 137.8449 | 136.993 | 1090.1 | 39.5893 | 0.0242
1093 | 247.2 | 213.8067 | 575.6303 | 1700.4219 | 2.4618 | 5.133 | 2.925 | 3.16 | 1.7621 | 7.4632 | 18.2108 | 1093 | 24.2757 | 24.394 | 137.8449 | 136.9029 | 1090.2 | 39.6014 | 0.0242
1093.1 | 265 | 211.4398 | 584.0336 | 1721.519 | 2.4618 | 5.189 | 2.913 | 3.07 | 1.8514 | 7.6051 | 17.6992 | 1093.1 | 24.6753 | 24.394 | 137.8449 | 136.9029 | 1090.3 | 39.6014 | 0.0242
1093.2 | 272.2 | 210.6509 | 592.437 | 1755.2743 | 2.441 | 5.198 | 2.921 | 2.98 | 1.7878 | 7.8787 | 17.6992 | 1093.2 | 24.6753 | 24.5981 | 137.8919 | 136.9029 | 1090.4 | 39.6014 | 0.0242
1093.3 | 266.6 | 209.8619 | 600.8403 | 1780.5907 | 2.4493 | 5.198 | 2.976 | 2.87 | 1.7449 | 8.0452 | 17.6992 | 1093.3 | 24.6753 | 24.7002 | 137.7979 | 136.8579 | 1090.5 | 39.6014 | 0.0242
1093.4 | 258.3 | 208.8757 | 609.2437 | 1801.6878 | 2.4701 | 5.242 | 3.021 | 2.79 | 1.7334 | 8.0845 | 15.1412 | 1093.4 | 24.6753 | 24.5981 | 137.7979 | 136.9029 | 1090.6 | 39.6014 | 0.0242
1093.5 | 250.9 | 206.9034 | 617.6471 | 1835.443 | 2.4618 | 5.293 | 3.073 | 2.72 | 1.73 | 8.1724 | 15.0106 | 1093.5 | 24.6753 | 24.7002 | 137.7979 | 136.9029 | 1090.7 | 39.6014 | 0.0121
1093.6 | 234 | 205.1282 | 621.8487 | 1852.3207 | 2.4784 | 5.309 | 3.109 | 2.69 | 1.6856 | 7.1223 | 13.8567 | 1093.6 | 24.5754 | 24.5981 | 137.8449 | 136.9029 | 1090.8 | 39.6135 | 0.0242
1093.7 | 226 | 202.7613 | 626.0504 | 1886.0759 | 2.4711 | 5.335 | 3.131 | 2.64 | 1.6914 | 7.3181 | 13.8567 | 1093.7 | 24.5754 | 24.5981 | 137.8449 | 136.8579 | 1090.9 | 39.6135 | 0.0242
1093.8 | 223.9 | 198.6193 | 630.2521 | 1898.7342 | 2.4815 | 5.344 | 3.109 | 2.55 | 1.5809 | 7.2768 | 13.8567 | 1093.8 | 24.3756 | 24.496 | 137.8449 | 136.9029 | 1091 | 39.6014 | 0.0121
1093.9 | 222.6 | 194.4773 | 638.6555 | 1932.4895 | 2.4555 | 5.326 | 3.076 | 2.54 | 1.6444 | 7.1596 | 15.1303 | 1093.9 | 24.4755 | 24.394 | 137.8449 | 136.9029 | 1091.1 | 39.6135 | 0.0242
1094 | 228 | 193.8856 | 647.0588 | 1945.1477 | 2.4535 | 5.297 | 3.048 | 2.56 | 1.6029 | 7.5631 | 16.2515 | 1094 | 24.2757 | 24.394 | 137.751 | 136.9029 | 1091.2 | 39.6135 | 0.0121
1094.1 | 234.1 | 193.4911 | 651.2605 | 1962.0253 | 2.4711 | 5.297 | 3.049 | 2.55 | 1.5811 | 7.103 | 15.6528 | 1094.1 | 24.5754 | 24.5981 | 137.751 | 136.9029 | 1091.3 | 39.6135 | 0.0121
1094.2 | 232.8 | 193.2939 | 655.4622 | 1987.3418 | 2.4597 | 5.307 | 3.049 | 2.57 | 1.6951 | 6.8906 | 13.737 | 1094.2 | 24.5754 | 24.394 | 137.704 | 136.9029 | 1091.4 | 39.6135 | 0.0121
1094.3 | 233.5 | 193.6884 | 659.6639 | 1995.7806 | 2.4929 | 5.31 | 3.073 | 2.56 | 1.6759 | 7.2355 | 12.975 | 1094.3 | 24.4755 | 24.496 | 137.704 | 136.9029 | 1091.5 | 39.6255 | 0.0242
1094.4 | 237.4 | 193.6884 | 663.8655 | 2025.3165 | 2.4857 | 5.339 | 3.124 | 2.59 | 1.7742 | 7.0011 | 11.7015 | 1094.4 | 24.5754 | 24.5981 | 137.704 | 136.9029 | 1091.6 | 39.6255 | 0.0242
1094.5 | 235.8 | 192.5049 | 668.0672 | 2025.3165 | 2.4566 | 5.367 | 3.178 | 2.59 | 1.8785 | 6.9592 | 11.0157 | 1094.5 | 24.5754 | 24.496 | 137.704 | 136.9029 | 1091.7 | 39.6255 | 0.0242
1094.6 | 234.4 | 191.9132 | 672.2689 | 2054.8523 | 2.469 | 5.386 | 3.222 | 2.64 | 1.8207 | 6.6848 | 12.3002 | 1094.6 | 24.5754 | 24.496 | 137.704 | 136.993 | 1091.8 | 39.6255 | 0.0121
1094.7 | 236.5 | 192.5049 | 676.4706 | 2059.0717 | 2.468 | 5.395 | 3.274 | 2.69 | 1.8929 | 5.8232 | 10.5041 | 1094.7 | 24.5754 | 24.5981 | 137.704 | 136.993 | 1091.9 | 39.6255 | 0.0121
1094.8 | 239.7 | 193.0966 | 676.4706 | 2080.1688 | 2.4753 | 5.412 | 3.308 | 2.72 | 1.9319 | 5.696 | 12.3764 | 1094.8 | 24.4755 | 24.496 | 137.704 | 136.993 | 1092 | 39.6255 | 0.0242
1094.9 | 242.7 | 192.5049 | 684.8739 | 2092.827 | 2.467 | 5.422 | 3.312 | 2.71 | 1.8296 | 5.7912 | 15.5766 | 1094.9 | 24.5754 | 24.496 | 137.751 | 137.083 | 1092.1 | 39.6255 | 0.0121
1095 | 240.1 | 190.5325 | 684.8739 | 2105.4852 | 2.469 | 5.422 | 3.283 | 2.72 | 1.8979 | 5.9457 | 17.0134 | 1095 | 24.3756 | 24.394 | 137.8449 | 137.2181 | 1092.2 | 39.6376 | 0.0242
1095.1 | 250.5 | 189.5464 | 689.0756 | 2126.5823 | 2.4618 | 5.422 | 3.259 | 2.74 | 1.8054 | 5.6321 | 18.287 | 1095.1 | 24.1758 | 24.394 | 138.0328 | 137.4879 | 1092.3 | 39.6376 | 0.0242
1095.2 | 258.1 | 190.7298 | 689.0756 | 2135.0211 | 2.4462 | 5.418 | 3.227 | 2.76 | 1.7931 | 5.8818 | 16.9263 | 1095.2 | 23.976 | 24.394 | 138.3143 | 137.8473 | 1092.4 | 39.6376 | 0.0242
1095.3 | 263.9 | 191.5187 | 693.2773 | 2160.3376 | 2.4327 | 5.409 | 3.2 | 2.78 | 1.8355 | 6.5603 | 15.1303 | 1095.3 | 23.976 | 24.394 | 138.5487 | 138.0717 | 1092.5 | 39.6376 | 0.0121
1095.4 | 270.7 | 191.716 | 697.479 | 2160.3376 | 2.4389 | 5.409 | 3.202 | 2.81 | 1.7922 | 6.8739 | 16.2841 | 1095.4 | 23.8761 | 24.394 | 138.8298 | 138.0268 | 1092.6 | 39.6376 | 0.0121
1095.5 | 274.9 | 191.716 | 701.6807 | 2189.8734 | 2.4628 | 5.399 | 3.215 | 2.78 | 1.7286 | 7.3833 | 15.6419 | 1095.5 | 23.6763 | 24.394 | 139.2042 | 137.8473 | 1092.7 | 39.6376 | 0.0121
1095.6 | 273.5 | 191.5187 | 705.8824 | 2189.8734 | 2.4815 | 5.381 | 3.215 | 2.74 | 1.8384 | 7.4226 | 13.7261 | 1095.6 | 23.2767 | 24.2919 | 139.5314 | 137.982 | 1092.8 | 39.6376 | 0.0121
1095.7 | 265.5 | 191.3215 | 710.084 | 2215.1899 | 2.4981 | 5.381 | 3.222 | 2.75 | 1.777 | 7.3394 | 13.0512 | 1095.7 | 22.0779 | 24.0878 | 139.3912 | 137.8024 | 1092.9 | 39.6376 | 0.0121
1095.8 | 253.9 | 190.3353 | 714.2857 | 2223.6287 | 2.4805 | 5.344 | 3.236 | 2.73 | 1.777 | 7.653 | 11.7777 | 1095.8 | 22.4775 | 24.394 | 139.0638 | 138.0717 | 1093 | 39.6497 | 0.0242
1095.9 | 246 | 189.3491 | 718.4874 | 2236.2869 | 2.496 | 5.355 | 3.229 | 2.69 | 1.8334 | 7.1876 | 14.9779 | 1095.9 | 22.2777 | 23.9857 | 138.9234 | 137.7575 | 1093.1 | 39.6497 | 0.0242
1096 | 245.8 | 187.7712 | 722.6891 | 2253.1646 | 2.4888 | 5.335 | 3.222 | 2.65 | 1.8211 | 6.8127 | 16.3385 | 1096 | 22.6773 | 24.394 | 138.5487 | 137.443 | 1093.2 | 39.6497 | 0.0121
1096.1 | 231.8 | 186.1933 | 722.6891 | 2253.1646 | 2.4659 | 5.335 | 3.209 | 2.6 | 1.8153 | 6.6948 | 14.4228 | 1096.1 | 22.0779 | 23.6795 | 138.3612 | 136.993 | 1093.3 | 39.6497 | 0.0121
1096.2 | 223.7 | 186.1933 | 722.6891 | 2278.481 | 2.441 | 5.326 | 3.202 | 2.57 | 1.8276 | 6.2713 | 14.5534 | 1096.2 | 22.7772 | 24.2919 | 137.7979 | 136.8579 | 1093.4 | 39.6497 | 0.0121
1096.3 | 225.9 | 186.785 | 726.8908 | 2274.2616 | 2.4327 | 5.316 | 3.195 | 2.54 | 1.7524 | 5.7226 | 15.1847 | 1096.3 | 22.6773 | 24.2919 | 137.7979 | 136.8128 | 1093.5 | 39.6618 | 0.0242
1096.4 | 223.1 | 186.5878 | 726.8908 | 2295.3587 | 2.4265 | 5.335 | 3.188 | 2.51 | 1.8077 | 5.2645 | 16.5454 | 1096.4 | 23.1768 | 24.2919 | 137.657 | 136.8128 | 1093.6 | 39.6618 | 0.0242
1096.5 | 220.8 | 186.1933 | 735.2941 | 2299.5781 | 2.4192 | 5.354 | 3.202 | 2.5 | 1.7672 | 4.9509 | 21.0191 | 1096.5 | 22.8771 | 24.1898 | 137.704 | 136.7677 | 1093.7 | 39.6497 | 0.0121
1096.6 | 228.5 | 187.1795 | 735.2941 | 2308.0169 | 2.4358 | 5.373 | 3.215 | 2.45 | 1.7231 | 5.4583 | 20.5402 | 1096.6 | 23.3766 | 24.1898 | 137.657 | 136.7677 | 1093.8 | 39.6618 | 0.0242
1096.7 | 235.1 | 188.3629 | 743.6975 | 2324.8945 | 2.4223 | 5.418 | 3.222 | 2.43 | 1.7335 | 5.1546 | 17.7754 | 1096.7 | 23.0769 | 24.0878 | 137.704 | 136.7226 | 1093.9 | 39.6618 | 0.0242
1096.8 | 236 | 189.3491 | 743.6975 | 2324.8945 | 2.4265 | 5.422 | 3.236 | 2.42 | 1.7581 | 5.1673 | 17.8516 | 1096.8 | 23.6763 | 24.0878 | 137.704 | 136.7226 | 1094 | 39.6618 | 0.0121
1096.9 | 239.6 | 191.716 | 743.6975 | 2337.5527 | 2.4431 | 5.452 | 3.271 | 2.44 | 1.7111 | 5.5515 | 15.8052 | 1096.9 | 23.2767 | 24.2919 | 137.704 | 136.7226 | 1094.1 | 39.6618 | 0.0121
1097 | 242.8 | 193.0966 | 747.8992 | 2337.5527 | 2.4472 | 5.443 | 3.292 | 2.44 | 1.7805 | 5.9823 | 15.8052 | 1097 | 23.7762 | 24.1898 | 137.657 | 136.7226 | 1094.2 | 39.6618 | 0.0121
1097.1 | 239.2 | 192.5049 | 747.8992 | 2354.4304 | 2.4389 | 5.443 | 3.313 | 2.42 | 1.6822 | 6.3985 | 14.4445 | 1097.1 | 23.8761 | 24.496 | 137.657 | 136.7226 | 1094.3 | 39.6618 | 0.0121
1097.2 | 239.7 | 192.5049 | 747.8992 | 2354.4304 | 2.4587 | 5.472 | 3.335 | 2.41 | 1.7516 | 6.4378 | 10.6021 | 1097.2 | 23.8761 | 24.1898 | 137.704 | 136.7226 | 1094.4 | 39.6618 | 0.0121
1097.3 | 239.9 | 191.9132 | 747.8992 | 2362.8692 | 2.4545 | 5.482 | 3.349 | 2.42 | 1.7332 | 6.1048 | 7.8808 | 1097.3 | 24.2757 | 24.496 | 137.704 | 136.7226 | 1094.5 | 39.6618 | 0
1097.4 | 241.2 | 190.1381 | 752.1008 | 2367.0886 | 2.4763 | 5.492 | 3.357 | 2.42 | 1.7274 | 6.2227 | 9.1544 | 1097.4 | 24.3756 | 24.2919 | 137.704 | 136.7226 | 1094.6 | 39.6739 | 0.0121
1097.5 | 236.7 | 187.574 | 747.8992 | 2362.8692 | 2.4711 | 5.482 | 3.357 | 2.42 | 1.7274 | 6.264 | 9.8401 | 1097.5 | 24.7752 | 24.5981 | 137.704 | 136.7226 | 1094.7 | 39.6739 | 0.0242
1097.6 | 234.1 | 187.3767 | 747.8992 | 2375.5274 | 2.4545 | 5.472 | 3.357 | 2.45 | 1.7679 | 6.0289 | 10.4824 | 1097.6 | 24.3756 | 24.394 | 137.751 | 136.7226 | 1094.8 | 39.6739 | 0.0121
1097.7 | 233.4 | 190.1381 | 747.8992 | 2362.8692 | 2.4742 | 5.449 | 3.349 | 2.46 | 1.7476 | 6.0536 | 9.2523 | 1097.7 | 24.4755 | 24.496 | 137.751 | 136.7226 | 1094.9 | 39.6739 | 0.0121
1097.8 | 233.4 | 191.3215 | 743.6975 | 2375.5274 | 2.4784 | 5.42 | 3.335 | 2.49 | 1.7953 | 5.985 | 8.4904 | 1097.8 | 24.4755 | 24.394 | 137.657 | 136.7226 | 1095 | 39.6739 | 0.0121
1097.9 | 231.6 | 191.5187 | 743.6975 | 2362.8692 | 2.469 | 5.439 | 3.313 | 2.5 | 1.8127 | 5.985 | 7.2168 | 1097.9 | 24.5754 | 24.496 | 137.704 | 136.7226 | 1095.1 | 39.6739 | 0.0121
1098 | 232.7 | 191.1243 | 743.6975 | 2367.0886 | 2.4566 | 5.449 | 3.292 | 2.54 | 1.8618 | 5.7766 | 9.9381 | 1098 | 24.4755 | 24.496 | 137.657 | 136.7226 | 1095.2 | 39.6859 | 0.0242
1098.1 | 244.6 | 190.5325 | 743.6975 | 2367.0886 | 2.4327 | 5.439 | 3.271 | 2.55 | 1.8214 | 5.9723 | 9.9381 | 1098.1 | 24.4755 | 24.496 | 137.704 | 136.7226 | 1095.3 | 39.6859 | 0.0242
1098.2 | 251.4 | 190.1381 | 743.6975 | 2350.211 | 2.441 | 5.429 | 3.263 | 2.54 | 1.8399 | 6.4305 | 9.9381 | 1098.2 | 24.4755 | 24.496 | 137.657 | 136.7226 | 1095.4 | 39.6859 | 0.0242
1098.3 | 254.2 | 189.9408 | 739.4958 | 2354.4304 | 2.4607 | 5.409 | 3.263 | 2.52 | 1.8977 | 6.7434 | 10.5803 | 1098.3 | 24.2757 | 24.394 | 137.657 | 136.7226 | 1095.5 | 39.698 | 0.0362
1098.4 | 253 | 189.5464 | 743.6975 | 2350.211 | 2.4701 | 5.399 | 3.263 | 2.54 | 1.9039 | 6.3692 | 12.6158 | 1098.4 | 24.3756 | 24.496 | 137.657 | 136.7226 | 1095.6 | 39.698 | 0.0242
1098.5 | 260.5 | 190.1381 | 735.2941 | 2350.211 | 2.4701 | 5.41 | 3.277 | 2.53 | 1.8866 | 6.7214 | 13.8894 | 1098.5 | 24.3756 | 24.394 | 137.657 | 136.7226 | 1095.7 | 39.698 | 0.0242
1098.6 | 256.1 | 190.927 | 735.2941 | 2341.7722 | 2.4753 | 5.429 | 3.291 | 2.53 | 1.914 | 7.1549 | 15.9684 | 1098.6 | 24.4755 | 24.394 | 137.704 | 136.7226 | 1095.8 | 39.698 | 0.0242
1098.7 | 252.8 | 192.1105 | 735.2941 | 2329.1139 | 2.4618 | 5.458 | 3.306 | 2.5 | 1.8291 | 7.6204 | 13.8894 | 1098.7 | 24.4755 | 24.394 | 137.657 | 136.7226 | 1095.9 | 39.698 | 0.0242
1098.8 | 253.1 | 194.0828 | 735.2941 | 2333.3333 | 2.4763 | 5.468 | 3.328 | 2.5 | 1.8895 | 7.9433 | 14.02 | 1098.8 | 24.4755 | 24.2919 | 137.657 | 136.7226 | 1096 | 39.6859 | 0.0121
1098.9 | 258.2 | 198.8166 | 731.0924 | 2312.2363 | 2.4867 | 5.468 | 3.342 | 2.5 | 1.8927 | 7.5878 | 16.4583 | 1098.9 | 24.4755 | 24.394 | 137.704 | 136.7226 | 1096.1 | 39.698 | 0.0242
1099 | 252.3 | 201.7751 | 726.8908 | 2312.2363 | 2.4919 | 5.468 | 3.365 | 2.46 | 1.8118 | 7.6663 | 17.0896 | 1099 | 24.4755 | 24.2919 | 137.704 | 136.7226 | 1096.2 | 39.7101 | 0.0242
1099.1 | 256 | 204.5365 | 726.8908 | 2299.5781 | 2.4701 | 5.453 | 3.387 | 2.45 | 1.7688 | 8.0825 | 15.729 | 1099.1 | 24.4755 | 24.2919 | 137.657 | 136.7226 | 1096.3 | 39.7101 | 0.0242
1099.2 | 260.5 | 206.7061 | 722.6891 | 2291.1392 | 2.4504 | 5.462 | 3.395 | 2.47 | 1.7977 | 7.9653 | 17.6556 | 1099.2 | 24.4755 | 24.2919 | 137.657 | 136.7226 | 1096.4 | 39.7101 | 0.0242
1099.3 | 262.8 | 208.6785 | 718.4874 | 2286.9198 | 2.4483 | 5.472 | 3.387 | 2.47 | 1.7056 | 7.8401 | 16.9808 | 1099.3 | 24.3756 | 24.2919 | 137.704 | 136.7226 | 1096.5 | 39.7101 | 0.0121
1099.4 | 262 | 209.2702 | 714.2857 | 2274.2616 | 2.4462 | 5.461 | 3.395 | 2.45 | 1.7634 | 7.8787 | 19.5388 | 1099.4 | 24.4755 | 24.2919 | 137.704 | 136.7226 | 1096.6 | 39.7101 | 0.0121
1099.5 | 266.1 | 209.8619 | 714.2857 | 2274.2616 | 2.4618 | 5.461 | 3.379 | 2.46 | 1.6856 | 7.7123 | 19.4081 | 1099.5 | 24.3756 | 24.2919 | 137.8449 | 136.7226 | 1096.7 | 39.7101 | 0.0121
1099.6 | 263.8 | 211.4398 | 710.084 | 2257.384 | 2.4607 | 5.451 | 3.364 | 2.47 | 1.6087 | 7.5684 | 16.9699 | 1099.6 | 24.3756 | 24.1898 | 137.751 | 136.7226 | 1096.8 | 39.7222 | 0.0242
1099.7 | 265.4 | 212.0316 | 710.084 | 2261.6034 | 2.4774 | 5.431 | 3.349 | 2.47 | 1.6723 | 7.4899 | 18.8965 | 1099.7 | 24.2757 | 24.1898 | 137.751 | 136.7226 | 1096.9 | 39.7222 | 0.0242
1099.8 | 258.7 | 210.8481 | 705.8824 | 2244.7257 | 2.494 | 5.442 | 3.342 | 2.48 | 1.6723 | 7.2402 | 19.5823 | 1099.8 | 24.1758 | 24.2919 | 137.751 | 136.7226 | 1097 | 39.7222 | 0.0362
1099.9 | 262.5 | 209.6647 | 701.6807 | 2240.5063 | 2.495 | 5.442 | 3.32 | 2.5 | 1.7069 | 6.9265 | 17.0134 | 1099.9 | 24.3756 | 24.2919 | 137.704 | 136.7226 | 1097.1 | 39.7222 | 0.0242
1100 | 259.4 | 206.3116 | 705.8824 | 2232.0675 | 2.4784 | 5.448 | 3.306 | 2.5 | 1.7484 | 6.8926 | 18.1672 | 1100 | 24.2757 | 24.2919 | 137.657 | 136.7226 | 1097.2 | 39.7222 | 0.0121
1100.1 | 256.7 | 204.5365 | 701.6807 | 2227.8481 | 2.4929 | 5.448 | 3.299 | 2.53 | 1.7141 | 6.9299 | 17.6883 | 1100.1 | 24.3756 | 24.2919 | 137.657 | 136.7226 | 1097.3 | 39.7222 | 0.0121
1100.2 | 254.2 | 204.5365 | 701.6807 | 2223.6287 | 2.4639 | 5.438 | 3.299 | 2.53 | 1.7951 | 6.8513 | 17.057 | 1100.2 | 24.2757 | 24.2919 | 137.657 | 136.7226 | 1097.4 | 39.7222 | 0.0121
1100.3 | 257.8 | 202.1696 | 701.6807 | 2210.9705 | 2.4618 | 5.429 | 3.299 | 2.54 | 1.8749 | 6.8926 | 18.4176 | 1100.3 | 24.3756 | 24.1898 | 137.657 | 136.7226 | 1097.5 | 39.7343 | 0.0242
1100.4 | 254 | 199.211 | 701.6807 | 2219.4093 | 2.4483 | 5.41 | 3.306 | 2.53 | 1.8749 | 6.8926 | 17.1331 | 1100.4 | 24.1758 | 24.2919 | 137.704 | 136.7226 | 1097.6 | 39.7343 | 0.0242
1100.5 | 258.4 | 195.069 | 701.6807 | 2206.7511 | 2.4452 | 5.381 | 3.306 | 2.52 | 1.8799 | 6.8799 | 17.0025 | 1100.5 | 24.0759 | 24.0878 | 137.657 | 136.7226 | 1097.7 | 39.7343 | 0.0242
1100.6 | 258.1 | 193.4911 | 701.6807 | 2215.1899 | 2.4441 | 5.372 | 3.306 | 2.5 | 1.8336 | 6.8799 | 17.0025 | 1100.6 | 24.0759 | 23.9857 | 137.704 | 136.7226 | 1097.8 | 39.7343 | 0.0121
1100.7 | 250.3 | 193.2939 | 701.6807 | 2198.3122 | 2.4524 | 5.362 | 3.313 | 2.49 | 1.8228 | 6.9558 | 17.2093 | 1100.7 | 24.3756 | 23.8836 | 137.704 | 136.7226 | 1097.9 | 39.7343 | 0.0121
1100.8 | 252.6 | 193.4911 | 701.6807 | 2210.9705 | 2.4535 | 5.352 | 3.328 | 2.52 | 1.7414 | 7.1143 | 18.3305 | 1100.8 | 24.5754 | 24.1898 | 137.704 | 136.7677 | 1098 | 39.7343 | 0.0121
1100.9 | 251.9 | 193.2939 | 701.6807 | 2198.3122 | 2.4514 | 5.352 | 3.335 | 2.54 | 1.7645 | 7.3887 | 18.9618 | 1100.9 | 24.4755 | 24.1898 | 137.704 | 136.8128 | 1098.1 | 39.7463 | 0.0242
1101 | 254.8 | 192.8994 | 697.479 | 2202.5316 | 2.469 | 5.372 | 3.349 | 2.51 | 1.7327 | 7.4526 | 17.4706 | 1101 | 24.4755 | 24.1898 | 137.704 | 136.8128 | 1098.2 | 39.7463 | 0.0242
1101.1 | 255.9 | 192.1105 | 701.6807 | 2189.8734 | 2.4722 | 5.391 | 3.364 | 2.51 | 1.797 | 7.3234 | 17.6339 | 1101.1 | 24.3756 | 24.1898 | 137.751 | 136.8128 | 1098.3 | 39.7463 | 0.0242
1101.2 | 263.3 | 192.1105 | 697.479 | 2181.4346 | 2.4774 | 5.4 | 3.372 | 2.49 | 1.8375 | 7.7935 | 18.2761 | 1101.2 | 24.1758 | 24.0878 | 137.751 | 136.8128 | 1098.4 | 39.7463 | 0.0242
1101.3 | 264 | 191.716 | 693.2773 | 2177.2152 | 2.4846 | 5.42 | 3.372 | 2.5 | 1.7837 | 8.3568 | 18.4067 | 1101.3 | 24.3756 | 24.0878 | 137.7979 | 136.8128 | 1098.5 | 39.7463 | 0.0121
1101.4 | 267.3 | 190.1381 | 693.2773 | 2164.557 | 2.4898 | 5.438 | 3.379 | 2.55 | 1.7541 | 7.7322 | 16.2841 | 1101.4 | 24.2757 | 24.0878 | 137.7979 | 136.8128 | 1098.6 | 39.7584 | 0.0242
1101.5 | 259.1 | 189.5464 | 689.0756 | 2168.7764 | 2.5137 | 5.438 | 3.372 | 2.57 | 1.8756 | 7.4193 | 14.3575 | 1101.5 | 23.8761 | 24.0878 | 137.8449 | 136.8128 | 1098.7 | 39.7463 | 0.0121
1101.6 | 259.5 | 191.716 | 684.8739 | 2147.6793 | 2.5002 | 5.459 | 3.357 | 2.61 | 1.8062 | 7.1842 | 15.6419 | 1101.6 | 23.5764 | 23.8836 | 137.9389 | 136.8579 | 1098.8 | 39.7584 | 0.0242
1101.7 | 262.3 | 192.7022 | 680.6723 | 2151.8987 | 2.4909 | 5.469 | 3.335 | 2.57 | 1.924 | 7.5365 | 19.1687 | 1101.7 | 23.3766 | 23.9857 | 138.0797 | 136.9029 | 1098.9 | 39.7584 | 0.0242
1101.8 | 257.3 | 191.5187 | 676.4706 | 2126.5823 | 2.4794 | 5.469 | 3.321 | 2.54 | 1.8135 | 7.5092 | 20.2898 | 1101.8 | 22.4775 | 23.4754 | 138.2674 | 136.8579 | 1099 | 39.7584 | 0.0242
1101.9 | 253.6 | 191.3215 | 672.2689 | 2126.5823 | 2.4701 | 5.44 | 3.306 | 2.57 | 1.7496 | 7.1762 | 20.4531 | 1101.9 | 21.978 | 24.0878 | 137.9389 | 136.8579 | 1099.1 | 39.7584 | 0.0121
1102 | 247.9 | 191.9132 | 672.2689 | 2105.4852 | 2.4639 | 5.43 | 3.299 | 2.56 | 1.7861 | 6.5743 | 22.8914 | 1102 | 22.0779 | 23.1692 | 137.8919 | 136.7677 | 1099.2 | 39.7584 | 0.0121
1102.1 | 248.9 | 192.8994 | 668.0672 | 2092.827 | 2.4462 | 5.43 | 3.291 | 2.58 | 1.8771 | 7.0324 | 22.2927 | 1102.1 | 22.977 | 23.8836 | 137.5629 | 136.7226 | 1099.3 | 39.7584 | 0.0121
1102.2 | 251.2 | 193.4911 | 663.8655 | 2080.1688 | 2.4285 | 5.43 | 3.306 | 2.59 | 1.8886 | 6.7974 | 21.6613 | 1102.2 | 23.3766 | 23.5774 | 137.61 | 136.7226 | 1099.4 | 39.7705 | 0.0242
1102.3 | 257.9 | 193.2939 | 659.6639 | 2059.0717 | 2.4431 | 5.449 | 3.306 | 2.56 | 1.907 | 6.8786 | 24.5894 | 1102.3 | 23.8761 | 23.9857 | 137.5159 | 136.6776 | 1099.5 | 39.7705 | 0.0242
1102.4 | 262.6 | 192.1105 | 655.4622 | 2046.4135 | 2.4514 | 5.48 | 3.306 | 2.56 | 1.7777 | 6.8393 | 22.9893 | 1102.4 | 23.976 | 23.6795 | 137.61 | 136.6776 | 1099.6 | 39.7705 | 0.0121
1102.5 | 276.9 | 191.3215 | 651.2605 | 2025.3165 | 2.4618 | 5.449 | 3.32 | 2.53 | 1.8818 | 7.0744 | 19.7891 | 1102.5 | 24.0759 | 24.0878 | 137.5159 | 136.7226 | 1099.7 | 39.7705 | 0.0242
1102.6 | 292.4 | 190.7298 | 642.8571 | 2025.3165 | 2.4545 | 5.439 | 3.335 | 2.57 | 1.9739 | 7.657 | 21.1497 | 1102.6 | 24.1758 | 23.7816 | 137.5629 | 136.7226 | 1099.8 | 39.7705 | 0.0121
1102.7 | 291.2 | 189.1519 | 642.8571 | 1987.3418 | 2.442 | 5.449 | 3.342 | 2.67 | 2.0433 | 8.0878 | 21.792 | 1102.7 | 24.1758 | 23.9857 | 137.5629 | 136.6776 | 1099.9 | 39.7705 | 0.0121
1102.8 | 301.3 | 185.4043 | 634.4538 | 1983.1224 | 2.4514 | 5.467 | 3.349 | 2.69 | 2.0064 | 8.462 | 23.8275 | 1102.8 | 24.0759 | 23.7816 | 137.657 | 136.7226 | 1100 | 39.7705 | 0.0121
1102.9 | 305.1 | 179.0927 | 630.2521 | 1966.2447 | 2.4742 | 5.478 | 3.357 | 2.73 | 1.9602 | 9.1279 | 25.101 | 1102.9 | 23.8761 | 23.8836 | 137.61 | 136.7226 | 1100.1 | 39.7705 | 0.0121
1103 | 302.8 | 171.4004 | 621.8487 | 1953.5865 | 2.4888 | 5.487 | 3.349 | 2.8 | 1.9648 | 8.9295 | 24.7309 | 1103 | 24.0759 | 23.7816 | 137.657 | 136.7226 | 1100.2 | 39.7826 | 0.0242
1103.1 | 293.8 | 164.6943 | 617.6471 | 1932.4895 | 2.4992 | 5.459 | 3.342 | 2.84 | 1.9836 | 8.6778 | 24.2955 | 1103.1 | 23.8761 | 23.8836 | 137.61 | 136.7226 | 1100.3 | 39.7826 | 0.0242
1103.2 | 289.1 | 160.9467 | 613.4454 | 1907.173 | 2.5002 | 5.43 | 3.327 | 2.91 | 1.8857 | 8.761 | 27.0603 | 1103.2 | 24.0759 | 23.7816 | 137.704 | 136.7226 | 1100.4 | 39.7947 | 0.0242
1103.3 | 281.5 | 159.3688 | 609.2437 | 1894.5148 | 2.4659 | 5.41 | 3.313 | 2.98 | 1.846 | 8.0019 | 26.1787 | 1103.3 | 23.8761 | 23.7816 | 137.61 | 136.7226 | 1100.5 | 39.7826 | 0.0121
1103.4 | 273.6 | 157.5937 | 605.042 | 1869.1983 | 2.4659 | 5.419 | 3.285 | 3.04 | 1.7831 | 7.7156 | 25.1337 | 1103.4 | 23.8761 | 23.7816 | 137.657 | 136.7226 | 1100.6 | 39.7826 | 0.0121
1103.5 | 272.3 | 155.8185 | 600.8403 | 1856.5401 | 2.4825 | 5.41 | 3.257 | 3.06 | 1.7925 | 7.3926 | 24.3282 | 1103.5 | 23.7762 | 23.7816 | 137.61 | 136.7226 | 1100.7 | 39.7947 | 0.0242
1103.6 | 278.6 | 153.4517 | 592.437 | 1831.2236 | 2.4607 | 5.391 | 3.243 | 3.05 | 1.8055 | 7.3241 | 27.2127 | 1103.6 | 23.976 | 23.6795 | 137.657 | 136.7226 | 1100.8 | 39.7947 | 0.0242
1103.7 | 284.5 | 152.2682 | 588.2353 | 1810.1266 | 2.4763 | 5.363 | 3.229 | 3.11 | 1.794 | 7.4805 | 22.739 | 1103.7 | 23.8761 | 23.6795 | 137.657 | 136.7226 | 1100.9 | 39.7947 | 0.0242
1103.8 | 276 | 150.6903 | 584.0336 | 1780.5907 | 2.4701 | 5.326 | 3.215 | 3.19 | 1.8002 | 7.8548 | 22.0532 | 1103.8 | 23.8761 | 23.6795 | 137.657 | 136.7226 | 1101 | 39.7826 | 0.0121
1103.9 | 275.5 | 151.4793 | 575.6303 | 1759.4937 | 2.4815 | 5.288 | 3.215 | 3.23 | 1.7188 | 8.2809 | 21.8464 | 1103.9 | 23.8761 | 23.5774 | 137.657 | 136.7226 | 1101.1 | 39.8067 | 0.0362
1104 | 272.2 | 153.6489 | 571.4286 | 1742.616 | 2.5054 | 5.279 | 3.229 | 3.28 | 1.7361 | 8.8689 | 21.2042 | 1104 | 23.4765 | 23.5774 | 137.657 | 136.7226 | 1101.2 | 39.7947 | 0.0121
1104.1 | 260.2 | 159.1716 | 563.0252 | 1721.519 | 2.5147 | 5.279 | 3.229 | 3.31 | 1.7178 | 9.1186 | 18.4829 | 1104.1 | 23.7762 | 23.5774 | 137.704 | 136.8128 | 1101.3 | 39.7947 | 0.0121
1104.2 | 250.8 | 165.8777 | 554.6218 | 1696.2025 | 2.4877 | 5.27 | 3.229 | 3.31 | 1.6777 | 8.8589 | 21.3348 | 1104.2 | 23.7762 | 23.5774 | 137.751 | 136.8579 | 1101.4 | 39.8067 | 0.0121
1104.3 | 254.1 | 171.2032 | 550.4202 | 1683.5443 | 2.4836 | 5.241 | 3.236 | 3.34 | 1.6473 | 8.2616 | 17.1767 | 1104.3 | 23.6763 | 23.4754 | 137.8449 | 136.993 | 1101.5 | 39.7947 | 0.0121
1104.4 | 248.2 | 170.6114 | 546.2185 | 1654.0084 | 2.4774 | 5.232 | 3.243 | 3.38 | 1.6725 | 7.7209 | 17.9386 | 1104.4 | 23.4765 | 23.4754 | 137.9858 | 137.1731 | 1101.6 | 39.8067 | 0.0242
1104.5 | 244.8 | 169.6252 | 537.8151 | 1641.3502 | 2.5033 | 5.223 | 3.257 | 3.38 | 1.5898 | 7.5591 | 16.5018 | 1104.5 | 22.6773 | 23.1692 | 137.8919 | 137.038 | 1101.7 | 39.8067 | 0.0121
1104.6 | 244.7 | 169.6252 | 533.6134 | 1620.2532 | 2.496 | 5.223 | 3.252 | 3.37 | 1.6466 | 6.8 | 18.7441 | 1104.6 | 22.6773 | 23.0671 | 137.8449 | 136.8579 | 1101.8 | 39.8067 | 0.0121
1104.7 | 237.7 | 167.8501 | 525.2101 | 1599.1561 | 2.4722 | 5.232 | 3.238 | 3.35 | 1.583 | 6.6043 | 18.7441 | 1104.7 | 22.8771 | 23.1692 | 137.751 | 136.7226 | 1101.9 | 39.8067 | 0.0121
1104.8 | 230.3 | 163.1164 | 525.2101 | 1578.0591 | 2.4701 | 5.24 | 3.211 | 3.34 | 1.5891 | 6.1881 | 17.3835 | 1104.8 | 23.1768 | 23.1692 | 137.657 | 136.6776 | 1102 | 39.8188 | 0.0362
1104.9 | 227.9 | 159.7633 | 521.0084 | 1561.1814 | 2.4628 | 5.25 | 3.172 | 3.34 | 1.5482 | 6.3692 | 13.9003 | 1104.9 | 23.6763 | 23.4754 | 137.704 | 136.7226 | 1102.1 | 39.8188 | 0.0121
1105 | 225.2 | 159.3688 | 516.8067 | 1535.865 | 2.4555 | 5.259 | 3.119 | 3.32 | 1.6581 | 6.4085 | 13.9003 | 1105 | 23.5764 | 23.2712 | 137.704 | 136.7226 | 1102.2 | 39.8188 | 0.0242
1105.1 | 219.7 | 159.7633 | 508.4034 | 1514.7679 | 2.4618 | 5.25 | 3.098 | 3.34 | 1.7195 | 6.9079 | 14.5752 | 1105.1 | 23.8761 | 23.6795 | 137.657 | 136.7226 | 1102.3 | 39.8188 | 0.0242
1105.2 | 221.8 | 160.9467 | 504.2017 | 1493.6709 | 2.494 | 5.278 | 3.092 | 3.34 | 1.7163 | 7.1949 | 17.3726 | 1105.2 | 23.5764 | 23.3733 | 137.704 | 136.7226 | 1102.4 | 39.8188 | 0.0121
1105.3 | 214.4 | 162.1302 | 500 | 1481.0127 | 2.5095 | 5.27 | 3.098 | 3.34 | 1.7231 | 6.7787 | 11.9301 | 1105.3 | 23.4765 | 23.4754 | 137.657 | 136.7226 | 1102.5 | 39.8188 | 0.0242
1105.4 | 220.7 | 163.9053 | 491.5966 | 1459.9156 | 2.4929 | 5.26 | 3.11 | 3.34 | 1.7 | 6.7394 | 14.499 | 1105.4 | 23.1768 | 22.965 | 137.704 | 136.7226 | 1102.6 | 39.8188 | 0.0121
1105.5 | 222.9 | 165.0888 | 487.395 | 1447.2574 | 2.4888 | 5.243 | 3.129 | 3.34 | 1.6693 | 6.6142 | 15.8596 | 1105.5 | 23.6763 | 23.3733 | 137.704 | 136.7226 | 1102.7 | 39.8188 | 0.0121
1105.6 | 221.8 | 166.075 | 483.1933 | 1426.1603 | 2.4971 | 5.243 | 3.111 | 3.34 | 1.7409 | 6.5164 | 18.6571 | 1105.6 | 23.5764 | 23.2712 | 137.704 | 136.7226 | 1102.8 | 39.8309 | 0.0242
1105.7 | 227.2 | 167.6529 | 478.9916 | 1413.5021 | 2.4815 | 5.252 | 3.092 | 3.38 | 1.5963 | 6.6728 | 18.6571 | 1105.7 | 23.2767 | 23.4754 | 137.704 | 136.7226 | 1102.9 | 39.8309 | 0.0242
1105.8 | 231.3 | 168.8363 | 474.7899 | 1392.4051 | 2.4815 | 5.262 | 3.079 | 3.41 | 1.5226 | 6.4231 | 16.6215 | 1105.8 | 23.2767 | 23.1692 | 137.704 | 136.7226 | 1103 | 39.8309 | 0.0121
1105.9 | 226.1 | 169.0335 | 470.5882 | 1379.7468 | 2.4867 | 5.243 | 3.079 | 3.43 | 1.5662 | 5.5095 | 14.4554 | 1105.9 | 23.8761 | 23.3733 | 137.704 | 136.7226 | 1103.1 | 39.8309 | 0.0121
1106 | 227.1 | 170.217 | 466.3866 | 1358.6498 | 2.4649 | 5.234 | 3.079 | 3.43 | 1.5041 | 6.009 | 15.8161 | 1106 | 23.976 | 23.3733 | 137.7979 | 136.7226 | 1103.2 | 39.843 | 0.0242
1106.1 | 228.5 | 172.3866 | 462.1849 | 1345.9916 | 2.4701 | 5.206 | 3.104 | 3.43 | 1.5702 | 5.2499 | 14.7711 | 1106.1 | 23.6763 | 23.3733 | 137.8449 | 136.7226 | 1103.3 | 39.843 | 0.0242
1106.2 | 233.4 | 169.6252 | 457.9832 | 1329.1139 | 2.4857 | 5.215 | 3.123 | 3.44 | 1.5763 | 5.5415 | 13.4104 | 1106.2 | 23.6763 | 23.3733 | 137.8449 | 136.6776 | 1103.4 | 39.843 | 0.0242
1106.3 | 235.1 | 168.2446 | 453.7815 | 1324.8945 | 2.4753 | 5.215 | 3.136 | 3.42 | 1.4932 | 5.3651 | 9.9708 | 1106.3 | 23.0769 | 23.1692 | 137.8449 | 136.6776 | 1103.5 | 39.843 | 0.0242
1106.4 | 235.3 | 166.2722 | 449.5798 | 1295.3586 | 2.4836 | 5.206 | 3.142 | 3.38 | 1.4845 | 5.5169 | 8.6863 | 1106.4 | 22.3776 | 22.6588 | 137.7979 | 136.7226 | 1103.6 | 39.843 | 0.0242
1106.5 | 232.5 | 166.4694 | 445.3782 | 1299.5781 | 2.4784 | 5.215 | 3.149 | 3.35 | 1.4484 | 5.2985 | 9.285 | 1106.5 | 24.4755 | 23.2712 | 137.7979 | 136.7677 | 1103.7 | 39.843 | 0.0242
1106.6 | 228.6 | 166.075 | 445.3782 | 1282.7004 | 2.468 | 5.245 | 3.155 | 3.29 | 1.4784 | 5.6707 | 11.4511 | 1106.6 | 24.6753 | 23.3733 | 137.7979 | 136.7677 | 1103.8 | 39.843 | 0.0121
1106.7 | 215.2 | 166.075 | 441.1765 | 1282.7004 | 2.4659 | 5.245 | 3.175 | 3.25 | 1.5461 | 5.5875 | 11.4511 | 1106.7 | 24.3756 | 23.1692 | 137.7979 | 136.7226 | 1103.9 | 39.843 | 0.0121
1106.8 | 213.3 | 166.4694 | 441.1765 | 1274.2616 | 2.4576 | 5.254 | 3.196 | 3.18 | 1.4683 | 6.0329 | 9.285 | 1106.8 | 23.7762 | 23.1692 | 137.657 | 136.7226 | 1104 | 39.843 | 0.0121
1106.9 | 215.3 | 166.8639 | 441.1765 | 1270.0422 | 2.4628 | 5.282 | 3.223 | 3.1 | 1.4069 | 5.658 | 9.9708 | 1106.9 | 24.3756 | 23.0671 | 137.61 | 136.7226 | 1104.1 | 39.843 | 0.0121
1107 | 213 | 166.8639 | 445.3782 | 1278.481 | 2.4607 | 5.3 | 3.243 | 3.02 | 1.4185 | 6.246 | 13.171 | 1107 | 24.7752 | 23.4754 | 137.657 | 136.7226 | 1104.2 | 39.855 | 0.0121
1107.1 | 214.4 | 164.497 | 445.3782 | 1270.0422 | 2.4545 | 5.349 | 3.263 | 2.98 | 1.4861 | 5.8718 | 15.8922 | 1107.1 | 24.5754 | 23.4754 | 137.61 | 136.7226 | 1104.3 | 39.855 | 0.0121
1107.2 | 220.1 | 164.1026 | 449.5798 | 1278.481 | 2.4555 | 5.376 | 3.263 | 2.96 | 1.5223 | 6.1315 | 18.0148 | 1107.2 | 24.8751 | 23.5774 | 137.61 | 136.7226 | 1104.4 | 39.855 | 0.0121
1107.3 | 221 | 165.286 | 453.7815 | 1270.0422 | 2.4576 | 5.43 | 3.256 | 2.96 | 1.6021 | 6.0902 | 18.0148 | 1107.3 | 24.8751 | 23.5774 | 137.61 | 136.7226 | 1104.5 | 39.855 | 0.0121
1107.4 | 221.8 | 165.6805 | 453.7815 | 1282.7004 | 2.4774 | 5.449 | 3.256 | 2.95 | 1.6198 | 6.0656 | 18.57 | 1107.4 | 25.1748 | 23.6795 | 137.61 | 136.7226 | 1104.6 | 39.855 | 0.0121
1107.5 | 229.9 | 165.0888 | 457.9832 | 1282.7004 | 2.5002 | 5.44 | 3.25 | 2.97 | 1.7004 | 6.4025 | 21.0082 | 1107.5 | 24.975 | 23.5774 | 137.61 | 136.6776 | 1104.7 | 39.8671 | 0.0242
1107.6 | 237.2 | 165.286 | 457.9832 | 1282.7004 | 2.4825 | 5.469 | 3.264 | 2.92 | 1.7925 | 6.7774 | 25.0901 | 1107.6 | 25.0749 | 23.6795 | 137.61 | 136.6776 | 1104.8 | 39.855 | 0.0121
1107.7 | 239.9 | 165.6805 | 462.1849 | 1299.5781 | 2.4919 | 5.479 | 3.278 | 2.93 | 1.8641 | 6.4078 | 22.6083 | 1107.7 | 25.0749 | 23.6795 | 137.61 | 136.7226 | 1104.9 | 39.855 | 0.0121
1107.8 | 247.8 | 164.8915 | 462.1849 | 1295.3586 | 2.4815 | 5.498 | 3.299 | 2.99 | 1.8395 | 6.782 | 21.2477 | 1107.8 | 25.0749 | 23.6795 | 137.61 | 136.7226 | 1105 | 39.8671 | 0.0242
1107.9 | 243.3 | 163.9053 | 462.1849 | 1299.5781 | 2.495 | 5.508 | 3.306 | 3.01 | 1.8323 | 6.9925 | 19.1251 | 1107.9 | 25.1748 | 23.6795 | 137.61 | 136.7226 | 1105.1 | 39.8671 | 0.0242
1108 | 236.1 | 164.497 | 466.3866 | 1312.2363 | 2.495 | 5.478 | 3.32 | 3 | 1.7463 | 7.2422 | 18.4502 | 1108 | 25.1748 | 23.6795 | 137.61 | 136.7226 | 1105.2 | 39.8671 | 0.0121
1108.1 | 235.6 | 164.8915 | 462.1849 | 1299.5781 | 2.4825 | 5.508 | 3.313 | 3 | 1.7469 | 7.3087 | 19.2557 | 1108.1 | 25.1748 | 23.6795 | 137.61 | 136.7226 | 1105.3 | 39.8671 | 0.0121
1108.2 | 226.1 | 164.497 | 466.3866 | 1316.4557 | 2.4805 | 5.518 | 3.306 | 3 | 1.7379 | 6.818 | 16.9481 | 1108.2 | 25.2747 | 23.6795 | 137.657 | 136.7226 | 1105.4 | 39.8671 | 0.0121
1108.3 | 223.1 | 164.497 | 466.3866 | 1308.0169 | 2.5044 | 5.509 | 3.299 | 2.99 | 1.7375 | 6.3206 | 15.3806 | 1108.3 | 25.3746 | 23.6795 | 137.657 | 136.7677 | 1105.5 | 39.8792 | 0.0242
1108.4 | 228.2 | 166.075 | 457.9832 | 1299.5781 | 2.5064 | 5.519 | 3.291 | 2.99 | 1.7191 | 6.4871 | 14.7058 | 1108.4 | 25.3746 | 23.6795 | 137.61 | 136.7677 | 1105.6 | 39.8792 | 0.0242
1108.5 | 227.8 | 167.2584 | 462.1849 | 1308.0169 | 2.4898 | 5.519 | 3.299 | 3 | 1.7541 | 6.2959 | 13.9874 | 1108.5 | 25.2747 | 23.6795 | 137.657 | 136.7677 | 1105.7 | 39.8792 | 0.0121
1108.6 | 223.7 | 167.4556 | 457.9832 | 1286.9198 | 2.4815 | 5.529 | 3.306 | 2.99 | 1.7307 | 5.961 | 14.7493 | 1108.6 | 25.2747 | 23.6795 | 137.657 | 136.8128 | 1105.8 | 39.8792 | 0.0242
1108.7 | 229.9 | 172.3866 | 453.7815 | 1282.7004 | 2.4929 | 5.518 | 3.32 | 2.96 | 1.7246 | 5.8358 | 13.3887 | 1108.7 | 25.2747 | 23.5774 | 137.657 | 136.8128 | 1105.9 | 39.8792 | 0.0242
1108.8 | 224.8 | 183.0375 | 453.7815 | 1265.8228 | 2.4722 | 5.509 | 3.327 | 2.97 | 1.7701 | 5.652 | 11.9518 | 1108.8 | 25.5744 | 23.6795 | 137.61 | 136.8128 | 1106 | 39.8913 | 0.0242
1108.9 | 227.2 | 192.8994 | 449.5798 | 1248.9451 | 2.4805 | 5.518 | 3.335 | 3.01 | 1.7622 | 6.276 | 11.8212 | 1108.9 | 25.3746 | 23.5774 | 137.61 | 136.8579 | 1106.1 | 39.8913 | 0.0242
1109 | 228.4 | 193.8856 | 441.1765 | 1244.7257 | 2.4846 | 5.488 | 3.327 | 3.08 | 1.7503 | 6.6482 | 8.621 | 1109 | 25.5744 | 23.5774 | 137.704 | 136.993 | 1106.2 | 39.8913 | 0.0242
1109.1 | 230 | 192.8994 | 432.7731 | 1219.4093 | 2.4877 | 5.467 | 3.32 | 3.15 | 1.7087 | 6.4205 | 9.851 | 1109.1 | 25.3746 | 23.4754 | 137.657 | 136.7226 | 1106.3 | 39.8913 | 0.0242
1109.2 | 232.5 | 192.7022 | 428.5714 | 1206.7511 | 2.4825 | 5.478 | 3.32 | 3.22 | 1.6614 | 6.4871 | 11.2552 | 1109.2 | 25.5744 | 23.4754 | 137.704 | 136.7226 | 1106.4 | 39.8913 | 0.0242
1109.3 | 230.3 | 191.3215 | 420.1681 | 1189.8734 | 2.4763 | 5.478 | 3.313 | 3.29 | 1.6737 | 6.6948 | 12.6158 | 1109.3 | 25.2747 | 23.3733 | 137.704 | 136.7226 | 1106.5 | 39.8913 | 0.0121
1109.4 | 232.2 | 191.5187 | 411.7647 | 1156.1181 | 2.4898 | 5.478 | 3.313 | 3.33 | 1.7195 | 7.2968 | 12.4852 | 1109.4 | 25.3746 | 23.3733 | 137.704 | 136.7226 | 1106.6 | 39.8913 | 0.0121
1109.5 | 249.1 | 193.2939 | 407.563 | 1147.6793 | 2.4857 | 5.486 | 3.299 | 3.36 | 1.7477 | 7.4386 | 12.5614 | 1109.5 | 25.2747 | 23.3733 | 137.704 | 136.7226 | 1106.7 | 39.9034 | 0.0242
1109.6 | 250.6 | 193.2939 | 399.1597 | 1109.7046 | 2.4981 | 5.505 | 3.278 | 3.39 | 1.7361 | 7.6344 | 13.2036 | 1109.6 | 25.2747 | 23.2712 | 137.704 | 136.7226 | 1106.8 | 39.9034 | 0.0242
1109.7 | 258.7 | 191.5187 | 390.7563 | 1084.3882 | 2.4992 | 5.496 | 3.243 | 3.39 | 1.7668 | 8.0093 | 17.2855 | 1109.7 | 25.2747 | 23.2712 | 137.704 | 136.7226 | 1106.9 | 39.9034 | 0.0242
1109.8 | 273.6 | 190.927 | 382.3529 | 1063.2911 | 2.496 | 5.476 | 3.229 | 3.35 | 1.7379 | 7.9307 | 19.2122 | 1109.8 | 25.1748 | 23.0671 | 137.704 | 136.7226 | 1107 | 39.9034 | 0.0121
1109.9 | 283.5 | 192.3077 | 369.7479 | 1029.5359 | 2.5054 | 5.476 | 3.208 | 3.3 | 1.8054 | 7.8055 | 19.2122 | 1109.9 | 25.1748 | 23.0671 | 137.704 | 136.7226 | 1107.1 | 39.9034 | 0.0121
1110 | 283.3 | 194.0828 | 361.3445 | 1008.4388 | 2.4929 | 5.476 | 3.188 | 3.25 | 1.7992 | 8.0505 | 18.3632 | 1110 | 25.0749 | 22.965 | 137.704 | 136.7226 | 1107.2 | 39.9154 | 0.0242
1110.1 | 293.4 | 197.0414 | 357.1429 | 974.6835 | 2.4898 | 5.467 | 3.182 | 3.21 | 1.9069 | 7.5738 | 21.8899 | 1110.1 | 25.1748 | 23.0671 | 137.704 | 136.7226 | 1107.3 | 39.9154 | 0.0242
1110.2 | 290.7 | 201.9724 | 344.5378 | 945.1477 | 2.495 | 5.447 | 3.195 | 3.15 | 1.9069 | 7.9067 | 22.5757 | 1110.2 | 25.0749 | 22.863 | 137.704 | 136.8128 | 1107.4 | 39.9154 | 0.0242
1110.3 | 286.2 | 205.3254 | 336.1345 | 928.27 | 2.4898 | 5.426 | 3.209 | 3.13 | 1.9474 | 7.4366 | 21.3021 | 1110.3 | 25.0749 | 22.863 | 137.751 | 136.7677 | 1107.5 | 39.9154 | 0.0242
1110.4 | 282.2 | 206.7061 | 331.9328 | 894.5148 | 2.4919 | 5.39 | 3.237 | 3.1 | 1.9229 | 6.9638 | 21.7049 | 1110.4 | 24.975 | 22.7609 | 137.751 | 136.7677 | 1107.6 | 39.9154 | 0.0242
1110.5 | 277.8 | 210.2564 | 323.5294 | 881.8565 | 2.4971 | 5.381 | 3.279 | 3.09 | 1.9688 | 7.4779 | 21.9444 | 1110.5 | 25.0749 | 22.863 | 137.751 | 136.7677 | 1107.7 | 39.9275 | 0.0242
1110.6 | 271.4 | 217.357 | 315.1261 | 848.1013 | 2.5033 | 5.4 | 3.329 | 3.13 | 1.9012 | 7.2282 | 23.9799 | 1110.6 | 24.8751 | 22.7609 | 137.7979 | 136.8128 | 1107.8 | 39.9275 | 0.0242
1110.7 | 267.1 | 222.8797 | 310.9244 | 827.0042 | 2.5064 | 5.419 | 3.343 | 3.13 | 1.8829 | 6.6502 | 22.1076 | 1110.7 | 24.975 | 22.7609 | 137.8449 | 136.9029 | 1107.9 | 39.9275 | 0.0242
1110.8 | 266.3 | 223.2742 | 306.7227 | 814.346 | 2.4857 | 5.41 | 3.343 | 3.13 | 1.7416 | 6.525 | 17.3508 | 1110.8 | 24.8751 | 22.6588 | 137.8919 | 136.9479 | 1108 | 39.9275 | 0.0242
1110.9 | 263.3 | 226.0355 | 298.3193 | 784.8101 | 2.469 | 5.4 | 3.328 | 3.11 | 1.6845 | 6.0502 | 15.9467 | 1110.9 | 24.7752 | 22.5568 | 137.9858 | 137.083 | 1108.1 | 39.9275 | 0.0242
1111 | 250.7 | 227.0217 | 289.916 | 776.3713 | 2.468 | 5.4 | 3.314 | 3.11 | 1.5899 | 5.8252 | 17.3835 | 1111 | 24.3756 | 22.2506 | 138.0328 | 137.1281 | 1108.2 | 39.9275 | 0.0121
1111.1 | 248.1 | 228.5996 | 289.916 | 751.0549 | 2.4774 | 5.391 | 3.277 | 3.13 | 1.5552 | 5.7073 | 14.8146 | 1111.1 | 24.5754 | 22.5568 | 138.0797 | 137.2181 | 1108.3 | 39.9275 | 0.0121
1111.2 | 245.8 | 230.7692 | 281.5126 | 738.3966 | 2.4753 | 5.373 | 3.263 | 3.15 | 1.5736 | 5.666 | 11.4185 | 1111.2 | 24.0759 | 22.0464 | 137.9858 | 137.2181 | 1108.4 | 39.9396 | 0.0242
1111.3 | 245.1 | 231.3609 | 277.3109 | 725.7384 | 2.4981 | 5.391 | 3.263 | 3.15 | 1.6165 | 6.0409 | 10.7436 | 1111.3 | 24.1758 | 22.1485 | 137.8449 | 137.1731 | 1108.5 | 39.9275 | 0.0121
1111.4 | 237.7 | 231.7554 | 273.1092 | 704.6414 | 2.4929 | 5.362 | 3.25 | 3.14 | 1.6696 | 5.9137 | 14.5425 | 1111.4 | 23.976 | 21.7402 | 137.704 | 137.1731 | 1108.6 | 39.9396 | 0.0242
1111.5 | 246 | 231.5582 | 273.1092 | 704.6414 | 2.4836 | 5.333 | 3.25 | 3.15 | 1.688 | 5.7892 | 15.9031 | 1111.5 | 24.2757 | 21.9444 | 137.657 | 137.2181 | 1108.7 | 39.9396 | 0.0121
1111.6 | 245.3 | 230.3748 | 268.9076 | 683.5443 | 2.4711 | 5.305 | 3.264 | 3.16 | 1.7054 | 5.7499 | 17.1767 | 1111.6 | 23.976 | 21.7402 | 137.5159 | 137.083 | 1108.8 | 39.9396 | 0.0121
1111.7 | 248 | 230.1775 | 260.5042 | 683.5443 | 2.4639 | 5.314 | 3.285 | 3.17 | 1.7607 | 6.1661 | 17.1767 | 1111.7 | 24.3756 | 21.8423 | 137.5629 | 137.038 | 1108.9 | 39.9396 | 0.0121
1111.8 | 251.8 | 229.5858 | 264.7059 | 666.6667 | 2.4607 | 5.344 | 3.307 | 3.16 | 1.8876 | 6.6735 | 17.9822 | 1111.8 | 24.7752 | 21.8423 | 137.5629 | 137.038 | 1109 | 39.9396 | 0.0121
1111.9 | 254.9 | 228.0079 | 256.3025 | 658.2278 | 2.467 | 5.354 | 3.335 | 3.15 | 1.8815 | 6.2986 | 21.3783 | 1111.9 | 24.7752 | 21.9444 | 137.5159 | 137.038 | 1109.1 | 39.9517 | 0.0242
1112 | 246.4 | 226.6272 | 260.5042 | 654.0084 | 2.4649 | 5.373 | 3.342 | 3.14 | 1.8877 | 6.2567 | 19.3319 | 1112 | 25.2747 | 22.0464 | 137.657 | 137.083 | 1109.2 | 39.9517 | 0.0242
1112.1 | 241.1 | 229.3886 | 256.3025 | 632.9114 | 2.4639 | 5.412 | 3.342 | 3.14 | 1.8346 | 6.509 | 18.9292 | 1112.1 | 25.3746 | 22.2506 | 137.704 | 137.2631 | 1109.3 | 39.9517 | 0.0242
1112.2 | 236.9 | 230.3748 | 252.1008 | 632.9114 | 2.4763 | 5.412 | 3.342 | 3.17 | 1.7855 | 6.3006 | 20.2898 | 1112.2 | 25.7742 | 22.2506 | 137.8449 | 137.5778 | 1109.4 | 39.9517 | 0.0121
1112.3 | 232.4 | 231.7554 | 252.1008 | 611.8143 | 2.4805 | 5.402 | 3.335 | 3.26 | 1.7146 | 6.274 | 20.4204 | 1112.3 | 25.7742 | 22.3526 | 138.1736 | 138.2959 | 1109.5 | 39.9638 | 0.0362
1112.4 | 231.3 | 233.925 | 247.8992 | 611.8143 | 2.4857 | 5.369 | 3.335 | 3.34 | 1.725 | 6.5137 | 18.9836 | 1112.4 | 25.6743 | 22.2506 | 138.5019 | 139.2355 | 1109.6 | 39.9638 | 0.0242
1112.5 | 229.4 | 237.4753 | 243.6975 | 594.9367 | 2.4815 | 5.327 | 3.342 | 3.48 | 1.5837 | 6.0975 | 16.9481 | 1112.5 | 25.4745 | 22.3526 | 138.9234 | 140.3498 | 1109.7 | 39.9638 | 0.0242
1112.6 | 232.6 | 238.6588 | 235.2941 | 594.9367 | 2.4794 | 5.246 | 3.349 | 3.62 | 1.5251 | 6.0755 | 13.5955 | 1112.6 | 24.975 | 22.2506 | 138.5487 | 137.8922 | 1109.8 | 39.9517 | 0.0121
1112.7 | 234.1 | 239.2505 | 231.0924 | 594.9367 | 2.4929 | 5.131 | 3.357 | 3.88 | 1.562 | 5.7426 | 17.0025 | 1112.7 | 22.0779 | 21.332 | 138.6425 | 138.3407 | 1109.9 | 39.9638 | 0.0242
1112.8 | 236.1 | 240.8284 | 222.6891 | 582.2785 | 2.4639 | 5.008 | 3.349 | 4.08 | 1.6172 | 5.7839 | 14.967 | 1112.8 | 20.5794 | 21.8423 | 138.4081 | 137.9371 | 1110 | 39.9638 | 0.0242
1112.9 | 236.3 | 243.1953 | 222.6891 | 590.7173 | 2.4296 | 4.917 | 3.387 | 4.33 | 1.6122 | 6.0922 | 15.4024 | 1112.9 | 22.0779 | 21.1278 | 138.1266 | 138.0268 | 1110.1 | 39.9638 | 0.0121
1113 | 242.9 | 244.9704 | 222.6891 | 573.8397 | 2.413 | 4.815 | -999 | 4.49 | 1.7228 | 6.0922 | 16.7631 | 1113 | 22.0779 | 21.434 | 138.1266 | 137.9371 | 1110.2 | 39.9638 | 0.0121
1113.1 | 241 | 242.998 | 222.6891 | 582.2785 | 2.3849 | 4.755 | -999 | 4.71 | 1.7344 | 5.5049 | 17.3944 | 1113.1 | 22.2777 | 21.1278 | 138.2674 | 137.7575 | 1110.3 | 39.9638 | 0.0121
1113.2 | 240.9 | 241.8146 | 222.6891 | 561.1814 | 2.3953 | 4.722 | -999 | 4.89 | 1.7897 | 5.5881 | 18.755 | 1113.2 | 22.7772 | 20.9237 | 138.5019 | 137.8473 | 1110.4 | 39.9638 | 0.0121
1113.3 | 236.2 | 237.2781 | 222.6891 | 569.6203 | 2.3932 | 4.746 | -999 | 5.03 | 1.8016 | 5.5908 | 19.3102 | 1113.3 | 23.3766 | 21.2299 | 138.5487 | 137.5778 | 1110.5 | 39.9638 | 0
1113.4 | 235.3 | 235.1085 | 222.6891 | 565.4008 | 2.3797 | 4.754 | -999 | 5.18 | 1.7831 | 5.9237 | 17.9495 | 1113.4 | 23.8761 | 21.6382 | 138.5956 | 137.7575 | 1110.6 | 39.9638 | 0
1113.5 | 243.8 | 234.714 | 218.4874 | 561.1814 | 2.3891 | 4.783 | -999 | 5.24 | 1.7347 | 6.3739 | 17.8189 | 1113.5 | 23.3766 | 21.5361 | 138.9234 | 137.6228 | 1110.7 | 39.9638 | 0
1113.6 | 246.2 | 234.9112 | 222.6891 | 569.6203 | 2.4015 | 4.819 | -999 | 5.23 | 1.7809 | 6.4131 | 15.2609 | 1113.6 | 23.3766 | 21.2299 | 139.3445 | 138.0268 | 1110.8 | 39.9758 | 0.0242
1113.7 | 245.5 | 235.503 | 222.6891 | 556.962 | 2.4036 | 4.872 | -999 | 5.28 | 1.7071 | 6.7874 | 12.5396 | 1113.7 | 21.978 | 21.5361 | 138.8766 | 138.3407 | 1110.9 | 39.9758 | 0.0121
1113.8 | 240.6 | 235.7002 | 222.6891 | 569.6203 | 2.4119 | 4.879 | -999 | 5.3 | 1.6851 | 6.6775 | 13.3451 | 1113.8 | 24.6753 | 21.1278 | 139.1106 | 138.3407 | 1111 | 39.9758 | 0.0121
1113.9 | 239.9 | 235.8974 | 222.6891 | 556.962 | 2.4254 | 4.887 | -999 | 5.33 | 1.6962 | 6.8952 | 15.1412 | 1113.9 | 23.5764 | 22.0464 | 138.4081 | 137.7126 | 1111.1 | 39.9758 | 0.0121
1114 | 228.8 | 236.6864 | 218.4874 | 573.8397 | 2.415 | 4.839 | -999 | 5.32 | 1.702 | 6.6988 | 15.7725 | 1114 | 23.0769 | 21.2299 | 138.2674 | 137.6228 | 1111.2 | 39.9758 | 0.0121
1114.1 | 225.4 | 237.2781 | 222.6891 | 565.4008 | 2.4244 | 4.802 | -999 | 5.26 | 1.6038 | 6.4911 | 13.0512 | 1114.1 | 20.6793 | 21.1278 | 138.6425 | 138.2959 | 1111.3 | 39.9758 | 0.0121
1114.2 | 226.9 | 238.0671 | 222.6891 | 573.8397 | 2.4223 | 4.716 | -999 | 5.29 | 1.6269 | 6.2953 | 14.3357 | 1114.2 | 21.7782 | 21.332 | 138.5019 | 138.699 | 1111.4 | 39.9879 | 0.0242
1114.3 | 230.2 | 239.4477 | 226.8908 | 573.8397 | 2.4026 | 4.649 | -999 | 5.21 | 1.6226 | 6.2394 | 15.0976 | 1114.3 | 22.0779 | 21.5361 | 138.9703 | 139.0121 | 1111.5 | 39.9879 | 0.0242
1114.4 | 231.1 | 240.4339 | 226.8908 | 569.6203 | 2.4182 | 4.576 | -999 | 5.2 | 1.6161 | 6.4398 | 15.6963 | 1114.4 | 22.5774 | 22.2506 | 138.2205 | 137.3081 | 1111.6 | 39.9879 | 0.0242
1114.5 | 231.1 | 241.0256 | 231.0924 | 578.0591 | 2.4358 | 4.529 | -999 | 5.24 | 1.6222 | 6.4811 | 15.0214 | 1114.5 | 22.8771 | 22.2506 | 138.5019 | 137.2631 | 1111.7 | 39.9879 | 0.0242
1114.6 | 232.8 | 242.2091 | 231.0924 | 578.0591 | 2.44 | 4.469 | -999 | 5.33 | 1.5991 | 6.2853 | 13.0948 | 1114.6 | 22.977 | 23.0671 | 138.2205 | 137.353 | 1111.8 | 40 | 0.0242
1114.7 | 223.2 | 243.3925 | 231.0924 | 582.2785 | 2.4285 | 4.436 | -999 | 5.35 | 1.6454 | 6.7554 | 12.4634 | 1114.7 | 23.3766 | 22.0464 | 138.1266 | 137.982 | 1111.9 | 40 | 0.0242
1114.8 | 228.1 | 245.1677 | 235.2941 | 586.4979 | 2.4026 | 4.397 | -999 | 5.39 | 1.6331 | 6.7554 | 15.8596 | 1114.8 | 23.3766 | 21.9444 | 138.3612 | 138.699 | 1112 | 39.9879 | 0.0121
1114.9 | 220 | 247.14 | 239.4958 | 590.7173 | 2.3881 | 4.403 | -999 | 5.49 | 1.6215 | 6.4032 | 15.2174 | 1114.9 | 23.0769 | 22.6588 | 138.3612 | 139.1908 | 1112.1 | 39.9879 | 0.0121
1115 | 215.9 | 248.7179 | 239.4958 | 590.7173 | 2.3818 | 4.383 | -999 | 5.62 | 1.6375 | 6.5377 | 17.6556 | 1115 | 23.5764 | 21.8423 | 138.1266 | 138.1614 | 1112.2 | 40 | 0.0242
1115.1 | 211.8 | 248.3235 | 239.4958 | 599.1561 | 2.386 | 4.378 | -999 | 5.66 | 1.687 | 6.2127 | 18.4176 | 1115.1 | 23.7762 | 22.0464 | 138.0797 | 137.6228 | 1112.3 | 40 | 0.0242
1115.2 | 214 | 247.929 | 243.6975 | 603.3755 | 2.3746 | 4.361 | -999 | 5.81 | 1.6335 | 6.5164 | 18.9292 | 1115.2 | 23.8761 | 22.2506 | 138.1266 | 138.1614 | 1112.4 | 40 | 0.0121
1115.3 | 207.8 | 248.3235 | 243.6975 | 607.5949 | 2.3735 | 4.34 | -999 | 5.97 | 1.7029 | 6.3592 | 20.2136 | 1115.3 | 23.976 | 20.7196 | 138.3143 | 137.8024 | 1112.5 | 40 | 0.0121
1115.4 | 217.8 | 249.3097 | 239.4958 | 611.8143 | 2.3683 | 4.303 | -999 | 6.07 | 1.7098 | 6.1048 | 18.9292 | 1115.4 | 24.7752 | 22.2506 | 138.4081 | 138.2062 | 1112.6 | 40 | 0.0121
1115.5 | 217.8 | 249.7041 | 239.4958 | 616.0338 | 2.3621 | 4.292 | -999 | 6.11 | 1.8175 | 6.0922 | 15.4895 | 1115.5 | 24.975 | 22.5568 | 138.6425 | 138.6542 | 1112.7 | 40 | 0.0121
1115.6 | 213.9 | 249.3097 | 239.4958 | 624.4726 | 2.3756 | 4.289 | -999 | 6.17 | 1.7746 | 6.3985 | 13.6173 | 1115.6 | 25.4745 | 22.4547 | 138.8298 | 139.1462 | 1112.8 | 40 | 0
1115.7 | 215.5 | 249.3097 | 239.4958 | 624.4726 | 2.3839 | 4.299 | -999 | 6.17 | 1.6705 | 6.5157 | 9.7748 | 1115.7 | 25.8741 | 21.9444 | 139.2977 | 138.699 | 1112.9 | 40.0121 | 0.0121
1115.8 | 215.3 | 243.787 | 239.4958 | 637.1308 | 2.3704 | 4.311 | -999 | 6.07 | 1.5921 | 6.567 | 9.6442 | 1115.8 | 23.5764 | 21.9444 | 139.9516 | 138.9674 | 1113 | 40.0121 | 0.0242
1115.9 | 209.2 | 229.9803 | 243.6975 | 649.789 | 2.3704 | 4.341 | -999 | 5.98 | 1.5718 | 6.0969 | 8.4469 | 1115.9 | 20.8791 | 21.332 | 140.0449 | 138.3855 | 1113.1 | 40.0121 | 0.0242
1116 | 220.3 | 216.1736 | 243.6975 | 670.8861 | 2.3735 | 4.361 | -999 | 5.91 | 1.4504 | 6.7234 | 7.8046 | 1116 | 18.6813 | 20.1072 | 139.4379 | 138.9674 | 1113.2 | 40 | 0
1116.1 | 229.3 | 209.2702 | 252.1008 | 683.5443 | 2.3579 | 4.411 | -999 | 5.81 | 1.4811 | 7.0151 | 9.851 | 1116.1 | 17.1828 | 19.801 | 137.8919 | 138.3407 | 1113.3 | 40.0121 | 0.0121
1116.2 | 236.3 | 204.3393 | 256.3025 | 704.6414 | 2.3351 | 4.486 | -999 | 5.58 | 1.4753 | 7.2894 | 11.1246 | 1116.2 | 18.5814 | 19.5968 | 137.8449 | 137.353 | 1113.4 | 40.0121 | 0.0121
1116.3 | 240.6 | 204.3393 | 273.1092 | 729.9578 | 2.3351 | 4.569 | -999 | 5.26 | 1.5183 | 7.1003 | 13.639 | 1116.3 | 26.8731 | 20.9237 | 137.657 | 136.5874 | 1113.5 | 40.0121 | 0.0121
1116.4 | 251 | 209.6647 | 289.916 | 759.4937 | 2.3455 | 4.671 | -999 | 4.94 | 1.5941 | 7.2648 | 15.7181 | 1116.4 | 30.7692 | 26.2312 | 137.751 | 136.6325 | 1113.6 | 40.0121 | 0.0121
1116.5 | 242.5 | 218.9349 | 323.5294 | 784.8101 | 2.3559 | 4.766 | -999 | 4.64 | 1.6577 | 7.2255 | 14.4445 | 1116.5 | 30.5694 | 26.1291 | 137.704 | 136.5423 | 1113.7 | 40.0121 | 0.0121
1116.6 | 238.2 | 226.2327 | 352.9412 | 818.5654 | 2.3995 | 4.854 | -999 | 4.41 | 1.756 | 7.7669 | 15.8052 | 1116.6 | 31.2687 | 26.8436 | 137.751 | 136.5423 | 1113.8 | 40.0121 | 0.0121
1116.7 | 234.1 | 228.5996 | 382.3529 | 852.3207 | 2.4285 | 4.933 | -999 | 4.24 | 1.8568 | 7.2755 | 15.2936 | 1116.7 | 31.4685 | 26.5374 | 137.704 | 136.5423 | 1113.9 | 40.0121 | 0
1116.8 | 230.9 | 228.7968 | 407.563 | 907.173 | 2.4327 | 4.995 | -999 | 4.01 | 1.777 | 6.9425 | 15.9684 | 1116.8 | 31.7682 | 26.7415 | 137.751 | 136.5423 | 1114 | 40.0242 | 0.0121
1116.9 | 228.2 | 228.7968 | 432.7731 | 974.6835 | 2.441 | 5.073 | -999 | 3.81 | 1.7307 | 6.6682 | 15.9684 | 1116.9 | 31.3686 | 26.5374 | 137.704 | 136.4972 | 1114.1 | 40.0242 | 0.0121
1117 | 223.3 | 228.4024 | 457.9832 | 1084.3882 | 2.4389 | 5.143 | -999 | 3.62 | 1.7553 | 6.4411 | 15.4895 | 1117 | 31.6683 | 26.8436 | 137.7979 | 136.5423 | 1114.2 | 40.0121 | 0.0121
1117.1 | 223.3 | 227.8107 | 478.9916 | 1164.557 | 2.4566 | 5.211 | -999 | 3.46 | 1.743 | 5.8998 | 16.1753 | 1117.1 | 31.4685 | 26.8436 | 137.7979 | 136.6325 | 1114.3 | 40.0121 | 0
1117.2 | 225.6 | 226.2327 | 500 | 1265.8228 | 2.4659 | 5.27 | -999 | 3.41 | 1.7333 | 5.6793 | 18.9401 | 1117.2 | 30.1698 | 27.1498 | 137.704 | 136.6776 | 1114.4 | 40.0242 | 0.0121
1117.3 | 222.1 | 223.6686 | 525.2101 | 1350.211 | 2.4732 | 5.301 | -999 | 3.34 | 1.7518 | 5.7626 | 19.6258 | 1117.3 | 30.1698 | 26.3332 | 137.657 | 136.5874 | 1114.5 | 40.0121 | 0
1117.4 | 218.7 | 219.7239 | 542.0168 | 1451.4768 | 2.4753 | 5.327 | -999 | 3.3 | 1.6841 | 6.0536 | 18.2652 | 1117.4 | 30.969 | 26.9456 | 137.61 | 136.3618 | 1114.6 | 40.0242 | 0.0121
1117.5 | 224.9 | 210.2564 | 567.2269 | 1518.9873 | 2.4618 | 5.354 | -999 | 3.25 | 1.6512 | 6.0755 | 18.7441 | 1117.5 | 30.969 | 27.0477 | 137.61 | 136.2715 | 1114.7 | 40.0242 | 0.0121
1117.6 | 229.5 | 195.4635 | 588.2353 | 1603.3755 | 2.4742 | 5.367 | -999 | 3.15 | 1.6018 | 6.1714 | 19.5496 | 1117.6 | 31.2687 | 27.1498 | 137.704 | 136.0908 | 1114.8 | 40.0242 | 0.0121
1117.7 | 234.8 | 185.9961 | 609.2437 | 1658.2278 | 2.4825 | 5.404 | -999 | 3.09 | 1.608 | 6.5457 | 17.5141 | 1117.7 | 31.1688 | 27.3539 | 137.5159 | 136.3618 | 1114.9 | 40.0242 | 0.0121
1117.8 | 239.1 | 182.2485 | 626.0504 | 1738.3966 | 2.4825 | 5.448 | -999 | 3.01 | 1.6947 | 6.8053 | 15.3915 | 1117.8 | 31.3686 | 27.2518 | 137.5629 | 136.452 | 1115 | 40.0242 | 0
1117.9 | 231.7 | 181.0651 | 651.2605 | 1793.2489 | 2.494 | 5.488 | -999 | 2.89 | 1.6466 | 7.0258 | 12.6267 | 1117.9 | 31.1688 | 27.2518 | 137.4689 | 136.4069 | 1115.1 | 40.0242 | 0
1118 | 229.7 | 179.6844 | 668.0672 | 1869.1983 | 2.4742 | 5.516 | 3.349 | 2.8 | 1.622 | 6.7341 | 9.9055 | 1118 | 31.4685 | 27.3539 | 137.5629 | 136.452 | 1115.2 | 40.0242 | 0.0121
1118.1 | 223.5 | 178.501 | 684.8739 | 1915.6118 | 2.4722 | 5.529 | 3.313 | 2.71 | 1.7044 | 6.3472 | 13.7043 | 1118.1 | 31.0689 | 27.2518 | 137.5159 | 136.4069 | 1115.3 | 40.0362 | 0.0242
1118.2 | 217.7 | 177.712 | 705.8824 | 2000 | 2.469 | 5.55 | 3.342 | 2.67 | 1.811 | 6.6995 | 12.5505 | 1118.2 | 31.5684 | 27.3539 | 137.5159 | 136.452 | 1115.4 | 40.0362 | 0.0121
1118.3 | 214.4 | 175.5424 | 722.6891 | 2042.1941 | 2.4576 | 5.564 | 3.349 | 2.58 | 1.8547 | 6.7214 | 11.745 | 1118.3 | 31.1688 | 27.2518 | 137.5159 | 136.452 | 1115.5 | 40.0362 | 0.0242
1118.4 | 220.3 | 171.0059 | 739.4958 | 2126.5823 | 2.4524 | 5.571 | 3.372 | 2.49 | 1.9453 | 6.7314 | 12.975 | 1118.4 | 31.4685 | 27.456 | 137.5159 | 136.452 | 1115.6 | 40.0362 | 0.0121
1118.5 | 223.5 | 168.2446 | 756.3025 | 2177.2152 | 2.4753 | 5.592 | 3.379 | 2.43 | 1.8648 | 6.8047 | 15.0976 | 1118.5 | 31.4685 | 27.2518 | 137.5159 | 136.4069 | 1115.7 | 40.0362 | 0.0121
1118.6 | 221.9 | 167.8501 | 768.9076 | 2253.1646 | 2.4805 | 5.595 | 3.395 | 2.37 | 1.859 | 6.8047 | 16.3712 | 1118.6 | 31.3686 | 27.558 | 137.5159 | 136.452 | 1115.8 | 40.0362 | 0.0121
1118.7 | 214 | 167.4556 | 785.7143 | 2308.0169 | 2.4774 | 5.598 | 3.41 | 2.33 | 1.8774 | 6.8466 | 15.6854 | 1118.7 | 31.4685 | 27.456 | 137.5629 | 136.452 | 1115.9 | 40.0362 | 0.0121
1118.8 | 215.6 | 167.6529 | 802.521 | 2375.5274 | 2.4701 | 5.591 | 3.417 | 2.31 | 1.8138 | 6.6509 | 16.3277 | 1118.8 | 31.1688 | 27.3539 | 137.5159 | 136.452 | 1116 | 40.0362 | 0.0121
1118.9 | 216.4 | 168.0473 | 819.3277 | 2430.3797 | 2.4774 | 5.584 | 3.395 | 2.3 | 1.7996 | 6.0636 | 17.4815 | 1118.9 | 32.0679 | 27.456 | 137.5629 | 136.452 | 1116.1 | 40.0362 | 0.0121
1119 | 207.9 | 167.8501 | 831.9328 | 2497.8903 | 2.4888 | 5.591 | 3.38 | 2.27 | 1.7683 | 6.0829 | 17.6121 | 1119 | 31.3686 | 27.3539 | 137.5159 | 136.4069 | 1116.2 | 40.0483 | 0.0242
1119.1 | 216.6 | 166.8639 | 848.7395 | 2544.3038 | 2.4732 | 5.57 | 3.358 | 2.25 | 1.67 | 5.6907 | 18.2543 | 1119.1 | 31.968 | 27.558 | 137.61 | 136.452 | 1116.3 | 40.0483 | 0.0121
1119.2 | 218.6 | 167.6529 | 861.3445 | 2611.8143 | 2.4877 | 5.555 | 3.343 | 2.24 | 1.5901 | 5.3997 | 14.8473 | 1119.2 | 31.3686 | 27.2518 | 137.5159 | 136.4069 | 1116.4 | 40.0483 | 0.0121
1119.3 | 222.9 | 170.217 | 878.1513 | 2662.4473 | 2.5179 | 5.548 | 3.327 | 2.26 | 1.5959 | 5.3997 | 16.1317 | 1119.3 | 31.7682 | 27.6601 | 137.61 | 136.452 | 1116.5 | 40.0483 | 0.0121
1119.4 | 218.6 | 171.4004 | 886.5546 | 2721.519 | 2.4929 | 5.535 | 3.335 | 2.26 | 1.5865 | 5.1034 | 17.4162 | 1119.4 | 31.5684 | 27.1498 | 137.5159 | 136.4069 | 1116.6 | 40.0483 | 0.0121
1119.5 | 222.1 | 170.217 | 903.3613 | 2776.3713 | 2.495 | 5.528 | 3.349 | 2.27 | 1.6353 | 5.728 | 17.057 | 1119.5 | 31.7682 | 27.7622 | 137.61 | 136.452 | 1116.7 | 40.0483 | 0.0121
1119.6 | 215.6 | 169.6252 | 915.9664 | 2831.2236 | 2.5095 | 5.52 | 3.349 | 2.26 | 1.5775 | 6.3545 | 16.4147 | 1119.6 | 31.968 | 27.1498 | 137.5629 | 136.452 | 1116.8 | 40.0483 | 0.0121
1119.7 | 223.2 | 169.2308 | 932.7731 | 2886.0759 | 2.5054 | 5.513 | 3.342 | 2.26 | 1.6205 | 6.4524 | 15.6528 | 1119.7 | 31.2687 | 27.558 | 137.5159 | 136.452 | 1116.9 | 40.0604 | 0.0242
1119.8 | 218.9 | 168.8363 | 945.3782 | 2936.7089 | 2.523 | 5.506 | 3.335 | 2.28 | 1.579 | 6.7514 | 13.7805 | 1119.8 | 31.7682 | 27.3539 | 137.61 | 136.452 | 1117 | 40.0604 | 0.0242
1119.9 | 222 | 168.0473 | 962.1849 | 2995.7806 | 2.5179 | 5.499 | 3.335 | 2.31 | 1.6874 | 6.812 | 17.623 | 1119.9 | 30.8691 | 27.456 | 137.5629 | 136.4069 | 1117.1 | 40.0604 | 0.0242
1120 | 226.7 | 166.6667 | 978.9916 | 3046.4135 | 2.5116 | 5.499 | 3.32 | 2.32 | 1.6931 | 6.8906 | 16.9808 | 1120 | 31.8681 | 27.558 | 137.61 | 136.452 | 1117.2 | 40.0604 | 0.0121
1120.1 | 231 | 163.3136 | 987.395 | 3092.827 | 2.4929 | 5.499 | 3.327 | 2.32 | 1.7148 | 7.1037 | 17.057 | 1120.1 | 31.0689 | 27.2518 | 137.5159 | 136.3618 | 1117.3 | 40.0604 | 0.0121
1120.2 | 234.6 | 163.5108 | 1004.2017 | 3143.4599 | 2.4929 | 5.499 | 3.327 | 2.34 | 1.6718 | 7.0617 | 17.7318 | 1120.2 | 31.5684 | 27.6601 | 137.61 | 136.452 | 1117.4 | 40.0604 | 0.0121
1120.3 | 244.6 | 163.7081 | 1012.605 | 3198.3122 | 2.5106 | 5.499 | 3.335 | 2.34 | 1.7469 | 6.9831 | 16.4583 | 1120.3 | 31.2687 | 27.2518 | 137.5159 | 136.3618 | 1117.5 | 40.0604 | 0.0121
1120.4 | 252.2 | 164.1026 | 1025.2101 | 3240.5063 | 2.5012 | 5.492 | 3.327 | 2.36 | 1.8279 | 7.1396 | 18.374 | 1120.4 | 31.5684 | 27.6601 | 137.657 | 136.4972 | 1117.6 | 40.0725 | 0.0242
1120.5 | 258.2 | 164.8915 | 1037.8151 | 3291.1392 | 2.5095 | 5.486 | 3.327 | 2.41 | 1.9262 | 6.9731 | 19.0489 | 1120.5 | 31.3686 | 27.1498 | 137.5159 | 136.3618 | 1117.7 | 40.0725 | 0.0242
1120.6 | 263.3 | 164.6943 | 1050.4202 | 3324.8945 | 2.5012 | 5.486 | 3.313 | 2.43 | 1.932 | 7.4433 | 19.6911 | 1120.6 | 31.4685 | 27.6601 | 137.657 | 136.4972 | 1117.8 | 40.0725 | 0.0242
1120.7 | 259.9 | 164.497 | 1058.8235 | 3379.7468 | 2.4825 | 5.486 | 3.306 | 2.43 | 1.8916 | 7.5997 | 17.7754 | 1120.7 | 31.4685 | 27.1498 | 137.5159 | 136.3618 | 1117.9 | 40.0725 | 0.0121
1120.8 | 256.5 | 165.6805 | 1067.2269 | 3409.2827 | 2.4784 | 5.486 | 3.306 | 2.44 | 1.8757 | 7.4646 | 17.6992 | 1120.8 | 31.5684 | 27.6601 | 137.61 | 136.452 | 1118 | 40.0725 | 0.0121
1120.9 | 252.2 | 166.4694 | 1079.8319 | 3459.9156 | 2.4753 | 5.492 | 3.313 | 2.43 | 1.888 | 7.1736 | 14.303 | 1120.9 | 31.4685 | 27.1498 | 137.5159 | 136.3618 | 1118.1 | 40.0846 | 0.0242
1121 | 245.8 | 167.6529 | 1088.2353 | 3485.2321 | 2.4805 | 5.492 | 3.32 | 2.44 | 1.8244 | 6.8213 | 16.2188 | 1121 | 30.969 | 27.558 | 137.61 | 136.452 | 1118.2 | 40.0846 | 0.0242
1121.1 | 247.1 | 168.8363 | 1092.437 | 3531.6456 | 2.4857 | 5.492 | 3.335 | 2.43 | 1.7496 | 6.8586 | 16.4256 | 1121.1 | 31.5684 | 27.3539 | 137.5629 | 136.452 | 1118.3 | 40.0846 | 0.0242
1121.2 | 249.2 | 170.0197 | 1105.042 | 3556.962 | 2.495 | 5.486 | 3.349 | 2.45 | 1.6636 | 6.6921 | 18.472 | 1121.2 | 31.0689 | 27.3539 | 137.5629 | 136.4069 | 1118.4 | 40.0846 | 0.0242
1121.3 | 248.4 | 170.217 | 1109.2437 | 3599.1561 | 2.4971 | 5.486 | 3.342 | 2.43 | 1.6907 | 6.2027 | 16.0338 | 1121.3 | 31.7682 | 27.3539 | 137.61 | 136.452 | 1118.5 | 40.0966 | 0.0362
1121.4 | 246.7 | 170.217 | 1117.6471 | 3620.2532 | 2.4898 | 5.479 | 3.342 | 2.39 | 1.708 | 5.9677 | 16.0338 | 1121.4 | 31.0689 | 27.3539 | 137.5159 | 136.4069 | 1118.6 | 40.0846 | 0.0121
1121.5 | 257.2 | 171.9921 | 1126.0504 | 3658.2278 | 2.495 | 5.465 | 3.342 | 2.37 | 1.6687 | 6.1028 | 18.1563 | 1121.5 | 31.7682 | 27.456 | 137.61 | 136.4972 | 1118.7 | 40.0966 | 0.0242
1121.6 | 258.1 | 173.3728 | 1130.2521 | 3683.5443 | 2.4846 | 5.465 | 3.342 | 2.34 | 1.6749 | 6.81 | 18.8312 | 1121.6 | 30.969 | 27.2518 | 137.5159 | 136.4069 | 1118.8 | 40.0966 | 0.0242
1121.7 | 267.3 | 172.5838 | 1134.4538 | 3713.0802 | 2.4919 | 5.458 | 3.342 | 2.37 | 1.7598 | 7.0351 | 17.6774 | 1121.7 | 31.4685 | 27.456 | 137.657 | 136.4972 | 1118.9 | 40.0966 | 0.0242
1121.8 | 285.2 | 172.3866 | 1142.8571 | 3738.3966 | 2.5033 | 5.452 | 3.349 | 2.38 | 1.7659 | 7.0764 | 17.6774 | 1121.8 | 30.969 | 27.1498 | 137.5159 | 136.4069 | 1119 | 40.1087 | 0.0362
1121.9 | 315.5 | 172.7811 | 1147.0588 | 3763.7131 | 2.494 | 5.445 | 3.342 | 2.42 | 1.7905 | 8.4913 | 19.038 | 1121.9 | 31.1688 | 27.558 | 137.657 | 136.4972 | 1119.1 | 40.1087 | 0.0242
1122 | 340.6 | 173.3728 | 1155.4622 | 3793.2489 | 2.4607 | 5.438 | 3.342 | 2.43 | 1.7865 | 9.5687 | 22.7499 | 1122 | 30.969 | 27.0477 | 137.5159 | 136.3618 | 1119.2 | 40.1087 | 0.0242
1122.1 | 361.1 | 173.3728 | 1159.6639 | 3805.9072 | 2.4535 | 5.438 | 3.342 | 2.44 | 1.9194 | 9.9729 | 30.2714 | 1122.1 | 30.969 | 27.456 | 137.657 | 136.4972 | 1119.3 | 40.1087 | 0.0242
1122.2 | 363.6 | 173.3728 | 1163.8655 | 3839.6624 | 2.4483 | 5.424 | 3.342 | 2.47 | 1.9747 | 10.8885 | 30.9463 | 1122.2 | 31.2687 | 27.0477 | 137.5629 | 136.4069 | 1119.4 | 40.1087 | 0.0242
1122.3 | 347.3 | 172.7811 | 1163.8655 | 3848.1013 | 2.4576 | 5.424 | 3.342 | 2.5 | 2.0198 | 10.3205 | 31.4253 | 1122.3 | 30.969 | 27.558 | 137.61 | 136.452 | 1119.5 | 40.1087 | 0.0121
1122.4 | 328.1 | 171.9921 | 1168.0672 | 3881.8565 | 2.4514 | 5.431 | 3.342 | 2.52 | 1.958 | 10.0562 | 31.9369 | 1122.4 | 31.2687 | 27.0477 | 137.61 | 136.452 | 1119.6 | 40.1208 | 0.0362
1122.5 | 298.3 | 172.3866 | 1176.4706 | 3894.5148 | 2.4431 | 5.424 | 3.335 | 2.53 | 1.9396 | 10.1813 | 33.9724 | 1122.5 | 30.969 | 27.558 | 137.61 | 136.452 | 1119.7 | 40.1087 | 0.0121
1122.6 | 273.5 | 175.3452 | 1180.6723 | 3924.0506 | 2.441 | 5.431 | 3.327 | 2.51 | 2.0252 | 9.0354 | 32.4049 | 1122.6 | 31.1688 | 27.0477 | 137.61 | 136.4972 | 1119.8 | 40.1087 | 0.0121
1122.7 | 260.5 | 178.8955 | 1184.8739 | 3932.4895 | 2.468 | 5.431 | 3.313 | 2.5 | 1.9984 | 8.1244 | 29.368 | 1122.7 | 30.8691 | 27.3539 | 137.5629 | 136.452 | 1119.9 | 40.1208 | 0.0242
1122.8 | 254.5 | 179.2899 | 1189.0756 | 3962.0253 | 2.468 | 5.438 | 3.313 | 2.47 | 1.906 | 7.7595 | 24.4044 | 1122.8 | 31.0689 | 27.0477 | 137.61 | 136.4972 | 1120 | 40.1208 | 0.0121
1122.9 | 247.8 | 181.0651 | 1197.479 | 3983.1224 | 2.4774 | 5.445 | 3.313 | 2.46 | 1.9122 | 6.9272 | 24.4044 | 1122.9 | 30.8691 | 27.2518 | 137.5159 | 136.452 | 1120.1 | 40.1208 | 0.0121
1123 | 240.5 | 184.4181 | 1197.479 | 3995.7806 | 2.4784 | 5.452 | 3.306 | 2.44 | 1.8544 | 6.5357 | 23.1199 | 1123 | 31.0689 | 27.1498 | 137.657 | 136.5423 | 1120.2 | 40.1329 | 0.0242
1123.1 | 236.9 | 188.9546 | 1205.8824 | 4025.3165 | 2.4846 | 5.472 | 3.306 | 2.4 | 1.8428 | 6.8493 | 23.7622 | 1123.1 | 30.7692 | 27.0477 | 137.5159 | 136.4069 | 1120.3 | 40.1329 | 0.0242
1123.2 | 233 | 190.5325 | 1214.2857 | 4033.7553 | 2.4981 | 5.479 | 3.328 | 2.39 | 1.812 | 6.5996 | 25.1228 | 1123.2 | 30.6693 | 27.2518 | 137.657 | 136.5423 | 1120.4 | 40.1329 | 0.0242
1123.3 | 238.7 | 189.9408 | 1214.2857 | 4054.8523 | 2.4909 | 5.492 | 3.335 | 2.36 | 1.8062 | 6.3259 | 25.1228 | 1123.3 | 30.4695 | 27.0477 | 137.5159 | 136.4069 | 1120.5 | 40.1329 | 0.0242
1123.4 | 243.9 | 191.5187 | 1222.6891 | 4067.5105 | 2.5054 | 5.499 | 3.35 | 2.35 | 1.8001 | 5.9517 | 23.7622 | 1123.4 | 29.97 | 27.3539 | 137.704 | 136.5423 | 1120.6 | 40.1329 | 0.0121
1123.5 | 245 | 192.5049 | 1226.8908 | 4088.6076 | 2.5075 | 5.499 | 3.372 | 2.33 | 1.8557 | 6.0249 | 22.6083 | 1123.5 | 30.0699 | 26.9456 | 137.5629 | 136.4069 | 1120.7 | 40.145 | 0.0362
1123.6 | 244.7 | 193.2939 | 1231.0924 | 4118.1435 | 2.5002 | 5.513 | 3.379 | 2.33 | 1.7296 | 5.9637 | 23.6533 | 1123.6 | 30.0699 | 27.456 | 137.657 | 136.5423 | 1120.8 | 40.145 | 0.0362
1123.7 | 249.9 | 193.0966 | 1235.2941 | 4126.5823 | 2.5012 | 5.52 | 3.372 | 2.3 | 1.7115 | 6.2993 | 23.7839 | 1123.7 | 30.3696 | 26.8436 | 137.5629 | 136.452 | 1120.9 | 40.145 | 0.0242
1123.8 | 238.2 | 190.3353 | 1239.4958 | 4151.8987 | 2.5044 | 5.52 | 3.357 | 2.3 | 1.7391 | 5.8984 | 21.792 | 1123.8 | 30.3696 | 27.558 | 137.61 | 136.4972 | 1121 | 40.145 | 0.0242
1123.9 | 229.1 | 184.8126 | 1243.6975 | 4168.7764 | 2.4825 | 5.535 | 3.349 | 2.27 | 1.819 | 5.4403 | 16.3494 | 1123.9 | 30.5694 | 26.9456 | 137.61 | 136.4972 | 1121.1 | 40.145 | 0.0242
1124 | 224.7 | 182.0513 | 1247.8992 | 4181.4346 | 2.4857 | 5.527 | 3.335 | 2.27 | 1.686 | 5.6754 | 15.065 | 1124 | 29.97 | 27.456 | 137.61 | 136.452 | 1121.2 | 40.145 | 0.0121
1124.1 | 220.1 | 179.6844 | 1256.3025 | 4206.7511 | 2.4857 | 5.527 | 3.335 | 2.27 | 1.6737 | 6.1748 | 16.4256 | 1124.1 | 30.1698 | 26.9456 | 137.61 | 136.4972 | 1121.3 | 40.145 | 0.0121
1124.2 | 212.2 | 178.8955 | 1256.3025 | 4210.9705 | 2.4898 | 5.52 | 3.335 | 2.3 | 1.6354 | 5.7879 | 16.295 | 1124.2 | 29.4705 | 27.2518 | 137.5629 | 136.452 | 1121.4 | 40.157 | 0.0242
1124.3 | 214.8 | 179.8817 | 1260.5042 | 4236.2869 | 2.4919 | 5.52 | 3.335 | 2.33 | 1.6817 | 5.7659 | 11.1681 | 1124.3 | 29.7702 | 27.0477 | 137.657 | 136.4972 | 1121.5 | 40.157 | 0.0242
1124.4 | 211.1 | 178.8955 | 1264.7059 | 4244.7257 | 2.4711 | 5.52 | 3.335 | 2.33 | 1.6767 | 5.6261 | 11.0375 | 1124.4 | 28.1718 | 27.0477 | 137.5159 | 136.4069 | 1121.6 | 40.157 | 0.0242
1124.5 | 220.2 | 176.7258 | 1264.7059 | 4261.6034 | 2.4659 | 5.513 | 3.342 | 2.34 | 1.7102 | 5.8531 | 13.2363 | 1124.5 | 28.971 | 27.0477 | 137.704 | 136.5423 | 1121.7 | 40.157 | 0.0121
1124.6 | 225.7 | 175.9369 | 1268.9076 | 4270.0422 | 2.4805 | 5.513 | 3.335 | 2.39 | 1.6613 | 6.3186 | 13.1601 | 1124.6 | 27.972 | 26.9456 | 137.5159 | 136.3618 | 1121.8 | 40.157 | 0.0121
1124.7 | 232.9 | 173.57 | 1273.1092 | 4278.481 | 2.4836 | 5.513 | 3.327 | 2.38 | 1.6531 | 6.2547 | 13.2907 | 1124.7 | 27.8721 | 27.1498 | 137.704 | 136.5423 | 1121.9 | 40.157 | 0.0121
1124.8 | 236.7 | 169.428 | 1273.1092 | 4303.7975 | 2.5002 | 5.499 | 3.335 | 2.39 | 1.6635 | 6.3352 | 11.2117 | 1124.8 | 27.6723 | 26.8436 | 137.5629 | 136.4069 | 1122 | 40.1691 | 0.0242
1124.9 | 235.7 | 166.8639 | 1273.1092 | 4299.5781 | 2.4929 | 5.506 | 3.335 | 2.41 | 1.6346 | 6.3352 | 10.5803 | 1124.9 | 27.4725 | 27.2518 | 137.657 | 136.4972 | 1122.1 | 40.1691 | 0.0242
1125 | 228.5 | 166.4694 | 1277.3109 | 4320.6751 | 2.5002 | 5.506 | 3.335 | 2.38 | 1.6592 | 6.4185 | 13.3016 | 1125 | 27.5724 | 26.7415 | 137.61 | 136.4069 | 1122.2 | 40.1691 | 0.0242
1125.1 | 225.8 | 166.075 | 1281.5126 | 4320.6751 | 2.5033 | 5.513 | 3.335 | 2.35 | 1.6765 | 6.575 | 12.6703 | 1125.1 | 27.5724 | 27.3539 | 137.657 | 136.4972 | 1122.3 | 40.1812 | 0.0362
1125.2 | 219 | 168.0473 | 1281.5126 | 4337.5527 | 2.4992 | 5.52 | 3.342 | 2.34 | 1.5905 | 6.4917 | 12.6703 | 1125.2 | 27.4725 | 26.7415 | 137.61 | 136.452 | 1122.4 | 40.1691 | 0.0121
1125.3 | 219.1 | 171.0059 | 1285.7143 | 4337.5527 | 2.5189 | 5.52 | 3.342 | 2.32 | 1.6079 | 6.2567 | 15.8705 | 1125.3 | 27.1728 | 27.2518 | 137.5629 | 136.452 | 1122.5 | 40.1812 | 0.0242
1125.4 | 223.9 | 174.5562 | 1285.7143 | 4350.211 | 2.5095 | 5.52 | 3.342 | 2.3 | 1.6739 | 6.3592 | 17.0243 | 1125.4 | 27.2727 | 26.7415 | 137.657 | 136.452 | 1122.6 | 40.1812 | 0.0242
1125.5 | 225.3 | 176.1341 | 1289.916 | 4354.4304 | 2.4971 | 5.513 | 3.342 | 2.27 | 1.6942 | 6.0702 | 19.1033 | 1125.5 | 27.0729 | 27.2518 | 137.5629 | 136.4069 | 1122.7 | 40.1812 | 0.0242
1125.6 | 230.2 | 175.5424 | 1285.7143 | 4358.6498 | 2.4836 | 5.513 | 3.342 | 2.22 | 1.8098 | 6.3053 | 20.3769 | 1125.6 | 27.2727 | 26.8436 | 137.704 | 136.4972 | 1122.8 | 40.1933 | 0.0362
1125.7 | 235.3 | 174.1617 | 1289.916 | 4367.0886 | 2.4846 | 5.513 | 3.342 | 2.2 | 1.7423 | 6.1388 | 19.0163 | 1125.7 | 26.7732 | 26.9456 | 137.5629 | 136.4069 | 1122.9 | 40.1812 | 0.0242
1125.8 | 232.2 | 173.57 | 1289.916 | 4367.0886 | 2.4877 | 5.506 | 3.342 | 2.17 | 1.7018 | 6.0995 | 18.374 | 1125.8 | 27.0729 | 26.9456 | 137.704 | 136.5423 | 1123 | 40.1812 | 0.0121
1125.9 | 227.7 | 173.9645 | 1289.916 | 4383.9662 | 2.495 | 5.513 | 3.342 | 2.17 | 1.665 | 6.5157 | 17.6883 | 1125.9 | 26.7732 | 26.7415 | 137.5629 | 136.3618 | 1123.1 | 40.1933 | 0.0242
1126 | 223.6 | 175.1479 | 1289.916 | 4371.308 | 2.4701 | 5.513 | 3.335 | 2.16 | 1.6104 | 6.2853 | 17.2855 | 1126 | 27.2727 | 27.0477 | 137.704 | 136.4972 | 1123.2 | 40.1933 | 0.0242
1126.1 | 214.9 | 175.1479 | 1289.916 | 4388.1857 | 2.4805 | 5.499 | 3.349 | 2.14 | 1.6336 | 5.933 | 19.2122 | 1126.1 | 27.0729 | 26.6394 | 137.5629 | 136.3618 | 1123.3 | 40.1933 | 0.0121
1126.2 | 210.9 | 173.3728 | 1289.916 | 4383.9662 | 2.4659 | 5.499 | 3.357 | 2.14 | 1.5911 | 5.7832 | 21.5743 | 1126.2 | 26.973 | 27.0477 | 137.704 | 136.4972 | 1123.4 | 40.1933 | 0.0242
1126.3 | 209.1 | 170.4142 | 1289.916 | 4388.1857 | 2.4857 | 5.499 | 3.35 | 2.13 | 1.4581 | 5.5482 | 22.2165 | 1126.3 | 27.0729 | 26.5374 | 137.61 | 136.3618 | 1123.5 | 40.2053 | 0.0242
1126.4 | 208.9 | 167.6529 | 1289.916 | 4388.1857 | 2.469 | 5.499 | 3.35 | 2.14 | 1.5687 | 6.1308 | 24.2629 | 1126.4 | 27.2727 | 27.1498 | 137.657 | 136.4972 | 1123.6 | 40.1933 | 0.0121
1126.5 | 212 | 166.6667 | 1289.916 | 4388.1857 | 2.4618 | 5.499 | 3.35 | 2.17 | 1.6154 | 6.2367 | 27.0277 | 1126.5 | 27.3726 | 26.6394 | 137.657 | 136.4069 | 1123.7 | 40.2053 | 0.0242
1126.6 | 220.5 | 166.075 | 1289.916 | 4388.1857 | 2.4607 | 5.499 | 3.342 | 2.18 | 1.7505 | 5.987 | 27.0277 | 1126.6 | 27.3726 | 27.1498 | 137.61 | 136.452 | 1123.8 | 40.2053 | 0.0121
1126.7 | 224.1 | 166.2722 | 1289.916 | 4383.9662 | 2.4732 | 5.499 | 3.327 | 2.19 | 1.7259 | 6.0289 | 23.6315 | 1126.7 | 27.5724 | 26.6394 | 137.657 | 136.452 | 1123.9 | 40.2053 | 0.0242
1126.8 | 233.4 | 169.2308 | 1289.916 | 4388.1857 | 2.4742 | 5.499 | 3.335 | 2.18 | 1.7042 | 6.1954 | 21.2259 | 1126.8 | 26.973 | 27.0477 | 137.5629 | 136.3618 | 1124 | 40.2053 | 0.0242
1126.9 | 240.7 | 172.9783 | 1285.7143 | 4379.7468 | 2.4639 | 5.492 | 3.335 | 2.17 | 1.6976 | 6.2034 | 18.0584 | 1126.9 | 27.0729 | 26.6394 | 137.704 | 136.4972 | 1124.1 | 40.2053 | 0.0121
1127 | 239.8 | 171.0059 | 1285.7143 | 4383.9662 | 2.4763 | 5.499 | 3.342 | 2.17 | 1.6687 | 6.4384 | 18.7006 | 1127 | 26.973 | 26.7415 | 137.5629 | 136.3618 | 1124.2 | 40.2174 | 0.0242
1127.1 | 235.5 | 169.0335 | 1285.7143 | 4371.308 | 2.4753 | 5.499 | 3.342 | 2.17 | 1.5491 | 5.961 | 19.7782 | 1127.1 | 26.7732 | 26.7415 | 137.751 | 136.5423 | 1124.3 | 40.2053 | 0.0121
1127.2 | 232.5 | 166.8639 | 1281.5126 | 4383.9662 | 2.4483 | 5.506 | 3.349 | 2.17 | 1.586 | 6.0023 | 19.7782 | 1127.2 | 26.8731 | 26.5374 | 137.61 | 136.3618 | 1124.4 | 40.2053 | 0.0121
1127.3 | 232.5 | 164.8915 | 1281.5126 | 4367.0886 | 2.4555 | 5.513 | 3.349 | 2.13 | 1.4317 | 5.9357 | 19.6149 | 1127.3 | 26.4735 | 26.6394 | 137.704 | 136.4972 | 1124.5 | 40.2174 | 0.0121
1127.4 | 221.3 | 166.6667 | 1281.5126 | 4367.0886 | 2.4639 | 5.52 | 3.342 | 2.12 | 1.4378 | 6.1435 | 20.9756 | 1127.4 | 26.973 | 26.3332 | 137.61 | 136.3166 | 1124.6 | 40.2174 | 0.0242
1127.5 | 230.3 | 175.9369 | 1281.5126 | 4354.4304 | 2.4753 | 5.527 | 3.349 | 2.11 | 1.4479 | 6.8386 | 20.1701 | 1127.5 | 26.3736 | 26.7415 | 137.704 | 136.4972 | 1124.7 | 40.2295 | 0.0242
1127.6 | 237.5 | 179.6844 | 1277.3109 | 4350.211 | 2.4815 | 5.534 | 3.342 | 2.12 | 1.4049 | 6.814 | 21.6613 | 1127.6 | 26.973 | 26.2312 | 137.657 | 136.3166 | 1124.8 | 40.2174 | 0.0121
1127.7 | 244 | 178.3037 | 1277.3109 | 4345.9916 | 2.4877 | 5.534 | 3.335 | 2.12 | 1.5263 | 6.5789 | 19.1033 | 1127.7 | 26.0739 | 26.8436 | 137.704 | 136.452 | 1124.9 | 40.2174 | 0.0121
1127.8 | 237.8 | 176.3314 | 1273.1092 | 4329.1139 | 2.4742 | 5.541 | 3.343 | 2.11 | 1.5667 | 6.226 | 18.4611 | 1127.8 | 26.5734 | 26.1291 | 137.704 | 136.3618 | 1125 | 40.2295 | 0.0242
1127.9 | 247.3 | 175.5424 | 1273.1092 | 4333.3333 | 2.4566 | 5.541 | 3.35 | 2.11 | 1.5298 | 6.1847 | 19.136 | 1127.9 | 26.0739 | 26.8436 | 137.61 | 136.4069 | 1125.1 | 40.2295 | 0.0242
1128 | 247.4 | 174.359 | 1268.9076 | 4316.4557 | 2.4639 | 5.541 | 3.35 | 2.12 | 1.5876 | 6.1068 | 19.7782 | 1128 | 26.0739 | 26.1291 | 137.751 | 136.452 | 1125.2 | 40.2295 | 0.0121
1128.1 | 248.7 | 172.9783 | 1264.7059 | 4312.2363 | 2.468 | 5.541 | 3.357 | 2.12 | 1.678 | 5.8911 | 22.2165 | 1128.1 | 26.0739 | 26.6394 | 137.61 | 136.3618 | 1125.3 | 40.2295 | 0.0242
1128.2 | 244.1 | 173.57 | 1260.5042 | 4299.5781 | 2.4483 | 5.541 | 3.364 | 2.14 | 1.7477 | 5.5289 | 23.022 | 1128.2 | 25.974 | 26.3332 | 137.7979 | 136.5423 | 1125.4 | 40.2416 | 0.0362
1128.3 | 245.7 | 176.1341 | 1260.5042 | 4286.9198 | 2.442 | 5.534 | 3.357 | 2.15 | 1.7676 | 5.5142 | 21.5307 | 1128.3 | 26.4735 | 26.5374 | 137.5629 | 136.3166 | 1125.5 | 40.2416 | 0.0242
1128.4 | 248.4 | 177.5148 | 1256.3025 | 4278.481 | 2.4441 | 5.527 | 3.357 | 2.13 | 1.7781 | 5.7766 | 20.932 | 1128.4 | 25.4745 | 26.3332 | 137.7979 | 136.5423 | 1125.6 | 40.2416 | 0.0242
1128.5 | 250.1 | 178.3037 | 1252.1008 | 4257.384 | 2.4348 | 5.527 | 3.349 | 2.11 | 1.7434 | 6.2467 | 19.6476 | 1128.5 | 26.0739 | 26.4353 | 137.61 | 136.2715 | 1125.7 | 40.2416 | 0.0121
1128.6 | 239.4 | 179.4872 | 1247.8992 | 4253.1646 | 2.4514 | 5.52 | 3.349 | 2.12 | 1.7311 | 6.3299 | 18.287 | 1128.6 | 24.975 | 26.6394 | 137.751 | 136.5423 | 1125.8 | 40.2416 | 0.0242
1128.7 | 246.9 | 181.4596 | 1243.6975 | 4236.2869 | 2.4607 | 5.513 | 3.349 | 2.15 | 1.7889 | 6.6036 | 16.3712 | 1128.7 | 25.7742 | 26.1291 | 137.657 | 136.2715 | 1125.9 | 40.2416 | 0.0242
1128.8 | 257.6 | 184.0237 | 1239.4958 | 4219.4093 | 2.4805 | 5.52 | 3.349 | 2.15 | 1.8294 | 6.9958 | 15.729 | 1128.8 | 25.0749 | 26.7415 | 137.751 | 136.4972 | 1126 | 40.2537 | 0.0242
1128.9 | 256.6 | 185.7988 | 1235.2941 | 4210.9705 | 2.4877 | 5.527 | 3.349 | 2.17 | 1.7249 | 6.575 | 18.1346 | 1128.9 | 25.7742 | 26.027 | 137.657 | 136.2715 | 1126.1 | 40.2537 | 0.0242
1129 | 245.8 | 186.9822 | 1231.0924 | 4185.654 | 2.4867 | 5.52 | 3.349 | 2.2 | 1.7051 | 6.798 | 19.6258 | 1129 | 25.0749 | 26.7415 | 137.704 | 136.4972 | 1126.2 | 40.2537 | 0.0242
1129.1 | 247.1 | 186.1933 | 1226.8908 | 4177.2152 | 2.4836 | 5.513 | 3.349 | 2.2 | 1.5905 | 6.6921 | 20.2245 | 1129.1 | 25.7742 | 25.925 | 137.704 | 136.4069 | 1126.3 | 40.2537 | 0.0242
1129.2 | 234.5 | 186.9822 | 1226.8908 | 4164.557 | 2.4825 | 5.516 | 3.342 | 2.23 | 1.6831 | 6.6529 | 18.951 | 1129.2 | 25.2747 | 26.6394 | 137.657 | 136.452 | 1126.4 | 40.2537 | 0.0121
1129.3 | 228.6 | 189.3491 | 1218.4874 | 4135.0211 | 2.4763 | 5.524 | 3.335 | 2.27 | 1.7296 | 6.6209 | 18.7877 | 1129.3 | 25.7742 | 25.925 | 137.751 | 136.4972 | 1126.5 | 40.2657 | 0.0242
1129.4 | 226.1 | 193.2939 | 1214.2857 | 4135.0211 | 2.4628 | 5.52 | 3.335 | 2.29 | 1.643 | 6.6995 | 20.0612 | 1129.4 | 25.5744 | 26.5374 | 137.61 | 136.4069 | 1126.6 | 40.2537 | 0.0121
1129.5 | 237.9 | 197.0414 | 1210.084 | 4118.1435 | 2.4628 | 5.522 | 3.335 | 2.34 | 1.6227 | 6.8147 | 17.5794 | 1129.5 | 25.3746 | 26.027 | 137.751 | 136.5423 | 1126.7 | 40.2657 | 0.0242
1129.6 | 244.2 | 200.789 | 1201.6807 | 4088.6076 | 2.442 | 5.524 | 3.335 | 2.38 | 1.6747 | 7.637 | 13.0948 | 1129.6 | 25.4745 | 26.4353 | 137.5629 | 136.4069 | 1126.8 | 40.2537 | 0.0121
1129.7 | 254 | 206.3116 | 1201.6807 | 4080.1688 | 2.4587 | 5.519 | 3.342 | 2.43 | 1.7116 | 7.5118 | 15.1303 | 1129.7 | 25.3746 | 26.1291 | 137.7979 | 136.6325 | 1126.9 | 40.2537 | 0.0121
1129.8 | 258.8 | 215.9763 | 1193.2773 | 4050.6329 | 2.4649 | 5.522 | 3.349 | 2.47 | 1.7405 | 7.4732 | 16.4038 | 1129.8 | 25.7742 | 26.3332 | 137.5629 | 136.3618 | 1127 | 40.2657 | 0.0121
1129.9 | 266 | 227.0217 | 1189.0756 | 4037.9747 | 2.468 | 5.53 | 3.349 | 2.52 | 1.6758 | 7.5398 | 20.5619 | 1129.9 | 25.4745 | 26.2312 | 137.7979 | 136.7226 | 1127.1 | 40.2657 | 0.0121
1130 | 255 | 233.925 | 1184.8739 | 4021.097 | 2.4504 | 5.533 | 3.342 | 2.61 | 1.6758 | 7.4612 | 19.9197 | 1130 | 26.1738 | 26.027 | 137.61 | 136.3618 | 1127.2 | 40.2657 | 0.0121
1130.1 | 256 | 237.6726 | 1176.4706 | 3991.5612 | 2.4545 | 5.526 | 3.342 | 2.67 | 1.6873 | 7.4612 | 19.9197 | 1130.1 | 25.0749 | 26.4353 | 137.7979 | 136.7226 | 1127.3 | 40.2778 | 0.0242
1130.2 | 247.5 | 241.0256 | 1168.0672 | 3978.903 | 2.469 | 5.505 | 3.349 | 2.76 | 1.6873 | 7.6277 | 21.9661 | 1130.2 | 25.974 | 25.8229 | 137.657 | 136.452 | 1127.4 | 40.2778 | 0.0242
1130.3 | 245.7 | 242.8008 | 1163.8655 | 3945.1477 | 2.4524 | 5.485 | 3.357 | 2.85 | 1.6526 | 7.0011 | 25.8086 | 1130.3 | 25.2747 | 26.4353 | 137.751 | 136.7226 | 1127.5 | 40.2778 | 0.0121
1130.4 | 233.6 | 240.4339 | 1159.6639 | 3898.7342 | 2.4576 | 5.459 | 3.365 | 2.92 | 1.714 | 7.0843 | 21.0518 | 1130.4 | 26.1738 | 25.7208 | 137.751 | 136.5423 | 1127.6 | 40.2899 | 0.0362
1130.5 | 237.8 | 232.9389 | 1155.4622 | 3919.8312 | 2.4701 | 5.445 | 3.387 | 2.99 | 1.683 | 6.8959 | 19.8544 | 1130.5 | 25.0749 | 26.4353 | 137.8919 | 136.9029 | 1127.7 | 40.2778 | 0.0121
1130.6 | 230.1 | 222.4852 | 1147.0588 | 3890.2954 | 2.4971 | 5.418 | 3.38 | 3.05 | 1.6645 | 6.8127 | 17.1331 | 1130.6 | 25.7742 | 25.6188 | 137.9858 | 136.993 | 1127.8 | 40.2778 | 0.0242
1130.7 | 236 | 218.7377 | 1134.4538 | 3890.2954 | 2.4805 | 5.385 | 3.372 | 3.07 | 1.6548 | 6.6735 | 17.9386 | 1130.7 | 25.1748 | 26.3332 | 138.1736 | 137.5778 | 1127.9 | 40.2899 | 0.0362
1130.8 | 228.5 | 214.3984 | 1138.6555 | 3873.4177 | 2.4711 | 5.35 | 3.35 | 3.11 | 1.695 | 6.549 | 15.3806 | 1130.8 | 25.8741 | 25.4146 | 138.455 | 137.7126 | 1128 | 40.2899 | 0.0242
1130.9 | 231.9 | 207.2978 | 1130.2521 | 3864.9789 | 2.4701 | 5.321 | 3.314 | 3.1 | 1.6212 | 6.1328 | 12.6594 | 1130.9 | 24.8751 | 25.8229 | 138.8766 | 137.982 | 1128.1 | 40.302 | 0.0362
1131 | 226.1 | 196.4497 | 1130.2521 | 3856.5401 | 2.4659 | 5.294 | 3.264 | 3.12 | 1.5856 | 6.1914 | 10.2211 | 1131 | 24.3756 | 25.2105 | 139.251 | 138.5199 | 1128.2 | 40.302 | 0.0362
1131.1 | 229.2 | 186.3905 | 1130.2521 | 3839.6624 | 2.4452 | 5.267 | 3.25 | 3.11 | 1.518 | 6.5663 | 10.896 | 1131.1 | 24.8751 | 25.4146 | 138.9703 | 138.2511 | 1128.3 | 40.2899 | 0.0121
1131.2 | 221.3 | 182.643 | 1130.2521 | 3835.443 | 2.4576 | 5.27 | 3.236 | 3.09 | 1.5794 | 6.6495 | 13.6173 | 1131.2 | 24.2757 | 26.2312 | 138.6425 | 137.7575 | 1128.4 | 40.302 | 0.0242
1131.3 | 219.4 | 182.643 | 1130.2521 | 3814.346 | 2.4753 | 5.269 | 3.222 | 3.09 | 1.5856 | 6.774 | 14.303 | 1131.3 | 24.975 | 26.027 | 138.2205 | 137.5778 | 1128.5 | 40.302 | 0.0242
1131.4 | 217.6 | 184.4181 | 1130.2521 | 3822.7848 | 2.4659 | 5.266 | 3.229 | 3.06 | 1.5302 | 7.065 | 12.2675 | 1131.4 | 25.1748 | 25.8229 | 138.0797 | 137.2631 | 1128.6 | 40.302 | 0.0121
1131.5 | 221.2 | 183.8264 | 1130.2521 | 3805.9072 | 2.4774 | 5.27 | 3.25 | 3.02 | 1.519 | 6.2886 | 14.1833 | 1131.5 | 26.0739 | 26.6394 | 138.1266 | 137.2181 | 1128.7 | 40.302 | 0.0242
1131.6 | 226.6 | 181.2623 | 1134.4538 | 3818.5654 | 2.4701 | 5.275 | 3.243 | 3.06 | 1.5682 | 7.079 | 16.9046 | 1131.6 | 25.6743 | 26.027 | 138.1736 | 137.1731 | 1128.8 | 40.302 | 0.0242
1131.7 | 233.4 | 179.6844 | 1138.6555 | 3818.5654 | 2.4898 | 5.282 | 3.236 | 3.03 | 1.6385 | 7.1769 | 18.0584 | 1131.7 | 25.8741 | 26.5374 | 137.9389 | 137.1731 | 1128.9 | 40.302 | 0.0121
1131.8 | 240.1 | 180.8679 | 1138.6555 | 3822.7848 | 2.4784 | 5.288 | 3.257 | 3.03 | 1.6392 | 6.9731 | 21.1824 | 1131.8 | 25.6743 | 26.027 | 138.1266 | 137.2181 | 1129 | 40.3141 | 0.0242
1131.9 | 239.6 | 182.0513 | 1142.8571 | 3835.443 | 2.4607 | 5.307 | 3.286 | 2.97 | 1.541 | 7.1809 | 21.8682 | 1131.9 | 24.6753 | 26.6394 | 138.1266 | 137.1281 | 1129.1 | 40.3141 | 0.0121
1132 | 240.3 | 182.2485 | 1147.0588 | 3839.6624 | 2.4659 | 5.332 | 3.3 | 2.93 | 1.5532 | 7.0977 | 19.1469 | 1132 | 25.4745 | 25.925 | 138.1736 | 136.8579 | 1129.2 | 40.3141 | 0.0121
1132.1 | 230.7 | 182.643 | 1147.0588 | 3860.7595 | 2.4753 | 5.332 | 3.321 | 2.92 | 1.4911 | 6.9066 | 21.6613 | 1132.1 | 24.975 | 26.6394 | 138.0797 | 137.038 | 1129.3 | 40.3261 | 0.0362
1132.2 | 231.6 | 183.0375 | 1155.4622 | 3856.5401 | 2.4472 | 5.352 | 3.321 | 2.86 | 1.5453 | 7.8075 | 20.4313 | 1132.2 | 25.4745 | 26.3332 | 138.0328 | 136.8579 | 1129.4 | 40.3261 | 0.0242
1132.3 | 221.6 | 184.0237 | 1155.4622 | 3877.6371 | 2.4545 | 5.359 | 3.3 | 2.84 | 1.486 | 6.8773 | 19.5823 | 1132.3 | 25.1748 | 26.4353 | 137.9389 | 136.9029 | 1129.5 | 40.3141 | 0.0121
1132.4 | 221.8 | 185.0099 | 1163.8655 | 3881.8565 | 2.4732 | 5.372 | 3.278 | 2.82 | 1.4167 | 7.2688 | 18.9401 | 1132.4 | 25.6743 | 26.3332 | 137.8919 | 136.8128 | 1129.6 | 40.3261 | 0.0242
1132.5 | 218.9 | 185.0099 | 1163.8655 | 3902.9536 | 2.4805 | 5.385 | 3.271 | 2.76 | 1.4468 | 7.4726 | 17.1767 | 1132.5 | 25.5744 | 26.4353 | 137.7979 | 136.8128 | 1129.7 | 40.3261 | 0.0242
1132.6 | 219.1 | 185.0099 | 1172.2689 | 3915.6118 | 2.496 | 5.405 | 3.278 | 2.73 | 1.4974 | 7.3307 | 17.5359 | 1132.6 | 25.974 | 26.3332 | 137.7979 | 136.7226 | 1129.8 | 40.3261 | 0.0242
1132.7 | 215.5 | 184.8126 | 1176.4706 | 3924.0506 | 2.496 | 5.412 | 3.292 | 2.72 | 1.5404 | 7.1643 | 19.5714 | 1132.7 | 26.1738 | 26.8436 | 137.704 | 136.7226 | 1129.9 | 40.3261 | 0.0242
1132.8 | 217.3 | 185.4043 | 1184.8739 | 3953.5865 | 2.5158 | 5.418 | 3.313 | 2.73 | 1.5866 | 7.2821 | 18.9292 | 1132.8 | 25.974 | 26.4353 | 137.704 | 136.6776 | 1130 | 40.3382 | 0.0242
1132.9 | 218.3 | 185.0099 | 1189.0756 | 3953.5865 | 2.5116 | 5.431 | 3.32 | 2.72 | 1.5266 | 6.9299 | 20.1592 | 1132.9 | 26.0739 | 26.7415 | 137.657 | 136.6325 | 1130.1 | 40.3382 | 0.0242
1133 | 219.4 | 183.2347 | 1193.2773 | 3978.903 | 2.5012 | 5.438 | 3.32 | 2.67 | 1.6104 | 6.8613 | 19.6476 | 1133 | 25.8741 | 26.4353 | 137.657 | 136.6325 | 1130.2 | 40.3382 | 0.0242
1133.1 | 222.6 | 180.4734 | 1197.479 | 3983.1224 | 2.4815 | 5.445 | 3.299 | 2.68 | 1.593 | 6.4697 | 19.0054 | 1133.1 | 26.0739 | 26.8436 | 137.657 | 136.6325 | 1130.3 | 40.3382 | 0.0121
1133.2 | 221.5 | 172.7811 | 1197.479 | 4004.2194 | 2.4846 | 5.445 | 3.299 | 2.64 | 1.593 | 6.0949 | 21.0518 | 1133.2 | 25.974 | 26.5374 | 137.657 | 136.5874 | 1130.4 | 40.3382 | 0.0121
1133.3 | 221.8 | 160.5523 | 1201.6807 | 4016.8776 | 2.4846 | 5.447 | 3.299 | 2.62 | 1.5698 | 6.0163 | 18.4829 | 1133.3 | 25.8741 | 26.6394 | 137.61 | 136.5874 | 1130.5 | 40.3382 | 0.0242
1133.4 | 221 | 152.2682 | 1205.8824 | 4029.5359 | 2.4909 | 5.449 | 3.306 | 2.59 | 1.5742 | 6.3153 | 18.9618 | 1133.4 | 26.0739 | 26.6394 | 137.657 | 136.5874 | 1130.6 | 40.3382 | 0.0121
1133.5 | 213.8 | 150.4931 | 1210.084 | 4033.7553 | 2.4898 | 5.444 | 3.313 | 2.58 | 1.5594 | 6.264 | 18.4502 | 1133.5 | 25.7742 | 26.5374 | 137.61 | 136.5874 | 1130.7 | 40.3503 | 0.0242
1133.6 | 217.4 | 149.9014 | 1214.2857 | 4046.4135 | 2.4825 | 5.453 | 3.327 | 2.56 | 1.5998 | 6.499 | 18.4502 | 1133.6 | 26.0739 | 26.7415 | 137.657 | 136.5874 | 1130.8 | 40.3503 | 0.0242
1133.7 | 213.5 | 149.7041 | 1214.2857 | 4054.8523 | 2.494 | 5.46 | 3.327 | 2.54 | 1.52 | 6.7907 | 21.1715 | 1133.7 | 25.974 | 26.4353 | 137.657 | 136.5874 | 1130.9 | 40.3503 | 0.0242
1133.8 | 212.8 | 148.9152 | 1214.2857 | 4059.0717 | 2.5054 | 5.453 | 3.327 | 2.54 | 1.52 | 6.9086 | 21.8137 | 1133.8 | 26.1738 | 26.7415 | 137.657 | 136.5874 | 1131 | 40.3503 | 0.0121
1133.9 | 208.5 | 150.4931 | 1214.2857 | 4071.73 | 2.4981 | 5.446 | 3.32 | 2.55 | 1.438 | 6.571 | 19.6041 | 1133.9 | 25.974 | 26.3332 | 137.657 | 136.5423 | 1131.1 | 40.3503 | 0.0121
1134 | 208.2 | 154.6351 | 1214.2857 | 4075.9494 | 2.4898 | 5.426 | 3.313 | 2.52 | 1.4149 | 6.6888 | 18.9618 | 1134 | 26.1738 | 26.8436 | 137.61 | 136.5423 | 1131.2 | 40.3503 | 0.0121
1134.1 | 199 | 159.5661 | 1218.4874 | 4088.6076 | 2.5002 | 5.413 | 3.32 | 2.54 | 1.4105 | 6.4731 | 18.4829 | 1134.1 | 26.1738 | 26.3332 | 137.657 | 136.5874 | 1131.3 | 40.3503 | 0.0121
1134.2 | 201.4 | 162.9191 | 1218.4874 | 4084.3882 | 2.4805 | 5.412 | 3.313 | 2.54 | 1.5026 | 6.8473 | 17.1223 | 1134.2 | 26.1738 | 26.7415 | 137.657 | 136.6325 | 1131.4 | 40.3503 | 0.0121
1134.3 | 201.6 | 162.7219 | 1218.4874 | 4105.4852 | 2.4722 | 5.396 | 3.299 | 2.54 | 1.439 | 6.4944 | 16.4909 | 1134.3 | 26.2737 | 26.3332 | 137.8449 | 136.7226 | 1131.5 | 40.3624 | 0.0242
1134.4 | 200.2 | 162.5247 | 1222.6891 | 4109.7046 | 2.4742 | 5.387 | 3.258 | 2.54 | 1.568 | 6.4671 | 14.9235 | 1134.4 | 25.8741 | 26.6394 | 137.8449 | 136.8128 | 1131.6 | 40.3624 | 0.0242
1134.5 | 206.8 | 163.1164 | 1222.6891 | 4130.8017 | 2.4774 | 5.379 | 3.218 | 2.5 | 1.5167 | 6.2933 | 15.0868 | 1134.5 | 25.974 | 26.3332 | 138.2205 | 137.2181 | 1131.7 | 40.3624 | 0.0121
1134.6 | 207.1 | 163.3136 | 1222.6891 | 4130.8017 | 2.4524 | 5.365 | 3.176 | 2.5 | 1.5919 | 6.567 | 15.0868 | 1134.6 | 25.0749 | 26.3332 | 138.3143 | 137.353 | 1131.8 | 40.3624 | 0.0121
1134.7 | 207.6 | 162.9191 | 1226.8908 | 4156.1181 | 2.4649 | 5.372 | 3.163 | 2.49 | 1.6797 | 6.7115 | 15.8922 | 1134.7 | 25.0749 | 26.2312 | 138.5956 | 137.5329 | 1131.9 | 40.3624 | 0.0121
1134.8 | 209.2 | 163.1164 | 1231.0924 | 4151.8987 | 2.442 | 5.386 | 3.169 | 2.47 | 1.6205 | 6.8879 | 17.0134 | 1134.8 | 24.3756 | 26.027 | 138.2674 | 137.3081 | 1132 | 40.3624 | 0.0121
1134.9 | 213.5 | 163.1164 | 1239.4958 | 4168.7764 | 2.4535 | 5.406 | 3.217 | 2.47 | 1.5258 | 6.6043 | 16.9699 | 1134.9 | 23.976 | 25.8229 | 138.2674 | 136.993 | 1132.1 | 40.3745 | 0.0242
1135 | 212.4 | 163.3136 | 1243.6975 | 4168.7764 | 2.4576 | 5.425 | 3.28 | 2.43 | 1.6029 | 6.8666 | 18.4067 | 1135 | 24.975 | 26.3332 | 137.8919 | 136.8128 | 1132.2 | 40.3745 | 0.0242
1135.1 | 216.5 | 163.5108 | 1247.8992 | 4189.8734 | 2.4462 | 5.432 | 3.337 | 2.41 | 1.4616 | 6.6442 | 15.2065 | 1135.1 | 25.0749 | 26.4353 | 137.8919 | 136.8128 | 1132.3 | 40.3745 | 0.0242
1135.2 | 222.6 | 162.1302 | 1252.1008 | 4189.8734 | 2.4784 | 5.452 | 3.38 | 2.39 | 1.4924 | 6.6442 | 13.8459 | 1135.2 | 25.2747 | 26.2312 | 137.657 | 136.6325 | 1132.4 | 40.3745 | 0.0242
1135.3 | 216.8 | 157.7909 | 1256.3025 | 4219.4093 | 2.4659 | 5.466 | 3.395 | 2.35 | 1.5116 | 6.6668 | 13.3343 | 1135.3 | 25.2747 | 26.5374 | 137.751 | 136.6776 | 1132.5 | 40.3865 | 0.0242
1135.4 | 215.2 | 152.4655 | 1260.5042 | 4223.6287 | 2.4649 | 5.486 | 3.395 | 2.35 | 1.4808 | 6.9578 | 11.2987 | 1135.4 | 24.975 | 26.3332 | 137.657 | 136.5423 | 1132.6 | 40.3745 | 0.0121
1135.5 | 223.1 | 150.6903 | 1264.7059 | 4248.9451 | 2.469 | 5.506 | 3.379 | 2.34 | 1.5278 | 7.1563 | 10.1776 | 1135.5 | 25.2747 | 26.7415 | 137.751 | 136.6325 | 1132.7 | 40.3865 | 0.0242
1135.6 | 226.2 | 151.0848 | 1268.9076 | 4257.384 | 2.4867 | 5.513 | 3.372 | 2.32 | 1.5241 | 6.8573 | 12.2566 | 1135.6 | 25.0749 | 26.3332 | 137.704 | 136.5874 | 1132.8 | 40.3865 | 0.0242
1135.7 | 224.4 | 152.2682 | 1273.1092 | 4286.9198 | 2.4888 | 5.513 | 3.357 | 2.29 | 1.6101 | 6.9405 | 12.2566 | 1135.7 | 25.3746 | 26.8436 | 137.704 | 136.6325 | 1132.9 | 40.3865 | 0.0242
1135.8 | 233.1 | 153.4517 | 1277.3109 | 4286.9198 | 2.4877 | 5.52 | 3.342 | 2.3 | 1.6777 | 6.9405 | 14.9779 | 1135.8 | 25.4745 | 26.4353 | 137.704 | 136.6776 | 1133 | 40.3865 | 0.0242
1135.9 | 233.2 | 153.6489 | 1281.5126 | 4312.2363 | 2.496 | 5.527 | 3.342 | 2.31 | 1.6715 | 7.0238 | 16.3385 | 1135.9 | 25.6743 | 26.9456 | 137.61 | 136.5874 | 1133.1 | 40.3865 | 0.0121
1136 | 222.8 | 153.2544 | 1281.5126 | 4316.4557 | 2.5085 | 5.534 | 3.335 | 2.32 | 1.6653 | 6.8573 | 15.6528 | 1136 | 25.8741 | 26.6394 | 137.704 | 136.6325 | 1133.2 | 40.3986 | 0.0242
1136.1 | 220 | 152.6627 | 1281.5126 | 4337.5527 | 2.4919 | 5.548 | 3.32 | 2.35 | 1.5909 | 6.6176 | 17.525 | 1136.1 | 25.7742 | 26.8436 | 137.61 | 136.5423 | 1133.3 | 40.3986 | 0.0242
1136.2 | 206.8 | 153.0572 | 1285.7143 | 4337.5527 | 2.494 | 5.548 | 3.313 | 2.36 | 1.6032 | 6.5756 | 16.1644 | 1136.2 | 26.2737 | 26.7415 | 137.751 | 136.6776 | 1133.4 | 40.3986 | 0.0242
1136.3 | 206.9 | 154.6351 | 1289.916 | 4354.4304 | 2.5054 | 5.535 | 3.32 | 2.39 | 1.653 | 6.8353 | 15.3589 | 1136.3 | 26.0739 | 26.7415 | 137.61 | 136.5874 | 1133.5 | 40.3986 | 0.0121
1136.4 | 207.3 | 157.7909 | 1294.1176 | 4358.6498 | 2.5293 | 5.528 | 3.313 | 2.42 | 1.5767 | 6.8033 | 14.5534 | 1136.4 | 27.2727 | 26.7415 | 137.751 | 136.6776 | 1133.6 | 40.3986 | 0.0242
1136.5 | 205.2 | 161.3412 | 1294.1176 | 4371.308 | 2.5064 | 5.521 | 3.306 | 2.42 | 1.5153 | 6.8033 | 15.2391 | 1136.5 | 26.7732 | 26.6394 | 137.61 | 136.5874 | 1133.7 | 40.3986 | 0.0121
1136.6 | 206.7 | 162.3274 | 1294.1176 | 4379.7468 | 2.4919 | 5.528 | 3.306 | 2.45 | 1.5998 | 6.9718 | 16.3603 | 1136.6 | 28.2717 | 26.8436 | 137.751 | 136.6776 | 1133.8 | 40.3986 | 0.0121
1136.7 | 215.5 | 162.3274 | 1294.1176 | 4388.1857 | 2.5012 | 5.528 | 3.306 | 2.42 | 1.6552 | 7.0963 | 20.4422 | 1136.7 | 27.8721 | 26.5374 | 137.657 | 136.6325 | 1133.9 | 40.3986 | 0.0121
1136.8 | 213.2 | 162.9191 | 1298.3193 | 4396.6245 | 2.4929 | 5.521 | 3.306 | 2.45 | 1.6725 | 7.0178 | 19.8 | 1136.8 | 28.2717 | 26.7415 | 137.751 | 136.6776 | 1134 | 40.3986 | 0.0121
1136.9 | 214.8 | 163.7081 | 1298.3193 | 4396.6245 | 2.5168 | 5.513 | 3.299 | 2.47 | 1.6786 | 6.6848 | 20.4858 | 1136.9 | 27.972 | 26.4353 | 137.704 | 136.6776 | 1134.1 | 40.4107 | 0.0242
1137 | 217.3 | 164.6943 | 1298.3193 | 4413.5021 | 2.5137 | 5.499 | 3.299 | 2.46 | 1.6786 | 6.4105 | 21.128 | 1137 | 27.8721 | 26.6394 | 137.704 | 136.6776 | 1134.2 | 40.4107 | 0.0121
1137.1 | 212.6 | 164.497 | 1298.3193 | 4409.2827 | 2.5075 | 5.499 | 3.285 | 2.47 | 1.6321 | 6.1927 | 21.9335 | 1137.1 | 27.8721 | 26.3332 | 137.751 | 136.7226 | 1134.3 | 40.4107 | 0.0121
1137.2 | 218.3 | 163.3136 | 1298.3193 | 4430.3797 | 2.5179 | 5.506 | 3.285 | 2.48 | 1.6053 | 6.3366 | 20.4422 | 1137.2 | 27.7722 | 26.5374 | 137.657 | 136.6776 | 1134.4 | 40.4228 | 0.0242
1137.3 | 220.5 | 162.9191 | 1302.521 | 4421.9409 | 2.523 | 5.506 | 3.285 | 2.5 | 1.5393 | 5.9597 | 17.9604 | 1137.3 | 27.972 | 26.3332 | 137.7979 | 136.8128 | 1134.5 | 40.4228 | 0.0242
1137.4 | 221.1 | 162.5247 | 1302.521 | 4430.3797 | 2.5116 | 5.506 | 3.292 | 2.5 | 1.3842 | 6.0183 | 15.7181 | 1137.4 | 28.1718 | 26.3332 | 137.657 | 136.6776 | 1134.6 | 40.4228 | 0.0242
1137.5 | 224.4 | 160.1578 | 1306.7227 | 4430.3797 | 2.5127 | 5.492 | 3.292 | 2.5 | 1.4475 | 5.8372 | 15.8487 | 1137.5 | 28.7712 | 26.4353 | 137.7979 | 136.7677 | 1134.7 | 40.4228 | 0.0242
1137.6 | 222.4 | 157.7909 | 1306.7227 | 4434.5992 | 2.5106 | 5.486 | 3.299 | 2.5 | 1.3357 | 6.0136 | 15.0868 | 1137.6 | 28.6713 | 26.3332 | 137.657 | 136.6325 | 1134.8 | 40.4228 | 0.0242
1137.7 | 217.8 | 157.3964 | 1306.7227 | 4447.2574 | 2.5282 | 5.479 | 3.291 | 2.5 | 1.3719 | 6.0702 | 14.5752 | 1137.7 | 28.971 | 26.4353 | 137.7979 | 136.7226 | 1134.9 | 40.4349 | 0.0362
1137.8 | 211.7 | 158.5799 | 1306.7227 | 4443.038 | 2.5137 | 5.479 | 3.277 | 2.49 | 1.4532 | 6.1308 | 15.0541 | 1137.8 | 28.8711 | 26.4353 | 137.61 | 136.6325 | 1135 | 40.4349 | 0.0362
1137.9 | 213.6 | 158.5799 | 1306.7227 | 4455.6962 | 2.4919 | 5.479 | 3.277 | 2.47 | 1.523 | 6.1535 | 15.1847 | 1137.9 | 28.971 | 26.4353 | 137.7979 | 136.7226 | 1135.1 | 40.4349 | 0.0242
1138 | 213.7 | 158.1854 | 1310.9244 | 4451.4768 | 2.4877 | 5.479 | 3.271 | 2.44 | 1.5721 | 6.3199 | 13.8241 | 1138 | 29.0709 | 26.4353 | 137.657 | 136.6776 | 1135.2 | 40.4349 | 0.0242
1138.1 | 215.9 | 159.1716 | 1310.9244 | 4455.6962 | 2.4722 | 5.479 | 3.271 | 2.44 | 1.6473 | 6.2806 | 11.9083 | 1138.1 | 29.1708 | 26.4353 | 137.704 | 136.7226 | 1135.3 | 40.4349 | 0.0242
1138.2 | 213.2 | 159.7633 | 1315.1261 | 4464.135 | 2.4722 | 5.479 | 3.271 | 2.42 | 1.7885 | 6.4058 | 11.9083 | 1138.2 | 29.2707 | 26.4353 | 137.704 | 136.7226 | 1135.4 | 40.4349 | 0.0121
1138.3 | 213.9 | 159.7633 | 1310.9244 | 4464.135 | 2.4701 | 5.486 | 3.271 | 2.4 | 1.8348 | 6.4837 | 11.9083 | 1138.3 | 29.3706 | 26.4353 | 137.704 | 136.7226 | 1135.5 | 40.4349 | 0.0121
1138.4 | 213 | 160.1578 | 1310.9244 | 4472.5738 | 2.4898 | 5.492 | 3.263 | 2.39 | 1.8471 | 6.6082 | 11.9083 | 1138.4 | 29.2707 | 26.4353 | 137.704 | 136.7226 | 1135.6 | 40.4349 | 0.0121
1138.5 | 210.9 | 159.5661 | 1315.1261 | 4464.135 | 2.4732 | 5.492 | 3.256 | 2.42 | 1.7661 | 6.4911 | 10.6239 | 1138.5 | 29.3706 | 26.4353 | 137.704 | 136.6325 | 1135.7 | 40.4349 | 0.0121
1138.6 | 210.5 | 160.355 | 1315.1261 | 4481.0127 | 2.4877 | 5.499 | 3.25 | 2.42 | 1.7194 | 6.5863 | 11.1355 | 1138.6 | 29.3706 | 26.4353 | 137.751 | 136.7677 | 1135.8 | 40.4469 | 0.0242
1138.7 | 204.9 | 162.3274 | 1315.1261 | 4468.3544 | 2.4763 | 5.499 | 3.243 | 2.43 | 1.7071 | 6.2533 | 13.8567 | 1138.7 | 29.2707 | 26.4353 | 137.657 | 136.6325 | 1135.9 | 40.4469 | 0.0121
1138.8 | 209.2 | 164.8915 | 1315.1261 | 4476.7932 | 2.494 | 5.492 | 3.25 | 2.44 | 1.6378 | 6.4498 | 15.1303 | 1138.8 | 29.3706 | 26.4353 | 137.751 | 136.7226 | 1136 | 40.4469 | 0.0121
1138.9 | 210.5 | 166.8639 | 1315.1261 | 4489.4515 | 2.4929 | 5.493 | 3.25 | 2.45 | 1.4658 | 6.3246 | 15.8052 | 1138.9 | 29.3706 | 26.4353 | 137.657 | 136.6776 | 1136.1 | 40.4469 | 0.0121
1139 | 210.5 | 167.2584 | 1315.1261 | 4472.5738 | 2.4722 | 5.488 | 3.263 | 2.42 | 1.5236 | 6.0895 | 15.8052 | 1139 | 29.4705 | 26.3332 | 137.751 | 136.7226 | 1136.2 | 40.4469 | 0.0121
1139.1 | 216.5 | 167.0611 | 1315.1261 | 4485.2321 | 2.4711 | 5.488 | 3.27 | 2.42 | 1.5156 | 5.7519 | 14.401 | 1139.1 | 29.3706 | 26.3332 | 137.657 | 136.6325 | 1136.3 | 40.4469 | 0.0121
1139.2 | 211.3 | 166.4694 | 1315.1261 | 4489.4515 | 2.4846 | 5.481 | 3.277 | 2.42 | 1.4907 | 5.6001 | 15.8922 | 1139.2 | 29.4705 | 26.2312 | 137.751 | 136.7226 | 1136.4 | 40.4469 | 0.0121
1139.3 | 204.2 | 166.4694 | 1315.1261 | 4472.5738 | 2.4815 | 5.481 | 3.277 | 2.42 | 1.5196 | 5.4822 | 16.5345 | 1139.3 | 29.4705 | 26.4353 | 137.657 | 136.6325 | 1136.5 | 40.459 | 0.0242
1139.4 | 199.7 | 166.8639 | 1315.1261 | 4493.6709 | 2.4888 | 5.474 | 3.27 | 2.43 | 1.5319 | 5.6487 | 15.1738 | 1139.4 | 29.6703 | 26.2312 | 137.704 | 136.6776 | 1136.6 | 40.459 | 0.0242
1139.5 | 199.6 | 167.2584 | 1319.3277 | 4489.4515 | 2.4909 | 5.467 | 3.263 | 2.41 | 1.5897 | 5.5701 | 17.7427 | 1139.5 | 29.4705 | 26.3332 | 137.657 | 136.6776 | 1136.7 | 40.459 | 0.0242
1139.6 | 199.5 | 168.0473 | 1315.1261 | 4485.2321 | 2.4919 | 5.467 | 3.257 | 2.41 | 1.7125 | 5.6534 | 17.7427 | 1139.6 | 29.5704 | 26.2312 | 137.704 | 136.6325 | 1136.8 | 40.4711 | 0.0242
1139.7 | 217.4 | 168.8363 | 1315.1261 | 4493.6709 | 2.4981 | 5.474 | 3.25 | 2.42 | 1.6649 | 6.009 | 17.144 | 1139.7 | 29.4705 | 26.3332 | 137.657 | 136.6776 | 1136.9 | 40.459 | 0.0121
1139.8 | 223.7 | 170.217 | 1315.1261 | 4481.0127 | 2.5033 | 5.474 | 3.25 | 2.41 | 1.6299 | 6.3466 | 18.5482 | 1139.8 | 29.5704 | 26.3332 | 137.704 | 136.6325 | 1137 | 40.4711 | 0.0242
1139.9 | 220.8 | 172.7811 | 1315.1261 | 4485.2321 | 2.4909 | 5.479 | 3.257 | 2.42 | 1.649 | 6.8506 | 16.4256 | 1139.9 | 29.5704 | 26.4353 | 137.704 | 136.6776 | 1137.1 | 40.4711 | 0.0242
1140 | 223.7 | 175.1479 | 1315.1261 | 4493.6709 | 2.5085 | 5.472 | 3.263 | 2.42 | 1.7159 | 6.9145 | 15.9467 | 1140 | 29.5704 | 26.2312 | 137.657 | 136.6325 | 1137.2 | 40.4711 | 0.0242
1140.1 | 219.5 | 174.7535 | 1315.1261 | 4481.0127 | 2.5064 | 5.472 | 3.27 | 2.42 | 1.6974 | 7.1643 | 17.3073 | 1140.1 | 29.5704 | 26.4353 | 137.704 | 136.6776 | 1137.3 | 40.4832 | 0.0362
1140.2 | 219.8 | 174.7535 | 1315.1261 | 4489.4515 | 2.4992 | 5.472 | 3.277 | 2.4 | 1.6631 | 7.0051 | 12.9097 | 1140.2 | 29.3706 | 26.2312 | 137.657 | 136.5874 | 1137.4 | 40.4711 | 0.0242
1140.3 | 222.4 | 174.5562 | 1315.1261 | 4481.0127 | 2.4784 | 5.472 | 3.277 | 2.36 | 1.6696 | 6.9858 | 13.3887 | 1140.3 | 29.5704 | 26.4353 | 137.704 | 136.6776 | 1137.5 | 40.4832 | 0.0242
1140.4 | 230.8 | 174.359 | 1310.9244 | 4472.5738 | 2.4929 | 5.472 | 3.277 | 2.37 | 1.6267 | 6.3612 | 15.4242 | 1140.4 | 29.3706 | 26.2312 | 137.61 | 136.5874 | 1137.6 | 40.4832 | 0.0242
1140.5 | 229.7 | 174.1617 | 1315.1261 | 4485.2321 | 2.4909 | 5.472 | 3.27 | 2.37 | 1.6327 | 5.8618 | 15.4242 | 1140.5 | 29.3706 | 26.3332 | 137.751 | 136.7226 | 1137.7 | 40.4832 | 0.0242
1140.6 | 233.4 | 174.5562 | 1310.9244 | 4472.5738 | 2.4659 | 5.465 | 3.263 | 2.36 | 1.6321 | 5.6494 | 16.1861 | 1140.6 | 29.3706 | 26.2312 | 137.61 | 136.5423 | 1137.8 | 40.4832 | 0.0121
1140.7 | 226.8 | 175.5424 | 1306.7227 | 4468.3544 | 2.469 | 5.458 | 3.263 | 2.37 | 1.594 | 5.8598 | 15.3806 | 1140.7 | 29.3706 | 26.2312 | 137.751 | 136.7226 | 1137.9 | 40.4953 | 0.0362
1140.8 | 228 | 175.7396 | 1310.9244 | 4472.5738 | 2.4763 | 5.451 | 3.257 | 2.34 | 1.6125 | 5.652 | 14.7058 | 1140.8 | 29.3706 | 26.3332 | 137.657 | 136.6325 | 1138 | 40.4832 | 0.0121
1140.9 | 224.4 | 172.7811 | 1306.7227 | 4464.135 | 2.4784 | 5.458 | 3.257 | 2.35 | 1.5832 | 5.6154 | 16.5345 | 1140.9 | 29.4705 | 26.2312 | 137.704 | 136.6776 | 1138.1 | 40.4953 | 0.0242
1141 | 225.2 | 166.6667 | 1306.7227 | 4468.3544 | 2.4919 | 5.458 | 3.263 | 2.39 | 1.537 | 5.3804 | 15.8922 | 1141 | 29.4705 | 26.3332 | 137.704 | 136.6776 | 1138.2 | 40.4953 | 0.0242
1141.1 | 218.2 | 159.1716 | 1306.7227 | 4459.9156 | 2.494 | 5.458 | 3.27 | 2.4 | 1.623 | 5.4636 | 14.5316 | 1141.1 | 29.3706 | 26.3332 | 137.704 | 136.6776 | 1138.3 | 40.4953 | 0.0121
1141.2 | 208.7 | 155.6213 | 1302.521 | 4451.4768 | 2.4815 | 5.465 | 3.27 | 2.41 | 1.5999 | 5.9384 | 13.7697 | 1141.2 | 29.7702 | 26.4353 | 137.704 | 136.7226 | 1138.4 | 40.4953 | 0.0242
1141.3 | 201.4 | 156.4103 | 1302.521 | 4455.6962 | 2.4649 | 5.465 | 3.277 | 2.4 | 1.5631 | 5.4803 | 14.4445 | 1141.3 | 29.4705 | 26.2312 | 137.657 | 136.6325 | 1138.5 | 40.4953 | 0.0121
1141.4 | 205.5 | 156.6075 | 1298.3193 | 4438.8186 | 2.4701 | 5.458 | 3.277 | 2.37 | 1.5458 | 5.1673 | 15.0868 | 1141.4 | 29.6703 | 26.4353 | 137.704 | 136.7226 | 1138.6 | 40.5073 | 0.0242
1141.5 | 203.4 | 157.3964 | 1298.3193 | 4438.8186 | 2.4836 | 5.458 | 3.284 | 2.4 | 1.5641 | 5.375 | 15.0868 | 1141.5 | 29.3706 | 26.2312 | 137.657 | 136.6325 | 1138.7 | 40.4953 | 0.0121
1141.6 | 208.6 | 158.1854 | 1298.3193 | 4426.1603 | 2.4774 | 5.458 | 3.284 | 2.38 | 1.6624 | 5.4529 | 16.3712 | 1141.6 | 29.6703 | 26.4353 | 137.704 | 136.7226 | 1138.8 | 40.4953 | 0.0121
1141.7 | 226.4 | 158.3826 | 1294.1176 | 4421.9409 | 2.4774 | 5.465 | 3.284 | 2.38 | 1.6715 | 5.957 | 17.2202 | 1141.7 | 29.2707 | 26.1291 | 137.61 | 136.6325 | 1138.9 | 40.5073 | 0.0121
1141.8 | 251.2 | 158.1854 | 1294.1176 | 4417.7215 | 2.4732 | 5.465 | 3.291 | 2.36 | 1.6357 | 6.848 | 22.26 | 1141.8 | 30.0699 | 26.4353 | 137.751 | 136.7226 | 1139 | 40.5073 | 0.0242
1141.9 | 266.6 | 157.1992 | 1289.916 | 4400.8439 | 2.4888 | 5.472 | 3.299 | 2.34 | 1.7202 | 7.372 | 24.3826 | 1141.9 | 29.4705 | 26.1291 | 137.657 | 136.5874 | 1139.1 | 40.5194 | 0.0242
1142 | 286.4 | 156.4103 | 1285.7143 | 4405.0633 | 2.494 | 5.472 | 3.285 | 2.37 | 1.8792 | 7.9646 | 26.7882 | 1142 | 30.1698 | 26.4353 | 137.751 | 136.7226 | 1139.2 | 40.5194 | 0.0242
1142.1 | 301.6 | 156.213 | 1285.7143 | 4383.9662 | 2.4909 | 5.472 | 3.278 | 2.39 | 1.9714 | 8.4834 | 26.2766 | 1142.1 | 29.8701 | 26.2312 | 137.61 | 136.6325 | 1139.3 | 40.5073 | 0.0121
1142.2 | 301.8 | 155.0296 | 1281.5126 | 4379.7468 | 2.4877 | 5.479 | 3.278 | 2.39 | 2.0567 | 8.767 | 28.0727 | 1142.2 | 30.2697 | 26.4353 | 137.751 | 136.7677 | 1139.4 | 40.5194 | 0.0242
1142.3 | 292.8 | 153.6489 | 1281.5126 | 4371.308 | 2.4825 | 5.486 | 3.264 | 2.44 | 2.0398 | 8.8729 | 26.2766 | 1142.3 | 30.1698 | 26.3332 | 137.657 | 136.6776 | 1139.5 | 40.5194 | 0.0242
1142.4 | 282.8 | 153.4517 | 1277.3109 | 4358.6498 | 2.4857 | 5.492 | 3.25 | 2.48 | 2.025 | 8.6818 | 26.0698 | 1142.4 | 30.1698 | 26.3332 | 137.704 | 136.7677 | 1139.6 | 40.5194 | 0.0121
1142.5 | 259.1 | 153.0572 | 1273.1092 | 4350.211 | 2.4825 | 5.492 | 3.25 | 2.53 | 2.0608 | 8.0825 | 22.3906 | 1142.5 | 29.8701 | 26.3332 | 137.657 | 136.7226 | 1139.7 | 40.5194 | 0.0242
1142.6 | 239.9 | 152.86 | 1273.1092 | 4329.1139 | 2.4888 | 5.492 | 3.25 | 2.58 | 1.9877 | 7.4805 | 20.8994 | 1142.6 | 29.4705 | 26.2312 | 137.704 | 136.7226 | 1139.8 | 40.5315 | 0.0362
1142.7 | 237.4 | 152.4655 | 1268.9076 | 4329.1139 | 2.4763 | 5.492 | 3.243 | 2.59 | 1.9024 | 7.5957 | 15.7725 | 1142.7 | 27.8721 | 26.3332 | 137.704 | 136.7226 | 1139.9 | 40.5194 | 0.0121
1142.8 | 235.3 | 152.6627 | 1264.7059 | 4312.2363 | 2.4711 | 5.486 | 3.243 | 2.64 | 1.7871 | 7.3507 | 16.9263 | 1142.8 | 27.0729 | 26.1291 | 137.704 | 136.7226 | 1140 | 40.5315 | 0.0242
1142.9 | 237.4 | 152.86 | 1260.5042 | 4303.7975 | 2.4649 | 5.486 | 3.25 | 2.67 | 1.6589 | 6.9838 | 17.8516 | 1142.9 | 24.8751 | 26.3332 | 137.704 | 136.7677 | 1140.1 | 40.5315 | 0.0121
1143 | 243 | 152.86 | 1256.3025 | 4286.9198 | 2.467 | 5.479 | 3.257 | 2.67 | 1.7105 | 6.7607 | 17.0896 | 1143 | 24.2757 | 26.1291 | 137.704 | 136.7226 | 1140.2 | 40.5315 | 0.0121
1143.1 | 251.8 | 154.2406 | 1256.3025 | 4265.8228 | 2.4649 | 5.472 | 3.263 | 2.66 | 1.6758 | 6.7607 | 18.374 | 1143.1 | 24.4755 | 26.3332 | 137.751 | 136.7677 | 1140.3 | 40.5315 | 0.0242
1143.2 | 247.3 | 156.8047 | 1252.1008 | 4265.8228 | 2.4909 | 5.458 | 3.27 | 2.62 | 1.6758 | 6.5523 | 17.6992 | 1143.2 | 24.2757 | 26.1291 | 137.704 | 136.7226 | 1140.4 | 40.5315 | 0.0121
1143.3 | 230.8 | 160.355 | 1247.8992 | 4240.5063 | 2.4898 | 5.452 | 3.27 | 2.57 | 1.7182 | 6.6968 | 17.144 | 1143.3 | 24.2757 | 26.2312 | 137.751 | 136.7677 | 1140.5 | 40.5315 | 0.0121
1143.4 | 218.1 | 164.2998 | 1239.4958 | 4232.0675 | 2.468 | 5.452 | 3.256 | 2.54 | 1.6358 | 6.4638 | 19.0598 | 1143.4 | 24.0759 | 26.1291 | 137.657 | 136.7226 | 1140.6 | 40.5315 | 0.0121
1143.5 | 219.8 | 165.286 | 1239.4958 | 4215.1899 | 2.4639 | 5.445 | 3.25 | 2.5 | 1.6282 | 6.3759 | 17.906 | 1143.5 | 24.2757 | 26.027 | 137.704 | 136.7677 | 1140.7 | 40.5436 | 0.0242
1143.6 | 211.7 | 162.3274 | 1231.0924 | 4194.0928 | 2.4805 | 5.438 | 3.243 | 2.5 | 1.6697 | 6.0769 | 15.6963 | 1143.6 | 24.0759 | 26.1291 | 137.61 | 136.7226 | 1140.8 | 40.5436 | 0.0121
1143.7 | 210.7 | 161.5385 | 1231.0924 | 4185.654 | 2.4805 | 5.431 | 3.236 | 2.45 | 1.6427 | 6.3832 | 15.7725 | 1143.7 | 24.2757 | 26.1291 | 137.704 | 136.7226 | 1140.9 | 40.5436 | 0.0242
1143.8 | 210.5 | 162.1302 | 1226.8908 | 4160.3376 | 2.4659 | 5.424 | 3.229 | 2.42 | 1.6774 | 6.0702 | 12.5723 | 1143.8 | 24.0759 | 26.1291 | 137.61 | 136.7226 | 1141 | 40.5436 | 0.0121
1143.9 | 210.1 | 163.1164 | 1218.4874 | 4156.1181 | 2.4992 | 5.424 | 3.236 | 2.39 | 1.6037 | 5.8205 | 13.2472 | 1143.9 | 24.2757 | 26.1291 | 137.704 | 136.7226 | 1141.1 | 40.5556 | 0.0242
1144 | 202.6 | 164.6943 | 1214.2857 | 4130.8017 | 2.4909 | 5.424 | 3.243 | 2.37 | 1.5668 | 5.654 | 11.8865 | 1144 | 24.0759 | 26.027 | 137.657 | 136.7226 | 1141.2 | 40.5436 | 0.0121
1144.1 | 201.9 | 168.4418 | 1205.8824 | 4118.1435 | 2.494 | 5.424 | 3.25 | 2.38 | 1.6304 | 5.3797 | 12.5288 | 1144.1 | 24.1758 | 26.027 | 137.704 | 136.7226 | 1141.3 | 40.5556 | 0.0242
1144.2 | 195.2 | 179.4872 | 1205.8824 | 4097.0464 | 2.4992 | 5.431 | 3.25 | 2.41 | 1.6918 | 5.0055 | 12.5288 | 1144.2 | 24.0759 | 26.027 | 137.657 | 136.7226 | 1141.4 | 40.5556 | 0.0242
1144.3 | 190.3 | 199.6055 | 1197.479 | 4067.5105 | 2.5002 | 5.431 | 3.271 | 2.41 | 1.7363 | 5.1799 | 10.6565 | 1144.3 | 24.0759 | 26.027 | 137.704 | 136.7226 | 1141.5 | 40.5556 | 0.0242
1144.4 | 194.9 | 217.7515 | 1193.2773 | 4059.0717 | 2.5033 | 5.431 | 3.271 | 2.42 | 1.6872 | 4.5973 | 9.2959 | 1144.4 | 24.0759 | 26.027 | 137.704 | 136.7226 | 1141.6 | 40.5556 | 0.0242
1144.5 | 190.7 | 220.3156 | 1189.0756 | 4029.5359 | 2.4784 | 5.431 | 3.271 | 2.41 | 1.6467 | 4.6852 | 8.6972 | 1144.5 | 24.0759 | 26.027 | 137.657 | 136.7226 | 1141.7 | 40.5556 | 0.0121
1144.6 | 192.5 | 221.6963 | 1180.6723 | 4021.097 | 2.4784 | 5.424 | 3.278 | 2.42 | 1.7142 | 4.6439 | 6.6617 | 1144.6 | 24.0759 | 26.1291 | 137.704 | 136.7226 | 1141.8 | 40.5677 | 0.0242
1144.7 | 196.9 | 223.0769 | 1172.2689 | 3995.7806 | 2.4909 | 5.438 | 3.285 | 2.42 | 1.6774 | 4.6439 | 8.0223 | 1144.7 | 24.0759 | 26.027 | 137.657 | 136.7226 | 1141.9 | 40.5556 | 0.0121
1144.8 | 203.7 | 225.2465 | 1163.8655 | 3978.903 | 2.4763 | 5.438 | 3.264 | 2.42 | 1.69 | 4.6932 | 6.825 | 1144.8 | 24.0759 | 26.027 | 137.704 | 136.7677 | 1142 | 40.5556 | 0.0121
1144.9 | 191.3 | 226.2327 | 1163.8655 | 3962.0253 | 2.469 | 5.431 | 3.257 | 2.44 | 1.6286 | 4.7345 | 6.1392 | 1144.9 | 24.0759 | 26.027 | 137.657 | 136.7226 | 1142.1 | 40.5677 | 0.0121
1145 | 194.4 | 226.43 | 1155.4622 | 3932.4895 | 2.4722 | 5.431 | 3.243 | 2.43 | 1.561 | 4.6206 | 8.3598 | 1145 | 24.0759 | 26.027 | 137.704 | 136.7677 | 1142.2 | 40.5677 | 0.0242
1145.1 | 191.8 | 227.2189 | 1155.4622 | 3924.0506 | 2.4867 | 5.431 | 3.222 | 2.42 | 1.518 | 4.7451 | 10.4062 | 1145.1 | 23.976 | 26.027 | 137.657 | 136.7226 | 1142.3 | 40.5677 | 0.0121
1145.2 | 191 | 228.2051 | 1147.0588 | 3894.5148 | 2.4545 | 5.438 | 3.215 | 2.38 | 1.561 | 4.6619 | 12.4417 | 1145.2 | 24.0759 | 26.027 | 137.657 | 136.7677 | 1142.4 | 40.5798 | 0.0242
1145.3 | 189 | 228.5996 | 1142.8571 | 3881.8565 | 2.4732 | 5.438 | 3.222 | 2.38 | 1.5487 | 4.8597 | 14.3139 | 1145.3 | 23.976 | 26.027 | 137.657 | 136.7226 | 1142.5 | 40.5677 | 0.0121
1145.4 | 191 | 228.7968 | 1142.8571 | 3848.1013 | 2.4628 | 5.438 | 3.236 | 2.35 | 1.561 | 4.9009 | 13.639 | 1145.4 | 23.976 | 26.027 | 137.657 | 136.7226 | 1142.6 | 40.5677 | 0.0121
1145.5 | 193.1 | 229.5858 | 1134.4538 | 3831.2236 | 2.468 | 5.438 | 3.257 | 2.37 | 1.583 | 4.8909 | 14.1942 | 1145.5 | 23.976 | 26.027 | 137.657 | 136.7226 | 1142.7 | 40.5798 | 0.0242
1145.6 | 194.2 | 228.7968 | 1130.2521 | 3814.346 | 2.4597 | 5.424 | 3.278 | 2.35 | 1.6076 | 4.8909 | 14.1942 | 1145.6 | 23.976 | 25.925 | 137.657 | 136.7226 | 1142.8 | 40.5798 | 0.0121
1145.7 | 194.7 | 223.6686 | 1126.0504 | 3789.0295 | 2.4805 | 5.412 | 3.278 | 2.39 | 1.6539 | 5.0654 | 12.5723 | 1145.7 | 23.8761 | 26.027 | 137.657 | 136.7226 | 1142.9 | 40.5798 | 0.0242
1145.8 | 197 | 210.4536 | 1121.8487 | 3780.5907 | 2.4909 | 5.418 | 3.285 | 2.4 | 1.7583 | 5.1906 | 13.9329 | 1145.8 | 23.8761 | 25.8229 | 137.657 | 136.7226 | 1143 | 40.5919 | 0.0362
1145.9 | 203.1 | 192.3077 | 1113.4454 | 3751.0549 | 2.4774 | 5.412 | 3.278 | 2.41 | 1.7153 | 5.1074 | 12.4961 | 1145.9 | 23.8761 | 25.925 | 137.657 | 136.7226 | 1143.1 | 40.5919 | 0.0242
1146 | 210.3 | 192.3077 | 1109.2437 | 3742.616 | 2.496 | 5.405 | 3.257 | 2.41 | 1.6724 | 5.1593 | 11.9845 | 1146 | 23.8761 | 25.8229 | 137.657 | 136.7226 | 1143.2 | 40.5919 | 0.0242
1146.1 | 218.7 | 206.3116 | 1105.042 | 3717.2996 | 2.4971 | 5.398 | 3.243 | 2.43 | 1.755 | 5.3358 | 13.2145 | 1146.1 | 23.8761 | 25.925 | 137.657 | 136.7226 | 1143.3 | 40.5919 | 0.0242
1146.2 | 218.7 | 225.8383 | 1096.6387 | 3700.4219 | 2.5012 | 5.398 | 3.236 | 2.46 | 1.7514 | 5.3457 | 14.7058 | 1146.2 | 23.8761 | 25.8229 | 137.657 | 136.7226 | 1143.4 | 40.5919 | 0.0121
1146.3 | 224.7 | 236.4892 | 1092.437 | 3675.1055 | 2.4898 | 5.398 | 3.229 | 2.49 | 1.7517 | 5.6494 | 17.1876 | 1146.3 | 23.8761 | 25.8229 | 137.657 | 136.7226 | 1143.5 | 40.5919 | 0.0242
1146.4 | 226.5 | 242.8008 | 1088.2353 | 3658.2278 | 2.4857 | 5.405 | 3.229 | 2.48 | 1.6931 | 5.9217 | 16.5889 | 1146.4 | 23.8761 | 25.7208 | 137.657 | 136.7226 | 1143.6 | 40.5919 | 0.0242
1146.5 | 229.6 | 244.1815 | 1084.0336 | 3637.1308 | 2.495 | 5.398 | 3.216 | 2.54 | 1.6317 | 6.0882 | 13.8676 | 1146.5 | 23.8761 | 25.8229 | 137.657 | 136.7226 | 1143.7 | 40.604 | 0.0242
1146.6 | 224.4 | 242.6036 | 1079.8319 | 3624.4726 | 2.5023 | 5.405 | 3.209 | 2.57 | 1.6144 | 6.7541 | 14.499 | 1146.6 | 23.5764 | 25.7208 | 137.657 | 136.7677 | 1143.8 | 40.604 | 0.0242
1146.7 | 231.7 | 242.2091 | 1075.6303 | 3607.5949 | 2.4909 | 5.405 | 3.202 | 2.59 | 1.6758 | 7.0038 | 14.499 | 1146.7 | 23.7762 | 25.7208 | 137.657 | 136.7677 | 1143.9 | 40.5919 | 0.0121
1146.8 | 230.5 | 242.0118 | 1067.2269 | 3594.9367 | 2.4794 | 5.424 | 3.195 | 2.6 | 1.6354 | 7.0431 | 15.7834 | 1146.8 | 23.6763 | 25.7208 | 137.657 | 136.7677 | 1144 | 40.604 | 0.0121
1146.9 | 234.2 | 242.0118 | 1063.0252 | 3582.2785 | 2.4742 | 5.431 | 3.182 | 2.63 | 1.5802 | 7.1263 | 13.0621 | 1146.9 | 23.7762 | 25.7208 | 137.657 | 136.7677 | 1144.1 | 40.604 | 0.0121
1147 | 231.8 | 242.2091 | 1063.0252 | 3569.6203 | 2.4888 | 5.445 | 3.202 | 2.7 | 1.5976 | 6.7348 | 11.7777 | 1147 | 23.6763 | 25.7208 | 137.657 | 136.7677 | 1144.2 | 40.604 | 0.0121
1147.1 | 246.8 | 244.3787 | 1063.0252 | 3552.7426 | 2.4742 | 5.445 | 3.209 | 2.68 | 1.5792 | 6.5263 | 13.8132 | 1147.1 | 23.7762 | 25.7208 | 137.657 | 136.7677 | 1144.3 | 40.604 | 0.0121
1147.2 | 246.7 | 248.1262 | 1058.8235 | 3540.0844 | 2.4597 | 5.445 | 3.222 | 2.7 | 1.6038 | 6.7341 | 15.1738 | 1147.2 | 23.6763 | 25.8229 | 137.657 | 136.8128 | 1144.4 | 40.616 | 0.0242
1147.3 | 249.9 | 250.2959 | 1058.8235 | 3527.4262 | 2.4763 | 5.445 | 3.222 | 2.72 | 1.6441 | 6.7341 | 17.1005 | 1147.3 | 23.6763 | 25.7208 | 137.704 | 136.8128 | 1144.5 | 40.604 | 0.0121
1147.4 | 245.8 | 252.071 | 1054.6218 | 3514.7679 | 2.4867 | 5.452 | 3.236 | 2.69 | 1.6257 | 6.8586 | 17.7754 | 1147.4 | 23.6763 | 25.7208 | 137.704 | 136.8128 | 1144.6 | 40.604 | 0.0121
1147.5 | 248.7 | 248.9152 | 1054.6218 | 3510.5485 | 2.4857 | 5.465 | 3.229 | 2.66 | 1.6719 | 6.8193 | 15.2174 | 1147.5 | 23.7762 | 25.7208 | 137.657 | 136.7677 | 1144.7 | 40.604 | 0
1147.6 | 247.1 | 241.2229 | 1050.4202 | 3493.6709 | 2.4722 | 5.465 | 3.222 | 2.66 | 1.6411 | 7.069 | 17.2529 | 1147.6 | 23.6763 | 25.7208 | 137.704 | 136.8128 | 1144.8 | 40.616 | 0.0121
1147.7 | 246.4 | 232.3471 | 1050.4202 | 3493.6709 | 2.4763 | 5.452 | 3.215 | 2.62 | 1.6873 | 7.4213 | 18.5373 | 1147.7 | 23.6763 | 25.7208 | 137.657 | 136.7677 | 1144.9 | 40.616 | 0.0242
1147.8 | 249.2 | 228.2051 | 1046.2185 | 3481.0127 | 2.4649 | 5.438 | 3.215 | 2.59 | 1.7856 | 7.2968 | 17.8624 | 1147.8 | 23.7762 | 25.7208 | 137.704 | 136.8128 | 1145 | 40.616 | 0.0121
1147.9 | 262.6 | 225.0493 | 1046.2185 | 3485.2321 | 2.4836 | 5.424 | 3.201 | 2.52 | 1.7158 | 7.0664 | 17.7318 | 1147.9 | 23.6763 | 25.7208 | 137.704 | 136.8128 | 1145.1 | 40.616 | 0.0121
1148 | 261.1 | 226.6272 | 1046.2185 | 3468.3544 | 2.4794 | 5.424 | 3.195 | 2.53 | 1.6681 | 6.6502 | 15.25 | 1148 | 23.6763 | 25.7208 | 137.657 | 136.7677 | 1145.2 | 40.616 | 0.0121
1148.1 | 256.2 | 228.4024 | 1046.2185 | 3472.5738 | 2.4784 | 5.424 | 3.182 | 2.5 | 1.662 | 6.567 | 15.9358 | 1148.1 | 23.6763 | 25.7208 | 137.704 | 136.8128 | 1145.3 | 40.6281 | 0.0242
1148.2 | 258.8 | 224.6548 | 1046.2185 | 3451.4768 | 2.4805 | 5.424 | 3.175 | 2.5 | 1.5754 | 6.1748 | 15.9358 | 1148.2 | 23.6763 | 25.7208 | 137.657 | 136.7677 | 1145.4 | 40.6281 | 0.0121
1148.3 | 258.8 | 217.357 | 1037.8151 | 3455.6962 | 2.4732 | 5.424 | 3.175 | 2.46 | 1.6675 | 6.0915 | 14.5752 | 1148.3 | 23.5764 | 25.6188 | 137.704 | 136.8128 | 1145.5 | 40.6281 | 0.0242
1148.4 | 256.7 | 206.5089 | 1037.8151 | 3434.5992 | 2.4857 | 5.418 | 3.182 | 2.49 | 1.7022 | 5.8958 | 13.2907 | 1148.4 | 23.5764 | 25.6188 | 137.704 | 136.8128 | 1145.6 | 40.6281 | 0.0242
1148.5 | 253.6 | 195.069 | 1029.4118 | 3434.5992 | 2.4763 | 5.431 | 3.188 | 2.5 | 1.5732 | 5.8958 | 13.2907 | 1148.5 | 23.5764 | 25.6188 | 137.704 | 136.8128 | 1145.7 | 40.6281 | 0.0242
1148.6 | 244.5 | 191.3215 | 1029.4118 | 3417.7215 | 2.4784 | 5.445 | 3.208 | 2.48 | 1.7293 | 6.1701 | 12.0172 | 1148.6 | 23.7762 | 25.8229 | 137.704 | 136.8128 | 1145.8 | 40.6281 | 0.0121
1148.7 | 237.3 | 193.2939 | 1025.2101 | 3417.7215 | 2.494 | 5.458 | 3.215 | 2.5 | 1.7661 | 6.4618 | 14.7384 | 1148.7 | 23.7762 | 26.027 | 137.704 | 136.8128 | 1145.9 | 40.6281 | 0.0121
1148.8 | 239.9 | 190.7298 | 1021.0084 | 3396.6245 | 2.4981 | 5.458 | 3.222 | 2.49 | 1.8069 | 6.5889 | 15.1738 | 1148.8 | 23.5764 | 25.8229 | 137.704 | 136.8128 | 1146 | 40.6402 | 0.0242
1148.9 | 240 | 182.8402 | 1021.0084 | 3396.6245 | 2.4794 | 5.458 | 3.229 | 2.49 | 1.8358 | 6.8466 | 16.578 | 1148.9 | 23.3766 | 25.7208 | 137.704 | 136.7677 | 1146.1 | 40.6402 | 0.0242
1149 | 251.7 | 175.7396 | 1016.8067 | 3375.5274 | 2.4742 | 5.458 | 3.236 | 2.48 | 1.8235 | 7.6377 | 16.578 | 1149 | 23.4765 | 25.5167 | 137.657 | 136.7677 | 1146.2 | 40.6402 | 0.0242
1149.1 | 260.1 | 174.359 | 1016.8067 | 3367.0886 | 2.4649 | 5.465 | 3.236 | 2.46 | 1.6881 | 7.8608 | 16.7413 | 1149.1 | 23.5764 | 25.6188 | 137.704 | 136.8128 | 1146.3 | 40.6402 | 0.0121
1149.2 | 267.3 | 174.5562 | 1012.605 | 3350.211 | 2.4462 | 5.472 | 3.243 | 2.44 | 1.8109 | 7.7775 | 18.1019 | 1149.2 | 23.6763 | 25.7208 | 137.704 | 136.7677 | 1146.4 | 40.6402 | 0.0121
1149.3 | 265.8 | 174.9507 | 1008.4034 | 3341.7722 | 2.4441 | 5.493 | 3.243 | 2.4 | 1.7799 | 7.4839 | 20.8667 | 1149.3 | 23.6763 | 25.7208 | 137.657 | 136.7677 | 1146.5 | 40.6402 | 0.0121
1149.4 | 265.8 | 175.7396 | 1008.4034 | 3324.8945 | 2.4576 | 5.507 | 3.264 | 2.37 | 1.7676 | 7.3174 | 17.4706 | 1149.4 | 23.6763 | 25.6188 | 137.61 | 136.7226 | 1146.6 | 40.6402 | 0.0121
1149.5 | 257.9 | 176.5286 | 1004.2017 | 3312.2363 | 2.4524 | 5.522 | 3.257 | 2.39 | 1.8189 | 7.3154 | 16.3494 | 1149.5 | 23.6763 | 25.7208 | 137.61 | 136.7226 | 1146.7 | 40.6402 | 0.0121
1149.6 | 256.2 | 176.9231 | 1000 | 3299.5781 | 2.4358 | 5.522 | 3.257 | 2.41 | 1.7759 | 7.1489 | 14.9888 | 1149.6 | 23.5764 | 25.6188 | 137.61 | 136.7226 | 1146.8 | 40.6402 | 0.0121
1149.7 | 257.3 | 176.9231 | 995.7983 | 3278.481 | 2.4348 | 5.542 | 3.271 | 2.38 | 1.8005 | 5.9004 | 17.0352 | 1149.7 | 23.6763 | 25.7208 | 137.61 | 136.7226 | 1146.9 | 40.6523 | 0.0242
1149.8 | 247.5 | 176.3314 | 991.5966 | 3274.2616 | 2.4441 | 5.563 | 3.278 | 2.39 | 1.9172 | 6.2746 | 14.9997 | 1149.8 | 23.6763 | 25.6188 | 137.61 | 136.7226 | 1147 | 40.6402 | 0
1149.9 | 243.8 | 176.3314 | 987.395 | 3248.9451 | 2.4306 | 5.577 | 3.264 | 2.39 | 1.8988 | 6.1914 | 12.2784 | 1149.9 | 23.6763 | 25.7208 | 137.61 | 136.7226 | 1147.1 | 40.6523 | 0.0121
1150 | 242.4 | 176.5286 | 978.9916 | 3244.7257 | 2.4358 | 5.584 | 3.285 | 2.41 | 1.8504 | 6.0363 | 11.0484 | 1150 | 23.7762 | 25.7208 | 137.61 | 136.7226 | 1147.2 | 40.6523 | 0.0121
1150.1 | 236 | 177.5148 | 978.9916 | 3215.1899 | 2.4763 | 5.591 | 3.299 | 2.42 | 1.9024 | 5.7399 | 14.2051 | 1150.1 | 23.6763 | 25.7208 | 137.61 | 136.6776 | 1147.3 | 40.6644 | 0.0242
1150.2 | 230.5 | 178.1065 | 970.5882 | 3206.7511 | 2.4639 | 5.584 | 3.285 | 2.39 | 1.7735 | 5.6148 | 11.4838 | 1150.2 | 23.7762 | 25.7208 | 137.61 | 136.7226 | 1147.4 | 40.6644 | 0.0242
1150.3 | 240.1 | 178.3037 | 962.1849 | 3172.9958 | 2.4815 | 5.569 | 3.285 | 2.4 | 1.9578 | 5.9477 | 13.5193 | 1150.3 | 23.6763 | 25.6188 | 137.61 | 136.6776 | 1147.5 | 40.6644 | 0.0242
1150.4 | 241.1 | 179.2899 | 957.9832 | 3164.557 | 2.469 | 5.562 | 3.285 | 2.39 | 1.9776 | 6.4984 | 13.9547 | 1150.4 | 23.8761 | 25.7208 | 137.61 | 136.7226 | 1147.6 | 40.6644 | 0.0242
1150.5 | 246.1 | 179.8817 | 953.7815 | 3130.8017 | 2.4701 | 5.569 | 3.285 | 2.36 | 1.9469 | 6.0409 | 17.3508 | 1150.5 | 23.6763 | 25.6188 | 137.61 | 136.7226 | 1147.7 | 40.6644 | 0.0242
1150.6 | 251.8 | 182.643 | 945.3782 | 3113.9241 | 2.4576 | 5.562 | 3.271 | 2.37 | 1.9899 | 6.4571 | 20.747 | 1150.6 | 23.8761 | 25.7208 | 137.61 | 136.7226 | 1147.8 | 40.6764 | 0.0362
1150.7 | 256.5 | 190.927 | 936.9748 | 3084.3882 | 2.4576 | 5.555 | 3.292 | 2.35 | 1.9999 | 6.9059 | 21.7702 | 1150.7 | 23.6763 | 25.6188 | 137.61 | 136.6776 | 1147.9 | 40.6764 | 0.0242
1150.8 | 255.2 | 205.5227 | 928.5714 | 3059.0717 | 2.4587 | 5.555 | 3.314 | 2.34 | 2.0339 | 6.9525 | 21.3348 | 1150.8 | 23.8761 | 25.7208 | 137.61 | 136.7226 | 1148 | 40.6644 | 0.0242
1150.9 | 250.8 | 223.4714 | 920.1681 | 3029.5359 | 2.4441 | 5.555 | 3.336 | 2.33 | 2.1174 | 6.7274 | 22.6192 | 1150.9 | 23.7762 | 25.6188 | 137.61 | 136.7226 | 1148.1 | 40.6644 | 0.0121
1151 | 246.3 | 238.856 | 911.7647 | 3000 | 2.441 | 5.548 | 3.358 | 2.34 | 1.9454 | 6.8939 | 23.9799 | 1151 | 23.7762 | 25.6188 | 137.5629 | 136.6776 | 1148.2 | 40.6764 | 0.0242
1151.1 | 244 | 245.3649 | 903.3613 | 2970.4641 | 2.4732 | 5.543 | 3.402 | 2.41 | 1.8764 | 6.8839 | 20.8232 | 1151.1 | 23.6763 | 25.6188 | 137.61 | 136.7226 | 1148.3 | 40.6764 | 0.0121
1151.2 | 240.6 | 245.5621 | 890.7563 | 2936.7089 | 2.4566 | 5.525 | 3.418 | 2.41 | 1.8449 | 7.0184 | 18.0257 | 1151.2 | 23.7762 | 25.6188 | 137.61 | 136.6776 | 1148.4 | 40.6764 | 0.0121
1151.3 | 235.2 | 245.9566 | 882.3529 | 2907.173 | 2.4514 | 5.52 | 3.425 | 2.44 | 1.8326 | 7.1017 | 15.9902 | 1151.3 | 23.6763 | 25.6188 | 137.5629 | 136.6776 | 1148.5 | 40.6764 | 0.0121
1151.4 | 240.9 | 247.14 | 873.9496 | 2869.1983 | 2.4649 | 5.508 | 3.418 | 2.47 | 1.7912 | 7.0164 | 14.8364 | 1151.4 | 24.0759 | 25.925 | 137.61 | 136.6776 | 1148.6 | 40.6885 | 0.0242
1151.5 | 241.1 | 248.3235 | 861.3445 | 2839.6624 | 2.4659 | 5.497 | 3.395 | 2.55 | 1.7605 | 7.4739 | 15.5113 | 1151.5 | 23.6763 | 25.6188 | 137.61 | 136.6776 | 1148.7 | 40.6885 | 0.0242
1151.6 | 237.7 | 248.3235 | 857.1429 | 2793.2489 | 2.4441 | 5.485 | 3.372 | 2.63 | 1.7778 | 8.0219 | 17.427 | 1151.6 | 23.6763 | 25.4146 | 137.61 | 136.6776 | 1148.8 | 40.6885 | 0.0121
1151.7 | 245.6 | 248.1262 | 844.5378 | 2767.9325 | 2.4472 | 5.473 | 3.357 | 2.67 | 1.9252 | 7.8967 | 14.0309 | 1151.7 | 23.5764 | 25.2105 | 137.61 | 136.6776 | 1148.9 | 40.6885 | 0.0121
1151.8 | 250.4 | 248.7179 | 836.1345 | 2721.519 | 2.4566 | 5.453 | 3.327 | 2.74 | 1.9017 | 7.9846 | 16.5454 | 1151.8 | 23.7762 | 25.5167 | 137.61 | 136.6776 | 1149 | 40.6885 | 0.0242
1151.9 | 242.2 | 248.9152 | 823.5294 | 2700.4219 | 2.4753 | 5.439 | 3.313 | 2.8 | 1.9209 | 8.0579 | 17.9822 | 1151.9 | 23.4765 | 25.3126 | 137.5159 | 136.7226 | 1149.1 | 40.6885 | 0.0242
1152 | 244.3 | 248.3235 | 815.1261 | 2649.789 | 2.4753 | 5.424 | 3.279 | 2.82 | 1.8288 | 7.683 | 17.2964 | 1152 | 23.5764 | 25.3126 | 137.61 | 136.7226 | 1149.2 | 40.7006 | 0.0242
1152.1 | 248.2 | 249.1124 | 802.521 | 2628.692 | 2.4555 | 5.409 | 3.251 | 2.84 | 1.8226 | 7.4746 | 15.9358 | 1152.1 | 23.3766 | 25.1084 | 137.657 | 136.7226 | 1149.3 | 40.6885 | 0.0121
1152.2 | 244.6 | 250.2959 | 794.1176 | 2582.2785 | 2.4753 | 5.381 | 3.222 | 2.89 | 1.7731 | 7.362 | 12.4961 | 1152.2 | 23.6763 | 25.0064 | 137.751 | 136.7226 | 1149.4 | 40.6885 | 0.0121
1152.3 | 243.6 | 250.0986 | 785.7143 | 2565.4008 | 2.4597 | 5.353 | 3.208 | 2.97 | 1.6846 | 6.7061 | 14.0636 | 1152.3 | 23.3766 | 25.1084 | 137.9389 | 136.7226 | 1149.5 | 40.6885 | 0.0121
1152.4 | 245.8 | 250.4931 | 777.3109 | 2531.6456 | 2.4535 | 5.333 | 3.208 | 2.96 | 1.6142 | 6.3978 | 14.02 | 1152.4 | 23.3766 | 25.0064 | 138.3612 | 136.7677 | 1149.6 | 40.6885 | 0
1152.5 | 245.2 | 250.6903 | 764.7059 | 2506.3291 | 2.4597 | 5.301 | -999 | 2.94 | 1.7359 | 6.0189 | 15.5875 | 1152.5 | 23.5764 | 25.5167 | 139.0171 | 136.8128 | 1149.7 | 40.6885 | 0
1152.6 | 248.8 | 252.2682 | 760.5042 | 2476.7932 | 2.469 | 5.289 | -999 | 3 | 1.6879 | 6.0236 | 13.5084 | 1152.6 | 23.4765 | 25.1084 | 139.2042 | 136.8579 | 1149.8 | 40.7006 | 0.0121
1152.7 | 248.2 | 252.86 | 756.3025 | 2447.2574 | 2.4857 | 5.277 | -999 | 3 | 1.7554 | 6.565 | 12.8335 | 1152.7 | 23.2767 | 25.2105 | 139.0171 | 136.9029 | 1149.9 | 40.7006 | 0.0121
1152.8 | 247.6 | 251.6765 | 752.1008 | 2421.9409 | 2.4493 | 5.266 | -999 | 3.02 | 1.7862 | 6.3572 | 13.5084 | 1152.8 | 23.3766 | 26.027 | 138.7361 | 136.8579 | 1150 | 40.7127 | 0.0242
1152.9 | 246.3 | 246.5483 | 743.6975 | 2396.6245 | 2.4483 | 5.256 | -999 | 3.07 | 1.8234 | 6.3452 | 15.5875 | 1152.9 | 27.4725 | 26.6394 | 138.7361 | 136.7226 | 1150.1 | 40.7127 | 0.0242
1153 | 246.6 | 241.4201 | 739.4958 | 2375.5274 | 2.4597 | 5.258 | -999 | 3.09 | 1.8888 | 6.7661 | 11.462 | 1153 | 26.973 | 25.2105 | 138.455 | 136.6776 | 1150.2 | 40.7127 | 0.0121
1153.1 | 251.8 | 231.9527 | 735.2941 | 2345.9916 | 2.4441 | 5.253 | -999 | 3.09 | 1.8541 | 6.9225 | 12.1042 | 1153.1 | 27.1728 | 25.0064 | 137.704 | 136.4972 | 1150.3 | 40.7127 | 0.0242
1153.2 | 258.3 | 227.0217 | 726.8908 | 2337.5527 | 2.4327 | 5.268 | -999 | 3.08 | 1.7312 | 7.3387 | 8.0223 | 1153.2 | 27.3726 | 24.9043 | 137.751 | 136.4972 | 1150.4 | 40.7006 | 0.0121
1153.3 | 262.8 | 225.2465 | 726.8908 | 2303.7975 | 2.4244 | 5.262 | -999 | 3.08 | 1.8584 | 6.9865 | 9.9381 | 1153.3 | 27.3726 | 25.0064 | 137.704 | 136.452 | 1150.5 | 40.7127 | 0.0242
1153.4 | 274.6 | 222.4852 | 718.4874 | 2299.5781 | 2.415 | 5.262 | -999 | 3.14 | 1.8338 | 6.7368 | 14.02 | 1153.4 | 27.5724 | 25.0064 | 137.7979 | 136.5874 | 1150.6 | 40.7127 | 0.0242
1153.5 | 278.7 | 217.1598 | 714.2857 | 2270.0422 | 2.4213 | 5.243 | -999 | 3.15 | 1.8276 | 7.0277 | 13.3451 | 1153.5 | 27.3726 | 25.0064 | 137.751 | 136.8128 | 1150.7 | 40.7127 | 0.0242
1153.6 | 280.8 | 207.2978 | 710.084 | 2265.8228 | 2.44 | 5.214 | -999 | 3.19 | 1.8891 | 7.0277 | 12.6703 | 1153.6 | 27.5724 | 25.0064 | 137.7979 | 136.993 | 1150.8 | 40.7248 | 0.0242
1153.7 | 278.1 | 198.8166 | 705.8824 | 2240.5063 | 2.4254 | 5.184 | -999 | 3.25 | 1.9931 | 7.0277 | 14.586 | 1153.7 | 26.6733 | 24.9043 | 137.7979 | 137.1281 | 1150.9 | 40.7127 | 0.0121
1153.8 | 276.7 | 195.6607 | 697.479 | 2227.8481 | 2.4348 | 5.154 | -999 | 3.29 | 2.0737 | 7.346 | 16.7086 | 1153.8 | 26.7732 | 25.0064 | 137.751 | 137.353 | 1151 | 40.7248 | 0.0121
1153.9 | 273.5 | 193.8856 | 693.2773 | 2215.1899 | 2.4535 | 5.124 | -999 | 3.4 | 2.1167 | 6.9711 | 21.4654 | 1153.9 | 26.973 | 24.496 | 137.8449 | 137.7575 | 1151.1 | 40.7248 | 0.0121
1154 | 270.1 | 193.8856 | 689.0756 | 2194.0928 | 2.4306 | 5.095 | -999 | 3.5 | 2.033 | 7.3574 | 21.0844 | 1154 | 27.5724 | 24.496 | 137.9858 | 138.0717 | 1151.2 | 40.7248 | 0.0121
1154.1 | 270.9 | 190.5325 | 684.8739 | 2189.8734 | 2.4296 | 5.054 | -999 | 3.61 | 2.0822 | 7.3986 | 18.3632 | 1154.1 | 24.975 | 24.0878 | 137.9858 | 137.8473 | 1151.3 | 40.7248 | 0.0121
1154.2 | 273.8 | 180.8679 | 680.6723 | 2168.7764 | 2.3704 | 5.024 | -999 | 3.75 | 2.1621 | 7.7316 | 20.3987 | 1154.2 | 24.5754 | 23.6795 | 137.9389 | 137.443 | 1151.4 | 40.7248 | 0.0242
1154.3 | 274.6 | 179.4872 | 676.4706 | 2168.7764 | 2.3361 | 5.002 | -999 | 3.83 | 1.9901 | 7.8148 | 21.0735 | 1154.3 | 25.6743 | 24.1898 | 137.9389 | 137.1731 | 1151.5 | 40.7248 | 0.0121
1154.4 | 277.6 | 179.0927 | 676.4706 | 2151.8987 | 2.3237 | 4.974 | -999 | 3.95 | 1.839 | 7.9353 | 18.5156 | 1154.4 | 25.1748 | 23.9857 | 138.0328 | 137.2181 | 1151.6 | 40.7368 | 0.0242
1154.5 | 277.4 | 179.2899 | 672.2689 | 2143.4599 | 2.2946 | 4.957 | -999 | 4.06 | 1.8206 | 7.7689 | 16.4692 | 1154.5 | 25.7742 | 23.7816 | 138.1266 | 137.2631 | 1151.7 | 40.7368 | 0.0242
1154.6 | 271.8 | 180.4734 | 672.2689 | 2135.0211 | 2.2832 | 4.941 | -999 | 4.16 | 1.855 | 7.5192 | 14.6513 | 1154.6 | 26.2737 | 23.8836 | 138.2674 | 137.443 | 1151.8 | 40.7248 | 0
1154.7 | 271.7 | 179.8817 | 668.0672 | 2118.1435 | 2.2925 | 4.919 | -999 | 4.25 | 1.875 | 7.3287 | 14.3901 | 1154.7 | 25.974 | 23.8836 | 137.9858 | 137.1281 | 1151.9 | 40.7368 | 0.0242
1154.8 | 271.1 | 175.1479 | 668.0672 | 2118.1435 | 2.3029 | 4.888 | -999 | 4.33 | 1.7706 | 6.9958 | 15.065 | 1154.8 | 26.6733 | 23.4754 | 138.1266 | 136.7677 | 1152 | 40.7368 | 0.0121
1154.9 | 267.6 | 174.359 | 663.8655 | 2097.0464 | 2.3019 | 4.867 | -999 | 4.37 | 1.7427 | 7.1476 | 17.4706 | 1154.9 | 25.974 | 23.9857 | 138.0328 | 136.8128 | 1152.1 | 40.7368 | 0.0121
1155 | 274.7 | 174.9507 | 663.8655 | 2092.827 | 2.3216 | 4.851 | -999 | 4.41 | 1.8717 | 7.0224 | 17.4706 | 1155 | 24.975 | 24.1898 | 137.9858 | 136.8128 | 1152.2 | 40.7368 | 0.0121
1155.1 | 276.6 | 176.5286 | 659.6639 | 2088.6076 | 2.306 | 4.84 | -999 | 4.47 | 1.9024 | 6.8972 | 20.1919 | 1155.1 | 25.0749 | 24.0878 | 137.9389 | 136.9029 | 1152.3 | 40.7489 | 0.0242
1155.2 | 272.8 | 178.3037 | 659.6639 | 2080.1688 | 2.3226 | 4.83 | -999 | 4.51 | 1.8576 | 6.9412 | 21.3892 | 1155.2 | 26.3736 | 24.0878 | 138.0328 | 136.9029 | 1152.4 | 40.7368 | 0.0121
1155.3 | 271.8 | 178.3037 | 659.6639 | 2092.827 | 2.3039 | 4.83 | -999 | 4.5 | 1.8796 | 7.5678 | 19.6803 | 1155.3 | 26.3736 | 24.5981 | 138.1266 | 137.1281 | 1152.5 | 40.7489 | 0.0242
1155.4 | 273 | 175.9369 | 659.6639 | 2088.6076 | 2.3008 | 4.84 | -999 | 4.54 | 1.8911 | 7.6071 | 20.3225 | 1155.4 | 25.7742 | 25.3126 | 138.2674 | 137.2181 | 1152.6 | 40.7489 | 0.0121
1155.5 | 264 | 173.7673 | 659.6639 | 2092.827 | 2.2821 | 4.851 | -999 | 4.48 | 1.9403 | 7.8987 | 21.0082 | 1155.5 | 26.8731 | 26.6394 | 138.6425 | 137.8024 | 1152.7 | 40.761 | 0.0242
1155.6 | 266.3 | 171.0059 | 663.8655 | 2101.2658 | 2.278 | 4.862 | -999 | 4.41 | 1.9128 | 7.414 | 16.5671 | 1155.6 | 26.2737 | 25.0064 | 138.3612 | 138.0717 | 1152.8 | 40.7489 | 0.0242
1155.7 | 266.3 | 171.0059 | 668.0672 | 2088.6076 | 2.2852 | 4.888 | -999 | 4.32 | 1.9439 | 7.7809 | 15.1303 | 1155.7 | 25.3746 | 23.5774 | 138.4081 | 137.982 | 1152.9 | 40.761 | 0.0242
1155.8 | 276.7 | 169.8225 | 668.0672 | 2097.0464 | 2.2832 | 4.908 | -999 | 4.27 | 1.9254 | 7.6144 | 15.8161 | 1155.8 | 25.3746 | 23.8836 | 138.2205 | 137.2631 | 1153 | 40.761 | 0.0242
1155.9 | 270.6 | 170.217 | 672.2689 | 2088.6076 | 2.2936 | 4.913 | -999 | 4.21 | 1.9428 | 7.5751 | 14.5425 | 1155.9 | 25.5744 | 24.496 | 137.9858 | 136.993 | 1153.1 | 40.761 | 0.0242
1156 | 275.7 | 171.4004 | 676.4706 | 2092.827 | 2.2873 | 4.925 | -999 | 4.16 | 1.9233 | 7.4066 | 13.9874 | 1156 | 25.3746 | 25.0064 | 137.7979 | 136.8579 | 1153.2 | 40.761 | 0.0242
1156.1 | 264.8 | 173.1755 | 676.4706 | 2097.0464 | 2.3008 | 4.941 | -999 | 4.06 | 1.8886 | 7.5238 | 13.3451 | 1156.1 | 27.7722 | 26.027 | 137.704 | 136.9029 | 1153.3 | 40.761 | 0.0121
1156.2 | 261.8 | 173.1755 | 676.4706 | 2084.3882 | 2.3361 | 4.963 | -999 | 4.08 | 1.9009 | 7.3986 | 10.6239 | 1156.2 | 29.2707 | 26.027 | 137.704 | 136.8579 | 1153.4 | 40.761 | 0.0242
1156.3 | 254.9 | 169.6252 | 680.6723 | 2101.2658 | 2.3361 | 4.986 | -999 | 4.07 | 1.9862 | 7.0997 | 11.2225 | 1156.3 | 29.1708 | 25.6188 | 137.7979 | 136.993 | 1153.5 | 40.7731 | 0.0242
1156.4 | 270.2 | 164.8915 | 676.4706 | 2097.0464 | 2.3361 | 5.003 | -999 | 4.09 | 1.8814 | 6.5663 | 12.6594 | 1156.4 | 29.0709 | 26.3332 | 137.8919 | 137.1731 | 1153.6 | 40.7731 | 0.0242
1156.5 | 264.3 | 160.7495 | 676.4706 | 2105.4852 | 2.3548 | 5.025 | -999 | 4.17 | 1.9305 | 6.8579 | 10.613 | 1156.5 | 27.3726 | 25.2105 | 138.1266 | 137.5778 | 1153.7 | 40.7731 | 0.0121
1156.6 | 271.6 | 158.7771 | 676.4706 | 2122.3629 | 2.332 | 5.031 | -999 | 4.23 | 1.9709 | 6.6229 | 11.8865 | 1156.6 | 26.2737 | 24.2919 | 138.0797 | 137.8473 | 1153.8 | 40.7731 | 0.0242
1156.7 | 278.5 | 157.1992 | 672.2689 | 2118.1435 | 2.3195 | 5.048 | -999 | 4.2 | 2.0569 | 6.3732 | 14.6078 | 1156.7 | 26.3736 | 24.0878 | 138.0328 | 137.9371 | 1153.9 | 40.7731 | 0.0121
1156.8 | 280.9 | 153.4517 | 672.2689 | 2135.0211 | 2.3185 | 5.07 | -999 | 4.15 | 2.1032 | 6.2167 | 17.1767 | 1156.8 | 26.3736 | 23.8836 | 137.9858 | 137.8024 | 1154 | 40.7731 | 0.0121
1156.9 | 271.9 | 150.4931 | 676.4706 | 2135.0211 | 2.3164 | 5.087 | -999 | 4.03 | 2.0847 | 5.967 | 17.8516 | 1156.9 | 26.2737 | 23.8836 | 137.9389 | 137.7575 | 1154.1 | 40.7731 | 0.0121
1157 | 283.4 | 149.3097 | 672.2689 | 2135.0211 | 2.3102 | 5.104 | -999 | 3.93 | 2.11 | 6.3912 | 19.9742 | 1157 | 26.5734 | 23.6795 | 138.1736 | 137.982 | 1154.2 | 40.7852 | 0.0242
1157.1 | 276 | 146.7456 | 676.4706 | 2143.4599 | 2.3039 | 5.116 | -999 | 3.77 | 2.2033 | 6.4158 | 19.8109 | 1157.1 | 26.973 | 23.7816 | 138.2674 | 137.7575 | 1154.3 | 40.7731 | 0.0121
1157.2 | 272.8 | 143.5897 | 680.6723 | 2135.0211 | 2.3122 | 5.122 | -999 | 3.58 | 2.2832 | 6.2074 | 19.8109 | 1157.2 | 27.4725 | 24.8022 | 138.3612 | 137.443 | 1154.4 | 40.7852 | 0.0242
1157.3 | 266.7 | 141.8146 | 684.8739 | 2143.4599 | 2.3268 | 5.128 | -999 | 3.38 | 2.2601 | 6.4038 | 18.5373 | 1157.3 | 26.7732 | 25.0064 | 137.8449 | 137.4879 | 1154.5 | 40.7852 | 0.0121
1157.4 | 264.4 | 139.645 | 689.0756 | 2130.8017 | 2.3237 | 5.141 | -999 | 3.17 | 2.1495 | 6.5283 | 19.2231 | 1157.4 | 28.3716 | 26.2312 | 137.9389 | 137.1731 | 1154.6 | 40.7852 | 0.0121
1157.5 | 250.5 | 137.6726 | 693.2773 | 2135.0211 | 2.3507 | 5.152 | -999 | 3.01 | 2.1611 | 6.8027 | 17.9386 | 1157.5 | 28.1718 | 25.925 | 138.0328 | 137.2631 | 1154.7 | 40.7852 | 0.0121
1157.6 | 255.5 | 137.2781 | 701.6807 | 2151.8987 | 2.3694 | 5.158 | -999 | 2.92 | 2.1857 | 7.5518 | 21.3457 | 1157.6 | 27.6723 | 26.4353 | 137.7979 | 137.1731 | 1154.8 | 40.7852 | 0.0121
1157.7 | 255.5 | 137.2781 | 701.6807 | 2130.8017 | 2.3912 | 5.182 | -999 | 2.84 | 2.0813 | 7.7183 | 19.985 | 1157.7 | 29.8701 | 25.925 | 137.704 | 137.2631 | 1154.9 | 40.7972 | 0.0242
1157.8 | 256.5 | 136.8836 | 710.084 | 2151.8987 | 2.4254 | 5.2 | -999 | 2.8 | 2.0494 | 8.0685 | 20.1483 | 1157.8 | 29.97 | 26.4353 | 137.61 | 137.2631 | 1155 | 40.7852 | 0.0121
1157.9 | 257 | 138.4615 | 714.2857 | 2156.1181 | 2.4171 | 5.212 | -999 | 2.8 | 1.8973 | 8.3136 | 21.3457 | 1157.9 | 29.7702 | 26.1291 | 137.7979 | 137.6228 | 1155.1 | 40.7972 | 0.0242
1158 | 273.4 | 139.0533 | 710.084 | 2164.557 | 2.4431 | 5.218 | -999 | 2.8 | 1.9996 | 8.514 | 22.1076 | 1158 | 27.972 | 26.3332 | 137.8449 | 137.6228 | 1155.2 | 40.7972 | 0.0121
1158.1 | 279.4 | 140.4339 | 718.4874 | 2189.8734 | 2.4337 | 5.225 | -999 | 2.82 | 1.9975 | 8.6512 | 21.1824 | 1158.1 | 26.1738 | 25.0064 | 138.2205 | 138.2511 | 1155.3 | 40.7972 | 0.0242
1158.2 | 285.3 | 141.2229 | 714.2857 | 2181.4346 | 2.4067 | 5.237 | -999 | 2.83 | 2.0025 | 8.6951 | 22.0641 | 1158.2 | 25.2747 | 25.5167 | 138.2674 | 137.9371 | 1155.4 | 40.7972 | 0.0121
1158.3 | 288.1 | 142.0118 | 718.4874 | 2202.5316 | 2.3995 | 5.243 | -999 | 2.86 | 1.9779 | 8.6538 | 22.739 | 1158.3 | 26.5734 | 24.9043 | 138.455 | 137.982 | 1155.5 | 40.7972 | 0.0121
1158.4 | 301.4 | 141.6174 | 718.4874 | 2202.5316 | 2.3756 | 5.261 | -999 | 2.83 | 1.9594 | 8.3622 | 22.0532 | 1158.4 | 25.974 | 24.8022 | 138.3612 | 137.8473 | 1155.6 | 40.7972 | 0.0121
1158.5 | 295 | 141.0256 | 718.4874 | 2202.5316 | 2.3673 | 5.261 | -999 | 2.8 | 1.9471 | 8.0292 | 19.3319 | 1158.5 | 28.2717 | 25.3126 | 137.9389 | 137.8922 | 1155.7 | 40.7972 | 0.0121
1158.6 | 300.8 | 140.2367 | 718.4874 | 2210.9705 | 2.3746 | 5.249 | -999 | 2.75 | 1.9825 | 7.9507 | 22.9022 | 1158.6 | 28.4715 | 25.4146 | 137.704 | 137.5329 | 1155.8 | 40.8093 | 0.0242
1158.7 | 300.1 | 139.4477 | 718.4874 | 2189.8734 | 2.4036 | 5.237 | -999 | 2.72 | 1.9149 | 8.0758 | 23.5771 | 1158.7 | 28.6713 | 26.027 | 137.4219 | 137.443 | 1155.9 | 40.8093 | 0.0121
1158.8 | 308.1 | 137.8698 | 718.4874 | 2198.3122 | 2.4078 | 5.225 | -999 | 2.68 | 1.8999 | 7.8275 | 22.641 | 1158.8 | 29.1708 | 25.7208 | 137.4219 | 137.5778 | 1156 | 40.8093 | 0.0242
1158.9 | 302.1 | 136.0947 | 718.4874 | 2177.2152 | 2.441 | 5.195 | -999 | 2.72 | 1.8753 | 7.4532 | 21.2804 | 1158.9 | 29.8701 | 26.7415 | 137.4219 | 137.6228 | 1156.1 | 40.8093 | 0.0121
1159 | 296.7 | 135.503 | 714.2857 | 2181.4346 | 2.4389 | 5.149 | -999 | 2.77 | 1.9675 | 7.4532 | 19.2449 | 1159 | 28.4715 | 25.6188 | 137.61 | 137.7575 | 1156.2 | 40.8093 | 0.0121
1159.1 | 290.3 | 138.6588 | 714.2857 | 2172.9958 | 2.4296 | 5.088 | -999 | 2.88 | 2.0105 | 7.9114 | 21.2913 | 1159.1 | 25.4745 | 26.2312 | 137.704 | 137.7575 | 1156.3 | 40.8093 | 0.0121
1159.2 | 284.4 | 145.5621 | 710.084 | 2160.3376 | 2.4223 | 5.003 | -999 | 2.93 | 2.0044 | 8.0778 | 22.6519 | 1159.2 | 23.3766 | 26.4353 | 137.9858 | 137.8024 | 1156.4 | 40.8093 | 0.0121
1159.3 | 272.7 | 151.4793 | 710.084 | 2164.557 | 2.4202 | 4.928 | -999 | 3.05 | 2.115 | 7.9946 | 18.57 | 1159.3 | 26.4735 | 26.5374 | 138.0797 | 137.7126 | 1156.5 | 40.8093 | 0.0121
1159.4 | 261.4 | 155.4241 | 705.8824 | 2147.6793 | 2.4119 | 4.869 | -999 | 3.14 | 2.0803 | 7.9034 | 17.7645 | 1159.4 | 28.0719 | 26.2312 | 137.9389 | 137.7126 | 1156.6 | 40.8214 | 0.0242
1159.5 | 276.8 | 158.5799 | 697.479 | 2143.4599 | 2.4005 | 4.815 | -999 | 3.37 | 2.1098 | 8.0978 | 16.2188 | 1159.5 | 28.6713 | 25.5167 | 137.8919 | 137.6228 | 1156.7 | 40.8093 | 0.0121
1159.6 | 290.6 | 160.1578 | 697.479 | 2143.4599 | 2.3932 | 4.751 | -999 | 3.59 | 2.1958 | 8.3056 | 20.9865 | 1159.6 | 29.0709 | 26.027 | 138.2205 | 137.7126 | 1156.8 | 40.8214 | 0.0121
1159.7 | 294.5 | 160.7495 | 693.2773 | 2126.5823 | 2.3725 | 4.682 | -999 | 3.8 | 2.1202 | 8.0579 | 19.4952 | 1159.7 | 27.6723 | 25.8229 | 138.5487 | 137.7126 | 1156.9 | 40.8214 | 0.0121
1159.8 | 304.5 | 161.5385 | 689.0756 | 2126.5823 | 2.3538 | 4.626 | -999 | 3.94 | 2.1401 | 7.6144 | 19.9306 | 1159.8 | 26.973 | 25.7208 | 138.783 | 137.6228 | 1157 | 40.8214 | 0.0121
1159.9 | 312.3 | 161.144 | 689.0756 | 2105.4852 | 2.3372 | 4.577 | -999 | 3.97 | 2.1892 | 7.5312 | 19.9306 | 1159.9 | 28.0719 | 25.5167 | 139.2042 | 137.038 | 1157.1 | 40.8214 | 0.0121
1160 | 305.1 | 160.355 | 684.8739 | 2109.7046 | 2.3444 | 4.563 | -999 | 3.99 | 2.1278 | 8.239 | 19.9306 | 1160 | 28.3716 | 25.4146 | 139.2042 | 137.038 | 1157.2 | 40.8214 | 0.0121
1160.1 | 291.1 | 159.9606 | 684.8739 | 2105.4852 | 2.3424 | 4.586 | -999 | 4 | 2.07 | 8.3568 | 19.9306 | 1160.1 | 25.8741 | 25.5167 | 139.0638 | 137.083 | 1157.3 | 40.8214 | 0.0121
1160.2 | 282.9 | 159.7633 | 676.4706 | 2097.0464 | 2.3392 | 4.616 | -999 | 3.97 | 2.0148 | 8.6898 | 21.977 | 1160.2 | 27.4725 | 25.2105 | 138.5956 | 137.2631 | 1157.4 | 40.8214 | 0.0121
1160.3 | 275.2 | 159.5661 | 676.4706 | 2101.2658 | 2.3579 | 4.651 | -999 | 3.93 | 1.9309 | 8.7337 | 17.6883 | 1160.3 | 28.3716 | 26.5374 | 138.1736 | 137.083 | 1157.5 | 40.8214 | 0.0121
1160.4 | 266 | 158.9744 | 676.4706 | 2088.6076 | 2.36 | 4.699 | -999 | 3.8 | 1.9425 | 8.8123 | 19.6149 | 1160.4 | 29.0709 | 26.1291 | 139.1106 | 137.1731 | 1157.6 | 40.8335 | 0.0121
1160.5 | 254.1 | 158.3826 | 676.4706 | 2088.6076 | 2.3662 | 4.752 | -999 | 3.67 | 1.8428 | 9.0893 | 17.8189 | 1160.5 | 29.2707 | 27.0477 | 137.7979 | 137.038 | 1157.7 | 40.8335 | 0.0242
1160.6 | 245.4 | 159.1716 | 676.4706 | 2084.3882 | 2.3694 | 4.815 | -999 | 3.53 | 1.8034 | 8.9888 | 19.0163 | 1160.6 | 28.6713 | 26.1291 | 137.8919 | 136.993 | 1157.8 | 40.8335 | 0.0121
1160.7 | 245.5 | 160.1578 | 676.4706 | 2071.73 | 2.3787 | 4.85 | -999 | 3.41 | 1.7246 | 8.2077 | 18.8856 | 1160.7 | 30.7692 | 26.4353 | 137.9389 | 136.9029 | 1157.9 | 40.8335 | 0.0121
1160.8 | 237 | 161.9329 | 676.4706 | 2075.9494 | 2.4067 | 4.898 | -999 | 3.35 | 1.7619 | 7.5152 | 22.4124 | 1160.8 | 28.1718 | 26.2312 | 137.8919 | 137.038 | 1158 | 40.8335 | 0.0121
1160.9 | 239 | 163.7081 | 676.4706 | 2059.0717 | 2.4119 | 4.923 | -999 | 3.31 | 1.7911 | 7.1183 | 25.4058 | 1160.9 | 30.969 | 27.0477 | 137.751 | 136.993 | 1158.1 | 40.8335 | 0.0121
1161 | 246.7 | 165.286 | 676.4706 | 2075.9494 | 2.4244 | 4.923 | -999 | 3.29 | 1.6968 | 6.9911 | 24.9269 | 1161 | 30.3696 | 27.1498 | 137.657 | 136.993 | 1158.2 | 40.8335 | 0.0121
1161.1 | 246.6 | 169.428 | 680.6723 | 2063.2911 | 2.4182 | 4.923 | -999 | 3.34 | 1.6994 | 6.6189 | 21.0844 | 1161.1 | 30.6693 | 27.6601 | 137.61 | 137.1731 | 1158.3 | 40.8456 | 0.0242
1161.2 | 247.3 | 177.1203 | 680.6723 | 2063.2911 | 2.4254 | 4.892 | -999 | 3.41 | 1.7528 | 6.3419 | 20.9538 | 1161.2 | 30.1698 | 26.9456 | 137.751 | 137.1281 | 1158.4 | 40.8456 | 0.0242
1161.3 | 256.2 | 184.8126 | 684.8739 | 2080.1688 | 2.4275 | 4.834 | -999 | 3.44 | 1.7677 | 7.0664 | 21.1171 | 1161.3 | 29.4705 | 29.1911 | 137.9858 | 137.1281 | 1158.5 | 40.8335 | 0.0121
1161.4 | 257.9 | 188.7574 | 684.8739 | 2071.73 | 2.4171 | 4.793 | -999 | 3.49 | 1.8428 | 6.9878 | 20.4858 | 1161.4 | 29.7702 | 28.2725 | 137.9389 | 137.083 | 1158.6 | 40.8456 | 0.0121
1161.5 | 254.1 | 188.9546 | 689.0756 | 2088.6076 | 2.3984 | 4.745 | -999 | 3.5 | 1.812 | 7.4453 | 17.0896 | 1161.5 | 28.7712 | 28.5787 | 138.1736 | 137.083 | 1158.7 | 40.8456 | 0.0121
1161.6 | 255.6 | 189.5464 | 693.2773 | 2101.2658 | 2.3642 | 4.73 | -999 | 3.55 | 1.8236 | 7.6024 | 15.1738 | 1161.6 | 28.7712 | 26.5374 | 138.1736 | 137.1281 | 1158.8 | 40.8456 | 0.0121
1161.7 | 258.1 | 191.3215 | 689.0756 | 2105.4852 | 2.3507 | 4.709 | -999 | 3.55 | 1.9034 | 7.8108 | 15.8596 | 1161.7 | 29.8701 | 29.3953 | 137.9858 | 137.2181 | 1158.9 | 40.8456 | 0.0121
1161.8 | 258.5 | 192.1105 | 697.479 | 2118.1435 | 2.3444 | 4.693 | -999 | 3.51 | 1.8835 | 8.1438 | 20.3442 | 1161.8 | 31.0689 | 30.0077 | 137.7979 | 137.5329 | 1159 | 40.8576 | 0.0242
1161.9 | 266.4 | 191.9132 | 701.6807 | 2126.5823 | 2.3486 | 4.683 | -999 | 3.46 | 1.9774 | 8.2956 | 21.8355 | 1161.9 | 29.97 | 27.6601 | 137.7979 | 137.8922 | 1159.1 | 40.8456 | 0.0121
1162 | 270.3 | 191.716 | 705.8824 | 2130.8017 | 2.3341 | 4.671 | -999 | 3.33 | 1.9466 | 7.5052 | 21.8355 | 1162 | 29.7702 | 28.8849 | 137.5159 | 137.5329 | 1159.2 | 40.8576 | 0.0242
1162.1 | 277.4 | 190.7298 | 710.084 | 2147.6793 | 2.3548 | 4.684 | -999 | 3.2 | 1.9871 | 7.6157 | 23.2723 | 1162.1 | 32.7672 | 31.7428 | 137.61 | 137.2181 | 1159.3 | 40.8576 | 0.0121
1162.2 | 275.1 | 190.3353 | 714.2857 | 2151.8987 | 2.3662 | 4.728 | -999 | 3.08 | 2.0789 | 7.3021 | 22.5104 | 1162.2 | 32.1678 | 30.2118 | 137.7979 | 137.083 | 1159.4 | 40.8576 | 0.0121
1162.3 | 271.1 | 189.9408 | 718.4874 | 2160.3376 | 2.3787 | 4.774 | -999 | 2.93 | 2.0442 | 7.6151 | 18.6679 | 1162.3 | 29.97 | 27.6601 | 138.1736 | 137.2181 | 1159.5 | 40.8697 | 0.0362
1162.4 | 270.2 | 189.3491 | 726.8908 | 2164.557 | 2.3766 | 4.82 | -999 | 2.84 | 2.0013 | 7.1569 | 17.3073 | 1162.4 | 31.7682 | 27.7622 | 138.455 | 137.4879 | 1159.6 | 40.8697 | 0.0242
1162.5 | 268.2 | 189.3491 | 731.0924 | 2168.7764 | 2.3829 | 4.878 | -999 | 2.75 | 2.0765 | 7.0737 | 16.2297 | 1162.5 | 32.1678 | 27.2518 | 138.5487 | 137.982 | 1159.7 | 40.8697 | 0.0242
1162.6 | 264.9 | 188.9546 | 735.2941 | 2189.8734 | 2.4306 | 4.949 | -999 | 2.67 | 2.0028 | 6.7827 | 16.9046 | 1162.6 | 29.0709 | 27.456 | 138.3143 | 138.0717 | 1159.8 | 40.8697 | 0.0242
1162.7 | 267.9 | 188.5602 | 739.4958 | 2185.654 | 2.4213 | 5.02 | -999 | 2.62 | 2.0302 | 6.8486 | 16.7413 | 1162.7 | 29.97 | 26.9456 | 138.3143 | 137.6677 | 1159.9 | 40.8697 | 0.0242
1162.8 | 273.1 | 188.7574 | 743.6975 | 2206.7511 | 2.4202 | 5.091 | -999 | 2.61 | 2.0179 | 6.7654 | 15.3806 | 1162.8 | 30.5694 | 27.558 | 138.3143 | 137.1731 | 1160 | 40.8697 | 0.0121
1162.9 | 271 | 188.9546 | 743.6975 | 2210.9705 | 2.3891 | 5.153 | -999 | 2.64 | 1.9937 | 7.079 | 18.8639 | 1162.9 | 31.4685 | 27.8642 | 137.9389 | 136.9029 | 1160.1 | 40.8697 | 0.0242
1163 | 275 | 189.3491 | 743.6975 | 2219.4093 | 2.3943 | 5.209 | -999 | 2.65 | 2.0613 | 7.089 | 20.2681 | 1163 | 31.6683 | 28.3746 | 137.751 | 136.7677 | 1160.2 | 40.8697 | 0.0121
1163.1 | 276 | 189.3491 | 752.1008 | 2232.0675 | 2.3912 | 5.245 | -999 | 2.63 | 2.1665 | 7.2388 | 20.3987 | 1163.1 | 32.5674 | 27.8642 | 137.7979 | 136.7226 | 1160.3 | 40.8697 | 0.0121
1163.2 | 272.2 | 188.3629 | 752.1008 | 2227.8481 | 2.4057 | 5.27 | -999 | 2.65 | 2.0314 | 7.2388 | 19.038 | 1163.2 | 32.3676 | 28.6808 | 137.704 | 136.7226 | 1160.4 | 40.8818 | 0.0242
1163.3 | 269.4 | 188.1657 | 747.8992 | 2240.5063 | 2.3964 | 5.295 | -999 | 2.67 | 1.9393 | 7.6131 | 16.3168 | 1163.3 | 32.5674 | 27.9663 | 137.704 | 136.6776 | 1160.5 | 40.8818 | 0.0121
1163.4 | 262.6 | 189.3491 | 747.8992 | 2227.8481 | 2.4078 | 5.307 | -999 | 2.66 | 1.9303 | 7.7136 | 18.5264 | 1163.4 | 32.6673 | 28.6808 | 137.704 | 136.6776 | 1160.6 | 40.8818 | 0.0121
1163.5 | 251.9 | 190.3353 | 747.8992 | 2236.2869 | 2.3974 | 5.313 | -999 | 2.66 | 1.8874 | 7.6717 | 19.2122 | 1163.5 | 32.967 | 28.2725 | 137.704 | 136.6776 | 1160.7 | 40.8939 | 0.0242
1163.6 | 246.2 | 189.9408 | 743.6975 | 2219.4093 | 2.4348 | 5.333 | -999 | 2.63 | 1.8468 | 7.1389 | 18.0693 | 1163.6 | 32.7672 | 28.7829 | 137.704 | 136.6325 | 1160.8 | 40.8818 | 0.0121
1163.7 | 251.2 | 189.7436 | 743.6975 | 2219.4093 | 2.4327 | 5.359 | -999 | 2.58 | 1.7792 | 6.7228 | 19.4299 | 1163.7 | 33.2667 | 28.4767 | 137.704 | 136.6325 | 1160.9 | 40.8939 | 0.0242
1163.8 | 247.8 | 188.7574 | 743.6975 | 2202.5316 | 2.4441 | 5.379 | -999 | 2.54 | 1.7661 | 6.9478 | 19.2993 | 1163.8 | 32.7672 | 28.6808 | 137.657 | 136.6776 | 1161 | 40.8939 | 0.0242
1163.9 | 249.3 | 188.1657 | 735.2941 | 2185.654 | 2.4555 | 5.399 | -999 | 2.5 | 1.8839 | 6.8746 | 20.4531 | 1163.9 | 32.967 | 28.5787 | 137.657 | 136.7226 | 1161.1 | 40.8939 | 0.0242
1164 | 263.1 | 187.9684 | 731.0924 | 2177.2152 | 2.4379 | 5.419 | -999 | 2.49 | 1.9146 | 6.6668 | 21.1389 | 1164 | 31.968 | 28.4767 | 137.657 | 136.8128 | 1161.2 | 40.8939 | 0.0242
1164.1 | 275.3 | 188.7574 | 726.8908 | 2151.8987 | 2.4483 | 5.439 | -999 | 2.47 | 1.8655 | 6.5836 | 17.7318 | 1164.1 | 31.3686 | 28.987 | 137.61 | 136.8128 | 1161.3 | 40.8939 | 0.0242
1164.2 | 275 | 190.5325 | 718.4874 | 2147.6793 | 2.4504 | 5.452 | -999 | 2.45 | 1.8224 | 6.5197 | 17.6012 | 1164.2 | 29.2707 | 28.1705 | 137.61 | 136.8579 | 1161.4 | 40.9059 | 0.0242
1164.3 | 276.9 | 192.5049 | 714.2857 | 2118.1435 | 2.4576 | 5.486 | -999 | 2.41 | 1.777 | 7.0524 | 20.1048 | 1164.3 | 30.0699 | 28.6808 | 137.5629 | 136.8579 | 1161.5 | 40.8939 | 0.0121
1164.4 | 283.6 | 193.8856 | 705.8824 | 2109.7046 | 2.4555 | 5.499 | -999 | 2.39 | 1.7539 | 7.3807 | 21.8246 | 1164.4 | 29.97 | 28.1705 | 137.61 | 136.9029 | 1161.6 | 40.9059 | 0.0242
1164.5 | 277 | 193.2939 | 701.6807 | 2080.1688 | 2.4504 | 5.502 | -999 | 2.37 | 1.711 | 7.0477 | 25.2208 | 1164.5 | 30.6693 | 29.0891 | 137.5159 | 136.9029 | 1161.7 | 40.9059 | 0.0121
1164.6 | 276.5 | 192.1105 | 693.2773 | 2054.8523 | 2.4452 | 5.51 | -999 | 2.4 | 1.5993 | 7.0797 | 26.1025 | 1164.6 | 31.6683 | 30.1097 | 137.5629 | 136.9029 | 1161.8 | 40.9059 | 0.0242
1164.7 | 280.1 | 191.5187 | 689.0756 | 2037.9747 | 2.4452 | 5.52 | -999 | 2.37 | 1.6636 | 7.7183 | 24.0561 | 1164.7 | 30.8691 | 30.518 | 137.5159 | 136.9029 | 1161.9 | 40.9059 | 0.0121
1164.8 | 288.2 | 189.3491 | 680.6723 | 2008.4388 | 2.4628 | 5.536 | -999 | 2.36 | 1.8048 | 8.3009 | 24.7418 | 1164.8 | 30.5694 | 30.0077 | 137.5159 | 136.9479 | 1162 | 40.9059 | 0.0121
1164.9 | 290.3 | 187.574 | 676.4706 | 1991.5612 | 2.4649 | 5.539 | -999 | 2.35 | 1.8684 | 8.8103 | 24.7418 | 1164.9 | 31.968 | 31.5387 | 137.4689 | 136.9479 | 1162.1 | 40.918 | 0.0242
1165 | 293.8 | 185.4043 | 668.0672 | 1945.1477 | 2.4659 | 5.547 | -999 | 2.34 | 1.9359 | 8.8523 | 24.0561 | 1165 | 32.3676 | 31.1304 | 137.5159 | 136.9479 | 1162.2 | 40.9059 | 0.0121
1165.1 | 291.8 | 185.2071 | 659.6639 | 1919.8312 | 2.4618 | 5.571 | -999 | 2.32 | 2.045 | 8.6904 | 20.9756 | 1165.1 | 32.3676 | 34.1924 | 137.4689 | 136.9479 | 1162.3 | 40.9059 | 0.0121
1165.2 | 292.8 | 185.4043 | 651.2605 | 1881.8565 | 2.4504 | 5.566 | -999 | 2.33 | 2.1227 | 9.2211 | 20.6599 | 1165.2 | 31.3686 | 27.6601 | 137.5159 | 136.993 | 1162.4 | 40.918 | 0.0121
1165.3 | 294.9 | 185.2071 | 634.4538 | 1856.5401 | 2.467 | 5.568 | -999 | 2.33 | 2.1779 | 9.7206 | 17.9386 | 1165.3 | 32.2677 | 27.7622 | 137.4689 | 137.038 | 1162.5 | 40.918 | 0.0242
1165.4 | 288.4 | 184.8126 | 621.8487 | 1810.1266 | 2.44 | 5.561 | -999 | 2.34 | 2.1075 | 9.4982 | 19.2993 | 1165.4 | 32.3676 | 27.558 | 137.5159 | 137.083 | 1162.6 | 40.918 | 0.0121
1165.5 | 288.5 | 183.8264 | 609.2437 | 1759.4937 | 2.4555 | 5.547 | -999 | 2.34 | 2.0187 | 9.4855 | 18.5373 | 1165.5 | 31.1688 | 28.2725 | 137.4689 | 137.1731 | 1162.7 | 40.918 | 0.0121
1165.6 | 293.4 | 182.8402 | 600.8403 | 1725.7384 | 2.4389 | 5.527 | -999 | 2.42 | 1.9981 | 9.8724 | 19.3428 | 1165.6 | 31.1688 | 28.2725 | 137.5159 | 137.2631 | 1162.8 | 40.9301 | 0.0242
1165.7 | 298.6 | 182.2485 | 584.0336 | 1679.3249 | 2.44 | 5.462 | -999 | 2.57 | 2.0227 | 9.9556 | 20.0286 | 1165.7 | 34.7652 | 31.8449 | 137.5159 | 137.398 | 1162.9 | 40.9301 | 0.0242
1165.8 | 297 | 181.4596 | 567.2269 | 1616.0338 | 2.442 | 5.38 | -999 | 2.81 | 1.9945 | 10.1174 | 20.5402 | 1165.8 | 31.4685 | 28.7829 | 137.61 | 137.443 | 1163 | 40.918 | 0.0121
1165.9 | 301 | 179.2899 | 550.4202 | 1535.865 | 2.4472 | 5.262 | -999 | 3.17 | 1.837 | 10.0029 | 16.7739 | 1165.9 | 32.0679 | 27.9663 | 137.657 | 137.5329 | 1163.1 | 40.9301 | 0.0121
1166 | 303.8 | 178.3037 | 533.6134 | 1489.4515 | 2.4379 | 5.103 | -999 | 3.7 | 1.9292 | 9.7945 | 16.7739 | 1166 | 33.6663 | 27.2518 | 137.751 | 137.5778 | 1163.2 | 40.9301 | 0.0242
1166.1 | 307.7 | 178.8955 | 508.4034 | 1430.3797 | 2.4265 | 4.929 | -999 | 4.32 | 1.9967 | 9.8358 | 19.4952 | 1166.1 | 33.3666 | 27.2518 | 137.9389 | 137.6228 | 1163.3 | 40.9301 | 0.0242
1166.2 | 307.2 | 179.4872 | 483.1933 | 1388.1857 | 2.4535 | 4.759 | -999 | 5.01 | 1.9967 | 10.1494 | 20.1265 | 1166.2 | 33.5664 | 26.9456 | 138.0797 | 137.6228 | 1163.4 | 40.9301 | 0.0121
1166.3 | 320 | 180.8679 | 457.9832 | 1350.211 | 2.4639 | 4.586 | -999 | 6.24 | 2.0335 | 9.7752 | 24.2085 | 1166.3 | 30.7692 | 26.027 | 137.9858 | 137.6228 | 1163.5 | 40.9301 | 0.0121
1166.4 | 332.9 | 181.4596 | 441.1765 | 1350.211 | 2.4389 | 4.396 | -999 | 7.57 | 2.0516 | 10.0808 | 21.2804 | 1166.4 | 31.5684 | 25.7208 | 138.0328 | 137.8024 | 1163.6 | 40.9301 | 0.0121
1166.5 | 347.9 | 180.4734 | 424.3697 | 1329.1139 | 2.386 | 4.21 | -999 | 8.8 | 2.0798 | 10.2519 | 20.083 | 1166.5 | 29.3706 | 25.2105 | 138.1266 | 137.8922 | 1163.7 | 40.9301 | 0.0121
1166.6 | 348.1 | 179.8817 | 411.7647 | 1333.3333 | 2.3351 | 4.062 | -999 | 9.63 | 2.172 | 10.4597 | 21.4436 | 1166.6 | 27.0729 | 23.6795 | 138.5019 | 137.8922 | 1163.8 | 40.9422 | 0.0121
1166.7 | 341 | 179.4872 | 407.563 | 1316.4557 | 2.2666 | 3.947 | -999 | 10.35 | 2.1824 | 10.4104 | 22.641 | 1166.7 | 25.0749 | 21.7402 | 138.5956 | 137.4879 | 1163.9 | 40.9301 | 0
1166.8 | 323.9 | 179.2899 | 403.3613 | 1324.8945 | 2.2219 | 3.858 | -999 | 10.72 | 2.1272 | 10.5356 | 23.3268 | 1166.8 | 26.3736 | 21.6382 | 138.5956 | 137.2631 | 1164 | 40.9301 | 0.0121
1166.9 | 311.3 | 180.2761 | 407.563 | 1312.2363 | 2.2198 | 3.808 | -999 | 10.6 | 2.1214 | 9.7126 | 24.6112 | 1166.9 | 24.975 | 22.7609 | 138.0797 | 137.2181 | 1164.1 | 40.9422 | 0.0121
1167 | 296.6 | 182.0513 | 407.563 | 1320.6751 | 2.2188 | 3.795 | -999 | 10.32 | 2.146 | 9.2132 | 19.8544 | 1167 | 27.0729 | 22.2506 | 138.4081 | 137.1731 | 1164.2 | 40.9543 | 0.0242
1167.1 | 282.9 | 184.2209 | 415.9664 | 1299.5781 | 2.2281 | 3.779 | -999 | 9.85 | 2.1033 | 8.3249 | 20.0612 | 1167.1 | 25.8741 | 23.2712 | 138.455 | 137.1731 | 1164.3 | 40.9422 | 0.0121
1167.2 | 282.1 | 186.3905 | 424.3697 | 1295.3586 | 2.2396 | 3.779 | -999 | 8.78 | 2.0231 | 8.0359 | 21.9008 | 1167.2 | 26.6733 | 23.4754 | 138.5956 | 136.9029 | 1164.4 | 40.9543 | 0.0242
1167.3 | 284.2 | 186.9822 | 441.1765 | 1286.9198 | 2.2645 | 3.824 | -999 | 7.51 | 2.0783 | 7.6197 | 22.5866 | 1167.3 | 27.8721 | 25.5167 | 138.2205 | 136.8128 | 1164.5 | 40.9543 | 0.0242
1167.4 | 285.7 | 184.8126 | 466.3866 | 1299.5781 | 2.2531 | 3.891 | -999 | 6.24 | 1.9942 | 7.5858 | 22.075 | 1167.4 | 29.2707 | 26.4353 | 137.751 | 136.6776 | 1164.6 | 40.9543 | 0.0242
1167.5 | 284.7 | 180.6706 | 487.395 | 1308.0169 | 2.2894 | 3.982 | -999 | 5.32 | 2.0925 | 6.9199 | 19.3537 | 1167.5 | 33.1668 | 28.1705 | 137.61 | 136.5423 | 1164.7 | 40.9543 | 0.0242
1167.6 | 288.1 | 179.6844 | 508.4034 | 1333.3333 | 2.3008 | 4.094 | -999 | 4.35 | 2.0397 | 7.2755 | 18.8748 | 1167.6 | 34.965 | 30.0077 | 137.5629 | 136.5423 | 1164.8 | 40.9543 | 0.0121
1167.7 | 291.7 | 179.2899 | 542.0168 | 1362.8692 | 2.3206 | 4.242 | -999 | 3.64 | 1.966 | 7.3587 | 20.9103 | 1167.7 | 34.7652 | 29.9056 | 137.61 | 136.5423 | 1164.9 | 40.9543 | 0.0242
1167.8 | 295.3 | 178.8955 | 575.6303 | 1409.2827 | 2.3642 | 4.385 | -999 | 3.24 | 2.0336 | 7.8581 | 20.2245 | 1167.8 | 35.3646 | 30.4159 | 137.5629 | 136.5423 | 1165 | 40.9663 | 0.0362
1167.9 | 290.4 | 179.0927 | 600.8403 | 1481.0127 | 2.4067 | 4.512 | -999 | 2.92 | 2.1015 | 8.3136 | 20.4313 | 1167.9 | 35.0649 | 30.518 | 137.5629 | 136.452 | 1165.1 | 40.9663 | 0.0242
1168 | 293.5 | 178.6982 | 621.8487 | 1552.7426 | 2.4182 | 4.652 | -999 | 2.7 | 2.0442 | 8.7018 | 19.9306 | 1168 | 33.2667 | 30.4159 | 137.5629 | 136.4972 | 1165.2 | 40.9663 | 0.0121
1168.1 | 296.9 | 177.9093 | 647.0588 | 1641.3502 | 2.4306 | 4.778 | -999 | 2.52 | 2.0258 | 8.2856 | 21.2913 | 1168.1 | 34.2657 | 30.8242 | 137.5629 | 136.452 | 1165.3 | 40.9663 | 0.0242
1168.2 | 299.3 | 177.5148 | 676.4706 | 1717.2996 | 2.4597 | 4.879 | -999 | 2.45 | 1.9336 | 8.9288 | 21.1606 | 1168.2 | 34.3656 | 30.9263 | 137.61 | 136.452 | 1165.4 | 40.9663 | 0.0121
1168.3 | 293.9 | 177.3176 | 701.6807 | 1831.2236 | 2.4535 | 4.96 | -999 | 2.42 | 2.0503 | 8.8036 | 21.1606 | 1168.3 | 34.8651 | 31.4366 | 137.5629 | 136.452 | 1165.5 | 40.9784 | 0.0242
1168.4 | 297.2 | 176.7258 | 722.6891 | 1919.8312 | 2.4701 | 5.016 | -999 | 2.42 | 2.0687 | 9.0114 | 21.1606 | 1168.4 | 34.4655 | 31.0283 | 137.657 | 136.452 | 1165.6 | 40.9784 | 0.0242
1168.5 | 297.7 | 176.5286 | 739.4958 | 2004.2194 | 2.4774 | 5.048 | -999 | 2.47 | 2.0379 | 9.2831 | 21.6396 | 1168.5 | 35.1648 | 31.6407 | 137.657 | 136.452 | 1165.7 | 40.9784 | 0.0242
1168.6 | 297.7 | 175.7396 | 760.5042 | 2059.0717 | 2.4909 | 5.048 | -999 | 2.47 | 2.081 | 9.0334 | 20.9538 | 1168.6 | 34.7652 | 31.5387 | 137.704 | 136.4972 | 1165.8 | 40.9784 | 0.0242
1168.7 | 295 | 174.9507 | 785.7143 | 2156.1181 | 2.4659 | 5.042 | -999 | 2.45 | 2.0848 | 9.0467 | 20.6055 | 1168.7 | 35.3646 | 32.2531 | 137.657 | 136.4972 | 1165.9 | 40.9784 | 0.0242
1168.8 | 293.9 | 174.359 | 806.7227 | 2223.6287 | 2.4732 | 5.042 | -999 | 2.45 | 2.134 | 9.2551 | 19.2449 | 1168.8 | 34.8651 | 31.8449 | 137.657 | 136.452 | 1166 | 40.9784 | 0.0121
1168.9 | 291 | 173.7673 | 823.5294 | 2282.7004 | 2.4607 | 5.036 | -999 | 2.45 | 2.1051 | 8.6285 | 21.1715 | 1168.9 | 35.4645 | 32.4573 | 137.657 | 136.452 | 1166.1 | 40.9784 | 0.0121
1169 | 281.3 | 172.9783 | 844.5378 | 2329.1139 | 2.4306 | 5.03 | -999 | 2.47 | 2.0873 | 8.751 | 21.6505 | 1169 | 34.8651 | 31.9469 | 137.5629 | 136.3618 | 1166.2 | 40.9784 | 0.0121
1169.1 | 275.7 | 172.3866 | 861.3445 | 2392.4051 | 2.4306 | 5.019 | -999 | 2.45 | 2.0873 | 8.8762 | 18.9292 | 1169.1 | 35.2647 | 32.2531 | 137.5159 | 136.3618 | 1166.3 | 40.9784 | 0.0121
1169.2 | 267.8 | 171.9921 | 873.9496 | 2459.9156 | 2.4265 | 5.019 | -999 | 2.45 | 1.9767 | 8.5213 | 20.4966 | 1169.2 | 35.1648 | 32.049 | 137.5159 | 136.3618 | 1166.4 | 40.9905 | 0.0242
1169.3 | 272.2 | 171.5976 | 882.3529 | 2510.5485 | 2.4161 | 5.019 | 3.243 | 2.42 | 1.86 | 8.2376 | 20.3334 | 1169.3 | 35.6643 | 32.4573 | 137.5159 | 136.4069 | 1166.5 | 40.9905 | 0.0121
1169.4 | 272.8 | 171.2032 | 894.958 | 2565.4008 | 2.4472 | 5.014 | 3.208 | 2.39 | 1.7968 | 8.1278 | 19.8218 | 1169.4 | 35.7642 | 32.3552 | 137.5159 | 136.4069 | 1166.6 | 40.9905 | 0.0121
1169.5 | 280.3 | 171.7949 | 911.7647 | 2616.0338 | 2.4597 | 5.008 | 3.209 | 2.4 | 1.803 | 8.3775 | 21.1824 | 1169.5 | 35.964 | 32.7635 | 137.5629 | 136.5423 | 1166.7 | 40.9905 | 0.0121
1169.6 | 284.4 | 171.9921 | 928.5714 | 2691.9831 | 2.4431 | 5.035 | 3.189 | 2.41 | 1.9012 | 8.6518 | 20.5402 | 1169.6 | 36.0639 | 32.7635 | 137.61 | 136.7226 | 1166.8 | 40.9905 | 0.0121
1169.7 | 296.1 | 172.5838 | 941.1765 | 2742.616 | 2.4358 | 5.055 | 3.169 | 2.41 | 1.8514 | 8.4048 | 21.4219 | 1169.7 | 36.2637 | 33.0697 | 137.61 | 136.452 | 1166.9 | 40.9905 | 0.0121
1169.8 | 286.8 | 171.5976 | 953.7815 | 2797.4684 | 2.4306 | 5.105 | 3.156 | 2.4 | 1.8254 | 8.2403 | 21.977 | 1169.8 | 36.4635 | 33.0697 | 137.657 | 136.452 | 1167 | 41.0026 | 0.0242
1169.9 | 289.6 | 169.6252 | 974.7899 | 2835.443 | 2.4472 | 5.16 | 3.142 | 2.4 | 1.8666 | 8.3602 | 19.7673 | 1169.9 | 36.3636 | 33.2738 | 137.657 | 136.4972 | 1167.1 | 41.0026 | 0.0242
1170 | 282.1 | 168.2446 | 991.5966 | 2907.173 | 2.4545 | 5.202 | 3.156 | 2.4 | 1.9342 | 8.0612 | 19.2557 | 1170 | 36.7632 | 33.4779 | 137.704 | 136.4972 | 1167.2 | 41.0026 | 0.0242
1170.1 | 275.4 | 167.6529 | 1008.4034 | 2962.0253 | 2.4389 | 5.222 | 3.169 | 2.37 | 1.9956 | 8.0612 | 20.6164 | 1170.1 | 36.7632 | 33.6821 | 137.704 | 136.5423 | 1167.3 | 41.0026 | 0.0242
1170.2 | 261.5 | 166.2722 | 1021.0084 | 3004.2194 | 2.4607 | 5.263 | 3.195 | 2.36 | 1.9587 | 8.1444 | 20.6164 | 1170.2 | 37.0629 | 33.8862 | 137.704 | 136.4972 | 1167.4 | 41.0026 | 0.0121
1170.3 | 266.9 | 164.1026 | 1046.2185 | 3050.6329 | 2.4659 | 5.307 | 3.208 | 2.35 | 1.9934 | 8.3009 | 19.3319 | 1170.3 | 37.0629 | 33.9883 | 137.704 | 136.4972 | 1167.5 | 41.0147 | 0.0242
1170.4 | 266.6 | 160.355 | 1063.0252 | 3118.1435 | 2.4659 | 5.363 | 3.215 | 2.35 | 1.9628 | 8.5506 | 17.9713 | 1170.4 | 37.4625 | 34.2945 | 137.704 | 136.5423 | 1167.6 | 41.0026 | 0.0121
1170.5 | 267.5 | 157.1992 | 1079.8319 | 3185.654 | 2.4753 | 5.372 | 3.215 | 2.3 | 1.9802 | 8.7071 | 17.9713 | 1170.5 | 37.2627 | 34.1924 | 137.657 | 136.4972 | 1167.7 | 41.0026 | 0.0121
1170.6 | 273.2 | 155.2268 | 1092.437 | 3236.2869 | 2.4763 | 5.381 | 3.209 | 2.26 | 2.0435 | 8.9202 | 17.4597 | 1170.6 | 37.4625 | 34.2945 | 137.704 | 136.5423 | 1167.8 | 41.0147 | 0.0242
1170.7 | 284.5 | 155.0296 | 1113.4454 | 3303.7975 | 2.4628 | 5.371 | 3.195 | 2.26 | 2.0066 | 8.7957 | 18.1346 | 1170.7 | 37.5624 | 34.4986 | 137.657 | 136.4972 | 1167.9 | 41.0147 | 0.0242
1170.8 | 287.8 | 157.1992 | 1134.4538 | 3354.4304 | 2.4493 | 5.371 | 3.214 | 2.23 | 2.0257 | 8.3182 | 18.57 | 1170.8 | 37.8621 | 34.6007 | 137.704 | 136.5423 | 1168 | 41.0147 | 0.0121
1170.9 | 280.8 | 160.5523 | 1147.0588 | 3434.5992 | 2.4639 | 5.381 | 3.227 | 2.2 | 2.0318 | 7.8601 | 17.2093 | 1170.9 | 37.7622 | 34.6007 | 137.704 | 136.5423 | 1168.1 | 41.0147 | 0.0121
1171 | 276.4 | 161.5385 | 1159.6639 | 3493.6709 | 2.4514 | 5.39 | 3.247 | 2.17 | 1.9584 | 7.4959 | 21.4219 | 1171 | 38.0619 | 34.8048 | 137.704 | 136.5423 | 1168.2 | 41.0147 | 0.0121
1171.1 | 277.6 | 159.7633 | 1180.6723 | 3540.0844 | 2.4369 | 5.381 | 3.274 | 2.16 | 1.9093 | 7.1629 | 24.1431 | 1171.1 | 37.962 | 34.9069 | 137.704 | 136.5423 | 1168.3 | 41.0147 | 0.0121
1171.2 | 265.5 | 158.3826 | 1197.479 | 3603.3755 | 2.4483 | 5.371 | 3.308 | 2.11 | 1.9151 | 6.9285 | 26.0698 | 1171.2 | 38.1618 | 35.111 | 137.704 | 136.5423 | 1168.4 | 41.0147 | 0.0121
1171.3 | 252.4 | 156.4103 | 1214.2857 | 3649.789 | 2.4555 | 5.361 | 3.332 | 2.07 | 1.8106 | 6.8033 | 24.0234 | 1171.3 | 38.2617 | 35.0089 | 137.704 | 136.5423 | 1168.5 | 41.0267 | 0.0121
1171.4 | 254 | 155.0296 | 1226.8908 | 3717.2996 | 2.4504 | 5.376 | 3.333 | 2.05 | 1.7683 | 6.9132 | 22.5866 | 1171.4 | 38.3616 | 35.2131 | 137.704 | 136.5423 | 1168.6 | 41.0267 | 0.0242
1171.5 | 254.6 | 155.0296 | 1243.6975 | 3763.7131 | 2.44 | 5.386 | 3.334 | 2.06 | 1.6939 | 7.2655 | 23.5118 | 1171.5 | 38.4615 | 35.3151 | 137.704 | 136.5423 | 1168.7 | 41.0267 | 0.0242
1171.6 | 252.9 | 156.213 | 1256.3025 | 3801.6878 | 2.4514 | 5.392 | 3.342 | 2.03 | 1.6325 | 7.2655 | 22.1512 | 1171.6 | 38.6613 | 35.4172 | 137.704 | 136.5874 | 1168.8 | 41.0267 | 0.0121
1171.7 | 259.6 | 157.002 | 1273.1092 | 3864.9789 | 2.4431 | 5.382 | 3.342 | 2.03 | 1.7116 | 7.5518 | 20.5075 | 1171.7 | 38.7612 | 35.6213 | 137.704 | 136.5874 | 1168.9 | 41.0267 | 0.0121
1171.8 | 271.2 | 155.8185 | 1281.5126 | 3902.9536 | 2.4369 | 5.382 | 3.327 | 2.05 | 1.8008 | 7.9214 | 18.2652 | 1171.8 | 38.8611 | 35.6213 | 137.704 | 136.5874 | 1169 | 41.0388 | 0.0242
1171.9 | 273 | 155.0296 | 1294.1176 | 3953.5865 | 2.4452 | 5.392 | 3.327 | 2.05 | 1.7853 | 8.2883 | 17.144 | 1171.9 | 39.0609 | 35.7234 | 137.657 | 136.6325 | 1169.1 | 41.0267 | 0.0121
1172 | 276 | 154.4379 | 1306.7227 | 3987.3418 | 2.4555 | 5.401 | 3.32 | 2.06 | 1.7918 | 8.239 | 21.6287 | 1172 | 39.0609 | 35.8255 | 137.704 | 136.6325 | 1169.2 | 41.0388 | 0.0242
1172.1 | 278.8 | 154.2406 | 1310.9244 | 4029.5359 | 2.4358 | 5.401 | 3.306 | 2.09 | 1.8034 | 8.5912 | 23.5445 | 1172.1 | 39.2607 | 35.9275 | 137.657 | 136.6325 | 1169.3 | 41.0388 | 0.0242
1172.2 | 287.9 | 154.8323 | 1323.5294 | 4075.9494 | 2.4358 | 5.392 | 3.299 | 2.11 | 1.8374 | 8.8656 | 20.6926 | 1172.2 | 39.2607 | 36.0296 | 137.704 | 136.6325 | 1169.4 | 41.0509 | 0.0362
1172.3 | 291.8 | 156.0158 | 1331.9328 | 4101.2658 | 2.4389 | 5.386 | 3.306 | 2.14 | 2.0094 | 9.1572 | 26.1351 | 1172.3 | 39.4605 | 36.2337 | 137.704 | 136.6776 | 1169.5 | 41.0509 | 0.0242
1172.4 | 300.1 | 156.8047 | 1340.3361 | 4139.2405 | 2.4389 | 5.38 | 3.306 | 2.16 | 1.9377 | 9.3743 | 24.6765 | 1172.4 | 39.5604 | 36.3358 | 137.657 | 136.6325 | 1169.6 | 41.0388 | 0.0121
1172.5 | 308.9 | 157.5937 | 1348.7395 | 4168.7764 | 2.4483 | 5.368 | 3.313 | 2.19 | 1.9203 | 9.7265 | 25.961 | 1172.5 | 39.5604 | 36.3358 | 137.704 | 136.6325 | 1169.7 | 41.0509 | 0.0242
1172.6 | 308.4 | 156.6075 | 1357.1429 | 4194.0928 | 2.4545 | 5.368 | 3.32 | 2.22 | 2.0803 | 9.7119 | 25.7977 | 1172.6 | 39.7602 | 36.3358 | 137.704 | 136.6325 | 1169.8 | 41.0509 | 0.0242
1172.7 | 301.2 | 153.2544 | 1361.3445 | 4232.0675 | 2.4566 | 5.399 | 3.32 | 2.22 | 2.1844 | 9.387 | 24.0343 | 1172.7 | 39.96 | 36.5399 | 137.704 | 136.6325 | 1169.9 | 41.0509 | 0.0242
1172.8 | 296.5 | 152.4655 | 1365.5462 | 4240.5063 | 2.4742 | 5.408 | 3.306 | 2.27 | 2.1902 | 9.1133 | 24.6765 | 1172.8 | 40.0599 | 36.642 | 137.704 | 136.6776 | 1170 | 41.0509 | 0.0121
1172.9 | 295.4 | 152.86 | 1373.9496 | 4278.481 | 2.4722 | 5.408 | 3.306 | 2.27 | 2.1381 | 8.6039 | 24.0452 | 1172.9 | 40.1598 | 36.8461 | 137.704 | 136.6325 | 1170.1 | 41.0509 | 0.0242
1173 | 286.4 | 152.4655 | 1378.1513 | 4291.1392 | 2.4701 | 5.437 | 3.306 | 2.31 | 2.0651 | 8.0918 | 21.1171 | 1173 | 40.2597 | 36.8461 | 137.657 | 136.6325 | 1170.2 | 41.063 | 0.0242
1173.1 | 278.9 | 151.0848 | 1382.3529 | 4312.2363 | 2.4722 | 5.45 | 3.306 | 2.33 | 1.9995 | 7.944 | 18.091 | 1173.1 | 40.3596 | 36.9482 | 137.704 | 136.6776 | 1170.3 | 41.063 | 0.0242
1173.2 | 271.6 | 146.9428 | 1390.7563 | 4337.5527 | 2.4846 | 5.461 | 3.306 | 2.35 | 1.9937 | 7.5525 | 16.8066 | 1173.2 | 40.4595 | 37.0503 | 137.704 | 136.6776 | 1170.4 | 41.063 | 0.0121
1173.3 | 264.7 | 144.3787 | 1390.7563 | 4341.7722 | 2.495 | 5.467 | 3.313 | 2.37 | 1.8146 | 6.8473 | 16.1644 | 1173.3 | 40.6593 | 37.1523 | 137.657 | 136.6325 | 1170.5 | 41.063 | 0.0121
1173.4 | 250.9 | 141.2229 | 1394.958 | 4371.308 | 2.5033 | 5.473 | 3.313 | 2.36 | 1.7709 | 7.1663 | 18.2761 | 1173.4 | 40.7592 | 37.2544 | 137.704 | 136.6325 | 1170.6 | 41.063 | 0.0242
1173.5 | 245.2 | 140.4339 | 1399.1597 | 4388.1857 | 2.4971 | 5.473 | 3.313 | 2.37 | 1.8114 | 7.3227 | 16.9916 | 1173.5 | 41.0589 | 37.5606 | 137.704 | 136.6325 | 1170.7 | 41.0751 | 0.0242
1173.6 | 245.9 | 141.0256 | 1403.3613 | 4400.8439 | 2.4784 | 5.442 | 3.32 | 2.38 | 1.8288 | 7.5578 | 18.9074 | 1173.6 | 41.1588 | 37.5606 | 137.704 | 136.6325 | 1170.8 | 41.063 | 0.0121
1173.7 | 237.7 | 141.2229 | 1407.563 | 4421.9409 | 2.468 | 5.432 | 3.313 | 2.36 | 1.7999 | 7.7536 | 16.9916 | 1173.7 | 41.4585 | 37.7647 | 137.704 | 136.6325 | 1170.9 | 41.063 | 0.0121
1173.8 | 231.6 | 140.8284 | 1415.9664 | 4426.1603 | 2.4784 | 5.432 | 3.32 | 2.35 | 1.833 | 7.2142 | 18.9074 | 1173.8 | 41.4585 | 37.8668 | 137.704 | 136.6325 | 1171 | 41.063 | 0.0121
1173.9 | 231.2 | 141.0256 | 1415.9664 | 4459.9156 | 2.4857 | 5.422 | 3.32 | 2.34 | 1.8735 | 7.1356 | 16.9916 | 1173.9 | 41.6583 | 38.0709 | 137.704 | 136.6325 | 1171.1 | 41.0751 | 0.0242
1174 | 226.7 | 141.0256 | 1420.1681 | 4464.135 | 2.4867 | 5.428 | 3.32 | 2.31 | 1.8446 | 7.4492 | 17.6339 | 1174 | 41.7582 | 38.173 | 137.657 | 136.5874 | 1171.2 | 41.0751 | 0.0121
1174.1 | 226.9 | 140.6312 | 1424.3697 | 4481.0127 | 2.494 | 5.418 | 3.313 | 2.31 | 1.8189 | 6.7894 | 14.7167 | 1174.1 | 41.958 | 38.3771 | 137.657 | 136.6325 | 1171.3 | 41.0751 | 0.0121
1174.2 | 233.6 | 140.2367 | 1432.7731 | 4497.8903 | 2.5137 | 5.418 | 3.32 | 2.31 | 1.707 | 6.7634 | 13.3669 | 1174.2 | 42.0579 | 38.4792 | 137.704 | 136.6325 | 1171.4 | 41.0751 | 0.0121
1174.3 | 234.5 | 140.0394 | 1432.7731 | 4514.7679 | 2.5044 | 5.418 | 3.306 | 2.31 | 1.7127 | 6.5283 | 10.8089 | 1174.3 | 42.2577 | 38.5813 | 137.704 | 136.6325 | 1171.5 | 41.0751 | 0.0121
1174.4 | 223.9 | 141.4201 | 1441.1765 | 4535.865 | 2.495 | 5.418 | 3.306 | 2.3 | 1.6261 | 6.3719 | 11.4402 | 1174.4 | 42.3576 | 38.6833 | 137.704 | 136.6325 | 1171.6 | 41.0871 | 0.0242
1174.5 | 223.9 | 145.3649 | 1445.3782 | 4540.0844 | 2.4857 | 5.418 | 3.299 | 2.28 | 1.6087 | 6.5283 | 10.8089 | 1174.5 | 42.5574 | 38.7854 | 137.704 | 136.6325 | 1171.7 | 41.0751 | 0
1174.6 | 217.6 | 150.0986 | 1453.7815 | 4573.8397 | 2.495 | 5.418 | 3.299 | 2.26 | 1.5798 | 6.3719 | 13.3669 | 1174.6 | 42.6573 | 38.8875 | 137.704 | 136.6325 | 1171.8 | 41.0751 | 0.0121
1174.7 | 213.8 | 152.071 | 1462.1849 | 4590.7173 | 2.4909 | 5.409 | 3.291 | 2.27 | 1.6462 | 6.0842 | 13.2254 | 1174.7 | 42.7572 | 39.0916 | 137.704 | 136.6776 | 1171.9 | 41.0871 | 0.0242
1174.8 | 216.9 | 152.86 | 1462.1849 | 4594.9367 | 2.5116 | 5.391 | 3.291 | 2.24 | 1.6636 | 6.3585 | 13.2254 | 1174.8 | 42.957 | 39.0916 | 137.657 | 136.6325 | 1172 | 41.0871 | 0.0242
1174.9 | 229.3 | 153.0572 | 1474.7899 | 4624.4726 | 2.5116 | 5.381 | 3.284 | 2.25 | 1.6945 | 6.541 | 13.3016 | 1174.9 | 42.957 | 39.2957 | 137.704 | 136.6325 | 1172.1 | 41.0871 | 0.0121
1175 | 236.1 | 152.2682 | 1478.9916 | 4628.692 | 2.4992 | 5.381 | 3.291 | 2.25 | 1.7754 | 6.0363 | 15.0759 | 1175 | 43.1568 | 39.2957 | 137.704 | 136.6325 | 1172.2 | 41.0871 | 0.0121
1175.1 | 238.4 | 151.4793 | 1483.1933 | 4658.2278 | 2.4867 | 5.381 | 3.291 | 2.24 | 1.7985 | 5.997 | 15.0759 | 1175.1 | 43.1568 | 39.3978 | 137.704 | 136.6325 | 1172.3 | 41.0871 | 0.0121
1175.2 | 246.2 | 150.2959 | 1487.395 | 4683.5443 | 2.4857 | 5.391 | 3.299 | 2.25 | 1.7985 | 5.9577 | 18.9183 | 1175.2 | 43.3566 | 39.4999 | 137.704 | 136.6325 | 1172.4 | 41.0992 | 0.0242
1175.3 | 243.4 | 147.929 | 1491.5966 | 4691.9831 | 2.5002 | 5.4 | 3.306 | 2.24 | 1.7061 | 5.9184 | 15.7181 | 1175.3 | 43.3566 | 39.704 | 137.704 | 136.5874 | 1172.5 | 41.0992 | 0.0242
1175.4 | 243.7 | 145.1677 | 1500 | 4721.519 | 2.5147 | 5.41 | 3.306 | 2.23 | 1.6858 | 5.7752 | 15.8596 | 1175.4 | 43.3566 | 39.9081 | 137.704 | 136.6325 | 1172.6 | 41.0992 | 0.0121
1175.5 | 239.2 | 142.8008 | 1512.605 | 4734.1772 | 2.523 | 5.416 | 3.306 | 2.24 | 1.6279 | 5.6188 | 16.5018 | 1175.5 | 43.4565 | 40.1123 | 137.704 | 136.5874 | 1172.7 | 41.0992 | 0.0242
1175.6 | 237.8 | 142.0118 | 1516.8067 | 4776.3713 | 2.4992 | 5.436 | 3.299 | 2.23 | 1.7204 | 5.8538 | 16.5018 | 1175.6 | 43.6563 | 40.2143 | 137.704 | 136.6325 | 1172.8 | 41.0992 | 0.0242
1175.7 | 232.8 | 141.0256 | 1529.4118 | 4793.2489 | 2.5075 | 5.443 | 3.291 | 2.26 | 1.6495 | 6.2607 | 17.1114 | 1175.7 | 43.6563 | 40.4185 | 137.704 | 136.6325 | 1172.9 | 41.0992 | 0.0121
1175.8 | 240.4 | 142.2091 | 1533.6134 | 4814.346 | 2.5075 | 5.44 | 3.291 | 2.3 | 1.6611 | 6.6915 | 16.48 | 1175.8 | 43.7562 | 40.3164 | 137.704 | 136.6325 | 1173 | 41.1113 | 0.0242
1175.9 | 237.9 | 143.9842 | 1546.2185 | 4843.8819 | 2.5179 | 5.44 | 3.299 | 2.27 | 1.6611 | 6.6136 | 12.6376 | 1175.9 | 44.1558 | 40.4185 | 137.704 | 136.6325 | 1173.1 | 41.1113 | 0.0242
1176 | 236.9 | 144.7732 | 1554.6218 | 4869.1983 | 2.4877 | 5.44 | 3.306 | 2.3 | 1.7072 | 6.3392 | 17.1223 | 1176 | 44.3556 | 40.5205 | 137.704 | 136.6776 | 1173.2 | 41.1113 | 0.0242
1176.1 | 242.1 | 147.14 | 1563.0252 | 4907.173 | 2.495 | 5.43 | 3.306 | 2.29 | 1.6437 | 6.3392 | 17.1223 | 1176.1 | 44.5554 | 40.7247 | 137.704 | 136.6325 | 1173.3 | 41.1113 | 0.0242
1176.2 | 241.8 | 151.2821 | 1571.4286 | 4932.4895 | 2.4753 | 5.411 | 3.313 | 2.3 | 1.6725 | 6.3392 | 17.1223 | 1176.2 | 44.6553 | 40.8267 | 137.657 | 136.6325 | 1173.4 | 41.1113 | 0.0121
1176.3 | 238.2 | 151.2821 | 1584.0336 | 4966.2447 | 2.4753 | 5.399 | 3.306 | 2.32 | 1.5801 | 6.1435 | 19.038 | 1176.3 | 44.8551 | 41.0309 | 137.704 | 136.6325 | 1173.5 | 41.1113 | 0.0121
1176.4 | 238.7 | 139.645 | 1596.6387 | 5004.2194 | 2.4722 | 5.393 | 3.299 | 2.35 | 1.5159 | 5.977 | 17.3726 | 1176.4 | 45.0549 | 41.235 | 137.704 | 136.6325 | 1173.6 | 41.1234 | 0.0242
1176.5 | 244.7 | 118.7377 | 1605.042 | 5037.9747 | 2.4774 | 5.375 | 3.284 | 2.38 | 1.4638 | 5.7419 | 18.6462 | 1176.5 | 45.1548 | 41.4391 | 137.704 | 136.6325 | 1173.7 | 41.1113 | 0.0121
1176.6 | 244.3 | 120.9073 | 1617.6471 | 5088.6076 | 2.4732 | 5.365 | 3.27 | 2.39 | 1.4754 | 6.011 | 20.083 | 1176.6 | 45.3546 | 41.5412 | 137.704 | 136.5423 | 1173.8 | 41.1234 | 0.0242
1176.7 | 245.7 | 133.3333 | 1634.4538 | 5113.9241 | 2.4607 | 5.377 | 3.256 | 2.35 | 1.5564 | 6.1288 | 16.2406 | 1176.7 | 45.3546 | 41.6433 | 137.704 | 136.5423 | 1173.9 | 41.1234 | 0.0242
1176.8 | 247.4 | 144.7732 | 1642.8571 | 5168.7764 | 2.469 | 5.387 | 3.25 | 2.35 | 1.6279 | 6.5496 | 17.0896 | 1176.8 | 45.6543 | 41.8474 | 137.704 | 136.5423 | 1174 | 41.1234 | 0.0121
1176.9 | 250 | 154.0434 | 1663.8655 | 5202.5316 | 2.469 | 5.387 | 3.25 | 2.33 | 1.6598 | 6.7308 | 15.8922 | 1176.9 | 45.7542 | 42.0515 | 137.704 | 136.5423 | 1174.1 | 41.1234 | 0.0121
1177 | 251 | 162.5247 | 1676.4706 | 5244.7257 | 2.4742 | 5.387 | 3.25 | 2.34 | 1.7523 | 6.848 | 13.3343 | 1177 | 45.8541 | 42.1536 | 137.704 | 136.5423 | 1174.2 | 41.1234 | 0.0121
1177.1 | 250.1 | 173.9645 | 1693.2773 | 5291.1392 | 2.4971 | 5.397 | 3.263 | 2.32 | 1.7768 | 6.9312 | 14.02 | 1177.1 | 45.8541 | 42.2557 | 137.704 | 136.5423 | 1174.3 | 41.1355 | 0.0242
1177.2 | 252.3 | 184.8126 | 1701.6807 | 5324.8945 | 2.4836 | 5.407 | 3.263 | 2.31 | 1.7768 | 7.0491 | 15.3045 | 1177.2 | 46.0539 | 42.3577 | 137.704 | 136.5423 | 1174.4 | 41.1234 | 0.0121
1177.3 | 253.5 | 190.927 | 1718.4874 | 5383.9662 | 2.4898 | 5.418 | 3.263 | 2.28 | 1.783 | 7.0078 | 14.6296 | 1177.3 | 46.2537 | 42.5619 | 137.704 | 136.5423 | 1174.5 | 41.1234 | 0.0121
1177.4 | 255 | 194.6746 | 1735.2941 | 5426.1603 | 2.5002 | 5.427 | 3.25 | 2.29 | 1.7541 | 7.0471 | 15.9031 | 1177.4 | 46.2537 | 42.5619 | 137.704 | 136.5423 | 1174.6 | 41.1355 | 0.0121
1177.5 | 257 | 197.2387 | 1747.8992 | 5476.7932 | 2.4992 | 5.436 | 3.25 | 2.27 | 1.7346 | 7.2528 | 15.0541 | 1177.5 | 46.4535 | 42.6639 | 137.704 | 136.5423 | 1174.7 | 41.1355 | 0.0242
1177.6 | 259.1 | 200.789 | 1764.7059 | 5527.4262 | 2.5085 | 5.428 | 3.25 | 2.3 | 1.6507 | 7.1503 | 16.2515 | 1177.6 | 46.6533 | 42.766 | 137.704 | 136.5423 | 1174.8 | 41.1355 | 0.0121
1177.7 | 258.5 | 204.7337 | 1773.1092 | 5569.6203 | 2.5054 | 5.418 | 3.25 | 2.3 | 1.6334 | 6.7587 | 16.2515 | 1177.7 | 46.7532 | 42.9701 | 137.704 | 136.5423 | 1174.9 | 41.1355 | 0.0121
1177.8 | 257.8 | 209.2702 | 1789.916 | 5628.692 | 2.5085 | 5.409 | 3.25 | 2.31 | 1.7502 | 6.8839 | 20.3334 | 1177.8 | 46.8531 | 43.0722 | 137.704 | 136.5423 | 1175 | 41.1355 | 0.0121
1177.9 | 250.2 | 211.4398 | 1802.521 | 5658.2278 | 2.4805 | 5.409 | 3.257 | 2.28 | 1.7734 | 6.8446 | 17.7754 | 1177.9 | 47.0529 | 43.2763 | 137.704 | 136.5423 | 1175.1 | 41.1475 | 0.0242
1178 | 250.2 | 209.073 | 1810.9244 | 5708.8608 | 2.4857 | 5.399 | 3.25 | 2.28 | 1.7152 | 6.6169 | 18.287 | 1178 | 47.1528 | 43.3784 | 137.704 | 136.5423 | 1175.2 | 41.1475 | 0.0242
1178.1 | 244.1 | 203.3531 | 1823.5294 | 5751.0549 | 2.496 | 5.389 | 3.243 | 2.3 | 1.7788 | 6.3818 | 20.2136 | 1178.1 | 47.3526 | 43.4805 | 137.704 | 136.5423 | 1175.3 | 41.1475 | 0.0121
1178.2 | 240 | 193.4911 | 1831.9328 | 5784.8101 | 2.4992 | 5.38 | 3.236 | 2.31 | 1.7268 | 6.1468 | 17.6556 | 1178.2 | 47.4525 | 43.5825 | 137.704 | 136.5423 | 1175.4 | 41.1475 | 0.0242
1178.3 | 238.5 | 179.8817 | 1844.5378 | 5822.7848 | 2.495 | 5.38 | 3.236 | 2.28 | 1.7384 | 6.1468 | 16.3821 | 1178.3 | 47.7522 | 43.7867 | 137.704 | 136.5423 | 1175.5 | 41.1475 | 0.0242
1178.4 | 238 | 167.0611 | 1857.1429 | 5852.3207 | 2.495 | 5.389 | 3.243 | 2.3 | 1.7287 | 6.005 | 18.4611 | 1178.4 | 47.8521 | 43.9908 | 137.704 | 136.5423 | 1175.6 | 41.1475 | 0.0121
1178.5 | 238.3 | 158.3826 | 1865.5462 | 5894.5148 | 2.5012 | 5.398 | 3.243 | 2.27 | 1.6473 | 5.9823 | 13.6173 | 1178.5 | 48.0519 | 44.1949 | 137.657 | 136.5423 | 1175.7 | 41.1596 | 0.0242
1178.6 | 234 | 153.2544 | 1873.9496 | 5936.7089 | 2.4701 | 5.398 | 3.243 | 2.27 | 1.786 | 5.9823 | 18.7333 | 1178.6 | 48.1518 | 44.297 | 137.704 | 136.5423 | 1175.8 | 41.1596 | 0.0242
1178.7 | 237.9 | 148.7179 | 1882.3529 | 5957.8059 | 2.4753 | 5.417 | 3.257 | 2.27 | 1.8502 | 6.3765 | 18.8965 | 1178.7 | 48.4515 | 44.5011 | 137.704 | 136.5423 | 1175.9 | 41.1596 | 0.0242
1178.8 | 231.1 | 151.8738 | 1894.958 | 6000 | 2.4836 | 5.418 | 3.263 | 2.27 | 1.8271 | 6.7681 | 16.3277 | 1178.8 | 48.5514 | 44.6032 | 137.704 | 136.5423 | 1176 | 41.1596 | 0.0242
1178.9 | 231.7 | 163.5108 | 1903.3613 | 6021.097 | 2.4867 | 5.429 | 3.263 | 2.27 | 1.8502 | 6.6502 | 16.9699 | 1178.9 | 48.6513 | 44.7053 | 137.704 | 136.5423 | 1176.1 | 41.1596 | 0.0121
1179 | 226.4 | 191.5187 | 1911.7647 | 6067.5105 | 2.468 | 5.429 | 3.27 | 2.24 | 1.8791 | 6.8067 | 19.5279 | 1179 | 48.7512 | 44.8073 | 137.704 | 136.5423 | 1176.2 | 41.1717 | 0.0242
1179.1 | 237.2 | 201.1834 | 1920.1681 | 6092.827 | 2.4587 | 5.439 | 3.284 | 2.22 | 1.86 | 6.792 | 21.2913 | 1179.1 | 48.7512 | 44.9094 | 137.704 | 136.5423 | 1176.3 | 41.1596 | 0.0121
1179.2 | 237.6 | 211.2426 | 1928.5714 | 6118.1435 | 2.4867 | 5.44 | 3.284 | 2.23 | 1.9179 | 6.5963 | 23.207 | 1179.2 | 49.0509 | 45.0115 | 137.704 | 136.5423 | 1176.4 | 41.1717 | 0.0242
1179.3 | 241.4 | 219.3294 | 1936.9748 | 6156.1181 | 2.4992 | 5.43 | 3.284 | 2.21 | 1.7792 | 6.5177 | 19.3646 | 1179.3 | 49.1508 | 45.1135 | 137.704 | 136.5423 | 1176.5 | 41.1717 | 0.0242
1179.4 | 244 | 226.0355 | 1945.3782 | 6177.2152 | 2.5168 | 5.422 | 3.277 | 2.19 | 1.7553 | 6.515 | 21.128 | 1179.4 | 49.3506 | 45.3177 | 137.704 | 136.5423 | 1176.6 | 41.1717 | 0.0242
1179.5 | 240.4 | 230.1775 | 1949.5798 | 6210.9705 | 2.5199 | 5.412 | 3.277 | 2.2 | 1.7032 | 6.3193 | 20.4966 | 1179.5 | 49.4505 | 45.4197 | 137.704 | 136.5423 | 1176.7 | 41.1717 | 0.0121
1179.6 | 231.9 | 233.3333 | 1957.9832 | 6232.0675 | 2.5012 | 5.402 | 3.27 | 2.18 | 1.678 | 6.5084 | 21.9008 | 1179.6 | 49.6503 | 45.5218 | 137.704 | 136.5423 | 1176.8 | 41.1717 | 0.0121
1179.7 | 231.7 | 234.5168 | 1966.3866 | 6257.384 | 2.4898 | 5.392 | 3.27 | 2.19 | 1.6838 | 6.5084 | 20.6164 | 1179.7 | 49.7502 | 45.7259 | 137.704 | 136.5423 | 1176.9 | 41.1717 | 0.0121
1179.8 | 230.5 | 235.7002 | 1970.5882 | 6291.1392 | 2.4992 | 5.391 | 3.27 | 2.2 | 1.7241 | 6.822 | 22.5321 | 1179.8 | 49.8501 | 45.828 | 137.657 | 136.5423 | 1177 | 41.1838 | 0.0242
1179.9 | 235.7 | 238.2643 | 1983.1933 | 6308.0169 | 2.522 | 5.391 | 3.277 | 2.22 | 1.6895 | 7.4486 | 23.1744 | 1179.9 | 50.0499 | 46.0321 | 137.704 | 136.5423 | 1177.1 | 41.1717 | 0.0121
1180 | 240.9 | 241.2229 | 1991.5966 | 6341.7722 | 2.5116 | 5.381 | 3.277 | 2.26 | 1.7125 | 7.6444 | 21.2586 | 1180 | 50.1498 | 46.1342 | 137.704 | 136.5423 | 1177.2 | 41.1838 | 0.0121
1180.1 | 241.6 | 241.6174 | 2000 | 6354.4304 | 2.495 | 5.38 | 3.277 | 2.24 | 1.7299 | 7.4879 | 18.0584 | 1180.1 | 50.3496 | 46.2363 | 137.704 | 136.5423 | 1177.3 | 41.1838 | 0.0242
1180.2 | 245.3 | 242.998 | 2004.2017 | 6392.4051 | 2.4867 | 5.38 | 3.284 | 2.26 | 1.7183 | 7.6444 | 19.3319 | 1180.2 | 50.4495 | 46.4404 | 137.704 | 136.5423 | 1177.4 | 41.1838 | 0.0121
1180.3 | 255.3 | 245.7594 | 2016.8067 | 6413.5021 | 2.5002 | 5.38 | 3.284 | 2.29 | 1.6938 | 7.3946 | 20.6926 | 1180.3 | 50.6493 | 46.6446 | 137.704 | 136.5423 | 1177.5 | 41.1959 | 0.0242
1180.4 | 252.7 | 249.1124 | 2021.0084 | 6434.5992 | 2.4805 | 5.399 | 3.284 | 2.3 | 1.7574 | 7.081 | 21.977 | 1180.4 | 50.8491 | 46.7466 | 137.704 | 136.5423 | 1177.6 | 41.1838 | 0.0121
1180.5 | 252.1 | 252.071 | 2033.6134 | 6459.9156 | 2.4992 | 5.409 | 3.284 | 2.34 | 1.6823 | 7.1589 | 18.1346 | 1180.5 | 51.0489 | 46.8487 | 137.704 | 136.5423 | 1177.7 | 41.1959 | 0.0242
1180.6 | 256.6 | 251.6765 | 2037.8151 | 6472.5738 | 2.494 | 5.428 | 3.284 | 2.36 | 1.6071 | 6.846 | 18.1346 | 1180.6 | 51.1488 | 46.9508 | 137.704 | 136.5423 | 1177.8 | 41.1959 | 0.0242
1180.7 | 258.7 | 248.9152 | 2046.2185 | 6506.3291 | 2.4992 | 5.437 | 3.284 | 2.38 | 1.5261 | 6.6109 | 22.6192 | 1180.7 | 51.3486 | 47.1549 | 137.704 | 136.5423 | 1177.9 | 41.1959 | 0.0242
1180.8 | 257.3 | 242.6036 | 2050.4202 | 6527.4262 | 2.4992 | 5.419 | 3.284 | 2.37 | 1.474 | 6.6109 | 23.2506 | 1180.8 | 51.4485 | 47.257 | 137.704 | 136.5423 | 1178 | 41.1959 | 0.0121
1180.9 | 255.3 | 232.7416 | 2054.6218 | 6552.7426 | 2.5095 | 5.41 | 3.284 | 2.38 | 1.3646 | 6.846 | 21.3783 | 1180.9 | 51.6483 | 47.359 | 137.704 | 136.5423 | 1178.1 | 41.1959 | 0.0242
1181 | 258 | 216.1736 | 2067.2269 | 6578.0591 | 2.495 | 5.4 | 3.277 | 2.41 | 1.4384 | 7.137 | 18.6571 | 1181 | 51.7482 | 47.4611 | 137.704 | 136.5423 | 1178.2 | 41.1959 | 0.0121
1181.1 | 258 | 190.1381 | 2071.4286 | 6594.9367 | 2.4815 | 5.4 | 3.264 | 2.39 | 1.3386 | 7.4386 | 22.9784 | 1181.1 | 52.0479 | 47.6652 | 137.704 | 136.5423 | 1178.3 | 41.2079 | 0.0242
1181.2 | 250.6 | 161.7357 | 2079.8319 | 6624.4726 | 2.4639 | 5.41 | 3.256 | 2.39 | 1.417 | 7.0617 | 22.4668 | 1181.2 | 52.0479 | 47.8694 | 137.657 | 136.5423 | 1178.4 | 41.2079 | 0.0242
1181.3 | 247.9 | 144.3787 | 2088.2353 | 6637.1308 | 2.4566 | 5.391 | 3.256 | 2.39 | 1.5037 | 7.0224 | 20.5402 | 1181.3 | 52.2477 | 47.9714 | 137.704 | 136.5423 | 1178.5 | 41.2079 | 0.0121
1181.4 | 251 | 137.8698 | 2096.6387 | 6658.2278 | 2.4742 | 5.363 | 3.256 | 2.35 | 1.5295 | 7.1696 | 16.0991 | 1181.4 | 52.4475 | 48.0735 | 137.704 | 136.5423 | 1178.6 | 41.2079 | 0.0242
1181.5 | 243.2 | 133.925 | 2100.8403 | 6683.5443 | 2.4784 | 5.334 | 3.263 | 2.33 | 1.6126 | 7.1203 | 18.2652 | 1181.5 | 52.5474 | 48.2776 | 137.704 | 136.5423 | 1178.7 | 41.2079 | 0.0121
1181.6 | 238.6 | 131.3609 | 2105.042 | 6700.4219 | 2.4909 | 5.324 | 3.27 | 2.34 | 1.6863 | 6.5796 | 20.9865 | 1181.6 | 52.7472 | 48.3797 | 137.704 | 136.5423 | 1178.8 | 41.2079 | 0.0121
1181.7 | 232.5 | 129.5858 | 2113.4454 | 6729.9578 | 2.5106 | 5.333 | 3.263 | 2.36 | 1.7145 | 6.1927 | 22.8587 | 1181.7 | 52.947 | 48.5838 | 137.704 | 136.5423 | 1178.9 | 41.2079 | 0.0121
1181.8 | 218.9 | 130.3748 | 2121.8487 | 6738.3966 | 2.5012 | 5.333 | 3.257 | 2.36 | 1.7145 | 5.9011 | 16.0555 | 1181.8 | 52.947 | 48.788 | 137.704 | 136.5423 | 1179 | 41.2079 | 0.0121
1181.9 | 214.5 | 130.9665 | 2134.4538 | 6767.9325 | 2.495 | 5.352 | 3.25 | 2.36 | 1.6534 | 5.8471 | 16.5671 | 1181.9 | 53.2467 | 48.89 | 137.704 | 136.5423 | 1179.1 | 41.22 | 0.0242
1182 | 206.4 | 130.9665 | 2138.6555 | 6797.4684 | 2.4784 | 5.363 | 3.243 | 2.38 | 1.5898 | 5.2991 | 16.5671 | 1182 | 53.3466 | 49.0942 | 137.704 | 136.4972 | 1179.2 | 41.22 | 0.0242
1182.1 | 203.5 | 131.5582 | 2147.0588 | 6814.346 | 2.4742 | 5.352 | 3.243 | 2.36 | 1.7004 | 4.9249 | 17.242 | 1182.1 | 53.6463 | 49.1962 | 137.704 | 136.5423 | 1179.3 | 41.22 | 0.0121
1182.2 | 209.2 | 131.9527 | 2155.4622 | 6843.8819 | 2.4846 | 5.362 | 3.243 | 2.38 | 1.6462 | 4.7391 | 14.4445 | 1182.2 | 53.7462 | 49.4004 | 137.704 | 136.5423 | 1179.4 | 41.22 | 0.0121
1182.3 | 214.5 | 132.5444 | 2163.8655 | 6856.5401 | 2.4659 | 5.381 | 3.243 | 2.39 | 1.6819 | 4.9276 | 12.3219 | 1182.3 | 54.0459 | 49.5024 | 137.704 | 136.5423 | 1179.5 | 41.22 | 0.0121
1182.4 | 211.4 | 134.9112 | 2168.0672 | 6890.2954 | 2.4774 | 5.39 | 3.236 | 2.42 | 1.6819 | 5.1626 | 12.9642 | 1182.4 | 54.1458 | 49.7066 | 137.704 | 136.5423 | 1179.6 | 41.22 | 0.0121
1182.5 | 219.6 | 135.8974 | 2172.2689 | 6911.3924 | 2.4774 | 5.39 | 3.229 | 2.4 | 1.6819 | 5.4543 | 15.6854 | 1182.5 | 54.3456 | 49.9107 | 137.704 | 136.5423 | 1179.7 | 41.22 | 0.0121
1182.6 | 221.2 | 135.503 | 2180.6723 | 6932.4895 | 2.4929 | 5.399 | 3.236 | 2.42 | 1.6357 | 5.6108 | 16.9699 | 1182.6 | 54.4455 | 50.0128 | 137.704 | 136.5423 | 1179.8 | 41.2321 | 0.0242
1182.7 | 218 | 134.9112 | 2193.2773 | 6953.5865 | 2.4867 | 5.399 | 3.243 | 2.42 | 1.6415 | 5.8452 | 18.2543 | 1182.7 | 54.5454 | 50.1148 | 137.704 | 136.5423 | 1179.9 | 41.2321 | 0.0242
1182.8 | 221.4 | 135.1085 | 2201.6807 | 6978.903 | 2.4825 | 5.389 | 3.243 | 2.41 | 1.5457 | 6.4251 | 18.1781 | 1182.8 | 54.6453 | 50.2169 | 137.704 | 136.4972 | 1180 | 41.2321 | 0.0242
1182.9 | 219.6 | 136.4892 | 2210.084 | 7008.4388 | 2.4846 | 5.38 | 3.256 | 2.41 | 1.6121 | 6.1115 | 18.9401 | 1182.9 | 54.8451 | 50.319 | 137.704 | 136.5423 | 1180.1 | 41.2442 | 0.0242
1183 | 213.9 | 137.2781 | 2218.4874 | 7021.097 | 2.496 | 5.38 | 3.263 | 2.42 | 1.6353 | 6.1115 | 21.4981 | 1183 | 54.8451 | 50.5231 | 137.657 | 136.4972 | 1180.2 | 41.2321 | 0.0121
1183.1 | 212.3 | 137.8698 | 2226.8908 | 7054.8523 | 2.4909 | 5.389 | 3.257 | 2.39 | 1.6006 | 6.268 | 23.4247 | 1183.1 | 55.1448 | 50.6252 | 137.704 | 136.5423 | 1180.3 | 41.2442 | 0.0242
1183.2 | 216.3 | 139.8422 | 2235.2941 | 7071.73 | 2.4929 | 5.389 | 3.257 | 2.39 | 1.5905 | 6.2014 | 21.9008 | 1183.2 | 55.3446 | 50.8293 | 137.704 | 136.5423 | 1180.4 | 41.2442 | 0.0242
1183.3 | 215.6 | 140.6312 | 2239.4958 | 7113.9241 | 2.4971 | 5.409 | 3.257 | 2.38 | 1.6309 | 6.0449 | 22.543 | 1183.3 | 55.4445 | 50.8293 | 137.704 | 136.5423 | 1180.5 | 41.2442 | 0.0242
1183.4 | 223.5 | 138.856 | 2252.1008 | 7130.8017 | 2.4846 | 5.409 | 3.25 | 2.39 | 1.5789 | 6.1628 | 22.543 | 1183.4 | 55.5444 | 51.2376 | 137.704 | 136.5423 | 1180.6 | 41.2442 | 0.0242
1183.5 | 232.8 | 136.8836 | 2264.7059 | 7164.557 | 2.5147 | 5.409 | 3.257 | 2.37 | 1.6021 | 5.8491 | 23.1744 | 1183.5 | 55.9441 | 51.2376 | 137.704 | 136.5423 | 1180.7 | 41.2563 | 0.0362
1183.6 | 238.1 | 136.4892 | 2273.1092 | 7181.4346 | 2.5033 | 5.418 | 3.257 | 2.32 | 1.5714 | 6.224 | 23.1744 | 1183.6 | 56.044 | 51.5438 | 137.704 | 136.5423 | 1180.8 | 41.2442 | 0.0121
1183.7 | 238.2 | 135.7002 | 2281.5126 | 7219.4093 | 2.5002 | 5.428 | 3.25 | 2.31 | 1.6061 | 6.3805 | 20.6164 | 1183.7 | 56.3437 | 51.6458 | 137.704 | 136.4972 | 1180.9 | 41.2442 | 0.0121
1183.8 | 234.6 | 135.3057 | 2289.916 | 7240.5063 | 2.4784 | 5.448 | 3.25 | 2.3 | 1.635 | 6.4198 | 16.7739 | 1183.8 | 56.2438 | 51.85 | 137.704 | 136.4972 | 1181 | 41.2442 | 0.0121
1183.9 | 231.5 | 134.5168 | 2298.3193 | 7265.8228 | 2.469 | 5.448 | 3.25 | 2.28 | 1.6292 | 6.6549 | 17.4162 | 1183.9 | 56.5435 | 51.85 | 137.704 | 136.5423 | 1181.1 | 41.2563 | 0.0121
1184 | 233.5 | 134.1223 | 2306.7227 | 7291.1392 | 2.4566 | 5.438 | 3.25 | 2.27 | 1.6235 | 7.0464 | 14.8473 | 1184 | 56.5435 | 52.0541 | 137.704 | 136.4972 | 1181.2 | 41.2563 | 0.0242
1184.1 | 233.3 | 133.3333 | 2315.126 | 7316.4557 | 2.468 | 5.438 | 3.264 | 2.29 | 1.7333 | 7.5558 | 14.2051 | 1184.1 | 56.8432 | 52.1562 | 137.704 | 136.5423 | 1181.3 | 41.2563 | 0.0121
1184.2 | 229.7 | 133.1361 | 2323.5294 | 7350.211 | 2.4607 | 5.438 | 3.264 | 2.28 | 1.7506 | 7.1643 | 13.5737 | 1184.2 | 57.043 | 52.2582 | 137.704 | 136.5423 | 1181.4 | 41.2563 | 0.0121
1184.3 | 237.4 | 132.5444 | 2331.9328 | 7362.8692 | 2.4774 | 5.448 | 3.264 | 2.26 | 1.6974 | 7.2595 | 13.4431 | 1184.3 | 57.1429 | 52.4624 | 137.704 | 136.5423 | 1181.5 | 41.2563 | 0.0121
1184.4 | 236.3 | 131.5582 | 2340.3361 | 7392.4051 | 2.5106 | 5.458 | 3.271 | 2.26 | 1.6222 | 7.3767 | 14.0744 | 1184.4 | 57.3427 | 52.5644 | 137.704 | 136.5423 | 1181.6 | 41.2683 | 0.0242
1184.5 | 225.6 | 130.9665 | 2348.7395 | 7409.2827 | 2.5085 | 5.467 | 3.271 | 2.26 | 1.5998 | 7.3327 | 16.8719 | 1184.5 | 57.5425 | 52.6665 | 137.704 | 136.5423 | 1181.7 | 41.2683 | 0.0121
1184.6 | 225.9 | 132.3471 | 2352.9412 | 7438.8186 | 2.4867 | 5.467 | 3.263 | 2.26 | 1.5825 | 7.2155 | 17.5141 | 1184.6 | 57.6424 | 52.9727 | 137.704 | 136.4972 | 1181.8 | 41.2683 | 0.0242
1184.7 | 229.2 | 132.9389 | 2361.3445 | 7451.4768 | 2.4898 | 5.438 | 3.27 | 2.25 | 1.606 | 6.7534 | 19.6803 | 1184.7 | 57.8422 | 53.0748 | 137.704 | 136.5423 | 1181.9 | 41.2683 | 0.0242
1184.8 | 225.3 | 132.9389 | 2365.5462 | 7489.4515 | 2.4836 | 5.429 | 3.27 | 2.23 | 1.5251 | 6.4398 | 21.6069 | 1184.8 | 58.042 | 53.2789 | 137.704 | 136.5423 | 1182 | 41.2683 | 0.0242
1184.9 | 219.1 | 133.925 | 2373.9496 | 7502.1097 | 2.4805 | 5.429 | 3.277 | 2.21 | 1.5829 | 6.6748 | 23.5227 | 1184.9 | 58.1419 | 53.381 | 137.704 | 136.5423 | 1182.1 | 41.2804 | 0.0242
1185 | 233.3 | 133.5306 | 2382.3529 | 7535.865 | 2.4774 | 5.429 | 3.277 | 2.18 | 1.5316 | 6.5796 | 24.3282 | 1185 | 58.3417 | 53.5851 | 137.704 | 136.4972 | 1182.2 | 41.2683 | 0.0121
1185.1 | 234.9 | 130.7692 | 2390.7563 | 7548.5232 | 2.4753 | 5.429 | 3.277 | 2.17 | 1.5685 | 6.242 | 25.8194 | 1185.1 | 58.4416 | 53.6872 | 137.704 | 136.5423 | 1182.3 | 41.2804 | 0.0242
1185.2 | 238 | 128.9941 | 2399.1597 | 7578.0591 | 2.4784 | 5.418 | 3.277 | 2.15 | 1.5869 | 6.1175 | 23.7839 | 1185.2 | 58.5415 | 53.7892 | 137.704 | 136.4972 | 1182.4 | 41.2804 | 0.0242
1185.3 | 235 | 129.3886 | 2403.3613 | 7586.4979 | 2.5064 | 5.418 | 3.284 | 2.15 | 1.6389 | 6.5876 | 20.5837 | 1185.3 | 58.6414 | 53.9934 | 137.704 | 136.5423 | 1182.5 | 41.2925 | 0.0362
1185.4 | 242 | 129.1913 | 2407.563 | 7616.0338 | 2.4888 | 5.423 | 3.284 | 2.15 | 1.6021 | 7.2535 | 19.2231 | 1185.4 | 58.8412 | 53.9934 | 137.704 | 136.5423 | 1182.6 | 41.2804 | 0.0121
1185.5 | 241 | 126.6272 | 2415.9664 | 7628.692 | 2.5012 | 5.407 | 3.284 | 2.18 | 1.6191 | 7.1556 | 18.1455 | 1185.5 | 59.041 | 54.0954 | 137.704 | 136.4972 | 1182.7 | 41.2925 | 0.0242
1185.6 | 236.1 | 121.499 | 2420.1681 | 7645.5696 | 2.494 | 5.417 | 3.284 | 2.18 | 1.5921 | 7.5032 | 16.3059 | 1185.6 | 59.1409 | 54.4016 | 137.704 | 136.4972 | 1182.8 | 41.2925 | 0.0242
1185.7 | 232.2 | 118.3432 | 2428.5714 | 7658.2278 | 2.4981 | 5.417 | 3.277 | 2.21 | 1.6412 | 7.5864 | 14.2704 | 1185.7 | 59.2408 | 54.4016 | 137.704 | 136.4972 | 1182.9 | 41.2925 | 0.0242
1185.8 | 240.3 | 116.3708 | 2432.7731 | 7675.1055 | 2.4909 | 5.417 | 3.277 | 2.22 | 1.5368 | 7.6284 | 14.2704 | 1185.8 | 59.5405 | 54.6058 | 137.704 | 136.5423 | 1183 | 41.2925 | 0.0242
1185.9 | 244.1 | 115.9763 | 2436.9748 | 7704.6413 | 2.4784 | 5.407 | 3.27 | 2.26 | 1.5368 | 7.5451 | 13.5846 | 1185.9 | 59.6404 | 54.7078 | 137.704 | 136.4972 | 1183.1 | 41.2925 | 0.0121
1186 | 238.7 | 117.1598 | 2441.1765 | 7704.6413 | 2.4971 | 5.387 | 3.277 | 2.29 | 1.5734 | 6.9818 | 14.9888 | 1186 | 59.7403 | 54.912 | 137.704 | 136.4972 | 1183.2 | 41.2925 | 0.0242
1186.1 | 242.3 | 117.357 | 2449.5798 | 7725.7384 | 2.5054 | 5.398 | 3.285 | 2.32 | 1.5925 | 6.5044 | 12.9097 | 1186.1 | 59.9401 | 55.014 | 137.704 | 136.5423 | 1183.3 | 41.2925 | 0.0121
1186.2 | 242.3 | 117.1598 | 2457.9832 | 7746.8354 | 2.5251 | 5.378 | 3.291 | 2.34 | 1.5863 | 6.8793 | 12.9097 | 1186.2 | 60.04 | 55.2182 | 137.704 | 136.4972 | 1183.4 | 41.3046 | 0.0242
1186.3 | 240.5 | 116.568 | 2457.9832 | 7763.7131 | 2.5116 | 5.375 | 3.299 | 2.36 | 1.5844 | 6.6489 | 14.7493 | 1186.3 | 60.2398 | 55.3202 | 137.704 | 136.5423 | 1183.5 | 41.3046 | 0.0121
1186.4 | 235 | 115.7791 | 2466.3866 | 7784.8101 | 2.4909 | 5.381 | 3.306 | 2.36 | 1.7195 | 6.7001 | 15.9793 | 1186.4 | 60.4396 | 55.5244 | 137.704 | 136.5423 | 1183.6 | 41.3046 | 0.0242
1186.5 | 235.7 | 115.3846 | 2474.7899 | 7789.0295 | 2.5147 | 5.371 | 3.299 | 2.37 | 1.8217 | 6.565 | 13.2145 | 1186.5 | 60.7393 | 55.6264 | 137.704 | 136.4972 | 1183.7 | 41.3046 | 0.0121
1186.6 | 227.8 | 115.1874 | 2478.9916 | 7814.346 | 2.5002 | 5.371 | 3.306 | 2.41 | 1.8832 | 6.6062 | 12.5396 | 1186.6 | 60.8392 | 55.9326 | 137.704 | 136.5423 | 1183.8 | 41.3046 | 0.0121
1186.7 | 224.5 | 113.6095 | 2487.395 | 7827.0042 | 2.5127 | 5.371 | 3.32 | 2.44 | 1.8697 | 6.4644 | 12.409 | 1186.7 | 61.039 | 56.0347 | 137.704 | 136.5423 | 1183.9 | 41.3046 | 0.0121
1186.8 | 217.7 | 112.0316 | 2491.5966 | 7835.443 | 2.5158 | 5.4 | 3.32 | 2.44 | 1.8998 | 6.567 | 13.1274 | 1186.8 | 61.2388 | 56.2388 | 137.704 | 136.5423 | 1184 | 41.3166 | 0.0242
1186.9 | 218.6 | 111.4398 | 2495.7983 | 7860.7595 | 2.5241 | 5.43 | 3.327 | 2.44 | 1.9063 | 6.3685 | 14.2051 | 1186.9 | 61.5385 | 56.443 | 137.704 | 136.5423 | 1184.1 | 41.3166 | 0.0242
1187 | 212.7 | 111.4398 | 2500 | 7864.9789 | 2.522 | 5.44 | 3.335 | 2.43 | 1.9179 | 6.6036 | 13.5628 | 1187 | 61.7383 | 56.6471 | 137.704 | 136.5423 | 1184.2 | 41.3166 | 0.0242
1187.1 | 214.1 | 112.8205 | 2504.2017 | 7886.0759 | 2.5075 | 5.449 | 3.327 | 2.42 | 1.8073 | 6.3858 | 12.3328 | 1187.1 | 62.038 | 56.6471 | 137.704 | 136.5423 | 1184.3 | 41.3166 | 0.0242
1187.2 | 209.5 | 114.7929 | 2508.4034 | 7907.173 | 2.4825 | 5.44 | 3.32 | 2.39 | 1.7849 | 6.854 | 14.4119 | 1187.2 | 62.038 | 56.7492 | 137.704 | 136.5423 | 1184.4 | 41.3166 | 0.0121
1187.3 | 207.2 | 116.1736 | 2521.0084 | 7907.173 | 2.4909 | 5.449 | 3.32 | 2.4 | 1.6869 | 7.0251 | 15.6419 | 1187.3 | 62.2378 | 56.8512 | 137.704 | 136.5423 | 1184.5 | 41.3166 | 0.0121
1187.4 | 202.9 | 118.146 | 2525.2101 | 7936.7089 | 2.4971 | 5.468 | 3.313 | 2.41 | 1.6176 | 7.5338 | 15.6419 | 1187.4 | 62.4376 | 57.0554 | 137.704 | 136.4972 | 1184.6 | 41.3287 | 0.0242
1187.5 | 205.2 | 119.9211 | 2533.6134 | 7949.3671 | 2.4981 | 5.478 | 3.313 | 2.35 | 1.55 | 7.2841 | 15.6419 | 1187.5 | 62.6374 | 57.2595 | 137.704 | 136.4972 | 1184.7 | 41.3287 | 0.0242
1187.6 | 207.4 | 121.499 | 2537.8151 | 7957.8059 | 2.5002 | 5.478 | 3.313 | 2.33 | 1.5385 | 6.9705 | 12.4417 | 1187.6 | 62.8372 | 57.4636 | 137.704 | 136.4972 | 1184.8 | 41.3408 | 0.0362
1187.7 | 214.7 | 122.4852 | 2550.4202 | 7978.903 | 2.4909 | 5.458 | 3.313 | 2.34 | 1.5211 | 6.5397 | 12.4417 | 1187.7 | 63.037 | 57.5657 | 137.704 | 136.4972 | 1184.9 | 41.3287 | 0.0242
1187.8 | 217.3 | 120.9073 | 2554.6218 | 7991.5612 | 2.4971 | 5.429 | 3.313 | 2.32 | 1.5764 | 6.4977 | 13.8023 | 1187.8 | 63.2368 | 57.6678 | 137.704 | 136.4972 | 1185 | 41.3287 | 0.0121
1187.9 | 224.1 | 119.1321 | 2558.8235 | 8008.4388 | 2.4815 | 5.39 | 3.306 | 2.29 | 1.5212 | 6.1648 | 14.4881 | 1187.9 | 63.4366 | 57.8719 | 137.704 | 136.4972 | 1185.1 | 41.3408 | 0.0242
1188 | 218.6 | 116.7653 | 2567.2269 | 8033.7553 | 2.4639 | 5.39 | 3.306 | 2.27 | 1.5212 | 6.0476 | 15.1303 | 1188 | 63.5365 | 58.076 | 137.704 | 136.4972 | 1185.2 | 41.3408 | 0.0242
1188.1 | 220 | 114.9901 | 2567.2269 | 8050.6329 | 2.4815 | 5.399 | 3.306 | 2.32 | 1.4807 | 5.9304 | 16.4147 | 1188.1 | 63.8362 | 58.1781 | 137.704 | 136.4972 | 1185.3 | 41.3408 | 0.0242
1188.2 | 216.8 | 112.8205 | 2575.6303 | 8054.8523 | 2.4639 | 5.39 | 3.299 | 2.31 | 1.5126 | 5.9204 | 17.6121 | 1188.2 | 64.036 | 58.4843 | 137.704 | 136.4972 | 1185.4 | 41.3408 | 0.0242
1188.3 | 226.4 | 103.3531 | 2579.8319 | 8075.9494 | 2.4753 | 5.381 | 3.299 | 2.31 | 1.5818 | 6.1947 | 16.9699 | 1188.3 | 64.2358 | 58.4843 | 137.704 | 136.5423 | 1185.5 | 41.3529 | 0.0362
1188.4 | 224.5 | 81.854 | 2588.2353 | 8084.3882 | 2.4909 | 5.381 | 3.299 | 2.32 | 1.5587 | 6.5377 | 16.4583 | 1188.4 | 64.4356 | 58.7905 | 137.704 | 136.4972 | 1185.6 | 41.3529 | 0.0242
1188.5 | 237.3 | 54.6351 | 2588.2353 | 8092.827 | 2.4701 | 5.411 | 3.306 | 2.32 | 1.4984 | 6.7581 | 16.3277 | 1188.5 | 64.6354 | 58.7905 | 137.704 | 136.4972 | 1185.7 | 41.3529 | 0.0242
1188.6 | 241.8 | 47.929 | 2596.6387 | 8122.3629 | 2.4732 | 5.421 | 3.306 | 2.3 | 1.5598 | 6.9658 | 13.6064 | 1188.6 | 64.8352 | 59.0967 | 137.704 | 136.4972 | 1185.8 | 41.3529 | 0.0121
1188.7 | 248.3 | 71.7949 | 2600.8403 | 8118.1435 | 2.4867 | 5.44 | 3.313 | 2.32 | 1.6466 | 6.9658 | 12.9642 | 1188.7 | 65.035 | 59.1988 | 137.704 | 136.4972 | 1185.9 | 41.3529 | 0.0242
1188.8 | 244.2 | 122.0907 | 2605.042 | 8135.0211 | 2.4877 | 5.459 | 3.313 | 2.34 | 1.7275 | 6.9658 | 15.5222 | 1188.8 | 65.4346 | 59.505 | 137.704 | 136.4972 | 1186 | 41.3529 | 0.0242
1188.9 | 244.2 | 190.5325 | 2609.2437 | 8151.8987 | 2.4784 | 5.459 | 3.32 | 2.34 | 1.6588 | 7.4339 | 14.3248 | 1188.9 | 65.5345 | 59.607 | 137.704 | 136.4972 | 1186.1 | 41.365 | 0.0242
1189 | 241.2 | 232.1499 | 2613.4454 | 8160.3376 | 2.4618 | 5.449 | 3.313 | 2.34 | 1.6437 | 7.2555 | 17.7645 | 1189 | 65.5345 | 59.8112 | 137.704 | 136.4972 | 1186.2 | 41.3529 | 0.0121
1189.1 | 236.2 | 259.1716 | 2621.8487 | 8172.9958 | 2.4867 | 5.459 | 3.32 | 2.32 | 1.661 | 7.2262 | 16.3603 | 1189.1 | 65.7343 | 59.9132 | 137.704 | 136.4972 | 1186.3 | 41.3529 | 0.0121
1189.2 | 231.3 | 269.2308 | 2626.0504 | 8189.8734 | 2.4722 | 5.431 | 3.32 | 2.31 | 1.6494 | 7.1083 | 17.0025 | 1189.2 | 65.8342 | 60.1174 | 137.704 | 136.4972 | 1186.4 | 41.365 | 0.0242
1189.3 | 231.4 | 268.2446 | 2630.2521 | 8194.0928 | 2.4742 | 5.441 | 3.32 | 2.33 | 1.5879 | 7.0251 | 19.038 | 1189.3 | 65.9341 | 60.2194 | 137.704 | 136.4972 | 1186.5 | 41.365 | 0.0121
1189.4 | 232.7 | 267.4556 | 2634.4538 | 8206.7511 | 2.4711 | 5.411 | 3.32 | 2.32 | 1.4839 | 6.9072 | 22.2491 | 1189.4 | 66.034 | 60.4236 | 137.704 | 136.5423 | 1186.6 | 41.365 | 0.0121
1189.5 | 229.6 | 266.6667 | 2638.6555 | 8219.4093 | 2.4825 | 5.391 | 3.32 | 2.32 | 1.4771 | 6.6995 | 20.5728 | 1189.5 | 66.2338 | 60.5256 | 137.704 | 136.4972 | 1186.7 | 41.365 | 0.0121
1189.6 | 231.4 | 267.6529 | 2642.8571 | 8215.1899 | 2.4877 | 5.401 | 3.313 | 2.29 | 1.5262 | 6.5743 | 20.5728 | 1189.6 | 66.4336 | 60.8318 | 137.704 | 136.5423 | 1186.8 | 41.365 | 0.0121
1189.7 | 240 | 268.8363 | 2647.0588 | 8236.2869 | 2.5033 | 5.421 | 3.313 | 2.29 | 1.5201 | 6.5323 | 18.5373 | 1189.7 | 66.6334 | 60.9339 | 137.704 | 136.4972 | 1186.9 | 41.365 | 0.0121
1189.8 | 245.5 | 271.2032 | 2651.2605 | 8244.7257 | 2.5064 | 5.431 | 3.306 | 2.3 | 1.552 | 6.6036 | 20.6164 | 1189.8 | 66.7333 | 61.138 | 137.704 | 136.4972 | 1187 | 41.377 | 0.0242
1189.9 | 240 | 272.9783 | 2655.4622 | 8244.7257 | 2.4919 | 5.441 | 3.299 | 2.27 | 1.5317 | 6.3346 | 20.1048 | 1189.9 | 66.8332 | 61.2401 | 137.704 | 136.4972 | 1187.1 | 41.377 | 0.0121
1190 | 239.9 | 275.7396 | 2663.8655 | 8270.0422 | 2.4742 | 5.441 | 3.299 | 2.27 | 1.5869 | 6.543 | 20.1048 | 1190 | 67.1329 | 61.4442 | 137.704 | 136.4972 | 1187.2 | 41.377 | 0.0242
1190.1 | 240.4 | 279.0927 | 2668.0672 | 8274.2616 | 2.4763 | 5.478 | 3.299 | 2.26 | 1.604 | 6.8153 | 20.4204 | 1190.1 | 67.2328 | 61.5463 | 137.704 | 136.4972 | 1187.3 | 41.3891 | 0.0362
1190.2 | 234.1 | 282.4458 | 2668.0672 | 8278.481 | 2.4618 | 5.478 | 3.291 | 2.24 | 1.605 | 6.4744 | 19.5388 | 1190.2 | 67.4326 | 61.8525 | 137.704 | 136.4972 | 1187.4 | 41.377 | 0.0121
1190.3 | 225.8 | 286.785 | 2676.4706 | 8299.5781 | 2.467 | 5.478 | 3.299 | 2.26 | 1.6665 | 6.5576 | 20.8994 | 1190.3 | 67.6324 | 61.9546 | 137.704 | 136.4972 | 1187.5 | 41.377 | 0.0121
1190.4 | 233.5 | 291.716 | 2676.4706 | 8295.3587 | 2.4659 | 5.518 | 3.306 | 2.25 | 1.6542 | 6.5164 | 20.8994 | 1190.4 | 67.8322 | 62.1587 | 137.704 | 136.4972 | 1187.6 | 41.377 | 0.0121
1190.5 | 233.1 | 297.6331 | 2684.874 | 8312.2363 | 2.4825 | 5.508 | 3.299 | 2.26 | 1.6419 | 6.2667 | 19.5388 | 1190.5 | 67.9321 | 62.2608 | 137.704 | 136.4972 | 1187.7 | 41.3891 | 0.0242
1190.6 | 234.7 | 305.5227 | 2689.0756 | 8320.6751 | 2.4877 | 5.508 | 3.291 | 2.26 | 1.6358 | 6.4331 | 22.26 | 1190.6 | 68.1319 | 62.4649 | 137.704 | 136.4972 | 1187.8 | 41.3891 | 0.0242
1190.7 | 227.9 | 310.6509 | 2689.0756 | 8316.4557 | 2.4909 | 5.498 | 3.299 | 2.28 | 1.5657 | 5.965 | 22.739 | 1190.7 | 68.4316 | 62.567 | 137.704 | 136.4972 | 1187.9 | 41.3891 | 0.0242
1190.8 | 232.1 | 312.6233 | 2697.479 | 8337.5527 | 2.4825 | 5.498 | 3.299 | 2.29 | 1.5891 | 5.9277 | 19.2122 | 1190.8 | 68.5315 | 62.7711 | 137.704 | 136.4972 | 1188 | 41.3891 | 0.0121
1190.9 | 230.3 | 310.4536 | 2701.6807 | 8329.1139 | 2.4992 | 5.498 | 3.299 | 2.28 | 1.5428 | 6.2806 | 17.2964 | 1190.9 | 68.7313 | 62.8732 | 137.704 | 136.4972 | 1188.1 | 41.4012 | 0.0242
1191 | 232.8 | 307.6923 | 2701.6807 | 8341.7722 | 2.495 | 5.488 | 3.299 | 2.28 | 1.5613 | 5.7399 | 15.9358 | 1191 | 68.9311 | 63.1794 | 137.704 | 136.4972 | 1188.2 | 41.3891 | 0.0121
1191.1 | 224.7 | 304.931 | 2705.8824 | 8358.6498 | 2.469 | 5.488 | 3.306 | 2.29 | 1.506 | 6.3226 | 14.5752 | 1191.1 | 69.031 | 63.0773 | 137.704 | 136.4972 | 1188.3 | 41.4012 | 0.0121
1191.2 | 230.1 | 299.4083 | 2705.8824 | 8358.6498 | 2.4836 | 5.47 | 3.299 | 2.26 | 1.4286 | 6.2267 | 17.057 | 1191.2 | 69.4306 | 63.4856 | 137.704 | 136.4972 | 1188.4 | 41.4012 | 0.0242
1191.3 | 224.9 | 284.2209 | 2710.084 | 8383.9662 | 2.4867 | 5.43 | 3.299 | 2.26 | 1.455 | 6.3292 | 15.4895 | 1191.3 | 69.5305 | 63.5876 | 137.704 | 136.4972 | 1188.5 | 41.4012 | 0.0242
1191.4 | 223.8 | 252.86 | 2718.4874 | 8375.5274 | 2.5147 | 5.44 | 3.291 | 2.26 | 1.5496 | 6.6722 | 17.7318 | 1191.4 | 69.9301 | 63.7918 | 137.704 | 136.4972 | 1188.6 | 41.4012 | 0.0242
1191.5 | 219.1 | 206.5089 | 2722.6891 | 8379.7468 | 2.5241 | 5.44 | 3.291 | 2.27 | 1.5323 | 6.5157 | 17.1005 | 1191.5 | 69.9301 | 63.8938 | 137.704 | 136.4972 | 1188.7 | 41.4133 | 0.0242
1191.6 | 225.2 | 152.86 | 2726.8908 | 8392.4051 | 2.5251 | 5.449 | 3.284 | 2.26 | 1.6327 | 6.545 | 17.8624 | 1191.6 | 70.03 | 64.098 | 137.704 | 136.4972 | 1188.8 | 41.4133 | 0.0242
1191.7 | 221.2 | 126.0355 | 2726.8908 | 8388.1857 | 2.5054 | 5.43 | 3.291 | 2.29 | 1.503 | 7.1689 | 19.0598 | 1191.7 | 70.2298 | 64.2 | 137.657 | 136.4972 | 1188.9 | 41.4133 | 0.0242
1191.8 | 225.9 | 116.7653 | 2731.0924 | 8400.8439 | 2.5012 | 5.43 | 3.291 | 2.3 | 1.4724 | 6.4198 | 19.7347 | 1191.8 | 70.5295 | 64.5062 | 137.657 | 136.4972 | 1189 | 41.4133 | 0.0242
1191.9 | 228.1 | 112.2288 | 2735.2941 | 8409.2827 | 2.4784 | 5.44 | 3.299 | 2.32 | 1.4955 | 6.7334 | 18.4502 | 1191.9 | 70.7293 | 64.6083 | 137.657 | 136.4972 | 1189.1 | 41.4133 | 0.0121
1192 | 229.4 | 111.8343 | 2739.4958 | 8405.0633 | 2.4722 | 5.421 | 3.292 | 2.3 | 1.5061 | 6.3812 | 16.6107 | 1192 | 70.8292 | 64.9145 | 137.704 | 136.4972 | 1189.2 | 41.4133 | 0.0242
1192.1 | 230.7 | 114.0039 | 2739.4958 | 8421.9409 | 2.4898 | 5.43 | 3.299 | 2.3 | 1.4692 | 6.4305 | 13.7261 | 1192.1 | 71.1289 | 65.0166 | 137.704 | 136.5423 | 1189.3 | 41.4133 | 0.0121
1192.2 | 236.1 | 116.7653 | 2743.6975 | 8417.7215 | 2.4898 | 5.449 | 3.299 | 2.29 | 1.4938 | 6.3326 | 13.8023 | 1192.2 | 71.2288 | 65.2207 | 137.657 | 136.4972 | 1189.4 | 41.4133 | 0.0121
1192.3 | 237.6 | 117.9487 | 2747.8992 | 8430.3797 | 2.4784 | 5.439 | 3.285 | 2.31 | 1.4222 | 6.1468 | 14.3139 | 1192.3 | 71.4286 | 65.3228 | 137.704 | 136.4972 | 1189.5 | 41.4133 | 0.0121
1192.4 | 233.5 | 117.7515 | 2752.1008 | 8438.8186 | 2.5044 | 5.419 | 3.285 | 2.28 | 1.4537 | 5.3977 | 13.8023 | 1192.4 | 71.6284 | 65.5269 | 137.657 | 136.4972 | 1189.6 | 41.4254 | 0.0242
1192.5 | 232.6 | 116.7653 | 2752.1008 | 8438.8186 | 2.5085 | 5.399 | 3.292 | 2.3 | 1.4981 | 5.7473 | 14.3575 | 1192.5 | 71.8282 | 65.629 | 137.704 | 136.5423 | 1189.7 | 41.4254 | 0.0121
1192.6 | 228.7 | 115.9763 | 2760.5042 | 8451.4768 | 2.4825 | 5.399 | 3.292 | 2.28 | 1.4356 | 5.3211 | 15.2065 | 1192.6 | 71.9281 | 65.8331 | 137.704 | 136.5423 | 1189.8 | 41.4254 | 0.0121
1192.7 | 224.2 | 114.5957 | 2760.5042 | 8443.038 | 2.467 | 5.399 | 3.292 | 2.26 | 1.4945 | 5.7519 | 15.1303 | 1192.7 | 72.028 | 65.9352 | 137.657 | 136.4972 | 1189.9 | 41.4254 | 0.0121
1192.8 | 214.1 | 112.426 | 2764.7059 | 8455.6962 | 2.4649 | 5.399 | 3.306 | 2.26 | 1.4638 | 5.4949 | 13.9329 | 1192.8 | 72.2278 | 66.1393 | 137.704 | 136.4972 | 1190 | 41.4254 | 0.0121
1192.9 | 208.3 | 111.6371 | 2768.9076 | 8455.6962 | 2.4701 | 5.409 | 3.299 | 2.26 | 1.4681 | 5.3577 | 15.1303 | 1192.9 | 72.4276 | 66.1393 | 137.657 | 136.4972 | 1190.1 | 41.4374 | 0.0242
1193 | 213.4 | 111.8343 | 2768.9076 | 8464.135 | 2.4742 | 5.429 | 3.306 | 2.28 | 1.5151 | 5.0861 | 14.6187 | 1193 | 72.5275 | 66.3435 | 137.704 | 136.4972 | 1190.2 | 41.4374 | 0.0242
1193.1 | 217.3 | 112.8205 | 2773.1092 | 8472.5738 | 2.469 | 5.429 | 3.299 | 2.28 | 1.6134 | 5.7519 | 14.6187 | 1193.1 | 72.7273 | 66.5476 | 137.657 | 136.4972 | 1190.3 | 41.4374 | 0.0242
1193.2 | 220.8 | 114.7929 | 2777.3109 | 8476.7932 | 2.4929 | 5.409 | 3.299 | 2.26 | 1.6076 | 6.0656 | 15.2609 | 1193.2 | 72.8272 | 66.6497 | 137.704 | 136.4972 | 1190.4 | 41.4374 | 0.0242
1193.3 | 227.5 | 119.9211 | 2781.5126 | 8485.2321 | 2.5095 | 5.399 | 3.291 | 2.28 | 1.6751 | 6.3153 | 15.2609 | 1193.3 | 73.027 | 66.8538 | 137.657 | 136.4972 | 1190.5 | 41.4374 | 0.0242
1193.4 | 238.6 | 132.7416 | 2785.7143 | 8493.6709 | 2.494 | 5.409 | 3.291 | 2.26 | 1.6577 | 6.276 | 15.2609 | 1193.4 | 73.2268 | 66.9559 | 137.657 | 136.4972 | 1190.6 | 41.4495 | 0.0242
1193.5 | 244.5 | 151.4793 | 2794.1176 | 8497.8903 | 2.5127 | 5.418 | 3.277 | 2.26 | 1.7068 | 6.4424 | 15.2609 | 1193.5 | 73.4266 | 67.16 | 137.657 | 136.4972 | 1190.7 | 41.4495 | 0.0242
1193.6 | 243 | 169.6252 | 2798.3193 | 8506.3291 | 2.5012 | 5.418 | 3.277 | 2.27 | 1.6964 | 6.5796 | 13.3887 | 1193.6 | 73.5265 | 67.4662 | 137.657 | 136.4972 | 1190.8 | 41.4495 | 0.0242
1193.7 | 246.8 | 174.5562 | 2802.521 | 8510.5485 | 2.494 | 5.418 | 3.263 | 2.26 | 1.6899 | 6.8899 | 12.6267 | 1193.7 | 73.8262 | 67.5683 | 137.704 | 136.4972 | 1190.9 | 41.4495 | 0.0242
1193.8 | 242.1 | 174.359 | 2806.7227 | 8523.2068 | 2.4919 | 5.439 | 3.263 | 2.26 | 1.6874 | 6.7774 | 15.065 | 1193.8 | 74.026 | 67.7724 | 137.657 | 136.4972 | 1191 | 41.4495 | 0.0242
1193.9 | 240.7 | 172.7811 | 2806.7227 | 8527.4262 | 2.4805 | 5.429 | 3.263 | 2.26 | 1.7163 | 6.6136 | 14.5534 | 1193.9 | 74.4256 | 67.9765 | 137.704 | 136.4972 | 1191.1 | 41.4616 | 0.0242
1194 | 228.5 | 171.9921 | 2810.9244 | 8531.6456 | 2.4794 | 5.43 | 3.27 | 2.26 | 1.6939 | 6.8679 | 13.0621 | 1194 | 74.6254 | 68.1807 | 137.704 | 136.4972 | 1191.2 | 41.4616 | 0.0242
1194.1 | 229.9 | 172.3866 | 2819.3277 | 8548.5232 | 2.4836 | 5.43 | 3.27 | 2.26 | 1.6094 | 6.9345 | 13.8241 | 1194.1 | 74.9251 | 68.3848 | 137.657 | 136.4972 | 1191.3 | 41.4616 | 0.0242
1194.2 | 223.7 | 171.9921 | 2819.3277 | 8548.5232 | 2.4898 | 5.439 | 3.284 | 2.24 | 1.5111 | 7.3087 | 15.1847 | 1194.2 | 75.1249 | 68.5889 | 137.657 | 136.5423 | 1191.4 | 41.4616 | 0.0242
1194.3 | 228 | 171.4004 | 2823.5294 | 8561.1814 | 2.467 | 5.439 | 3.284 | 2.21 | 1.4497 | 7.392 | 16.5454 | 1194.3 | 75.4246 | 68.7931 | 137.704 | 136.5423 | 1191.5 | 41.4616 | 0.0242
1194.4 | 226.7 | 167.8501 | 2827.7311 | 8565.4008 | 2.496 | 5.439 | 3.284 | 2.21 | 1.4623 | 7.4146 | 17.3073 | 1194.4 | 75.5245 | 68.9972 | 137.704 | 136.5423 | 1191.6 | 41.4616 | 0.0121
1194.5 | 232.6 | 158.3826 | 2827.7311 | 8565.4008 | 2.5002 | 5.449 | 3.284 | 2.2 | 1.4833 | 7.3194 | 14.1833 | 1194.5 | 75.7243 | 69.0993 | 137.704 | 136.5423 | 1191.7 | 41.4616 | 0.0121
1194.6 | 232.8 | 144.7732 | 2836.1345 | 8582.2785 | 2.4763 | 5.46 | 3.284 | 2.22 | 1.4309 | 7.3993 | 14.3139 | 1194.6 | 75.8242 | 69.2013 | 137.704 | 136.5423 | 1191.8 | 41.4616 | 0.0121
1194.7 | 241.7 | 131.7554 | 2836.1345 | 8582.2785 | 2.4722 | 5.44 | 3.277 | 2.21 | 1.5209 | 7.3534 | 12.3981 | 1194.7 | 76.024 | 69.4055 | 137.704 | 136.5423 | 1191.9 | 41.4737 | 0.0242
1194.8 | 244.2 | 125.0493 | 2836.1345 | 8590.7173 | 2.4815 | 5.421 | 3.277 | 2.19 | 1.6868 | 7.3946 | 13.073 | 1194.8 | 76.2238 | 69.6096 | 137.704 | 136.5423 | 1192 | 41.4737 | 0.0242
1194.9 | 244.7 | 120.3156 | 2840.3361 | 8586.4979 | 2.4857 | 5.411 | 3.277 | 2.19 | 1.8533 | 7.0717 | 12.9097 | 1194.9 | 76.4236 | 69.7117 | 137.704 | 136.5423 | 1192.1 | 41.4737 | 0.0121
1195 | 244.5 | 119.9211 | 2844.5378 | 8603.3755 | 2.4774 | 5.42 | 3.277 | 2.19 | 1.9421 | 7.0104 | 13.7697 | 1195 | 76.5235 | 69.8137 | 137.704 | 136.5423 | 1192.2 | 41.4737 | 0.0121
1195.1 | 250.6 | 120.3156 | 2844.5378 | 8594.9367 | 2.4909 | 5.42 | 3.277 | 2.18 | 1.8991 | 6.5943 | 12.409 | 1195.1 | 76.6234 | 70.0179 | 137.704 | 136.5423 | 1192.3 | 41.4737 | 0.0121
1195.2 | 243.7 | 119.7239 | 2848.7395 | 8611.8143 | 2.4805 | 5.43 | 3.27 | 2.2 | 1.8319 | 6.7681 | 12.3328 | 1195.2 | 76.8232 | 70.1199 | 137.657 | 136.5423 | 1192.4 | 41.4737 | 0.0121
1195.3 | 239.9 | 117.5542 | 2852.9412 | 8603.3755 | 2.468 | 5.43 | 3.263 | 2.22 | 1.958 | 6.7714 | 14.2377 | 1195.3 | 76.8232 | 70.3241 | 137.704 | 136.5423 | 1192.5 | 41.4858 | 0.0242
1195.4 | 245.6 | 113.4122 | 2852.9412 | 8607.5949 | 2.4701 | 5.419 | 3.257 | 2.22 | 1.872 | 6.8127 | 16.959 | 1195.4 | 77.2228 | 70.5282 | 137.657 | 136.5423 | 1192.6 | 41.4858 | 0.0242
1195.5 | 245.8 | 106.7061 | 2857.1429 | 8607.5949 | 2.4659 | 5.409 | 3.257 | 2.19 | 1.7906 | 6.6269 | 14.8799 | 1195.5 | 77.3227 | 70.7323 | 137.704 | 136.5423 | 1192.7 | 41.4858 | 0.0242
1195.6 | 237.9 | 109.2702 | 2857.1429 | 8616.0338 | 2.4909 | 5.409 | 3.257 | 2.22 | 1.7964 | 6.9791 | 14.2377 | 1195.6 | 77.6224 | 70.8344 | 137.704 | 136.5423 | 1192.8 | 41.4858 | 0.0242
1195.7 | 238.4 | 113.0178 | 2861.3445 | 8620.2532 | 2.4649 | 5.428 | 3.271 | 2.23 | 1.7198 | 7.4566 | 11.3314 | 1195.7 | 77.8222 | 71.0385 | 137.704 | 136.5423 | 1192.9 | 41.4858 | 0.0121
1195.8 | 247.7 | 115.1874 | 2861.3445 | 8620.2532 | 2.4867 | 5.448 | 3.277 | 2.24 | 1.7386 | 7.9287 | 14.4881 | 1195.8 | 78.1219 | 71.1406 | 137.657 | 136.4972 | 1193 | 41.4978 | 0.0242
1195.9 | 237.1 | 113.0178 | 2865.5462 | 8624.4726 | 2.4888 | 5.458 | 3.277 | 2.24 | 1.726 | 7.7129 | 15.9249 | 1195.9 | 78.3217 | 71.3447 | 137.657 | 136.4972 | 1193.1 | 41.4858 | 0.0121
1196 | 243 | 110.4536 | 2869.7479 | 8620.2532 | 2.4846 | 5.458 | 3.271 | 2.25 | 1.6462 | 7.5045 | 15.25 | 1196 | 78.6214 | 71.5489 | 137.657 | 136.4972 | 1193.2 | 41.4978 | 0.0242
1196.1 | 250.5 | 110.0592 | 2869.7479 | 8624.4726 | 2.4846 | 5.438 | 3.264 | 2.26 | 1.7199 | 7.2548 | 16.6107 | 1196.1 | 78.6214 | 71.6509 | 137.704 | 136.5423 | 1193.3 | 41.4978 | 0.0242
1196.2 | 246.6 | 110.0592 | 2869.7479 | 8620.2532 | 2.4992 | 5.439 | 3.25 | 2.23 | 1.6216 | 7.137 | 17.2529 | 1196.2 | 78.8212 | 71.8551 | 137.657 | 136.4972 | 1193.4 | 41.4978 | 0.0242
1196.3 | 239.7 | 110.4536 | 2873.9496 | 8628.692 | 2.5085 | 5.43 | 3.25 | 2.22 | 1.4482 | 6.7454 | 17.8951 | 1196.3 | 79.2208 | 71.9571 | 137.704 | 136.4972 | 1193.5 | 41.4978 | 0.0121
1196.4 | 243.8 | 111.6371 | 2873.9496 | 8620.2532 | 2.495 | 5.43 | 3.257 | 2.22 | 1.4557 | 6.0696 | 19.1795 | 1196.4 | 79.5205 | 72.2633 | 137.657 | 136.5423 | 1193.6 | 41.4978 | 0.0121
1196.5 | 239.8 | 112.426 | 2873.9496 | 8628.692 | 2.5044 | 5.431 | 3.263 | 2.23 | 1.5537 | 5.6387 | 16.0229 | 1196.5 | 79.6204 | 72.4675 | 137.704 | 136.5423 | 1193.7 | 41.5099 | 0.0242
1196.6 | 235.4 | 113.215 | 2878.1513 | 8624.4726 | 2.5095 | 5.422 | 3.277 | 2.23 | 1.6241 | 5.8931 | 15.8596 | 1196.6 | 79.9201 | 72.5695 | 137.704 | 136.5423 | 1193.8 | 41.4978 | 0.0121
1196.7 | 238.6 | 114.0039 | 2878.1513 | 8620.2532 | 2.5251 | 5.393 | 3.284 | 2.23 | 1.6425 | 5.6853 | 15.1738 | 1196.7 | 79.7203 | 72.7737 | 137.657 | 136.4972 | 1193.9 | 41.5099 | 0.0242
1196.8 | 235.5 | 114.7929 | 2878.1513 | 8620.2532 | 2.5179 | 5.374 | 3.277 | 2.22 | 1.6457 | 5.8618 | 11.7341 | 1196.8 | 80.3197 | 72.8757 | 137.657 | 136.4972 | 1194 | 41.5099 | 0.0121
1196.9 | 240.4 | 115.9763 | 2878.1513 | 8620.2532 | 2.496 | 5.374 | 3.277 | 2.22 | 1.7086 | 6.4151 | 12.4961 | 1196.9 | 80.2198 | 72.8757 | 137.704 | 136.4972 | 1194.1 | 41.5099 | 0.0242
1197 | 233.1 | 116.7653 | 2878.1513 | 8616.0338 | 2.5137 | 5.393 | 3.277 | 2.2 | 1.7896 | 5.8618 | 11.9845 | 1197 | 81.2188 | 73.3861 | 137.657 | 136.4972 | 1194.2 | 41.5099 | 0.0121
1197.1 | 223 | 118.146 | 2878.1513 | 8607.5949 | 2.4919 | 5.392 | 3.277 | 2.19 | 1.8011 | 6.0189 | 12.6158 | 1197.1 | 81.019 | 73.3861 | 137.704 | 136.4972 | 1194.3 | 41.5099 | 0.0121
1197.2 | 215.4 | 118.3432 | 2878.1513 | 8607.5949 | 2.4919 | 5.382 | 3.285 | 2.21 | 1.7458 | 6.1022 | 14.6513 | 1197.2 | 81.1189 | 73.7943 | 137.657 | 136.4972 | 1194.4 | 41.5099 | 0.0121
1197.3 | 210.7 | 118.146 | 2878.1513 | 8594.9367 | 2.4784 | 5.362 | 3.291 | 2.22 | 1.6996 | 5.7106 | 15.9358 | 1197.3 | 81.8182 | 74.1005 | 137.704 | 136.4972 | 1194.5 | 41.5099 | 0.0121
1197.4 | 206.6 | 118.146 | 2878.1513 | 8599.1561 | 2.4846 | 5.381 | 3.299 | 2.2 | 1.6689 | 6.0016 | 17.2964 | 1197.4 | 81.2188 | 74.1005 | 137.704 | 136.4972 | 1194.6 | 41.522 | 0.0242
1197.5 | 206.4 | 118.146 | 2878.1513 | 8582.2785 | 2.4701 | 5.4 | 3.306 | 2.21 | 1.5879 | 5.6094 | 18.57 | 1197.5 | 82.5175 | 74.5088 | 137.657 | 136.4972 | 1194.7 | 41.522 | 0.0121
1197.6 | 208 | 116.9625 | 2873.9496 | 8582.2785 | 2.4836 | 5.419 | 3.306 | 2.19 | 1.6064 | 5.5681 | 19.2449 | 1197.6 | 81.5185 | 74.2026 | 137.704 | 136.5423 | 1194.8 | 41.522 | 0.0242
1197.7 | 212.9 | 116.568 | 2873.9496 | 8569.6203 | 2.4867 | 5.439 | 3.306 | 2.2 | 1.5833 | 5.9257 | 22.9567 | 1197.7 | 82.6174 | 75.1212 | 137.704 | 136.5423 | 1194.9 | 41.5341 | 0.0242
1197.8 | 215.5 | 117.1598 | 2873.9496 | 8561.1814 | 2.4742 | 5.449 | 3.313 | 2.18 | 1.6748 | 5.8618 | 22.4015 | 1197.8 | 82.2178 | 74.5088 | 137.704 | 136.5423 | 1195 | 41.522 | 0.0121
1197.9 | 208.9 | 118.7377 | 2873.9496 | 8552.7426 | 2.4867 | 5.459 | 3.32 | 2.18 | 1.6687 | 6.0702 | 21.0409 | 1197.9 | 82.3177 | 75.4274 | 137.704 | 136.5423 | 1195.1 | 41.5341 | 0.0242
1198 | 211 | 118.7377 | 2869.7479 | 8535.865 | 2.4701 | 5.459 | 3.32 | 2.19 | 1.5819 | 6.5796 | 20.3987 | 1198 | 82.8172 | 74.9171 | 137.704 | 136.5423 | 1195.2 | 41.5462 | 0.0362
1198.1 | 215.6 | 118.7377 | 2869.7479 | 8531.6456 | 2.4846 | 5.478 | 3.32 | 2.21 | 1.5451 | 6.4964 | 17.6774 | 1198.1 | 82.4176 | 75.5295 | 137.704 | 136.5423 | 1195.3 | 41.5462 | 0.0362
1198.2 | 217.2 | 119.9211 | 2865.5462 | 8506.3291 | 2.4732 | 5.508 | 3.32 | 2.21 | 1.5798 | 6.7121 | 17.808 | 1198.2 | 83.2168 | 75.2233 | 137.657 | 136.5423 | 1195.4 | 41.5462 | 0.0362
1198.3 | 220.3 | 121.499 | 2865.5462 | 8506.3291 | 2.4774 | 5.498 | 3.327 | 2.22 | 1.5909 | 6.4351 | 20.845 | 1198.3 | 82.4176 | 75.5295 | 137.657 | 136.4972 | 1195.5 | 41.5462 | 0.0362
1198.4 | 224.8 | 121.6963 | 2861.3445 | 8485.2321 | 2.4774 | 5.508 | 3.327 | 2.22 | 1.5833 | 6.1195 | 17.808 | 1198.4 | 83.5165 | 75.7336 | 137.704 | 136.5423 | 1195.6 | 41.5462 | 0.0242
1198.5 | 218.9 | 121.8935 | 2861.3445 | 8476.7932 | 2.4981 | 5.498 | 3.335 | 2.23 | 1.5526 | 6.3279 | 20.5293 | 1198.5 | 83.2168 | 75.5295 | 137.704 | 136.4972 | 1195.7 | 41.5462 | 0.0242
1198.6 | 213.8 | 123.4714 | 2857.1429 | 8455.6962 | 2.4857 | 5.498 | 3.335 | 2.25 | 1.5565 | 6.2713 | 19.8109 | 1198.6 | 83.9161 | 76.2439 | 137.657 | 136.4972 | 1195.8 | 41.5462 | 0.0242
1198.7 | 215.3 | 125.641 | 2852.9412 | 8438.8186 | 2.5054 | 5.488 | 3.327 | 2.26 | 1.6191 | 5.8159 | 17.9713 | 1198.7 | 84.3157 | 76.1419 | 137.657 | 136.4972 | 1195.9 | 41.5462 | 0.0121
1198.8 | 216 | 126.43 | 2848.7395 | 8426.1603 | 2.5064 | 5.488 | 3.313 | 2.26 | 1.6859 | 5.5954 | 19.1687 | 1198.8 | 84.2158 | 76.346 | 137.704 | 136.4972 | 1196 | 41.5462 | 0.0242
1198.9 | 211.3 | 125.8383 | 2844.5378 | 8409.2827 | 2.5116 | 5.488 | 3.313 | 2.26 | 1.6921 | 5.6787 | 19.1687 | 1198.9 | 84.8152 | 76.4481 | 137.657 | 136.4972 | 1196.1 | 41.5582 | 0.0242
1199 | 218.3 | 125.641 | 2840.3361 | 8392.4051 | 2.5023 | 5.488 | 3.306 | 2.25 | 1.6625 | 5.706 | 16.1317 | 1199 | 84.5155 | 76.8563 | 137.704 | 136.5423 | 1196.2 | 41.5582 | 0.0121
1199.1 | 221.4 | 125.0493 | 2836.1345 | 8367.0886 | 2.5116 | 5.478 | 3.306 | 2.26 | 1.7981 | 6.4578 | 15.5875 | 1199.1 | 85.015 | 77.2646 | 137.704 | 136.5423 | 1196.3 | 41.5582 | 0.0121
1199.2 | 218.6 | 123.0769 | 2831.9328 | 8358.6498 | 2.5199 | 5.478 | 3.313 | 2.26 | 1.706 | 6.6242 | 13.552 | 1199.2 | 84.8152 | 77.0605 | 137.657 | 136.4972 | 1196.4 | 41.5582 | 0.0121
1199.3 | 220.5 | 121.1045 | 2827.7311 | 8329.1139 | 2.5106 | 5.449 | 3.327 | 2.28 | 1.5976 | 6.5976 | 13.5955 | 1199.3 | 85.1149 | 77.6729 | 137.657 | 136.5423 | 1196.5 | 41.5582 | 0.0121
1199.4 | 225.3 | 118.3432 | 2819.3277 | 8312.2363 | 2.5199 | 5.449 | 3.327 | 2.3 | 1.5976 | 6.5563 | 13.5955 | 1199.4 | 85.3147 | 77.3667 | 137.657 | 136.4972 | 1196.6 | 41.5703 | 0.0242
1199.5 | 222.5 | 116.1736 | 2815.126 | 8282.7004 | 2.5127 | 5.429 | 3.327 | 2.31 | 1.6187 | 6.5823 | 16.1208 | 1199.5 | 84.7153 | 77.3667 | 137.657 | 136.4972 | 1196.7 | 41.5703 | 0.0242
1199.6 | 221.4 | 113.4122 | 2806.7227 | 8253.1646 | 2.5179 | 5.439 | 3.335 | 2.3 | 1.631 | 6.3745 | 18.1563 | 1199.6 | 85.6144 | 77.6729 | 137.657 | 136.4972 | 1196.8 | 41.5703 | 0.0242
1199.7 | 216.9 | 112.426 | 2802.521 | 8236.2869 | 2.5023 | 5.418 | 3.342 | 2.34 | 1.717 | 6.1248 | 18.1563 | 1199.7 | 85.5145 | 77.5708 | 137.704 | 136.4972 | 1196.9 | 41.5703 | 0.0242
1199.8 | 215.7 | 112.8205 | 2794.1176 | 8210.9705 | 2.5199 | 5.429 | 3.335 | 2.36 | 1.5875 | 5.7892 | 19.3864 | 1199.8 | 86.014 | 77.9791 | 137.704 | 136.5423 | 1197 | 41.5703 | 0.0242
1199.9 | 219.2 | 113.215 | 2789.916 | 8177.2152 | 2.4971 | 5.429 | 3.327 | 2.38 | 1.6421 | 5.5562 | 20.5402 | 1199.9 | 86.3137 | 77.9791 | 137.704 | 136.5423 | 1197.1 | 41.5703 | 0.0121
1200 | 224.9 | 113.4122 | 2777.3109 | 8143.4599 | 2.4857 | 5.429 | 3.335 | 2.38 | 1.6974 | 5.5142 | 22.5757 | 1200 | 86.3137 | 78.3873 | 137.657 | 136.5423 | 1197.2 | 41.5703 | 0.0121
1200.1 | 224 | 115.1874 | 2773.1092 | 8126.5823 | 2.4836 | 5.429 | 3.327 | 2.38 | 1.7466 | 5.3477 | 22.5757 | 1200.1 | 87.2128 | 78.5915 | 137.704 | 136.5423 | 1197.3 | 41.5703 | 0.0121
1200.2 | 228 | 116.7653 | 2768.9076 | 8088.6076 | 2.4981 | 5.448 | 3.327 | 2.38 | 1.6832 | 5.168 | 18.853 | 1200.2 | 86.6134 | 78.5915 | 137.657 | 136.5423 | 1197.4 | 41.5824 | 0.0242
1200.3 | 223.3 | 118.146 | 2760.5042 | 8063.2911 | 2.4992 | 5.467 | 3.327 | 2.4 | 1.6474 | 5.0381 | 16.6869 | 1200.3 | 87.1129 | 78.7956 | 137.704 | 136.5423 | 1197.5 | 41.5824 | 0.0242
1200.4 | 217.1 | 119.5266 | 2752.1008 | 8016.8776 | 2.4784 | 5.498 | 3.327 | 2.41 | 1.4816 | 5.3291 | 15.3262 | 1200.4 | 87.013 | 78.9997 | 137.704 | 136.5423 | 1197.6 | 41.5824 | 0.0121
1200.5 | 214.1 | 121.3018 | 2743.6975 | 7991.5612 | 2.4607 | 5.487 | 3.32 | 2.43 | 1.5922 | 5.2459 | 15.3262 | 1200.5 | 87.1129 | 79.2039 | 137.657 | 136.4972 | 1197.7 | 41.5824 | 0.0121
1200.6 | 218.6 | 122.288 | 2735.2941 | 7957.8059 | 2.4753 | 5.487 | 3.327 | 2.45 | 1.5459 | 5.5988 | 14.0418 | 1200.6 | 87.3127 | 79.2039 | 137.704 | 136.4972 | 1197.8 | 41.5824 | 0.0121
1200.7 | 220.9 | 122.4852 | 2722.6891 | 7924.0506 | 2.4857 | 5.498 | 3.32 | 2.48 | 1.552 | 6.0569 | 14.0418 | 1200.7 | 87.5125 | 79.5101 | 137.704 | 136.4972 | 1197.9 | 41.5824 | 0.0121
1200.8 | 227.1 | 122.4852 | 2710.084 | 7886.0759 | 2.4711 | 5.488 | 3.313 | 2.5 | 1.4905 | 6.3479 | 16.7631 | 1200.8 | 87.7123 | 79.7142 | 137.704 | 136.4972 | 1198 | 41.5945 | 0.0242
1200.9 | 231.7 | 123.2742 | 2705.8824 | 7843.8819 | 2.4815 | 5.488 | 3.299 | 2.53 | 1.466 | 6.5976 | 17.4488 | 1200.9 | 87.5125 | 79.6121 | 137.657 | 136.4972 | 1198.1 | 41.5945 | 0.0242
1201 | 232.9 | 123.8659 | 2693.2773 | 7814.346 | 2.4898 | 5.498 | 3.292 | 2.56 | 1.4602 | 6.7541 | 16.1753 | 1201 | 88.3117 | 79.9183 | 137.704 | 136.5423 | 1198.2 | 41.5945 | 0.0242
1201.1 | 231.2 | 123.8659 | 2684.874 | 7772.1519 | 2.4836 | 5.498 | 3.277 | 2.59 | 1.54 | 6.9205 | 16.1753 | 1201.1 | 88.1119 | 80.1225 | 137.704 | 136.5423 | 1198.3 | 41.5945 | 0.0242
1201.2 | 233 | 124.6548 | 2676.4706 | 7742.616 | 2.4784 | 5.478 | 3.27 | 2.59 | 1.3742 | 6.7121 | 13.454 | 1201.2 | 88.4116 | 80.3266 | 137.704 | 136.5423 | 1198.4 | 41.5945 | 0.0121
1201.3 | 225.5 | 127.8107 | 2668.0672 | 7691.9831 | 2.4659 | 5.464 | 3.27 | 2.59 | 1.4031 | 6.5164 | 14.0962 | 1201.3 | 88.3117 | 80.2245 | 137.704 | 136.4972 | 1198.5 | 41.6066 | 0.0242
1201.4 | 223.7 | 131.3609 | 2659.6639 | 7666.6667 | 2.4597 | 5.473 | 3.27 | 2.61 | 1.4154 | 6.5164 | 13.4213 | 1201.4 | 88.5115 | 80.6328 | 137.657 | 136.4972 | 1198.6 | 41.5945 | 0.0121
1201.5 | 222.7 | 132.5444 | 2651.2605 | 7620.2532 | 2.469 | 5.473 | 3.256 | 2.61 | 1.4154 | 6.7248 | 12.0607 | 1201.5 | 88.4116 | 80.8369 | 137.657 | 136.4972 | 1198.7 | 41.5945 | 0.0121
1201.6 | 228.3 | 132.5444 | 2638.6555 | 7582.2785 | 2.467 | 5.452 | 3.25 | 2.59 | 1.4764 | 6.9425 | 13.2145 | 1201.6 | 89.011 | 80.7349 | 137.657 | 136.4972 | 1198.8 | 41.6066 | 0.0242
1201.7 | 222.7 | 132.7416 | 2634.4538 | 7540.0844 | 2.468 | 5.443 | 3.25 | 2.57 | 1.5302 | 6.9159 | 14.6187 | 1201.7 | 89.3107 | 80.939 | 137.704 | 136.4972 | 1198.9 | 41.6066 | 0.0242
1201.8 | 232.2 | 132.5444 | 2626.0504 | 7506.3291 | 2.469 | 5.439 | 3.243 | 2.57 | 1.5119 | 6.5829 | 13.2581 | 1201.8 | 89.4106 | 81.2452 | 137.704 | 136.5423 | 1199 | 41.6066 | 0.0121
1201.9 | 232.4 | 132.3471 | 2621.8487 | 7472.5738 | 2.4846 | 5.409 | 3.243 | 2.58 | 1.5859 | 6.9305 | 15.7725 | 1201.9 | 89.4106 | 81.3473 | 137.657 | 136.4972 | 1199.1 | 41.6066 | 0.0121
1202 | 232.9 | 133.5306 | 2609.2437 | 7434.5992 | 2.4805 | 5.399 | 3.243 | 2.57 | 1.5671 | 6.84 | 14.5752 | 1202 | 89.9101 | 81.3473 | 137.704 | 136.4972 | 1199.2 | 41.6186 | 0.0242
1202.1 | 227.3 | 134.1223 | 2600.8403 | 7400.8439 | 2.4971 | 5.409 | 3.243 | 2.58 | 1.5733 | 6.6316 | 15.9358 | 1202.1 | 90.01 | 81.6535 | 137.657 | 136.4972 | 1199.3 | 41.6186 | 0.0242
1202.2 | 229.4 | 133.3333 | 2592.437 | 7358.6498 | 2.5044 | 5.404 | 3.243 | 2.58 | 1.5693 | 6.2074 | 14.499 | 1202.2 | 90.2098 | 81.7555 | 137.704 | 136.4972 | 1199.4 | 41.6186 | 0.0242
1202.3 | 221 | 133.1361 | 2584.0336 | 7337.5527 | 2.4877 | 5.404 | 3.25 | 2.53 | 1.5635 | 6.0502 | 14.499 | 1202.3 | 89.9101 | 81.9597 | 137.704 | 136.5423 | 1199.5 | 41.6186 | 0.0121
1202.4 | 220.9 | 133.3333 | 2571.4286 | 7291.1392 | 2.4846 | 5.405 | 3.264 | 2.52 | 1.5573 | 6.6329 | 13.8132 | 1202.4 | 90.5095 | 82.1638 | 137.657 | 136.4972 | 1199.6 | 41.6186 | 0.0242
1202.5 | 214.4 | 132.3471 | 2563.0252 | 7257.384 | 2.5012 | 5.415 | 3.271 | 2.53 | 1.6064 | 6.7994 | 17.2202 | 1202.5 | 90.9091 | 82.0617 | 137.657 | 136.4972 | 1199.7 | 41.6307 | 0.0362
1202.6 | 214.2 | 130.7692 | 2558.8235 | 7223.6287 | 2.4992 | 5.415 | 3.277 | 2.52 | 1.5486 | 6.7994 | 17.2202 | 1202.6 | 90.5095 | 81.9597 | 137.704 | 136.4972 | 1199.8 | 41.6307 | 0.0242
1202.7 | 223 | 128.9941 | 2546.2185 | 7189.8734 | 2.5064 | 5.409 | 3.271 | 2.51 | 1.7022 | 6.6329 | 19.2666 | 1202.7 | 91.9081 | 82.2659 | 137.704 | 136.5423 | 1199.9 | 41.6186 | 0.0121
1202.8 | 227.7 | 126.2327 | 2537.8151 | 7160.3376 | 2.4825 | 5.409 | 3.264 | 2.5 | 1.748 | 6.4518 | 19.702 | 1202.8 | 91.3087 | 82.5721 | 137.704 | 136.5423 | 1200 | 41.6307 | 0.0242
1202.9 | 221.1 | 122.8797 | 2529.4118 | 7118.1435 | 2.4836 | 5.39 | 3.236 | 2.51 | 1.7336 | 6.6675 | 23.1853 | 1202.9 | 92.3077 | 83.1845 | 137.704 | 136.5874 | 1200.1 | 41.6307 | 0.0242
1203 | 225.5 | 119.7239 | 2525.2101 | 7088.6076 | 2.4815 | 5.381 | 3.229 | 2.5 | 1.7163 | 6.7854 | 21.9008 | 1203 | 91.6084 | 82.8783 | 137.704 | 136.5874 | 1200.2 | 41.6307 | 0.0121
1203.1 | 229.1 | 116.7653 | 2512.605 | 7067.5105 | 2.4929 | 5.362 | 3.215 | 2.5 | 1.747 | 6.6602 | 22.5866 | 1203.1 | 92.5075 | 83.3886 | 137.704 | 136.5423 | 1200.3 | 41.6428 | 0.0242
1203.2 | 219.3 | 114.3984 | 2508.4034 | 7029.5359 | 2.5106 | 5.352 | 3.202 | 2.51 | 1.7654 | 6.3272 | 23.2615 | 1203.2 | 92.008 | 83.2865 | 137.704 | 136.5874 | 1200.4 | 41.6428 | 0.0242
1203.3 | 219.6 | 112.2288 | 2504.2017 | 7008.4388 | 2.5251 | 5.352 | 3.195 | 2.5 | 1.777 | 6.3272 | 21.3457 | 1203.3 | 91.7083 | 83.6948 | 137.704 | 136.5874 | 1200.5 | 41.6428 | 0.0242
1203.4 | 221.8 | 110.6509 | 2504.2017 | 6983.1224 | 2.5303 | 5.352 | 3.201 | 2.5 | 1.605 | 6.3685 | 18.6244 | 1203.4 | 92.5075 | 83.5928 | 137.704 | 136.6325 | 1200.6 | 41.6428 | 0.0242
1203.5 | 220 | 110.2564 | 2500 | 6953.5865 | 2.5262 | 5.371 | 3.201 | 2.5 | 1.5469 | 6.6748 | 18.8639 | 1203.5 | 91.7083 | 83.899 | 137.704 | 136.6325 | 1200.7 | 41.6428 | 0.0121
1203.6 | 210.6 | 108.0868 | 2500 | 6932.4895 | 2.5116 | 5.371 | 3.208 | 2.54 | 1.6146 | 6.8413 | 16.8175 | 1203.6 | 92.7073 | 83.6948 | 137.704 | 136.6776 | 1200.8 | 41.6428 | 0.0121
1203.7 | 213.9 | 107.2978 | 2495.7983 | 6915.6118 | 2.5064 | 5.38 | 3.222 | 2.57 | 1.6581 | 6.5044 | 19.985 | 1203.7 | 91.9081 | 83.6948 | 137.657 | 136.6776 | 1200.9 | 41.6549 | 0.0362
1203.8 | 210 | 106.9034 | 2491.5966 | 6886.0759 | 2.4825 | 5.398 | 3.236 | 2.55 | 1.6581 | 6.0469 | 19.2993 | 1203.8 | 93.2068 | 84.1031 | 137.657 | 136.6776 | 1201 | 41.6549 | 0.0242
1203.9 | 209.6 | 107.4951 | 2487.395 | 6873.4177 | 2.4825 | 5.398 | 3.243 | 2.57 | 1.6029 | 6.1721 | 17.9386 | 1203.9 | 92.5075 | 84.1031 | 137.657 | 136.7226 | 1201.1 | 41.6549 | 0.0242
1204 | 206 | 109.8619 | 2487.395 | 6856.5401 | 2.5085 | 5.407 | 3.257 | 2.57 | 1.6876 | 6.4518 | 19.5605 | 1204 | 93.7063 | 84.6134 | 137.657 | 136.7226 | 1201.2 | 41.6549 | 0.0242
1204.1 | 204.1 | 114.3984 | 2478.9916 | 6835.443 | 2.5085 | 5.398 | 3.263 | 2.57 | 1.6978 | 6.4737 | 21.0518 | 1204.1 | 93.007 | 84.2052 | 137.657 | 136.7226 | 1201.3 | 41.6549 | 0.0121
1204.2 | 199.8 | 119.9211 | 2474.7899 | 6827.0042 | 2.5064 | 5.379 | 3.263 | 2.59 | 1.7039 | 6.3073 | 19.0163 | 1204.2 | 94.2058 | 84.9196 | 137.657 | 136.7226 | 1201.4 | 41.6549 | 0.0121
1204.3 | 194 | 125.0493 | 2470.5882 | 6801.6878 | 2.5012 | 5.35 | 3.257 | 2.57 | 1.6199 | 6.0742 | 19.9197 | 1204.3 | 93.5065 | 84.5114 | 137.704 | 136.8128 | 1201.5 | 41.6669 | 0.0242
1204.4 | 195 | 128.5996 | 2462.1849 | 6784.8101 | 2.5033 | 5.332 | 3.25 | 2.58 | 1.6305 | 6.0243 | 16.197 | 1204.4 | 94.5055 | 85.3279 | 137.704 | 136.8579 | 1201.6 | 41.6669 | 0.0242
1204.5 | 197 | 132.5444 | 2457.9832 | 6780.5907 | 2.4722 | 5.322 | 3.236 | 2.57 | 1.5555 | 6.2154 | 15.5657 | 1204.5 | 93.5065 | 85.0217 | 137.7979 | 136.9029 | 1201.7 | 41.6669 | 0.0242
1204.6 | 202.8 | 137.0809 | 2453.7815 | 6751.0549 | 2.4587 | 5.305 | 3.215 | 2.52 | 1.6001 | 5.9237 | 14.2921 | 1204.6 | 94.1059 | 85.532 | 137.8449 | 136.993 | 1201.8 | 41.6669 | 0.0242
1204.7 | 210.8 | 140.6312 | 2445.3782 | 6729.9578 | 2.4701 | 5.286 | 3.202 | 2.51 | 1.5305 | 5.5881 | 14.7929 | 1204.7 | 93.2068 | 85.0217 | 137.8449 | 137.083 | 1201.9 | 41.679 | 0.0242
1204.8 | 212.4 | 142.0118 | 2445.3782 | 6717.2996 | 2.4825 | 5.276 | 3.188 | 2.51 | 1.637 | 5.5249 | 14.6622 | 1204.8 | 94.7053 | 85.6341 | 137.8919 | 137.2181 | 1202 | 41.6669 | 0.0121
1204.9 | 210.5 | 142.4063 | 2441.1765 | 6696.2025 | 2.468 | 5.276 | 3.175 | 2.5 | 1.68 | 5.15 | 13.9765 | 1204.9 | 93.5065 | 84.2052 | 137.8449 | 136.9029 | 1202.1 | 41.679 | 0.0242
1205 | 213.6 | 141.6174 | 2441.1765 | 6679.3249 | 2.4763 | 5.276 | 3.168 | 2.49 | 1.7395 | 5.2585 | 12.3981 | 1205 | 94.7053 | 85.9403 | 137.751 | 136.6776 | 1202.2 | 41.679 | 0.0242
1205.1 | 211.5 | 140.8284 | 2436.9748 | 6675.1055 | 2.4857 | 5.286 | 3.162 | 2.48 | 1.6351 | 5.5502 | 13.7588 | 1205.1 | 95.2048 | 85.3279 | 137.751 | 136.6776 | 1202.3 | 41.679 | 0.0242
1205.2 | 197.6 | 138.856 | 2436.9748 | 6645.5696 | 2.5095 | 5.305 | 3.162 | 2.51 | 1.6678 | 5.0175 | 15.9358 | 1205.2 | 95.7043 | 86.7568 | 137.751 | 136.6325 | 1202.4 | 41.679 | 0.0242
1205.3 | 197.7 | 136.0947 | 2432.7731 | 6637.1308 | 2.5106 | 5.305 | 3.168 | 2.55 | 1.5556 | 4.8097 | 15.8487 | 1205.3 | 95.2048 | 85.3279 | 137.7979 | 136.6325 | 1202.5 | 41.679 | 0.0121
1205.4 | 201.6 | 131.1637 | 2436.9748 | 6632.9114 | 2.5095 | 5.314 | 3.182 | 2.53 | 1.5618 | 4.9342 | 13.8023 | 1205.4 | 96.004 | 86.961 | 137.7979 | 136.6776 | 1202.6 | 41.6911 | 0.0242
1205.5 | 195.6 | 126.2327 | 2432.7731 | 6616.0338 | 2.5251 | 5.332 | 3.188 | 2.61 | 1.4206 | 4.7258 | 12.4417 | 1205.5 | 95.1049 | 85.7362 | 137.7979 | 136.6325 | 1202.7 | 41.6911 | 0.0242
1205.6 | 187.7 | 123.0769 | 2432.7731 | 6611.8143 | 2.522 | 5.342 | 3.195 | 2.66 | 1.3591 | 4.8923 | 14.4881 | 1205.6 | 96.3037 | 87.063 | 137.7979 | 136.6776 | 1202.8 | 41.6911 | 0.0242
1205.7 | 188.7 | 122.8797 | 2436.9748 | 6611.8143 | 2.4992 | 5.342 | 3.208 | 2.67 | 1.267 | 4.809 | 15.1629 | 1205.7 | 96.9031 | 86.2465 | 137.7979 | 136.7226 | 1202.9 | 41.6911 | 0.0121
1205.8 | 182.6 | 123.2742 | 2436.9748 | 6599.1561 | 2.4909 | 5.342 | 3.208 | 2.75 | 1.2976 | 4.6839 | 12.4417 | 1205.8 | 96.7033 | 87.2672 | 137.7979 | 136.7226 | 1203 | 41.6911 | 0.0242
1205.9 | 171.5 | 124.6548 | 2441.1765 | 6607.5949 | 2.4784 | 5.342 | 3.208 | 2.77 | 1.2293 | 4.859 | 10.896 | 1205.9 | 98.1019 | 87.2672 | 137.7979 | 136.7226 | 1203.1 | 41.7032 | 0.0242
1206 | 175.3 | 125.0493 | 2441.1765 | 6611.8143 | 2.4566 | 5.361 | 3.222 | 2.78 | 1.303 | 5.0255 | 12.2566 | 1206 | 97.003 | 87.1651 | 137.8449 | 136.7677 | 1203.2 | 41.7032 | 0.0242
1206.1 | 182.3 | 125.0493 | 2441.1765 | 6603.3755 | 2.4628 | 5.361 | 3.236 | 2.85 | 1.303 | 4.568 | 11.5818 | 1206.1 | 99.2008 | 87.9816 | 137.8449 | 136.7677 | 1203.3 | 41.7032 | 0.0242
1206.2 | 188 | 124.8521 | 2441.1765 | 6616.0338 | 2.4452 | 5.361 | 3.229 | 2.86 | 1.3767 | 4.6932 | 11.5818 | 1206.2 | 97.9021 | 87.2672 | 137.8449 | 136.7677 | 1203.4 | 41.7032 | 0.0242
1206.3 | 194.9 | 124.2604 | 2445.3782 | 6616.0338 | 2.4607 | 5.343 | 3.229 | 2.88 | 1.3522 | 4.6099 | 9.5354 | 1206.3 | 100.7992 | 89.1044 | 137.8919 | 136.8128 | 1203.5 | 41.7032 | 0.0242
1206.4 | 197.6 | 124.8521 | 2445.3782 | 6616.0338 | 2.4825 | 5.333 | 3.229 | 2.88 | 1.4198 | 4.3602 | 7.4998 | 1206.4 | 99.6004 | 87.5734 | 137.8449 | 136.7677 | 1203.6 | 41.7032 | 0.0121
1206.5 | 192.4 | 126.6272 | 2449.5798 | 6624.4726 | 2.4919 | 5.333 | 3.208 | 2.87 | 1.4014 | 4.319 | 8.8605 | 1206.5 | 100.3996 | 88.6961 | 137.8449 | 136.8128 | 1203.7 | 41.7153 | 0.0242
1206.6 | 187.5 | 129.5858 | 2449.5798 | 6628.692 | 2.4909 | 5.333 | 3.195 | 2.86 | 1.4198 | 4.1105 | 9.5462 | 1206.6 | 100.2997 | 87.8796 | 137.8449 | 136.7226 | 1203.8 | 41.7032 | 0.0121
1206.7 | 177.7 | 130.572 | 2449.5798 | 6624.4726 | 2.4763 | 5.333 | 3.195 | 2.81 | 1.36 | 4.285 | 6.825 | 1206.7 | 100.0999 | 88.6961 | 137.8449 | 136.7226 | 1203.9 | 41.7032 | 0.0121
1206.8 | 169.4 | 131.9527 | 2449.5798 | 6632.9114 | 2.4857 | 5.352 | 3.188 | 2.82 | 1.3846 | 4.1185 | 8.1856 | 1206.8 | 100.5994 | 88.0837 | 137.7979 | 136.6776 | 1204 | 41.7153 | 0.0242
1206.9 | 165.1 | 133.925 | 2449.5798 | 6628.692 | 2.4909 | 5.333 | 3.182 | 2.82 | 1.3723 | 4.1598 | 8.8605 | 1206.9 | 99.1009 | 88.492 | 137.7979 | 136.6776 | 1204.1 | 41.7153 | 0.0121
1207 | 162.7 | 134.714 | 2449.5798 | 6620.2532 | 2.4701 | 5.318 | 3.195 | 2.75 | 1.4398 | 4.1598 | 8.8605 | 1207 | 100.999 | 88.1858 | 137.751 | 136.6325 | 1204.2 | 41.7153 | 0.0121
1207.1 | 165.2 | 133.3333 | 2453.7815 | 6628.692 | 2.4815 | 5.318 | 3.209 | 2.73 | 1.489 | 3.9933 | 10.896 | 1207.1 | 100.6993 | 88.1858 | 137.751 | 136.5874 | 1204.3 | 41.7273 | 0.0242
1207.2 | 169.3 | 131.5582 | 2453.7815 | 6624.4726 | 2.4929 | 5.336 | 3.216 | 2.71 | 1.4951 | 3.9933 | 11.5818 | 1207.2 | 101.5984 | 88.7982 | 137.751 | 136.5874 | 1204.4 | 41.7153 | 0.0121
1207.3 | 171.3 | 129.9803 | 2449.5798 | 6637.1308 | 2.495 | 5.345 | 3.222 | 2.67 | 1.4951 | 4.1598 | 10.896 | 1207.3 | 102.0979 | 88.9002 | 137.751 | 136.5423 | 1204.5 | 41.7273 | 0.0242
1207.4 | 173.3 | 130.3748 | 2453.7815 | 6662.4473 | 2.4981 | 5.355 | 3.229 | 2.63 | 1.5057 | 4.1518 | 12.2566 | 1207.4 | 101.8981 | 89.3085 | 137.751 | 136.5423 | 1204.6 | 41.7273 | 0.0242
1207.5 | 179.3 | 131.7554 | 2457.9832 | 6662.4473 | 2.4898 | 5.355 | 3.229 | 2.6 | 1.4934 | 4.4848 | 11.5709 | 1207.5 | 102.4975 | 89.1044 | 137.751 | 136.5874 | 1204.7 | 41.7394 | 0.0242
1207.6 | 179.5 | 131.9527 | 2466.3866 | 6687.7637 | 2.4857 | 5.355 | 3.229 | 2.56 | 1.4749 | 4.4015 | 12.9315 | 1207.6 | 101.6983 | 89.5126 | 137.751 | 136.5874 | 1204.8 | 41.7273 | 0.0242
1207.7 | 194.3 | 132.5444 | 2474.7899 | 6708.8608 | 2.4805 | 5.341 | 3.222 | 2.53 | 1.4442 | 4.7764 | 12.9315 | 1207.7 | 102.1978 | 90.023 | 137.751 | 136.6325 | 1204.9 | 41.7394 | 0.0362
1207.8 | 206.1 | 134.714 | 2491.5966 | 6721.519 | 2.4867 | 5.361 | 3.222 | 2.49 | 1.4381 | 5.1926 | 11.5709 | 1207.8 | 102.3976 | 90.125 | 137.751 | 136.6325 | 1205 | 41.7394 | 0.0242
1207.9 | 226.1 | 138.2643 | 2508.4034 | 6755.2743 | 2.468 | 5.386 | 3.215 | 2.44 | 1.5978 | 5.3591 | 11.5709 | 1207.9 | 102.997 | 90.2271 | 137.751 | 136.5874 | 1205.1 | 41.7394 | 0.0242
1208 | 239.5 | 143.3925 | 2525.2101 | 6767.9325 | 2.4753 | 5.406 | 3.208 | 2.41 | 1.615 | 5.7586 | 16.012 | 1208 | 103.0969 | 90.5333 | 137.704 | 136.5423 | 1205.2 | 41.7515 | 0.0362
1208.1 | 253.5 | 145.1677 | 2542.0168 | 6797.4684 | 2.4659 | 5.415 | 3.201 | 2.39 | 1.6703 | 6.0083 | 17.3726 | 1208.1 | 103.1968 | 90.7374 | 137.751 | 136.5423 | 1205.3 | 41.7394 | 0.0121
1208.2 | 250.4 | 144.5759 | 2558.8235 | 6848.1013 | 2.4493 | 5.424 | 3.208 | 2.37 | 1.7696 | 6.4265 | 21.7702 | 1208.2 | 103.5964 | 90.9416 | 137.704 | 136.5423 | 1205.4 | 41.7515 | 0.0362
1208.3 | 251.7 | 143.3925 | 2571.4286 | 6886.0759 | 2.4607 | 5.421 | 3.208 | 2.37 | 1.739 | 6.5929 | 22.456 | 1208.3 | 103.1968 | 90.9416 | 137.704 | 136.5423 | 1205.5 | 41.7515 | 0.0242
1208.4 | 245.1 | 142.4063 | 2579.8319 | 6932.4895 | 2.4732 | 5.417 | 3.215 | 2.36 | 1.7798 | 6.4484 | 21.7375 | 1208.4 | 103.1968 | 90.9416 | 137.704 | 136.5423 | 1205.6 | 41.7515 | 0.0242
1208.5 | 247.1 | 142.0118 | 2592.437 | 6970.4641 | 2.4659 | 5.436 | 3.222 | 2.37 | 1.786 | 7.2388 | 23.0982 | 1208.5 | 103.5964 | 91.1457 | 137.704 | 136.5423 | 1205.7 | 41.7515 | 0.0121
1208.6 | 248.7 | 142.4063 | 2596.6387 | 7000 | 2.4618 | 5.44 | 3.229 | 2.35 | 1.7278 | 7.352 | 23.9581 | 1208.6 | 103.4965 | 91.0436 | 137.704 | 136.5423 | 1205.8 | 41.7636 | 0.0362
1208.7 | 250.3 | 143.787 | 2600.8403 | 7046.4135 | 2.4805 | 5.429 | 3.222 | 2.34 | 1.8396 | 7.2022 | 22.2383 | 1208.7 | 103.8961 | 91.2478 | 137.704 | 136.5423 | 1205.9 | 41.7636 | 0.0242
1208.8 | 261.8 | 144.1815 | 2605.042 | 7063.2911 | 2.495 | 5.41 | 3.236 | 2.34 | 1.9194 | 7.6184 | 24.2846 | 1208.8 | 104.8951 | 91.3498 | 137.751 | 136.5423 | 1206 | 41.7515 | 0.0121
1208.9 | 267.8 | 143.9842 | 2600.8403 | 7084.3882 | 2.4992 | 5.39 | 3.243 | 2.36 | 1.8974 | 7.4359 | 19.9742 | 1208.9 | 105.1948 | 91.4519 | 137.704 | 136.4972 | 1206.1 | 41.7515 | 0.0121
1209 | 268 | 143.787 | 2600.8403 | 7092.827 | 2.4898 | 5.381 | 3.25 | 2.34 | 1.8974 | 7.9773 | 17.2529 | 1209 | 105.0949 | 91.554 | 137.704 | 136.5423 | 1206.2 | 41.7636 | 0.0121
1209.1 | 267.8 | 143.3925 | 2596.6387 | 7084.3882 | 2.5075 | 5.371 | 3.25 | 2.33 | 1.9544 | 7.7968 | 18.7877 | 1209.1 | 104.8951 | 91.4519 | 137.704 | 136.4972 | 1206.3 | 41.7636 | 0.0242
1209.2 | 271.9 | 142.4063 | 2588.2353 | 7075.9494 | 2.4576 | 5.375 | 3.243 | 2.32 | 1.9667 | 7.2142 | 18.1128 | 1209.2 | 105.3946 | 91.656 | 137.704 | 136.4972 | 1206.4 | 41.7636 | 0.0121
1209.3 | 258.9 | 140.0394 | 2575.6303 | 7059.0717 | 2.4504 | 5.384 | 3.236 | 2.31 | 1.9574 | 7.059 | 18.6135 | 1209.3 | 105.0949 | 91.7581 | 137.704 | 136.4972 | 1206.5 | 41.7636 | 0.0121
1209.4 | 258.7 | 137.2781 | 2563.0252 | 7037.9747 | 2.4327 | 5.375 | 3.236 | 2.29 | 1.9143 | 7.2675 | 17.9386 | 1209.4 | 106.3936 | 91.8602 | 137.704 | 136.4972 | 1206.6 | 41.7636 | 0.0121
1209.5 | 254.9 | 136.0947 | 2550.4202 | 6995.7806 | 2.4566 | 5.375 | 3.236 | 2.31 | 1.8996 | 6.7874 | 16.0773 | 1209.5 | 106.3936 | 91.8602 | 137.704 | 136.4972 | 1206.7 | 41.7757 | 0.0242
1209.6 | 258.5 | 137.6726 | 2537.8151 | 6949.3671 | 2.4722 | 5.357 | 3.229 | 2.31 | 1.7731 | 6.9678 | 21.4328 | 1209.6 | 106.0939 | 92.0643 | 137.704 | 136.4972 | 1206.8 | 41.7757 | 0.0121
1209.7 | 255.8 | 139.645 | 2516.8067 | 6915.6118 | 2.4784 | 5.357 | 3.243 | 2.32 | 1.8529 | 6.5516 | 22.7934 | 1209.7 | 106.1938 | 91.9622 | 137.704 | 136.4972 | 1206.9 | 41.7757 | 0.0121
1209.8 | 256.9 | 142.0118 | 2491.5966 | 6852.3207 | 2.4742 | 5.367 | 3.229 | 2.29 | 1.792 | 6.7514 | 24.0234 | 1209.8 | 106.1938 | 92.1664 | 137.704 | 136.5423 | 1207 | 41.7877 | 0.0362
1209.9 | 249.9 | 143.787 | 2474.7899 | 6784.8101 | 2.4701 | 5.348 | 3.222 | 2.31 | 1.7797 | 6.5017 | 23.3376 | 1209.9 | 106.1938 | 91.9622 | 137.751 | 136.5423 | 1207.1 | 41.7757 | 0.0242
1210 | 249.6 | 145.1677 | 2449.5798 | 6725.7384 | 2.4576 | 5.338 | 3.208 | 2.3 | 1.6937 | 6.6682 | 21.2913 | 1210 | 106.1938 | 92.0643 | 137.704 | 136.4972 | 1207.2 | 41.7877 | 0.0242
1210.1 | 243.5 | 145.7594 | 2424.3697 | 6658.2278 | 2.4774 | 5.338 | 3.208 | 2.3 | 1.6016 | 6.6682 | 20.6055 | 1210.1 | 106.993 | 92.2684 | 137.704 | 136.5423 | 1207.3 | 41.7877 | 0.0242
1210.2 | 235.6 | 145.1677 | 2394.958 | 6590.7173 | 2.469 | 5.343 | 3.208 | 2.31 | 1.4906 | 6.788 | 19.6149 | 1210.2 | 106.4935 | 92.3705 | 137.704 | 136.4972 | 1207.4 | 41.7877 | 0.0242
1210.3 | 235.8 | 144.9704 | 2369.7479 | 6493.6709 | 2.4742 | 5.352 | 3.222 | 2.33 | 1.5643 | 6.8293 | 16.2188 | 1210.3 | 106.5934 | 92.4726 | 137.704 | 136.4972 | 1207.5 | 41.7877 | 0.0242
1210.4 | 239.3 | 146.9428 | 2348.7395 | 6417.7215 | 2.4919 | 5.362 | 3.229 | 2.31 | 1.6135 | 6.6209 | 18.2543 | 1210.4 | 106.3936 | 92.4726 | 137.704 | 136.4972 | 1207.6 | 41.7998 | 0.0362
1210.5 | 239.7 | 148.3235 | 2323.5294 | 6320.6751 | 2.4701 | 5.381 | 3.243 | 2.34 | 1.7301 | 6.7874 | 15.533 | 1210.5 | 106.6933 | 92.4726 | 137.751 | 136.5423 | 1207.7 | 41.7998 | 0.0242
1210.6 | 242.5 | 148.9152 | 2294.1176 | 6253.1646 | 2.4722 | 5.399 | 3.257 | 2.34 | 1.6933 | 6.8706 | 16.8937 | 1210.6 | 106.3936 | 92.4726 | 137.704 | 136.4972 | 1207.8 | 41.7877 | 0.0121
1210.7 | 246 | 150.2959 | 2268.9076 | 6151.8987 | 2.4545 | 5.399 | 3.263 | 2.34 | 1.7239 | 6.9958 | 19.6149 | 1210.7 | 107.2927 | 92.7788 | 137.751 | 136.5423 | 1207.9 | 41.7998 | 0.0242
1210.8 | 252.5 | 150.8876 | 2239.4958 | 6063.2911 | 2.4701 | 5.428 | 3.263 | 2.37 | 1.6748 | 6.9958 | 16.8937 | 1210.8 | 106.1938 | 92.3705 | 137.704 | 136.4972 | 1208 | 41.7998 | 0.0121
1210.9 | 247.9 | 152.071 | 2222.6891 | 5978.903 | 2.4794 | 5.448 | 3.27 | 2.38 | 1.7514 | 6.9811 | 19.0598 | 1210.9 | 106.993 | 92.7788 | 137.704 | 136.4972 | 1208.1 | 41.7998 | 0.0242
1211 | 244.8 | 153.4517 | 2197.479 | 5890.2954 | 2.4472 | 5.448 | 3.263 | 2.41 | 1.7391 | 6.565 | 17.0134 | 1211 | 106.7932 | 92.7788 | 137.704 | 136.4972 | 1208.2 | 41.7998 | 0.0121
1211.1 | 241.2 | 154.6351 | 2172.2689 | 5814.346 | 2.4483 | 5.448 | 3.257 | 2.43 | 1.6899 | 6.6901 | 17.0134 | 1211.1 | 107.1928 | 92.8808 | 137.704 | 136.5423 | 1208.3 | 41.7998 | 0.0121
1211.2 | 244.5 | 156.213 | 2151.2605 | 5708.8608 | 2.4524 | 5.428 | 3.257 | 2.46 | 1.5302 | 6.4824 | 17.6883 | 1211.2 | 107.5924 | 92.8808 | 137.704 | 136.5423 | 1208.4 | 41.7998 | 0.0121
1211.3 | 236.2 | 157.3964 | 2126.0504 | 5620.2532 | 2.4265 | 5.409 | 3.271 | 2.49 | 1.6285 | 6.5243 | 15.6528 | 1211.3 | 108.7912 | 93.3912 | 137.704 | 136.5423 | 1208.5 | 41.8119 | 0.0242
1211.4 | 241.1 | 158.1854 | 2100.8403 | 5518.9873 | 2.4244 | 5.418 | 3.271 | 2.5 | 1.6285 | 6.3159 | 14.2921 | 1211.4 | 108.3916 | 93.187 | 137.751 | 136.5423 | 1208.6 | 41.8119 | 0.0121
1211.5 | 248.3 | 160.1578 | 2071.4286 | 5443.038 | 2.441 | 5.409 | 3.277 | 2.48 | 1.7379 | 6.1714 | 16.2079 | 1211.5 | 107.5924 | 93.4932 | 137.704 | 136.5423 | 1208.7 | 41.8119 | 0.0121
1211.6 | 251.2 | 162.9191 | 2042.0168 | 5337.5527 | 2.4265 | 5.409 | 3.291 | 2.48 | 1.7379 | 6.4631 | 16.2079 | 1211.6 | 107.992 | 93.4932 | 137.751 | 136.5423 | 1208.8 | 41.824 | 0.0362
1211.7 | 249 | 165.286 | 2012.605 | 5257.384 | 2.4535 | 5.409 | 3.306 | 2.45 | 1.7502 | 6.3386 | 17.5686 | 1211.7 | 107.0929 | 93.4932 | 137.751 | 136.5423 | 1208.9 | 41.824 | 0.0242
1211.8 | 253.1 | 167.2584 | 1983.1933 | 5189.8734 | 2.4659 | 5.419 | 3.313 | 2.43 | 1.781 | 6.5883 | 15.533 | 1211.8 | 108.1918 | 93.5953 | 137.751 | 136.4972 | 1209 | 41.824 | 0.0242
1211.9 | 258.5 | 168.6391 | 1949.5798 | 5113.9241 | 2.4597 | 5.419 | 3.32 | 2.44 | 1.8609 | 6.4631 | 16.2188 | 1211.9 | 107.5924 | 93.2891 | 137.751 | 136.4972 | 1209.1 | 41.824 | 0.0242
1212 | 254 | 169.2308 | 1924.3697 | 5033.7553 | 2.4597 | 5.419 | 3.335 | 2.43 | 1.8363 | 6.3379 | 18.9401 | 1212 | 108.4915 | 93.7994 | 137.751 | 136.452 | 1209.2 | 41.824 | 0.0242
1212.1 | 250 | 168.0473 | 1903.3613 | 4953.5865 | 2.468 | 5.419 | 3.335 | 2.42 | 1.9039 | 6.5876 | 18.2652 | 1212.1 | 108.2917 | 93.2891 | 137.751 | 136.452 | 1209.3 | 41.824 | 0.0242
1212.2 | 248.2 | 165.6805 | 1886.5546 | 4886.0759 | 2.4452 | 5.429 | 3.327 | 2.42 | 1.9357 | 6.3992 | 18.3958 | 1212.2 | 109.1908 | 94.2077 | 137.751 | 136.4972 | 1209.4 | 41.8361 | 0.0362
1212.3 | 250.9 | 164.1026 | 1869.7479 | 4827.0042 | 2.4472 | 5.409 | 3.32 | 2.41 | 1.9357 | 6.0243 | 18.3958 | 1212.3 | 109.0909 | 93.7994 | 137.7979 | 136.4972 | 1209.5 | 41.8361 | 0.0242
1212.4 | 242.6 | 164.1026 | 1852.9412 | 4772.1519 | 2.4504 | 5.409 | 3.32 | 2.4 | 1.9726 | 6.1488 | 18.3958 | 1212.4 | 107.8921 | 93.9015 | 137.7979 | 136.4972 | 1209.6 | 41.8481 | 0.0362
1212.5 | 243.2 | 167.2584 | 1836.1345 | 4725.7384 | 2.4711 | 5.409 | 3.306 | 2.36 | 1.8743 | 6.523 | 21.792 | 1212.5 | 107.6923 | 93.9015 | 137.7979 | 136.4972 | 1209.7 | 41.8361 | 0.0242
1212.6 | 247.5 | 171.0059 | 1827.7311 | 4675.1055 | 2.4618 | 5.399 | 3.306 | 2.34 | 1.8375 | 6.856 | 22.4668 | 1212.6 | 106.1938 | 94.2077 | 137.751 | 136.452 | 1209.8 | 41.8481 | 0.0242
1212.7 | 243.9 | 173.1755 | 1827.7311 | 4670.8861 | 2.467 | 5.38 | 3.299 | 2.37 | 1.819 | 7.1476 | 21.7811 | 1212.7 | 103.2967 | 93.6974 | 137.704 | 136.452 | 1209.9 | 41.8481 | 0.0242
1212.8 | 239 | 172.3866 | 1836.1345 | 4649.789 | 2.469 | 5.389 | 3.299 | 2.34 | 1.8374 | 6.8979 | 20.4204 | 1212.8 | 108.6913 | 94.718 | 137.751 | 136.4972 | 1210 | 41.8481 | 0.0242
1212.9 | 239.5 | 171.4004 | 1844.5378 | 4645.5696 | 2.4753 | 5.389 | 3.299 | 2.36 | 1.8374 | 7.3141 | 19.7347 | 1212.9 | 108.5914 | 95.0242 | 137.7979 | 136.452 | 1210.1 | 41.8481 | 0.0242
1213 | 241.5 | 170.6114 | 1861.3445 | 4637.1308 | 2.4483 | 5.399 | 3.306 | 2.35 | 1.8359 | 7.647 | 18.2108 | 1213 | 110.2897 | 96.249 | 137.7979 | 136.452 | 1210.2 | 41.8602 | 0.0362
1213.1 | 233.3 | 169.8225 | 1878.1513 | 4628.692 | 2.44 | 5.409 | 3.321 | 2.33 | 1.7928 | 7.8135 | 16.1753 | 1213.1 | 110.3896 | 96.9635 | 137.7979 | 136.452 | 1210.3 | 41.8602 | 0.0362
1213.2 | 241.8 | 170.217 | 1903.3613 | 4645.5696 | 2.44 | 5.428 | 3.343 | 2.34 | 1.8589 | 7.0104 | 16.4909 | 1213.2 | 110.8891 | 97.4738 | 137.7979 | 136.452 | 1210.4 | 41.8481 | 0.0121
1213.3 | 241.3 | 170.4142 | 1928.5714 | 4658.2278 | 2.4504 | 5.438 | 3.357 | 2.35 | 1.9141 | 7.0524 | 21.2586 | 1213.3 | 111.0889 | 97.5759 | 137.7979 | 136.452 | 1210.5 | 41.8602 | 0.0242
1213.4 | 244.3 | 171.2032 | 1945.3782 | 4700.4219 | 2.4535 | 5.438 | 3.365 | 2.4 | 1.91 | 7.1769 | 22.1621 | 1213.4 | 111.8881 | 97.9842 | 137.7979 | 136.452 | 1210.6 | 41.8602 | 0.0121
1213.5 | 246.3 | 171.2032 | 1957.9832 | 4729.9578 | 2.4369 | 5.439 | 3.379 | 2.44 | 1.7994 | 7.3853 | 24.1976 | 1213.5 | 111.988 | 97.9842 | 137.7979 | 136.452 | 1210.7 | 41.8723 | 0.0362
1213.6 | 253.5 | 170.4142 | 1962.1849 | 4780.5907 | 2.4618 | 5.439 | 3.379 | 2.42 | 1.8916 | 7.635 | 25.5582 | 1213.6 | 112.3876 | 98.3924 | 137.7979 | 136.452 | 1210.8 | 41.8723 | 0.0242
1213.7 | 251.9 | 171.7949 | 1970.5882 | 4835.443 | 2.4794 | 5.448 | 3.365 | 2.42 | 1.8562 | 7.5937 | 25.7215 | 1213.7 | 112.987 | 98.6986 | 137.7979 | 136.452 | 1210.9 | 41.8723 | 0.0242
1213.8 | 259.7 | 174.1617 | 1978.9916 | 4886.0759 | 2.5002 | 5.448 | 3.35 | 2.36 | 1.8693 | 7.5771 | 27.2127 | 1213.8 | 112.5874 | 98.9028 | 137.8449 | 136.452 | 1211 | 41.8723 | 0.0242
1213.9 | 254.9 | 176.7258 | 1987.395 | 4936.7089 | 2.5054 | 5.458 | 3.35 | 2.38 | 1.9384 | 7.8807 | 24.1758 | 1213.9 | 113.4865 | 99.1069 | 137.8449 | 136.452 | 1211.1 | 41.8723 | 0.0242
1214 | 252 | 177.712 | 2004.2017 | 4953.5865 | 2.523 | 5.451 | 3.342 | 2.39 | 1.8709 | 7.8388 | 20.7688 | 1214 | 114.1858 | 100.0255 | 137.7979 | 136.452 | 1211.2 | 41.8723 | 0.0121
1214.1 | 257.4 | 177.3176 | 2016.8067 | 4983.1224 | 2.5116 | 5.461 | 3.335 | 2.39 | 1.8627 | 7.7556 | 19.1904 | 1214.1 | 114.2857 | 100.2296 | 137.7979 | 136.452 | 1211.3 | 41.8723 | 0.0121
1214.2 | 263.5 | 176.5286 | 2029.4118 | 4991.5612 | 2.5033 | 5.471 | 3.342 | 2.38 | 2.0372 | 7.7968 | 20.0939 | 1214.2 | 114.5854 | 100.6379 | 137.7979 | 136.452 | 1211.4 | 41.8844 | 0.0362
1214.3 | 267.7 | 176.7258 | 2037.8151 | 5004.2194 | 2.4576 | 5.471 | 3.342 | 2.37 | 1.8283 | 8.0465 | 21.4545 | 1214.3 | 115.0849 | 100.74 | 137.7979 | 136.452 | 1211.5 | 41.8844 | 0.0242
1214.4 | 282.3 | 177.712 | 2042.0168 | 5029.5359 | 2.4566 | 5.48 | 3.327 | 2.37 | 1.8714 | 8.2962 | 21.4545 | 1214.4 | 115.5844 | 101.1482 | 137.8449 | 136.452 | 1211.6 | 41.8844 | 0.0242
1214.5 | 286.4 | 178.3037 | 2037.8151 | 5042.1941 | 2.4504 | 5.48 | 3.32 | 2.39 | 1.9873 | 8.6458 | 21.3239 | 1214.5 | 115.7842 | 101.2503 | 137.7979 | 136.452 | 1211.7 | 41.8844 | 0.0121
1214.6 | 283.5 | 177.5148 | 2037.8151 | 5088.6076 | 2.4607 | 5.461 | 3.313 | 2.4 | 1.8522 | 8.6458 | 21.3239 | 1214.6 | 115.0849 | 101.1482 | 137.7979 | 136.4972 | 1211.8 | 41.8965 | 0.0242
1214.7 | 277.9 | 175.7396 | 2046.2185 | 5122.3629 | 2.4535 | 5.471 | 3.306 | 2.42 | 1.9505 | 8.6878 | 22.0097 | 1214.7 | 115.8841 | 101.1482 | 137.7979 | 136.452 | 1211.9 | 41.8965 | 0.0242
1214.8 | 278.4 | 172.7811 | 2050.4202 | 5151.8987 | 2.4597 | 5.481 | 3.299 | 2.45 | 1.9567 | 8.5633 | 22.6845 | 1214.8 | 116.4835 | 102.0669 | 137.8449 | 136.4972 | 1212 | 41.8965 | 0.0242
1214.9 | 277.5 | 168.6391 | 2067.2269 | 5185.654 | 2.4701 | 5.488 | 3.313 | 2.47 | 1.8928 | 8.6052 | 22.4668 | 1214.9 | 116.8831 | 102.1689 | 137.7979 | 136.452 | 1212.1 | 41.8965 | 0.0242
1215 | 277.3 | 164.497 | 2092.437 | 5189.8734 | 2.4649 | 5.478 | 3.328 | 2.47 | 1.9545 | 8.2696 | 20.9429 | 1215 | 116.0839 | 102.7813 | 137.7979 | 136.452 | 1212.2 | 41.8965 | 0.0242
1215.1 | 282.1 | 161.7357 | 2113.4454 | 5210.9705 | 2.441 | 5.467 | 3.343 | 2.49 | 1.9422 | 7.8534 | 20.9429 | 1215.1 | 118.8811 | 102.8834 | 137.7979 | 136.4972 | 1212.3 | 41.8965 | 0.0242
1215.2 | 290.9 | 159.3688 | 2134.4538 | 5232.0675 | 2.4452 | 5.467 | 3.35 | 2.46 | 1.8595 | 8.0445 | 21.4545 | 1215.2 | 119.1808 | 104.3123 | 137.8449 | 136.452 | 1212.4 | 41.9085 | 0.0242
1215.3 | 290.2 | 157.7909 | 2151.2605 | 5261.6034 | 2.4514 | 5.478 | 3.364 | 2.43 | 1.97 | 8.1278 | 20.0939 | 1215.3 | 119.7802 | 104.5165 | 137.8449 | 136.452 | 1212.5 | 41.9085 | 0.0242
1215.4 | 288.8 | 158.1854 | 2168.0672 | 5295.3587 | 2.4369 | 5.468 | 3.364 | 2.42 | 1.9578 | 8.211 | 20.7688 | 1215.4 | 120.3796 | 105.2309 | 137.8449 | 136.452 | 1212.6 | 41.9085 | 0.0242
1215.5 | 286.8 | 157.9882 | 2180.6723 | 5362.8692 | 2.4182 | 5.468 | 3.349 | 2.45 | 1.9884 | 8.1278 | 19.4081 | 1215.5 | 120.5794 | 105.333 | 137.7979 | 136.452 | 1212.7 | 41.9085 | 0.0242
1215.6 | 285.8 | 158.5799 | 2189.0756 | 5421.9409 | 2.4161 | 5.459 | 3.335 | 2.5 | 2.0069 | 7.9613 | 18.0475 | 1215.6 | 119.2807 | 104.9247 | 137.8449 | 136.452 | 1212.8 | 41.9206 | 0.0242
1215.7 | 276.7 | 159.5661 | 2197.479 | 5464.135 | 2.4265 | 5.42 | 3.32 | 2.46 | 2.025 | 7.7556 | 17.5359 | 1215.7 | 120.6793 | 105.4351 | 137.8449 | 136.452 | 1212.9 | 41.9206 | 0.0242
1215.8 | 270.3 | 160.7495 | 2210.084 | 5518.9873 | 2.4202 | 5.4 | 3.306 | 2.44 | 2.0864 | 7.6304 | 16.1753 | 1215.8 | 121.8781 | 106.0475 | 137.7979 | 136.452 | 1213 | 41.9206 | 0.0242
1215.9 | 262.4 | 160.355 | 2222.6891 | 5548.5232 | 2.442 | 5.4 | 3.291 | 2.42 | 2.0709 | 7.2728 | 18.3849 | 1215.9 | 122.4775 | 106.3537 | 137.8449 | 136.452 | 1213.1 | 41.9206 | 0.0242
1216 | 261.5 | 158.5799 | 2231.0924 | 5607.5949 | 2.4369 | 5.381 | 3.284 | 2.43 | 2.0524 | 7.5225 | 19.0707 | 1216 | 122.6773 | 106.864 | 137.8449 | 136.452 | 1213.2 | 41.9206 | 0.0242
1216.1 | 263.8 | 157.3964 | 2239.4958 | 5603.3755 | 2.4452 | 5.391 | 3.27 | 2.45 | 2.0231 | 7.4073 | 14.9126 | 1216.1 | 123.0769 | 107.2723 | 137.8449 | 136.4972 | 1213.3 | 41.9206 | 0.0242
1216.2 | 266.3 | 156.6075 | 2252.1008 | 5628.692 | 2.4493 | 5.371 | 3.27 | 2.45 | 2.0477 | 7.6983 | 16.959 | 1216.2 | 122.3776 | 107.4764 | 137.8449 | 136.4972 | 1213.4 | 41.9327 | 0.0242
1216.3 | 266.2 | 155.6213 | 2264.7059 | 5645.5696 | 2.4514 | 5.371 | 3.256 | 2.43 | 2.0231 | 7.6983 | 18.3196 | 1216.3 | 123.6763 | 107.8847 | 137.8449 | 136.452 | 1213.5 | 41.9327 | 0.0242
1216.4 | 271 | 154.4379 | 2260.5042 | 5670.8861 | 2.4701 | 5.362 | 3.25 | 2.4 | 2.1767 | 7.4905 | 21.0409 | 1216.4 | 124.6753 | 108.395 | 137.8449 | 136.452 | 1213.6 | 41.9327 | 0.0242
1216.5 | 276 | 153.8462 | 2264.7059 | 5704.6413 | 2.4659 | 5.352 | 3.236 | 2.34 | 2.1153 | 7.6157 | 24.4479 | 1216.5 | 124.8751 | 108.7012 | 137.8919 | 136.4972 | 1213.7 | 41.9327 | 0.0242
1216.6 | 273.3 | 152.6627 | 2268.9076 | 5721.519 | 2.4794 | 5.363 | 3.236 | 2.32 | 2.0729 | 7.8161 | 22.8805 | 1216.6 | 125.3746 | 109.0074 | 137.8919 | 136.4972 | 1213.8 | 41.9448 | 0.0242
1216.7 | 274.6 | 151.2821 | 2273.1092 | 5759.4937 | 2.4981 | 5.353 | 3.229 | 2.33 | 1.9686 | 7.6916 | 23.5553 | 1216.7 | 125.6743 | 109.3136 | 137.8919 | 136.4972 | 1213.9 | 41.9327 | 0.0121
1216.8 | 280.3 | 151.0848 | 2281.5126 | 5772.1519 | 2.5158 | 5.325 | 3.236 | 2.33 | 1.9425 | 7.9313 | 27.0386 | 1216.8 | 125.1748 | 109.8239 | 137.8919 | 136.4972 | 1214 | 41.9448 | 0.0242
1216.9 | 286.2 | 151.4793 | 2294.1176 | 5805.9072 | 2.4909 | 5.325 | 3.229 | 2.3 | 1.9119 | 8.2643 | 24.9922 | 1216.9 | 125.4745 | 109.926 | 137.8919 | 136.4972 | 1214.1 | 41.9448 | 0.0242
1217 | 281.4 | 152.6627 | 2306.7227 | 5818.5654 | 2.5075 | 5.325 | 3.236 | 2.31 | 1.8627 | 8.181 | 24.9922 | 1217 | 125.5744 | 110.1301 | 137.8919 | 136.4972 | 1214.2 | 41.9448 | 0.0242
1217.1 | 275.5 | 152.2682 | 2315.126 | 5835.443 | 2.4919 | 5.335 | 3.236 | 2.31 | 1.8504 | 8.472 | 24.9922 | 1217.1 | 126.973 | 111.1508 | 137.8919 | 136.5423 | 1214.3 | 41.9448 | 0.0242
1217.2 | 284.9 | 153.4517 | 2327.7311 | 5852.3207 | 2.4857 | 5.326 | 3.229 | 2.3 | 1.8688 | 8.5133 | 20.9103 | 1217.2 | 127.2727 | 110.9467 | 137.8919 | 136.5423 | 1214.4 | 41.9448 | 0.0121
1217.3 | 282.7 | 156.4103 | 2336.1345 | 5881.8565 | 2.4867 | 5.326 | 3.229 | 2.34 | 1.9267 | 8.9055 | 19.6258 | 1217.3 | 126.2737 | 111.457 | 137.8449 | 136.6325 | 1214.5 | 41.9569 | 0.0242
1217.4 | 282.4 | 159.5661 | 2348.7395 | 5898.7342 | 2.495 | 5.326 | 3.229 | 2.36 | 2.0127 | 8.9055 | 20.3116 | 1217.4 | 129.2707 | 112.2735 | 137.8449 | 136.6776 | 1214.6 | 41.9448 | 0.0121
1217.5 | 285.8 | 161.3412 | 2357.1429 | 5932.4895 | 2.4929 | 5.325 | 3.222 | 2.37 | 1.9513 | 9.3636 | 18.2652 | 1217.5 | 129.8701 | 112.8859 | 137.8919 | 136.6776 | 1214.7 | 41.9569 | 0.0242
1217.6 | 289.9 | 162.3274 | 2365.5462 | 5940.9283 | 2.495 | 5.333 | 3.208 | 2.34 | 1.9636 | 9.2391 | 19.6258 | 1217.6 | 130.1698 | 113.1921 | 137.8919 | 136.6776 | 1214.8 | 41.9569 | 0.0121
1217.7 | 289.4 | 161.9329 | 2373.9496 | 5974.6835 | 2.4857 | 5.325 | 3.202 | 2.36 | 1.9696 | 9.7798 | 20.3007 | 1217.7 | 130.6693 | 113.4983 | 138.0328 | 136.6776 | 1214.9 | 41.9569 | 0.0242
1217.8 | 289.7 | 161.7357 | 2373.9496 | 5987.3418 | 2.4753 | 5.307 | 3.188 | 2.39 | 1.9328 | 10.196 | 18.9401 | 1217.8 | 131.7682 | 114.4169 | 138.1266 | 136.6325 | 1215 | 41.9689 | 0.0242
1217.9 | 285.4 | 160.1578 | 2373.9496 | 6021.097 | 2.4701 | 5.278 | 3.182 | 2.37 | 1.9144 | 10.4457 | 20.9756 | 1217.9 | 131.3686 | 113.9066 | 138.3143 | 136.5423 | 1215.1 | 41.9569 | 0.0121
1218 | 283.9 | 158.5799 | 2373.9496 | 6025.3165 | 2.4711 | 5.25 | 3.168 | 2.4 | 1.9664 | 10.0615 | 27.2236 | 1218 | 132.0679 | 114.8252 | 138.6893 | 136.7226 | 1215.2 | 41.9689 | 0.0242
1218.1 | 288.7 | 158.1854 | 2369.7479 | 6059.0717 | 2.4732 | 5.259 | 3.162 | 2.4 | 1.9664 | 10.186 | 25.863 | 1218.1 | 124.0759 | 114.4169 | 138.4081 | 136.6776 | 1215.3 | 41.9689 | 0.0242
1218.2 | 278.1 | 157.3964 | 2373.9496 | 6080.1688 | 2.4825 | 5.259 | 3.155 | 2.39 | 2.0246 | 9.3337 | 29.6728 | 1218.2 | 126.4735 | 113.3963 | 138.5019 | 136.6776 | 1215.4 | 41.9689 | 0.0242
1218.3 | 282.8 | 160.7495 | 2365.5462 | 6105.4852 | 2.4763 | 5.25 | 3.149 | 2.37 | 2.0675 | 9.3337 | 29.6728 | 1218.3 | 120.1798 | 113.8045 | 137.9858 | 136.4972 | 1215.5 | 41.9689 | 0.0121
1218.4 | 281.6 | 168.2446 | 2373.9496 | 6126.5823 | 2.4649 | 5.232 | 3.136 | 2.4 | 2.0307 | 8.8762 | 27.6373 | 1218.4 | 128.4715 | 111.7632 | 137.7979 | 136.452 | 1215.6 | 41.9689 | 0.0242
1218.5 | 275.6 | 182.2485 | 2386.5546 | 6139.2405 | 2.4514 | 5.241 | 3.136 | 2.41 | 1.9139 | 8.765 | 24.9595 | 1218.5 | 134.5654 | 117.0707 | 137.7979 | 136.452 | 1215.7 | 41.9689 | 0.0121
1218.6 | 271.8 | 197.2387 | 2403.3613 | 6160.3376 | 2.4535 | 5.259 | 3.136 | 2.42 | 1.9446 | 8.6405 | 23.5989 | 1218.6 | 133.7662 | 115.1314 | 137.751 | 136.452 | 1215.8 | 41.981 | 0.0242
1218.7 | 270 | 202.9586 | 2424.3697 | 6164.557 | 2.4524 | 5.295 | 3.142 | 2.42 | 1.9139 | 8.2656 | 16.7957 | 1218.7 | 137.1628 | 118.6017 | 137.751 | 136.452 | 1215.9 | 41.981 | 0.0242
1218.8 | 266.2 | 202.3669 | 2453.7815 | 6194.0928 | 2.4379 | 5.313 | 3.142 | 2.43 | 1.9094 | 7.8328 | 17.6556 | 1218.8 | 136.3636 | 117.3769 | 137.7979 | 136.452 | 1216 | 41.981 | 0.0121
1218.9 | 262.8 | 202.9586 | 2483.1933 | 6215.1899 | 2.4358 | 5.332 | 3.155 | 2.44 | 1.8451 | 8.1025 | 13.8459 | 1218.9 | 137.2627 | 119.4182 | 137.7979 | 136.452 | 1216.1 | 41.981 | 0.0242
1219 | 261.1 | 201.5779 | 2504.2017 | 6261.6034 | 2.4524 | 5.322 | 3.162 | 2.48 | 1.7608 | 7.5831 | 13.3016 | 1219 | 136.0639 | 118.4996 | 137.751 | 136.452 | 1216.2 | 41.981 | 0.0121
1219.1 | 249.4 | 195.2663 | 2521.0084 | 6308.0169 | 2.4431 | 5.313 | 3.175 | 2.48 | 1.8099 | 7.5831 | 11.941 | 1219.1 | 138.0619 | 120.3368 | 137.751 | 136.452 | 1216.3 | 41.9931 | 0.0242
1219.2 | 243 | 187.7712 | 2542.0168 | 6367.0886 | 2.4472 | 5.313 | 3.175 | 2.48 | 1.8345 | 7.1116 | 12.5723 | 1219.2 | 137.8621 | 119.6223 | 137.7979 | 136.452 | 1216.4 | 41.9931 | 0.0242
1219.3 | 235.5 | 183.0375 | 2558.8235 | 6430.3797 | 2.4774 | 5.331 | 3.188 | 2.46 | 1.8099 | 7.1529 | 13.2581 | 1219.3 | 138.5614 | 120.9492 | 137.7979 | 136.452 | 1216.5 | 41.9931 | 0.0242
1219.4 | 234 | 182.8402 | 2567.2269 | 6497.8903 | 2.4618 | 5.295 | 3.195 | 2.46 | 1.8345 | 7.0284 | 15.3045 | 1219.4 | 138.7612 | 120.1327 | 137.7979 | 136.452 | 1216.6 | 41.9931 | 0.0242
1219.5 | 235.2 | 182.643 | 2579.8319 | 6569.6203 | 2.469 | 5.286 | 3.201 | 2.45 | 1.9005 | 7.1702 | 15.1194 | 1219.5 | 139.2607 | 121.3575 | 137.7979 | 136.4972 | 1216.7 | 41.9931 | 0.0242
1219.6 | 239.9 | 179.0927 | 2588.2353 | 6611.8143 | 2.468 | 5.25 | 3.201 | 2.45 | 1.8943 | 7.087 | 15.8052 | 1219.6 | 140.0599 | 120.9492 | 137.751 | 136.452 | 1216.8 | 41.9931 | 0.0121
1219.7 | 245.9 | 175.1479 | 2592.437 | 6658.2278 | 2.4722 | 5.233 | 3.208 | 2.45 | 1.8374 | 7.4399 | 17.0352 | 1219.7 | 139.7602 | 121.9699 | 137.7979 | 136.452 | 1216.9 | 41.9931 | 0.0121
1219.8 | 246.2 | 169.8225 | 2605.042 | 6696.2025 | 2.4701 | 5.215 | 3.208 | 2.43 | 1.8529 | 7.0317 | 21.4328 | 1219.8 | 140.6593 | 121.9699 | 137.751 | 136.452 | 1217 | 41.9931 | 0.0121
1219.9 | 252.1 | 169.0335 | 2609.2437 | 6734.1772 | 2.4701 | 5.205 | 3.208 | 2.42 | 1.8345 | 7.2402 | 23.4792 | 1219.9 | 140.8591 | 122.5823 | 137.751 | 136.452 | 1217.1 | 42.0052 | 0.0242
1220 | 254.3 | 169.6252 | 2621.8487 | 6746.8354 | 2.4701 | 5.205 | 3.208 | 2.41 | 1.767 | 7.1156 | 24.8398 | 1220 | 141.958 | 122.6844 | 137.7979 | 136.4972 | 1217.2 | 42.0052 | 0.0242
1220.1 | 253.7 | 168.0473 | 2630.2521 | 6776.3713 | 2.4555 | 5.205 | 3.208 | 2.4 | 1.6921 | 7.2155 | 25.9174 | 1220.1 | 141.3586 | 123.5009 | 137.751 | 136.452 | 1217.3 | 42.0052 | 0.0121
1220.2 | 256.2 | 159.1716 | 2642.8571 | 6784.8101 | 2.4805 | 5.205 | 3.208 | 2.41 | 1.6061 | 7.0071 | 25.2425 | 1220.2 | 142.5574 | 123.8071 | 137.7979 | 136.4972 | 1217.4 | 42.0172 | 0.0242
1220.3 | 256.5 | 142.0118 | 2651.2605 | 6827.0042 | 2.4639 | 5.251 | 3.201 | 2.39 | 1.6307 | 6.7574 | 25.9174 | 1220.3 | 142.8571 | 124.3174 | 137.751 | 136.452 | 1217.5 | 42.0172 | 0.0242
1220.4 | 247.2 | 129.1913 | 2659.6639 | 6848.1013 | 2.4753 | 5.27 | 3.201 | 2.37 | 1.7105 | 6.0915 | 24.5568 | 1220.4 | 144.0559 | 124.6236 | 137.7979 | 136.4972 | 1217.6 | 42.0172 | 0.0242
1220.5 | 248.4 | 142.8008 | 2668.0672 | 6877.6371 | 2.4753 | 5.288 | 3.208 | 2.34 | 1.8301 | 6.2913 | 22.1947 | 1220.5 | 145.0549 | 125.134 | 137.751 | 136.452 | 1217.7 | 42.0172 | 0.0242
1220.6 | 248.6 | 159.1716 | 2680.6723 | 6915.6118 | 2.4535 | 5.307 | 3.215 | 2.32 | 1.873 | 6.1248 | 22.8696 | 1220.6 | 145.1548 | 125.4402 | 137.7979 | 136.452 | 1217.8 | 42.0172 | 0.0242
1220.7 | 242 | 172.5838 | 2689.0756 | 6962.0253 | 2.4431 | 5.325 | 3.222 | 2.31 | 1.9406 | 5.9583 | 20.8232 | 1220.7 | 144.3556 | 125.9505 | 137.751 | 136.452 | 1217.9 | 42.0172 | 0.0242
1220.8 | 245.1 | 176.7258 | 2701.6807 | 7008.4388 | 2.4379 | 5.352 | 3.236 | 2.28 | 1.8618 | 5.8998 | 19.0598 | 1220.8 | 144.955 | 127.1753 | 137.7979 | 136.452 | 1218 | 42.0293 | 0.0362
1220.9 | 253.5 | 177.3176 | 2714.2857 | 7050.6329 | 2.4514 | 5.371 | 3.243 | 2.26 | 1.8004 | 6.3579 | 19.7347 | 1220.9 | 146.5534 | 126.8691 | 137.7979 | 136.452 | 1218.1 | 42.0293 | 0.0242
1221 | 250.7 | 177.3176 | 2735.2941 | 7088.6076 | 2.4597 | 5.389 | 3.243 | 2.26 | 1.8864 | 6.8986 | 21.7811 | 1221 | 147.8521 | 127.1753 | 137.751 | 136.452 | 1218.2 | 42.0293 | 0.0242
1221.1 | 254.6 | 179.0927 | 2752.1008 | 7135.0211 | 2.467 | 5.389 | 3.243 | 2.23 | 1.8662 | 7.1702 | 21.6505 | 1221.1 | 147.8521 | 127.6856 | 137.7979 | 136.452 | 1218.3 | 42.0293 | 0.0242
1221.2 | 258.7 | 181.4596 | 2768.9076 | 7177.2152 | 2.4452 | 5.37 | 3.236 | 2.26 | 1.7187 | 7.2535 | 20.9756 | 1221.2 | 148.7512 | 127.9918 | 137.751 | 136.452 | 1218.4 | 42.0293 | 0.0121
1221.3 | 256.4 | 181.854 | 2794.1176 | 7232.0675 | 2.4597 | 5.361 | 3.229 | 2.26 | 1.6389 | 7.1702 | 19.6149 | 1221.3 | 149.0509 | 128.6042 | 137.7979 | 136.452 | 1218.5 | 42.0414 | 0.0242
1221.4 | 252.5 | 182.0513 | 2819.3277 | 7282.7004 | 2.4452 | 5.361 | 3.222 | 2.26 | 1.7249 | 7.378 | 19.6149 | 1221.4 | 150.0499 | 129.1146 | 137.751 | 136.452 | 1218.6 | 42.0414 | 0.0242
1221.5 | 253.7 | 181.854 | 2844.5378 | 7341.7722 | 2.4462 | 5.338 | 3.229 | 2.26 | 1.8478 | 7.7942 | 20.3007 | 1221.5 | 150.5494 | 129.4208 | 137.7979 | 136.452 | 1218.7 | 42.0414 | 0.0242
1221.6 | 253.1 | 179.0927 | 2869.7479 | 7409.2827 | 2.4431 | 5.308 | 3.243 | 2.24 | 1.8969 | 7.9187 | 23.7077 | 1221.6 | 149.5504 | 130.1352 | 137.751 | 136.452 | 1218.8 | 42.0414 | 0.0242
1221.7 | 247.1 | 175.5424 | 2886.5546 | 7468.3544 | 2.4659 | 5.302 | 3.257 | 2.22 | 1.8417 | 7.669 | 20.3007 | 1221.7 | 150.8491 | 130.5435 | 137.751 | 136.452 | 1218.9 | 42.0535 | 0.0362
1221.8 | 248.4 | 169.2308 | 2907.563 | 7540.0844 | 2.4535 | 5.312 | 3.292 | 2.2 | 1.8005 | 7.4386 | 21.792 | 1221.8 | 151.0489 | 131.1559 | 137.751 | 136.452 | 1219 | 42.0535 | 0.0242
1221.9 | 247.7 | 157.9882 | 2928.5714 | 7594.9367 | 2.4587 | 5.322 | 3.336 | 2.2 | 1.8251 | 7.5638 | 21.1062 | 1221.9 | 151.4485 | 131.258 | 137.7979 | 136.452 | 1219.1 | 42.0535 | 0.0242
1222 | 258.7 | 143.5897 | 2945.3782 | 7670.8861 | 2.4742 | 5.351 | 3.365 | 2.2 | 1.9111 | 7.8548 | 23.1526 | 1222 | 151.6483 | 132.1766 | 137.751 | 136.452 | 1219.2 | 42.0535 | 0.0242
1222.1 | 257.6 | 135.1085 | 2962.1849 | 7725.7384 | 2.468 | 5.37 | 3.38 | 2.17 | 1.8251 | 8.3542 | 25.8739 | 1222.1 | 151.4485 | 132.2786 | 137.7979 | 136.452 | 1219.3 | 42.0656 | 0.0362
1222.2 | 262.8 | 129.783 | 2970.5882 | 7793.2489 | 2.4587 | 5.38 | 3.418 | 2.13 | 1.8067 | 8.1877 | 25.1881 | 1222.2 | 151.6483 | 132.9931 | 137.7979 | 136.452 | 1219.4 | 42.0535 | 0.0242
1222.3 | 261.2 | 125.2465 | 2983.1933 | 7831.2236 | 2.4659 | 5.389 | 3.418 | 2.13 | 1.8128 | 7.8548 | 22.4668 | 1222.3 | 152.1478 | 132.9931 | 137.7979 | 136.452 | 1219.5 | 42.0656 | 0.0242
1222.4 | 262.1 | 122.4852 | 2995.7983 | 7886.0759 | 2.4846 | 5.412 | 3.402 | 2.12 | 1.8672 | 7.8494 | 21.1933 | 1222.4 | 152.0479 | 133.6055 | 137.7979 | 136.452 | 1219.6 | 42.0656 | 0.0242
1222.5 | 245.7 | 122.4852 | 3004.2017 | 7924.0506 | 2.4774 | 5.442 | 3.39 | 2.14 | 1.9287 | 8.1824 | 19.8326 | 1222.5 | 153.1468 | 133.6055 | 137.751 | 136.452 | 1219.7 | 42.0656 | 0.0242
1222.6 | 248.4 | 120.9073 | 3004.2017 | 7957.8059 | 2.4784 | 5.467 | 3.377 | 2.13 | 1.9041 | 8.2237 | 20.5184 | 1222.6 | 153.2467 | 134.0138 | 137.751 | 136.452 | 1219.8 | 42.0656 | 0.0242
1222.7 | 250 | 118.7377 | 3012.605 | 7983.1224 | 2.467 | 5.467 | 3.366 | 2.14 | 1.8947 | 8.3568 | 19.3755 | 1222.7 | 153.5464 | 134.32 | 137.751 | 136.452 | 1219.9 | 42.0656 | 0.0121
1222.8 | 263.4 | 116.3708 | 3016.8067 | 8008.4388 | 2.468 | 5.458 | 3.366 | 2.13 | 1.9131 | 7.9826 | 17.34 | 1222.8 | 153.7462 | 134.6262 | 137.7979 | 136.452 | 1220 | 42.0776 | 0.0242
1222.9 | 265.2 | 116.568 | 3021.0084 | 8029.5359 | 2.4659 | 5.448 | 3.359 | 2.11 | 2.0077 | 8.1105 | 18.9727 | 1222.9 | 154.5454 | 135.0344 | 137.7979 | 136.452 | 1220.1 | 42.0776 | 0.0242
1223 | 272.7 | 121.6963 | 3021.0084 | 8042.1941 | 2.4732 | 5.448 | 3.356 | 2.09 | 2.02 | 7.944 | 17.6121 | 1223 | 154.5454 | 135.1365 | 137.751 | 136.452 | 1220.2 | 42.0776 | 0.0242
1223.1 | 274.3 | 128.7968 | 3021.0084 | 8059.0717 | 2.4815 | 5.448 | 3.361 | 2.09 | 1.9544 | 7.8108 | 20.5184 | 1223.1 | 155.5444 | 135.953 | 137.7979 | 136.452 | 1220.3 | 42.0776 | 0.0121
1223.2 | 283.4 | 132.9389 | 3025.2101 | 8059.0717 | 2.4742 | 5.458 | 3.357 | 2.07 | 2.0101 | 7.8827 | 20.649 | 1223.2 | 155.5444 | 136.0551 | 137.7979 | 136.452 | 1220.4 | 42.0776 | 0.0242
1223.3 | 279.4 | 131.7554 | 3021.0084 | 8071.73 | 2.4597 | 5.458 | 3.349 | 2.07 | 2.09 | 8.1324 | 21.3239 | 1223.3 | 156.5434 | 136.6675 | 137.7979 | 136.452 | 1220.5 | 42.0776 | 0.0121
1223.4 | 292.9 | 131.9527 | 3021.0084 | 8063.2911 | 2.4794 | 5.458 | 3.357 | 2.06 | 2.1162 | 8.221 | 20.6055 | 1223.4 | 156.4435 | 136.7696 | 137.7979 | 136.452 | 1220.6 | 42.0897 | 0.0242
1223.5 | 311.2 | 132.3471 | 3012.605 | 8063.2911 | 2.468 | 5.437 | 3.357 | 2.05 | 2.1407 | 8.3042 | 21.9661 | 1223.5 | 157.5424 | 137.1778 | 137.7979 | 136.452 | 1220.7 | 42.0897 | 0.0242
1223.6 | 324 | 131.9527 | 3012.605 | 8042.1941 | 2.4909 | 5.428 | 3.349 | 2.04 | 2.0953 | 8.9674 | 21.0191 | 1223.6 | 157.4425 | 137.382 | 137.751 | 136.452 | 1220.8 | 42.0897 | 0.0242
1223.7 | 326.2 | 132.3471 | 3008.4034 | 8042.1941 | 2.4794 | 5.437 | 3.335 | 2.06 | 2.1568 | 9.7998 | 25.101 | 1223.7 | 158.0419 | 138.0964 | 137.7979 | 136.452 | 1220.9 | 42.0897 | 0.0242
1223.8 | 338.2 | 132.1499 | 3000 | 8008.4388 | 2.4618 | 5.437 | 3.335 | 2.06 | 2.0942 | 10.3545 | 23.4683 | 1223.8 | 158.4415 | 138.1985 | 137.7979 | 136.452 | 1221 | 42.0897 | 0.0121
1223.9 | 335.8 | 130.1775 | 2991.5966 | 7991.5612 | 2.4566 | 5.428 | 3.335 | 2.08 | 1.977 | 10.491 | 24.6983 | 1223.9 | 158.8411 | 139.015 | 137.7979 | 136.452 | 1221.1 | 42.0897 | 0.0121
1224 | 320.6 | 128.9941 | 2978.9916 | 7953.5865 | 2.4628 | 5.436 | 3.335 | 2.09 | 1.9033 | 10.4077 | 25.384 | 1224 | 159.2407 | 138.8109 | 137.7979 | 136.452 | 1221.2 | 42.1018 | 0.0242
1224.1 | 318.7 | 128.7968 | 2966.3866 | 7928.27 | 2.4618 | 5.436 | 3.342 | 2.11 | 1.948 | 10.4777 | 25.199 | 1224.1 | 159.5404 | 139.3213 | 137.7979 | 136.4972 | 1221.3 | 42.1018 | 0.0242
1224.2 | 309.9 | 127.8107 | 2953.7815 | 7873.4177 | 2.4452 | 5.445 | 3.349 | 2.12 | 1.8558 | 10.2692 | 27.2345 | 1224.2 | 159.94 | 139.3213 | 137.7979 | 136.452 | 1221.4 | 42.1018 | 0.0242
1224.3 | 291.4 | 126.6272 | 2936.9748 | 7831.2236 | 2.4514 | 5.445 | 3.349 | 2.16 | 1.8436 | 9.4369 | 25.8739 | 1224.3 | 160.7392 | 140.0357 | 137.7979 | 136.452 | 1221.5 | 42.1139 | 0.0362
1224.4 | 274.9 | 124.6548 | 2920.1681 | 7780.5907 | 2.4483 | 5.445 | 3.357 | 2.2 | 1.7392 | 8.5633 | 21.792 | 1224.4 | 160.939 | 140.1378 | 137.7979 | 136.452 | 1221.6 | 42.1139 | 0.0242
1224.5 | 256.2 | 120.7101 | 2894.958 | 7734.1772 | 2.4555 | 5.465 | 3.357 | 2.25 | 1.733 | 8.189 | 19.7565 | 1224.5 | 161.2387 | 140.5461 | 137.7979 | 136.452 | 1221.7 | 42.1139 | 0.0242
1224.6 | 234.1 | 117.7515 | 2878.1513 | 7666.6667 | 2.4472 | 5.475 | 3.357 | 2.26 | 1.6655 | 8.1058 | 17.0352 | 1224.6 | 160.8391 | 140.444 | 137.7979 | 136.452 | 1221.8 | 42.1139 | 0.0242
1224.7 | 218 | 117.1598 | 2857.1429 | 7603.3755 | 2.4794 | 5.475 | 3.364 | 2.3 | 1.5364 | 7.7316 | 17.0352 | 1224.7 | 161.5384 | 140.8523 | 137.7979 | 136.452 | 1221.9 | 42.1139 | 0.0242
1224.8 | 206.5 | 117.5542 | 2836.1345 | 7544.3038 | 2.4888 | 5.485 | 3.372 | 2.32 | 1.3522 | 6.8992 | 17.0352 | 1224.8 | 162.1378 | 141.0564 | 137.7979 | 136.452 | 1222 | 42.126 | 0.0362
1224.9 | 200.6 | 117.357 | 2815.126 | 7476.7932 | 2.4763 | 5.497 | 3.364 | 2.35 | 1.4136 | 6.2753 | 13.639 | 1224.9 | 162.8371 | 141.4647 | 137.7979 | 136.452 | 1222.1 | 42.126 | 0.0362
1225 | 213.5 | 117.5542 | 2802.521 | 7413.5021 | 2.4992 | 5.497 | 3.357 | 2.36 | 1.3091 | 5.7759 | 12.9533 | 1225 | 163.3366 | 141.7709 | 137.7979 | 136.452 | 1222.2 | 42.126 | 0.0242
1225.1 | 214.1 | 118.5404 | 2789.916 | 7333.3333 | 2.4867 | 5.498 | 3.365 | 2.45 | 1.346 | 5.4842 | 13.6282 | 1225.1 | 163.4365 | 142.0771 | 137.7979 | 136.452 | 1222.3 | 42.126 | 0.0242
1225.2 | 222.1 | 118.3432 | 2773.1092 | 7274.2616 | 2.4742 | 5.508 | 3.357 | 2.46 | 1.4259 | 5.1094 | 14.9888 | 1225.2 | 164.0359 | 142.3833 | 137.7979 | 136.452 | 1222.4 | 42.126 | 0.0242
1225.3 | 224.1 | 118.7377 | 2760.5042 | 7206.7511 | 2.4701 | 5.517 | 3.349 | 2.45 | 1.4873 | 4.8177 | 17.0243 | 1225.3 | 164.5354 | 142.6895 | 137.7979 | 136.452 | 1222.5 | 42.126 | 0.0121
1225.4 | 225.4 | 120.1183 | 2747.8992 | 7164.557 | 2.468 | 5.498 | 3.357 | 2.48 | 1.5058 | 4.8177 | 16.3385 | 1225.4 | 164.935 | 143.1998 | 137.8449 | 136.452 | 1222.6 | 42.126 | 0.0121
1225.5 | 211.7 | 123.0769 | 2739.4958 | 7105.4852 | 2.44 | 5.487 | 3.357 | 2.52 | 1.561 | 5.1506 | 14.303 | 1225.5 | 165.2347 | 143.4039 | 137.8449 | 136.452 | 1222.7 | 42.138 | 0.0242
1225.6 | 207.2 | 127.4162 | 2726.8908 | 7063.2911 | 2.4275 | 5.477 | 3.349 | 2.52 | 1.5241 | 5.2339 | 14.303 | 1225.6 | 165.3346 | 143.506 | 137.8449 | 136.452 | 1222.8 | 42.138 | 0.0242
1225.7 | 200.8 | 134.1223 | 2714.2857 | 7016.8776 | 2.4462 | 5.467 | 3.342 | 2.55 | 1.5856 | 5.5668 | 14.303 | 1225.7 | 165.4345 | 144.0163 | 137.8449 | 136.452 | 1222.9 | 42.138 | 0.0242
1225.8 | 201.1 | 139.8422 | 2705.8824 | 6991.5612 | 2.4524 | 5.448 | 3.335 | 2.56 | 1.6162 | 5.692 | 14.9888 | 1225.8 | 166.3336 | 144.2205 | 137.8449 | 136.452 | 1223 | 42.138 | 0.0121
1225.9 | 202.9 | 142.4063 | 2701.6807 | 6953.5865 | 2.4649 | 5.428 | 3.313 | 2.59 | 1.6715 | 5.7752 | 12.9424 | 1225.9 | 167.4326 | 144.9349 | 137.7979 | 136.452 | 1223.1 | 42.138 | 0.0121
1226 | 204.2 | 144.3787 | 2697.479 | 6919.8312 | 2.4753 | 5.418 | 3.306 | 2.53 | 1.8004 | 5.7339 | 12.9424 | 1226 | 167.3327 | 145.2411 | 137.7979 | 136.452 | 1223.2 | 42.138 | 0.0121
1226.1 | 206.9 | 145.7594 | 2697.479 | 6894.5148 | 2.4763 | 5.399 | 3.299 | 2.54 | 1.8925 | 5.9417 | 13.6282 | 1226.1 | 164.5354 | 144.9349 | 137.751 | 136.452 | 1223.3 | 42.1501 | 0.0242
1226.2 | 212.2 | 146.5483 | 2697.479 | 6869.1983 | 2.4742 | 5.389 | 3.291 | 2.55 | 1.8987 | 5.5255 | 14.9888 | 1226.2 | 167.2328 | 145.6494 | 137.704 | 136.4972 | 1223.4 | 42.1501 | 0.0242
1226.3 | 210.3 | 147.14 | 2701.6807 | 6856.5401 | 2.4846 | 5.38 | 3.284 | 2.51 | 1.9233 | 6.2327 | 15.6637 | 1226.3 | 167.2328 | 145.9556 | 137.751 | 136.4972 | 1223.5 | 42.1501 | 0.0242
1226.4 | 213.5 | 149.9014 | 2701.6807 | 6852.3207 | 2.5033 | 5.37 | 3.291 | 2.46 | 1.8312 | 6.1075 | 16.3494 | 1226.4 | 167.6324 | 146.7721 | 137.751 | 136.4972 | 1223.6 | 42.1501 | 0.0242
1226.5 | 218.4 | 151.0848 | 2705.8824 | 6843.8819 | 2.5012 | 5.361 | 3.299 | 2.48 | 1.8066 | 6.232 | 12.9424 | 1226.5 | 168.032 | 146.9763 | 137.704 | 136.4972 | 1223.7 | 42.1501 | 0.0121
1226.6 | 218.6 | 154.2406 | 2710.084 | 6848.1013 | 2.4898 | 5.361 | 3.299 | 2.45 | 1.7452 | 6.4404 | 14.9888 | 1226.6 | 169.1309 | 147.0783 | 137.704 | 136.4972 | 1223.8 | 42.1501 | 0.0121
1226.7 | 216.1 | 157.002 | 2718.4874 | 6843.8819 | 2.496 | 5.361 | 3.313 | 2.43 | 1.6477 | 6.6316 | 14.4445 | 1226.7 | 169.6304 | 148.099 | 137.704 | 136.4972 | 1223.9 | 42.1622 | 0.0242
1226.8 | 223.6 | 159.3688 | 2726.8908 | 6856.5401 | 2.4898 | 5.37 | 3.327 | 2.41 | 1.7074 | 6.4484 | 12.4852 | 1226.8 | 170.03 | 147.5887 | 137.704 | 136.4972 | 1224 | 42.1622 | 0.0242
1226.9 | 221.6 | 160.5523 | 2739.4958 | 6864.9789 | 2.4898 | 5.37 | 3.327 | 2.41 | 1.5969 | 6.8646 | 13.1601 | 1226.9 | 170.8292 | 148.5073 | 137.704 | 136.4972 | 1224.1 | 42.1622 | 0.0242
1227 | 219.7 | 159.1716 | 2747.8992 | 6886.0759 | 2.4774 | 5.38 | 3.342 | 2.39 | 1.5985 | 6.7368 | 11.1681 | 1227 | 171.3287 | 148.7114 | 137.704 | 136.4972 | 1224.2 | 42.1622 | 0.0242
1227.1 | 218.7 | 158.7771 | 2756.3025 | 6886.0759 | 2.4857 | 5.361 | 3.357 | 2.37 | 1.6415 | 6.5703 | 10.4824 | 1227.1 | 172.9271 | 149.3238 | 137.704 | 136.4972 | 1224.3 | 42.1622 | 0.0121
1227.2 | 221.1 | 157.9882 | 2768.9076 | 6911.3924 | 2.4898 | 5.39 | 3.365 | 2.36 | 1.6354 | 6.82 | 11.1681 | 1227.2 | 172.2278 | 149.63 | 137.751 | 136.4972 | 1224.4 | 42.1622 | 0.0121
1227.3 | 213.9 | 159.3688 | 2777.3109 | 6932.4895 | 2.4929 | 5.4 | 3.365 | 2.36 | 1.6042 | 6.3672 | 11.2987 | 1227.3 | 173.1269 | 150.0383 | 137.704 | 136.4972 | 1224.5 | 42.1743 | 0.0242
1227.4 | 215.9 | 159.5661 | 2781.5126 | 6962.0253 | 2.4815 | 5.4 | 3.365 | 2.33 | 1.5237 | 5.8432 | 11.843 | 1227.4 | 173.2268 | 150.2424 | 137.704 | 136.4972 | 1224.6 | 42.1743 | 0.0242
1227.5 | 223.5 | 160.9467 | 2798.3193 | 6978.903 | 2.4742 | 5.381 | 3.357 | 2.33 | 1.4148 | 5.5269 | 12.4417 | 1227.5 | 173.8262 | 150.6507 | 137.704 | 136.4972 | 1224.7 | 42.1743 | 0.0242
1227.6 | 219.8 | 161.3412 | 2806.7227 | 7004.2194 | 2.4784 | 5.392 | 3.342 | 2.32 | 1.4397 | 5.4237 | 12.6267 | 1227.6 | 174.5255 | 151.0589 | 137.704 | 136.452 | 1224.8 | 42.1743 | 0.0242
1227.7 | 219.4 | 160.9467 | 2810.9244 | 7029.5359 | 2.4742 | 5.382 | 3.327 | 2.29 | 1.5314 | 5.0687 | 16.2515 | 1227.7 | 174.8252 | 151.3651 | 137.704 | 136.4972 | 1224.9 | 42.1743 | 0.0121
1227.8 | 215 | 161.5385 | 2819.3277 | 7054.8523 | 2.494 | 5.373 | 3.306 | 2.27 | 1.5499 | 5.4436 | 18.2979 | 1227.8 | 175.1249 | 151.6713 | 137.704 | 136.4972 | 1225 | 42.1864 | 0.0242
1227.9 | 217.7 | 159.9606 | 2827.7311 | 7071.73 | 2.5012 | 5.363 | 3.306 | 2.26 | 1.556 | 4.9862 | 20.3334 | 1227.9 | 175.9241 | 152.1817 | 137.704 | 136.4972 | 1225.1 | 42.1743 | 0.0121
1228 | 213.6 | 159.5661 | 2831.9328 | 7088.6076 | 2.4992 | 5.383 | 3.299 | 2.26 | 1.667 | 5.3138 | 20.8776 | 1228 | 176.3237 | 152.7941 | 137.751 | 136.4972 | 1225.2 | 42.1864 | 0.0242
1228.1 | 221.5 | 159.3688 | 2836.1345 | 7105.4852 | 2.4919 | 5.344 | 3.299 | 2.25 | 1.7653 | 5.6467 | 20.2027 | 1228.1 | 176.8232 | 152.8961 | 137.704 | 136.4972 | 1225.3 | 42.1864 | 0.0242
1228.2 | 214.8 | 159.3688 | 2840.3361 | 7118.1435 | 2.5002 | 5.334 | 3.299 | 2.22 | 1.7653 | 6.0629 | 22.2383 | 1228.2 | 177.6224 | 153.2023 | 137.704 | 136.452 | 1225.4 | 42.1864 | 0.0242
1228.3 | 224.8 | 157.7909 | 2844.5378 | 7147.6793 | 2.4867 | 5.354 | 3.313 | 2.22 | 1.8878 | 5.7499 | 22.739 | 1228.3 | 177.7223 | 153.7127 | 137.704 | 136.4972 | 1225.5 | 42.1864 | 0.0121
1228.4 | 214 | 155.4241 | 2852.9412 | 7147.6793 | 2.4815 | 5.371 | 3.313 | 2.19 | 1.7883 | 5.6088 | 22.4668 | 1228.4 | 178.2218 | 154.4271 | 137.704 | 136.452 | 1225.6 | 42.1864 | 0.0121
1228.5 | 220 | 153.4517 | 2857.1429 | 7164.557 | 2.4981 | 5.371 | 3.313 | 2.19 | 1.7821 | 5.4423 | 20.4204 | 1228.5 | 178.7213 | 154.5292 | 137.704 | 136.452 | 1225.7 | 42.1984 | 0.0242
1228.6 | 219.3 | 150.0986 | 2865.5462 | 7172.9958 | 2.4805 | 5.39 | 3.313 | 2.2 | 1.8067 | 5.5255 | 19.0598 | 1228.6 | 178.2218 | 155.1416 | 137.751 | 136.4972 | 1225.8 | 42.2105 | 0.0362
1228.7 | 232.7 | 150.0986 | 2869.7479 | 7189.8734 | 2.4919 | 5.41 | 3.306 | 2.18 | 1.7207 | 5.3591 | 17.0243 | 1228.7 | 179.6204 | 155.1416 | 137.751 | 136.4972 | 1225.9 | 42.1984 | 0.0242
1228.8 | 229.5 | 150.4931 | 2873.9496 | 7202.5316 | 2.5023 | 5.429 | 3.313 | 2.19 | 1.6777 | 5.65 | 18.3849 | 1228.8 | 179.2208 | 155.6519 | 137.704 | 136.4972 | 1226 | 42.1984 | 0.0121
1228.9 | 238.8 | 150.6903 | 2878.1513 | 7206.7511 | 2.5044 | 5.428 | 3.32 | 2.19 | 1.6899 | 5.5668 | 16.3494 | 1228.9 | 180.02 | 156.0602 | 137.704 | 136.4972 | 1226.1 | 42.2105 | 0.0362
1229 | 232.9 | 150.6903 | 2882.3529 | 7223.6287 | 2.4898 | 5.455 | 3.32 | 2.21 | 1.6899 | 5.4003 | 17.0243 | 1229 | 180.7193 | 156.4685 | 137.751 | 136.4972 | 1226.2 | 42.2105 | 0.0242
1229.1 | 234.9 | 152.071 | 2886.5546 | 7232.0675 | 2.4857 | 5.455 | 3.32 | 2.23 | 1.6592 | 5.2339 | 14.9888 | 1229.1 | 181.3187 | 156.7747 | 137.751 | 136.4972 | 1226.3 | 42.2105 | 0.0242
1229.2 | 230.6 | 153.6489 | 2886.5546 | 7248.9451 | 2.4555 | 5.445 | 3.335 | 2.24 | 1.7514 | 5.0255 | 14.9888 | 1229.2 | 181.6184 | 157.1829 | 137.704 | 136.452 | 1226.4 | 42.2105 | 0.0242
1229.3 | 229.7 | 153.0572 | 2894.958 | 7248.9451 | 2.4711 | 5.446 | 3.327 | 2.25 | 1.7145 | 5.2752 | 14.3139 | 1229.3 | 182.6174 | 157.5912 | 137.704 | 136.4972 | 1226.5 | 42.2105 | 0.0242
1229.4 | 231.2 | 153.6489 | 2894.958 | 7261.6034 | 2.4753 | 5.436 | 3.313 | 2.28 | 1.6838 | 5.1506 | 16.3494 | 1229.4 | 182.6174 | 158.1016 | 137.704 | 136.4972 | 1226.6 | 42.2226 | 0.0362
1229.5 | 231.2 | 154.4379 | 2899.1597 | 7265.8228 | 2.4607 | 5.426 | 3.313 | 2.26 | 1.7759 | 5.0261 | 15.6637 | 1229.5 | 183.6164 | 158.3057 | 137.751 | 136.4972 | 1226.7 | 42.2105 | 0.0121
1229.6 | 230.1 | 153.8462 | 2899.1597 | 7282.7004 | 2.4649 | 5.417 | 3.313 | 2.29 | 1.8067 | 4.8184 | 14.303 | 1229.6 | 184.016 | 158.5098 | 137.704 | 136.4972 | 1226.8 | 42.2226 | 0.0121
1229.7 | 229.3 | 154.4379 | 2903.3613 | 7274.2616 | 2.4701 | 5.417 | 3.313 | 2.28 | 1.7882 | 5.4423 | 12.9424 | 1229.7 | 184.2158 | 159.0202 | 137.704 | 136.4972 | 1226.9 | 42.2226 | 0.0242
1229.8 | 233.8 | 154.8323 | 2903.3613 | 7291.1392 | 2.4763 | 5.417 | 3.313 | 2.29 | 1.8005 | 5.5255 | 12.2566 | 1229.8 | 184.8152 | 159.4284 | 137.704 | 136.4972 | 1227 | 42.2226 | 0.0242
1229.9 | 227.9 | 153.6489 | 2907.563 | 7291.1392 | 2.4846 | 5.408 | 3.327 | 2.29 | 1.6346 | 5.692 | 11.5818 | 1229.9 | 185.4146 | 159.8367 | 137.704 | 136.4972 | 1227.1 | 42.2347 | 0.0242
1230 | 226.5 | 153.6489 | 2907.563 | 7303.7975 | 2.4981 | 5.408 | 3.335 | 2.28 | 1.604 | 5.4003 | 17.0243 | 1230 | 185.7143 | 160.1429 | 137.704 | 136.452 | 1227.2 | 42.2347 | 0.0242
1230.1 | 227.5 | 153.6489 | 2911.7647 | 7299.5781 | 2.5033 | 5.408 | 3.342 | 2.29 | 1.5979 | 5.2339 | 16.3494 | 1230.1 | 186.014 | 160.5512 | 137.704 | 136.4972 | 1227.3 | 42.2226 | 0.0121
1230.2 | 228.2 | 153.8462 | 2911.7647 | 7312.2363 | 2.4857 | 5.414 | 3.342 | 2.3 | 1.5548 | 5.3171 | 16.3494 | 1230.2 | 186.5135 | 160.9594 | 137.751 | 136.4972 | 1227.4 | 42.2347 | 0.0242
1230.3 | 224.8 | 153.6489 | 2920.1681 | 7303.7975 | 2.4701 | 5.424 | 3.349 | 2.26 | 1.5302 | 5.6081 | 17.0243 | 1230.3 | 186.9131 | 161.1636 | 137.704 | 136.452 | 1227.5 | 42.2347 | 0.0242
1230.4 | 225.6 | 154.0434 | 2920.1681 | 7316.4557 | 2.494 | 5.424 | 3.342 | 2.26 | 1.5241 | 5.5249 | 18.3849 | 1230.4 | 187.3127 | 161.4698 | 137.704 | 136.452 | 1227.6 | 42.2347 | 0.0121
1230.5 | 228.6 | 152.6627 | 2920.1681 | 7312.2363 | 2.4888 | 5.424 | 3.342 | 2.26 | 1.4914 | 5.7047 | 22.826 | 1230.5 | 187.6124 | 161.878 | 137.704 | 136.4972 | 1227.7 | 42.2468 | 0.0362
1230.6 | 224.5 | 151.0848 | 2924.3697 | 7324.8945 | 2.4971 | 5.414 | 3.342 | 2.27 | 1.5037 | 5.6634 | 23.5009 | 1230.6 | 187.9121 | 162.1842 | 137.751 | 136.4972 | 1227.8 | 42.2468 | 0.0242
1230.7 | 224.5 | 150.8876 | 2928.5714 | 7324.8945 | 2.4857 | 5.405 | 3.335 | 2.28 | 1.5344 | 5.9131 | 20.0939 | 1230.7 | 188.6114 | 162.1842 | 137.704 | 136.452 | 1227.9 | 42.2468 | 0.0242
1230.8 | 227.6 | 151.2821 | 2928.5714 | 7337.5527 | 2.5085 | 5.415 | 3.327 | 2.26 | 1.5958 | 6.2873 | 20.0939 | 1230.8 | 188.6114 | 162.6946 | 137.751 | 136.4972 | 1228 | 42.2468 | 0.0242
1230.9 | 227.3 | 150.8876 | 2936.9748 | 7341.7722 | 2.4919 | 5.424 | 3.327 | 2.29 | 1.5712 | 6.0789 | 21.4545 | 1230.9 | 189.1109 | 162.8987 | 137.704 | 136.452 | 1228.1 | 42.2468 | 0.0121
1231 | 227.5 | 150.8876 | 2936.9748 | 7341.7722 | 2.4992 | 5.424 | 3.32 | 2.28 | 1.6204 | 6.1208 | 20.0939 | 1231 | 189.1109 | 163.307 | 137.751 | 136.452 | 1228.2 | 42.2468 | 0.0121
1231.1 | 229.5 | 150.2959 | 2941.1765 | 7354.4304 | 2.496 | 5.418 | 3.306 | 2.28 | 1.5552 | 5.971 | 18.189 | 1231.1 | 189.9101 | 163.307 | 137.704 | 136.4972 | 1228.3 | 42.2468 | 0.0242
1231.2 | 229.9 | 149.9014 | 2941.1765 | 7354.4304 | 2.4846 | 5.409 | 3.313 | 2.26 | 1.5941 | 6.1654 | 14.4336 | 1231.2 | 190.3097 | 163.9194 | 137.704 | 136.4972 | 1228.4 | 42.2588 | 0.0242
1231.3 | 225.4 | 150.0986 | 2945.3782 | 7367.0886 | 2.4825 | 5.409 | 3.306 | 2.3 | 1.6924 | 6.2067 | 15.7943 | 1231.3 | 191.009 | 164.0214 | 137.751 | 136.4972 | 1228.5 | 42.2588 | 0.0242
1231.4 | 226.8 | 150.2959 | 2945.3782 | 7358.6498 | 2.4888 | 5.409 | 3.306 | 2.29 | 1.6727 | 6.1015 | 13.8023 | 1231.4 | 191.4086 | 164.5318 | 137.704 | 136.4972 | 1228.6 | 42.2588 | 0.0242
1231.5 | 233.1 | 149.1124 | 2949.5798 | 7371.308 | 2.4722 | 5.418 | 3.299 | 2.27 | 1.6788 | 6.0602 | 13.1166 | 1231.5 | 193.007 | 164.5318 | 137.751 | 136.4972 | 1228.7 | 42.2588 | 0.0121
1231.6 | 232.5 | 148.7179 | 2957.9832 | 7362.8692 | 2.469 | 5.448 | 3.313 | 2.25 | 1.6928 | 6.3878 | 11.941 | 1231.6 | 193.5065 | 165.1442 | 137.751 | 136.4972 | 1228.8 | 42.2588 | 0.0121
1231.7 | 230.8 | 149.1124 | 2957.9832 | 7375.5274 | 2.4742 | 5.448 | 3.299 | 2.26 | 1.6743 | 6.3459 | 14.6622 | 1231.7 | 194.006 | 165.3483 | 137.704 | 136.4972 | 1228.9 | 42.2709 | 0.0242
1231.8 | 232.8 | 148.1262 | 2962.1849 | 7371.308 | 2.4929 | 5.438 | 3.306 | 2.21 | 1.6874 | 6.4345 | 15.3915 | 1231.8 | 194.3057 | 165.8586 | 137.751 | 136.4972 | 1229 | 42.2709 | 0.0242
1231.9 | 235.3 | 148.1262 | 2962.1849 | 7388.1857 | 2.4784 | 5.448 | 3.306 | 2.22 | 1.6874 | 6.5596 | 14.0309 | 1231.9 | 195.2048 | 166.0628 | 137.704 | 136.4972 | 1229.1 | 42.2709 | 0.0242
1232 | 228.2 | 148.1262 | 2966.3866 | 7383.9662 | 2.4836 | 5.458 | 3.313 | 2.21 | 1.6874 | 6.3099 | 12.6703 | 1232 | 195.6044 | 166.5731 | 137.751 | 136.4972 | 1229.2 | 42.2709 | 0.0242
1232.1 | 230.9 | 147.5345 | 2966.3866 | 7400.8439 | 2.4763 | 5.458 | 3.299 | 2.24 | 1.7267 | 6.1321 | 12.6703 | 1232.1 | 196.004 | 166.6752 | 137.751 | 136.4972 | 1229.3 | 42.283 | 0.0362
1232.2 | 229.8 | 147.5345 | 2970.5882 | 7392.4051 | 2.4722 | 5.458 | 3.306 | 2.22 | 1.6055 | 6.24 | 14.9344 | 1232.2 | 196.6034 | 167.0834 | 137.704 | 136.4972 | 1229.4 | 42.2709 | 0.0121
1232.3 | 232.8 | 146.9428 | 2970.5882 | 7405.0633 | 2.4732 | 5.467 | 3.299 | 2.21 | 1.5793 | 5.9544 | 17.4706 | 1232.3 | 196.9031 | 167.1855 | 137.704 | 136.4972 | 1229.5 | 42.283 | 0.0242
1232.4 | 229 | 144.9704 | 2974.7899 | 7400.8439 | 2.4825 | 5.467 | 3.291 | 2.23 | 1.5424 | 5.6214 | 17.4706 | 1232.4 | 197.5025 | 167.5938 | 137.704 | 136.4972 | 1229.6 | 42.283 | 0.0242
1232.5 | 230.9 | 144.9704 | 2974.7899 | 7409.2827 | 2.4971 | 5.448 | 3.291 | 2.27 | 1.576 | 5.7659 | 17.2855 | 1232.5 | 197.9021 | 167.9 | 137.704 | 136.452 | 1229.7 | 42.283 | 0.0242
1232.6 | 227.9 | 146.7456 | 2974.7899 | 7409.2827 | 2.5054 | 5.437 | 3.285 | 2.27 | 1.5453 | 5.391 | 19.3211 | 1232.6 | 198.3017 | 168.3082 | 137.704 | 136.452 | 1229.8 | 42.283 | 0.0242
1232.7 | 225.9 | 148.1262 | 2974.7899 | 7413.5021 | 2.522 | 5.437 | 3.277 | 2.33 | 1.533 | 5.9324 | 19.3211 | 1232.7 | 198.4016 | 168.5124 | 137.751 | 136.4972 | 1229.9 | 42.283 | 0.0121
1232.8 | 233.4 | 150.4931 | 2978.9916 | 7405.0633 | 2.5199 | 5.428 | 3.277 | 2.32 | 1.4335 | 6.0489 | 20.6381 | 1232.8 | 199.2008 | 168.8186 | 137.704 | 136.4972 | 1230 | 42.283 | 0.0121
1232.9 | 230.9 | 153.6489 | 2974.7899 | 7413.5021 | 2.5075 | 5.409 | 3.277 | 2.32 | 1.5301 | 5.8578 | 21.0953 | 1232.9 | 199.6004 | 169.2268 | 137.704 | 136.452 | 1230.1 | 42.2951 | 0.0242
1233 | 225.9 | 154.2406 | 2978.9916 | 7400.8439 | 2.5106 | 5.418 | 3.277 | 2.34 | 1.5179 | 6.0243 | 16.3385 | 1233 | 200.0999 | 169.9413 | 137.704 | 136.4972 | 1230.2 | 42.283 | 0.0121
1233.1 | 223.8 | 156.4103 | 2974.7899 | 7409.2827 | 2.5064 | 5.418 | 3.291 | 2.34 | 1.524 | 6.0243 | 17.0243 | 1233.1 | 200.0999 | 170.5537 | 137.704 | 136.452 | 1230.3 | 42.2951 | 0.0121
1233.2 | 228 | 157.3964 | 2978.9916 | 7392.4051 | 2.4981 | 5.418 | 3.291 | 2.34 | 1.4381 | 5.8998 | 17.0243 | 1233.2 | 200.8991 | 170.5537 | 137.704 | 136.452 | 1230.4 | 42.2951 | 0.0242
1233.3 | 218.4 | 157.7909 | 2978.9916 | 7400.8439 | 2.4846 | 5.418 | 3.299 | 2.35 | 1.5118 | 5.9417 | 14.9888 | 1233.3 | 200.7992 | 171.064 | 137.704 | 136.452 | 1230.5 | 42.3072 | 0.0242
1233.4 | 222.4 | 158.3826 | 2974.7899 | 7383.9662 | 2.4774 | 5.409 | 3.299 | 2.34 | 1.4258 | 5.8998 | 14.9888 | 1233.4 | 201.998 | 170.6558 | 137.704 | 136.452 | 1230.6 | 42.3072 | 0.0242
1233.5 | 230.5 | 157.7909 | 2974.7899 | 7392.4051 | 2.4867 | 5.399 | 3.299 | 2.36 | 1.4258 | 6.0662 | 17.0243 | 1233.5 | 201.5984 | 170.8599 | 137.704 | 136.4972 | 1230.7 | 42.3072 | 0.0242
1233.6 | 237.6 | 159.1716 | 2974.7899 | 7371.308 | 2.4732 | 5.399 | 3.291 | 2.39 | 1.4012 | 6.2327 | 16.3494 | 1233.6 | 201.998 | 171.3702 | 137.751 | 136.4972 | 1230.8 | 42.3072 | 0.0242
1233.7 | 233.5 | 158.5799 | 2974.7899 | 7375.5274 | 2.4566 | 5.409 | 3.285 | 2.42 | 1.3766 | 6.0662 | 17.0243 | 1233.7 | 202.3976 | 171.6764 | 137.704 | 136.4972 | 1230.9 | 42.3072 | 0.0242
1233.8 | 236.9 | 158.5799 | 2974.7899 | 7362.8692 | 2.4524 | 5.418 | 3.277 | 2.46 | 1.4503 | 6.6489 | 17.6992 | 1233.8 | 202.5974 | 171.9826 | 137.704 | 136.4972 | 1231 | 42.3072 | 0.0242
1233.9 | 237.5 | 158.5799 | 2970.5882 | 7354.4304 | 2.4545 | 5.425 | 3.285 | 2.49 | 1.524 | 6.6489 | 18.3849 | 1233.9 | 203.0969 | 172.0847 | 137.751 | 136.4972 | 1231.1 | 42.3192 | 0.0242
1234 | 231.8 | 157.1992 | 2970.5882 | 7337.5527 | 2.4701 | 5.424 | 3.285 | 2.51 | 1.3766 | 6.5656 | 19.0598 | 1234 | 203.7962 | 172.3909 | 137.751 | 136.4972 | 1231.2 | 42.3072 | 0.0242
1234.1 | 225.5 | 156.8047 | 2966.3866 | 7337.5527 | 2.4618 | 5.405 | 3.292 | 2.58 | 1.3803 | 6.4578 | 18.9836 | 1234.1 | 203.5964 | 172.7992 | 137.751 | 136.4972 | 1231.3 | 42.3072 | 0.0121
1234.2 | 234.8 | 157.1992 | 2962.1849 | 7324.8945 | 2.4597 | 5.405 | 3.306 | 2.58 | 1.4908 | 6.1668 | 15.5875 | 1234.2 | 203.996 | 173.2074 | 137.704 | 136.452 | 1231.4 | 42.3192 | 0.0242
1234.3 | 235 | 157.002 | 2957.9832 | 7316.4557 | 2.4722 | 5.435 | 3.313 | 2.61 | 1.4785 | 6.25 | 17.623 | 1234.3 | 203.7962 | 173.5136 | 137.704 | 136.4972 | 1231.5 | 42.3192 | 0.0121
1234.4 | 237.6 | 157.5937 | 2953.7815 | 7299.5781 | 2.4898 | 5.454 | 3.313 | 2.62 | 1.5891 | 6.2081 | 18.9836 | 1234.4 | 204.6953 | 173.3095 | 137.704 | 136.452 | 1231.6 | 42.3192 | 0.0121
1234.5 | 237.6 | 157.3964 | 2953.7815 | 7299.5781 | 2.5002 | 5.463 | 3.313 | 2.63 | 1.5706 | 5.8751 | 18.3087 | 1234.5 | 205.5944 | 174.126 | 137.751 | 136.4972 | 1231.7 | 42.3313 | 0.0242
1234.6 | 239.4 | 157.5937 | 2953.7815 | 7278.481 | 2.4763 | 5.454 | 3.313 | 2.66 | 1.5645 | 5.9996 | 15.5875 | 1234.6 | 205.4945 | 174.2281 | 137.751 | 136.4972 | 1231.8 | 42.3192 | 0.0121
1234.7 | 233.3 | 157.002 | 2949.5798 | 7274.2616 | 2.4898 | 5.463 | 3.32 | 2.68 | 1.669 | 6.0829 | 16.9481 | 1234.7 | 205.7942 | 174.5343 | 137.704 | 136.4972 | 1231.9 | 42.3313 | 0.0242
1234.8 | 232.6 | 156.213 | 2953.7815 | 7244.7257 | 2.4753 | 5.457 | 3.32 | 2.69 | 1.6899 | 6.1495 | 19.7456 | 1234.8 | 206.0939 | 174.7384 | 137.704 | 136.4972 | 1232 | 42.3313 | 0.0242
1234.9 | 231.1 | 158.5799 | 2949.5798 | 7244.7257 | 2.4753 | 5.467 | 3.32 | 2.7 | 1.6592 | 6.4404 | 23.1417 | 1234.9 | 206.4935 | 175.0446 | 137.704 | 136.452 | 1232.1 | 42.3313 | 0.0121
1235 | 227.8 | 160.5523 | 2949.5798 | 7227.8481 | 2.4701 | 5.487 | 3.313 | 2.68 | 1.696 | 6.3153 | 19.0598 | 1235 | 206.8931 | 175.657 | 137.704 | 136.4972 | 1232.2 | 42.3313 | 0.0242
1235.1 | 229.3 | 157.5937 | 2945.3782 | 7223.6287 | 2.4888 | 5.487 | 3.32 | 2.68 | 1.6162 | 6.7314 | 18.3849 | 1235.1 | 207.3926 | 175.657 | 137.704 | 136.4972 | 1232.3 | 42.3434 | 0.0362
1235.2 | 228.6 | 154.8323 | 2945.3782 | 7202.5316 | 2.4794 | 5.477 | 3.313 | 2.67 | 1.4811 | 6.6482 | 18.3849 | 1235.2 | 207.7922 | 176.1674 | 137.751 | 136.4972 | 1232.4 | 42.3434 | 0.0242
1235.3 | 225.3 | 156.213 | 2941.1765 | 7198.3122 | 2.496 | 5.467 | 3.313 | 2.67 | 1.5425 | 6.565 | 21.1062 | 1235.3 | 208.2917 | 176.2694 | 137.704 | 136.4972 | 1232.5 | 42.3434 | 0.0242
1235.4 | 221.2 | 157.3964 | 2941.1765 | 7189.8734 | 2.5023 | 5.477 | 3.32 | 2.66 | 1.524 | 6.9392 | 21.792 | 1235.4 | 208.3916 | 176.8819 | 137.751 | 136.4972 | 1232.6 | 42.3434 | 0.0242
1235.5 | 218.1 | 157.1992 | 2936.9748 | 7172.9958 | 2.5095 | 5.487 | 3.32 | 2.64 | 1.5347 | 7.2355 | 19.1578 | 1235.5 | 209.0909 | 177.086 | 137.751 | 136.4972 | 1232.7 | 42.3555 | 0.0242
1235.6 | 210.6 | 156.4103 | 2928.5714 | 7164.557 | 2.5033 | 5.498 | 3.313 | 2.6 | 1.5019 | 7.1303 | 17.9822 | 1235.6 | 209.6903 | 177.3922 | 137.751 | 136.4972 | 1232.8 | 42.3555 | 0.0362
1235.7 | 211.1 | 154.2406 | 2924.3697 | 7143.4599 | 2.5044 | 5.498 | 3.313 | 2.57 | 1.4836 | 7.0471 | 18.6679 | 1235.7 | 210.1898 | 177.5963 | 137.751 | 136.4972 | 1232.9 | 42.3555 | 0.0242
1235.8 | 209.3 | 152.071 | 2920.1681 | 7135.0211 | 2.5075 | 5.508 | 3.32 | 2.59 | 1.5081 | 6.7974 | 18.6679 | 1235.8 | 210.7892 | 177.8005 | 137.751 | 136.4972 | 1233 | 42.3555 | 0.0242
1235.9 | 203.8 | 151.8738 | 2915.9664 | 7109.7046 | 2.5262 | 5.498 | 3.313 | 2.59 | 1.613 | 6.8639 | 18.1672 | 1235.9 | 211.0889 | 178.1067 | 137.751 | 136.4972 | 1233.1 | 42.3555 | 0.0242
1236 | 208.8 | 152.86 | 2911.7647 | 7101.2658 | 2.5272 | 5.498 | 3.32 | 2.56 | 1.613 | 6.7394 | 16.8066 | 1236 | 211.1888 | 178.7191 | 137.704 | 136.4972 | 1233.2 | 42.3555 | 0.0242
1236.1 | 208.8 | 152.6627 | 2907.563 | 7080.1688 | 2.5095 | 5.479 | 3.32 | 2.55 | 1.6383 | 6.6449 | 17.7536 | 1236.1 | 211.5884 | 178.8211 | 137.751 | 136.4972 | 1233.3 | 42.3555 | 0.0121
1236.2 | 207.7 | 150.6903 | 2903.3613 | 7054.8523 | 2.5137 | 5.488 | 3.313 | 2.54 | 1.64 | 6.2234 | 19.0272 | 1236.2 | 211.6883 | 179.5356 | 137.704 | 136.4972 | 1233.4 | 42.3555 | 0.0121
1236.3 | 208.7 | 149.9014 | 2903.3613 | 7042.1941 | 2.4909 | 5.488 | 3.306 | 2.52 | 1.5868 | 5.8711 | 19.5279 | 1236.3 | 212.0879 | 179.3315 | 137.704 | 136.4972 | 1233.5 | 42.3555 | 0.0121
1236.4 | 217.3 | 150.6903 | 2899.1597 | 7021.097 | 2.4784 | 5.469 | 3.299 | 2.51 | 1.5675 | 5.71 | 19.6585 | 1236.4 | 211.988 | 179.6377 | 137.751 | 136.4972 | 1233.6 | 42.3675 | 0.0242
1236.5 | 217.8 | 151.4793 | 2894.958 | 7012.6582 | 2.4732 | 5.44 | 3.299 | 2.53 | 1.5306 | 6.4178 | 18.9727 | 1236.5 | 212.5874 | 179.7397 | 137.751 | 136.4972 | 1233.7 | 42.3675 | 0.0121
1236.6 | 218 | 150.0986 | 2894.958 | 6991.5612 | 2.4628 | 5.449 | 3.299 | 2.59 | 1.5425 | 6.3099 | 18.1128 | 1236.6 | 212.7872 | 180.148 | 137.704 | 136.4972 | 1233.8 | 42.3675 | 0.0121
1236.7 | 222.7 | 149.5069 | 2890.7563 | 6978.903 | 2.468 | 5.44 | 3.299 | 2.56 | 1.4811 | 6.3099 | 16.7522 | 1236.7 | 213.4865 | 180.2501 | 137.704 | 136.4972 | 1233.9 | 42.3675 | 0.0121
1236.8 | 223.5 | 149.5069 | 2890.7563 | 6966.2447 | 2.4607 | 5.43 | 3.299 | 2.57 | 1.4738 | 6.0176 | 14.3139 | 1236.8 | 213.5864 | 180.8625 | 137.751 | 136.4972 | 1234 | 42.3675 | 0.0121
1236.9 | 226.1 | 148.1262 | 2890.7563 | 6949.3671 | 2.4774 | 5.43 | 3.306 | 2.62 | 1.4591 | 6.0842 | 13.7697 | 1236.9 | 214.2857 | 180.8625 | 137.704 | 136.4972 | 1234.1 | 42.3675 | 0.0121
1237 | 223 | 145.1677 | 2890.7563 | 6945.1477 | 2.4774 | 5.44 | 3.306 | 2.68 | 1.5513 | 6.3339 | 14.4445 | 1237 | 213.8861 | 181.3728 | 137.751 | 136.4972 | 1234.2 | 42.3796 | 0.0242
1237.1 | 231.5 | 142.998 | 2886.5546 | 6924.0506 | 2.4784 | 5.43 | 3.299 | 2.72 | 1.5355 | 6.4411 | 16.7522 | 1237.1 | 214.5854 | 181.2707 | 137.704 | 136.4972 | 1234.3 | 42.3796 | 0.0242
1237.2 | 230.3 | 141.4201 | 2886.5546 | 6932.4895 | 2.5033 | 5.41 | 3.306 | 2.77 | 1.5801 | 5.5388 | 19.0163 | 1237.2 | 214.4855 | 181.8831 | 137.704 | 136.4972 | 1234.4 | 42.3796 | 0.0242
1237.3 | 224.2 | 141.8146 | 2886.5546 | 6902.9536 | 2.4929 | 5.416 | 3.299 | 2.82 | 1.5984 | 5.5388 | 17.6556 | 1237.3 | 215.2847 | 181.5769 | 137.751 | 136.4972 | 1234.5 | 42.3796 | 0.0242
1237.4 | 218.3 | 143.5897 | 2878.1513 | 6890.2954 | 2.5095 | 5.445 | 3.299 | 2.82 | 1.7028 | 5.7886 | 21.0518 | 1237.4 | 215.5844 | 181.8831 | 137.751 | 136.4972 | 1234.6 | 42.3796 | 0.0121
1237.5 | 228.2 | 144.3787 | 2878.1513 | 6886.0759 | 2.5064 | 5.425 | 3.285 | 2.84 | 1.6854 | 5.8278 | 21.694 | 1237.5 | 216.0839 | 181.9852 | 137.751 | 136.4972 | 1234.7 | 42.3796 | 0.0121
1237.6 | 224.9 | 141.2229 | 2873.9496 | 6864.9789 | 2.4888 | 5.416 | 3.285 | 2.88 | 1.7117 | 5.8278 | 23.1417 | 1237.6 | 216.2837 | 182.3935 | 137.704 | 136.4972 | 1234.8 | 42.3917 | 0.0242
1237.7 | 221.5 | 127.4162 | 2869.7479 | 6852.3207 | 2.4659 | 5.425 | 3.277 | 2.91 | 1.6997 | 5.6587 | 20.3442 | 1237.7 | 216.6833 | 182.5976 | 137.704 | 136.4972 | 1234.9 | 42.3917 | 0.0242
1237.8 | 226.3 | 102.5641 | 2861.3445 | 6814.346 | 2.4701 | 5.415 | 3.277 | 2.87 | 1.7409 | 5.7959 | 20.6273 | 1237.8 | 216.983 | 183.0059 | 137.704 | 136.4972 | 1235 | 42.3917 | 0.0242
1237.9 | 219.4 | 83.6292 | 2857.1429 | 6789.0295 | 2.4639 | 5.415 | 3.27 | 2.84 | 1.8129 | 5.8405 | 18.4502 | 1237.9 | 217.3826 | 183.1079 | 137.704 | 136.4972 | 1235.1 | 42.4038 | 0.0362
1238 | 212.9 | 91.1243 | 2844.5378 | 6759.4937 | 2.469 | 5.421 | 3.284 | 2.85 | 1.7587 | 5.8625 | 20.3225 | 1238 | 217.8821 | 183.4141 | 137.704 | 136.452 | 1235.2 | 42.4038 | 0.0242
1238.1 | 208.5 | 121.8935 | 2831.9328 | 6734.1772 | 2.4784 | 5.441 | 3.291 | 2.87 | 1.6605 | 5.8205 | 18.9618 | 1238.1 | 218.1818 | 183.5162 | 137.751 | 136.4972 | 1235.3 | 42.4038 | 0.0242
1238.2 | 204.9 | 160.5523 | 2819.3277 | 6696.2025 | 2.4753 | 5.444 | 3.291 | 2.84 | 1.6966 | 5.8352 | 17.7645 | 1238.2 | 218.5814 | 183.6183 | 137.751 | 136.452 | 1235.4 | 42.4038 | 0.0242
1238.3 | 209.6 | 195.2663 | 2798.3193 | 6662.4473 | 2.4909 | 5.434 | 3.291 | 2.82 | 1.722 | 5.6441 | 15.5004 | 1238.3 | 218.8811 | 183.8224 | 137.704 | 136.4069 | 1235.5 | 42.4038 | 0.0242
1238.4 | 219 | 212.8205 | 2777.3109 | 6624.4726 | 2.4846 | 5.434 | 3.299 | 2.79 | 1.7155 | 5.6467 | 14.9017 | 1238.4 | 219.1808 | 183.8224 | 137.751 | 136.4069 | 1235.6 | 42.4159 | 0.0362
1238.5 | 216.6 | 239.2505 | 2760.5042 | 6603.3755 | 2.4618 | 5.424 | 3.291 | 2.75 | 1.7155 | 5.5222 | 13.5411 | 1238.5 | 218.981 | 183.5162 | 137.704 | 136.4069 | 1235.7 | 42.4159 | 0.0362
1238.6 | 218.5 | 274.359 | 2743.6975 | 6556.962 | 2.4628 | 5.415 | 3.284 | 2.75 | 1.6295 | 5.2978 | 12.7791 | 1238.6 | 219.5804 | 184.0265 | 137.704 | 136.4069 | 1235.8 | 42.4038 | 0.0121
1238.7 | 217.8 | 291.3215 | 2739.4958 | 6527.4262 | 2.4815 | 5.415 | 3.284 | 2.76 | 1.653 | 5.7333 | 12.9424 | 1238.7 | 219.2807 | 184.5369 | 137.704 | 136.4069 | 1235.9 | 42.4159 | 0.0242
1238.8 | 210.9 | 298.4221 | 2739.4958 | 6476.7932 | 2.4836 | 5.415 | 3.277 | 2.74 | 1.739 | 5.4423 | 14.303 | 1238.8 | 219.7802 | 184.8431 | 137.704 | 136.4069 | 1236 | 42.4159 | 0.0242
1238.9 | 204.1 | 300.9862 | 2739.4958 | 6438.8186 | 2.4763 | 5.399 | 3.263 | 2.7 | 1.7513 | 5.5675 | 13.6282 | 1238.9 | 219.98 | 185.0472 | 137.704 | 136.3618 | 1236.1 | 42.4159 | 0.0121
1239 | 204.8 | 300.3945 | 2743.6975 | 6405.0633 | 2.4836 | 5.38 | 3.257 | 2.67 | 1.7513 | 5.7752 | 14.3139 | 1239 | 219.98 | 185.5575 | 137.751 | 136.4069 | 1236.2 | 42.4279 | 0.0242
1239.1 | 207.5 | 295.069 | 2743.6975 | 6362.8692 | 2.5137 | 5.39 | 3.25 | 2.68 | 1.7575 | 5.8585 | 15.6745 | 1239.1 | 220.1798 | 185.5575 | 137.751 | 136.4069 | 1236.3 | 42.4159 | 0.0121
1239.2 | 215.8 | 285.2071 | 2739.4958 | 6358.6498 | 2.4825 | 5.38 | 3.243 | 2.66 | 1.6899 | 6.0662 | 14.9888 | 1239.2 | 220.4795 | 185.8637 | 137.751 | 136.4069 | 1236.4 | 42.4279 | 0.0242
1239.3 | 224 | 266.075 | 2739.4958 | 6333.3333 | 2.4805 | 5.371 | 3.243 | 2.64 | 1.6716 | 6.8566 | 15.6637 | 1239.3 | 220.4795 | 185.8637 | 137.704 | 136.4069 | 1236.5 | 42.4279 | 0.0242
1239.4 | 230.8 | 230.572 | 2735.2941 | 6324.8945 | 2.4732 | 5.353 | 3.243 | 2.67 | 1.7022 | 6.274 | 13.6282 | 1239.4 | 220.979 | 186.0679 | 137.704 | 136.4069 | 1236.6 | 42.44 | 0.0242
1239.5 | 227.1 | 194.0828 | 2735.2941 | 6312.2363 | 2.4836 | 5.336 | 3.25 | 2.66 | 1.5979 | 6.1075 | 11.5926 | 1239.5 | 221.1788 | 186.272 | 137.751 | 136.4069 | 1236.7 | 42.4279 | 0.0121
1239.6 | 226.2 | 187.3767 | 2726.8908 | 6295.3587 | 2.4825 | 5.325 | 3.25 | 2.66 | 1.4627 | 5.8658 | 13.0839 | 1239.6 | 221.4785 | 186.4761 | 137.751 | 136.4069 | 1236.8 | 42.4279 | 0.0242
1239.7 | 220.1 | 201.1834 | 2722.6891 | 6295.3587 | 2.4867 | 5.315 | 3.257 | 2.67 | 1.4013 | 5.8245 | 11.7233 | 1239.7 | 221.6783 | 186.4761 | 137.751 | 136.4069 | 1236.9 | 42.44 | 0.0242
1239.8 | 215.2 | 212.8205 | 2718.4874 | 6274.2616 | 2.4877 | 5.325 | 3.263 | 2.66 | 1.4401 | 6.0103 | 12.5832 | 1239.8 | 221.978 | 186.8844 | 137.751 | 136.4069 | 1237 | 42.44 | 0.0242
1239.9 | 213.8 | 220.1183 | 2710.084 | 6265.8228 | 2.4805 | 5.325 | 3.263 | 2.61 | 1.4954 | 5.8858 | 13.2689 | 1239.9 | 222.2777 | 187.0885 | 137.704 | 136.4069 | 1237.1 | 42.44 | 0.0242
1240 | 212.2 | 226.0355 | 2705.8824 | 6236.2869 | 2.4805 | 5.315 | 3.25 | 2.59 | 1.5199 | 5.7193 | 16.676 | 1240 | 222.977 | 187.1906 | 137.751 | 136.4069 | 1237.2 | 42.4521 | 0.0242
1240.1 | 216.7 | 231.5582 | 2701.6807 | 6210.9705 | 2.4763 | 5.325 | 3.25 | 2.61 | 1.4897 | 6.1741 | 18.1672 | 1240.1 | 223.1768 | 187.3947 | 137.751 | 136.4069 | 1237.3 | 42.44 | 0.0242
1240.2 | 222.1 | 234.714 | 2697.479 | 6202.5316 | 2.4618 | 5.343 | 3.243 | 2.59 | 1.5634 | 6.5903 | 17.4815 | 1240.2 | 223.5764 | 187.9051 | 137.751 | 136.4069 | 1237.4 | 42.4521 | 0.0242
1240.3 | 229.3 | 236.2919 | 2689.0756 | 6177.2152 | 2.4535 | 5.37 | 3.236 | 2.57 | 1.6223 | 6.7681 | 18.2108 | 1240.3 | 223.8761 | 188.1092 | 137.8449 | 136.4069 | 1237.5 | 42.4521 | 0.0242
1240.4 | 228.4 | 238.6588 | 2676.4706 | 6164.557 | 2.4514 | 5.407 | 3.236 | 2.59 | 1.6715 | 6.6848 | 21.6069 | 1240.4 | 224.1758 | 188.5175 | 137.8449 | 136.3618 | 1237.6 | 42.4521 | 0.0121
1240.5 | 233.5 | 238.2643 | 2676.4706 | 6126.5823 | 2.4452 | 5.418 | 3.25 | 2.57 | 1.6453 | 6.7734 | 20.1483 | 1240.5 | 224.4755 | 188.5175 | 137.8449 | 136.4069 | 1237.7 | 42.4642 | 0.0362
1240.6 | 228.9 | 233.3333 | 2668.0672 | 6113.9241 | 2.4742 | 5.448 | 3.25 | 2.54 | 1.7129 | 6.9399 | 19.4626 | 1240.6 | 224.4755 | 188.4154 | 137.8449 | 136.3618 | 1237.8 | 42.4642 | 0.0362
1240.7 | 226.7 | 227.2189 | 2663.8655 | 6084.3882 | 2.4836 | 5.448 | 3.25 | 2.53 | 1.6638 | 6.7734 | 16.7413 | 1240.7 | 224.975 | 188.6195 | 137.8449 | 136.3618 | 1237.9 | 42.4642 | 0.0242
1240.8 | 221.5 | 222.4852 | 2659.6639 | 6075.9494 | 2.4732 | 5.448 | 3.25 | 2.52 | 1.688 | 6.4851 | 18.6462 | 1240.8 | 225.1748 | 189.2319 | 137.8919 | 136.3618 | 1238 | 42.4642 | 0.0242
1240.9 | 223.8 | 220.7101 | 2655.4622 | 6042.1941 | 2.4701 | 5.448 | 3.257 | 2.51 | 1.6204 | 6.2354 | 21.3674 | 1240.9 | 225.5744 | 189.334 | 137.8449 | 136.3618 | 1238.1 | 42.4642 | 0.0242
1241 | 232.1 | 218.3432 | 2647.0588 | 6021.097 | 2.4722 | 5.438 | 3.25 | 2.51 | 1.6413 | 6.507 | 19.8218 | 1241 | 225.8741 | 189.4361 | 137.8449 | 136.3618 | 1238.2 | 42.4763 | 0.0242
1241.1 | 233.5 | 217.1598 | 2642.8571 | 6008.4388 | 2.469 | 5.418 | 3.257 | 2.51 | 1.6644 | 6.8813 | 18.2979 | 1241.1 | 225.974 | 189.4361 | 137.8919 | 136.4069 | 1238.3 | 42.4763 | 0.0362
1241.2 | 241.6 | 215.1874 | 2638.6555 | 5987.3418 | 2.4825 | 5.418 | 3.257 | 2.51 | 1.6886 | 7.0231 | 22.9784 | 1241.2 | 225.974 | 189.5381 | 137.8449 | 136.4069 | 1238.4 | 42.4642 | 0.0121
1241.3 | 247.7 | 212.8205 | 2634.4538 | 5970.4641 | 2.5012 | 5.409 | 3.263 | 2.47 | 1.6455 | 7.2728 | 25.0248 | 1241.3 | 226.4735 | 189.5381 | 137.8449 | 136.4069 | 1238.5 | 42.4763 | 0.0242
1241.4 | 250.4 | 212.0316 | 2626.0504 | 5936.7089 | 2.5127 | 5.418 | 3.257 | 2.45 | 1.781 | 7.0397 | 25.1555 | 1241.4 | 226.3736 | 189.8443 | 137.8449 | 136.4069 | 1238.6 | 42.4763 | 0.0242
1241.5 | 248.1 | 213.215 | 2621.8487 | 5919.8312 | 2.5064 | 5.409 | 3.257 | 2.47 | 1.738 | 7.2062 | 23.1199 | 1241.5 | 226.973 | 189.6402 | 137.8449 | 136.4069 | 1238.7 | 42.4763 | 0.0121
1241.6 | 247.8 | 210.4536 | 2613.4454 | 5886.0759 | 2.494 | 5.418 | 3.257 | 2.46 | 1.8558 | 7.1936 | 21.596 | 1241.6 | 226.7732 | 190.0485 | 137.8919 | 136.4069 | 1238.8 | 42.4763 | 0.0121
1241.7 | 240.6 | 206.3116 | 2600.8403 | 5864.9789 | 2.5044 | 5.409 | 3.263 | 2.49 | 1.905 | 6.6109 | 22.2818 | 1241.7 | 226.8731 | 189.8443 | 137.8449 | 136.4069 | 1238.9 | 42.4883 | 0.0242
1241.8 | 233.2 | 203.9448 | 2584.0336 | 5822.7848 | 2.5054 | 5.418 | 3.257 | 2.49 | 1.9065 | 6.4864 | 22.4451 | 1241.8 | 226.4735 | 189.8443 | 137.8919 | 136.4069 | 1239 | 42.4883 | 0.0242
1241.9 | 225.5 | 198.4221 | 2567.2269 | 5814.346 | 2.4867 | 5.409 | 3.257 | 2.5 | 1.8205 | 6.4864 | 17.6774 | 1241.9 | 226.8731 | 189.5381 | 137.8449 | 136.4069 | 1239.1 | 42.4883 | 0.0242
1242 | 223.1 | 188.9546 | 2554.6218 | 5784.8101 | 2.4618 | 5.418 | 3.257 | 2.48 | 1.7222 | 6.0702 | 14.9561 | 1242 | 226.973 | 189.9464 | 137.8449 | 136.4069 | 1239.2 | 42.4883 | 0.0121
1242.1 | 221.5 | 176.3314 | 2533.6134 | 5776.3713 | 2.4607 | 5.429 | 3.264 | 2.48 | 1.7464 | 6.6362 | 16.1861 | 1242.1 | 227.1728 | 189.9464 | 137.8449 | 136.3618 | 1239.3 | 42.4883 | 0.0121
1242.2 | 220.3 | 165.4832 | 2529.4118 | 5746.8354 | 2.4784 | 5.438 | 3.257 | 2.5 | 1.7403 | 6.3865 | 18.2217 | 1242.2 | 227.1728 | 190.2526 | 137.8449 | 136.4069 | 1239.4 | 42.5004 | 0.0362
1242.3 | 230.1 | 162.5247 | 2533.6134 | 5742.616 | 2.4836 | 5.429 | 3.257 | 2.51 | 1.6347 | 6.6901 | 17.0243 | 1242.3 | 228.1718 | 190.6609 | 137.8449 | 136.4069 | 1239.5 | 42.5004 | 0.0242
1242.4 | 235.1 | 159.7633 | 2542.0168 | 5721.519 | 2.4639 | 5.429 | 3.264 | 2.53 | 1.6733 | 7.1603 | 17.5359 | 1242.4 | 229.3706 | 191.3753 | 137.8449 | 136.4069 | 1239.6 | 42.5004 | 0.0242
1242.5 | 238.7 | 156.6075 | 2558.8235 | 5713.0802 | 2.4732 | 5.418 | 3.271 | 2.54 | 1.5996 | 6.8273 | 16.1753 | 1242.5 | 225.974 | 190.5588 | 137.8449 | 136.4069 | 1239.7 | 42.5125 | 0.0362
1242.6 | 244.5 | 156.0158 | 2584.0336 | 5700.4219 | 2.4722 | 5.449 | 3.263 | 2.53 | 1.6488 | 6.5357 | 18.2217 | 1242.6 | 229.7702 | 192.1919 | 137.8449 | 136.4069 | 1239.8 | 42.5125 | 0.0362
1242.7 | 247.3 | 155.0296 | 2596.6387 | 5717.2996 | 2.4753 | 5.438 | 3.27 | 2.56 | 1.6856 | 6.7434 | 23.6642 | 1242.7 | 229.1708 | 192.1919 | 137.8449 | 136.4069 | 1239.9 | 42.5125 | 0.0242
1242.8 | 236.9 | 155.4241 | 2605.042 | 5734.1772 | 2.467 | 5.448 | 3.277 | 2.55 | 1.5382 | 5.9943 | 22.3036 | 1242.8 | 229.1708 | 192.396 | 137.8449 | 136.4069 | 1240 | 42.5125 | 0.0242
1242.9 | 236 | 153.4517 | 2617.6471 | 5767.9325 | 2.4763 | 5.448 | 3.284 | 2.6 | 1.5873 | 6.2027 | 18.9074 | 1242.9 | 229.4705 | 192.396 | 137.8919 | 136.4069 | 1240.1 | 42.5125 | 0.0242
1243 | 232.2 | 150.4931 | 2630.2521 | 5814.346 | 2.4867 | 5.438 | 3.284 | 2.6 | 1.5873 | 5.5788 | 18.9074 | 1243 | 229.7702 | 192.7022 | 137.8449 | 136.4069 | 1240.2 | 42.5125 | 0.0242
1243.1 | 225.4 | 147.14 | 2642.8571 | 5856.5401 | 2.4742 | 5.418 | 3.277 | 2.59 | 1.4873 | 5.3171 | 19.0707 | 1243.1 | 230.0699 | 192.6001 | 137.8919 | 136.4069 | 1240.3 | 42.5246 | 0.0362
1243.2 | 223.3 | 142.4063 | 2655.4622 | 5911.3924 | 2.4732 | 5.409 | 3.277 | 2.6 | 1.6101 | 5.65 | 21.1171 | 1243.2 | 231.3686 | 193.6208 | 137.8919 | 136.4069 | 1240.4 | 42.5246 | 0.0242
1243.3 | 222.4 | 139.645 | 2676.4706 | 5953.5865 | 2.4732 | 5.39 | 3.277 | 2.59 | 1.647 | 5.5668 | 19.7565 | 1243.3 | 230.5694 | 193.5187 | 137.8449 | 136.4069 | 1240.5 | 42.5246 | 0.0242
1243.4 | 218 | 137.4753 | 2701.6807 | 5987.3418 | 2.4763 | 5.399 | 3.263 | 2.6 | 1.6409 | 5.5255 | 12.9533 | 1243.4 | 231.968 | 194.6415 | 137.8449 | 136.4069 | 1240.6 | 42.5246 | 0.0242
1243.5 | 213.5 | 135.503 | 2726.8908 | 6025.3165 | 2.4888 | 5.39 | 3.257 | 2.63 | 1.6286 | 5.6507 | 12.9533 | 1243.5 | 232.1678 | 194.8456 | 137.7979 | 136.4069 | 1240.7 | 42.5246 | 0.0121
1243.6 | 217.8 | 135.503 | 2743.6975 | 6071.73 | 2.4742 | 5.399 | 3.271 | 2.6 | 1.5487 | 5.4423 | 14.9888 | 1243.6 | 232.4675 | 195.2539 | 137.7979 | 136.4069 | 1240.8 | 42.5246 | 0.0121
1243.7 | 218.7 | 133.5306 | 2756.3025 | 6109.7046 | 2.4774 | 5.409 | 3.264 | 2.6 | 1.4996 | 5.8165 | 15.6745 | 1243.7 | 231.968 | 195.458 | 137.8449 | 136.4069 | 1240.9 | 42.5367 | 0.0242
1243.8 | 220.9 | 132.3471 | 2768.9076 | 6151.8987 | 2.496 | 5.419 | 3.257 | 2.57 | 1.5368 | 5.4303 | 14.401 | 1243.8 | 233.0669 | 195.6622 | 137.7979 | 136.4069 | 1241 | 42.5367 | 0.0242
1243.9 | 218.9 | 131.5582 | 2777.3109 | 6194.0928 | 2.4784 | 5.41 | 3.257 | 2.56 | 1.4631 | 4.8477 | 13.0404 | 1243.9 | 233.2667 | 195.6622 | 137.7979 | 136.4069 | 1241.1 | 42.5367 | 0.0242
1244 | 214 | 130.1775 | 2785.7143 | 6248.9451 | 2.4919 | 5.419 | 3.264 | 2.59 | 1.452 | 4.9475 | 12.4417 | 1244 | 233.3666 | 196.0704 | 137.8449 | 136.4069 | 1241.2 | 42.5367 | 0.0242
1244.1 | 211 | 130.3748 | 2794.1176 | 6286.9198 | 2.4867 | 5.419 | 3.257 | 2.55 | 1.4581 | 4.7811 | 13.1166 | 1244.1 | 233.4665 | 196.1725 | 137.7979 | 136.4069 | 1241.3 | 42.5367 | 0.0121
1244.2 | 206 | 130.1775 | 2794.1176 | 6312.2363 | 2.4805 | 5.43 | 3.257 | 2.56 | 1.4691 | 4.8836 | 13.9765 | 1244.2 | 233.7662 | 196.5808 | 137.8449 | 136.452 | 1241.4 | 42.5367 | 0.0121
1244.3 | 202.9 | 129.3886 | 2802.521 | 6329.1139 | 2.469 | 5.41 | 3.263 | 2.54 | 1.463 | 4.6759 | 14.6622 | 1244.3 | 233.7662 | 196.5808 | 137.8449 | 136.4069 | 1241.5 | 42.5487 | 0.0242
1244.4 | 207.9 | 129.9803 | 2802.521 | 6362.8692 | 2.469 | 5.41 | 3.263 | 2.51 | 1.5171 | 4.8257 | 15.5222 | 1244.4 | 233.5664 | 196.4787 | 137.8449 | 136.452 | 1241.6 | 42.5487 | 0.0242
1244.5 | 217.6 | 128.7968 | 2806.7227 | 6362.8692 | 2.4909 | 5.4 | 3.257 | 2.53 | 1.4491 | 5.4197 | 14.0744 | 1244.5 | 233.5664 | 196.4787 | 137.8449 | 136.452 | 1241.7 | 42.5487 | 0.0242
1244.6 | 216.7 | 129.1913 | 2802.521 | 6392.4051 | 2.4846 | 5.391 | 3.25 | 2.5 | 1.4553 | 5.9603 | 14.7493 | 1244.6 | 234.0659 | 196.887 | 137.7979 | 136.4069 | 1241.8 | 42.5487 | 0.0242
1244.7 | 222.1 | 128.4024 | 2806.7227 | 6388.1857 | 2.4857 | 5.391 | 3.257 | 2.5 | 1.4422 | 5.8718 | 17.6556 | 1244.7 | 233.5664 | 196.887 | 137.8449 | 136.4069 | 1241.9 | 42.5487 | 0.0121
1244.8 | 221.9 | 128.4024 | 2810.9244 | 6413.5021 | 2.4794 | 5.41 | 3.257 | 2.5 | 1.4176 | 5.8298 | 16.9808 | 1244.8 | 234.0659 | 197.1932 | 137.7979 | 136.4069 | 1242 | 42.5608 | 0.0242
1244.9 | 217.3 | 127.6134 | 2815.126 | 6409.2827 | 2.4763 | 5.419 | 3.263 | 2.47 | 1.4066 | 5.6441 | 17.4815 | 1244.9 | 234.1658 | 197.4994 | 137.7979 | 136.4069 | 1242.1 | 42.5487 | 0.0121
1245 | 213.9 | 126.43 | 2815.126 | 6426.1603 | 2.4649 | 5.419 | 3.263 | 2.5 | 1.4803 | 6.2267 | 16.7957 | 1245 | 234.7652 | 197.8056 | 137.7979 | 136.4069 | 1242.2 | 42.5608 | 0.0242
1245.1 | 213.2 | 126.8245 | 2823.5294 | 6426.1603 | 2.4784 | 5.409 | 3.27 | 2.48 | 1.5062 | 5.9524 | 15.25 | 1245.1 | 234.8651 | 197.9076 | 137.7979 | 136.4069 | 1242.3 | 42.5608 | 0.0242
1245.2 | 210.7 | 126.2327 | 2823.5294 | 6443.038 | 2.4919 | 5.429 | 3.263 | 2.46 | 1.5246 | 5.7446 | 18.6571 | 1245.2 | 235.2647 | 198.2138 | 137.7979 | 136.4069 | 1242.4 | 42.5608 | 0.0242
1245.3 | 214 | 126.2327 | 2831.9328 | 6443.038 | 2.5033 | 5.429 | 3.257 | 2.44 | 1.4325 | 5.8278 | 21.3783 | 1245.3 | 235.5644 | 198.1118 | 137.8449 | 136.4069 | 1242.5 | 42.5608 | 0.0121
1245.4 | 217.6 | 126.2327 | 2836.1345 | 6459.9156 | 2.4929 | 5.429 | 3.25 | 2.44 | 1.4198 | 6.1495 | 20.4313 | 1245.4 | 235.6643 | 198.52 | 137.8449 | 136.4069 | 1242.6 | 42.5608 | 0.0121
1245.5 | 221 | 125.8383 | 2840.3361 | 6459.9156 | 2.5106 | 5.429 | 3.25 | 2.47 | 1.4751 | 6.4411 | 22.4668 | 1245.5 | 236.0639 | 199.0304 | 137.8449 | 136.4069 | 1242.7 | 42.5608 | 0.0121
1245.6 | 225.3 | 126.0355 | 2840.3361 | 6481.0127 | 2.5158 | 5.418 | 3.243 | 2.48 | 1.4566 | 6.5243 | 23.1417 | 1245.6 | 236.6633 | 199.3366 | 137.8449 | 136.4069 | 1242.8 | 42.5729 | 0.0242
1245.7 | 225.6 | 126.2327 | 2844.5378 | 6485.2321 | 2.5189 | 5.429 | 3.243 | 2.46 | 1.4321 | 6.3159 | 23.8275 | 1245.7 | 236.7632 | 199.4386 | 137.8449 | 136.4069 | 1242.9 | 42.5729 | 0.0242
1245.8 | 224.7 | 125.4438 | 2844.5378 | 6502.1097 | 2.4971 | 5.439 | 3.243 | 2.5 | 1.4935 | 6.6069 | 23.8275 | 1245.8 | 236.7632 | 199.7448 | 137.8449 | 136.4069 | 1243 | 42.5729 | 0.0121
1245.9 | 223.6 | 125.8383 | 2848.7395 | 6506.3291 | 2.495 | 5.439 | 3.243 | 2.48 | 1.4873 | 6.8147 | 22.4668 | 1245.9 | 236.8631 | 199.8469 | 137.8449 | 136.452 | 1243.1 | 42.5729 | 0.0242
1246 | 226.1 | 125.0493 | 2852.9412 | 6527.4262 | 2.4784 | 5.468 | 3.243 | 2.51 | 1.5906 | 6.7021 | 20.2245 | 1246 | 237.4625 | 200.051 | 137.8449 | 136.4069 | 1243.2 | 42.585 | 0.0242
1246.1 | 218.7 | 124.8521 | 2852.9412 | 6527.4262 | 2.4607 | 5.479 | 3.243 | 2.55 | 1.5377 | 6.3805 | 17.5468 | 1246.1 | 237.4625 | 200.1531 | 137.8449 | 136.4069 | 1243.3 | 42.585 | 0.0242
1246.2 | 213.3 | 125.4438 | 2852.9412 | 6535.865 | 2.4701 | 5.442 | 3.243 | 2.57 | 1.5207 | 6.0349 | 19.9524 | 1246.2 | 237.962 | 200.2552 | 137.8449 | 136.4069 | 1243.4 | 42.585 | 0.0242
1246.3 | 209.7 | 125.8383 | 2857.1429 | 6540.0844 | 2.4711 | 5.442 | 3.243 | 2.57 | 1.5392 | 6.2014 | 18.5917 | 1246.3 | 237.8621 | 200.3572 | 137.8919 | 136.4069 | 1243.5 | 42.585 | 0.0242
1246.4 | 211.4 | 127.8107 | 2861.3445 | 6548.5232 | 2.4597 | 5.442 | 3.243 | 2.57 | 1.5515 | 6.5343 | 17.906 | 1246.4 | 237.962 | 200.3572 | 137.8919 | 136.4069 | 1243.6 | 42.585 | 0.0242
1246.5 | 208 | 129.9803 | 2857.1429 | 6540.0844 | 2.4566 | 5.442 | 3.243 | 2.58 | 1.5084 | 6.4098 | 19.9524 | 1246.5 | 238.2617 | 200.2552 | 137.8919 | 136.3618 | 1243.7 | 42.5971 | 0.0362
1246.6 | 212.9 | 130.1775 | 2861.3445 | 6548.5232 | 2.4472 | 5.412 | 3.243 | 2.55 | 1.5576 | 6.2433 | 22.6737 | 1246.6 | 237.962 | 200.2552 | 137.8919 | 136.3618 | 1243.8 | 42.5971 | 0.0242
1246.7 | 220.9 | 131.3609 | 2861.3445 | 6540.0844 | 2.4576 | 5.382 | 3.25 | 2.52 | 1.5034 | 6.0229 | 24.2411 | 1246.7 | 238.0619 | 200.4593 | 137.8919 | 136.4069 | 1243.9 | 42.5971 | 0.0242
1246.8 | 217.1 | 131.5582 | 2852.9412 | 6544.3038 | 2.4628 | 5.374 | 3.257 | 2.53 | 1.5378 | 5.9284 | 24.1976 | 1246.8 | 238.4615 | 200.4593 | 137.8919 | 136.3618 | 1244 | 42.5971 | 0.0242
1246.9 | 215.6 | 131.3609 | 2848.7395 | 6523.2068 | 2.4774 | 5.355 | 3.263 | 2.5 | 1.61 | 6.0656 | 21.1171 | 1246.9 | 238.2617 | 200.1531 | 137.8919 | 136.4069 | 1244.1 | 42.6091 | 0.0362
1247 | 219.7 | 131.9527 | 2844.5378 | 6518.9873 | 2.4535 | 5.328 | 3.263 | 2.46 | 1.5793 | 6.232 | 21.1171 | 1247 | 238.1618 | 199.949 | 137.8449 | 136.5423 | 1244.2 | 42.5971 | 0.0121
1247.1 | 216.4 | 130.3748 | 2840.3361 | 6489.4515 | 2.4711 | 5.356 | 3.27 | 2.44 | 1.5608 | 5.8578 | 23.1635 | 1247.1 | 238.3616 | 199.949 | 137.8449 | 136.6325 | 1244.3 | 42.5971 | 0.0121
1247.2 | 209 | 129.1913 | 2827.7311 | 6485.2321 | 2.496 | 5.366 | 3.263 | 2.44 | 1.5916 | 6.0243 | 23.1635 | 1247.2 | 238.3616 | 199.949 | 137.8449 | 136.6325 | 1244.4 | 42.6091 | 0.0242
1247.3 | 211.4 | 127.0217 | 2810.9244 | 6464.135 | 2.4701 | 5.366 | 3.263 | 2.42 | 1.6407 | 6.4404 | 21.1171 | 1247.3 | 238.5614 | 199.949 | 137.8919 | 136.6325 | 1244.5 | 42.6091 | 0.0242
1247.4 | 210.8 | 125.4438 | 2798.3193 | 6447.2574 | 2.4742 | 5.366 | 3.257 | 2.4 | 1.7021 | 6.5237 | 18.3958 | 1247.4 | 238.3616 | 200.051 | 137.8919 | 136.6776 | 1244.6 | 42.6091 | 0.0242
1247.5 | 203.6 | 125.4438 | 2785.7143 | 6417.7215 | 2.4888 | 5.375 | 3.257 | 2.42 | 1.692 | 6.7927 | 20.9103 | 1247.5 | 238.5614 | 200.2552 | 137.8919 | 136.6776 | 1244.7 | 42.6091 | 0.0121
1247.6 | 203.4 | 125.4438 | 2777.3109 | 6396.6245 | 2.4815 | 5.385 | 3.25 | 2.41 | 1.6613 | 7.3753 | 20.2245 | 1247.6 | 237.962 | 200.3572 | 137.8919 | 136.6776 | 1244.8 | 42.6212 | 0.0242
1247.7 | 208.1 | 125.4438 | 2768.9076 | 6375.5274 | 2.4618 | 5.413 | 3.25 | 2.4 | 1.8027 | 7.1669 | 19.5496 | 1247.7 | 238.8611 | 200.5614 | 137.8919 | 136.6325 | 1244.9 | 42.6212 | 0.0242
1247.8 | 219.5 | 126.6272 | 2768.9076 | 6350.211 | 2.4711 | 5.412 | 3.243 | 2.43 | 1.8211 | 7.0004 | 19.5496 | 1247.8 | 239.0609 | 200.5614 | 137.9389 | 136.6776 | 1245 | 42.6212 | 0.0242
1247.9 | 217 | 128.2051 | 2764.7059 | 6320.6751 | 2.4711 | 5.41 | 3.243 | 2.44 | 1.7592 | 6.8533 | 17.5903 | 1247.9 | 238.8611 | 200.9696 | 137.9858 | 136.7226 | 1245.1 | 42.6212 | 0.0121
1248 | 216.4 | 128.9941 | 2764.7059 | 6291.1392 | 2.4898 | 5.409 | 3.25 | 2.42 | 1.6917 | 6.3126 | 19.6367 | 1248 | 238.961 | 200.8676 | 138.0328 | 136.8128 | 1245.2 | 42.6212 | 0.0242
1248.1 | 217.1 | 131.3609 | 2764.7059 | 6274.2616 | 2.5054 | 5.389 | 3.264 | 2.4 | 1.6365 | 6.1461 | 18.951 | 1248.1 | 239.1608 | 200.8676 | 138.1266 | 136.8579 | 1245.3 | 42.6333 | 0.0362
1248.2 | 221.6 | 132.5444 | 2760.5042 | 6261.6034 | 2.5106 | 5.399 | 3.278 | 2.42 | 1.6056 | 5.9717 | 17.1985 | 1248.2 | 239.0609 | 200.8676 | 138.1736 | 136.8579 | 1245.4 | 42.6333 | 0.0242
1248.3 | 218 | 131.5582 | 2760.5042 | 6240.5063 | 2.5064 | 5.399 | 3.285 | 2.42 | 1.6793 | 5.5142 | 17.8842 | 1248.3 | 239.2607 | 200.8676 | 138.1736 | 136.9029 | 1245.5 | 42.6333 | 0.0242
1248.4 | 226 | 130.9665 | 2756.3025 | 6223.6287 | 2.5116 | 5.393 | 3.299 | 2.42 | 1.5928 | 5.5808 | 18.0148 | 1248.4 | 239.0609 | 200.8676 | 138.2205 | 136.9029 | 1245.6 | 42.6333 | 0.0242
1248.5 | 231.4 | 128.9941 | 2752.1008 | 6210.9705 | 2.5116 | 5.393 | 3.306 | 2.42 | 1.5867 | 5.8718 | 15.9684 | 1248.5 | 239.0609 | 200.8676 | 138.2205 | 136.9479 | 1245.7 | 42.6454 | 0.0362
1248.6 | 235.3 | 127.8107 | 2743.6975 | 6194.0928 | 2.5251 | 5.393 | 3.299 | 2.45 | 1.5687 | 5.8525 | 15.8814 | 1248.6 | 239.2607 | 200.7655 | 138.2674 | 136.993 | 1245.8 | 42.6333 | 0.0121
1248.7 | 231.6 | 128.4024 | 2731.0924 | 6177.2152 | 2.5116 | 5.393 | 3.299 | 2.45 | 1.5674 | 6.1268 | 12.5614 | 1248.7 | 239.4605 | 200.7655 | 138.2674 | 136.993 | 1245.9 | 42.6454 | 0.0242
1248.8 | 231.2 | 127.6134 | 2718.4874 | 6139.2405 | 2.4919 | 5.413 | 3.299 | 2.5 | 1.5457 | 6.2713 | 15.5548 | 1248.8 | 239.5604 | 200.7655 | 138.2674 | 136.993 | 1246 | 42.6454 | 0.0242
1248.9 | 227.3 | 128.0079 | 2705.8824 | 6113.9241 | 2.4898 | 5.433 | 3.299 | 2.54 | 1.6051 | 6.5516 | 16.1535 | 1248.9 | 239.4605 | 200.6634 | 138.2674 | 137.038 | 1246.1 | 42.6454 | 0.0242
1249 | 221.9 | 129.3886 | 2689.0756 | 6067.5105 | 2.4992 | 5.453 | 3.291 | 2.59 | 1.4946 | 6.4265 | 17.5141 | 1249 | 239.1608 | 200.5614 | 138.2674 | 137.083 | 1246.2 | 42.6454 | 0.0242
1249.1 | 213.6 | 129.3886 | 2668.0672 | 6037.9747 | 2.4898 | 5.447 | 3.285 | 2.61 | 1.5811 | 6.2766 | 16.6977 | 1249.1 | 239.1608 | 200.4593 | 138.3143 | 137.083 | 1246.3 | 42.6454 | 0.0121
1249.2 | 212.8 | 129.3886 | 2642.8571 | 5970.4641 | 2.5054 | 5.447 | 3.271 | 2.67 | 1.5196 | 6.1521 | 16.0229 | 1249.2 | 239.3606 | 200.1531 | 138.3612 | 137.038 | 1246.4 | 42.6575 | 0.0242
1249.3 | 204 | 129.9803 | 2621.8487 | 5919.8312 | 2.4857 | 5.434 | 3.264 | 2.67 | 1.5442 | 5.694 | 16.7086 | 1249.3 | 239.0609 | 200.3572 | 138.3612 | 137.083 | 1246.5 | 42.6575 | 0.0242
1249.4 | 203.8 | 129.783 | 2600.8403 | 5852.3207 | 2.4774 | 5.424 | 3.25 | 2.71 | 1.527 | 5.6274 | 15.9467 | 1249.4 | 238.8611 | 200.051 | 138.3612 | 137.083 | 1246.6 | 42.6575 | 0.0242
1249.5 | 202.9 | 130.9665 | 2571.4286 | 5801.6878 | 2.4753 | 5.414 | 3.229 | 2.76 | 1.6654 | 5.6081 | 12.2784 | 1249.5 | 238.4615 | 199.5407 | 138.3612 | 137.1281 | 1246.7 | 42.6575 | 0.0121
1249.6 | 211.9 | 131.7554 | 2537.8151 | 5721.519 | 2.4722 | 5.424 | 3.216 | 2.83 | 1.6899 | 5.3997 | 10.9178 | 1249.6 | 238.7612 | 199.0304 | 138.3612 | 137.083 | 1246.8 | 42.6695 | 0.0362
1249.7 | 206.9 | 131.7554 | 2504.2017 | 5649.789 | 2.4846 | 5.424 | 3.216 | 2.88 | 1.7206 | 5.4829 | 8.1965 | 1249.7 | 237.8621 | 198.52 | 138.3612 | 137.083 | 1246.9 | 42.6695 | 0.0242
1249.8 | 209.6 | 133.3333 | 2474.7899 | 5552.7426 | 2.4701 | 5.404 | 3.209 | 2.93 | 1.6838 | 5.5661 | 7.5216 | 1249.8 | 237.8621 | 197.9076 | 138.3612 | 137.083 | 1247 | 42.6695 | 0.0242
1249.9 | 205.5 | 134.5168 | 2441.1765 | 5489.4515 | 2.4483 | 5.403 | 3.202 | 2.96 | 1.7022 | 5.15 | 7.5216 | 1249.9 | 238.4615 | 198.1118 | 138.4081 | 137.083 | 1247.1 | 42.6695 | 0.0242
1250 | 209.7 | 137.2781 | 2407.563 | 5413.5021 | 2.4566 | 5.381 | 3.215 | 3.02 | 1.6839 | 5.7326 | 7.5216 | 1250 | 239.4605 | 198.52 | 138.4081 | 137.1281 | 1247.2 | 42.6695 | 0.0242
1250.1 | 211.7 | 139.0533 | 2365.5462 | 5371.308 | 2.4805 | 5.354 | 3.229 | 3.07 | 1.6961 | 5.4416 | 9.5571 | 1250.1 | 239.0609 | 198.2138 | 138.4081 | 137.1281 | 1247.3 | 42.6695 | 0.0242
1250.2 | 215.3 | 138.856 | 2331.9328 | 5316.4557 | 2.495 | 5.354 | 3.236 | 3.15 | 1.6101 | 5.5249 | 11.5926 | 1250.2 | 239.4605 | 197.6014 | 138.3143 | 137.1731 | 1247.4 | 42.6695 | 0.0121
1250.3 | 216.6 | 138.856 | 2302.521 | 5291.1392 | 2.5044 | 5.354 | 3.243 | 3.19 | 1.5671 | 5.6081 | 12.2675 | 1250.3 | 238.4615 | 197.4994 | 138.2674 | 137.083 | 1247.5 | 42.6695 | 0.0121
1250.4 | 213.5 | 139.645 | 2294.1176 | 5248.9451 | 2.5012 | 5.344 | 3.236 | 3.18 | 1.561 | 5.2752 | 12.2675 | 1250.4 | 239.0609 | 197.1932 | 138.3143 | 136.9479 | 1247.6 | 42.6816 | 0.0242
1250.5 | 214.2 | 138.4615 | 2298.3193 | 5236.2869 | 2.5002 | 5.326 | 3.229 | 3.15 | 1.4504 | 5.5668 | 14.9888 | 1250.5 | 239.6603 | 199.3366 | 138.2674 | 136.9479 | 1247.7 | 42.6816 | 0.0242
1250.6 | 210.8 | 136.8836 | 2344.5378 | 5215.1899 | 2.4981 | 5.315 | 3.222 | 3.15 | 1.4382 | 5.941 | 14.9888 | 1250.6 | 240.1598 | 200.7655 | 138.2674 | 136.993 | 1247.8 | 42.6937 | 0.0242
1250.7 | 210.2 | 135.503 | 2407.563 | 5232.0675 | 2.4888 | 5.326 | 3.215 | 3.11 | 1.4688 | 5.7333 | 14.303 | 1250.7 | 240.959 | 203.5213 | 138.2674 | 136.993 | 1247.9 | 42.6816 | 0.0121
1250.8 | 210.4 | 134.1223 | 2483.1933 | 5232.0675 | 2.4867 | 5.315 | 3.222 | 3.11 | 1.4627 | 5.6081 | 14.303 | 1250.8 | 242.5574 | 204.0316 | 138.2674 | 136.9479 | 1248 | 42.6937 | 0.0242
1250.9 | 215.2 | 133.3333 | 2550.4202 | 5274.2616 | 2.4794 | 5.325 | 3.243 | 3.06 | 1.4443 | 5.4829 | 12.9424 | 1250.9 | 242.6573 | 204.542 | 138.2674 | 136.993 | 1248.1 | 42.6816 | 0.0121
1251 | 214.5 | 130.7692 | 2609.2437 | 5337.5527 | 2.5064 | 5.352 | 3.25 | 3 | 1.4383 | 5.5249 | 12.9424 | 1251 | 243.0569 | 204.8482 | 138.2674 | 136.9479 | 1248.2 | 42.6937 | 0.0242
1251.1 | 215.7 | 128.9941 | 2659.6639 | 5472.5738 | 2.5033 | 5.381 | 3.271 | 2.94 | 1.4014 | 5.3584 | 16.3385 | 1251.1 | 242.957 | 205.2564 | 138.2205 | 136.993 | 1248.3 | 42.6937 | 0.0242
1251.2 | 214.5 | 126.8245 | 2710.084 | 5624.4726 | 2.4867 | 5.371 | 3.277 | 2.91 | 1.4805 | 5.0861 | 16.1317 | 1251.2 | 242.8571 | 205.3585 | 138.2205 | 136.993 | 1248.4 | 42.6937 | 0.0242
1251.3 | 214 | 124.4576 | 2760.5042 | 5789.0295 | 2.4846 | 5.381 | 3.277 | 2.83 | 1.5357 | 5.3744 | 15.533 | 1251.3 | 242.3576 | 205.5626 | 138.1736 | 136.993 | 1248.5 | 42.7058 | 0.0362
1251.4 | 212 | 122.288 | 2794.1176 | 5957.8059 | 2.4992 | 5.381 | 3.277 | 2.79 | 1.5524 | 5.401 | 18.0148 | 1251.4 | 241.2587 | 205.4606 | 138.1736 | 136.993 | 1248.6 | 42.6937 | 0.0121
1251.5 | 206.7 | 121.1045 | 2836.1345 | 6113.9241 | 2.4742 | 5.39 | 3.277 | 2.72 | 1.5339 | 5.8172 | 16.6542 | 1251.5 | 243.0569 | 205.9709 | 138.1266 | 136.993 | 1248.7 | 42.7058 | 0.0242
1251.6 | 208 | 118.9349 | 2869.7479 | 6248.9451 | 2.4659 | 5.39 | 3.263 | 2.69 | 1.5129 | 5.967 | 16.7413 | 1251.6 | 244.2557 | 206.4812 | 138.1266 | 136.993 | 1248.8 | 42.7058 | 0.0121
1251.7 | 215.8 | 116.9625 | 2907.563 | 6350.211 | 2.467 | 5.401 | 3.257 | 2.63 | 1.6972 | 5.8418 | 18.1019 | 1251.7 | 244.5554 | 206.9916 | 138.1266 | 136.993 | 1248.9 | 42.7058 | 0.0242
1251.8 | 218.6 | 116.568 | 2941.1765 | 6472.5738 | 2.4867 | 5.421 | 3.257 | 2.59 | 1.8078 | 6.0502 | 14.02 | 1251.8 | 244.5554 | 207.0936 | 138.1266 | 136.993 | 1249 | 42.7058 | 0.0121
1251.9 | 227.7 | 116.1736 | 2962.1849 | 6569.6203 | 2.4857 | 5.441 | 3.25 | 2.53 | 1.8085 | 6.1561 | 12.8662 | 1251.9 | 244.2557 | 207.5019 | 138.1266 | 136.993 | 1249.1 | 42.7178 | 0.0362
1252 | 230.1 | 114.7929 | 2983.1933 | 6666.6667 | 2.4597 | 5.431 | 3.257 | 2.5 | 1.7655 | 5.9097 | 12.1042 | 1252 | 244.8551 | 207.5019 | 138.1266 | 136.993 | 1249.2 | 42.7178 | 0.0242
1252.1 | 229.3 | 114.5957 | 3004.2017 | 6738.3966 | 2.4504 | 5.45 | 3.263 | 2.44 | 1.6875 | 6.3406 | 10.3082 | 1252.1 | 244.7552 | 207.706 | 138.1266 | 136.993 | 1249.3 | 42.7178 | 0.0242
1252.2 | 228.9 | 114.3984 | 3016.8067 | 6822.7848 | 2.4493 | 5.458 | 3.277 | 2.43 | 1.6973 | 6.4957 | 10.3953 | 1252.2 | 244.5554 | 207.706 | 138.0797 | 136.993 | 1249.4 | 42.7178 | 0.0242
1252.3 | 223.6 | 113.215 | 3029.4118 | 6890.2954 | 2.4825 | 5.477 | 3.277 | 2.42 | 1.7612 | 6.3046 | 11.6688 | 1252.3 | 244.5554 | 207.8081 | 138.1266 | 136.993 | 1249.5 | 42.7178 | 0.0121
1252.4 | 218.5 | 111.6371 | 3037.8151 | 6949.3671 | 2.5168 | 5.458 | 3.284 | 2.41 | 1.5707 | 6.3046 | 11.6688 | 1252.4 | 244.4555 | 208.1143 | 138.1266 | 136.993 | 1249.6 | 42.7178 | 0.0242
1252.5 | 224.1 | 110.8481 | 3046.2185 | 7008.4388 | 2.4981 | 5.447 | 3.284 | 2.37 | 1.5301 | 6.6675 | 13.8459 | 1252.5 | 244.6553 | 208.0122 | 138.1266 | 136.993 | 1249.7 | 42.7178 | 0.0121
1252.6 | 223.1 | 110.8481 | 3054.6218 | 7037.9747 | 2.4784 | 5.418 | 3.277 | 2.36 | 1.5638 | 6.9199 | 15.4242 | 1252.6 | 244.4555 | 208.3184 | 138.0797 | 136.993 | 1249.8 | 42.7299 | 0.0242
1252.7 | 219.9 | 109.073 | 3058.8235 | 7092.827 | 2.4846 | 5.417 | 3.263 | 2.35 | 1.5576 | 7.2528 | 18.1455 | 1252.7 | 244.4555 | 208.2164 | 138.0328 | 136.993 | 1249.9 | 42.7299 | 0.0242
1252.8 | 221.1 | 107.4951 | 3067.2269 | 7113.9241 | 2.4774 | 5.379 | 3.257 | 2.37 | 1.5207 | 6.6702 | 18.1455 | 1252.8 | 244.5554 | 208.4205 | 137.9858 | 136.993 | 1250 | 42.7299 | 0.0242
1252.9 | 230.8 | 106.7061 | 3067.2269 | 7147.6793 | 2.4898 | 5.379 | 3.25 | 2.36 | 1.5171 | 6.515 | 20.7797 | 1252.9 | 244.6553 | 208.3184 | 137.9858 | 136.9479 | 1250.1 | 42.7299 | 0.0121
1253 | 225.4 | 104.931 | 3071.4286 | 7164.557 | 2.4815 | 5.388 | 3.243 | 2.34 | 1.4991 | 6.5283 | 20.9647 | 1253 | 244.8551 | 208.4205 | 137.9389 | 136.9479 | 1250.2 | 42.7299 | 0.0121
1253.1 | 229.5 | 103.1558 | 3071.4286 | 7181.4346 | 2.4877 | 5.371 | 3.243 | 2.34 | 1.4622 | 6.8613 | 20.2898 | 1253.1 | 244.5554 | 208.3184 | 137.9389 | 136.9479 | 1250.3 | 42.742 | 0.0242
1253.2 | 227.3 | 101.9724 | 3071.4286 | 7206.7511 | 2.4877 | 5.334 | 3.236 | 2.33 | 1.4688 | 6.5064 | 20.2898 | 1253.2 | 244.4555 | 208.5226 | 137.8919 | 136.9029 | 1250.4 | 42.742 | 0.0242
1253.3 | 230.4 | 101.7751 | 3071.4286 | 7206.7511 | 2.5033 | 5.353 | 3.229 | 2.31 | 1.4475 | 6.545 | 20.0721 | 1253.3 | 243.7562 | 208.4205 | 137.7979 | 136.9029 | 1250.5 | 42.742 | 0.0242
1253.4 | 220.4 | 100.789 | 3071.4286 | 7227.8481 | 2.4971 | 5.337 | 3.229 | 2.33 | 1.433 | 6.268 | 16.6651 | 1253.4 | 244.3556 | 208.6246 | 137.751 | 136.9029 | 1250.6 | 42.742 | 0.0242
1253.5 | 224.3 | 99.6055 | 3071.4286 | 7232.0675 | 2.4919 | 5.356 | 3.222 | 2.34 | 1.5313 | 6.6842 | 16.6651 | 1253.5 | 243.5564 | 208.3184 | 137.751 | 136.9029 | 1250.7 | 42.742 | 0.0242
1253.6 | 222.2 | 100 | 3071.4286 | 7236.2869 | 2.469 | 5.356 | 3.215 | 2.34 | 1.5988 | 6.6009 | 15.9902 | 1253.6 | 243.6563 | 208.4205 | 137.704 | 136.9029 | 1250.8 | 42.742 | 0.0121
1253.7 | 225.5 | 99.8028 | 3071.4286 | 7248.9451 | 2.4825 | 5.376 | 3.208 | 2.35 | 1.6045 | 7.0038 | 19.8871 | 1253.7 | 243.7562 | 208.4205 | 137.61 | 136.8579 | 1250.9 | 42.7541 | 0.0242
1253.8 | 227.3 | 100.1972 | 3067.2269 | 7240.5063 | 2.4753 | 5.387 | 3.202 | 2.37 | 1.6782 | 6.6708 | 20.5619 | 1253.8 | 244.4555 | 208.6246 | 137.5629 | 136.8579 | 1251 | 42.7541 | 0.0242
1253.9 | 228.9 | 99.8028 | 3067.2269 | 7257.384 | 2.495 | 5.375 | 3.188 | 2.39 | 1.6266 | 7.0471 | 20.3007 | 1253.9 | 244.4555 | 208.7267 | 137.5159 | 136.8579 | 1251.1 | 42.7541 | 0.0242
1254 | 227.3 | 99.6055 | 3067.2269 | 7257.384 | 2.4971 | 5.405 | 3.195 | 2.41 | 1.5959 | 6.7561 | 21.6613 | 1254 | 244.5554 | 208.8288 | 137.4689 | 136.8128 | 1251.2 | 42.7662 | 0.0362
1254.1 | 225.2 | 100.5917 | 3063.0252 | 7257.384 | 2.5054 | 5.442 | 3.195 | 2.42 | 1.6288 | 6.7414 | 25.0684 | 1254.1 | 244.4555 | 208.9308 | 137.4219 | 136.8128 | 1251.3 | 42.7662 | 0.0242
1254.2 | 231.5 | 102.1696 | 3071.4286 | 7265.8228 | 2.5179 | 5.432 | 3.209 | 2.44 | 1.6473 | 6.7414 | 25.0684 | 1254.2 | 244.8551 | 209.0329 | 137.4219 | 136.8128 | 1251.4 | 42.7662 | 0.0242
1254.3 | 230 | 103.9448 | 3071.4286 | 7257.384 | 2.5064 | 5.432 | 3.222 | 2.43 | 1.6043 | 6.7414 | 25.0684 | 1254.3 | 244.7552 | 208.9308 | 137.3748 | 136.7677 | 1251.5 | 42.7662 | 0.0242
1254.4 | 230.9 | 104.142 | 3067.2269 | 7265.8228 | 2.4981 | 5.443 | 3.222 | 2.43 | 1.5 | 6.1168 | 23.0329 | 1254.4 | 244.4555 | 209.0329 | 137.3748 | 136.7677 | 1251.6 | 42.7662 | 0.0242
1254.5 | 238.3 | 103.9448 | 3067.2269 | 7265.8228 | 2.495 | 5.432 | 3.209 | 2.42 | 1.4325 | 6.1168 | 21.6722 | 1254.5 | 244.3556 | 209.0329 | 137.3748 | 136.7677 | 1251.7 | 42.7662 | 0.0242
1254.6 | 236.2 | 103.7475 | 3067.2269 | 7261.6034 | 2.494 | 5.43 | 3.209 | 2.41 | 1.3707 | 5.9823 | 21.1171 | 1254.6 | 244.4555 | 209.237 | 137.3748 | 136.7677 | 1251.8 | 42.7662 | 0.0242
1254.7 | 236.5 | 102.9586 | 3067.2269 | 7274.2616 | 2.4763 | 5.43 | 3.202 | 2.39 | 1.3768 | 6.0656 | 17.0352 | 1254.7 | 244.0559 | 209.135 | 137.3278 | 136.7226 | 1251.9 | 42.7662 | 0.0121
1254.8 | 238.3 | 102.3669 | 3067.2269 | 7270.0422 | 2.4867 | 5.441 | 3.188 | 2.38 | 1.3706 | 5.941 | 14.3139 | 1254.8 | 244.3556 | 209.5432 | 137.3278 | 136.7677 | 1252 | 42.7662 | 0.0121
1254.9 | 240.1 | 101.7751 | 3067.2269 | 7274.2616 | 2.4929 | 5.412 | 3.195 | 2.37 | 1.389 | 6.0243 | 17.0352 | 1254.9 | 244.3556 | 209.5432 | 137.3278 | 136.7226 | 1252.1 | 42.7662 | 0.0121
1255 | 236.5 | 100.5917 | 3071.4286 | 7278.481 | 2.4929 | 5.395 | 3.201 | 2.36 | 1.3767 | 6.1907 | 13.6282 | 1255 | 244.4555 | 209.5432 | 137.3278 | 136.7677 | 1252.2 | 42.7782 | 0.0121
1255.1 | 241.2 | 99.4083 | 3071.4286 | 7270.0422 | 2.4992 | 5.397 | 3.208 | 2.35 | 1.4442 | 6.6069 | 10.9069 | 1255.1 | 244.4555 | 209.7474 | 137.3278 | 136.7226 | 1252.3 | 42.7782 | 0.0121
1255.2 | 231.6 | 97.8304 | 3071.4286 | 7286.9198 | 2.5023 | 5.42 | 3.222 | 2.35 | 1.4995 | 6.6901 | 12.2675 | 1255.2 | 244.7552 | 209.6453 | 137.2807 | 136.7226 | 1252.4 | 42.7903 | 0.0242
1255.3 | 231 | 97.4359 | 3071.4286 | 7282.7004 | 2.4888 | 5.404 | 3.243 | 2.34 | 1.5609 | 6.8979 | 12.2675 | 1255.3 | 244.6553 | 209.5432 | 137.3278 | 136.7226 | 1252.5 | 42.7782 | 0.0121
1255.4 | 229.7 | 97.4359 | 3071.4286 | 7286.9198 | 2.4504 | 5.404 | 3.256 | 2.35 | 1.5363 | 6.565 | 13.6282 | 1255.4 | 244.7552 | 209.5432 | 137.3278 | 136.7226 | 1252.6 | 42.7903 | 0.0242
1255.5 | 227.7 | 96.2525 | 3071.4286 | 7299.5781 | 2.4618 | 5.404 | 3.27 | 2.35 | 1.6592 | 6.3153 | 15.6637 | 1255.5 | 243.5564 | 209.237 | 137.3278 | 136.7226 | 1252.7 | 42.7903 | 0.0242
1255.6 | 224.2 | 94.6746 | 3075.6303 | 7291.1392 | 2.4555 | 5.394 | 3.263 | 2.35 | 1.5794 | 6.6482 | 11.5818 | 1255.6 | 243.956 | 210.0536 | 137.3278 | 136.7226 | 1252.8 | 42.7903 | 0.0242
1255.7 | 232 | 92.3077 | 3075.6303 | 7308.0169 | 2.4825 | 5.385 | 3.256 | 2.34 | 1.61 | 6.4817 | 15.6637 | 1255.7 | 244.7552 | 210.8701 | 137.3278 | 136.7226 | 1252.9 | 42.8024 | 0.0362
1255.8 | 234.4 | 90.3353 | 3079.8319 | 7312.2363 | 2.4742 | 5.383 | 3.256 | 2.35 | 1.6838 | 6.1907 | 18.3849 | 1255.8 | 244.4555 | 210.5639 | 137.3278 | 136.7226 | 1253 | 42.8024 | 0.0362
1255.9 | 239.6 | 88.7574 | 3079.8319 | 7312.2363 | 2.4784 | 5.372 | 3.256 | 2.34 | 1.6777 | 6.1495 | 19.0707 | 1255.9 | 243.8561 | 209.9515 | 137.3278 | 136.7677 | 1253.1 | 42.8024 | 0.0362
1256 | 238.1 | 88.3629 | 3088.2353 | 7337.5527 | 2.5033 | 5.361 | 3.256 | 2.34 | 1.6469 | 5.983 | 20.4313 | 1256 | 244.2557 | 209.8494 | 137.3278 | 136.7226 | 1253.2 | 42.8024 | 0.0242
1256.1 | 237.8 | 89.3491 | 3092.437 | 7333.3333 | 2.5116 | 5.337 | 3.263 | 2.34 | 1.6899 | 6.1075 | 21.792 | 1256.1 | 244.7552 | 210.768 | 137.3278 | 136.7226 | 1253.3 | 42.8024 | 0.0242
1256.2 | 232.8 | 90.5325 | 3092.437 | 7350.211 | 2.4909 | 5.333 | 3.263 | 2.35 | 1.5917 | 6.3153 | 21.1171 | 1256.2 | 244.7552 | 210.2577 | 137.3278 | 136.7226 | 1253.4 | 42.8145 | 0.0242
1256.3 | 231.5 | 91.1243 | 3100.8403 | 7358.6498 | 2.4825 | 5.324 | 3.263 | 2.36 | 1.6223 | 5.3584 | 23.8384 | 1256.3 | 244.6553 | 210.5639 | 137.3278 | 136.7226 | 1253.5 | 42.8145 | 0.0362
1256.4 | 228.5 | 92.1105 | 3105.042 | 7362.8692 | 2.4753 | 5.333 | 3.257 | 2.35 | 1.6285 | 5.65 | 21.1171 | 1256.4 | 244.955 | 210.2577 | 137.3278 | 136.7226 | 1253.6 | 42.8145 | 0.0242
1256.5 | 233.8 | 92.7022 | 3109.2437 | 7388.1857 | 2.4888 | 5.333 | 3.25 | 2.37 | 1.5467 | 5.8358 | 18.5264 | 1256.5 | 244.0559 | 210.5639 | 137.3278 | 136.7226 | 1253.7 | 42.8145 | 0.0242
1256.6 | 236 | 92.8994 | 3109.2437 | 7388.1857 | 2.4857 | 5.343 | 3.25 | 2.4 | 1.5773 | 5.9191 | 19.2013 | 1256.6 | 244.2557 | 210.1556 | 137.2807 | 136.7226 | 1253.8 | 42.8145 | 0.0242
1256.7 | 232.6 | 91.9132 | 3109.2437 | 7405.0633 | 2.495 | 5.373 | 3.264 | 2.36 | 1.5879 | 5.8139 | 17.9278 | 1256.7 | 245.4545 | 210.4618 | 137.3278 | 136.7677 | 1253.9 | 42.8145 | 0.0121
1256.8 | 227 | 90.7298 | 3113.4454 | 7421.9409 | 2.4815 | 5.401 | 3.264 | 2.36 | 1.5171 | 6.0136 | 15.9684 | 1256.8 | 244.6553 | 210.8701 | 137.3278 | 136.7226 | 1254 | 42.8145 | 0.0121
1256.9 | 227 | 89.3491 | 3113.4454 | 7421.9409 | 2.4732 | 5.42 | 3.278 | 2.37 | 1.5478 | 6.1801 | 15.9684 | 1256.9 | 244.5554 | 210.768 | 137.3278 | 136.7226 | 1254.1 | 42.8145 | 0.0121
1257 | 221.1 | 88.1657 | 3117.6471 | 7438.8186 | 2.4867 | 5.459 | 3.299 | 2.39 | 1.5724 | 6.3878 | 14.6078 | 1257 | 244.6553 | 210.9722 | 137.3278 | 136.7226 | 1254.2 | 42.8266 | 0.0242
1257.1 | 220.8 | 88.1657 | 3113.4454 | 7443.038 | 2.4981 | 5.478 | 3.313 | 2.38 | 1.5601 | 6.4291 | 16.6542 | 1257.1 | 244.7552 | 211.0742 | 137.3278 | 136.7226 | 1254.3 | 42.8266 | 0.0242
1257.2 | 221 | 87.9684 | 3121.8487 | 7447.2574 | 2.4784 | 5.498 | 3.313 | 2.36 | 1.6387 | 6.5623 | 16.6542 | 1257.2 | 244.4555 | 211.0742 | 137.3278 | 136.7226 | 1254.4 | 42.8386 | 0.0242
1257.3 | 225.1 | 87.9684 | 3121.8487 | 7464.135 | 2.4722 | 5.487 | 3.32 | 2.37 | 1.6265 | 6.6036 | 15.9793 | 1257.3 | 244.6553 | 211.1763 | 137.3278 | 136.7226 | 1254.5 | 42.8386 | 0.0242
1257.4 | 228.5 | 87.574 | 3121.8487 | 7464.135 | 2.469 | 5.487 | 3.327 | 2.37 | 1.5937 | 6.5144 | 18.1563 | 1257.4 | 244.0559 | 211.1763 | 137.3278 | 136.7226 | 1254.6 | 42.8386 | 0.0242
1257.5 | 227.1 | 87.1795 | 3121.8487 | 7472.5738 | 2.468 | 5.478 | 3.32 | 2.35 | 1.6584 | 6.4398 | 18.755 | 1257.5 | 244.5554 | 211.1763 | 137.2807 | 136.7226 | 1254.7 | 42.8386 | 0.0242
1257.6 | 222.8 | 86.9822 | 3126.0504 | 7476.7932 | 2.4919 | 5.458 | 3.327 | 2.36 | 1.6093 | 6.7314 | 20.1157 | 1257.6 | 244.0559 | 211.1763 | 137.3278 | 136.7226 | 1254.8 | 42.8507 | 0.0362
1257.7 | 221.5 | 87.574 | 3126.0504 | 7476.7932 | 2.5002 | 5.458 | 3.327 | 2.37 | 1.5355 | 7.2308 | 20.1157 | 1257.7 | 244.4555 | 211.3804 | 137.3278 | 136.7226 | 1254.9 | 42.8507 | 0.0362
1257.8 | 217.5 | 88.1657 | 3126.0504 | 7493.6709 | 2.4877 | 5.448 | 3.335 | 2.36 | 1.6584 | 6.8147 | 19.4299 | 1257.8 | 244.2557 | 211.1763 | 137.3278 | 136.7226 | 1255 | 42.8507 | 0.0362
1257.9 | 216 | 88.1657 | 3126.0504 | 7489.4515 | 2.4898 | 5.428 | 3.327 | 2.36 | 1.5431 | 6.4491 | 19.8109 | 1257.9 | 244.7552 | 211.1763 | 137.2807 | 136.6776 | 1255.1 | 42.8507 | 0.0362
1258 | 221.5 | 88.1657 | 3126.0504 | 7497.8903 | 2.467 | 5.418 | 3.327 | 2.36 | 1.5694 | 6.7874 | 18.5809 | 1258 | 244.3556 | 211.2784 | 137.2807 | 136.6776 | 1255.2 | 42.8507 | 0.0242
1258.1 | 226.4 | 87.3767 | 3130.2521 | 7489.4515 | 2.468 | 5.388 | 3.327 | 2.35 | 1.6099 | 7.107 | 17.0025 | 1258.1 | 243.956 | 211.1763 | 137.3278 | 136.7226 | 1255.3 | 42.8507 | 0.0242
1258.2 | 228 | 86.5878 | 3126.0504 | 7502.1097 | 2.4597 | 5.375 | 3.327 | 2.37 | 1.5117 | 6.9818 | 16.3168 | 1258.2 | 244.1558 | 211.1763 | 137.3278 | 136.7226 | 1255.4 | 42.8628 | 0.0242
1258.3 | 228.7 | 84.8126 | 3130.2521 | 7497.8903 | 2.4784 | 5.362 | 3.327 | 2.39 | 1.5485 | 6.5656 | 16.9916 | 1258.3 | 243.956 | 211.3804 | 137.3278 | 136.6776 | 1255.5 | 42.8628 | 0.0242
1258.4 | 225.3 | 84.6154 | 3126.0504 | 7506.3291 | 2.4857 | 5.341 | 3.327 | 2.37 | 1.6407 | 6.3159 | 16.3059 | 1258.4 | 243.8561 | 211.2784 | 137.3278 | 136.6776 | 1255.6 | 42.8628 | 0.0242
1258.5 | 225 | 85.4043 | 3126.0504 | 7502.1097 | 2.5075 | 5.333 | 3.327 | 2.39 | 1.4933 | 6.6489 | 14.9452 | 1258.5 | 243.7562 | 211.4825 | 137.2807 | 136.6776 | 1255.7 | 42.8628 | 0.0242
1258.6 | 224.8 | 85.0099 | 3121.8487 | 7510.5485 | 2.4909 | 5.315 | 3.32 | 2.4 | 1.6118 | 6.82 | 13.7479 | 1258.6 | 243.8561 | 211.5846 | 137.3278 | 136.7226 | 1255.8 | 42.8749 | 0.0242
1258.7 | 231.5 | 85.7988 | 3126.0504 | 7502.1097 | 2.5044 | 5.335 | 3.313 | 2.4 | 1.5672 | 6.4817 | 13.6173 | 1258.7 | 243.956 | 211.4825 | 137.3278 | 136.6776 | 1255.9 | 42.8628 | 0.0121
1258.8 | 233.8 | 85.0099 | 3121.8487 | 7510.5485 | 2.5168 | 5.335 | 3.306 | 2.37 | 1.6608 | 6.2147 | 11.5709 | 1258.8 | 244.2557 | 211.2784 | 137.3278 | 136.7226 | 1256 | 42.8749 | 0.0242
1258.9 | 237.8 | 84.8126 | 3121.8487 | 7497.8903 | 2.4981 | 5.319 | 3.313 | 2.4 | 1.7467 | 6.2567 | 12.2566 | 1258.9 | 244.4555 | 211.6866 | 137.3278 | 136.6776 | 1256.1 | 42.8749 | 0.0242
1259 | 237 | 84.4181 | 3117.6471 | 7510.5485 | 2.5002 | 5.339 | 3.32 | 2.42 | 1.8266 | 6.2979 | 10.2211 | 1259 | 244.4555 | 211.5846 | 137.3278 | 136.6776 | 1256.2 | 42.8749 | 0.0242
1259.1 | 228.4 | 82.643 | 3117.6471 | 7493.6709 | 2.523 | 5.352 | 3.327 | 2.4 | 1.7958 | 6.1734 | 10.9069 | 1259.1 | 244.7552 | 211.7887 | 137.3748 | 136.6776 | 1256.3 | 42.8749 | 0.0242
1259.2 | 222 | 82.8402 | 3113.4454 | 7502.1097 | 2.5334 | 5.356 | 3.335 | 2.39 | 1.851 | 5.7992 | 12.9533 | 1259.2 | 244.7552 | 211.6866 | 137.3748 | 136.6776 | 1256.4 | 42.8749 | 0.0121
1259.3 | 225.4 | 81.4596 | 3113.4454 | 7493.6709 | 2.5002 | 5.377 | 3.335 | 2.41 | 1.8449 | 5.9244 | 13.639 | 1259.3 | 244.5554 | 211.9928 | 137.3748 | 136.6325 | 1256.5 | 42.887 | 0.0242
1259.4 | 222.3 | 81.0651 | 3109.2437 | 7493.6709 | 2.4836 | 5.386 | 3.335 | 2.41 | 1.8695 | 5.9244 | 11.5926 | 1259.4 | 244.2557 | 211.9928 | 137.4219 | 136.5874 | 1256.6 | 42.887 | 0.0242
1259.5 | 220.5 | 81.0651 | 3109.2437 | 7476.7932 | 2.4607 | 5.404 | 3.327 | 2.39 | 1.7575 | 6.0662 | 13.639 | 1259.5 | 244.4555 | 212.0949 | 137.5159 | 136.4972 | 1256.7 | 42.887 | 0.0242
1259.6 | 230.5 | 80.2761 | 3105.042 | 7476.7932 | 2.469 | 5.393 | 3.327 | 2.36 | 1.7268 | 6.0662 | 14.9997 | 1259.6 | 244.0559 | 212.197 | 137.61 | 136.452 | 1256.8 | 42.899 | 0.0242
1259.7 | 235.3 | 81.2623 | 3100.8403 | 7459.9156 | 2.4732 | 5.393 | 3.335 | 2.38 | 1.6061 | 5.9683 | 15.5113 | 1259.7 | 244.3556 | 212.0949 | 137.61 | 136.4069 | 1256.9 | 42.899 | 0.0362
1259.8 | 230.1 | 82.0513 | 3096.6387 | 7459.9156 | 2.4711 | 5.418 | 3.342 | 2.34 | 1.643 | 5.8851 | 15.5113 | 1259.8 | 244.3556 | 211.8908 | 137.657 | 136.3618 | 1257 | 42.899 | 0.0242
1259.9 | 230.9 | 83.2347 | 3092.437 | 7438.8186 | 2.469 | 5.418 | 3.342 | 2.34 | 1.6184 | 6.0929 | 13.4649 | 1259.9 | 244.6553 | 212.0949 | 137.704 | 136.3618 | 1257.1 | 42.899 | 0.0242
1260 | 235.8 | 85.2071 | 3088.2353 | 7434.5992 | 2.4431 | 5.428 | 3.349 | 2.35 | 1.6122 | 5.8844 | 12.1042 | 1260 | 244.3556 | 211.8908 | 137.751 | 136.3166 | 1257.2 | 42.899 | 0.0242
1260.1 | 230.4 | 85.2071 | 3079.8319 | 7417.7215 | 2.4576 | 5.448 | 3.349 | 2.35 | 1.6736 | 6.2593 | 15.5113 | 1260.1 | 244.5554 | 211.8908 | 137.751 | 136.3166 | 1257.3 | 42.899 | 0.0242
1260.2 | 230.2 | 86.5878 | 3075.6303 | 7409.2827 | 2.4389 | 5.457 | 3.349 | 2.35 | 1.7452 | 6.3133 | 17.9495 | 1260.2 | 244.2557 | 211.5846 | 137.751 | 136.2715 | 1257.4 | 42.9111 | 0.0362
1260.3 | 235.5 | 86.785 | 3067.2269 | 7383.9662 | 2.4337 | 5.457 | 3.349 | 2.34 | 1.7206 | 6.1881 | 15.9031 | 1260.3 | 244.0559 | 211.6866 | 137.7979 | 136.3166 | 1257.5 | 42.9111 | 0.0242
1260.4 | 234.1 | 86.5878 | 3058.8235 | 7371.308 | 2.4607 | 5.438 | 3.349 | 2.36 | 1.7124 | 6.5357 | 16.7522 | 1260.4 | 243.5564 | 211.4825 | 137.751 | 136.2715 | 1257.6 | 42.9111 | 0.0242
1260.5 | 226 | 87.574 | 3054.6218 | 7341.7722 | 2.4566 | 5.428 | 3.349 | 2.36 | 1.6448 | 6.6189 | 17.427 | 1260.5 | 243.6563 | 211.2784 | 137.751 | 136.3166 | 1257.7 | 42.9111 | 0.0242
1260.6 | 230.9 | 87.574 | 3042.0168 | 7333.3333 | 2.4576 | 5.428 | 3.342 | 2.36 | 1.6448 | 6.7854 | 16.7522 | 1260.6 | 243.4565 | 211.3804 | 137.751 | 136.2715 | 1257.8 | 42.9232 | 0.0242
1260.7 | 231.8 | 89.9408 | 3033.6134 | 7308.0169 | 2.4836 | 5.418 | 3.342 | 2.38 | 1.6196 | 6.6582 | 18.6244 | 1260.7 | 243.2567 | 211.0742 | 137.7979 | 136.3166 | 1257.9 | 42.9111 | 0.0121
1260.8 | 227.9 | 93.0966 | 3025.2101 | 7274.2616 | 2.4898 | 5.428 | 3.342 | 2.35 | 1.595 | 5.9504 | 15.9031 | 1260.8 | 243.1568 | 210.8701 | 137.751 | 136.2715 | 1258 | 42.9232 | 0.0242
1260.9 | 226.1 | 94.4773 | 3021.0084 | 7244.7257 | 2.4763 | 5.449 | 3.349 | 2.35 | 1.5357 | 5.73 | 14.1397 | 1260.9 | 242.8571 | 210.4618 | 137.7979 | 136.2715 | 1258.1 | 42.9232 | 0.0242
1261 | 230.4 | 96.2525 | 3008.4034 | 7219.4093 | 2.494 | 5.439 | 3.349 | 2.35 | 1.5726 | 5.9797 | 16.1861 | 1261 | 243.1568 | 210.1556 | 137.8449 | 136.3166 | 1258.2 | 42.9232 | 0.0242
1261.1 | 221.1 | 94.8718 | 2995.7983 | 7185.654 | 2.4867 | 5.449 | 3.349 | 2.34 | 1.6278 | 5.5635 | 15.5004 | 1261.1 | 241.958 | 210.1556 | 137.8449 | 136.2715 | 1258.3 | 42.9353 | 0.0362
1261.2 | 215.9 | 92.7022 | 2983.1933 | 7160.3376 | 2.5064 | 5.469 | 3.349 | 2.34 | 1.6057 | 6.0163 | 15.3371 | 1261.2 | 242.2577 | 209.9515 | 137.8449 | 136.2715 | 1258.4 | 42.9232 | 0.0121
1261.3 | 215.8 | 91.9132 | 2974.7899 | 7109.7046 | 2.4981 | 5.498 | 3.349 | 2.32 | 1.618 | 5.8498 | 15.3371 | 1261.3 | 241.7582 | 209.9515 | 137.8449 | 136.2715 | 1258.5 | 42.9353 | 0.0242
1261.4 | 220.1 | 89.7436 | 2962.1849 | 7084.3882 | 2.5002 | 5.498 | 3.342 | 2.32 | 1.5635 | 5.8105 | 17.5468 | 1261.4 | 242.3576 | 209.9515 | 137.8449 | 136.2715 | 1258.6 | 42.9353 | 0.0242
1261.5 | 223.5 | 88.1657 | 2949.5798 | 7037.9747 | 2.5002 | 5.519 | 3.335 | 2.32 | 1.532 | 5.9231 | 17.5032 | 1261.5 | 241.7582 | 209.8494 | 137.8919 | 136.2715 | 1258.7 | 42.9353 | 0.0242
1261.6 | 228.9 | 86.785 | 2936.9748 | 7008.4388 | 2.4971 | 5.539 | 3.342 | 2.32 | 1.5505 | 6.1728 | 17.5032 | 1261.6 | 241.8581 | 209.6453 | 137.8919 | 136.3166 | 1258.8 | 42.9353 | 0.0121
1261.7 | 226.7 | 85.4043 | 2920.1681 | 6966.2447 | 2.4888 | 5.529 | 3.342 | 2.34 | 1.532 | 6.0895 | 14.782 | 1261.7 | 241.0589 | 209.4412 | 137.8919 | 136.2715 | 1258.9 | 42.9474 | 0.0362
1261.8 | 225.8 | 84.4181 | 2907.563 | 6911.3924 | 2.4909 | 5.498 | 3.342 | 2.34 | 1.4908 | 6.3539 | 13.9765 | 1261.8 | 241.4585 | 209.3391 | 137.8919 | 136.2715 | 1259 | 42.9353 | 0.0121
1261.9 | 217 | 84.8126 | 2894.958 | 6873.4177 | 2.494 | 5.508 | 3.335 | 2.34 | 1.5544 | 5.8445 | 13.9765 | 1261.9 | 240.5594 | 209.135 | 137.8919 | 136.3166 | 1259.1 | 42.9474 | 0.0242
1262 | 215.6 | 85.0099 | 2878.1513 | 6831.2236 | 2.5075 | 5.488 | 3.342 | 2.36 | 1.5479 | 6.0988 | 15.2065 | 1262 | 240.6593 | 209.3391 | 137.8919 | 136.3166 | 1259.2 | 42.9474 | 0.0242
1262.1 | 218.6 | 84.2209 | 2861.3445 | 6789.0295 | 2.494 | 5.488 | 3.342 | 2.35 | 1.6094 | 6.1408 | 10.4388 | 1262.1 | 240.3596 | 208.6246 | 137.8919 | 136.3166 | 1259.3 | 42.9474 | 0.0121
1262.2 | 219.8 | 81.854 | 2848.7395 | 6717.2996 | 2.4805 | 5.478 | 3.349 | 2.35 | 1.6729 | 6.4544 | 11.081 | 1262.2 | 240.3596 | 208.9308 | 137.8919 | 136.3166 | 1259.4 | 42.9594 | 0.0362
1262.3 | 221.4 | 79.6844 | 2836.1345 | 6675.1055 | 2.4794 | 5.478 | 3.349 | 2.34 | 1.6443 | 6.2686 | 10.9178 | 1262.3 | 240.1598 | 208.4205 | 137.8919 | 136.3166 | 1259.5 | 42.9474 | 0.0121
1262.4 | 228.1 | 78.501 | 2815.126 | 6620.2532 | 2.4877 | 5.478 | 3.357 | 2.37 | 1.7672 | 6.2274 | 11.5926 | 1262.4 | 240.0599 | 208.6246 | 137.8919 | 136.3166 | 1259.6 | 42.9594 | 0.0242
1262.5 | 225.9 | 75.7396 | 2794.1176 | 6573.8397 | 2.4659 | 5.467 | 3.364 | 2.34 | 1.8134 | 6.1102 | 12.2349 | 1262.5 | 240.1598 | 208.0122 | 137.8919 | 136.2715 | 1259.7 | 42.9594 | 0.0242
1262.6 | 233.6 | 71.7949 | 2773.1092 | 6510.5485 | 2.4659 | 5.467 | 3.364 | 2.34 | 1.7556 | 5.8358 | 11.5926 | 1262.6 | 239.5604 | 208.1143 | 137.8919 | 136.2715 | 1259.8 | 42.9594 | 0.0242
1262.7 | 238.7 | 68.6391 | 2760.5042 | 6434.5992 | 2.4784 | 5.478 | 3.357 | 2.36 | 1.744 | 5.8358 | 10.9613 | 1262.7 | 239.5604 | 207.8081 | 137.8919 | 136.3166 | 1259.9 | 42.9594 | 0.0121
1262.8 | 236.7 | 67.4556 | 2739.4958 | 6388.1857 | 2.4607 | 5.478 | 3.364 | 2.34 | 1.6966 | 6.264 | 14.1615 | 1262.8 | 239.0609 | 207.706 | 137.8919 | 136.2715 | 1260 | 42.9594 | 0.0242
1262.9 | 234.8 | 67.2584 | 2718.4874 | 6324.8945 | 2.4618 | 5.487 | 3.357 | 2.34 | 1.6522 | 6.0462 | 14.2377 | 1262.9 | 239.7602 | 207.706 | 137.8919 | 136.2715 | 1260.1 | 42.9715 | 0.0242
1263 | 232.7 | 67.4556 | 2697.479 | 6274.2616 | 2.4732 | 5.467 | 3.349 | 2.35 | 1.6753 | 6.0849 | 14.8799 | 1263 | 238.1618 | 207.1957 | 137.8919 | 136.2715 | 1260.2 | 42.9715 | 0.0242
1263.1 | 229.1 | 68.8363 | 2676.4706 | 6185.654 | 2.4711 | 5.458 | 3.349 | 2.35 | 1.5893 | 6.1015 | 14.1615 | 1263.1 | 238.961 | 207.0936 | 137.8919 | 136.2715 | 1260.3 | 42.9715 | 0.0242
1263.2 | 234.3 | 69.8225 | 2659.6639 | 6126.5823 | 2.4763 | 5.478 | 3.349 | 2.38 | 1.5229 | 5.8298 | 17.0461 | 1263.2 | 237.7622 | 206.8895 | 137.8919 | 136.2715 | 1260.4 | 42.9715 | 0.0121
1263.3 | 238.4 | 69.0335 | 2638.6555 | 6054.8523 | 2.4909 | 5.449 | 3.335 | 2.34 | 1.5113 | 6.3392 | 17.6883 | 1263.3 | 238.2617 | 206.8895 | 137.9389 | 136.2715 | 1260.5 | 42.9836 | 0.0362
1263.4 | 238.9 | 69.0335 | 2609.2437 | 6004.2194 | 2.4742 | 5.438 | 3.349 | 2.39 | 1.4618 | 5.9603 | 17.7645 | 1263.4 | 237.4625 | 206.4812 | 137.9389 | 136.2715 | 1260.6 | 42.9715 | 0.0121
1263.5 | 244.3 | 69.2308 | 2592.437 | 5919.8312 | 2.468 | 5.449 | 3.357 | 2.36 | 1.5254 | 5.5688 | 18.4067 | 1263.5 | 238.7612 | 206.4812 | 137.8919 | 136.2715 | 1260.7 | 42.9836 | 0.0242
1263.6 | 241.7 | 69.0335 | 2567.2269 | 5848.1013 | 2.4524 | 5.438 | 3.35 | 2.34 | 1.4427 | 5.5122 | 18.3305 | 1263.6 | 236.6633 | 206.073 | 137.8919 | 136.2715 | 1260.8 | 42.9836 | 0.0242
1263.7 | 236.4 | 71.2032 | 2550.4202 | 5784.8101 | 2.4597 | 5.429 | 3.35 | 2.35 | 1.4774 | 5.9823 | 16.4147 | 1263.7 | 237.3626 | 206.2771 | 137.8919 | 136.2715 | 1260.9 | 42.9836 | 0.0242
1263.8 | 237.6 | 73.9645 | 2525.2101 | 5721.519 | 2.4711 | 5.429 | 3.357 | 2.33 | 1.4651 | 5.7573 | 17.1331 | 1263.8 | 236.2637 | 205.5626 | 137.8919 | 136.2715 | 1261 | 42.9957 | 0.0362
1263.9 | 238.9 | 77.712 | 2500 | 5654.0084 | 2.4774 | 5.438 | 3.342 | 2.33 | 1.5547 | 5.9111 | 12.3328 | 1263.9 | 236.6633 | 205.6647 | 137.9389 | 136.2715 | 1261.1 | 42.9957 | 0.0242
1264 | 233 | 81.6568 | 2483.1933 | 5573.8397 | 2.494 | 5.438 | 3.335 | 2.34 | 1.5663 | 5.9111 | 11.0593 | 1264 | 235.6643 | 205.1544 | 137.8919 | 136.2715 | 1261.2 | 42.9957 | 0.0242
1264.1 | 227.4 | 84.8126 | 2466.3866 | 5510.5485 | 2.495 | 5.409 | 3.335 | 2.34 | 1.662 | 6.212 | 11.6144 | 1264.1 | 235.8641 | 205.0523 | 137.9389 | 136.2715 | 1261.3 | 42.9957 | 0.0242
1264.2 | 215.6 | 85.4043 | 2441.1765 | 5443.038 | 2.4763 | 5.428 | 3.327 | 2.36 | 1.6273 | 6.5496 | 10.4932 | 1264.2 | 235.5644 | 204.542 | 137.9858 | 136.2715 | 1261.4 | 42.9957 | 0.0242
1264.3 | 212.3 | 86.1933 | 2420.1681 | 5392.4051 | 2.4763 | 5.428 | 3.327 | 2.34 | 1.6966 | 6.7454 | 10.4932 | 1264.3 | 235.4645 | 204.542 | 137.8919 | 136.2715 | 1261.5 | 43.0078 | 0.0242
1264.4 | 207.1 | 88.9546 | 2399.1597 | 5303.7975 | 2.4815 | 5.418 | 3.327 | 2.35 | 1.6504 | 6.0016 | 11.7668 | 1264.4 | 234.7652 | 204.3378 | 137.9389 | 136.2715 | 1261.6 | 43.0078 | 0.0362
1264.5 | 207.6 | 92.8994 | 2373.9496 | 5244.7257 | 2.4784 | 5.409 | 3.327 | 2.36 | 1.6627 | 6.1874 | 13.6064 | 1264.5 | 234.5654 | 204.2358 | 137.8919 | 136.2715 | 1261.7 | 43.0078 | 0.0242
1264.6 | 210.7 | 95.858 | 2361.3445 | 5168.7764 | 2.4971 | 5.418 | 3.342 | 2.38 | 1.5933 | 6.501 | 16.1644 | 1264.6 | 233.8661 | 203.7254 | 137.8919 | 136.2715 | 1261.8 | 43.0078 | 0.0242
1264.7 | 222 | 99.211 | 2336.1345 | 5130.8017 | 2.4919 | 5.418 | 3.349 | 2.41 | 1.6097 | 6.4058 | 16.2406 | 1264.7 | 233.8661 | 203.7254 | 137.9389 | 136.2715 | 1261.9 | 43.0078 | 0.0242
1264.8 | 221.7 | 100.9862 | 2315.126 | 5059.0717 | 2.4971 | 5.399 | 3.342 | 2.42 | 1.5692 | 6.523 | 16.2406 | 1264.8 | 233.4665 | 203.113 | 137.9389 | 136.2715 | 1262 | 43.0078 | 0.0121
1264.9 | 222.2 | 103.3531 | 2294.1176 | 4995.7806 | 2.4992 | 5.39 | 3.357 | 2.44 | 1.5461 | 6.3026 | 17.3617 | 1264.9 | 233.1668 | 203.113 | 137.8919 | 136.2715 | 1262.1 | 43.0198 | 0.0242
1265 | 225 | 106.9034 | 2281.5126 | 4924.0506 | 2.5251 | 5.399 | 3.357 | 2.46 | 1.5172 | 5.989 | 19.9197 | 1265 | 233.2667 | 202.5006 | 137.8919 | 136.2715 | 1262.2 | 43.0198 | 0.0242
1265.1 | 221 | 109.6647 | 2256.3025 | 4881.8565 | 2.5199 | 5.399 | 3.342 | 2.46 | 1.5219 | 6.2853 | 18.7224 | 1265.1 | 232.2677 | 202.3986 | 137.9389 | 136.2715 | 1262.3 | 43.0198 | 0.0242
1265.2 | 216.1 | 114.0039 | 2235.2941 | 4827.0042 | 2.522 | 5.399 | 3.342 | 2.48 | 1.4988 | 6.1681 | 16.8066 | 1265.2 | 231.8681 | 202.1944 | 137.9389 | 136.2715 | 1262.4 | 43.0319 | 0.0362
1265.3 | 211.1 | 116.3708 | 2218.4874 | 4776.3713 | 2.5012 | 5.409 | 3.349 | 2.46 | 1.5707 | 6.4078 | 15.6528 | 1265.3 | 231.7682 | 201.8882 | 137.9389 | 136.2715 | 1262.5 | 43.0319 | 0.0242
1265.4 | 219.9 | 117.5542 | 2205.8824 | 4708.8608 | 2.5002 | 5.409 | 3.342 | 2.49 | 1.6076 | 6.3659 | 16.3385 | 1265.4 | 232.0679 | 201.7862 | 137.8919 | 136.2715 | 1262.6 | 43.0319 | 0.0242
1265.5 | 219.3 | 117.9487 | 2193.2773 | 4670.8861 | 2.495 | 5.419 | 3.349 | 2.48 | 1.5892 | 6.4471 | 14.4228 | 1265.5 | 232.2677 | 201.8882 | 137.8919 | 136.2715 | 1262.7 | 43.0319 | 0.0242
1265.6 | 228.3 | 118.7377 | 2184.874 | 4624.4726 | 2.4888 | 5.419 | 3.357 | 2.48 | 1.7045 | 6.7927 | 13.9874 | 1265.6 | 230.969 | 201.582 | 137.9389 | 136.2715 | 1262.8 | 43.0319 | 0.0242
1265.7 | 227.5 | 118.9349 | 2168.0672 | 4590.7173 | 2.4794 | 5.439 | 3.357 | 2.47 | 1.7681 | 6.7927 | 12.0607 | 1265.7 | 230.7692 | 201.0717 | 137.9389 | 136.2715 | 1262.9 | 43.0319 | 0.0242
1265.8 | 245.8 | 120.7101 | 2155.4622 | 4531.6456 | 2.4857 | 5.468 | 3.357 | 2.46 | 1.7619 | 6.9172 | 14.1071 | 1265.8 | 231.0689 | 201.1738 | 137.9389 | 136.2715 | 1263 | 43.0319 | 0.0242
1265.9 | 238.5 | 121.3018 | 2147.0588 | 4506.3291 | 2.495 | 5.468 | 3.349 | 2.43 | 1.7912 | 7.057 | 15.5439 | 1265.9 | 230.3696 | 200.5614 | 137.8919 | 136.2715 | 1263.1 | 43.0319 | 0.0121
1266 | 242.5 | 122.6824 | 2138.6555 | 4472.5738 | 2.4701 | 5.459 | 3.349 | 2.42 | 1.6961 | 6.8173 | 17.34 | 1266 | 230.2697 | 200.3572 | 137.9389 | 136.2715 | 1263.2 | 43.044 | 0.0242
1266.1 | 234 | 124.0631 | 2126.0504 | 4447.2574 | 2.4504 | 5.468 | 3.349 | 2.4 | 1.7821 | 6.6509 | 15.9793 | 1266.1 | 230.0699 | 200.5614 | 137.9389 | 136.2715 | 1263.3 | 43.044 | 0.0242
1266.2 | 239.6 | 125.8383 | 2117.6471 | 4409.2827 | 2.4784 | 5.459 | 3.349 | 2.42 | 1.7485 | 6.7654 | 17.8951 | 1266.2 | 230.2697 | 200.5614 | 137.9389 | 136.2715 | 1263.4 | 43.044 | 0.0121
1266.3 | 221.9 | 128.0079 | 2109.2437 | 4379.7468 | 2.4846 | 5.467 | 3.349 | 2.42 | 1.7178 | 6.7654 | 17.2093 | 1266.3 | 229.5704 | 200.2552 | 137.8919 | 136.2715 | 1263.5 | 43.0561 | 0.0242
1266.4 | 226.8 | 129.5858 | 2100.8403 | 4345.9916 | 2.4732 | 5.448 | 3.349 | 2.42 | 1.6774 | 6.844 | 17.8516 | 1266.4 | 229.0709 | 200.2552 | 137.9389 | 136.2715 | 1263.6 | 43.044 | 0.0121
1266.5 | 227.4 | 132.5444 | 2092.437 | 4329.1139 | 2.4929 | 5.429 | 3.335 | 2.42 | 1.659 | 6.9692 | 18.5264 | 1266.5 | 229.5704 | 199.949 | 137.9389 | 136.2715 | 1263.7 | 43.0561 | 0.0242
1266.6 | 235 | 135.3057 | 2084.0336 | 4282.7004 | 2.4742 | 5.429 | 3.327 | 2.45 | 1.6355 | 6.9079 | 18.3632 | 1266.6 | 228.971 | 199.949 | 137.9389 | 136.2715 | 1263.8 | 43.0561 | 0.0242
1266.7 | 233.7 | 137.2781 | 2071.4286 | 4261.6034 | 2.4774 | 5.399 | 3.327 | 2.47 | 1.7674 | 6.7734 | 20.649 | 1266.7 | 228.971 | 199.5407 | 137.9858 | 136.2715 | 1263.9 | 43.0561 | 0.0242
1266.8 | 238.8 | 140.2367 | 2063.0252 | 4206.7511 | 2.5002 | 5.399 | 3.32 | 2.52 | 1.6282 | 7.1556 | 21.2477 | 1266.8 | 228.3716 | 199.3366 | 137.9858 | 136.2715 | 1264 | 43.0561 | 0.0242
1266.9 | 235.2 | 141.8146 | 2046.2185 | 4189.8734 | 2.5147 | 5.399 | 3.327 | 2.54 | 1.6434 | 6.3332 | 22.0532 | 1266.9 | 228.1718 | 199.0304 | 137.9858 | 136.2715 | 1264.1 | 43.0561 | 0.0242
1267 | 227 | 140.8284 | 2033.6134 | 4143.4599 | 2.4898 | 5.389 | 3.327 | 2.54 | 1.5877 | 6.262 | 21.8899 | 1267 | 227.2727 | 198.6221 | 137.9858 | 136.2715 | 1264.2 | 43.0561 | 0.0121
1267.1 | 221.8 | 141.6174 | 2012.605 | 4101.2658 | 2.5085 | 5.399 | 3.327 | 2.56 | 1.5703 | 6.5756 | 22.5321 | 1267.1 | 226.8731 | 198.2138 | 137.9858 | 136.2715 | 1264.3 | 43.0681 | 0.0242
1267.2 | 224.7 | 142.6036 | 2000 | 4046.4135 | 2.4815 | 5.419 | 3.32 | 2.58 | 1.596 | 6.2254 | 21.0082 | 1267.2 | 227.8721 | 197.7035 | 137.9858 | 136.2715 | 1264.4 | 43.0681 | 0.0242
1267.3 | 223.2 | 142.8008 | 1974.7899 | 4004.2194 | 2.4774 | 5.439 | 3.32 | 2.59 | 1.567 | 6.4604 | 18.4502 | 1267.3 | 227.1728 | 197.6014 | 137.9858 | 136.2715 | 1264.5 | 43.0681 | 0.0121
1267.4 | 227.5 | 143.3925 | 1953.7815 | 3945.1477 | 2.4732 | 5.439 | 3.313 | 2.59 | 1.5424 | 6.0442 | 16.4038 | 1267.4 | 227.3726 | 197.6014 | 137.9858 | 136.2263 | 1264.6 | 43.0681 | 0.0242
1267.5 | 227.8 | 144.3787 | 1932.7731 | 3886.0759 | 2.4763 | 5.437 | 3.313 | 2.57 | 1.6017 | 5.9537 | 16.48 | 1267.5 | 226.6733 | 197.2952 | 138.0328 | 136.2715 | 1264.7 | 43.0802 | 0.0242
1267.6 | 228.2 | 145.9566 | 1911.7647 | 3810.1266 | 2.4639 | 5.457 | 3.313 | 2.55 | 1.6732 | 6.4631 | 15.0432 | 1267.6 | 226.7732 | 196.4787 | 138.0328 | 136.2715 | 1264.8 | 43.0802 | 0.0242
1267.7 | 222.3 | 147.929 | 1886.5546 | 3734.1772 | 2.4774 | 5.467 | 3.306 | 2.51 | 1.6443 | 6.4238 | 15.6854 | 1267.7 | 225.7742 | 196.4787 | 138.0328 | 136.2715 | 1264.9 | 43.0802 | 0.0242
1267.8 | 226.3 | 150.4931 | 1852.9412 | 3679.3249 | 2.4639 | 5.477 | 3.306 | 2.54 | 1.6932 | 6.497 | 18.6135 | 1267.8 | 225.2747 | 195.5601 | 138.0328 | 136.2263 | 1265 | 43.0802 | 0.0242
1267.9 | 223.9 | 153.4517 | 1815.1261 | 3599.1561 | 2.4607 | 5.486 | 3.306 | 2.56 | 1.6553 | 6.6808 | 19.4626 | 1267.9 | 224.4755 | 195.0498 | 138.0328 | 136.2715 | 1265.1 | 43.0923 | 0.0362
1268 | 226.9 | 155.8185 | 1785.7143 | 3514.7679 | 2.4805 | 5.486 | 3.306 | 2.58 | 1.7882 | 6.2493 | 22.6628 | 1268 | 223.6763 | 193.8249 | 137.9858 | 136.2715 | 1265.2 | 43.0923 | 0.0362
1268.1 | 226.1 | 158.5799 | 1756.3025 | 3413.5021 | 2.5064 | 5.467 | 3.306 | 2.54 | 1.8312 | 6.4864 | 19.8653 | 1268.1 | 223.0769 | 193.1105 | 138.0328 | 136.2715 | 1265.3 | 43.0802 | 0.0121
1268.2 | 225.4 | 159.3688 | 1718.4874 | 3354.4304 | 2.5262 | 5.436 | 3.313 | 2.55 | 1.8066 | 6.3419 | 22.3471 | 1268.2 | 222.1778 | 192.2939 | 138.0328 | 136.2715 | 1265.4 | 43.0923 | 0.0242
1268.3 | 217.3 | 159.7633 | 1680.6723 | 3274.2616 | 2.5179 | 5.444 | 3.313 | 2.55 | 1.6909 | 6.1847 | 24.9051 | 1268.3 | 221.4785 | 191.5795 | 138.0328 | 136.2715 | 1265.5 | 43.0923 | 0.0242
1268.4 | 211.8 | 160.9467 | 1642.8571 | 3189.8734 | 2.494 | 5.425 | 3.313 | 2.58 | 1.7079 | 5.7959 | 25.7868 | 1268.4 | 221.3786 | 190.9671 | 137.9858 | 136.2715 | 1265.6 | 43.0923 | 0.0242
1268.5 | 207.3 | 162.5247 | 1617.6471 | 3080.1688 | 2.5044 | 5.408 | 3.313 | 2.6 | 1.6302 | 5.5655 | 22.8587 | 1268.5 | 220.2797 | 190.5588 | 137.9858 | 136.3166 | 1265.7 | 43.0923 | 0.0121
1268.6 | 207.5 | 162.1302 | 1592.437 | 3008.4388 | 2.4898 | 5.383 | 3.313 | 2.62 | 1.7201 | 5.3031 | 23.9363 | 1268.6 | 220.0799 | 189.8443 | 138.0328 | 136.3166 | 1265.8 | 43.0923 | 0.0121
1268.7 | 212.7 | 162.3274 | 1558.8235 | 2928.27 | 2.4836 | 5.368 | 3.313 | 2.62 | 1.6089 | 5.5608 | 22.0967 | 1268.7 | 220.1798 | 189.1299 | 138.0328 | 136.3166 | 1265.9 | 43.1044 | 0.0242
1268.8 | 214.1 | 164.1026 | 1521.0084 | 2856.5401 | 2.4992 | 5.35 | 3.32 | 2.61 | 1.447 | 5.3651 | 23.3703 | 1268.8 | 219.3806 | 188.5175 | 138.0797 | 136.3166 | 1266 | 43.1044 | 0.0242
1268.9 | 210.3 | 168.0473 | 1491.5966 | 2751.0549 | 2.4888 | 5.341 | 3.32 | 2.6 | 1.4817 | 5.3258 | 22.0859 | 1268.9 | 219.5804 | 187.803 | 138.0797 | 136.3166 | 1266.1 | 43.1044 | 0.0121
1269 | 217.7 | 172.7811 | 1462.1849 | 2658.2278 | 2.5012 | 5.333 | 3.327 | 2.66 | 1.6057 | 5.7646 | 25.7324 | 1269 | 217.1828 | 187.2927 | 138.0797 | 136.3166 | 1266.2 | 43.1044 | 0.0121
1269.1 | 213.4 | 176.5286 | 1428.5714 | 2590.7173 | 2.4929 | 5.335 | 3.327 | 2.69 | 1.687 | 5.997 | 24.2085 | 1269.1 | 216.4835 | 185.7617 | 138.0797 | 136.3166 | 1266.3 | 43.1044 | 0.0242
1269.2 | 212.7 | 179.0927 | 1386.5546 | 2502.1097 | 2.4774 | 5.335 | 3.327 | 2.74 | 1.82 | 5.7619 | 22.2927 | 1269.2 | 214.6853 | 184.4348 | 138.0797 | 136.3166 | 1266.4 | 43.1165 | 0.0242
1269.3 | 212.5 | 180.8679 | 1344.5378 | 2405.0633 | 2.4867 | 5.344 | 3.327 | 2.78 | 1.82 | 5.6833 | 21.0082 | 1269.3 | 214.985 | 183.8224 | 138.0797 | 136.3166 | 1266.5 | 43.1044 | 0.0121
1269.4 | 214.8 | 182.0513 | 1306.7227 | 2295.3587 | 2.4836 | 5.353 | 3.327 | 2.8 | 1.8937 | 5.7246 | 21.0082 | 1269.4 | 214.1858 | 183.0059 | 138.0797 | 136.3618 | 1266.6 | 43.1165 | 0.0242
1269.5 | 209.2 | 183.0375 | 1264.7059 | 2210.9705 | 2.4722 | 5.384 | 3.32 | 2.85 | 1.9226 | 5.8032 | 22.9349 | 1269.5 | 215.3846 | 180.7604 | 138.1266 | 136.4069 | 1266.7 | 43.1165 | 0.0242
1269.6 | 210.2 | 184.6154 | 1205.8824 | 2168.7764 | 2.4836 | 5.381 | 3.327 | 2.89 | 1.8763 | 5.5681 | 23.5771 | 1269.6 | 213.4865 | 180.0459 | 138.1736 | 136.5874 | 1266.8 | 43.1285 | 0.0362
1269.7 | 204.6 | 186.3905 | 1138.6555 | 2105.4852 | 2.4815 | 5.388 | 3.335 | 2.91 | 1.9254 | 5.152 | 18.1346 | 1269.7 | 213.3866 | 178.5149 | 138.2674 | 136.993 | 1266.9 | 43.1165 | 0.0121
1269.8 | 207.4 | 190.1381 | 1088.2353 | 2025.3165 | 2.4888 | 5.419 | 3.335 | 2.93 | 1.8134 | 4.9196 | 16.9372 | 1269.8 | 209.2907 | 175.8612 | 138.5487 | 137.982 | 1267 | 43.1285 | 0.0242
1269.9 | 206.6 | 194.6746 | 1063.0252 | 1962.0253 | 2.4659 | 5.449 | 3.335 | 2.98 | 1.6782 | 5.1353 | 17.6992 | 1269.9 | 201.0989 | 169.1248 | 138.8766 | 139.0121 | 1267.1 | 43.1285 | 0.0242
1270 | 208.8 | 199.211 | 1042.0168 | 1924.0506 | 2.441 | 5.48 | 3.335 | 3 | 1.6436 | 5.5175 | 15.8596 | 1270 | 196.7033 | 166.2669 | 138.5019 | 138.699 | 1267.2 | 43.1285 | 0.0242
1270.1 | 212.8 | 200.3945 | 1012.605 | 1911.3924 | 2.4535 | 5.504 | 3.335 | 3.01 | 1.6497 | 5.393 | 16.5454 | 1270.1 | 182.9171 | 160.0408 | 138.1736 | 137.7126 | 1267.3 | 43.1285 | 0.0242
1270.2 | 218 | 197.6331 | 1012.605 | 1915.6118 | 2.4545 | 5.519 | 3.327 | 3.02 | 1.7364 | 5.5102 | 13.9765 | 1270.2 | 173.1269 | 152.8961 | 137.9858 | 136.8128 | 1267.4 | 43.1285 | 0.0121
1270.3 | 217.4 | 194.0828 | 1029.4118 | 1928.27 | 2.4701 | 5.534 | 3.32 | 3.02 | 1.7235 | 5.6793 | 13.4975 | 1270.3 | 184.5155 | 150.6507 | 137.9858 | 136.9029 | 1267.5 | 43.1285 | 0.0242
1270.4 | 221.5 | 192.3077 | 1063.0252 | 1940.9283 | 2.4732 | 5.519 | 3.313 | 2.98 | 1.6436 | 5.6374 | 14.1724 | 1270.4 | 200.999 | 161.0615 | 137.9858 | 136.8579 | 1267.6 | 43.1406 | 0.0242
1270.5 | 220 | 195.2663 | 1130.2521 | 1957.8059 | 2.4711 | 5.51 | 3.304 | 2.95 | 1.7173 | 6.0536 | 16.8937 | 1270.5 | 202.2977 | 170.2475 | 138.0328 | 136.993 | 1267.7 | 43.1406 | 0.0242
1270.6 | 213.1 | 199.4083 | 1218.4874 | 2004.2194 | 2.4971 | 5.52 | 3.297 | 3 | 1.7194 | 6.1515 | 19.3319 | 1270.6 | 212.4875 | 177.8005 | 138.0797 | 136.9029 | 1267.8 | 43.1406 | 0.0121
1270.7 | 207 | 204.142 | 1302.521 | 2067.5105 | 2.5262 | 5.49 | 3.289 | 3 | 1.6949 | 6.0269 | 20.6926 | 1270.7 | 210.1898 | 178.7191 | 138.1266 | 137.083 | 1267.9 | 43.1406 | 0.0242
1270.8 | 211.5 | 205.9172 | 1382.3529 | 2164.557 | 2.5085 | 5.467 | 3.275 | 2.92 | 1.6164 | 6.4012 | 21.2042 | 1270.8 | 215.984 | 185.9658 | 138.1266 | 136.993 | 1268 | 43.1406 | 0.0121
1270.9 | 210.4 | 206.5089 | 1449.5798 | 2286.9198 | 2.5282 | 5.444 | 3.269 | 2.9 | 1.5644 | 6.7541 | 22.4886 | 1270.9 | 214.4855 | 185.0472 | 138.1736 | 137.083 | 1268.1 | 43.1406 | 0.0121
1271 | 202 | 202.7613 | 1533.6134 | 2405.0633 | 2.522 | 5.412 | 3.263 | 2.84 | 1.537 | 6.5849 | 21.6831 | 1271 | 217.4825 | 191.0691 | 138.1736 | 136.993 | 1268.2 | 43.1527 | 0.0242
1271.1 | 213.1 | 199.211 | 1634.4538 | 2561.1814 | 2.5023 | 5.418 | 3.25 | 2.77 | 1.4842 | 6.9965 | 21.5198 | 1271.1 | 214.5854 | 188.2113 | 138.1736 | 137.083 | 1268.3 | 43.1527 | 0.0242
1271.2 | 219.2 | 196.0552 | 1710.084 | 2767.9325 | 2.4909 | 5.413 | 3.25 | 2.74 | 1.4879 | 7.2828 | 19.3537 | 1271.2 | 218.6813 | 193.8249 | 138.1736 | 136.993 | 1268.4 | 43.1527 | 0.0242
1271.3 | 214.2 | 191.3215 | 1773.1092 | 2953.5865 | 2.4971 | 5.421 | 3.257 | 2.71 | 1.5042 | 7.3933 | 14.869 | 1271.3 | 216.7832 | 190.7629 | 138.2674 | 137.1281 | 1268.5 | 43.1527 | 0.0242
1271.4 | 216.1 | 187.3767 | 1836.1345 | 3109.7046 | 2.4888 | 5.443 | 3.271 | 2.67 | 1.5693 | 7.2535 | 14.0636 | 1271.4 | 216.0839 | 194.5394 | 138.2205 | 137.1281 | 1268.6 | 43.1648 | 0.0242
1271.5 | 226.1 | 188.1657 | 1903.3613 | 3299.5781 | 2.4981 | 5.453 | 3.277 | 2.61 | 1.5635 | 6.8227 | 12.1478 | 1271.5 | 216.8831 | 191.9877 | 138.1736 | 137.1731 | 1268.7 | 43.1527 | 0.0121
1271.6 | 220.4 | 195.6607 | 1953.7815 | 3510.5485 | 2.4929 | 5.453 | 3.277 | 2.58 | 1.5924 | 6.7441 | 11.5056 | 1271.6 | 214.985 | 194.0291 | 138.1266 | 137.1281 | 1268.8 | 43.1648 | 0.0242
1271.7 | 216.1 | 197.6331 | 1991.5966 | 3654.0084 | 2.4701 | 5.453 | 3.285 | 2.57 | 1.6137 | 7.4959 | 12.3111 | 1271.7 | 216.8831 | 192.2939 | 138.1266 | 137.1731 | 1268.9 | 43.1648 | 0.0242
1271.8 | 220.6 | 198.8166 | 2029.4118 | 3801.6878 | 2.495 | 5.462 | 3.292 | 2.52 | 1.6369 | 7.1822 | 12.9533 | 1271.8 | 212.987 | 193.4167 | 138.1266 | 137.1731 | 1269 | 43.1648 | 0.0242
1271.9 | 228.3 | 198.8166 | 2063.0252 | 3953.5865 | 2.4909 | 5.472 | 3.292 | 2.55 | 1.5617 | 6.3985 | 14.2377 | 1271.9 | 216.5834 | 191.8857 | 138.1266 | 137.1731 | 1269.1 | 43.1769 | 0.0362
1272 | 228.1 | 196.8442 | 2084.0336 | 4071.73 | 2.4888 | 5.452 | 3.299 | 2.56 | 1.6553 | 6.1315 | 15.5222 | 1272 | 211.988 | 192.2939 | 138.0797 | 137.1731 | 1269.2 | 43.1769 | 0.0242
1272.1 | 231.2 | 193.6884 | 2096.6387 | 4160.3376 | 2.4846 | 5.452 | 3.313 | 2.56 | 1.6321 | 6.2487 | 18.091 | 1272.1 | 215.984 | 191.2733 | 138.1266 | 137.2181 | 1269.3 | 43.1769 | 0.0242
1272.2 | 240.1 | 189.5464 | 2113.4454 | 4244.7257 | 2.4597 | 5.424 | 3.313 | 2.58 | 1.6725 | 6.4444 | 18.091 | 1272.2 | 212.987 | 191.6815 | 138.0797 | 137.2181 | 1269.4 | 43.1889 | 0.0362
1272.3 | 238 | 185.9961 | 2121.8487 | 4312.2363 | 2.4805 | 5.401 | 3.313 | 2.59 | 1.6007 | 6.3492 | 16.8937 | 1272.3 | 216.2837 | 190.9671 | 138.1266 | 137.2181 | 1269.5 | 43.1889 | 0.0362
1272.4 | 233 | 183.8264 | 2130.2521 | 4367.0886 | 2.495 | 5.391 | 3.306 | 2.59 | 1.5967 | 5.9497 | 16.7304 | 1272.4 | 213.6863 | 190.9671 | 138.0797 | 137.2181 | 1269.6 | 43.1889 | 0.0242
1272.5 | 233.2 | 181.4596 | 2130.2521 | 4409.2827 | 2.494 | 5.411 | 3.299 | 2.58 | 1.5851 | 6.224 | 15.446 | 1272.5 | 216.6833 | 190.7629 | 138.0797 | 137.2181 | 1269.7 | 43.1889 | 0.0362
1272.6 | 230.3 | 174.7535 | 2130.2521 | 4430.3797 | 2.4888 | 5.401 | 3.299 | 2.58 | 1.6566 | 6.513 | 14.2921 | 1272.6 | 213.8861 | 190.7629 | 138.0797 | 137.2181 | 1269.8 | 43.201 | 0.0362
1272.7 | 221.4 | 165.0888 | 2130.2521 | 4459.9156 | 2.4618 | 5.387 | 3.291 | 2.54 | 1.6219 | 6.7874 | 14.2921 | 1272.7 | 216.0839 | 190.4567 | 138.1266 | 137.2181 | 1269.9 | 43.1889 | 0.0242
1272.8 | 221.6 | 162.9191 | 2130.2521 | 4485.2321 | 2.469 | 5.381 | 3.284 | 2.49 | 1.574 | 6.6016 | 11.8539 | 1272.8 | 213.1868 | 189.5381 | 138.0797 | 137.2181 | 1270 | 43.1889 | 0.0242
1272.9 | 211.9 | 162.9191 | 2126.0504 | 4481.0127 | 2.4597 | 5.374 | 3.277 | 2.5 | 1.5161 | 6.3272 | 12.4961 | 1272.9 | 215.2847 | 189.6402 | 138.0797 | 137.2181 | 1270.1 | 43.201 | 0.0242
1273 | 207.1 | 161.9329 | 2121.8487 | 4502.1097 | 2.4774 | 5.37 | 3.277 | 2.47 | 1.5836 | 5.9943 | 14.5425 | 1273 | 212.7872 | 189.2319 | 138.0797 | 137.2181 | 1270.2 | 43.201 | 0.0242
1273.1 | 209.3 | 160.355 | 2117.6471 | 4518.9873 | 2.468 | 5.378 | 3.277 | 2.47 | 1.6299 | 5.72 | 11.9845 | 1273.1 | 213.986 | 190.0485 | 138.0797 | 137.2181 | 1270.3 | 43.2131 | 0.0362
1273.2 | 212.5 | 159.7633 | 2113.4454 | 4506.3291 | 2.4524 | 5.387 | 3.285 | 2.46 | 1.6357 | 5.5242 | 13.2689 | 1273.2 | 211.3886 | 188.9257 | 138.0328 | 137.2181 | 1270.4 | 43.201 | 0.0121
1273.3 | 209.6 | 160.355 | 2109.2437 | 4518.9873 | 2.4701 | 5.367 | 3.278 | 2.44 | 1.5988 | 5.3164 | 11.9083 | 1273.3 | 213.5864 | 190.1505 | 138.0797 | 137.2181 | 1270.5 | 43.2131 | 0.0242
1273.4 | 214.8 | 161.144 | 2113.4454 | 4514.7679 | 2.4763 | 5.344 | 3.285 | 2.47 | 1.5064 | 4.6892 | 13.8241 | 1273.4 | 210.8891 | 188.8237 | 137.9389 | 137.2181 | 1270.6 | 43.201 | 0.0121
1273.5 | 217.8 | 161.3412 | 2105.042 | 4518.9873 | 2.5033 | 5.353 | 3.285 | 2.44 | 1.5197 | 4.6013 | 13.6935 | 1273.5 | 211.4885 | 190.5588 | 137.9858 | 137.2631 | 1270.7 | 43.2131 | 0.0242
1273.6 | 213 | 161.7357 | 2109.2437 | 4531.6456 | 2.4836 | 5.347 | 3.285 | 2.47 | 1.5906 | 4.7365 | 15.1303 | 1273.6 | 210.2897 | 188.5175 | 137.8449 | 137.2181 | 1270.8 | 43.2131 | 0.0121
1273.7 | 211 | 162.5247 | 2109.2437 | 4523.2068 | 2.4981 | 5.355 | 3.285 | 2.45 | 1.514 | 4.9689 | 14.2813 | 1273.7 | 210.6893 | 190.0485 | 137.8449 | 137.2631 | 1270.9 | 43.2131 | 0.0242
1273.8 | 211.3 | 163.7081 | 2109.2437 | 4540.0844 | 2.4836 | 5.371 | 3.285 | 2.42 | 1.4041 | 5.1846 | 16.3277 | 1273.8 | 210.0899 | 188.2113 | 137.704 | 137.2181 | 1271 | 43.2252 | 0.0362
1273.9 | 211.2 | 165.286 | 2113.4454 | 4531.6456 | 2.468 | 5.375 | 3.285 | 2.43 | 1.4041 | 4.6752 | 15.6854 | 1273.9 | 209.6903 | 189.4361 | 137.704 | 137.2631 | 1271.1 | 43.2252 | 0.0242
1274 | 215.6 | 166.8639 | 2113.4454 | 4548.5232 | 2.4587 | 5.385 | 3.278 | 2.4 | 1.4099 | 4.7897 | 18.1999 | 1274 | 209.0909 | 188.0071 | 137.5629 | 137.2181 | 1271.2 | 43.2252 | 0.0242
1274.1 | 212.3 | 166.6667 | 2117.6471 | 4556.962 | 2.4836 | 5.386 | 3.278 | 2.4 | 1.4865 | 5.118 | 19.0816 | 1274.1 | 209.0909 | 188.6195 | 137.5159 | 137.2181 | 1271.3 | 43.2252 | 0.0121
1274.2 | 202.4 | 164.8915 | 2113.4454 | 4556.962 | 2.4732 | 5.406 | 3.271 | 2.4 | 1.4977 | 5.1227 | 19.2122 | 1274.2 | 208.991 | 187.7009 | 137.4689 | 137.2181 | 1271.4 | 43.2373 | 0.0362
1274.3 | 204.9 | 161.7357 | 2121.8487 | 4582.2785 | 2.4857 | 5.418 | 3.271 | 2.38 | 1.467 | 5.2059 | 19.2122 | 1274.3 | 207.992 | 188.4154 | 137.4219 | 137.1731 | 1271.5 | 43.2373 | 0.0242
1274.4 | 203.8 | 160.9467 | 2121.8487 | 4578.0591 | 2.4763 | 5.429 | 3.264 | 2.42 | 1.6296 | 5.098 | 20.0612 | 1274.4 | 208.1918 | 187.1906 | 137.2807 | 137.083 | 1271.6 | 43.2373 | 0.0362
1274.5 | 195.3 | 162.7219 | 2121.8487 | 4603.3755 | 2.4794 | 5.448 | 3.264 | 2.41 | 1.7395 | 4.7258 | 20.5728 | 1274.5 | 207.3926 | 187.9051 | 137.2807 | 137.083 | 1271.7 | 43.2373 | 0.0242
1274.6 | 195.5 | 166.2722 | 2126.0504 | 4620.2532 | 2.4877 | 5.448 | 3.264 | 2.42 | 1.8056 | 5.2252 | 21.4219 | 1274.6 | 207.992 | 186.8844 | 137.2807 | 137.1281 | 1271.8 | 43.2493 | 0.0362
1274.7 | 206.3 | 169.2308 | 2130.2521 | 4620.2532 | 2.4732 | 5.458 | 3.264 | 2.44 | 1.7261 | 5.4849 | 20.9429 | 1274.7 | 206.7932 | 187.3947 | 137.2807 | 137.083 | 1271.9 | 43.2493 | 0.0362
1274.8 | 198.3 | 170.4142 | 2134.4538 | 4649.789 | 2.4753 | 5.449 | 3.271 | 2.44 | 1.6095 | 5.2772 | 20.2681 | 1274.8 | 207.6923 | 186.4761 | 137.2807 | 137.083 | 1272 | 43.2493 | 0.0242
1274.9 | 197.8 | 169.8225 | 2138.6555 | 4658.2278 | 2.4867 | 5.458 | 3.277 | 2.47 | 1.677 | 5.652 | 20.2681 | 1274.9 | 206.1938 | 186.9865 | 137.2337 | 136.993 | 1272.1 | 43.2493 | 0.0242
1275 | 200.9 | 167.6529 | 2138.6555 | 4675.1055 | 2.495 | 5.458 | 3.284 | 2.48 | 1.6033 | 5.4023 | 19.5932 | 1275 | 206.993 | 185.8637 | 137.2337 | 136.9479 | 1272.2 | 43.2493 | 0.0242
1275.1 | 200.2 | 163.3136 | 2151.2605 | 4700.4219 | 2.5147 | 5.458 | 3.27 | 2.46 | 1.5357 | 5.7353 | 18.2325 | 1275.1 | 206.1938 | 186.5782 | 137.2337 | 136.9029 | 1272.3 | 43.2493 | 0.0242
1275.2 | 204.1 | 158.9744 | 2151.2605 | 4708.8608 | 2.5044 | 5.449 | 3.27 | 2.44 | 1.5357 | 5.7353 | 18.2325 | 1275.2 | 207.7922 | 186.1699 | 137.1866 | 136.9029 | 1272.4 | 43.2493 | 0.0121
1275.3 | 206.7 | 155.4241 | 2163.8655 | 4742.616 | 2.494 | 5.449 | 3.27 | 2.4 | 1.458 | 5.2752 | 14.8255 | 1275.3 | 205.4945 | 186.6803 | 137.2337 | 136.9029 | 1272.5 | 43.2614 | 0.0242
1275.4 | 208.9 | 152.6627 | 2168.0672 | 4772.1519 | 2.496 | 5.449 | 3.27 | 2.4 | 1.5201 | 5.4077 | 13.3887 | 1275.4 | 207.3926 | 186.7823 | 137.2337 | 136.9479 | 1272.6 | 43.2493 | 0.0121
1275.5 | 209.6 | 151.0848 | 2172.2689 | 4780.5907 | 2.5116 | 5.449 | 3.27 | 2.39 | 1.5717 | 5.5222 | 11.2661 | 1275.5 | 205.7942 | 186.5782 | 137.1866 | 136.9029 | 1272.7 | 43.2614 | 0.0242
1275.6 | 215.2 | 150.4931 | 2189.0756 | 4818.5654 | 2.5044 | 5.41 | 3.284 | 2.37 | 1.498 | 5.439 | 11.2661 | 1275.6 | 206.8931 | 187.5989 | 137.1866 | 136.9029 | 1272.8 | 43.2614 | 0.0121
1275.7 | 210.9 | 150.8876 | 2201.6807 | 4848.1013 | 2.5314 | 5.41 | 3.284 | 2.34 | 1.5489 | 5.4703 | 9.8619 | 1275.7 | 204.8951 | 186.4761 | 137.1395 | 136.8128 | 1272.9 | 43.2735 | 0.0242
1275.8 | 211.2 | 151.4793 | 2205.8824 | 4869.1983 | 2.5407 | 5.39 | 3.277 | 2.34 | 1.529 | 5.2059 | 11.658 | 1275.8 | 205.7942 | 187.2927 | 137.1395 | 136.8579 | 1273 | 43.2735 | 0.0242
1275.9 | 210 | 150.8876 | 2218.4874 | 4911.3924 | 2.523 | 5.42 | 3.277 | 2.31 | 1.5358 | 5.3284 | 10.4606 | 1275.9 | 204.4955 | 186.272 | 137.1866 | 136.8128 | 1273.1 | 43.2735 | 0.0242
1276 | 211.2 | 149.5069 | 2222.6891 | 4936.7089 | 2.5282 | 5.41 | 3.277 | 2.3 | 1.5532 | 5.4849 | 10.4606 | 1276 | 205.1948 | 187.1906 | 137.1395 | 136.8128 | 1273.2 | 43.2735 | 0.0242
1276.1 | 209.4 | 147.929 | 2235.2941 | 4974.6835 | 2.5002 | 5.4 | 3.27 | 2.29 | 1.5403 | 5.5189 | 10.5368 | 1276.1 | 204.2957 | 186.4761 | 137.1395 | 136.7677 | 1273.3 | 43.2856 | 0.0362
1276.2 | 208.9 | 149.1124 | 2239.4958 | 5012.6582 | 2.494 | 5.381 | 3.277 | 2.31 | 1.5924 | 5.4796 | 11.1681 | 1276.2 | 204.5954 | 187.3947 | 137.1395 | 136.8128 | 1273.4 | 43.2856 | 0.0362
1276.3 | 210 | 152.6627 | 2252.1008 | 5033.7553 | 2.4992 | 5.381 | 3.284 | 2.33 | 1.6277 | 5.379 | 11.0375 | 1276.3 | 203.996 | 186.0679 | 137.1395 | 136.7677 | 1273.5 | 43.2856 | 0.0242
1276.4 | 209.8 | 152.2682 | 2264.7059 | 5084.3882 | 2.4909 | 5.372 | 3.284 | 2.3 | 1.5814 | 5.6927 | 13.5955 | 1276.4 | 203.5964 | 187.2927 | 137.0924 | 136.7677 | 1273.6 | 43.2856 | 0.0362
1276.5 | 209.8 | 148.9152 | 2273.1092 | 5113.9241 | 2.4992 | 5.4 | 3.291 | 2.3 | 1.5641 | 5.8491 | 11.0375 | 1276.5 | 203.3966 | 185.6596 | 137.1395 | 136.7226 | 1273.7 | 43.2856 | 0.0242
1276.6 | 212.9 | 144.7732 | 2281.5126 | 5147.6793 | 2.4909 | 5.41 | 3.291 | 2.33 | 1.5764 | 5.5582 | 11.0375 | 1276.6 | 202.5974 | 186.7823 | 137.0924 | 136.7226 | 1273.8 | 43.2856 | 0.0242
1276.7 | 213.5 | 142.2091 | 2294.1176 | 5177.2152 | 2.5002 | 5.44 | 3.284 | 2.31 | 1.5417 | 5.3231 | 12.3219 | 1276.7 | 202.8971 | 185.2513 | 137.1866 | 136.7677 | 1273.9 | 43.2856 | 0.0121
1276.8 | 212.4 | 140.0394 | 2302.521 | 5202.5316 | 2.4867 | 5.43 | 3.291 | 2.32 | 1.6126 | 5.5235 | 12.8771 | 1276.8 | 202.0979 | 186.0679 | 137.0924 | 136.7226 | 1274 | 43.2977 | 0.0242
1276.9 | 205.6 | 138.2643 | 2306.7227 | 5244.7257 | 2.4742 | 5.439 | 3.299 | 2.31 | 1.5837 | 5.3671 | 12.2457 | 1276.9 | 202.5974 | 184.8431 | 137.1395 | 136.7226 | 1274.1 | 43.2977 | 0.0242
1277 | 196.3 | 136.8836 | 2315.126 | 5270.0422 | 2.4784 | 5.458 | 3.299 | 2.3 | 1.5054 | 5.3424 | 11.6906 | 1277 | 201.8981 | 185.6596 | 137.1395 | 136.7677 | 1274.2 | 43.2977 | 0.0242
1277.1 | 188.3 | 135.503 | 2323.5294 | 5291.1392 | 2.4867 | 5.478 | 3.306 | 2.3 | 1.6037 | 4.833 | 9.1326 | 1277.1 | 202.2977 | 184.6389 | 137.1395 | 136.7226 | 1274.3 | 43.3097 | 0.0242
1277.2 | 182 | 136.0947 | 2331.9328 | 5337.5527 | 2.4971 | 5.467 | 3.32 | 2.26 | 1.6152 | 4.285 | 9.7639 | 1277.2 | 201.0989 | 185.0472 | 137.1395 | 136.7226 | 1274.4 | 43.3097 | 0.0242
1277.3 | 173.8 | 139.645 | 2336.1345 | 5358.6498 | 2.5075 | 5.487 | 3.32 | 2.29 | 1.5671 | 4.7278 | 8.4033 | 1277.3 | 201.7982 | 184.2307 | 137.1866 | 136.7226 | 1274.5 | 43.3097 | 0.0242
1277.4 | 181.2 | 144.5759 | 2344.5378 | 5383.9662 | 2.5044 | 5.498 | 3.327 | 2.29 | 1.6364 | 4.6885 | 7.1189 | 1277.4 | 200.7992 | 184.8431 | 137.2337 | 136.7226 | 1274.6 | 43.3097 | 0.0242
1277.5 | 181.2 | 147.929 | 2352.9412 | 5417.7215 | 2.5137 | 5.498 | 3.327 | 2.3 | 1.5207 | 4.1405 | 5.8453 | 1277.5 | 200.8991 | 184.3327 | 137.3278 | 136.6776 | 1274.7 | 43.3097 | 0.0242
1277.6 | 183.7 | 148.7179 | 2361.3445 | 5447.2574 | 2.5345 | 5.519 | 3.327 | 2.3 | 1.457 | 4.1798 | 5.8453 | 1277.6 | 200 | 184.741 | 137.3748 | 136.6325 | 1274.8 | 43.3097 | 0.0242
1277.7 | 185.9 | 149.7041 | 2365.5462 | 5472.5738 | 2.5095 | 5.532 | 3.327 | 2.3 | 1.4958 | 3.8928 | 8.719 | 1277.7 | 200.0999 | 184.2307 | 137.4219 | 136.5423 | 1274.9 | 43.3218 | 0.0362
1277.8 | 193.3 | 150.2959 | 2373.9496 | 5506.3291 | 2.5002 | 5.535 | 3.327 | 2.31 | 1.4727 | 4.006 | 10.4932 | 1277.8 | 199.9001 | 184.6389 | 137.5159 | 136.5423 | 1275 | 43.3218 | 0.0242
1277.9 | 189.3 | 150.2959 | 2382.3529 | 5531.6456 | 2.4825 | 5.526 | 3.327 | 2.31 | 1.4439 | 4.2411 | 11.1355 | 1277.9 | 200 | 184.2307 | 137.5159 | 136.4972 | 1275.1 | 43.3218 | 0.0242
1278 | 193.9 | 149.7041 | 2390.7563 | 5552.7426 | 2.495 | 5.516 | 3.327 | 2.29 | 1.4233 | 4.1598 | 11.9736 | 1278 | 199.001 | 184.0265 | 137.657 | 136.5423 | 1275.2 | 43.3339 | 0.0362
1278.1 | 197 | 150.6903 | 2394.958 | 5590.7173 | 2.4981 | 5.526 | 3.335 | 2.33 | 1.4439 | 4.4948 | 13.6499 | 1278.1 | 199.1009 | 183.9245 | 137.61 | 136.4972 | 1275.3 | 43.3339 | 0.0242
1278.2 | 201.9 | 154.0434 | 2403.3613 | 5616.0338 | 2.5054 | 5.54 | 3.327 | 2.33 | 1.5378 | 4.4814 | 13.0077 | 1278.2 | 198.4016 | 183.6183 | 137.704 | 136.4972 | 1275.4 | 43.3339 | 0.0242
1278.3 | 208 | 155.8185 | 2407.563 | 5641.3502 | 2.495 | 5.542 | 3.327 | 2.32 | 1.6339 | 4.8397 | 11.7233 | 1278.3 | 198.1019 | 183.5162 | 137.704 | 136.452 | 1275.5 | 43.3339 | 0.0242
1278.4 | 212.9 | 155.4241 | 2415.9664 | 5675.1055 | 2.5023 | 5.533 | 3.327 | 2.29 | 1.6142 | 4.9469 | 9.2088 | 1278.4 | 198.002 | 183.4141 | 137.751 | 136.4972 | 1275.6 | 43.3339 | 0.0242
1278.5 | 207.3 | 155.8185 | 2420.1681 | 5704.6413 | 2.5085 | 5.492 | 3.327 | 2.29 | 1.6056 | 5.1913 | 7.7393 | 1278.5 | 197.4026 | 183.4141 | 137.704 | 136.452 | 1275.7 | 43.3339 | 0.0242
1278.6 | 204.7 | 156.0158 | 2428.5714 | 5717.2996 | 2.4929 | 5.468 | 3.32 | 2.29 | 1.638 | 5.4283 | 6.3243 | 1278.6 | 197.5025 | 182.8017 | 137.751 | 136.4972 | 1275.8 | 43.3339 | 0.0242
1278.7 | 200.4 | 156.213 | 2436.9748 | 5755.2743 | 2.4971 | 5.445 | 3.32 | 2.28 | 1.6376 | 5.2745 | 8.5122 | 1278.7 | 196.5035 | 182.8017 | 137.704 | 136.452 | 1275.9 | 43.3339 | 0.0121
1278.8 | 198.2 | 157.002 | 2441.1765 | 5780.5907 | 2.5116 | 5.466 | 3.327 | 2.29 | 1.5506 | 5.2399 | 9.8619 | 1278.8 | 196.9031 | 182.4955 | 137.7979 | 136.4972 | 1276 | 43.3339 | 0.0121
1278.9 | 199.9 | 157.7909 | 2445.3782 | 5801.6878 | 2.521 | 5.486 | 3.32 | 2.3 | 1.5829 | 5.1933 | 11.0048 | 1278.9 | 195.9041 | 182.4955 | 137.704 | 136.452 | 1276.1 | 43.346 | 0.0242
1279 | 207.8 | 157.3964 | 2453.7815 | 5818.5654 | 2.5293 | 5.486 | 3.32 | 2.27 | 1.5419 | 4.9755 | 13.3016 | 1279 | 196.4036 | 181.9852 | 137.751 | 136.4972 | 1276.2 | 43.346 | 0.0121
1279.1 | 211.8 | 155.8185 | 2457.9832 | 5856.5401 | 2.5158 | 5.482 | 3.327 | 2.27 | 1.6247 | 5.5016 | 15.5875 | 1279.1 | 195.2048 | 182.1893 | 137.704 | 136.452 | 1276.3 | 43.346 | 0.0121
1279.2 | 214.6 | 153.0572 | 2466.3866 | 5886.0759 | 2.5147 | 5.479 | 3.335 | 2.26 | 1.5971 | 5.3937 | 18.6462 | 1279.2 | 195.9041 | 181.3728 | 137.7979 | 136.4972 | 1276.4 | 43.346 | 0.0121
1279.3 | 215.2 | 149.1124 | 2470.5882 | 5907.173 | 2.5355 | 5.489 | 3.327 | 2.27 | 1.6539 | 5.3231 | 20.366 | 1279.3 | 194.9051 | 181.8831 | 137.751 | 136.4972 | 1276.5 | 43.3581 | 0.0242
1279.4 | 210 | 147.929 | 2474.7899 | 5936.7089 | 2.5179 | 5.498 | 3.327 | 2.27 | 1.7412 | 5.5821 | 21.5743 | 1279.4 | 195.5045 | 181.3728 | 137.7979 | 136.4972 | 1276.6 | 43.346 | 0.0121
1279.5 | 209.2 | 148.1262 | 2483.1933 | 5957.8059 | 2.5179 | 5.489 | 3.335 | 2.28 | 1.7412 | 5.8784 | 22.1729 | 1279.5 | 194.2058 | 181.4749 | 137.751 | 136.4972 | 1276.7 | 43.3581 | 0.0242
1279.6 | 211.2 | 148.7179 | 2487.395 | 5978.903 | 2.5033 | 5.518 | 3.335 | 2.3 | 1.7248 | 5.9384 | 25.5147 | 1279.6 | 195.005 | 180.8625 | 137.751 | 136.4972 | 1276.8 | 43.3581 | 0.0242
1279.7 | 208.6 | 147.5345 | 2491.5966 | 6012.6582 | 2.5137 | 5.518 | 3.335 | 2.32 | 1.768 | 6.3073 | 23.8601 | 1279.7 | 193.5065 | 180.9645 | 137.751 | 136.4972 | 1276.9 | 43.3701 | 0.0362
1279.8 | 210.7 | 145.5621 | 2495.7983 | 6025.3165 | 2.5033 | 5.518 | 3.335 | 2.34 | 1.7156 | 5.9464 | 21.1389 | 1279.8 | 194.7053 | 180.6583 | 137.751 | 136.5423 | 1277 | 43.3701 | 0.0362
1279.9 | 210.6 | 144.1815 | 2500 | 6042.1941 | 2.4763 | 5.529 | 3.342 | 2.34 | 1.7171 | 6.3625 | 18.4176 | 1279.9 | 193.2068 | 180.7604 | 137.751 | 136.5423 | 1277.1 | 43.3701 | 0.0242
1280 | 213.1 | 142.998 | 2504.2017 | 6075.9494 | 2.468 | 5.518 | 3.342 | 2.35 | 1.5932 | 6.5876 | 18.1128 | 1280 | 194.7053 | 180.5563 | 137.7979 | 136.5423 | 1277.2 | 43.3701 | 0.0242
1280.1 | 208.4 | 141.6174 | 2508.4034 | 6092.827 | 2.4431 | 5.498 | 3.335 | 2.36 | 1.5441 | 6.6242 | 15.6963 | 1280.1 | 192.3077 | 180.2501 | 137.7979 | 136.5423 | 1277.3 | 43.3822 | 0.0362
1280.2 | 208.2 | 141.2229 | 2508.4034 | 6101.2658 | 2.4576 | 5.515 | 3.335 | 2.36 | 1.5874 | 6.2234 | 15.2718 | 1280.2 | 193.9061 | 180.7604 | 137.7979 | 136.5423 | 1277.4 | 43.3701 | 0.0242
1280.3 | 206.7 | 141.2229 | 2516.8067 | 6143.4599 | 2.442 | 5.511 | 3.335 | 2.37 | 1.536 | 6.1734 | 11.9954 | 1280.3 | 191.3087 | 179.8418 | 137.7979 | 136.5423 | 1277.5 | 43.3822 | 0.0242
1280.4 | 204.9 | 144.9704 | 2521.0084 | 6151.8987 | 2.4514 | 5.53 | 3.335 | 2.35 | 1.4436 | 5.7033 | 13.9112 | 1280.4 | 192.8072 | 180.0459 | 137.7979 | 136.5423 | 1277.6 | 43.3822 | 0.0362
1280.5 | 199.6 | 152.6627 | 2521.0084 | 6156.1181 | 2.4794 | 5.52 | 3.335 | 2.35 | 1.3916 | 5.8205 | 16.4692 | 1280.5 | 190.3097 | 179.2294 | 137.7979 | 136.5874 | 1277.7 | 43.3943 | 0.0362
1280.6 | 197.8 | 159.1716 | 2529.4118 | 6185.654 | 2.5023 | 5.51 | 3.342 | 2.36 | 1.4436 | 5.5076 | 16.4692 | 1280.6 | 191.5085 | 179.6377 | 137.8449 | 136.5874 | 1277.8 | 43.3943 | 0.0362
1280.7 | 196.7 | 162.5247 | 2533.6134 | 6210.9705 | 2.5085 | 5.501 | 3.342 | 2.35 | 1.4734 | 5.2965 | 14.5207 | 1280.7 | 189.6104 | 178.9232 | 137.8449 | 136.6325 | 1277.9 | 43.3943 | 0.0242
1280.8 | 188.2 | 164.497 | 2533.6134 | 6219.4093 | 2.4867 | 5.481 | 3.357 | 2.36 | 1.4618 | 5.0794 | 15.9031 | 1280.8 | 190.7093 | 179.1273 | 137.8449 | 136.6325 | 1278 | 43.3943 | 0.0242
1280.9 | 184.7 | 165.6805 | 2537.8151 | 6227.8481 | 2.4909 | 5.481 | 3.364 | 2.36 | 1.4849 | 4.9622 | 15.9031 | 1280.9 | 188.9111 | 178.2087 | 137.8919 | 136.7226 | 1278.1 | 43.3943 | 0.0242
1281 | 178.6 | 167.6529 | 2542.0168 | 6253.1646 | 2.5033 | 5.481 | 3.364 | 2.39 | 1.4903 | 4.7398 | 15.9031 | 1281 | 189.6104 | 178.3108 | 137.8919 | 136.7226 | 1278.2 | 43.3943 | 0.0242
1281.1 | 175.7 | 170.0197 | 2542.0168 | 6270.0422 | 2.4732 | 5.465 | 3.364 | 2.38 | 1.5328 | 4.8856 | 14.5534 | 1281.1 | 188.012 | 177.1881 | 137.9858 | 136.8128 | 1278.3 | 43.3943 | 0.0121
1281.2 | 174.1 | 171.7949 | 2542.0168 | 6278.481 | 2.4722 | 5.478 | 3.364 | 2.37 | 1.579 | 5.0821 | 13.2689 | 1281.2 | 188.5115 | 177.4943 | 138.0328 | 136.8579 | 1278.4 | 43.4064 | 0.0362
1281.3 | 173.7 | 172.7811 | 2550.4202 | 6295.3587 | 2.4711 | 5.468 | 3.357 | 2.39 | 1.6427 | 5.3557 | 14.5425 | 1281.3 | 187.013 | 176.2694 | 138.0797 | 136.9029 | 1278.5 | 43.4064 | 0.0242
1281.4 | 186.4 | 172.7811 | 2554.6218 | 6324.8945 | 2.4722 | 5.459 | 3.342 | 2.37 | 1.6649 | 5.2532 | 17.1331 | 1281.4 | 187.013 | 176.7798 | 138.1266 | 136.9029 | 1278.6 | 43.4064 | 0.0242
1281.5 | 197.4 | 173.1755 | 2558.8235 | 6350.211 | 2.4763 | 5.459 | 3.342 | 2.36 | 1.6649 | 5.449 | 17.1331 | 1281.5 | 185.7143 | 175.3508 | 138.2205 | 137.038 | 1278.7 | 43.4064 | 0.0121
1281.6 | 210 | 174.7535 | 2567.2269 | 6358.6498 | 2.4836 | 5.463 | 3.335 | 2.35 | 1.6707 | 5.8012 | 15.2174 | 1281.6 | 187.1129 | 176.3715 | 138.2205 | 137.038 | 1278.8 | 43.4184 | 0.0242
1281.7 | 217.5 | 176.5286 | 2575.6303 | 6379.7468 | 2.4732 | 5.484 | 3.335 | 2.34 | 1.601 | 6.0343 | 16.5671 | 1281.7 | 185.9141 | 175.2488 | 138.2674 | 137.083 | 1278.9 | 43.4184 | 0.0242
1281.8 | 217.3 | 176.5286 | 2592.437 | 6413.5021 | 2.468 | 5.488 | 3.335 | 2.34 | 1.5585 | 6.2014 | 19.2013 | 1281.8 | 186.7133 | 176.1674 | 138.2674 | 137.038 | 1279 | 43.4184 | 0.0242
1281.9 | 206.5 | 176.3314 | 2600.8403 | 6430.3797 | 2.4732 | 5.488 | 3.335 | 2.33 | 1.5824 | 5.9444 | 20.0503 | 1281.9 | 185.8142 | 175.3508 | 138.2674 | 137.083 | 1279.1 | 43.4305 | 0.0362
1282 | 194.3 | 175.9369 | 2609.2437 | 6443.038 | 2.4535 | 5.488 | 3.335 | 2.31 | 1.4277 | 5.3571 | 17.4924 | 1282 | 185.5145 | 175.657 | 138.3143 | 137.083 | 1279.2 | 43.4184 | 0.0242
1282.1 | 179.9 | 171.7949 | 2617.6471 | 6468.3544 | 2.4535 | 5.467 | 3.335 | 2.29 | 1.4896 | 5.1593 | 16.3385 | 1282.1 | 185.5145 | 174.3302 | 138.2674 | 137.083 | 1279.3 | 43.4305 | 0.0362
1282.2 | 171.9 | 163.5108 | 2621.8487 | 6489.4515 | 2.4618 | 5.467 | 3.327 | 2.28 | 1.5257 | 4.8437 | 14.499 | 1282.2 | 184.6154 | 174.9426 | 138.3143 | 137.083 | 1279.4 | 43.4305 | 0.0242
1282.3 | 167.7 | 158.9744 | 2617.6471 | 6506.3291 | 2.4618 | 5.458 | 3.32 | 2.31 | 1.4896 | 4.1805 | 13.9438 | 1282.3 | 185.015 | 173.6157 | 138.2674 | 137.083 | 1279.5 | 43.4426 | 0.0362
1282.4 | 177.2 | 157.7909 | 2617.6471 | 6514.7679 | 2.4576 | 5.449 | 3.32 | 2.3 | 1.5517 | 4.2064 | 15.0106 | 1282.4 | 183.6164 | 173.9219 | 138.3143 | 137.083 | 1279.6 | 43.4426 | 0.0362
1282.5 | 187.8 | 157.002 | 2609.2437 | 6540.0844 | 2.468 | 5.433 | 3.32 | 2.3 | 1.7068 | 4.1039 | 13.8894 | 1282.5 | 184.5155 | 172.7992 | 138.2674 | 137.083 | 1279.7 | 43.4426 | 0.0362
1282.6 | 206.9 | 156.213 | 2600.8403 | 6548.5232 | 2.4576 | 5.404 | 3.32 | 2.34 | 1.719 | 4.0206 | 11.843 | 1282.6 | 182.4176 | 173.1054 | 138.3143 | 137.083 | 1279.8 | 43.4426 | 0.0242
1282.7 | 223.5 | 157.002 | 2588.2353 | 6531.6456 | 2.4825 | 5.38 | 3.313 | 2.37 | 1.7621 | 4.6865 | 12.5288 | 1282.7 | 183.5165 | 172.2888 | 138.2674 | 137.083 | 1279.9 | 43.4426 | 0.0242
1282.8 | 244.7 | 159.3688 | 2575.6303 | 6523.2068 | 2.4763 | 5.38 | 3.313 | 2.39 | 1.6945 | 5.2692 | 12.5288 | 1282.8 | 181.8182 | 172.493 | 138.3143 | 137.083 | 1280 | 43.4426 | 0.0242
1282.9 | 256.6 | 165.286 | 2567.2269 | 6514.7679 | 2.4898 | 5.37 | 3.313 | 2.4 | 1.7913 | 5.7806 | 13.7261 | 1282.9 | 183.017 | 171.7785 | 138.2674 | 137.083 | 1280.1 | 43.4547 | 0.0242
1283 | 274 | 171.9921 | 2558.8235 | 6493.6709 | 2.4711 | 5.37 | 3.299 | 2.42 | 1.8842 | 6.4664 | 18.4394 | 1283 | 179.8202 | 171.064 | 138.3143 | 137.083 | 1280.2 | 43.4547 | 0.0362
1283.1 | 275.1 | 176.7258 | 2554.6218 | 6464.135 | 2.4711 | 5.361 | 3.291 | 2.42 | 1.8453 | 6.832 | 17.3726 | 1283.1 | 181.8182 | 170.4516 | 138.3143 | 137.083 | 1280.3 | 43.4547 | 0.0242
1283.2 | 271.1 | 176.7258 | 2546.2185 | 6426.1603 | 2.4836 | 5.38 | 3.291 | 2.42 | 1.8348 | 6.9738 | 18.4938 | 1283.2 | 180.3197 | 170.8599 | 138.3143 | 137.083 | 1280.4 | 43.4547 | 0.0242
1283.3 | 280.5 | 173.7673 | 2537.8151 | 6396.6245 | 2.4659 | 5.37 | 3.291 | 2.42 | 1.9143 | 6.9612 | 18.4176 | 1283.3 | 181.4186 | 170.3496 | 138.2205 | 137.083 | 1280.5 | 43.4668 | 0.0242
1283.4 | 281.2 | 174.5562 | 2525.2101 | 6379.7468 | 2.4722 | 5.361 | 3.291 | 2.44 | 1.945 | 6.7261 | 22.2165 | 1283.4 | 179.8202 | 170.0434 | 138.1736 | 137.083 | 1280.6 | 43.4668 | 0.0242
1283.5 | 274.2 | 177.5148 | 2516.8067 | 6354.4304 | 2.4607 | 5.361 | 3.299 | 2.41 | 1.997 | 7.1643 | 22.7281 | 1283.5 | 180.2198 | 169.431 | 138.1266 | 137.083 | 1280.7 | 43.4668 | 0.0242
1283.6 | 269 | 176.3314 | 2504.2017 | 6320.6751 | 2.4742 | 5.361 | 3.299 | 2.35 | 1.8929 | 7.3207 | 23.3703 | 1283.6 | 179.1209 | 168.9206 | 138.1266 | 137.083 | 1280.8 | 43.4668 | 0.0242
1283.7 | 269.2 | 176.3314 | 2491.5966 | 6278.481 | 2.4794 | 5.381 | 3.299 | 2.36 | 1.8824 | 7.2202 | 22.4124 | 1283.7 | 179.8202 | 169.0227 | 138.0797 | 137.083 | 1280.9 | 43.4788 | 0.0362
1283.8 | 257.9 | 176.7258 | 2483.1933 | 6223.6287 | 2.4628 | 5.391 | 3.299 | 2.37 | 1.9562 | 7.7056 | 23.4792 | 1283.8 | 178.3217 | 168.1041 | 138.0328 | 137.038 | 1281 | 43.4788 | 0.0362
1283.9 | 252 | 176.3314 | 2466.3866 | 6181.4346 | 2.4576 | 5.4 | 3.299 | 2.36 | 1.893 | 8.3129 | 22.358 | 1283.9 | 179.1209 | 168.002 | 138.0328 | 137.038 | 1281.1 | 43.4788 | 0.0242
1284 | 251.7 | 176.1341 | 2445.3782 | 6135.0211 | 2.4587 | 5.4 | 3.306 | 2.37 | 1.8814 | 8.7044 | 28.1162 | 1284 | 177.5225 | 167.0834 | 137.9858 | 137.083 | 1281.2 | 43.4788 | 0.0242
1284.1 | 256.8 | 177.1203 | 2420.1681 | 6071.73 | 2.4805 | 5.4 | 3.32 | 2.38 | 1.8409 | 8.5479 | 26.1895 | 1284.1 | 178.4216 | 166.9814 | 137.9389 | 137.083 | 1281.3 | 43.4909 | 0.0362
1284.2 | 264 | 177.3176 | 2390.7563 | 5995.7806 | 2.4566 | 5.42 | 3.327 | 2.4 | 1.7889 | 8.6259 | 26.8318 | 1284.2 | 176.7233 | 165.7566 | 137.8449 | 137.083 | 1281.4 | 43.4788 | 0.0242
1284.3 | 270 | 178.3037 | 2365.5462 | 5924.0506 | 2.4514 | 5.439 | 3.335 | 2.38 | 1.8208 | 8.5539 | 24.2411 | 1284.3 | 177.5225 | 165.7566 | 137.751 | 137.083 | 1281.5 | 43.4909 | 0.0242
1284.4 | 273.3 | 179.6844 | 2331.9328 | 5843.8819 | 2.4597 | 5.439 | 3.335 | 2.41 | 1.7841 | 8.9828 | 22.1729 | 1284.4 | 176.024 | 164.2256 | 137.5159 | 137.038 | 1281.6 | 43.4909 | 0.0242
1284.5 | 275.7 | 179.0927 | 2289.916 | 5746.8354 | 2.4857 | 5.447 | 3.335 | 2.4 | 1.7623 | 8.6498 | 21.5743 | 1284.5 | 176.2238 | 164.5318 | 137.5159 | 137.038 | 1281.7 | 43.4909 | 0.0242
1284.6 | 271.6 | 176.3314 | 2256.3025 | 5603.3755 | 2.469 | 5.435 | 3.335 | 2.35 | 1.827 | 8.5386 | 22.4777 | 1284.6 | 175.3247 | 163.409 | 137.4219 | 136.993 | 1281.8 | 43.4909 | 0.0242
1284.7 | 266.6 | 170.4142 | 2222.6891 | 5464.135 | 2.4576 | 5.406 | 3.342 | 2.35 | 1.7892 | 8.5433 | 16.0446 | 1284.7 | 175.2248 | 163.2049 | 137.4219 | 136.993 | 1281.9 | 43.4909 | 0.0121
1284.8 | 270.4 | 163.7081 | 2172.2689 | 5345.9916 | 2.4722 | 5.406 | 3.342 | 2.37 | 1.9444 | 9.0826 | 18.3196 | 1284.8 | 174.9251 | 161.9801 | 137.3278 | 136.9029 | 1282 | 43.503 | 0.0242
1284.9 | 271.6 | 160.9467 | 2113.4454 | 5265.8228 | 2.4732 | 5.416 | 3.349 | 2.35 | 2.0591 | 8.765 | 19.3537 | 1284.9 | 174.1259 | 161.5718 | 137.3748 | 136.9479 | 1282.1 | 43.503 | 0.0242
1285 | 271.9 | 160.9467 | 2054.6218 | 5219.4093 | 2.468 | 5.406 | 3.342 | 2.34 | 2.0446 | 8.7197 | 25.1446 | 1285 | 173.3267 | 159.7346 | 137.2807 | 136.9029 | 1282.2 | 43.503 | 0.0242
1285.1 | 275.4 | 159.9606 | 2008.4034 | 5181.4346 | 2.4628 | 5.387 | 3.342 | 2.3 | 2.0283 | 8.2756 | 24.5459 | 1285.1 | 168.5315 | 156.9788 | 137.3278 | 136.9029 | 1282.3 | 43.5151 | 0.0242
1285.2 | 274.8 | 156.8047 | 1974.7899 | 5126.5823 | 2.4535 | 5.378 | 3.335 | 2.27 | 2.0556 | 8.239 | 23.9363 | 1285.2 | 170.9291 | 157.1829 | 137.2337 | 136.8579 | 1282.4 | 43.5151 | 0.0362
1285.3 | 270.6 | 152.6627 | 1974.7899 | 5071.73 | 2.469 | 5.398 | 3.327 | 2.23 | 1.9847 | 7.6104 | 23.3376 | 1285.3 | 169.5305 | 157.4891 | 137.2807 | 136.9029 | 1282.5 | 43.5151 | 0.0242
1285.4 | 267.6 | 150.0986 | 2012.605 | 5037.9747 | 2.4701 | 5.389 | 3.32 | 2.22 | 1.9628 | 7.6843 | 26.3528 | 1285.4 | 176.6234 | 163.307 | 137.2337 | 136.8579 | 1282.6 | 43.5151 | 0.0242
1285.5 | 267.2 | 149.7041 | 2071.4286 | 5012.6582 | 2.4504 | 5.363 | 3.327 | 2.23 | 1.8536 | 7.6477 | 23.3376 | 1285.5 | 175.1249 | 164.4297 | 137.2807 | 136.9029 | 1282.7 | 43.5272 | 0.0362
1285.6 | 272.5 | 151.4793 | 2134.4538 | 4978.903 | 2.4493 | 5.391 | 3.327 | 2.22 | 1.7716 | 7.2781 | 21.5198 | 1285.6 | 176.8232 | 164.3276 | 137.2337 | 136.8579 | 1282.8 | 43.5272 | 0.0362
1285.7 | 273.5 | 152.6627 | 2189.0756 | 4949.3671 | 2.4493 | 5.412 | 3.327 | 2.2 | 1.7587 | 7.3973 | 18.1455 | 1285.7 | 175.1249 | 164.6338 | 137.2337 | 136.8579 | 1282.9 | 43.5272 | 0.0362
1285.8 | 277.2 | 152.6627 | 2222.6891 | 4991.5612 | 2.4649 | 5.443 | 3.327 | 2.19 | 1.8188 | 7.4712 | 18.1455 | 1285.8 | 176.024 | 164.0214 | 137.2337 | 136.8128 | 1283 | 43.5272 | 0.0242
1285.9 | 279.3 | 152.2682 | 2256.3025 | 5092.827 | 2.4597 | 5.455 | 3.327 | 2.2 | 1.9007 | 8.0998 | 18.755 | 1285.9 | 173.7263 | 163.7152 | 137.2337 | 136.8579 | 1283.1 | 43.5272 | 0.0242
1286 | 275.2 | 151.8738 | 2289.916 | 5236.2869 | 2.4587 | 5.485 | 3.313 | 2.17 | 1.9295 | 8.2323 | 17.0134 | 1286 | 174.6254 | 163.7152 | 137.2337 | 136.8579 | 1283.2 | 43.5392 | 0.0362
1286.1 | 281.9 | 155.6213 | 2310.9244 | 5367.0886 | 2.4628 | 5.526 | 3.292 | 2.17 | 1.9951 | 8.2323 | 17.623 | 1286.1 | 173.4266 | 163.2049 | 137.1866 | 136.8128 | 1283.3 | 43.5392 | 0.0242
1286.2 | 285.9 | 165.286 | 2327.7311 | 5455.6962 | 2.4389 | 5.541 | 3.278 | 2.17 | 2.0551 | 8.0472 | 17.623 | 1286.2 | 176.024 | 163.6132 | 137.1866 | 136.8128 | 1283.4 | 43.5272 | 0.0121
1286.3 | 280.8 | 178.8955 | 2340.3361 | 5531.6456 | 2.4493 | 5.562 | 3.264 | 2.17 | 2.1316 | 8.1211 | 18.2325 | 1286.3 | 172.8272 | 163.1028 | 137.1395 | 136.8128 | 1283.5 | 43.5392 | 0.0242
1286.4 | 278.8 | 183.8264 | 2348.7395 | 5620.2532 | 2.4389 | 5.591 | 3.25 | 2.17 | 2.1316 | 8.3801 | 17.0243 | 1286.4 | 176.2238 | 163.5111 | 137.1395 | 136.8128 | 1283.6 | 43.5392 | 0.0242
1286.5 | 283.1 | 184.0237 | 2348.7395 | 5683.5443 | 2.4566 | 5.571 | 3.243 | 2.13 | 2.1187 | 8.478 | 17.7645 | 1286.5 | 172.8272 | 162.7966 | 137.1395 | 136.7677 | 1283.7 | 43.5392 | 0.0121
1286.6 | 274.1 | 184.4181 | 2344.5378 | 5729.9578 | 2.4504 | 5.541 | 3.243 | 2.13 | 2.0151 | 7.2941 | 17.7645 | 1286.6 | 175.5245 | 162.8987 | 137.1395 | 136.7677 | 1283.8 | 43.5392 | 0.0121
1286.7 | 267.5 | 185.7988 | 2344.5378 | 5776.3713 | 2.4472 | 5.5 | 3.236 | 2.11 | 1.9697 | 7.2355 | 20.7143 | 1286.7 | 168.2318 | 159.8367 | 137.1395 | 136.7677 | 1283.9 | 43.5392 | 0.0121
1286.8 | 269.3 | 186.1933 | 2340.3361 | 5818.5654 | 2.4763 | 5.497 | 3.229 | 2.08 | 1.9533 | 7.1616 | 20.1048 | 1286.8 | 173.8262 | 159.3264 | 137.1395 | 136.7677 | 1284 | 43.5634 | 0.0362
1286.9 | 273.4 | 185.7988 | 2348.7395 | 5852.3207 | 2.4597 | 5.459 | 3.229 | 2.06 | 1.8011 | 7.1183 | 22.7716 | 1286.9 | 172.5275 | 162.5925 | 137.1395 | 136.7677 | 1284.1 | 43.5634 | 0.0362
1287 | 271 | 185.2071 | 2369.7479 | 5881.8565 | 2.4545 | 5.436 | 3.229 | 2.06 | 1.7671 | 7.2615 | 25.5038 | 1287 | 175.6244 | 163.9194 | 137.1395 | 136.7226 | 1284.2 | 43.5634 | 0.0242
1287.1 | 264.3 | 185.0099 | 2399.1597 | 5915.6118 | 2.4379 | 5.421 | 3.236 | 2.07 | 1.7684 | 6.6089 | 28.8128 | 1287.1 | 173.6264 | 163.5111 | 137.0924 | 136.7226 | 1284.3 | 43.5634 | 0.0242
1287.2 | 274.3 | 184.0237 | 2432.7731 | 5932.4895 | 2.4389 | 5.42 | 3.243 | 2.06 | 1.7321 | 6.5483 | 28.6713 | 1287.2 | 176.6234 | 165.0421 | 137.1395 | 136.7226 | 1284.4 | 43.5634 | 0.0362
1287.3 | 272 | 182.8402 | 2462.1849 | 5949.3671 | 2.4441 | 5.42 | 3.257 | 2.05 | 1.7208 | 7.0664 | 27.5611 | 1287.3 | 174.7253 | 164.5318 | 137.1395 | 136.7226 | 1284.5 | 43.5634 | 0.0242
1287.4 | 268.9 | 181.4596 | 2483.1933 | 6004.2194 | 2.4576 | 5.43 | 3.263 | 2.05 | 1.7536 | 7.3993 | 27.5611 | 1287.4 | 176.5235 | 165.1442 | 137.1866 | 136.7226 | 1284.6 | 43.5755 | 0.0362
1287.5 | 273 | 179.8817 | 2504.2017 | 6059.0717 | 2.4514 | 5.42 | 3.277 | 2.04 | 1.7642 | 7.1596 | 26.4943 | 1287.5 | 174.8252 | 164.3276 | 137.2337 | 136.7226 | 1284.7 | 43.5755 | 0.0362
1287.6 | 277.3 | 178.8955 | 2521.0084 | 6122.3629 | 2.4555 | 5.42 | 3.285 | 2.02 | 1.8073 | 7.4619 | 25.0357 | 1287.6 | 176.3237 | 164.838 | 137.2337 | 136.6776 | 1284.8 | 43.5876 | 0.0483
1287.7 | 268.5 | 179.0927 | 2529.4118 | 6194.0928 | 2.4535 | 5.411 | 3.299 | 2.02 | 1.7552 | 7.5405 | 21.1933 | 1287.7 | 174.8252 | 164.1235 | 137.3278 | 136.6325 | 1284.9 | 43.5876 | 0.0483
1287.8 | 270.6 | 181.4596 | 2533.6134 | 6257.384 | 2.4493 | 5.411 | 3.306 | 2.05 | 1.8246 | 7.8541 | 19.9088 | 1287.8 | 176.024 | 164.6338 | 137.3748 | 136.5423 | 1285 | 43.5876 | 0.0242
1287.9 | 268.5 | 184.6154 | 2533.6134 | 6291.1392 | 2.4597 | 5.411 | 3.313 | 2.02 | 1.7918 | 8.1125 | 20.5184 | 1287.9 | 174.8252 | 163.8173 | 137.4689 | 136.4972 | 1285.1 | 43.5876 | 0.0242
1288 | 262.4 | 186.9822 | 2525.2101 | 6316.4557 | 2.4909 | 5.4 | 3.32 | 2.01 | 1.8849 | 8.0013 | 19.8109 | 1288 | 175.3247 | 164.2256 | 137.5159 | 136.4972 | 1285.2 | 43.5876 | 0.0242
1288.1 | 263.7 | 188.3629 | 2521.0084 | 6324.8945 | 2.4825 | 5.391 | 3.32 | 2.02 | 1.9513 | 7.7908 | 19.0163 | 1288.1 | 175.2248 | 163.7152 | 137.657 | 136.4972 | 1285.3 | 43.5996 | 0.0362
1288.2 | 264.8 | 188.3629 | 2508.4034 | 6345.9916 | 2.4555 | 5.391 | 3.327 | 2.01 | 1.7987 | 8.0306 | 19.4843 | 1288.2 | 175.7243 | 164.4297 | 137.704 | 136.4069 | 1285.4 | 43.5876 | 0.0242
1288.3 | 261.6 | 188.3629 | 2491.5966 | 6371.308 | 2.4732 | 5.4 | 3.335 | 1.99 | 1.9176 | 8.1591 | 17.1005 | 1288.3 | 175.025 | 163.307 | 137.7979 | 136.452 | 1285.5 | 43.5996 | 0.0362
1288.4 | 264.2 | 186.9822 | 2474.7899 | 6392.4051 | 2.4659 | 5.42 | 3.342 | 1.99 | 1.8781 | 8.0479 | 20.0177 | 1288.4 | 174.1259 | 163.409 | 137.751 | 136.452 | 1285.6 | 43.6117 | 0.0362
1288.5 | 271.9 | 184.6154 | 2474.7899 | 6392.4051 | 2.4576 | 5.46 | 3.342 | 2.01 | 1.7856 | 8.498 | 17.9931 | 1288.5 | 168.1319 | 159.8367 | 137.8449 | 136.452 | 1285.7 | 43.6117 | 0.0362
1288.6 | 269.7 | 182.8402 | 2474.7899 | 6396.6245 | 2.4711 | 5.491 | 3.349 | 2.01 | 1.7638 | 8.4241 | 19.2013 | 1288.6 | 175.5245 | 163.9194 | 137.7979 | 136.4069 | 1285.8 | 43.6117 | 0.0242
1288.7 | 270.1 | 181.0651 | 2495.7983 | 6409.2827 | 2.4784 | 5.523 | 3.342 | 2 | 1.7091 | 8.4241 | 22.2274 | 1288.7 | 176.3237 | 165.1442 | 137.8449 | 136.452 | 1285.9 | 43.6117 | 0.0242
1288.8 | 278.3 | 179.8817 | 2533.6134 | 6409.2827 | 2.4618 | 5.501 | 3.342 | 2.02 | 1.7246 | 8.478 | 23.2723 | 1288.8 | 176.3237 | 166.2669 | 137.751 | 136.4069 | 1286 | 43.6117 | 0.0242
1288.9 | 284.9 | 178.8955 | 2567.2269 | 6426.1603 | 2.4805 | 5.511 | 3.342 | 2.03 | 1.7629 | 8.2563 | 22.0641 | 1288.9 | 176.8232 | 165.7566 | 137.8449 | 136.452 | 1286.1 | 43.6117 | 0.0242
1289 | 286.1 | 177.5148 | 2592.437 | 6430.3797 | 2.4753 | 5.511 | 3.342 | 2.01 | 1.7204 | 8.0539 | 24.4479 | 1289 | 176.5235 | 166.6752 | 137.7979 | 136.4069 | 1286.2 | 43.6238 | 0.0362
1289.1 | 291.2 | 176.3314 | 2609.2437 | 6430.3797 | 2.469 | 5.501 | 3.335 | 2.02 | 1.7969 | 8.0539 | 22.0314 | 1289.1 | 177.6224 | 165.7566 | 137.8919 | 136.4972 | 1286.3 | 43.6238 | 0.0242
1289.2 | 300 | 174.9507 | 2634.4538 | 6523.2068 | 2.4493 | 5.492 | 3.342 | 2.05 | 1.8374 | 8.1125 | 22.7716 | 1289.2 | 176.5235 | 166.6752 | 137.7979 | 136.452 | 1286.4 | 43.6238 | 0.0362
1289.3 | 295.9 | 175.1479 | 2642.8571 | 6611.8143 | 2.44 | 5.492 | 3.342 | 2.03 | 1.9302 | 8.4454 | 22.1621 | 1289.3 | 178.2218 | 165.8586 | 137.8449 | 136.452 | 1286.5 | 43.6359 | 0.0362
1289.4 | 298.4 | 176.1341 | 2651.2605 | 6662.4473 | 2.4296 | 5.471 | 3.342 | 2.03 | 1.903 | 8.2237 | 20.9538 | 1289.4 | 176.5235 | 166.6752 | 137.7979 | 136.452 | 1286.6 | 43.6238 | 0.0121
1289.5 | 296 | 177.5148 | 2659.6639 | 6708.8608 | 2.4202 | 5.43 | 3.342 | 2.04 | 1.8539 | 8.6019 | 20.0939 | 1289.5 | 178.3217 | 166.0628 | 137.8449 | 136.452 | 1286.7 | 43.6359 | 0.0242
1289.6 | 295.1 | 180.4734 | 2659.6639 | 6763.7131 | 2.4535 | 5.406 | 3.364 | 2.09 | 1.9046 | 9.1326 | 20.1919 | 1289.6 | 176.5235 | 166.471 | 137.7979 | 136.452 | 1286.8 | 43.6359 | 0.0242
1289.7 | 289.5 | 186.9822 | 2651.2605 | 6789.0295 | 2.4545 | 5.438 | 3.372 | 2.11 | 1.9374 | 8.9102 | 18.9836 | 1289.7 | 178.4216 | 165.9607 | 137.8449 | 136.5423 | 1286.9 | 43.6359 | 0.0242
1289.8 | 283.2 | 198.6193 | 2647.0588 | 6805.9072 | 2.4452 | 5.449 | 3.372 | 2.12 | 1.9005 | 8.9428 | 19.7673 | 1289.8 | 176.3237 | 166.369 | 137.7979 | 136.5423 | 1287 | 43.6359 | 0.0242
1289.9 | 278.5 | 216.1736 | 2638.6555 | 6814.346 | 2.4576 | 5.468 | 3.379 | 2.16 | 1.9036 | 8.8842 | 21.4436 | 1289.9 | 178.2218 | 165.8586 | 137.8449 | 136.5423 | 1287.1 | 43.6359 | 0.0242
1290 | 275.2 | 232.7416 | 2626.0504 | 6793.2489 | 2.468 | 5.488 | 3.387 | 2.19 | 1.8872 | 8.5147 | 22.6519 | 1290 | 176.4236 | 166.0628 | 137.8449 | 136.5874 | 1287.2 | 43.648 | 0.0242
1290.1 | 272.3 | 241.0256 | 2617.6471 | 6763.7131 | 2.4742 | 5.509 | 3.395 | 2.2 | 1.9035 | 8.3295 | 23.2506 | 1290.1 | 178.7213 | 166.0628 | 137.8449 | 136.6325 | 1287.3 | 43.648 | 0.0242
1290.2 | 272.3 | 242.8008 | 2605.042 | 6746.8354 | 2.4805 | 5.498 | 3.402 | 2.25 | 1.8599 | 7.96 | 20.2354 | 1290.2 | 176.4236 | 166.2669 | 137.8449 | 136.6325 | 1287.4 | 43.66 | 0.0362
1290.3 | 272.9 | 241.2229 | 2588.2353 | 6713.0802 | 2.4659 | 5.509 | 3.418 | 2.26 | 1.8483 | 7.5684 | 22.1621 | 1290.3 | 178.6214 | 166.0628 | 137.8449 | 136.6776 | 1287.5 | 43.66 | 0.0242
1290.4 | 262.8 | 241.6174 | 2571.4286 | 6666.6667 | 2.4711 | 5.529 | 3.425 | 2.29 | 1.7554 | 7.4579 | 23.3703 | 1290.4 | 176.6234 | 165.7566 | 137.8919 | 136.7677 | 1287.6 | 43.66 | 0.0362
1290.5 | 250.6 | 243.5897 | 2558.8235 | 6628.692 | 2.4867 | 5.548 | 3.425 | 2.29 | 1.7728 | 7.38 | 20.8123 | 1290.5 | 179.4206 | 166.1648 | 137.8919 | 136.8128 | 1287.7 | 43.66 | 0.0242
1290.6 | 239.6 | 244.9704 | 2546.2185 | 6586.4979 | 2.469 | 5.538 | 3.41 | 2.29 | 1.7456 | 7.0843 | 19.6041 | 1290.6 | 176.9231 | 166.0628 | 137.9858 | 136.9029 | 1287.8 | 43.66 | 0.0242
1290.7 | 235.3 | 244.1815 | 2529.4118 | 6540.0844 | 2.4971 | 5.538 | 3.41 | 2.31 | 1.6386 | 7.2322 | 14.7711 | 1290.7 | 179.1209 | 166.5731 | 137.9858 | 136.993 | 1287.9 | 43.6721 | 0.0362
1290.8 | 230.2 | 239.0533 | 2516.8067 | 6493.6709 | 2.5023 | 5.518 | 3.41 | 2.33 | 1.5786 | 7.4912 | 13.5628 | 1290.8 | 176.024 | 165.6545 | 138.1266 | 137.038 | 1288 | 43.6721 | 0.0362
1290.9 | 225.1 | 233.5306 | 2504.2017 | 6438.8186 | 2.5054 | 5.518 | 3.41 | 2.32 | 1.6136 | 7.1296 | 14.869 | 1290.9 | 178.3217 | 166.2669 | 138.1736 | 137.083 | 1288.1 | 43.6721 | 0.0362
1291 | 230.1 | 235.1085 | 2491.5966 | 6388.1857 | 2.4971 | 5.498 | 3.417 | 2.34 | 1.5963 | 7.1383 | 15.2609 | 1291 | 177.6224 | 165.7566 | 138.2205 | 137.1281 | 1288.2 | 43.6842 | 0.0362
1291.1 | 235.7 | 240.8284 | 2478.9916 | 6345.9916 | 2.4784 | 5.508 | 3.417 | 2.36 | 1.6509 | 6.9898 | 14.0527 | 1291.1 | 179.3207 | 166.471 | 138.1736 | 137.1281 | 1288.3 | 43.6842 | 0.0362
1291.2 | 230.2 | 241.2229 | 2466.3866 | 6295.3587 | 2.4836 | 5.498 | 3.41 | 2.38 | 1.6393 | 6.794 | 15.9684 | 1291.2 | 178.2218 | 165.7566 | 138.2205 | 137.1281 | 1288.4 | 43.6842 | 0.0242
1291.3 | 228.6 | 238.0671 | 2449.5798 | 6236.2869 | 2.4846 | 5.508 | 3.402 | 2.37 | 1.646 | 6.7174 | 15.5004 | 1291.3 | 179.3207 | 166.5731 | 138.2205 | 137.1281 | 1288.5 | 43.6842 | 0.0242
1291.4 | 225.8 | 236.4892 | 2432.7731 | 6202.5316 | 2.5054 | 5.508 | 3.395 | 2.37 | 1.8484 | 6.4431 | 18.7006 | 1291.4 | 178.2218 | 165.5524 | 138.2205 | 137.1281 | 1288.6 | 43.6842 | 0.0242
1291.5 | 227.1 | 236.4892 | 2415.9664 | 6143.4599 | 2.5168 | 5.498 | 3.395 | 2.36 | 1.8866 | 6.5357 | 19.0054 | 1291.5 | 178.4216 | 165.9607 | 138.2205 | 137.1731 | 1288.7 | 43.6842 | 0.0242
1291.6 | 231 | 238.4615 | 2390.7563 | 6063.2911 | 2.5272 | 5.498 | 3.402 | 2.36 | 1.9039 | 7.0058 | 19.6476 | 1291.6 | 179.3207 | 166.1648 | 138.2205 | 137.1731 | 1288.8 | 43.6963 | 0.0362
1291.7 | 240.3 | 242.2091 | 2378.1513 | 6008.4388 | 2.5179 | 5.498 | 3.41 | 2.38 | 1.9212 | 7.1536 | 19.2557 | 1291.7 | 179.9201 | 166.8793 | 138.2205 | 137.1731 | 1288.9 | 43.6963 | 0.0242
1291.8 | 249.3 | 244.5759 | 2361.3445 | 5940.9283 | 2.5095 | 5.478 | 3.417 | 2.39 | 1.9633 | 7.5238 | 19.9959 | 1291.8 | 179.2208 | 165.9607 | 138.2205 | 137.1731 | 1289 | 43.7084 | 0.0362
1291.9 | 259.9 | 248.1262 | 2336.1345 | 5856.5401 | 2.4836 | 5.487 | 3.425 | 2.37 | 1.9922 | 7.6803 | 19.9959 | 1291.9 | 179.6204 | 166.5731 | 138.2205 | 137.1731 | 1289.1 | 43.6963 | 0.0242
1292 | 261.3 | 253.6489 | 2315.126 | 5767.9325 | 2.496 | 5.487 | 3.425 | 2.37 | 2.1078 | 7.2888 | 19.9959 | 1292 | 179.2208 | 165.6545 | 138.2205 | 137.1731 | 1289.2 | 43.7084 | 0.0242
1292.1 | 265.2 | 260.7495 | 2289.916 | 5675.1055 | 2.5179 | 5.478 | 3.417 | 2.35 | 2.0731 | 7.6417 | 19.3537 | 1292.1 | 179.021 | 166.369 | 138.2205 | 137.1731 | 1289.3 | 43.7084 | 0.0242
1292.2 | 266.6 | 269.428 | 2256.3025 | 5586.4979 | 2.5241 | 5.478 | 3.41 | 2.38 | 2.0622 | 7.8082 | 20.8667 | 1292.2 | 178.6214 | 164.838 | 138.2205 | 137.1731 | 1289.4 | 43.7084 | 0.0242
1292.3 | 273.6 | 273.7673 | 2218.4874 | 5502.1097 | 2.5095 | 5.459 | 3.41 | 2.39 | 2.0208 | 7.7735 | 23.7513 | 1292.3 | 178.9211 | 165.3483 | 138.2205 | 137.2181 | 1289.5 | 43.7204 | 0.0362
1292.4 | 279.5 | 271.4004 | 2180.6723 | 5371.308 | 2.5085 | 5.468 | 3.402 | 2.39 | 2.0036 | 7.93 | 26.9515 | 1292.4 | 178.6214 | 164.3276 | 138.1736 | 137.1731 | 1289.6 | 43.7204 | 0.0362
1292.5 | 295.7 | 264.8915 | 2147.0588 | 5232.0675 | 2.5023 | 5.468 | 3.402 | 2.42 | 1.9506 | 8.2257 | 28.6278 | 1292.5 | 178.9211 | 165.1442 | 138.2205 | 137.1731 | 1289.7 | 43.7204 | 0.0362
1292.6 | 298.4 | 261.3412 | 2105.042 | 5126.5823 | 2.5002 | 5.479 | 3.402 | 2.39 | 1.9092 | 8.6432 | 30.3041 | 1292.6 | 179.021 | 164.2256 | 138.1736 | 137.2181 | 1289.8 | 43.7204 | 0.0242
1292.7 | 295.5 | 262.1302 | 2050.4202 | 4991.5612 | 2.4825 | 5.488 | 3.402 | 2.42 | 1.7184 | 9.4262 | 31.5885 | 1292.7 | 178.5215 | 164.5318 | 138.1266 | 137.2181 | 1289.9 | 43.7204 | 0.0242
1292.8 | 291.4 | 265.6805 | 1995.7983 | 4810.1266 | 2.5075 | 5.479 | 3.395 | 2.42 | 1.6195 | 9.2738 | 32.0566 | 1292.8 | 178.8212 | 163.0008 | 137.9858 | 137.2181 | 1290 | 43.7325 | 0.0242
1292.9 | 289.3 | 273.57 | 1949.5798 | 4666.6667 | 2.4992 | 5.459 | 3.395 | 2.42 | 1.7123 | 9.311 | 35.0827 | 1292.9 | 177.3227 | 163.1028 | 137.8449 | 137.2181 | 1290.1 | 43.7204 | 0.0242
1293 | 285.2 | 278.1065 | 1890.7563 | 4544.3038 | 2.4867 | 5.459 | 3.379 | 2.46 | 1.771 | 9.6593 | 34.1248 | 1293 | 178.7213 | 161.878 | 137.704 | 137.1731 | 1290.2 | 43.7325 | 0.0242
1293.1 | 279.5 | 282.4458 | 1823.5294 | 4379.7468 | 2.4763 | 5.439 | 3.379 | 2.48 | 1.8147 | 9.7985 | 32.5247 | 1293.1 | 177.3227 | 161.5718 | 137.657 | 137.1731 | 1290.3 | 43.7325 | 0.0242
1293.2 | 288 | 289.9408 | 1768.9076 | 4189.8734 | 2.4732 | 5.439 | 3.372 | 2.51 | 1.8201 | 9.2072 | 33.1233 | 1293.2 | 179.021 | 160.8574 | 137.5159 | 137.1281 | 1290.4 | 43.7446 | 0.0362
1293.3 | 292.5 | 291.9132 | 1718.4874 | 4050.6329 | 2.4597 | 5.419 | 3.372 | 2.54 | 1.9366 | 9.2598 | 32.7315 | 1293.3 | 176.5235 | 160.347 | 137.4219 | 137.1281 | 1290.5 | 43.7446 | 0.0242
1293.4 | 292.5 | 291.716 | 1663.8655 | 3953.5865 | 2.44 | 5.419 | 3.372 | 2.57 | 2.0464 | 8.9075 | 34.6472 | 1293.4 | 175.1249 | 158.9181 | 137.3748 | 137.083 | 1290.6 | 43.7325 | 0.0121
1293.5 | 286 | 290.5325 | 1600.8403 | 3822.7848 | 2.4618 | 5.419 | 3.372 | 2.61 | 2.0464 | 8.8336 | 33.439 | 1293.5 | 174.026 | 157.9995 | 137.3278 | 137.083 | 1290.7 | 43.7446 | 0.0242
1293.6 | 289.6 | 285.7988 | 1550.4202 | 3670.8861 | 2.4524 | 5.43 | 3.364 | 2.64 | 2.0801 | 8.4441 | 28.7366 | 1293.6 | 175.1249 | 157.6933 | 137.2807 | 137.083 | 1290.8 | 43.7567 | 0.0362
1293.7 | 287.3 | 283.6292 | 1516.8067 | 3565.4008 | 2.4711 | 5.43 | 3.372 | 2.69 | 2.125 | 8.207 | 26.0698 | 1293.7 | 173.5265 | 156.7747 | 137.2807 | 137.083 | 1290.9 | 43.7567 | 0.0362
1293.8 | 283.4 | 284.2209 | 1470.5882 | 3485.2321 | 2.4472 | 5.449 | 3.364 | 2.7 | 2.1469 | 8.0226 | 24.252 | 1293.8 | 174.8252 | 155.6519 | 137.2337 | 137.083 | 1291 | 43.7567 | 0.0242
1293.9 | 280.6 | 284.0237 | 1424.3697 | 3388.1857 | 2.4576 | 5.459 | 3.357 | 2.71 | 2.2176 | 8.201 | 22.6192 | 1293.9 | 173.2268 | 155.6519 | 137.2337 | 137.083 | 1291.1 | 43.7567 | 0.0362
1294 | 283 | 285.2071 | 1399.1597 | 3270.0422 | 2.467 | 5.449 | 3.349 | 2.69 | 2.1713 | 8.201 | 23.2615 | 1294 | 173.6264 | 154.5292 | 137.2807 | 137.1281 | 1291.2 | 43.7567 | 0.0242
1294.1 | 281.4 | 284.0237 | 1378.1513 | 3185.654 | 2.4493 | 5.468 | 3.342 | 2.69 | 2.1845 | 7.9054 | 21.7375 | 1294.1 | 172.5275 | 154.1209 | 137.2337 | 137.083 | 1291.3 | 43.7687 | 0.0362
1294.2 | 278.6 | 284.2209 | 1352.9412 | 3113.9241 | 2.4701 | 5.468 | 3.335 | 2.67 | 2.2546 | 8.2883 | 26.3202 | 1294.2 | 173.1269 | 152.5899 | 137.2337 | 136.9479 | 1291.4 | 43.7687 | 0.0242
1294.3 | 283.1 | 282.0513 | 1323.5294 | 3059.0717 | 2.4659 | 5.458 | 3.342 | 2.68 | 2.2489 | 8.6405 | 25.6779 | 1294.3 | 168.6314 | 151.6713 | 137.2337 | 136.8579 | 1291.5 | 43.7687 | 0.0242
1294.4 | 296.1 | 281.0651 | 1302.521 | 3012.6582 | 2.4763 | 5.449 | 3.35 | 2.66 | 2.1834 | 8.492 | 25.6779 | 1294.4 | 162.1378 | 150.9569 | 137.2807 | 136.8579 | 1291.6 | 43.7687 | 0.0362
1294.5 | 296.5 | 277.712 | 1294.1176 | 2983.1224 | 2.4628 | 5.459 | 3.35 | 2.62 | 2.1179 | 8.6552 | 25.2534 | 1294.5 | 158.4415 | 149.7321 | 137.2807 | 136.8128 | 1291.7 | 43.7808 | 0.0362
1294.6 | 298.1 | 269.6252 | 1302.521 | 2962.0253 | 2.467 | 5.468 | 3.357 | 2.59 | 2.037 | 8.7331 | 22.0532 | 1294.6 | 160.5394 | 148.9155 | 137.3278 | 136.8128 | 1291.8 | 43.7808 | 0.0242
1294.7 | 289.3 | 263.3136 | 1331.9328 | 2932.4895 | 2.4441 | 5.479 | 3.365 | 2.57 | 2.0255 | 8.3801 | 21.411 | 1294.7 | 170.1299 | 154.0189 | 137.2807 | 136.7226 | 1291.9 | 43.7808 | 0.0242
1294.8 | 281.9 | 257.002 | 1365.5462 | 2911.3924 | 2.4431 | 5.499 | 3.372 | 2.56 | 2.0201 | 8.9714 | 20.8014 | 1294.8 | 175.5245 | 157.3871 | 137.2807 | 136.7226 | 1292 | 43.7808 | 0.0242
1294.9 | 272.4 | 249.9014 | 1399.1597 | 2902.9536 | 2.4846 | 5.529 | 3.38 | 2.52 | 2.0432 | 8.3056 | 15.0432 | 1294.9 | 174.6254 | 159.3264 | 137.3278 | 136.7226 | 1292.1 | 43.7808 | 0.0242
1295 | 271.1 | 245.9566 | 1445.3782 | 2915.6118 | 2.4836 | 5.529 | 3.402 | 2.5 | 1.9278 | 8.3795 | 16.7522 | 1295 | 177.1229 | 160.9594 | 137.3278 | 136.7226 | 1292.2 | 43.7808 | 0.0242
1295.1 | 269.5 | 242.6036 | 1495.7983 | 2928.27 | 2.4587 | 5.549 | 3.425 | 2.5 | 1.9367 | 8.3735 | 20.6926 | 1295.1 | 175.4246 | 161.878 | 137.3278 | 136.7226 | 1292.3 | 43.7929 | 0.0242
1295.2 | 274.2 | 239.645 | 1529.4118 | 2945.1477 | 2.4566 | 5.539 | 3.441 | 2.46 | 1.9309 | 7.982 | 21.3348 | 1295.2 | 175.9241 | 161.776 | 137.3278 | 136.6776 | 1292.4 | 43.7929 | 0.0242
1295.3 | 277.5 | 237.6726 | 1546.2185 | 2953.5865 | 2.4836 | 5.56 | 3.448 | 2.47 | 1.9193 | 7.7256 | 23.1526 | 1295.3 | 173.8262 | 162.2863 | 137.3278 | 136.6776 | 1292.5 | 43.805 | 0.0362
1295.4 | 283.4 | 234.714 | 1546.2185 | 2936.7089 | 2.4815 | 5.538 | 3.448 | 2.49 | 1.9019 | 7.7256 | 21.8682 | 1295.4 | 176.5235 | 161.878 | 137.3278 | 136.6325 | 1292.6 | 43.805 | 0.0362
1295.5 | 288.1 | 232.7416 | 1529.4118 | 2894.5148 | 2.4846 | 5.538 | 3.448 | 2.53 | 1.8419 | 6.9858 | 21.8682 | 1295.5 | 176.3237 | 160.4491 | 137.3748 | 136.5423 | 1292.7 | 43.805 | 0.0242
1295.6 | 290 | 229.3886 | 1491.5966 | 2848.1013 | 2.4815 | 5.549 | 3.444 | 2.59 | 1.7869 | 7.3753 | 24.633 | 1295.6 | 176.1239 | 159.4284 | 137.5159 | 136.4972 | 1292.8 | 43.805 | 0.0242
1295.7 | 298.7 | 224.6548 | 1432.7731 | 2827.0042 | 2.4836 | 5.549 | 3.444 | 2.62 | 1.856 | 7.4186 | 22.924 | 1295.7 | 175.1249 | 157.5912 | 137.657 | 136.4069 | 1292.9 | 43.8171 | 0.0362
1295.8 | 301.7 | 216.568 | 1344.5378 | 2793.2489 | 2.5012 | 5.529 | 3.444 | 2.69 | 1.8907 | 7.4572 | 22.924 | 1295.8 | 174.026 | 154.9375 | 137.704 | 136.3166 | 1293 | 43.8171 | 0.0362
1295.9 | 299.6 | 205.1282 | 1252.1008 | 2742.616 | 2.4971 | 5.529 | 3.437 | 2.73 | 1.937 | 7.4572 | 23.5662 | 1295.9 | 163.6363 | 148.6093 | 137.751 | 136.3166 | 1293.1 | 43.8171 | 0.0362
1296 | 299.9 | 199.4083 | 1201.6807 | 2683.5443 | 2.5106 | 5.529 | 3.429 | 2.79 | 2.023 | 7.6697 | 26.5161 | 1296 | 149.2507 | 139.4233 | 137.8449 | 136.3166 | 1293.2 | 43.8171 | 0.0362
1296.1 | 304.9 | 197.4359 | 1159.6639 | 2641.3502 | 2.4753 | 5.539 | 3.41 | 2.86 | 2.0569 | 7.7928 | 26.8644 | 1296.1 | 139.96 | 130.5435 | 137.9858 | 136.3166 | 1293.3 | 43.8291 | 0.0362
1296.2 | 305.7 | 190.7298 | 1121.8487 | 2603.3755 | 2.4805 | 5.51 | 3.387 | 2.93 | 2.1038 | 8.1484 | 24.6874 | 1296.2 | 143.2567 | 136.6675 | 137.8919 | 136.3166 | 1293.4 | 43.8171 | 0.0242
1296.3 | 303.6 | 181.0651 | 1096.6387 | 2573.8397 | 2.4742 | 5.49 | 3.35 | 2.98 | 2.0481 | 7.9234 | 22.7281 | 1296.3 | 162.0379 | 142.8936 | 137.9858 | 136.3166 | 1293.5 | 43.8291 | 0.0242
1296.4 | 293.4 | 176.5286 | 1079.8319 | 2552.7426 | 2.4472 | 5.471 | 3.335 | 2.99 | 2.0196 | 7.5684 | 22.3689 | 1296.4 | 166.6334 | 146.3639 | 138.1266 | 136.4069 | 1293.6 | 43.8291 | 0.0242
1296.5 | 279.5 | 178.3037 | 1063.0252 | 2548.5232 | 2.4369 | 5.43 | 3.32 | 3.01 | 1.882 | 7.0258 | 20.2354 | 1296.5 | 168.2318 | 146.2618 | 138.455 | 136.7226 | 1293.7 | 43.8291 | 0.0242
1296.6 | 267.8 | 179.2899 | 1058.8235 | 2565.4008 | 2.4555 | 5.391 | 3.313 | 3.05 | 1.8284 | 7.1429 | 17.9278 | 1296.6 | 163.8361 | 143.9143 | 138.5487 | 137.2631 | 1293.8 | 43.8291 | 0.0242
1296.7 | 257.9 | 180.4734 | 1050.4202 | 2582.2785 | 2.4348 | 5.363 | 3.306 | 3.08 | 1.6441 | 7.3214 | 13.9329 | 1296.7 | 163.5364 | 139.8316 | 138.5019 | 137.8473 | 1293.9 | 43.8412 | 0.0242
1296.8 | 247.3 | 182.8402 | 1042.0168 | 2603.3755 | 2.4275 | 5.335 | 3.306 | 3.13 | 1.5665 | 7.4672 | 13.356 | 1296.8 | 162.5374 | 135.4427 | 138.9234 | 137.8922 | 1294 | 43.8412 | 0.0242
1296.9 | 245.8 | 185.2071 | 1046.2185 | 2624.4726 | 2.4213 | 5.297 | 3.299 | 3.16 | 1.5272 | 7.4672 | 14.0853 | 1296.9 | 157.2427 | 134.2179 | 139.0638 | 137.982 | 1294.1 | 43.8412 | 0.0242
1297 | 244.3 | 186.1933 | 1054.6218 | 2632.9114 | 2.4099 | 5.295 | 3.291 | 3.16 | 1.5731 | 7.4672 | 14.8146 | 1297 | 154.1458 | 134.7282 | 138.5487 | 137.982 | 1294.2 | 43.8533 | 0.0362
1297.1 | 238.9 | 186.9822 | 1063.0252 | 2641.3502 | 2.4223 | 5.324 | 3.299 | 3.16 | 1.5073 | 7.2055 | 16.6651 | 1297.1 | 155.1448 | 132.4828 | 138.5487 | 137.7575 | 1294.3 | 43.8533 | 0.0242
1297.2 | 230.2 | 185.6016 | 1079.8319 | 2649.789 | 2.4099 | 5.375 | 3.306 | 3.13 | 1.5653 | 7.9533 | 16.6651 | 1297.2 | 158.2417 | 141.8729 | 138.2674 | 137.353 | 1294.4 | 43.8533 | 0.0362
1297.3 | 227.1 | 185.2071 | 1121.8487 | 2666.6667 | 2.4192 | 5.406 | 3.328 | 3.15 | 1.5489 | 7.6204 | 15.5766 | 1297.3 | 161.938 | 146.0577 | 138.2674 | 137.6228 | 1294.5 | 43.8533 | 0.0242
1297.4 | 225.5 | 178.501 | 1197.479 | 2683.5443 | 2.4202 | 5.424 | 3.35 | 3.14 | 1.6079 | 7.059 | 15.348 | 1297.4 | 159.3406 | 154.7333 | 137.8449 | 137.038 | 1294.6 | 43.8533 | 0.0242
1297.5 | 222.2 | 172.1893 | 1298.3193 | 2725.7384 | 2.4265 | 5.443 | 3.379 | 3.12 | 1.5693 | 6.3692 | 16.2841 | 1297.5 | 166.8332 | 158.9181 | 137.8449 | 137.1731 | 1294.7 | 43.8654 | 0.0362
1297.6 | 221.3 | 168.4418 | 1390.7563 | 2746.8354 | 2.4358 | 5.491 | 3.402 | 3.11 | 1.5614 | 6.2826 | 18.1128 | 1297.6 | 157.4425 | 161.5718 | 137.751 | 136.993 | 1294.8 | 43.8654 | 0.0362
1297.7 | 222.2 | 165.4832 | 1483.1933 | 2805.9072 | 2.4369 | 5.541 | 3.418 | 3.05 | 1.5502 | 6.1048 | 18.004 | 1297.7 | 156.2437 | 162.0822 | 137.657 | 136.6776 | 1294.9 | 43.8654 | 0.0242
1297.8 |  | 162.1302 | 1592.437 | 2924.0506 | 2.4389 | 5.578 | 3.418 | 3.04 | 1.599 | 6.234 | 18.2217 | 1297.8 | 155.6443 | 163.6132 | 137.657 | 136.5874 | 1295 | 43.8775 | 0.0362
1297.9 |  | 160.355 | 1672.2689 | 3109.7046 | 2.4358 | 5.591 | 3.418 | 3 | 1.5535 | 5.8858 | 17.8951 | 1297.9 | 154.7452 | 163.2049 | 137.751 | 136.8128 | 1295.1 | 43.8775 | 0.0362
1298 |  | 159.3688 | 1726.8908 | 3345.9916 | 2.4639 | 5.595 | 3.418 | 2.99 | 1.5958 | 5.6687 | 19.6476 | 1298 | 153.2467 | 163.9194 | 137.8449 | 136.8579 | 1295.2 | 43.8775 | 0.0242
1298.1 |  | 156.6075 | 1794.1176 | 3514.7679 | 2.468 | 5.564 | 3.41 | 2.96 | 1.6172 | 5.6807 | 19.1033 | 1298.1 | 151.7482 | 163.6132 | 137.9389 | 136.9479 | 1295.3 | 43.8775 | 0.0242
1298.2 |  | 153.8462 | 1865.5462 | 3767.9325 | 2.4618 | 5.56 | 3.406 | 2.92 | 1.6631 | 5.4276 | 17.2529 | 1298.2 | 150.8491 | 163.307 | 138.0328 | 136.993 | 1295.4 | 43.8775 | 0.0242
1298.3 |  | 151.2821 | 1920.1681 | 4012.6582 | 2.468 |  |  | 2.9 | 1.6665 | 5.1107 | 15.6092 | 1298.3 | 147.8521 | 162.5925 | 137.9858 | 136.993 | 1295.5 | 43.8775 | 0.0242
1298.4 |  | 147.7318 | 1953.7815 | 4172.9958 | 2.4514 |  |  | 2.87 | 1.6426 | 5.2365 | 15.9031 | 1298.4 | 143.956 | 166.1648 | 137.9858 | 136.993 | 1295.6 | 43.8775 | 0.0242
1298.5 |  | 144.9704 | 2012.605 | 4362.8692 | 2.4576 |  |  | 2.83 | 1.6628 | 5.4909 | 13.6935 | 1298.5 | 141.0589 | 163.9194 | 137.9858 | 136.993 | 1295.7 | 43.8775 | 0.0121
1298.6 |  | 143.5897 | 2063.0252 | 4582.2785 | 2.441 |  |  | 2.79 | 1.6462 | 5.6227 | 12.9097 | 1298.6 | 134.0659 | 162.8987 | 137.9389 | 136.9479 | 1295.8 | 43.8895 | 0.0242
1298.7 |  | 142.8008 | 2092.437 | 4734.1772 | 2.4587 |  |  | 2.7 | 1.6681 | 6.3685 | 12.6267 | 1298.7 | 119.2807 | 156.8767 | 138.0328 | 136.993 | 1295.9 | 43.9016 | 0.0362
1298.8 |  | 149.9014 | 2138.6555 | 4911.3924 | 2.4732 |  |  | 2.66 | 1.7581 | 7.0004 | 14.8037 | 1298.8 | 114.5854 | 155.1416 | 137.9858 | 136.993 | 1296 | 43.9016 | 0.0242
1298.9 |  | 167.2584 | 2197.479 | 5113.9241 | 2.4919 |  |  | 2.56 | 1.835 | 8.3355 | 17.4706 | 1298.9 | 112.6873 | 150.9569 | 137.9858 | 136.993 | 1296.1 | 43.9016 | 0.0242
1299 |  | 172.5838 | 2239.4958 | 5261.6034 | 2.5054 |  |  | 2.52 | 1.8019 | 8.8276 | 15.7943 | 1299 | 112.7872 | 144.7308 | 137.9858 | 136.993 | 1296.2 | 43.9016 | 0.0242
1299.1 |  | 167.6529 | 2294.1176 | 5481.0127 | 2.5116 |  |  | 2.46 | 1.8632 | 9.2791 | 16.3385 | 1299.1 | 116.5834 | 148.2011 | 137.9858 | 136.9479 | 1296.3 | 43.9016 | 0.0242
1299.2 |  | 163.1164 | 2357.1429 | 5649.789 | 2.5179 |  |  | 2.37 | 1.8862 | 9.3949 | 19.6911 | 1299.2 | 117.8821 | 148.9155 | 137.8919 | 136.993 | 1296.4 | 43.9016 | 0.0242
1299.3 |  | 160.355 | 2411.7647 | 5881.8565 | 2.5106 |  |  | 2.29 | 2.0341 | 9.2771 | 20.5837 | 1299.3 | 121.978 | 146.9763 | 137.9858 | 136.993 | 1296.5 | 43.9137 | 0.0362
1299.4 |  | 155.8185 | 2487.395 | 6050.6329 | 2.495 |  |  | 2.23 | 2.0399 | 9.1985 | 19.9415 | 1299.4 | 113.2867 | 138.3006 | 137.7979 | 136.9479 | 1296.6 | 43.9137 | 0.0362
1299.5 |  | 154.2406 | 2537.8151 | 6261.6034 | 2.4919 |  |  | 2.18 | 1.9989 | 9.1259 | 22.924 | 1299.5 | 99.8002 | 134.1158 | 137.9389 | 136.9479 | 1296.7 | 43.9137 | 0.0362
1299.6 |  | 176.3314 | 2609.2437 | 6426.1603 | 2.4898 |  |  | 2.16 | 2.0038 | 8.7763 | 23.7404 | 1299.6 | 93.5065 | 130.9518 | 137.704 | 136.9479 | 1296.8 | 43.9137 | 0.0242
1299.7 |  | 219.1321 | 2668.0672 | 6569.6203 | 2.4898 |  |  | 2.12 | 2.0961 | 8.8398 | 26.8971 | 1299.7 | 87.7123 | 130.8497 | 137.8449 | 136.9479 | 1296.9 | 43.9137 | 0.0121
1299.8 |  | 216.9625 | 2739.4958 | 6793.2489 | 2.5064 |  |  | 2.13 | 2.0991 | 8.7422 | 28.2076 | 1299.8 | 82.5175 | 128.9104 | 137.61 | 136.9029 | 1297 | 43.9137 | 0.0121
1299.9 |  | 214.2012 | 2810.9244 |  |  |  |  | 2.09 | 2.1108 | 8.8289 | 26.9161 | 1299.9 | 79.5205 | 127.5836 | 137.751 | 136.9029 | 1297.1 | 43.9137 | 0.0121
1300 |  | 212.426 | 2886.5546 |  |  |  |  | 2.08 |  |  |  | 1300 | 77.6224 | 128.5022 | 137.1866 | 136.5874 | 1297.2 | 43.9137 | 0.0121
1300.1 |  |  | 2978.9916 | [8 empty] | 1300.1 | 78.1219 | 130.5435 | 137.2337 | 136.5423 | 1297.3 | 43.9137 | 0.0121
1300.2 | [11 empty] | 1300.2 | 78.9211 | 133.1972 |  |  | 1297.4 | 43.9258 | 0.0242
[17 empty] | 1297.5 | 43.9258 | 0.0121
[17 empty] | 1297.6 | 43.9258 | 0.0121
[17 empty] | 1297.7 | 43.9258 | 0.0121
[17 empty] | 1297.8 | 43.9258 | 0.0121
[17 empty] | 1297.9 | 43.9258 | 0.0121
[17 empty] | 1298 | 43.9379 | 0.0242
[17 empty] | 1298.1 | 43.9379 | 0.0242
[17 empty] | 1298.2 | 43.9379 | 0.0242
[17 empty] | 1298.3 | 43.9499 | 0.0362
[17 empty] | 1298.4 | 43.9499 | 0.0242
[17 empty] | 1298.5 | 43.9379 | 0.0121
[17 empty] | 1298.6 | 43.9499 | 0.0242
[17 empty] | 1298.7 | 43.9379 | 0.0121
[17 empty] | 1298.8 | 43.9499 | 0.0242
[17 empty] | 1298.9 | 43.9499 | 0.0242
[17 empty] | 1299 | 43.9499 | 0.0121
[17 empty] | 1299.1 | 43.9499 | 0.0121
[17 empty] | 1299.2 | 43.9499 | 0.0121
[17 empty] | 1299.3 | 43.9499 | 0
[17 empty] | 1299.4 | 43.962 | 0.0121
[17 empty] | 1299.5 | 43.962 | 0.0242
[17 empty] | 1299.6 | 43.962 | 0.0121
[17 empty] | 1299.7 | 43.962 | 0.0242
[17 empty] | 1299.8 | 43.962 | 0.0121
[17 empty] | 1299.9 | 43.962 | 0.0121