## MSB-1
| 自然ガンマ線 |  | 電 気 検 層 |  |  | 密度検層 | 音波検層 | 中 性 子 検 層 |  |  | ガンマ線スペクトル検層 |  |  | 孔径検層 |  | 温度検層 |  | 孔内水比抵抗 |  | 温度（EM計測時) |  | ﾏｲｸﾛ深度 | マイクロ比抵抗検層
深度（ｍ） | 補正ガンマ線 |  | 自然電位 | 見掛比抵抗R25cm | 見掛比抵抗R100cm | ﾊﾞﾙｸ密度 | P波速度 | 中性子強度（NEAR） | 中性子強度（FAR） | 中性子孔隙率 | ﾎﾟﾀｼｭｳﾑ | トリウム | ウラニウム | Ｘ-孔径 | Ｙ-孔径 | 孔内温度 | 深度（ｍ） | 自然 | 注水 | 自然 | 注水 | （ｍ） | ﾏｲｸﾛ比抵抗（1in） | ﾏｲｸﾛ比抵抗（2in）
単位 | API(修正前） | API(修正後） | ｍｖ | Ω-ｍ | Ω-ｍ | g/cm3 | km/s | API | API | ％ | K(％) | Th(ppm) | U(ppm) | mm | mm | ℃ |  | Ω-ｍ | Ω-ｍ | ℃ | ℃ | （2cmピッチ） | Ω-ｍ | Ω-ｍ
測定範囲 | 17.1～200.5 | 17.1～199.3 | 17.1～200.3 | 17.1～200.4 | 17.1～200.0 | 17.1～200.1 | 17.1～197.5 | 17.1～200.5 | 17.1～200.5 | 17.1～200.5 | 17.1～200.4 | 17.1～200.4 | 17.1～200.4 | 17.1～200.5 | 17.1～200.5 | 0.0～200.8 |  | 65.1～199.1 | 15.1～199.0 | 65.1～199.1 | 15.1～199.0 | 測定範囲 | 17.1～200.7 | 17.1～200.7
0 | [15 empty] | 19.099 | 0 |  |  |  |  | 17.1 | 22.199 | 26.973
0.1 | [15 empty] | 19.099 | 0.1 |  |  |  |  | 17.12 | 22.356 | 27.2165
0.2 | [15 empty] | 19.099 | 0.2 |  |  |  |  | 17.14 | 22.7275 | 27.411
0.3 | [15 empty] | 19.099 | 0.3 |  |  |  |  | 17.16 | 22.899 | 27.7845
0.4 | [15 empty] | 19.099 | 0.4 |  |  |  |  | 17.18 | 23.013 | 28.012
0.5 | [15 empty] | 19.0913 | 0.5 |  |  |  |  | 17.2 | 23.2555 | 28.3205
0.6 | [15 empty] | 19.0913 | 0.6 |  |  |  |  | 17.22 | 23.484 | 28.743
0.7 | [15 empty] | 19.0913 | 0.7 |  |  |  |  | 17.24 | 23.9265 | 29.0025
0.8 | [15 empty] | 19.0835 | 0.8 |  |  |  |  | 17.26 | 24.4495 | 29.5545
0.9 | [15 empty] | 19.0835 | 0.9 |  |  |  |  | 17.28 | 24.73 | 29.977
1 | [15 empty] | 19.0835 | 1 |  |  |  |  | 17.3 | 24.9205 | 30.269
1.1 | [15 empty] | 19.0835 | 1.1 |  |  |  |  | 17.32 | 25.4535 | 30.756
1.2 | [15 empty] | 19.0835 | 1.2 |  |  |  |  | 17.34 | 25.8955 | 31.2435
1.3 | [15 empty] | 19.0835 | 1.3 |  |  |  |  | 17.36 | 25.981 | 31.5685
1.4 | [15 empty] | 19.0913 | 1.4 |  |  |  |  | 17.38 | 26.081 | 31.666
1.5 | [15 empty] | 19.0835 | 1.5 |  |  |  |  | 17.4 | 26.195 | 31.9905
1.6 | [15 empty] | 19.0913 | 1.6 |  |  |  |  | 17.42 | 26.5375 | 32.2825
1.7 | [15 empty] | 19.0913 | 1.7 |  |  |  |  | 17.44 | 27.1655 | 32.575
1.8 | [15 empty] | 19.0913 | 1.8 |  |  |  |  | 17.46 | 27.194 | 33.0785
1.9 | [15 empty] | 19.0913 | 1.9 |  |  |  |  | 17.48 | 26.5805 | 33.0135
2 | [15 empty] | 19.0913 | 2 |  |  |  |  | 17.5 | 26.1525 | 32.51
2.1 | [15 empty] | 19.0913 | 2.1 |  |  |  |  | 17.52 | 25.7385 | 32.0715
2.2 | [15 empty] | 19.099 | 2.2 |  |  |  |  | 17.54 | 25.2535 | 31.6495
2.3 | [15 empty] | 19.099 | 2.3 |  |  |  |  | 17.56 | 25.011 | 31.357
2.4 | [15 empty] | 19.099 | 2.4 |  |  |  |  | 17.58 | 25.0965 | 31.1295
2.5 | [15 empty] | 19.099 | 2.5 |  |  |  |  | 17.6 | 25.5105 | 30.886
2.6 | [15 empty] | 19.099 | 2.6 |  |  |  |  | 17.62 | 25.967 | 30.5935
2.7 | [15 empty] | 19.0913 | 2.7 |  |  |  |  | 17.64 | 25.881 | 30.4635
2.8 | [15 empty] | 19.0913 | 2.8 |  |  |  |  | 17.66 | 25.196 | 30.334
2.9 | [15 empty] | 19.0913 | 2.9 |  |  |  |  | 17.68 | 24.8535 | 30.0905
3 | [15 empty] | 19.0913 | 3 |  |  |  |  | 17.7 | 24.554 | 29.8145
3.1 | [15 empty] | 19.0913 | 3.1 |  |  |  |  | 17.72 | 24.497 | 29.7335
3.2 | [15 empty] | 19.0835 | 3.2 |  |  |  |  | 17.74 | 24.5255 | 29.9445
3.3 | [15 empty] | 19.0835 | 3.3 |  |  |  |  | 17.76 | 24.6395 | 30.0745
3.4 | [15 empty] | 19.0835 | 3.4 |  |  |  |  | 17.78 | 24.982 | 30.172
3.5 | [15 empty] | 19.0757 | 3.5 |  |  |  |  | 17.8 | 25.068 | 30.1395
3.6 | [15 empty] | 19.0757 | 3.6 |  |  |  |  | 17.82 | 25.482 | 30.0905
3.7 | [15 empty] | 19.068 | 3.7 |  |  |  |  | 17.84 | 25.7675 | 30.4475
3.8 | [15 empty] | 19.068 | 3.8 |  |  |  |  | 17.86 | 25.596 | 30.545
3.9 | [15 empty] | 19.0602 | 3.9 |  |  |  |  | 17.88 | 25.3105 | 29.863
4 | [15 empty] | 19.0524 | 4 |  |  |  |  | 17.9 | 24.8395 | 29.0025
4.1 | [15 empty] | 19.0524 | 4.1 |  |  |  |  | 17.92 | 24.411 | 28.6455
4.2 | [15 empty] | 19.0447 | 4.2 |  |  |  |  | 17.94 | 24.297 | 28.97
4.3 | [15 empty] | 19.0369 | 4.3 |  |  |  |  | 17.96 | 24.1115 | 28.905
4.4 | [15 empty] | 19.0291 | 4.4 |  |  |  |  | 17.98 | 23.6975 | 28.353
4.5 | [15 empty] | 19.0136 | 4.5 |  |  |  |  | 18 | 23.455 | 28.1745
4.6 | [15 empty] | 19.0136 | 4.6 |  |  |  |  | 18.02 | 23.3695 | 28.1095
4.7 | [15 empty] | 18.9981 | 4.7 |  |  |  |  | 18.04 | 23.0985 | 27.882
4.8 | [15 empty] | 18.9903 | 4.8 |  |  |  |  | 18.06 | 22.699 | 27.59
4.9 | [15 empty] | 18.9825 | 4.9 |  |  |  |  | 18.08 | 22.485 | 27.1515
5 | [15 empty] | 18.9748 | 5 |  |  |  |  | 18.1 | 22.5135 | 26.534
5.1 | [15 empty] | 18.967 | 5.1 |  |  |  |  | 18.12 | 22.2425 | 26.128
5.2 | [15 empty] | 18.9592 | 5.2 |  |  |  |  | 18.14 | 21.6145 | 26.0955
5.3 | [15 empty] | 18.9437 | 5.3 |  |  |  |  | 18.16 | 21.015 | 25.706
5.4 | [15 empty] | 18.9359 | 5.4 |  |  |  |  | 18.18 | 20.644 | 24.9915
5.5 | [15 empty] | 18.9282 | 5.5 |  |  |  |  | 18.2 | 20.23 | 24.504
5.6 | [15 empty] | 18.9126 | 5.6 |  |  |  |  | 18.22 | 19.859 | 23.9845
5.7 | [15 empty] | 18.9049 | 5.7 |  |  |  |  | 18.24 | 19.645 | 23.611
5.8 | [15 empty] | 18.8971 | 5.8 |  |  |  |  | 18.26 | 19.331 | 23.481
5.9 | [15 empty] | 18.8893 | 5.9 |  |  |  |  | 18.28 | 19.1025 | 23.254
6 | [15 empty] | 18.8738 | 6 |  |  |  |  | 18.3 | 19.017 | 22.9945
6.1 | [15 empty] | 18.866 | 6.1 |  |  |  |  | 18.32 | 18.8175 | 22.783
6.2 | [15 empty] | 18.8505 | 6.2 |  |  |  |  | 18.34 | 18.3895 | 22.3445
6.3 | [15 empty] | 18.8427 | 6.3 |  |  |  |  | 18.36 | 18.4605 | 22.1985
6.4 | [15 empty] | 18.835 | 6.4 |  |  |  |  | 18.38 | 18.8885 | 22.523
6.5 | [15 empty] | 18.8194 | 6.5 |  |  |  |  | 18.4 | 18.9745 | 22.4905
6.6 | [15 empty] | 18.8117 | 6.6 |  |  |  |  | 18.42 | 18.6175 | 21.7925
6.7 | [15 empty] | 18.8039 | 6.7 |  |  |  |  | 18.44 | 18.589 | 21.3705
6.8 | [15 empty] | 18.7883 | 6.8 |  |  |  |  | 18.46 | 18.361 | 21.5975
6.9 | [15 empty] | 18.7806 | 6.9 |  |  |  |  | 18.48 | 17.2475 | 21.0615
7 | [15 empty] | 18.7728 | 7 |  |  |  |  | 18.5 | 16.2625 | 19.99
7.1 | [15 empty] | 18.765 | 7.1 |  |  |  |  | 18.52 | 15.7205 | 19.5355
7.2 | [15 empty] | 18.7495 | 7.2 |  |  |  |  | 18.54 | 15.692 | 19.568
7.3 | [15 empty] | 18.7417 | 7.3 |  |  |  |  | 18.56 | 16.02 | 19.7465
7.4 | [15 empty] | 18.734 | 7.4 |  |  |  |  | 18.58 | 15.9915 | 19.584
7.5 | [15 empty] | 18.7262 | 7.5 |  |  |  |  | 18.6 | 15.535 | 18.723
7.6 | [15 empty] | 18.7184 | 7.6 |  |  |  |  | 18.62 | 15.364 | 18.171
7.7 | [15 empty] | 18.7107 | 7.7 |  |  |  |  | 18.64 | 14.9785 | 18.415
7.8 | [15 empty] | 18.7029 | 7.8 |  |  |  |  | 18.66 | 14.2935 | 18.22
7.9 | [15 empty] | 18.6874 | 7.9 |  |  |  |  | 18.68 | 14.0225 | 17.814
8 | [15 empty] | 18.6796 | 8 |  |  |  |  | 18.7 | 13.9365 | 17.7165
8.1 | [15 empty] | 18.6718 | 8.1 |  |  |  |  | 18.72 | 13.908 | 17.5375
8.2 | [15 empty] | 18.6641 | 8.2 |  |  |  |  | 18.74 | 13.9655 | 17.44
8.3 | [15 empty] | 18.6563 | 8.3 |  |  |  |  | 18.76 | 13.994 | 17.3915
8.4 | [15 empty] | 18.6485 | 8.4 |  |  |  |  | 18.78 | 13.965 | 17.1155
8.5 | [15 empty] | 18.633 | 8.5 |  |  |  |  | 18.8 | 14.0935 | 17.0345
8.6 | [15 empty] | 18.6252 | 8.6 |  |  |  |  | 18.82 | 14.5645 | 17.749
8.7 | [15 empty] | 18.6175 | 8.7 |  |  |  |  | 18.84 | 15.164 | 18.6255
8.8 | [15 empty] | 18.6097 | 8.8 |  |  |  |  | 18.86 | 15.992 | 19.048
8.9 | [15 empty] | 18.6019 | 8.9 |  |  |  |  | 18.88 | 17.0195 | 19.438
9 | [15 empty] | 18.5942 | 9 |  |  |  |  | 18.9 | 17.804 | 20.1525
9.1 | [15 empty] | 18.5864 | 9.1 |  |  |  |  | 18.92 | 18.2605 | 21.0295
9.2 | [15 empty] | 18.5864 | 9.2 |  |  |  |  | 18.94 | 18.5175 | 21.7765
9.3 | [15 empty] | 18.5786 | 9.3 |  |  |  |  | 18.96 | 18.489 | 22.1335
9.4 | [15 empty] | 18.5709 | 9.4 |  |  |  |  | 18.98 | 18.332 | 22.0035
9.5 | [15 empty] | 18.5631 | 9.5 |  |  |  |  | 19 | 18.2465 | 21.8085
9.6 | [15 empty] | 18.5631 | 9.6 |  |  |  |  | 19.02 | 18.0185 | 21.776
9.7 | [15 empty] | 18.5553 | 9.7 |  |  |  |  | 19.04 | 17.5045 | 21.5165
9.8 | [15 empty] | 18.5553 | 9.8 |  |  |  |  | 19.06 | 17.1475 | 21.273
9.9 | [15 empty] | 18.5476 | 9.9 |  |  |  |  | 19.08 | 16.962 | 21.1265
10 | [15 empty] | 18.5476 | 10 |  |  |  |  | 19.1 | 16.6195 | 20.704
10.1 | [15 empty] | 18.5398 | 10.1 |  |  |  |  | 19.12 | 16.434 | 20.363
10.2 | [15 empty] | 18.5398 | 10.2 |  |  |  |  | 19.14 | 16.3485 | 20.363
10.3 | [15 empty] | 18.532 | 10.3 |  |  |  |  | 19.16 | 16.163 | 20.428
10.4 | [15 empty] | 18.532 | 10.4 |  |  |  |  | 19.18 | 16.0485 | 20.428
10.5 | [15 empty] | 18.5243 | 10.5 |  |  |  |  | 19.2 | 16.034 | 20.136
10.6 | [15 empty] | 18.5243 | 10.6 |  |  |  |  | 19.22 | 15.9485 | 19.584
10.7 | [15 empty] | 18.5165 | 10.7 |  |  |  |  | 19.24 | 15.8775 | 19.2755
10.8 | [15 empty] | 18.5165 | 10.8 |  |  |  |  | 19.26 | 16.0775 | 19.438
10.9 | [15 empty] | 18.5087 | 10.9 |  |  |  |  | 19.28 | 16.2345 | 19.5515
11 | [15 empty] | 18.5087 | 11 |  |  |  |  | 19.3 | 16.12 | 19.194
11.1 | [15 empty] | 18.501 | 11.1 |  |  |  |  | 19.32 | 15.92 | 18.8855
11.2 | [15 empty] | 18.501 | 11.2 |  |  |  |  | 19.34 | 15.7775 | 19.1455
11.3 | [15 empty] | 18.501 | 11.3 |  |  |  |  | 19.36 | 15.7205 | 19.584
11.4 | [15 empty] | 18.4932 | 11.4 |  |  |  |  | 19.38 | 15.578 | 19.649
11.5 | [15 empty] | 18.4932 | 11.5 |  |  |  |  | 19.4 | 15.7635 | 19.649
11.6 | [15 empty] | 18.4854 | 11.6 |  |  |  |  | 19.42 | 16.1915 | 19.8115
11.7 | [15 empty] | 18.4854 | 11.7 |  |  |  |  | 19.44 | 16.42 | 19.9575
11.8 | [15 empty] | 18.4777 | 11.8 |  |  |  |  | 19.46 | 16.5625 | 19.9575
11.9 | [15 empty] | 18.4777 | 11.9 |  |  |  |  | 19.48 | 16.5625 | 19.9575
12 | [15 empty] | 18.4777 | 12 |  |  |  |  | 19.5 | 16.477 | 19.8275
12.1 | [15 empty] | 18.4699 | 12.1 |  |  |  |  | 19.52 | 16.377 | 19.714
12.2 | [15 empty] | 18.4699 | 12.2 |  |  |  |  | 19.54 | 16.12 | 19.8925
12.3 | [15 empty] | 18.4621 | 12.3 |  |  |  |  | 19.56 | 15.8915 | 20.0225
12.4 | [15 empty] | 18.4621 | 12.4 |  |  |  |  | 19.58 | 15.9485 | 20.104
12.5 | [15 empty] | 18.4544 | 12.5 |  |  |  |  | 19.6 | 16.177 | 20.3635
12.6 | [15 empty] | 18.4544 | 12.6 |  |  |  |  | 19.62 | 16.5485 | 20.6395
12.7 | [15 empty] | 18.4544 | 12.7 |  |  |  |  | 19.64 | 17.3475 | 21.062
12.8 | [15 empty] | 18.4466 | 12.8 |  |  |  |  | 19.66 | 17.747 | 21.0945
12.9 | [15 empty] | 18.4466 | 12.9 |  |  |  |  | 19.68 | 17.319 | 20.2175
13 | [15 empty] | 18.4466 | 13 |  |  |  |  | 19.7 | 17.2045 | 20.185
13.1 | [15 empty] | 18.4388 | 13.1 |  |  |  |  | 19.72 | 16.9475 | 21.2565
13.2 | [15 empty] | 18.4388 | 13.2 |  |  |  |  | 19.74 | 16.5195 | 21.4025
13.3 | [15 empty] | 18.4388 | 13.3 |  |  |  |  | 19.76 | 16.548 | 20.802
13.4 | [15 empty] | 18.4311 | 13.4 |  |  |  |  | 19.78 | 16.5765 | 20.5745
13.5 | [15 empty] | 18.4311 | 13.5 |  |  |  |  | 19.8 | 16.6335 | 20.688
13.6 | [15 empty] | 18.4311 | 13.6 |  |  |  |  | 19.82 | 16.748 | 20.883
13.7 | [15 empty] | 18.4233 | 13.7 |  |  |  |  | 19.84 | 16.7195 | 20.8995
13.8 | [15 empty] | 18.4233 | 13.8 |  |  |  |  | 19.86 | 16.5765 | 20.867
13.9 | [15 empty] | 18.4155 | 13.9 |  |  |  |  | 19.88 | 16.491 | 20.9315
14 | [15 empty] | 18.4155 | 14 |  |  |  |  | 19.9 | 16.5195 | 20.9965
14.1 | [15 empty] | 18.4155 | 14.1 |  |  |  |  | 19.92 | 16.6195 | 21.029
14.2 | [15 empty] | 18.4078 | 14.2 |  |  |  |  | 19.94 | 16.848 | 21.289
14.3 | [15 empty] | 18.4078 | 14.3 |  |  |  |  | 19.96 | 17.0765 | 21.6625
14.4 | [15 empty] | 18.4078 | 14.4 |  |  |  |  | 19.98 | 17.305 | 21.987
14.5 | [15 empty] | 18.4 | 14.5 |  |  |  |  | 20 | 17.847 | 22.4745
14.6 | [15 empty] | 18.4 | 14.6 |  |  |  |  | 20.02 | 18.817 | 23.2865
14.7 | [15 empty] | 18.3922 | 14.7 |  |  |  |  | 20.04 | 20.444 | 24.7315
14.8 | [15 empty] | 18.3922 | 14.8 |  |  |  |  | 20.06 | 22.271 | 26.469
14.9 | [15 empty] | 18.3922 | 14.9 |  |  |  |  | 20.08 | 22.0855 | 25.8035
15 | [15 empty] | 18.3845 | 15 |  |  |  |  | 20.1 | 21.115 | 23.4975
15.1 | [15 empty] | 18.3845 | 15.1 |  | 70.221 |  | 21.213 | 20.12 | 21.0295 | 24.374
15.2 | [15 empty] | 18.3767 | 15.2 |  | 70.189 |  | 21.12 | 20.14 | 19.8735 | 26.404
15.3 | [15 empty] | 18.3767 | 15.3 |  | 70.249 |  | 21.108 | 20.16 | 18.161 | 25.105
15.4 | [15 empty] | 18.3767 | 15.4 |  | 70.354 |  | 21.139 | 20.18 | 17.3905 | 22.734
15.5 | [15 empty] | 18.3689 | 15.5 |  | 70.373 |  | 21.132 | 20.2 | 17.3045 | 21.76
15.6 | [15 empty] | 18.3689 | 15.6 |  | 70.485 |  | 21.103 | 20.22 | 17.3615 | 21.63
15.7 | [15 empty] | 18.3689 | 15.7 |  | 70.493 |  | 21.097 | 20.24 | 17.39 | 21.7595
15.8 | [15 empty] | 18.3612 | 15.8 |  | 70.493 |  | 21.084 | 20.26 | 17.404 | 21.7435
15.9 | [15 empty] | 18.3612 | 15.9 |  | 70.554 |  | 21.091 | 20.28 | 17.404 | 21.679
16 | [15 empty] | 18.3534 | 16 |  | 70.631 |  | 21.084 | 20.3 | 17.447 | 21.809
16.1 | [15 empty] | 18.3534 | 16.1 |  | 70.597 |  | 21.079 | 20.32 | 17.447 | 21.8735
16.2 | [15 empty] | 18.3456 | 16.2 |  | 70.605 |  | 21.078 | 20.34 | 17.5895 | 21.841
16.3 | [15 empty] | 18.3456 | 16.3 |  | 70.577 |  | 21.073 | 20.36 | 17.9035 | 22.1985
16.4 | [15 empty] | 18.3379 | 16.4 |  | 70.419 |  | 21.097 | 20.38 | 17.9325 | 22.523
16.5 | [15 empty] | 18.3379 | 16.5 |  | 70.407 |  | 21.098 | 20.4 | 17.8185 | 22.3605
16.6 | [15 empty] | 18.3301 | 16.6 |  | 70.429 |  | 21.094 | 20.42 | 17.8185 | 22.101
16.7 | [15 empty] | 18.3301 | 16.7 |  | 70.355 |  | 21.048 | 20.44 | 17.9325 | 22.1985
16.8 | [15 empty] | 18.3223 | 16.8 |  | 70.439 |  | 21.077 | 20.46 | 18.075 | 22.458
16.9 | [15 empty] | 18.3223 | 16.9 |  | 70.547 |  | 21.065 | 20.48 | 18.1035 | 22.4905
17 | [15 empty] | 18.3146 | 17 |  | 70.57 |  | 21.068 | 20.5 | 18.246 | 22.507
17.1 | 44.1668 | 68.23 | 4.3914 | 2.9042 | 4.6951 | 1.8623 | 2.4989 | 1433 | 24.44 | 38.75 | 1.36 | 3.3278 | 9.1144 | 128.4061 | 129.1966 | 18.3146 | 17.1 |  | 70.56 |  | 21.07 | 20.52 | 18.489 | 22.7505
17.2 | 44.9083 | 73.11 | 7.6827 | 8.9061 | 4.5005 | 1.8575 | 2.5039 | 1675.56 | 31 | 35.099 | 1.6533 | 3.2156 | 10.2433 | 128.5596 | 129.2478 | 18.3068 | 17.2 |  | 70.57 |  | 21.062 | 20.54 | 18.589 | 23.0105
17.3 | 44.9317 | 77.52 | 8.554 | 12.1491 | 4.9371 | 1.8537 | 2.5331 | 1628 | 17.78 | 53.1508 | 2.17 | 3.2144 | 10.1211 | 128.9175 | 129.3503 | 18.3068 | 17.3 |  | 70.613 |  | 21.067 | 20.56 | 18.6175 | 23.124
17.4 | 45.8647 | 80 | 13.4911 | 15.3921 | 6.9216 | 1.8473 | 2.5432 | 1793.33 | 32 | 52.9157 | 2.1467 | 3.9267 | 12.0844 | 129.2747 | 129.3503 | 18.299 | 17.4 |  | 70.648 |  | 21.062 | 20.58 | 18.732 | 23.2535
17.5 | 44.0363 | 79.47 | 13.2975 | 16.0213 | 11.9071 | 1.8361 | 2.5206 | 1952 | 22.22 | 53.1271 | 2.6144 | 3.5578 | 11.2256 | 129.3257 | 129.3503 | 18.2913 | 17.5 |  | 70.624 |  | 21.066 | 20.6 | 18.8745 | 23.3675
17.6 | 43.9393 | 81.87 | 14.0719 | 17.183 | 11.5682 | 1.8293 | 2.4825 | 1930 | 37 | 42.1369 | 2.2667 | 4.5322 | 11 | 129.4786 | 129.3503 | 18.2835 | 17.6 |  | 70.641 |  | 21.068 | 20.62 | 18.96 | 23.3675
17.7 | 41.2725 | 77.48 | 16.2016 | 16.7473 | 14.5208 | 1.8213 | 2.4547 | 1822 | 43.33 | 41.357 | 2.3733 | 4.5033 | 11.2078 | 129.5296 | 129.2991 | 18.2757 | 17.7 |  | 70.638 |  | 21.068 | 20.64 | 19.0885 | 23.546
17.8 | 41.6625 | 77.29 | 15.6208 | 17.7154 | 15.0532 | 1.8096 | 2.4056 | 1866.67 | 34 | 34.917 | 2.3722 | 5.5033 | 10.5022 | 129.9367 | 129.4016 | 18.2757 | 17.8 |  | 70.628 |  | 21.066 | 20.66 | 19.231 | 23.9035
17.9 | 45.3339 | 77.48 | 14.6527 | 17.5702 | 16.4085 | 1.7974 | 2.3677 | 1944 | 42.22 | 34.0247 | 2.2522 | 6.11 | 9.56 | 130.0892 | 129.4016 | 18.268 | 17.9 |  | 70.649 |  | 21.064 | 20.68 | 19.388 | 24.2445
18 | 48.6262 | 76.38 | 16.008 | 16.9409 | 16.5053 | 1.789 | 2.3244 | 1850 | 35 | 33.2288 | 2.1667 | 6.6722 | 8.7644 | 130.0892 | 129.2991 | 18.2602 | 18 |  | 70.651 |  | 21.062 | 20.7 | 19.4735 | 24.342
18.1 | 52.2991 | 73.02 | 15.4272 | 15.6825 | 15.1985 | 1.779 | 2.2964 | 1867 | 41.11 | 32.7383 | 2.0744 | 6.3978 | 7.2089 | 130.14 | 129.4016 | 18.2524 | 18.1 |  | 70.644 |  | 21.065 | 20.72 | 19.4735 | 24.2935
18.2 | 63.29 | 74.49 | 15.04 | 15.6341 | 16.6989 | 1.7704 | 2.2618 | 1965.56 | 42 | 32.6511 | 2.0044 | 5.9056 | 7.5022 | 130.14 | 129.3503 | 18.2524 | 18.2 |  | 70.648 |  | 21.074 | 20.74 | 19.5595 | 24.2935
18.3 | 68.2336 | 74.32 | 16.2016 | 14.8112 | 15.6825 | 1.7605 | 2.2418 | 1941 | 41.11 | 32.6319 | 1.8 | 5.5333 | 6.7856 | 130.14 | 129.2991 | 18.2447 | 18.3 |  | 70.653 |  | 21.066 | 20.76 | 19.588 | 24.212
18.4 | 73.1053 | 75.49 | 15.3304 | 14.182 | 17.8606 | 1.7535 | 2.2217 | 1892.22 | 34 | 32.8974 | 1.2444 | 6.4167 | 6.85 | 130.1908 | 129.2991 | 18.2369 | 18.4 |  | 70.661 |  | 21.067 | 20.78 | 19.502 | 24.212
18.5 | 77.5168 | 73.66 | 16.5888 | 13.3107 | 17.0378 | 1.7469 | 2.2152 | 1896 | 31.11 | 33.4978 | 1.4389 | 5.4578 | 6.9556 | 130.2924 | 129.3503 | 18.2291 | 18.5 |  | 70.513 |  | 21.071 | 20.8 | 19.502 | 24.3095
18.6 | 79.9961 | 74.78 | 16.6856 | 12.5363 | 17.0378 | 1.7491 | 2.2024 | 1900 | 29 | 34.2926 | 1.4089 | 5.9433 | 7.03 | 130.5461 | 129.2991 | 18.2214 | 18.6 |  | 70.645 |  | 21.07 | 20.82 | 19.5595 | 24.3745
18.7 | 79.4692 | 74.04 | 15.8144 | 12.2943 | 19.0707 | 1.7463 | 2.1899 | 1994 | 45.56 | 35.2877 | 1.2722 | 4.85 | 8.3811 | 130.6982 | 129.4016 | 18.2214 | 18.7 |  | 70.644 |  | 21.067 | 20.84 | 19.6165 | 24.326
18.8 | 81.867 | 74.6 | 16.8793 | 12.1007 | 16.9894 | 1.7495 | 2.1775 | 1856.67 | 45.56 | 35.9316 | 1.1778 | 4.3022 | 8.8978 | 130.9008 | 129.3503 | 18.2136 | 18.8 |  | 70.631 |  | 21.071 | 20.86 | 19.6735 | 24.261
18.9 | 77.4752 | 77.91 | 16.8793 | 12.3427 | 16.8441 | 1.7535 | 2.1712 | 1877 | 33 | 36.358 | 1.4256 | 3.7033 | 10.1256 | 131.002 | 129.3503 | 18.2058 | 18.9 |  | 70.638 |  | 21.07 | 20.88 | 19.8305 | 24.391
19 | 77.2919 | 73.16 | 15.2336 | 11.8103 | 16.5053 | 1.7599 | 2.1712 | 1812.22 | 32.22 | 36.6219 | 1.5456 | 5.0022 | 10.47 | 131.002 | 129.3503 | 18.1981 | 19 |  | 70.631 |  | 21.067 | 20.9 | 20.0875 | 24.7805
19.1 | 77.4796 | 72.2 | 15.524 | 11.423 | 16.6021 | 1.7565 | 2.184 | 1814.44 | 20 | 36.9633 | 1.1456 | 5.5289 | 9.91 | 131.0526 | 129.3503 | 18.1981 | 19.1 |  | 70.634 |  | 21.071 | 20.92 | 20.1445 | 25.0075
19.2 | 76.3827 | 73.48 | 17.2665 | 11.8103 | 17.2314 | 1.7573 | 2.1964 | 1682 | 33.33 | 37.4191 | 1.0544 | 5.5089 | 9.5467 | 131.1538 | 129.2991 | 18.1903 | 19.2 |  | 70.628 |  | 21.074 | 20.94 | 19.7875 | 24.683
19.3 | 73.0192 | 72.77 | 16.1048 | 11.6651 | 17.7638 | 1.7579 | 2.2154 | 1778.89 | 30 | 38.3628 | 1.3467 | 4.7244 | 8.7722 | 131.3054 | 129.3503 | 18.1825 | 19.3 |  | 70.631 |  | 21.067 | 20.96 | 19.7875 | 24.456
19.4 | 74.4949 | 73.51 | 15.2336 | 12.0523 | 16.2149 | 1.7551 | 2.2349 | 1746 | 27.78 | 39.6355 | 1.2044 | 5.5078 | 9.5711 | 131.356 | 129.4016 | 18.1748 | 19.4 |  | 70.637 |  | 21.073 | 20.98 | 20.073 | 24.862
19.5 | 74.3241 | 72.24 | 17.3633 | 11.8103 | 17.0378 | 1.7525 | 2.255 | 1722.22 | 28 | 40.4988 | 1.0722 | 5.9289 | 9.4333 | 131.558 | 129.3503 | 18.167 | 19.5 |  | 70.641 |  | 21.068 | 21 | 19.9875 | 25.154
19.6 | 75.4901 | 70.23 | 18.0409 | 11.6167 | 17.9574 | 1.7567 | 2.2756 | 1775 | 28 | 41.4288 | 1.1 | 7.9522 | 8.68 | 131.6589 | 129.4016 | 18.167 | 19.6 |  | 70.634 |  | 21.074 | 21.02 | 19.9875 | 25.235
19.7 | 73.6623 | 72.99 | 17.4601 | 12.1007 | 19.2159 | 1.7561 | 2.2957 | 1718.89 | 24.44 | 42.1774 | 1.3922 | 8.4556 | 8.3267 | 131.8607 | 129.2991 | 18.1592 | 19.7 |  | 70.634 |  | 21.068 | 21.04 | 20.1015 | 25.43
19.8 | 74.7816 | 71.15 | 15.9112 | 12.6331 | 17.3766 | 1.7547 | 2.3093 | 1682 | 32 | 42.6222 | 1.4433 | 8.6256 | 6.9744 | 131.9615 | 129.4016 | 18.1515 | 19.8 |  | 70.617 |  | 21.071 | 21.06 | 20.2725 | 25.6085
19.9 | 74.0389 | 67.31 | 16.7824 | 12.2943 | 15.8277 | 1.7555 | 2.3233 | 1645 | 32.22 | 42.5115 | 1.2644 | 7.9189 | 5.9522 | 131.9615 | 129.2991 | 18.1437 | 19.9 |  | 70.625 |  | 21.068 | 21.08 | 20.501 | 25.8685
20 | 74.6022 | 66.68 | 18.6218 | 12.5363 | 18.0542 | 1.7495 | 2.3304 | 1656.67 | 24.44 | 42.6342 | 1.3689 | 7.52 | 5.6067 | 132.0622 | 129.3503 | 18.1437 | 20 |  | 70.624 |  | 21.074 | 21.1 | 20.958 | 26.567
20.1 | 77.9117 | 66.32 | 17.9441 | 13.1655 | 17.9574 | 1.7395 | 2.3304 | 1639 | 20 | 42.6014 | 1.4056 | 7.3833 | 6.5667 | 132.1126 | 129.3503 | 18.1359 | 20.1 |  | 70.638 |  | 21.073 | 21.12 | 21.8 | 28.1095
20.2 | 73.1614 | 65.6 | 16.2016 | 13.4076 | 17.4734 | 1.7351 | 2.3375 | 1706.67 | 27.78 | 42.1638 | 1.3867 | 8.7389 | 6.5078 | 132.4648 | 129.2991 | 18.1282 | 20.2 |  | 70.605 |  | 21.08 | 21.14 | 21.1575 | 28.4665
20.3 | 72.195 | 64.31 | 17.6537 | 13.2623 | 15.6825 | 1.7273 | 2.3446 | 1668.89 | 22 | 42.2276 | 1.68 | 8.3789 | 5.9056 | 132.4648 | 129.3503 | 18.1204 | 20.3 |  | 70.631 |  | 21.078 | 21.16 | 20.0445 | 26.112
20.4 | 73.4847 | 63.59 | 19.1058 | 13.2139 | 16.6505 | 1.721 | 2.3375 | 1625 | 21 | 42.7677 | 1.8144 | 8.5267 | 4.8778 | 132.4648 | 129.4016 | 18.1126 | 20.4 |  | 70.611 |  | 21.084 | 21.18 | 20.016 | 25.43
20.5 | 72.7667 | 63.04 | 18.6218 | 13.9884 | 18.4898 | 1.7208 | 2.3375 | 1747.78 | 26.67 | 43.5166 | 2.1444 | 7.1667 | 4.4878 | 132.4648 | 129.2991 | 18.1126 | 20.5 |  | 70.604 |  | 21.084 | 21.2 | 19.2165 | 26.112
20.6 | 73.5096 | 64.7 | 16.7824 | 14.0852 | 18.7318 | 1.7263 | 2.3304 | 1749 | 33 | 44.2146 | 2.0733 | 7.0578 | 5.2389 | 132.515 | 129.3503 | 18.1049 | 20.6 |  | 70.613 |  | 21.085 | 21.22 | 18.2745 | 24.2935
20.7 | 72.2404 | 63.85 | 16.008 | 14.0368 | 15.5857 | 1.7239 | 2.3164 | 1712 | 32.22 | 44.7149 | 1.6522 | 6.4344 | 6.4311 | 132.716 | 129.3503 | 18.0971 | 20.7 |  | 70.604 |  | 21.08 | 21.24 | 18.118 | 22.8155
20.8 | 70.2278 | 62.75 | 17.7505 | 13.7464 | 17.0378 | 1.7297 | 2.3024 | 1673.33 | 23 | 44.4603 | 1.92 | 7.2767 | 6.5133 | 132.8164 | 129.3503 | 18.0893 | 20.8 |  | 70.604 |  | 21.083 | 21.26 | 18.1755 | 22.718
20.9 | 72.9887 | 66.78 | 19.009 | 14.0852 | 15.5857 | 1.7351 | 2.2955 | 1726 | 42 | 43.911 | 1.8767 | 7.0789 | 7.8867 | 132.8164 | 129.4016 | 18.0816 | 20.9 |  | 70.597 |  | 21.09 | 21.28 | 18.361 | 22.6045
21 | 71.1544 | 65.68 | 17.8473 | 14.4724 | 17.183 | 1.7393 | 2.2815 | 1697.78 | 18.89 | 43.8899 | 2.1833 | 6.7589 | 7.0011 | 132.8666 | 129.4016 | 18.0816 | 21 |  | 70.585 |  | 21.09 | 21.3 | 18.5035 | 22.702
21.1 | 67.3065 | 66.8 | 16.2016 | 14.5208 | 17.0378 | 1.7371 | 2.2679 | 1731 | 18.89 | 44.3228 | 2.2089 | 5.6233 | 8.6644 | 132.8666 | 129.5552 | 18.0738 | 21.1 |  | 70.594 |  | 21.091 | 21.32 | 18.289 | 22.6855
21.2 | 66.6842 | 67.17 | 16.6856 | 13.9884 | 16.5053 | 1.7375 | 2.2548 | 1697 | 23 | 45.1748 | 2.2256 | 6.5533 | 8.4389 | 132.8666 | 129.6576 | 18.066 | 21.2 |  | 70.576 |  | 21.097 | 21.34 | 17.861 | 22.198
21.3 | 66.3242 | 67.36 | 18.6218 | 13.8916 | 16.8925 | 1.7335 | 2.2291 | 1736.67 | 23.33 | 47.042 | 2.0744 | 6.2822 | 10.3222 | 132.8666 | 129.76 | 18.066 | 21.3 |  | 70.591 |  | 21.093 | 21.36 | 17.6755 | 21.776
21.4 | 65.599 | 68.65 | 18.8154 | 13.1655 | 16.6989 | 1.7331 | 2.2096 | 1787.78 | 31 | 48.1338 | 1.6811 | 5.66 | 11.1733 | 132.9167 | 129.8623 | 18.0583 | 21.4 |  | 70.58 |  | 21.094 | 21.38 | 17.447 | 21.5815
21.5 | 64.3146 | 71.41 | 17.1697 | 13.0203 | 19.0223 | 1.7281 | 2.1964 | 1760 | 26 | 47.9328 | 1.4956 | 5.7033 | 10.8578 | 132.9167 | 129.9134 | 18.0505 | 21.5 |  | 70.591 |  | 21.081 | 21.4 | 17.162 | 21.3215
21.6 | 63.5866 | 69.59 | 15.3304 | 12.1491 | 18.393 | 1.7287 | 2.1775 | 1756.67 | 30 | 46.7918 | 1.6222 | 6.7822 | 9.6 | 132.9167 | 130.0157 | 18.0427 | 21.6 |  | 70.58 |  | 21.095 | 21.42 | 17.1335 | 21.224
21.7 | 63.0387 | 71.79 | 16.008 | 11.6651 | 15.9729 | 1.7243 | 2.1651 | 1721 | 22 | 45.6017 | 1.47 | 5.32 | 10.3956 | 132.8666 | 130.1179 | 18.0427 | 21.7 |  | 70.58 |  | 21.081 | 21.44 | 17.105 | 21.224
21.8 | 64.7021 | 71.67 | 18.9122 | 11.8587 | 18.2478 | 1.719 | 2.1712 | 1634 | 22.22 | 43.8632 | 1.6422 | 6.9611 | 8.8578 | 132.8666 | 130.22 | 18.035 | 21.8 |  | 70.574 |  | 21.08 | 21.46 | 17.048 | 21.1265
21.9 | 63.8497 | 70.93 | 19.2994 | 11.3746 | 19.0223 | 1.7098 | 2.1651 | 1646.67 | 24 | 42.7447 | 1.7911 | 7.5333 | 8.0033 | 132.9167 | 130.3732 | 18.035 | 21.9 |  | 70.587 |  | 21.074 | 21.48 | 16.748 | 20.688
22 | 62.7534 | 71.85 | 17.7505 | 10.7938 | 18.9739 | 1.7098 | 2.1466 | 1647 | 28.89 | 42.6275 | 1.8789 | 7.19 | 7.4322 | 132.8666 | 130.5263 | 18.0272 | 22 |  | 70.58 |  | 21.066 | 21.5 | 16.2915 | 20.006
22.1 | 66.7842 | 71.85 | 14.9431 | 10.3582 | 19.1675 | 1.7064 | 2.1349 | 1620 | 30 | 42.7995 | 1.8167 | 7.1911 | 7.4222 | 132.8666 | 130.6283 | 18.0194 | 22.1 |  | 70.57 |  | 21.068 | 21.52 | 15.835 | 19.519
22.2 | 65.6841 | 66.33 | 14.5559 | 10.2614 | 18.6834 | 1.7102 | 2.1231 | 1720 | 30 | 42.78 | 1.7511 | 7.2467 | 7.03 | 132.8666 | 130.6792 | 18.0194 | 22.2 |  | 70.574 |  | 21.071 | 21.54 | 15.121 | 18.8695
22.3 | 66.7994 | 66.88 | 17.3633 | 10.3582 | 18.8287 | 1.7098 | 2.111 | 1704.44 | 27.78 | 42.3333 | 1.75 | 8.11 | 7.2789 | 132.8666 | 130.8321 | 18.0117 | 22.3 |  | 70.568 |  | 21.073 | 21.56 | 14.3645 | 17.944
22.4 | 67.1712 | 66.33 | 19.3962 | 10.4066 | 19.6031 | 1.714 | 2.0936 | 1711 | 20 | 42.162 | 1.6144 | 8.0578 | 7.6389 | 132.9167 | 130.8321 | 18.0117 | 22.4 |  | 70.587 |  | 21.072 | 21.58 | 13.737 | 17.262
22.5 | 67.3591 | 65.72 | 19.3962 | 10.455 | 21.152 | 1.718 | 2.0878 | 1715.56 | 25 | 41.4844 | 1.8144 | 8.4389 | 8.1289 | 132.9167 | 130.8831 | 18.0039 | 22.5 |  | 70.594 |  | 21.072 | 21.6 | 13.109 | 16.9695
22.6 | 68.6473 | 69.22 | 19.2994 | 10.3582 | 21.6844 | 1.7194 | 2.0996 | 1661.11 | 33.33 | 41.0259 | 1.7011 | 9.3033 | 8.36 | 132.9167 | 130.8831 | 18.0039 | 22.6 |  | 70.605 |  | 21.068 | 21.62 | 12.481 | 16.547
22.7 | 71.4052 | 69.78 | 19.2994 | 10.4066 | 21.0068 | 1.7154 | 2.1054 | 1747 | 26 | 40.7955 | 1.65 | 7.7089 | 9.5856 | 132.8666 | 130.8831 | 18.0039 | 22.7 |  | 70.601 |  | 21.065 | 21.64 | 12.039 | 16.0115
22.8 | 69.5899 | 70.62 | 19.1058 | 11.1326 | 21.3456 | 1.7184 | 2.1114 | 1671 | 26 | 40.4324 | 1.3711 | 7.1111 | 10.61 | 132.8666 | 130.8831 | 17.9961 | 22.8 |  | 70.584 |  | 21.064 | 21.66 | 11.8675 | 15.687
22.9 | 71.7942 | 73.38 | 19.5898 | 11.9555 | 21.0552 | 1.7192 | 2.1288 | 1596.67 | 30 | 39.8407 | 1.4689 | 6.6022 | 10.8667 | 132.8666 | 130.8321 | 17.9961 | 22.9 |  | 70.605 |  | 21.061 | 21.68 | 11.81 | 15.492
23 | 71.6668 | 73.93 | 19.2994 | 12.9719 | 20.6196 | 1.7188 | 2.1346 | 1712 | 30 | 39.2422 | 1.2567 | 6.6056 | 10.8322 | 132.8666 | 130.8831 | 17.9961 | 23 |  | 70.604 |  | 21.057 | 21.7 | 11.896 | 15.362
23.1 | 70.9347 | 73.01 | 19.1058 | 14.4724 | 20.0871 | 1.715 | 2.1286 | 1706 | 25.56 | 38.5213 | 1.5589 | 5.8756 | 9.6778 | 132.8666 | 130.934 | 17.9883 | 23.1 |  | 70.57 |  | 21.051 | 21.72 | 11.982 | 15.2645
23.2 | 71.8467 | 71.54 | 18.6218 | 16.1181 | 18.9739 | 1.7158 | 2.1286 | 1792.22 | 33 | 37.6529 | 1.7167 | 6.0844 | 8.7211 | 132.8666 | 130.8321 | 17.9883 | 23.2 |  | 70.554 |  | 21.062 | 21.74 | 11.996 | 15.1345
23.3 | 71.8467 | 72.64 | 18.0409 | 18.6834 | 15.8761 | 1.7156 | 2.1168 | 1700 | 25.56 | 36.741 | 2.1089 | 6.2022 | 7.9256 | 132.8666 | 130.8321 | 17.9883 | 23.3 |  | 70.564 |  | 21.061 | 21.76 | 12.3385 | 15.3295
23.4 | 66.3275 | 74.48 | 16.9761 | 21.636 | 14.2304 | 1.7186 | 2.1109 | 1742.22 | 30 | 36.2237 | 2.05 | 4.9978 | 6.9233 | 132.8666 | 130.8831 | 17.9883 | 23.4 |  | 70.587 |  | 21.064 | 21.78 | 13.0805 | 16.2225
23.5 | 66.8758 | 76.59 | 15.8144 | 23.6205 | 11.3262 | 1.7158 | 2.1109 | 1728 | 31.11 | 35.9167 | 2.0622 | 3.5733 | 7.4578 | 132.8666 | 130.8321 | 17.9806 | 23.5 |  | 70.57 |  | 21.057 | 21.8 | 13.9365 | 17.1965
23.6 | 66.3312 | 77.14 | 15.4272 | 27.1539 | 12.5363 | 1.7208 | 2.1168 | 1822.22 | 31 | 35.7138 | 2.1533 | 4.1733 | 6.4044 | 132.9167 | 130.8831 | 17.9806 | 23.6 |  | 70.589 |  | 21.053 | 21.82 | 14.964 | 17.5375
23.7 | 65.7192 | 76.03 | 14.9431 | 29.4773 | 15.5373 | 1.7263 | 2.1228 | 1852 | 48 | 35.7042 | 2.2478 | 4.1444 | 6.61 | 132.8164 | 130.8831 | 17.9806 | 23.7 |  | 70.624 |  | 21.054 | 21.84 | 15.8775 | 17.4725
23.8 | 69.2206 | 76.53 | 14.2655 | 20.9584 | 13.1655 | 1.7323 | 2.1407 | 1840 | 25.56 | 35.8375 | 2.1056 | 4.5433 | 6.95 | 132.8666 | 130.8831 | 17.9806 | 23.8 |  | 70.611 |  | 21.045 | 21.86 | 16.0775 | 18.041
23.9 | 69.7766 | 78 | 15.1368 | 16.5537 | 15.7309 | 1.7339 | 2.1656 | 1801 | 37 | 35.8032 | 2.2244 | 3.1856 | 7.0256 | 132.9167 | 130.8831 | 17.9806 | 23.9 |  | 70.605 |  | 21.043 | 21.88 | 15.535 | 19.0805
24 | 70.6152 | 74.69 | 18.5249 | 16.9894 | 15.0048 | 1.7381 | 2.184 | 1870 | 47.78 | 36.0843 | 1.9344 | 2.5844 | 8.0622 | 132.8666 | 130.8831 | 17.9806 | 24 |  | 70.604 |  | 21.039 | 21.9 | 14.7645 | 19.0645
24.1 | 73.3769 | 71.93 | 19.6866 | 16.6989 | 16.4569 | 1.7337 | 2.2029 | 1847.78 | 25 | 36.7919 | 2.1411 | 1.9322 | 9.0011 | 132.8666 | 130.8831 | 17.9806 | 24.1 |  | 70.597 |  | 21.042 | 21.92 | 14.165 | 18.155
24.2 | 73.9331 | 69.54 | 19.6866 | 14.4724 | 16.2633 | 1.7289 | 2.2154 | 1791 | 30 | 37.4077 | 2.4344 | 2.38 | 9.0289 | 132.9167 | 130.8831 | 17.9728 | 24.2 |  | 70.58 |  | 21.034 | 21.94 | 13.8795 | 17.57
24.3 | 73.0088 | 69.73 | 20.6547 | 12.0523 | 19.3611 | 1.722 | 2.2092 | 1867.78 | 33 | 38.6484 | 2.3511 | 2.7811 | 9.5233 | 132.8666 | 130.8831 | 17.9728 | 24.3 |  | 70.589 |  | 21.041 | 21.96 | 13.7655 | 17.3265
24.4 | 71.5366 | 69.54 | 20.4611 | 11.3746 | 17.5702 | 1.7178 | 2.1843 | 1830 | 25.56 | 40.7642 | 2.5478 | 4.3522 | 7.9722 | 132.8666 | 130.8831 | 17.9728 | 24.4 |  | 70.58 |  | 21.041 | 21.98 | 13.58 | 17.0345
24.5 | 72.6448 | 67.39 | 20.9451 | 10.213 | 18.2478 | 1.718 | 2.1601 | 1740 | 37 | 42.3326 | 2.2422 | 3.8089 | 8.61 | 132.9167 | 130.8831 | 17.9728 | 24.5 |  | 70.597 |  | 21.043 | 22 | 13.423 | 16.791
24.6 | 74.4781 | 69.97 | 21.1387 | 9.8258 | 18.3446 | 1.722 | 2.1294 | 1788 | 28.89 | 43.0973 | 2.2422 | 3.9044 | 7.9422 | 132.8666 | 130.8321 | 17.9728 | 24.6 |  | 70.601 |  | 21.051 | 22.02 | 13.2515 | 16.6935
24.7 | 76.5898 | 70.9 | 21.3323 | 9.1965 | 18.4898 | 1.723 | 2.117 | 1721.11 | 21 | 43.9964 | 2.2489 | 4.4933 | 6.9711 | 132.9167 | 130.8831 | 17.965 | 24.7 |  | 70.577 |  | 21.04 | 22.04 | 13.009 | 16.466
24.8 | 77.1375 | 71.82 | 21.1387 | 9.1481 | 17.8606 | 1.7245 | 2.111 | 1775 | 23 | 44.1339 | 2.2044 | 4.9456 | 6.9456 | 132.9167 | 130.8321 | 17.965 | 24.8 |  | 70.591 |  | 21.041 | 22.06 | 12.781 | 16.1735
24.9 | 76.0334 | 70.36 | 21.6227 | 8.4705 | 17.1346 | 1.7233 | 2.111 | 1674.44 | 25.56 | 43.1977 | 2.2856 | 5.9189 | 6.43 | 132.8666 | 130.8831 | 17.965 | 24.9 |  | 70.589 |  | 21.04 | 22.08 | 12.5955 | 15.9625
25 | 76.5329 | 68.84 | 20.9451 | 8.4705 | 16.2149 | 1.723 | 2.1289 | 1605 | 22 | 42.5673 | 1.9944 | 6.5522 | 5.1244 | 132.8666 | 130.8831 | 17.9573 | 25 |  | 70.594 |  | 21.035 | 22.1 | 12.4525 | 15.768
25.1 | 77.9963 | 71.24 | 20.7515 | 8.0833 | 16.0213 | 1.7172 | 2.1468 | 1688 | 21.11 | 41.7829 | 1.4467 | 7.6633 | 4.2622 | 132.8164 | 130.8321 | 17.9573 | 25.1 |  | 70.601 |  | 21.036 | 22.12 | 12.2955 | 15.573
25.2 | 74.6914 | 70.88 | 20.3642 | 8.0349 | 14.182 | 1.7198 | 2.153 | 1635.56 | 26 | 40.9723 | 1.2333 | 7.0211 | 5.4378 | 132.8666 | 130.8831 | 17.9495 | 25.2 |  | 70.587 |  | 21.039 | 22.14 | 12.153 | 15.2805
25.3 | 71.9338 | 67.01 | 20.2674 | 7.8412 | 16.4085 | 1.723 | 2.165 | 1572 | 31.11 | 40.5283 | 1.1889 | 6.4333 | 6.4033 | 132.8666 | 130.934 | 17.9495 | 25.3 |  | 70.597 |  | 21.034 | 22.16 | 11.996 | 14.956
25.4 | 69.5401 | 65.73 | 20.6547 | 7.8412 | 15.9729 | 1.7245 | 2.1899 | 1667.78 | 28 | 39.9604 | 1.6567 | 7.59 | 4.6278 | 132.8666 | 130.934 | 17.9495 | 25.4 |  | 70.589 |  | 21.041 | 22.18 | 11.796 | 14.6635
25.5 | 69.732 | 67.77 | 20.4611 | 8.0349 | 13.4076 | 1.7218 | 2.2028 | 1643 | 31.25 | 39.3391 | 1.3311 | 7.3933 | 6.3167 | 132.9167 | 130.9849 | 17.9417 | 25.5 |  | 70.56 |  | 21.033 | 22.2 | 11.525 | 14.3385
25.6 | 69.5439 | 68.88 | 21.2355 | 8.3253 | 16.9409 | 1.7269 | 2.2091 | 1665.56 | 33 | 39.382 | 1.3389 | 7.8856 | 6.0122 | 132.9167 | 130.934 | 17.9417 | 25.6 |  | 70.594 |  | 21.042 | 22.22 | 11.154 | 14.0465
25.7 | 67.3906 | 70.22 | 21.7195 | 8.5673 | 15.7793 | 1.7226 | 2.2154 | 1645 | 28 | 39.8338 | 1.2222 | 7.2444 | 7.3478 | 132.8666 | 131.0358 | 17.934 | 25.7 |  | 70.593 |  | 21.037 | 22.24 | 10.897 | 13.9655
25.8 | 69.9687 | 68.94 | 21.1387 | 9.0997 | 15.9245 | 1.7184 | 2.2282 | 1640 | 33.33 | 40.6968 | 1.1678 | 7.2144 | 7.2589 | 132.8666 | 131.0358 | 17.934 | 25.8 |  | 70.584 |  | 21.038 | 22.26 | 10.8685 | 14.063
25.9 | 70.897 | 71.35 | 20.4611 | 9.1481 | 16.6505 | 1.7146 | 2.2154 | 1703 | 21 | 41.7876 | 1.0378 | 6.7033 | 8.0122 | 132.8666 | 131.1376 | 17.9262 | 25.9 |  | 70.574 |  | 21.041 | 22.28 | 10.7685 | 13.949
26 | 71.8174 | 70.98 | 20.0738 | 8.6641 | 15.3921 | 1.7098 | 2.1964 | 1702 | 25.56 | 43.3267 | 1.0567 | 5.0922 | 9.19 | 132.8666 | 131.1376 | 17.9262 | 26 |  | 70.574 |  | 21.036 | 22.3 | 10.5115 | 13.559
26.1 | 70.3647 | 70.65 | 19.493 | 9.0029 | 14.666 | 1.7076 | 2.178 | 1728.89 | 32 | 45.0478 | 1.4344 | 5.6889 | 8.1822 | 132.9167 | 131.341 | 17.9184 | 26.1 |  | 70.568 |  | 21.038 | 22.32 | 10.469 | 13.397
26.2 | 68.839 | 66.79 | 19.3962 | 8.3737 | 15.7793 | 1.7036 | 2.1538 | 1711 | 23.33 | 46.4477 | 1.2489 | 5.1167 | 9.03 | 132.9167 | 131.341 | 17.9184 | 26.2 |  | 70.567 |  | 21.033 | 22.34 | 10.6975 | 13.5595
26.3 | 71.2421 | 67.54 | 19.6866 | 8.2285 | 13.698 | 1.702 | 2.1289 | 1687.78 | 20 | 47.3385 | 0.83 | 4.8222 | 11.0622 | 132.8666 | 131.4935 | 17.9107 | 26.3 |  | 70.591 |  | 21.032 | 22.36 | 10.9115 | 13.803
26.4 | 70.8778 | 70.87 | 19.5898 | 8.1801 | 15.2469 | 1.704 | 2.1168 | 1678 | 21 | 48.3611 | 0.97778 | 3.8044 | 11.5767 | 132.9167 | 131.4935 | 17.9107 | 26.4 |  | 70.556 |  | 21.038 | 22.38 | 10.9685 | 14.0305
26.5 | 67.013 | 70.7 | 20.1706 | 7.8896 | 16.1665 | 1.7084 | 2.1051 | 1754.44 | 20 | 49.2562 | 0.83111 | 3.1367 | 13.0989 | 132.8666 | 131.5951 | 17.9029 | 26.5 |  | 70.58 |  | 21.04 | 22.4 | 11.011 | 14.1605
26.6 | 65.7275 | 71.44 | 20.5579 | 7.8896 | 14.2788 | 1.7092 | 2.1051 | 1766.67 | 33.33 | 49.0797 | 0.98889 | 3.6633 | 12.7378 | 132.8666 | 131.6459 | 17.9029 | 26.6 |  | 70.547 |  | 21.04 | 22.42 | 11.125 | 14.2905
26.7 | 67.7663 | 74.78 | 20.6547 | 8.2285 | 15.9729 | 1.7102 | 2.1051 | 1788 | 23 | 47.6397 | 1.0578 | 4.6656 | 11.7133 | 132.8666 | 131.7982 | 17.9029 | 26.7 |  | 70.572 |  | 21.031 | 22.44 | 11.282 | 14.5825
26.8 | 68.8832 | 81.77 | 21.6227 | 8.0833 | 17.7154 | 1.7098 | 2.1051 | 1716.67 | 21 | 46.2026 | 1.5356 | 4.7067 | 11.1289 | 132.9167 | 131.8996 | 17.8951 | 26.8 |  | 70.577 |  | 21.034 | 22.46 | 11.482 | 14.8095
26.9 | 70.2216 | 82.51 | 21.3323 | 8.7125 | 17.0862 | 1.7048 | 2.1051 | 1705.56 | 32.22 | 44.373 | 1.79 | 5.6344 | 10.9422 | 132.8666 | 131.8996 | 17.8951 | 26.9 |  | 70.564 |  | 21.029 | 22.48 | 11.6535 | 14.891
27 | 68.9424 | 81.6 | 20.2674 | 9.0513 | 17.3282 | 1.7024 | 2.1168 | 1673 | 25 | 42.5587 | 1.4067 | 5.4678 | 12.2456 | 132.8666 | 132.0518 | 17.8951 | 27 |  | 70.568 |  | 21.03 | 22.5 | 11.882 | 14.9885
27.1 | 71.3472 | 79.38 | 20.0738 | 9.0029 | 14.5208 | 1.7008 | 2.1228 | 1631 | 24.44 | 41.3965 | 1.6211 | 5.2367 | 10.7356 | 132.9167 | 132.1025 | 17.8874 | 27.1 |  | 70.567 |  | 21.029 | 22.52 | 12.2245 | 15.102
27.2 | 70.9786 | 77.9 | 19.493 | 9.1965 | 14.9564 | 1.6994 | 2.1286 | 1728.89 | 27.78 | 41.1119 | 1.8189 | 4.5211 | 9.4689 | 132.8666 | 132.1531 | 17.8874 | 27.2 |  | 70.557 |  | 21.034 | 22.54 | 12.481 | 15.3295
27.3 | 70.6484 | 81.59 | 20.0738 | 9.2933 | 14.7144 | 1.7006 | 2.1228 | 1665 | 32 | 40.9384 | 2.0078 | 5.5989 | 8.2211 | 132.8666 | 132.3051 | 17.8796 | 27.3 |  | 70.557 |  | 21.032 | 22.56 | 12.5095 | 15.573
27.4 | 66.7915 | 79 | 19.2026 | 9.2933 | 15.4405 | 1.703 | 2.1288 | 1696.67 | 41.11 | 40.8758 | 1.9511 | 4.7367 | 7.9633 | 132.8666 | 132.5076 | 17.8796 | 27.4 |  | 70.556 |  | 21.031 | 22.58 | 12.481 | 15.768
27.5 | 67.5378 | 75.32 | 19.2026 | 9.2933 | 15.9245 | 1.6986 | 2.1228 | 1766.67 | 21.11 | 40.368 | 1.8044 | 6.7289 | 6.42 | 132.8666 | 132.6088 | 17.8796 | 27.5 |  | 70.564 |  | 21.028 | 22.6 | 12.4095 | 15.9305
27.6 | 70.8659 | 78.08 | 19.493 | 8.5673 | 16.5053 | 1.6954 | 2.1228 | 1710 | 26 | 39.6597 | 1.9622 | 5.3578 | 7.0433 | 132.8666 | 132.7099 | 17.8718 | 27.6 |  | 70.548 |  | 21.034 | 22.62 | 12.4095 | 15.898
27.7 | 70.6974 | 76.42 | 20.5579 | 8.6641 | 13.456 | 1.6996 | 2.1228 | 1782.22 | 24.44 | 39.5538 | 1.7456 | 4.2378 | 8.5733 | 132.8666 | 132.9121 | 17.8718 | 27.7 |  | 70.56 |  | 21.017 | 22.64 | 12.652 | 16.044
27.8 | 71.4392 | 73.47 | 20.5579 | 8.8577 | 15.4405 | 1.6988 | 2.1346 | 1784.44 | 25.56 | 39.96 | 1.6089 | 3.3356 | 8.5878 | 132.8666 | 132.9626 | 17.8718 | 27.8 |  | 70.557 |  | 21.029 | 22.66 | 12.6805 | 16.336
27.9 | 74.7774 | 74.34 | 21.9131 | 9.1965 | 15.9729 | 1.7002 | 2.1286 | 1702 | 31 | 40.1579 | 1.9533 | 3.5567 | 6.8967 | 132.9167 | 133.114 | 17.8641 | 27.9 |  | 70.57 |  | 21.027 | 22.68 | 12.695 | 16.3685
28 | 81.7735 | 70.1 | 21.0419 | 9.0513 | 16.2633 | 1.7014 | 2.1346 | 1673.33 | 33.33 | 40.3486 | 2.07 | 3.9467 | 7.3144 | 132.9167 | 133.215 | 17.8641 | 28 |  | 70.56 |  | 21.03 | 22.7 | 12.952 | 16.3685
28.1 | 82.5116 | 73.23 | 20.7515 | 9.0029 | 16.7473 | 1.7036 | 2.1346 | 1715.56 | 34.44 | 40.3877 | 2.0311 | 3.7733 | 8.53 | 132.9167 | 133.215 | 17.8641 | 28.1 |  | 70.58 |  | 21.027 | 22.72 | 13.052 | 16.4335
28.2 | 81.5969 | 72.12 | 20.2674 | 8.7125 | 16.3601 | 1.7022 | 2.1346 | 1769 | 29 | 39.8194 | 1.9333 | 2.8167 | 8.9333 | 132.9167 | 133.3158 | 17.8563 | 28.2 |  | 70.574 |  | 21.026 | 22.74 | 13.2805 | 16.661
28.3 | 79.3768 | 68.25 | 20.6547 | 8.6641 | 14.7628 | 1.7048 | 2.1286 | 1635.56 | 30 | 38.7905 | 1.9478 | 2.6867 | 9.8433 | 132.8666 | 133.3158 | 17.8563 | 28.3 |  | 70.56 |  | 21.026 | 22.76 | 13.908 | 17.1155
28.4 | 77.8962 | 69.36 | 19.6866 | 8.5673 | 16.6505 | 1.7026 | 2.1286 | 1666.67 | 21.11 | 38.3649 | 1.8611 | 1.6889 | 10.5344 | 132.8666 | 133.2654 | 17.8563 | 28.4 |  | 70.56 |  | 21.027 | 22.78 | 14.7355 | 17.7325
28.5 | 81.5936 | 70.46 | 20.2674 | 8.4705 | 14.4724 | 1.7016 | 2.1168 | 1671 | 25.56 | 37.998 | 1.8556 | 2.2089 | 10.1922 | 132.8666 | 133.3158 | 17.8563 | 28.5 |  | 70.55 |  | 21.035 | 22.8 | 15.606 | 18.3825
28.6 | 79.0001 | 71.25 | 19.3962 | 8.3737 | 15.5857 | 1.6994 | 2.1051 | 1673.33 | 26 | 37.9971 | 1.9711 | 2.81 | 9.1422 | 132.8666 | 133.215 | 17.8485 | 28.6 |  | 70.56 |  | 21.033 | 22.82 | 16.5195 | 19.097
28.7 | 75.3172 | 72.73 | 20.1706 | 8.1317 | 15.7309 | 1.7008 | 2.0936 | 1730 | 28.89 | 38.4657 | 1.9411 | 3.8244 | 8.3378 | 132.9167 | 133.2654 | 17.8485 | 28.7 |  | 70.574 |  | 21.028 | 22.84 | 17.105 | 19.8925
28.8 | 78.0776 | 71.81 | 20.3642 | 7.6476 | 14.4724 | 1.6974 | 2.0767 | 1667.78 | 34.44 | 38.5624 | 1.7756 | 3.2244 | 9.3833 | 132.8164 | 133.2654 | 17.8485 | 28.8 |  | 70.554 |  | 21.03 | 22.86 | 17.533 | 20.5095
28.9 | 76.4213 | 71.44 | 20.2674 | 7.7928 | 16.4085 | 1.6968 | 2.0598 | 1710 | 33 | 38.5578 | 1.9644 | 4.1667 | 9.09 | 132.8666 | 133.2654 | 17.8408 | 28.9 |  | 70.564 |  | 21.031 | 22.88 | 17.975 | 21.094
29 | 73.4731 | 77.53 | 21.2355 | 7.3088 | 14.8112 | 1.7012 | 2.0541 | 1705.56 | 26.67 | 38.4685 | 1.7256 | 5.2622 | 7.6967 | 132.9167 | 133.2654 | 17.8408 | 29 |  | 70.547 |  | 21.03 | 22.9 | 18.232 | 21.841
29.1 | 74.3431 | 76.43 | 21.0419 | 7.7928 | 15.2469 | 1.7062 | 2.0485 | 1662.22 | 27 | 38.4358 | 2 | 5.4544 | 6.3733 | 132.9167 | 133.2654 | 17.8408 | 29.1 |  | 70.547 |  | 21.029 | 22.92 | 18.546 | 22.5395
29.2 | 70.1003 | 77.93 | 21.8163 | 7.8412 | 13.94 | 1.7098 | 2.0541 | 1686 | 38.89 | 38.1975 | 2.1289 | 6.1567 | 4.6089 | 132.9167 | 133.3158 | 17.8408 | 29.2 |  | 70.577 |  | 21.028 | 22.94 | 18.8885 | 23.124
29.3 | 73.2306 | 78.29 | 21.4291 | 7.4056 | 16.5537 | 1.7148 | 2.0596 | 1658.89 | 28.89 | 38.645 | 2.2767 | 7.09 | 3.6233 | 132.8666 | 133.2654 | 17.833 | 29.3 |  | 70.56 |  | 21.027 | 22.96 | 19.4025 | 23.8385
29.4 | 72.1194 | 77.37 | 21.4291 | 7.8896 | 14.9564 | 1.722 | 2.0707 | 1637 | 23 | 39.0295 | 1.9878 | 6.5322 | 4.3589 | 132.8666 | 133.215 | 17.833 | 29.4 |  | 70.564 |  | 21.029 | 22.98 | 20.116 | 24.4235
29.5 | 68.2474 | 78.48 | 20.8483 | 8.1317 | 15.4889 | 1.7241 | 2.0822 | 1637.78 | 28.89 | 39.4918 | 1.9033 | 6.4578 | 4.7233 | 132.8666 | 133.2654 | 17.833 | 29.5 |  | 70.574 |  | 21.028 | 23 | 21.386 | 25.1865
29.6 | 69.3583 | 75.53 | 20.6547 | 8.0833 | 14.5208 | 1.7255 | 2.0936 | 1604.44 | 21.11 | 40.809 | 1.9756 | 5.9911 | 4.8489 | 132.8666 | 133.3158 | 17.833 | 29.6 |  | 70.556 |  | 21.033 | 23.02 | 22.8415 | 26.4855
29.7 | 70.4616 | 72.94 | 20.3642 | 7.0184 | 15.0532 | 1.7245 | 2.0994 | 1687 | 28.89 | 42.5006 | 2.3 | 8.3722 | 3.1767 | 132.8666 | 133.2654 | 17.833 | 29.7 |  | 70.557 |  | 21.03 | 23.04 | 23.4835 | 27.46
29.8 | 71.2523 | 75.33 | 19.009 | 7.6476 | 15.9245 | 1.723 | 2.1051 | 1715.56 | 23 | 43.799 | 1.7511 | 7.5167 | 2.8411 | 132.8666 | 133.2654 | 17.833 | 29.8 |  | 70.54 |  | 21.034 | 23.06 | 24.14 | 28.2395
29.9 | 72.7297 | 76.41 | 19.7834 | 7.7444 | 16.5537 | 1.718 | 2.1051 | 1707.78 | 32.22 | 45.2071 | 2.2011 | 6.5211 | 3.5411 | 132.8164 | 133.3158 | 17.8252 | 29.9 |  | 70.564 |  | 21.027 | 23.08 | 24.654 | 29.3925
30 | 71.8112 | 77.89 | 19.1058 | 8.0349 | 16.2149 | 1.7128 | 2.0993 | 1760 | 21.11 | 46.6417 | 2.0278 | 6.8478 | 4.3856 | 132.8666 | 133.3158 | 17.8252 | 30 |  | 70.594 |  | 21.02 | 23.1 | 24.911 | 30.529
30.1 | 71.4409 | 77.15 | 19.977 | 7.7444 | 15.8761 | 1.708 | 2.0935 | 1743 | 27 | 47.0882 | 1.8022 | 7.5556 | 5.2633 | 132.8666 | 133.3158 | 17.8252 | 30.1 |  | 70.557 |  | 21.028 | 23.12 | 25.5105 | 31.341
30.2 | 77.5284 | 73.65 | 20.2674 | 7.8896 | 15.7793 | 1.703 | 2.082 | 1731.11 | 32.22 | 46.886 | 1.6078 | 7.0756 | 5.6133 | 132.8666 | 133.2654 | 17.8252 | 30.2 |  | 70.564 |  | 21.033 | 23.14 | 26.5805 | 32.3155
30.3 | 76.4256 | 77.89 | 20.0738 | 8.0833 | 15.2953 | 1.7022 | 2.0764 | 1717.78 | 19 | 46.7891 | 1.4867 | 8.3844 | 5.2822 | 132.9167 | 133.2654 | 17.8252 | 30.3 |  | 70.568 |  | 21.028 | 23.16 | 27.9505 | 33.647
30.4 | 77.9282 | 74.38 | 21.4291 | 8.3253 | 13.94 | 1.706 | 2.0707 | 1726 | 25.56 | 46.147 | 1.6844 | 7.99 | 5.0589 | 132.8666 | 133.3158 | 17.833 | 30.4 |  | 70.543 |  | 21.032 | 23.18 | 28.9355 | 34.946
30.5 | 78.2941 | 76.04 | 20.5579 | 8.3253 | 14.908 | 1.7092 | 2.0651 | 1671.11 | 24.44 | 45.7428 | 1.7978 | 8.2389 | 6.0189 | 132.8666 | 133.2654 | 17.833 | 30.5 |  | 70.55 |  | 21.03 | 23.2 | 29.7345 | 36.2125
30.6 | 77.3746 | 76.77 | 21.1387 | 8.2769 | 14.908 | 1.7088 | 2.0651 | 1651 | 25.56 | 45.7309 | 1.8789 | 6.3044 | 7.7333 | 132.8666 | 133.3158 | 17.8252 | 30.6 |  | 70.564 |  | 21.033 | 23.22 | 30.6335 | 37.8525
30.7 | 78.4774 | 74.75 | 22.3972 | 8.6157 | 14.8596 | 1.7098 | 2.0651 | 1700 | 23 | 45.9627 | 2.0667 | 6.5856 | 8.6267 | 132.8666 | 133.2654 | 17.833 | 30.7 |  | 70.55 |  | 21.03 | 23.24 | 32.203 | 40.2885
30.8 | 75.5335 | 74.19 | 21.0419 | 8.8577 | 15.1985 | 1.7138 | 2.0707 | 1710 | 26.67 | 46.3015 | 1.5267 | 6.3856 | 9.9944 | 132.9167 | 133.3158 | 17.833 | 30.8 |  | 70.54 |  | 21.031 | 23.26 | 33.944 | 42.692
30.9 | 72.9365 | 77.14 | 21.2355 | 8.3737 | 15.15 | 1.7158 | 2.0822 | 1663.33 | 25.56 | 46.8837 | 1.6744 | 6.3422 | 10.3044 | 132.8666 | 133.215 | 17.833 | 30.9 |  | 70.577 |  | 21.028 | 23.28 | 36.513 | 44.4455
31 | 75.3279 | 76.23 | 20.7515 | 8.5673 | 15.6341 | 1.72 | 2.0936 | 1735 | 29 | 47.2553 | 1.8811 | 5.9511 | 10.3589 | 132.8164 | 133.1645 | 17.833 | 31 |  | 70.543 |  | 21.033 | 23.3 | 40.0235 | 47.953
31.1 | 76.4097 | 76.59 | 20.6547 | 8.4221 | 15.7309 | 1.7228 | 2.0936 | 1697.78 | 28.89 | 47.3014 | 2.0111 | 4.8289 | 12.2322 | 132.8666 | 133.114 | 17.833 | 31.1 |  | 70.543 |  | 21.027 | 23.32 | 41.993 | 53.4095
31.2 | 77.8856 | 76.96 | 21.1387 | 8.3253 | 14.0852 | 1.7289 | 2.1051 | 1747.78 | 21.11 | 47.9867 | 2.4311 | 3.4756 | 12.8967 | 132.8666 | 133.114 | 17.833 | 31.2 |  | 70.556 |  | 21.026 | 23.34 | 42.464 | 56.04
31.3 | 77.152 | 74.09 | 21.1387 | 8.1801 | 14.182 | 1.7291 | 2.1051 | 1804 | 27 | 48.2473 | 2.2278 | 5.1611 | 13.0656 | 132.9167 | 133.114 | 17.8408 | 31.3 |  | 70.554 |  | 21.024 | 23.36 | 43.767 | 55.9425
31.4 | 73.6453 | 74.82 | 21.5259 | 8.3253 | 15.4405 | 1.7243 | 2.0993 | 1707.78 | 21.11 | 48.224 | 2.2711 | 4.8411 | 12.6067 | 132.9167 | 133.114 | 17.8408 | 31.4 |  | 70.55 |  | 21.03 | 23.38 | 44.956 | 55.959
31.5 | 77.8856 | 77.58 | 21.8163 | 8.4705 | 14.1336 | 1.7184 | 2.0878 | 1731.11 | 23 | 48.279 | 2.0222 | 4.9267 | 11.8456 | 132.8666 | 133.114 | 17.8408 | 31.5 |  | 70.516 |  | 21.037 | 23.4 | 45.4225 | 57.2905
31.6 | 74.3791 | 76.09 | 21.5259 | 8.2769 | 14.6176 | 1.7184 | 2.0822 | 1715 | 30 | 47.6895 | 1.9 | 4.9411 | 11.7356 | 132.8666 | 133.114 | 17.8408 | 31.6 |  | 70.56 |  | 21.024 | 23.42 | 45.1895 | 60.067
31.7 | 76.0352 | 75.13 | 22.494 | 7.9864 | 16.3601 | 1.7144 | 2.0707 | 1735.56 | 27.78 | 46.4669 | 2.3722 | 7.1444 | 8.9289 | 132.8666 | 133.0636 | 17.8408 | 31.7 |  | 70.591 |  | 21.022 | 23.44 | 43.9335 | 61.366
31.8 | 76.7731 | 77.51 | 22.2036 | 8.3737 | 14.9564 | 1.714 | 2.0596 | 1696 | 22.22 | 45.2046 | 2.2156 | 7.31 | 7.7589 | 132.8164 | 133.114 | 17.8485 | 31.8 |  | 70.568 |  | 21.017 | 23.46 | 44.7185 | 61.7885
31.9 | 74.7468 | 73.83 | 21.4291 | 8.4705 | 15.4405 | 1.7184 | 2.054 | 1673.33 | 16 | 43.861 | 2.2989 | 8.8044 | 5.9889 | 132.8666 | 133.114 | 17.8485 | 31.9 |  | 70.594 |  | 21.013 | 23.48 | 47.2015 | 64.4195
32 | 74.1851 | 74.67 | 21.6227 | 8.1801 | 16.3601 | 1.7188 | 2.054 | 1677.78 | 28.89 | 42.7515 | 2.4733 | 8.5378 | 5.0211 | 132.8164 | 133.0636 | 17.8485 | 32 |  | 70.543 |  | 21.029 | 23.5 | 49.656 | 68.4955
32.1 | 77.1421 | 75.22 | 22.1067 | 7.7928 | 15.2953 | 1.7182 | 2.0596 | 1722.22 | 33.33 | 42.0222 | 2.5644 | 9.0922 | 3.72 | 132.8164 | 133.114 | 17.8485 | 32.1 |  | 70.524 |  | 21.04 | 23.52 | 52.7385 | 72.425
32.2 | 76.2282 | 72.82 | 21.9131 | 8.0833 | 13.5044 | 1.7218 | 2.0596 | 1732 | 27 | 41.082 | 2.7289 | 8.8678 | 2.31 | 132.9167 | 133.114 | 17.8563 | 32.2 |  | 70.574 |  | 21.03 | 23.54 | 55.992 | 76.582
32.3 | 76.5929 | 72.64 | 22.0099 | 8.0833 | 14.182 | 1.7214 | 2.0707 | 1645.56 | 32.22 | 40.1167 | 2.4511 | 9.31 | 2.3433 | 132.8666 | 133.114 | 17.8563 | 32.3 |  | 70.56 |  | 21.024 | 23.56 | 59.217 | 80.804
32.4 | 76.9619 | 75.96 | 21.2355 | 7.696 | 16.3117 | 1.7172 | 2.0764 | 1728.89 | 27.78 | 39.9695 | 2.5767 | 10.82 | 0.76444 | 132.8666 | 133.114 | 17.8563 | 32.4 |  | 70.564 |  | 21.021 | 23.58 | 63.099 | 87.592
32.5 | 74.0879 | 79.28 | 20.5579 | 7.7928 | 15.3921 | 1.7208 | 2.082 | 1655 | 27 | 39.8932 | 2.7467 | 10.96 | 0.094444 | 132.8666 | 133.114 | 17.8563 | 32.5 |  | 70.53 |  | 21.024 | 23.6 | 66.096 | 95.5165
32.6 | 74.823 | 79.27 | 21.2355 | 8.1801 | 14.182 | 1.7206 | 2.082 | 1691.11 | 34.44 | 40.0338 | 2.5089 | 9.0189 | 1.0856 | 132.8164 | 133.114 | 17.8641 | 32.6 |  | 70.58 |  | 21.01 | 23.62 | 68.3505 | 99.8035
32.7 | 77.5827 | 81.49 | 21.0419 | 7.9864 | 16.4569 | 1.7158 | 2.0877 | 1720 | 24.44 | 40.544 | 1.9311 | 9.3289 | 2.0233 | 132.716 | 133.114 | 17.8641 | 32.7 |  | 70.605 |  | 21.014 | 23.64 | 71.69 | 103.717
32.8 | 76.0888 | 77.25 | 21.2355 | 7.9864 | 16.6021 | 1.7174 | 2.0935 | 1737 | 33.33 | 41.4581 | 1.8678 | 7.4233 | 3.5289 | 132.515 | 133.114 | 17.8641 | 32.8 |  | 70.554 |  | 21.02 | 23.66 | 75.6575 | 110.6995
32.9 | 75.1318 | 77.44 | 19.7834 | 8.3253 | 13.6496 | 1.7162 | 2.0993 | 1695.56 | 28 | 42.0479 | 1.7667 | 7.5211 | 2.8444 | 132.1126 | 133.114 | 17.8641 | 32.9 |  | 70.54 |  | 21.026 | 23.68 | 77.7835 | 115.7175
33 | 77.5107 | 75.59 | 17.3633 | 8.0349 | 15.7793 | 1.7126 | 2.1051 | 1696.67 | 24.44 | 42.6104 | 1.7133 | 6.9467 | 4.4522 | 131.9615 | 133.0636 | 17.8718 | 33 |  | 70.544 |  | 21.026 | 23.7 | 75.4145 | 108.118
33.1 | 73.8278 | 74.84 | 17.2665 | 8.2285 | 15.1016 | 1.7146 | 2.1168 | 1674.44 | 22 | 43.4246 | 1.5778 | 5.88 | 6.2289 | 131.9615 | 133.114 | 17.8718 | 33.1 |  | 70.543 |  | 21.023 | 23.72 | 71.3335 | 99.5765
33.2 | 74.6745 | 73.55 | 16.3952 | 8.5673 | 15.4405 | 1.7204 | 2.1168 | 1686 | 22.22 | 44.141 | 1.6978 | 6.0689 | 5.4167 | 132.0118 | 133.114 | 17.8718 | 33.2 |  | 70.557 |  | 21.022 | 23.74 | 64.027 | 95.939
33.3 | 75.2232 | 76.48 | 16.1048 | 8.6157 | 14.5208 | 1.715 | 2.1168 | 1757.78 | 28.89 | 44.7812 | 1.3056 | 5.5433 | 7.0256 | 131.9615 | 133.114 | 17.8796 | 33.3 |  | 70.556 |  | 21.03 | 23.76 | 51.9255 | 78.1575
33.4 | 72.822 | 75.73 | 16.2016 | 8.4221 | 15.5373 | 1.7164 | 2.1168 | 1701 | 28 | 44.9964 | 1.0411 | 6.3833 | 8.0822 | 131.9615 | 133.0636 | 17.8796 | 33.4 |  | 70.506 |  | 21.033 | 23.78 | 38.9105 | 53.994
33.5 | 72.6377 | 80.52 | 14.0719 | 9.0029 | 14.9564 | 1.7166 | 2.1168 | 1721.11 | 23.33 | 44.3406 | 1.3056 | 6.76 | 8.7667 | 131.9111 | 133.114 | 17.8796 | 33.5 |  | 70.574 |  | 21.019 | 23.8 | 29.6485 | 40.889
33.6 | 75.9604 | 83.11 | 17.4601 | 9.1481 | 15.6341 | 1.7152 | 2.1168 | 1748.89 | 27.78 | 42.9982 | 1.9267 | 5.9211 | 8.3911 | 131.9615 | 133.114 | 17.8796 | 33.6 |  | 70.572 |  | 21.021 | 23.82 | 24.5395 | 35.3355
33.7 | 79.2759 | 85.13 | 18.1377 | 9.1965 | 14.182 | 1.7142 | 2.1168 | 1779 | 27 | 41.5911 | 2.4333 | 5.5067 | 8.1789 | 131.9615 | 133.0636 | 17.8796 | 33.7 |  | 70.49 |  | 21.021 | 23.84 | 20.758 | 30.399
33.8 | 79.2714 | 82.92 | 19.009 | 8.9061 | 14.3756 | 1.7168 | 2.111 | 1701.11 | 20 | 40.3799 | 2.3678 | 4.89 | 9.3422 | 131.9111 | 133.0636 | 17.8874 | 33.8 |  | 70.54 |  | 21.028 | 23.86 | 18.789 | 26.177
33.9 | 81.4932 | 81.63 | 19.009 | 9.0513 | 14.4724 | 1.7168 | 2.111 | 1743.33 | 35 | 39.6648 | 2.31 | 4.4578 | 9.0511 | 131.9615 | 133.114 | 17.8874 | 33.9 |  | 70.512 |  | 21.017 | 23.88 | 17.8185 | 23.8065
34 | 77.2474 | 78.13 | 18.5249 | 8.9545 | 15.3437 | 1.7182 | 2.111 | 1737 | 30 | 39.3137 | 2.2178 | 4.0411 | 8.6544 | 131.9111 | 133.114 | 17.8874 | 34 |  | 70.52 |  | 21.028 | 23.9 | 17.219 | 22.442
34.1 | 77.4361 | 75.92 | 17.7505 | 9.2449 | 15.8277 | 1.7208 | 2.0936 | 1727.78 | 32.22 | 39.355 | 2.3033 | 2.6122 | 8.7267 | 131.9615 | 133.114 | 17.8951 | 34.1 |  | 70.547 |  | 21.023 | 23.92 | 16.748 | 21.5
34.2 | 75.5888 | 73.89 | 17.4601 | 9.2449 | 15.4889 | 1.7216 | 2.088 | 1807 | 38 | 39.0342 | 2.33 | 3.7067 | 7.6878 | 131.9615 | 133.0636 | 17.8951 | 34.2 |  | 70.56 |  | 21.014 | 23.94 | 16.4055 | 21.0455
34.3 | 74.8432 | 74.63 | 16.2016 | 9.3417 | 15.2469 | 1.7241 | 2.0823 | 1758.89 | 36.67 | 38.8167 | 2.4622 | 2.7911 | 7.8467 | 131.9111 | 133.0131 | 17.8951 | 34.3 |  | 70.52 |  | 21.035 | 23.96 | 16.106 | 20.7695
34.4 | 73.5521 | 77.58 | 15.7176 | 9.2449 | 15.0532 | 1.7249 | 2.0709 | 1723.33 | 29 | 38.4651 | 2.2256 | 2.7944 | 7.8089 | 131.9615 | 132.9626 | 17.9029 | 34.4 |  | 70.53 |  | 21.032 | 23.98 | 15.8205 | 20.4125
34.5 | 76.4758 | 78.32 | 15.524 | 9.2933 | 15.15 | 1.7283 | 2.0651 | 1708 | 21.11 | 38.6569 | 2.3978 | 3.1389 | 8.7211 | 132.0118 | 132.6088 | 17.9029 | 34.5 |  | 70.554 |  | 21.02 | 24 | 15.5495 | 20.039
34.6 | 75.7347 | 76.84 | 15.6208 | 9.3901 | 15.7793 | 1.7303 | 2.0825 | 1690 | 23.33 | 38.8425 | 1.8733 | 3.1889 | 8.3367 | 132.0118 | 132.5582 | 17.9029 | 34.6 |  | 70.564 |  | 21.016 | 24.02 | 15.321 | 19.714
34.7 | 80.5218 | 78.5 | 16.2016 | 9.1481 | 16.3601 | 1.7307 | 2.0881 | 1736 | 33 | 39.9633 | 2.3056 | 3.24 | 8.0033 | 131.9111 | 132.6088 | 17.9107 | 34.7 |  | 70.547 |  | 21.017 | 24.04 | 15.235 | 19.4865
34.8 | 83.111 | 78.33 | 16.2016 | 9.1965 | 14.6176 | 1.7321 | 2.0996 | 1622.22 | 27.78 | 40.5919 | 2.1578 | 3.8044 | 7.3578 | 132.0118 | 132.6088 | 17.9107 | 34.8 |  | 70.564 |  | 21.013 | 24.06 | 15.2635 | 19.259
34.9 | 85.1276 | 77.78 | 15.8144 | 9.4385 | 15.4889 | 1.7343 | 2.1052 | 1751.11 | 32.22 | 41.1429 | 2.1444 | 3.92 | 6.5522 | 131.9615 | 132.5582 | 17.9107 | 34.9 |  | 70.533 |  | 21.023 | 24.08 | 15.235 | 18.999
35 | 82.9208 | 76.13 | 16.492 | 9.3901 | 15.9245 | 1.7321 | 2.117 | 1684 | 20 | 41.3807 | 2.0933 | 5.3189 | 6.6856 | 131.9615 | 132.6088 | 17.9184 | 35 |  | 70.52 |  | 21.027 | 24.1 | 15.064 | 18.6745
35.1 | 81.6315 | 72.07 | 16.3952 | 9.5353 | 15.2469 | 1.7307 | 2.117 | 1674.44 | 27 | 42.2375 | 2.32 | 2.7833 | 7.8911 | 131.9615 | 132.6088 | 17.9184 | 35.1 |  | 70.55 |  | 21.022 | 24.12 | 14.8645 | 18.366
35.2 | 78.1261 | 71.89 | 15.9112 | 9.3901 | 15.5857 | 1.7299 | 2.1288 | 1745.56 | 22.22 | 42.4219 | 2.4744 | 1.8489 | 7.4556 | 131.9615 | 132.5582 | 17.9262 | 35.2 |  | 70.537 |  | 21.029 | 24.14 | 14.693 | 18.171
35.3 | 75.9189 | 70.42 | 15.8144 | 9.0029 | 14.6176 | 1.7301 | 2.1347 | 1701.11 | 39 | 43.3167 | 2.5478 | 2.3667 | 7.1467 | 131.9615 | 132.6088 | 17.9262 | 35.3 |  | 70.54 |  | 21.023 | 24.16 | 14.5785 | 18.1875
35.4 | 73.8873 | 70.42 | 15.7176 | 9.0513 | 15.2469 | 1.7375 | 2.1465 | 1720 | 21.11 | 44.0668 | 2.2233 | 2.9889 | 6.4478 | 131.9615 | 132.5582 | 17.9262 | 35.4 |  | 70.527 |  | 21.026 | 24.18 | 14.379 | 18.3175
35.5 | 74.6324 | 72.64 | 16.2016 | 9.1481 | 16.1665 | 1.7411 | 2.1465 | 1683.33 | 33 | 44.5512 | 2.1867 | 4.4311 | 6.2822 | 132.0118 | 132.6088 | 17.934 | 35.5 |  | 70.513 |  | 21.028 | 24.2 | 14.165 | 18.236
35.6 | 77.5766 | 73.87 | 16.008 | 9.2933 | 13.8916 | 1.7461 | 2.1589 | 1620 | 27.78 | 44.1211 | 1.9578 | 4.55 | 5.4433 | 132.0118 | 132.5582 | 17.934 | 35.6 |  | 70.512 |  | 21.026 | 24.22 | 14.0795 | 18.0085
35.7 | 78.3191 | 74.31 | 15.04 | 9.6321 | 15.5857 | 1.7533 | 2.1589 | 1784.44 | 21.11 | 44.4512 | 1.87 | 5.3178 | 6.1867 | 132.0118 | 132.6088 | 17.9417 | 35.7 |  | 70.51 |  | 21.022 | 24.24 | 13.9225 | 17.7165
35.8 | 76.8355 | 74.78 | 14.6527 | 9.4869 | 13.6496 | 1.7605 | 2.1589 | 1751 | 19 | 43.9441 | 1.9844 | 6.19 | 7.0733 | 131.9615 | 132.5582 | 17.9417 | 35.8 |  | 70.513 |  | 21.029 | 24.26 | 13.751 | 17.4565
35.9 | 78.4976 | 75.37 | 12.4262 | 9.7773 | 15.5857 | 1.7627 | 2.1651 | 1688.89 | 28.89 | 43.7036 | 1.8889 | 6.7533 | 6.4356 | 132.0118 | 132.5582 | 17.9417 | 35.9 |  | 70.544 |  | 21.024 | 24.28 | 13.7085 | 17.375
36 | 78.3266 | 76.6 | 10.6837 | 9.8258 | 16.5053 | 1.7695 | 2.1712 | 1735.56 | 21 | 44.166 | 1.6289 | 7.1711 | 6.81 | 132.1126 | 132.6088 | 17.9417 | 36 |  | 70.557 |  | 21.021 | 24.3 | 13.7085 | 17.44
36.1 | 77.7826 | 77.31 | 12.1358 | 9.3901 | 15.1985 | 1.7693 | 2.1587 | 1774 | 27.78 | 44.7832 | 1.2811 | 7.7956 | 5.73 | 132.3139 | 132.5076 | 17.9495 | 36.1 |  | 70.496 |  | 21.033 | 24.32 | 13.6085 | 17.278
36.2 | 76.1286 | 78.97 | 13.1038 | 9.8742 | 13.7464 | 1.7669 | 2.1649 | 1715.56 | 31.11 | 44.5195 | 1.0278 | 8.9089 | 4.5456 | 132.4145 | 132.457 | 17.9495 | 36.2 |  | 70.52 |  | 21.028 | 24.34 | 13.4945 | 17.0185
36.3 | 72.0697 | 79.63 | 14.0719 | 9.6805 | 16.4085 | 1.77 | 2.1649 | 1746 | 33 | 44.6415 | 1.2944 | 8.4178 | 4.5033 | 132.4145 | 132.4064 | 17.9495 | 36.3 |  | 70.513 |  | 21.03 | 24.36 | 13.3805 | 16.856
36.4 | 71.8895 | 78.53 | 13.2975 | 10.1646 | 16.2149 | 1.7693 | 2.1587 | 1808.89 | 28.89 | 44.149 | 1.33 | 9.0789 | 3.1833 | 132.4145 | 132.457 | 17.9573 | 36.4 |  | 70.516 |  | 21.031 | 24.38 | 13.152 | 16.5635
36.5 | 70.4193 | 80.39 | 12.2326 | 10.213 | 15.3437 | 1.7716 | 2.1526 | 1801.11 | 25 | 42.7839 | 0.91556 | 9.8633 | 4.2822 | 132.4648 | 132.457 | 17.9573 | 36.5 |  | 70.517 |  | 21.029 | 24.4 | 12.795 | 16.206
36.6 | 70.4194 | 77.1 | 13.4911 | 9.8742 | 14.9564 | 1.7748 | 2.1587 | 1662 | 33.33 | 41.9821 | 1.4744 | 10.6456 | 2.6511 | 132.4145 | 132.5076 | 17.9573 | 36.6 |  | 70.513 |  | 21.028 | 24.42 | 12.481 | 15.8165
36.7 | 72.64 | 79.53 | 15.8144 | 9.6321 | 15.6825 | 1.7844 | 2.1587 | 1764.44 | 21 | 41.7926 | 1.4522 | 9.7711 | 1.78 | 132.4145 | 132.6088 | 17.9573 | 36.7 |  | 70.53 |  | 21.035 | 24.44 | 12.2525 | 15.4755
36.8 | 73.8704 | 78.65 | 16.6856 | 10.1162 | 15.7309 | 1.782 | 2.1649 | 1726 | 27.78 | 41.4511 | 1.1533 | 8.1611 | 3.0978 | 132.4648 | 133.114 | 17.965 | 36.8 |  | 70.512 |  | 21.03 | 24.46 | 12.0245 | 15.118
36.9 | 74.31 | 77.18 | 17.1697 | 10.213 | 15.2469 | 1.783 | 2.171 | 1726.67 | 21 | 41.5847 | 1.0767 | 8.1044 | 3.4867 | 132.6658 | 133.7693 | 17.965 | 36.9 |  | 70.527 |  | 21.026 | 24.48 | 11.8105 | 14.891
37 | 74.7836 | 76.44 | 17.6537 | 9.971 | 14.4724 | 1.7856 | 2.1835 | 1821 | 27.78 | 42.6224 | 1.3956 | 7.3944 | 5.1644 | 133.1674 | 132.3051 | 17.965 | 37 |  | 70.51 |  | 21.032 | 24.5 | 11.525 | 14.6315
37.1 | 75.3746 | 75.71 | 18.0409 | 9.9226 | 15.4889 | 1.7882 | 2.1835 | 1697.78 | 36.67 | 43.0517 | 1.9989 | 6.8956 | 5.3811 | 133.568 | 132.3557 | 17.9728 | 37.1 |  | 70.504 |  | 21.03 | 24.52 | 11.211 | 14.2415
37.2 | 76.6017 | 72.2 | 16.008 | 9.8742 | 17.0378 | 1.7854 | 2.1898 | 1713 | 36.67 | 42.7662 | 1.8311 | 7.2289 | 6.1667 | 132.9167 | 132.2545 | 17.9728 | 37.2 |  | 70.483 |  | 21.041 | 24.54 | 10.897 | 14.079
37.3 | 77.3144 | 73.71 | 13.8783 | 9.7289 | 14.666 | 1.7896 | 2.1961 | 1685.56 | 21 | 42.4627 | 1.6544 | 6.0078 | 8.0867 | 132.515 | 132.3557 | 17.9728 | 37.3 |  | 70.5 |  | 21.04 | 24.56 | 10.6405 | 13.9655
37.4 | 78.9682 | 69.66 | 13.9751 | 9.6321 | 15.3921 | 1.7962 | 2.2024 | 1804.44 | 24.44 | 42.2941 | 1.9989 | 7.2711 | 6.6256 | 132.515 | 132.3051 | 17.9728 | 37.4 |  | 70.496 |  | 21.03 | 24.58 | 10.469 | 13.722
37.5 | 79.632 | 69.48 | 14.1687 | 9.6805 | 15.8761 | 1.7966 | 2.1961 | 1763.33 | 28 | 41.9726 | 1.8478 | 6.25 | 7.1433 | 132.515 | 132.3557 | 17.9728 | 37.5 |  | 70.493 |  | 21.028 | 24.6 | 10.383 | 13.592
37.6 | 78.5296 | 67.47 | 13.8783 | 9.7773 | 15.4405 | 1.8008 | 2.1961 | 1846 | 27.78 | 42.3018 | 2.0133 | 6.6233 | 7.8522 | 132.5653 | 132.3557 | 17.9806 | 37.6 |  | 70.486 |  | 21.035 | 24.62 | 10.2835 | 13.397
37.7 | 80.3916 | 64.73 | 11.3613 | 10.1162 | 14.8596 | 1.8056 | 2.1983 | 1726.67 | 23.33 | 42.5382 | 2.3878 | 7.5989 | 7.6711 | 132.716 | 132.4064 | 17.9806 | 37.7 |  | 70.496 |  | 21.03 | 24.64 | 10.1695 | 13.1695
37.8 | 77.1029 | 64.93 | 11.3613 | 9.3901 | 16.2149 | 1.8112 | 2.1983 | 1851 | 25 | 42.4992 | 2.4944 | 8.1878 | 6.8656 | 133.0171 | 132.457 | 17.9806 | 37.8 |  | 70.475 |  | 21.023 | 24.66 | 10.1695 | 13.1045
37.9 | 79.5322 | 66.05 | 11.1677 | 9.6805 | 16.1665 | 1.8142 | 2.192 | 1833.33 | 42.22 | 42.0946 | 2.2378 | 8.6667 | 6.8044 | 133.3177 | 132.5076 | 17.9883 | 37.9 |  | 70.473 |  | 21.028 | 24.68 | 10.084 | 13.0075
38 | 78.6525 | 67.36 | 12.039 | 9.5837 | 15.3437 | 1.8219 | 2.1983 | 1773.33 | 23 | 41.0416 | 1.7733 | 7.4922 | 8.3767 | 133.7679 | 132.5582 | 17.9961 | 38 |  | 70.469 |  | 21.023 | 24.7 | 9.9695 | 12.8615
38.1 | 77.1761 | 68.11 | 12.7166 | 9.7289 | 16.3601 | 1.8239 | 2.2046 | 1722 | 34.44 | 39.2373 | 1.7967 | 7.65 | 7.2756 | 133.718 | 132.6088 | 17.9961 | 38.1 |  | 70.459 |  | 21.019 | 24.72 | 9.8835 | 12.6665
38.2 | 76.4408 | 66.64 | 13.2975 | 9.9226 | 15.2953 | 1.8243 | 2.2024 | 1794.44 | 27.78 | 37.7987 | 1.9556 | 7.6911 | 6.9989 | 133.8179 | 132.5582 | 17.9961 | 38.2 |  | 70.486 |  | 21.032 | 24.74 | 9.812 | 12.4715
38.3 | 75.7068 | 66.65 | 12.1358 | 10.1646 | 13.7464 | 1.8255 | 2.2156 | 1763 | 27 | 37.0999 | 2.0544 | 6.5367 | 7.7278 | 133.8179 | 132.6088 | 18.0039 | 38.3 |  | 70.451 |  | 20.987 | 24.76 | 9.7835 | 12.3415
38.4 | 72.1985 | 65.35 | 10.7805 | 10.213 | 14.2788 | 1.8249 | 2.2156 | 1770 | 27.78 | 36.5217 | 1.8 | 5.81 | 9.6644 | 133.8679 | 132.5582 | 18.0117 | 38.4 |  | 70.439 |  | 20.989 | 24.78 | 9.698 | 12.2115
38.5 | 73.708 | 65.36 | 10.2965 | 10.0194 | 15.5373 | 1.8231 | 2.2221 | 1775.56 | 36 | 36.3942 | 1.2111 | 5.8033 | 9.6711 | 134.1175 | 132.7099 | 18.0117 | 38.5 |  | 70.446 |  | 21.014 | 24.8 | 9.584 | 11.9515
38.6 | 69.6597 | 64.83 | 8.7476 | 10.3098 | 16.5053 | 1.8219 | 2.2221 | 1793 | 37 | 36.5065 | 1.2867 | 5.3122 | 9.8033 | 134.2172 | 132.811 | 18.0194 | 38.6 |  | 70.455 |  | 20.989 | 24.82 | 9.641 | 11.919
38.7 | 69.4828 | 61.88 | 7.9732 | 10.0194 | 15.3437 | 1.8217 | 2.2221 | 1851.11 | 35.56 | 36.5568 | 1.2344 | 5.4567 | 8.7911 | 134.2671 | 132.8615 | 18.0194 | 38.7 |  | 70.426 |  | 20.984 | 24.84 | 9.7835 | 12.2765
38.8 | 67.4722 | 61.69 | 8.2636 | 9.7289 | 17.0378 | 1.8189 | 2.2026 | 1785 | 37 | 36.0479 | 1.33 | 5.6856 | 7.2 | 134.3668 | 133.0636 | 18.0194 | 38.8 |  | 70.429 |  | 20.979 | 24.86 | 9.7695 | 12.4065
38.9 | 64.7256 | 64.3 | 9.522 | 9.8742 | 16.4569 | 1.8154 | 2.2026 | 1767 | 31.11 | 35.9466 | 1.3467 | 5.3678 | 6.1178 | 134.566 | 133.215 | 18.0194 | 38.9 |  | 70.439 |  | 20.972 | 24.88 | 9.741 | 12.2765
39 | 64.9285 | 61.88 | 9.4252 | 10.1162 | 15.3921 | 1.812 | 2.1898 | 1750 | 28 | 35.8236 | 1.3967 | 4.8767 | 6.2456 | 134.566 | 133.4671 | 18.0194 | 39 |  | 70.411 |  | 20.946 | 24.9 | 9.698 | 12.163
39.1 | 66.0527 | 62.63 | 10.5869 | 10.213 | 16.5537 | 1.8136 | 2.1656 | 1824 | 34.44 | 35.9954 | 1.2456 | 4.4022 | 6.2411 | 134.5162 | 133.719 | 18.0194 | 39.1 |  | 70.429 |  | 20.972 | 24.92 | 9.698 | 12.163
39.2 | 67.3599 | 63.38 | 13.4911 | 10.0194 | 15.4405 | 1.814 | 2.1531 | 1771.11 | 28 | 36.3642 | 1.1289 | 3.3944 | 6.6633 | 134.566 | 133.8197 | 18.0194 | 39.2 |  | 70.432 |  | 20.969 | 24.94 | 9.741 | 12.3415
39.3 | 68.1111 | 65.04 | 13.3943 | 10.3098 | 15.4405 | 1.8124 | 2.1352 | 1812 | 31.11 | 37.1256 | 1.1389 | 4.1533 | 4.4867 | 134.6158 | 133.9203 | 18.0194 | 39.3 |  | 70.435 |  | 20.986 | 24.96 | 9.6555 | 12.439
39.4 | 66.6384 | 65.79 | 12.1358 | 10.1162 | 15.6341 | 1.8158 | 2.1008 | 1808.89 | 34 | 37.4733 | 1.5978 | 4.1889 | 4.4533 | 134.6656 | 133.9706 | 18.0194 | 39.4 |  | 70.405 |  | 20.933 | 24.98 | 9.5415 | 12.3415
39.5 | 66.6458 | 67.28 | 11.6518 | 9.8742 | 14.9564 | 1.8187 | 2.1072 | 1820 | 31 | 37.547 | 1.2433 | 4.1933 | 4.3967 | 134.6656 | 134.0712 | 18.0194 | 39.5 |  | 70.426 |  | 20.951 | 25 | 9.5415 | 12.244
39.6 | 65.3456 | 66.72 | 10.7805 | 10.1162 | 15.0532 | 1.8179 | 2.1189 | 1756.67 | 31.11 | 37.2703 | 1.5233 | 4.5789 | 5.0233 | 134.6656 | 134.0209 | 18.0194 | 39.6 |  | 70.399 |  | 20.936 | 25.02 | 9.5125 | 12.228
39.7 | 65.3636 | 66.73 | 11.555 | 9.8742 | 15.7309 | 1.8205 | 2.1251 | 1787 | 33 | 36.9555 | 1.5478 | 3.9878 | 5.85 | 134.8148 | 134.1214 | 18.0194 | 39.7 |  | 70.392 |  | 20.922 | 25.04 | 9.484 | 12.2605
39.8 | 64.8298 | 65.83 | 11.9422 | 9.971 | 15.15 | 1.8259 | 2.1429 | 1722 | 31 | 36.3367 | 1.6689 | 4.3756 | 6.4522 | 134.964 | 134.2722 | 18.0194 | 39.8 |  | 70.405 |  | 20.934 | 25.06 | 9.57 | 12.293
39.9 | 61.8763 | 63.44 | 11.3613 | 10.1162 | 16.3117 | 1.8307 | 2.1836 | 1714.44 | 32.22 | 35.9235 | 1.5533 | 3.8156 | 7.0567 | 135.113 | 134.2722 | 18.0194 | 39.9 |  | 70.409 |  | 20.947 | 25.08 | 9.7415 | 12.358
40 | 61.6946 | 61.6 | 11.6518 | 9.8258 | 16.5053 | 1.8331 | 2.1968 | 1805 | 23 | 35.6675 | 1.5378 | 3.73 | 7.6567 | 135.0633 | 134.3726 | 18.0194 | 40 |  | 70.382 |  | 20.921 | 25.1 | 9.9125 | 12.4065
40.1 | 64.2956 | 61.6 | 11.3613 | 10.0678 | 15.8761 | 1.8365 | 2.2158 | 1777 | 34.44 | 35.699 | 1.7144 | 3.8567 | 6.7811 | 135.113 | 134.4228 | 18.0194 | 40.1 |  | 70.403 |  | 20.947 | 25.12 | 10.0265 | 12.439
40.2 | 61.8832 | 59.55 | 11.555 | 10.3098 | 14.7628 | 1.8351 | 2.2158 | 1725.56 | 36 | 35.6807 | 1.8978 | 3.3056 | 7.3322 | 135.0633 | 134.4228 | 18.0194 | 40.2 |  | 70.379 |  | 20.929 | 25.14 | 10.2405 | 12.65
40.3 | 62.6309 | 55.8 | 12.2326 | 10.5034 | 13.8432 | 1.8369 | 2.1867 | 1772 | 34 | 35.691 | 1.9756 | 3.4256 | 6.4967 | 135.0633 | 134.5232 | 18.0194 | 40.3 |  | 70.379 |  | 20.924 | 25.16 | 10.383 | 12.845
40.4 | 63.3753 | 55.61 | 13.007 | 11.0842 | 14.424 | 1.8303 | 2.1569 | 1806.67 | 31.11 | 35.6899 | 2.1922 | 2.9744 | 6.1956 | 135.0633 | 134.5734 | 18.0117 | 40.4 |  | 70.362 |  | 20.91 | 25.18 | 10.4545 | 12.9265
40.5 | 65.0389 | 58.21 | 12.9102 | 11.1326 | 15.1985 | 1.8225 | 2.1019 | 1834 | 34 | 35.9572 | 2.1411 | 2.0667 | 5.9256 | 135.0136 | 134.5734 | 18.0117 | 40.5 |  | 70.389 |  | 20.928 | 25.2 | 10.5975 | 13.0235
40.6 | 65.7943 | 56.53 | 11.4582 | 10.939 | 14.0368 | 1.8148 | 2.0374 | 1693 | 36 | 36.0591 | 2.6056 | 2.5933 | 5.5789 | 135.113 | 134.6737 | 18.0117 | 40.6 |  | 70.368 |  | 20.919 | 25.22 | 10.74 | 13.1695
40.7 | 67.2764 | 55.41 | 11.6518 | 11.1326 | 14.182 | 1.8072 | 1.9718 | 1804.44 | 34 | 36.1236 | 2.4033 | 2.4667 | 6.45 | 135.113 | 134.6737 | 18.0117 | 40.7 |  | 70.358 |  | 20.906 | 25.24 | 10.911 | 13.3645
40.8 | 66.723 | 53.91 | 12.1358 | 11.0358 | 15.15 | 1.7894 | 1.9361 | 1858 | 29 | 36.2646 | 2.2689 | 3.9811 | 5.7667 | 135.113 | 134.7239 | 18.0117 | 40.8 |  | 70.365 |  | 20.914 | 25.26 | 10.9685 | 13.5105
40.9 | 66.7303 | 53.17 | 11.1677 | 10.8906 | 15.3921 | 1.7806 | 1.9051 | 1801 | 28.89 | 36.4261 | 2.3367 | 3.5189 | 5.6978 | 135.2123 | 134.7239 | 18.0039 | 40.9 |  | 70.402 |  | 20.927 | 25.28 | 10.9685 | 13.608
41 | 65.8291 | 53.73 | 10.8773 | 10.2614 | 16.9409 | 1.7742 | 1.9072 | 1765 | 36.67 | 36.0119 | 1.7489 | 3.8167 | 6.89 | 135.4107 | 134.8742 | 18.0039 | 41 |  | 70.358 |  | 20.909 | 25.3 | 10.997 | 13.6895
41.1 | 63.4369 | 54.46 | 10.7805 | 9.5837 | 17.2798 | 1.7706 | 1.9253 | 1776 | 30 | 35.854 | 1.5622 | 3.8767 | 6.4589 | 135.4107 | 135.1247 | 18.0039 | 41.1 |  | 70.362 |  | 20.908 | 25.32 | 10.94 | 13.6895
41.2 | 61.603 | 54.83 | 12.2326 | 9.2933 | 15.9245 | 1.772 | 1.9522 | 1823.33 | 22.22 | 35.8175 | 1.3889 | 3.2844 | 7.1044 | 135.4603 | 135.3748 | 18.0039 | 41.2 |  | 70.362 |  | 20.919 | 25.34 | 11.097 | 13.8355
41.3 | 61.5997 | 55.76 | 13.3943 | 9.2933 | 16.8441 | 1.7836 | 1.9793 | 1718.89 | 35 | 35.4426 | 1.52 | 3.2556 | 7.4811 | 135.4107 | 135.3748 | 18.0039 | 41.3 |  | 70.342 |  | 20.905 | 25.36 | 11.2685 | 14.2255
41.4 | 59.5498 | 56.5 | 13.2006 | 9.4869 | 15.2469 | 1.7924 | 1.9971 | 1693.64 | 40 | 35.3593 | 1.4244 | 3.6756 | 7.8478 | 135.2123 | 135.4248 | 18.0039 | 41.4 |  | 70.358 |  | 20.905 | 25.38 | 11.3395 | 14.453
41.5 | 55.8031 | 56.12 | 13.1038 | 9.5837 | 16.7473 | 1.8006 | 1.9992 | 1645.56 | 30 | 35.6619 | 0.72778 | 3.6856 | 7.7356 | 134.6158 | 135.4248 | 18.0039 | 41.5 |  | 70.355 |  | 20.906 | 25.4 | 11.5105 | 14.615
41.6 | 55.6116 | 55.56 | 12.6198 | 9.971 | 15.7309 | 1.804 | 2.0013 | 1630 | 31 | 35.7046 | 1.1022 | 3.3056 | 7.1122 | 134.566 | 135.3748 | 17.9961 | 41.6 |  | 70.372 |  | 20.921 | 25.42 | 11.5965 | 14.826
41.7 | 58.207 | 56.67 | 13.4911 | 9.971 | 16.4569 | 1.8008 | 2.014 | 1651.11 | 44 | 36.0021 | 1.0511 | 3.35 | 6.8022 | 134.5162 | 135.4248 | 17.9961 | 41.7 |  | 70.318 |  | 20.899 | 25.44 | 11.625 | 14.826
41.8 | 56.5319 | 56.86 | 11.2645 | 10.1646 | 15.6341 | 1.7906 | 2.0441 | 1640 | 20 | 37.2174 | 0.92333 | 3.1933 | 7.8856 | 134.5162 | 135.3248 | 17.9961 | 41.8 |  | 70.321 |  | 20.9 | 25.46 | 11.6675 | 14.777
41.9 | 55.4128 | 53.9 | 12.039 | 10.0678 | 16.9894 | 1.788 | 2.0673 | 1677 | 21 | 38.13 | 1.3367 | 4.3078 | 7.2833 | 134.5162 | 135.2247 | 17.9961 | 41.9 |  | 70.35 |  | 20.907 | 25.48 | 11.753 | 14.777
42 | 53.9146 | 54.08 | 11.2645 | 10.455 | 16.5053 | 1.783 | 2.0851 | 1746 | 34 | 39.231 | 1.4056 | 5.3444 | 6.6522 | 134.566 | 134.9243 | 17.9961 | 42 |  | 70.338 |  | 20.907 | 25.5 | 11.8675 | 14.8095
42.1 | 53.1667 | 55.75 | 11.0709 | 10.5034 | 15.9729 | 1.7836 | 2.115 | 1823.33 | 24 | 40.953 | 1.42 | 5.4878 | 5.65 | 134.4664 | 134.9243 | 17.9961 | 42.1 |  | 70.301 |  | 20.905 | 25.52 | 11.925 | 14.8585
42.2 | 53.7252 | 57.78 | 12.523 | 10.7454 | 15.9245 | 1.7828 | 2.1275 | 1843 | 25.56 | 42.4036 | 1.1989 | 6.3844 | 5.9767 | 134.566 | 134.8742 | 17.9883 | 42.2 |  | 70.294 |  | 20.903 | 25.54 | 12.0105 | 14.956
42.3 | 54.4642 | 58.13 | 12.1358 | 10.8906 | 14.7628 | 1.7862 | 2.1286 | 1718 | 28 | 42.7494 | 1.3233 | 5.9067 | 6.0167 | 134.5162 | 134.8742 | 17.9883 | 42.3 |  | 70.321 |  | 20.899 | 25.56 | 12.1245 | 15.0695
42.4 | 54.8346 | 58.1 | 12.2326 | 10.8906 | 17.1346 | 1.7812 | 2.1494 | 1789 | 31.11 | 43.1846 | 1.6156 | 5.3411 | 6.6856 | 134.5162 | 134.8742 | 17.9883 | 42.4 |  | 70.318 |  | 20.895 | 25.58 | 12.1245 | 15.1505
42.5 | 55.7636 | 58.66 | 11.9422 | 10.8422 | 15.5857 | 1.7802 | 2.1651 | 1738.89 | 27 | 43.5331 | 1.5267 | 5.7311 | 7.2544 | 134.5162 | 134.9243 | 17.9883 | 42.5 |  | 70.278 |  | 20.901 | 25.6 | 12.039 | 15.1505
42.6 | 56.5025 | 59.58 | 10.9741 | 10.9874 | 17.667 | 1.78 | 2.1856 | 1701 | 35 | 43.5513 | 1.7189 | 5.0611 | 8.3111 | 134.5162 | 134.8742 | 17.9883 | 42.6 |  | 70.318 |  | 20.889 | 25.62 | 11.9105 | 15.037
42.7 | 56.1197 | 62.19 | 11.6518 | 10.3582 | 16.5053 | 1.7838 | 2.2127 | 1733.33 | 26.67 | 43.4153 | 1.7167 | 6.1633 | 7.5833 | 134.5162 | 134.6737 | 17.9883 | 42.7 |  | 70.325 |  | 20.895 | 25.64 | 11.8245 | 15.0045
42.8 | 55.5643 | 64.81 | 12.3294 | 10.3582 | 16.5053 | 1.787 | 2.2126 | 1743 | 29 | 43.808 | 1.8678 | 5.1411 | 7.5722 | 134.5162 | 134.6737 | 17.9806 | 42.8 |  | 70.298 |  | 20.9 | 25.66 | 11.8385 | 15.086
42.9 | 56.6702 | 68.53 | 13.4911 | 11.2294 | 16.6021 | 1.796 | 2.1987 | 1820 | 15 | 44.2891 | 1.97 | 4.1022 | 8.23 | 134.4664 | 134.6236 | 17.9806 | 42.9 |  | 70.274 |  | 20.895 | 25.68 | 11.8385 | 15.1185
43 | 56.8616 | 70.93 | 13.6847 | 10.7454 | 17.8122 | 1.815 | 2.19 | 1805.56 | 29 | 44.4225 | 1.7256 | 3.89 | 9.6978 | 134.5162 | 134.6737 | 17.9806 | 43 |  | 70.288 |  | 20.89 | 25.7 | 11.81 | 15.021
43.1 | 53.898 | 76.11 | 13.2975 | 10.6002 | 16.9894 | 1.8295 | 2.1706 | 1842 | 34.44 | 43.9382 | 1.8044 | 3.3411 | 10.2322 | 134.5162 | 134.6737 | 17.9806 | 43.1 |  | 70.274 |  | 20.901 | 25.72 | 11.81 | 14.956
43.2 | 54.0814 | 76.3 | 11.9422 | 10.3098 | 17.7638 | 1.8521 | 2.1565 | 1765 | 20 | 43.7235 | 1.7522 | 3.3422 | 10.2233 | 134.4664 | 134.6737 | 17.9806 | 43.2 |  | 70.294 |  | 20.896 | 25.74 | 11.739 | 14.891
43.3 | 55.7476 | 78.34 | 12.3294 | 10.3582 | 19.3611 | 1.8694 | 2.1626 | 1708 | 22 | 42.6039 | 1.8089 | 3.3267 | 10.3333 | 134.5162 | 134.6236 | 17.9728 | 43.3 |  | 70.274 |  | 20.901 | 25.76 | 11.682 | 14.7935
43.4 | 57.7758 | 80.37 | 12.039 | 10.4066 | 18.151 | 1.888 | 2.2264 | 1775.56 | 35.56 | 41.1207 | 1.8433 | 3.5422 | 8.8322 | 134.4664 | 134.5232 | 17.9728 | 43.4 |  | 70.282 |  | 20.897 | 25.78 | 11.7105 | 14.842
43.5 | 58.1331 | 78.49 | 9.6188 | 10.7454 | 17.183 | 1.896 | 2.2853 | 1771 | 31 | 39.5417 | 1.9444 | 3.1411 | 8.6656 | 134.4664 | 134.3224 | 17.9728 | 43.5 |  | 70.288 |  | 20.894 | 25.8 | 11.682 | 14.8745
43.6 | 58.1039 | 73.11 | 9.8125 | 10.5034 | 16.4569 | 1.8988 | 2.3575 | 1727 | 23.33 | 38.1339 | 2.1933 | 2.0933 | 9.0311 | 134.5162 | 133.8197 | 17.9728 | 43.6 |  | 70.278 |  | 20.896 | 25.82 | 11.682 | 14.891
43.7 | 58.6556 | 73.49 | 9.7157 | 11.8103 | 16.4085 | 1.8964 | 2.423 | 1590 | 37 | 36.2504 | 1.9033 | 2.9467 | 9.1644 | 134.4664 | 133.8197 | 17.9728 | 43.7 |  | 70.305 |  | 20.902 | 25.84 | 11.682 | 14.9235
43.8 | 59.5837 | 67.61 | 10.1029 | 13.2623 | 15.4405 | 1.8956 | 2.4901 | 1686 | 35 | 35.6048 | 1.9367 | 3.4222 | 9.15 | 134.5162 | 133.8197 | 17.9728 | 43.8 |  | 70.264 |  | 20.907 | 25.86 | 11.6535 | 14.842
43.9 | 62.187 | 66.16 | 9.3284 | 11.9071 | 15.5373 | 1.8884 | 2.4759 | 1837.78 | 21 | 35.8562 | 2.25 | 4.1611 | 7.4944 | 134.6656 | 133.87 | 17.965 | 43.9 |  | 70.241 |  | 20.906 | 25.88 | 11.7105 | 14.777
44 | 64.8106 | 66.53 | 7.5859 | 11.8587 | 15.5373 | 1.8812 | 2.4681 | 1841 | 33.33 | 36.5508 | 2.2033 | 3.7867 | 6.8044 | 134.964 | 134.0209 | 17.965 | 44 |  | 70.266 |  | 20.899 | 25.9 | 11.81 | 14.826
44.1 | 68.5252 | 62.46 | 9.8125 | 12.4395 | 15.8761 | 1.8872 | 2.4192 | 2041 | 37 | 37.6242 | 2.0689 | 4.7978 | 6.3422 | 135.0633 | 134.0712 | 17.965 | 44.1 |  | 70.251 |  | 20.899 | 25.92 | 11.896 | 14.956
44.2 | 70.9253 | 57.65 | 9.2316 | 13.6012 | 14.9564 | 1.8862 | 2.3357 | 2005 | 46 | 38.5686 | 2.1233 | 7.3911 | 4.7456 | 135.0136 | 134.0209 | 17.965 | 44.2 |  | 70.254 |  | 20.899 | 25.94 | 11.925 | 15.037
44.3 | 76.1138 | 57.66 | 9.3284 | 12.8751 | 17.3282 | 1.8896 | 2.2472 | 2160 | 31.11 | 38.4513 | 2.1222 | 7.8956 | 4.5244 | 135.0633 | 134.0209 | 17.965 | 44.3 |  | 70.274 |  | 20.899 | 25.96 | 11.896 | 15.0045
44.4 | 76.299 | 54.7 | 8.8444 | 11.6651 | 17.2798 | 1.8868 | 2.1792 | 2036 | 50 | 37.4073 | 2.0478 | 8.43 | 4.0911 | 135.0633 | 134.0209 | 17.9573 | 44.4 |  | 70.284 |  | 20.895 | 25.98 | 11.867 | 14.956
44.5 | 78.3365 | 54.34 | 8.3604 | 11.2778 | 16.8441 | 1.885 | 2.1011 | 1901 | 34.44 | 35.9207 | 1.88 | 9.47 | 3.4233 | 135.113 | 133.9706 | 17.9573 | 44.5 |  | 70.264 |  | 20.905 | 26 | 11.753 | 14.8585
44.6 | 80.3652 | 56.95 | 7.3923 | 11.6167 | 16.0697 | 1.8678 | 2.0556 | 1732.22 | 23 | 34.2874 | 1.8767 | 8.0878 | 3.6644 | 135.0633 | 133.9203 | 17.9573 | 44.6 |  | 70.257 |  | 20.899 | 26.02 | 11.6535 | 14.761
44.7 | 78.4911 | 56.2 | 7.2955 | 12.0523 | 16.3117 | 1.8539 | 2.0502 | 1791 | 23.33 | 33.3537 | 1.2478 | 8.37 | 4.4611 | 135.113 | 133.6183 | 17.9573 | 44.7 |  | 70.247 |  | 20.893 | 26.04 | 11.625 | 14.761
44.8 | 73.1098 | 57.87 | 8.6508 | 11.7619 | 15.5373 | 1.8371 | 2.0406 | 1758.89 | 33 | 33.6234 | 1.1911 | 8.3478 | 4.43 | 135.2123 | 133.3663 | 17.9573 | 44.8 |  | 70.197 |  | 20.906 | 26.06 | 11.582 | 14.7445
44.9 | 73.4918 | 60.83 | 7.1019 | 9.6321 | 15.5373 | 1.8301 | 2.0452 | 1824 | 40 | 34.4669 | 1.1556 | 7.6867 | 5.7489 | 135.4107 | 133.3158 | 17.9573 | 44.9 |  | 70.18 |  | 20.909 | 26.08 | 11.525 | 14.6145
45 | 67.606 | 59.17 | 8.3604 | 9.5837 | 15.6341 | 1.8152 | 2.0584 | 1877.78 | 42 | 35.738 | 1.0911 | 7.2144 | 6.1078 | 135.9061 | 133.3158 | 17.9495 | 45 |  | 70.207 |  | 20.911 | 26.1 | 11.4395 | 14.4525
45.1 | 66.1597 | 62.51 | 9.522 | 11.6651 | 15.15 | 1.8102 | 2.0736 | 2204 | 31.11 | 37.0917 | 0.93 | 5.5367 | 7.5744 | 136.3509 | 133.3663 | 17.9495 | 45.1 |  | 70.214 |  | 20.908 | 26.12 | 11.4395 | 14.4205
45.2 | 66.5265 | 63.63 | 9.4252 | 11.7619 | 15.4405 | 1.8048 | 2.1179 | 2365 | 41 | 38.1461 | 0.92556 | 4.96 | 8.48 | 136.3509 | 133.3158 | 17.9495 | 45.2 |  | 70.183 |  | 20.908 | 26.14 | 11.3825 | 14.4205
45.3 | 62.4602 | 61.41 | 9.9093 | 10.8906 | 16.3601 | 1.8052 | 2.1687 | 2383 | 43.33 | 38.5161 | 0.82889 | 4.5289 | 8.1833 | 136.499 | 133.3158 | 17.9495 | 45.3 |  | 70.197 |  | 20.906 | 26.16 | 11.297 | 14.323
45.4 | 57.645 | 59.57 | 9.6188 | 9.971 | 15.8277 | 1.7996 | 2.1954 | 2191.11 | 38 | 38.5007 | 0.93889 | 4.6567 | 7.2967 | 136.5483 | 133.3158 | 17.9495 | 45.4 |  | 70.224 |  | 20.897 | 26.18 | 11.2825 | 14.209
45.5 | 57.6608 | 57.21 | 9.8125 | 9.5837 | 15.4405 | 1.7998 | 2.2097 | 2123 | 47.78 | 38.0063 | 0.99111 | 4.71 | 6.9289 | 136.7455 | 133.3663 | 17.9417 | 45.5 |  | 70.19 |  | 20.911 | 26.2 | 11.225 | 14.079
45.6 | 54.7031 | 57.66 | 9.8125 | 9.8258 | 15.2469 | 1.8014 | 2.2112 | 2065.56 | 46 | 37.42 | 1.5456 | 4.3144 | 6.9244 | 136.8933 | 133.3663 | 17.9417 | 45.6 |  | 70.143 |  | 20.902 | 26.22 | 11.1395 | 13.9005
45.7 | 54.3427 | 60.44 | 9.3284 | 10.4066 | 15.0048 | 1.8034 | 2.1786 | 1946 | 29 | 37.0918 | 1.5056 | 4.07 | 8.6256 | 137.1886 | 133.2654 | 17.9417 | 45.7 |  | 70.217 |  | 20.899 | 26.24 | 11.0825 | 13.7705
45.8 | 56.9459 | 56.72 | 8.4572 | 10.4066 | 14.7628 | 1.8054 | 2.153 | 1900 | 27.78 | 37.3138 | 1.57 | 4.8167 | 6.7089 | 137.2378 | 133.3158 | 17.9417 | 45.8 |  | 70.21 |  | 20.896 | 26.26 | 11.054 | 13.673
45.9 | 56.2042 | 56.17 | 8.554 | 9.7289 | 14.7144 | 1.8076 | 2.1231 | 1833 | 30 | 37.8916 | 1.5989 | 3.7756 | 7.0067 | 137.2378 | 133.3158 | 17.9417 | 45.9 |  | 70.17 |  | 20.909 | 26.28 | 10.997 | 13.5105
46 | 57.8731 | 59.89 | 9.2316 | 9.2449 | 14.9564 | 1.8148 | 2.1057 | 1728 | 31 | 39.5263 | 1.4489 | 3.7433 | 7.5578 | 137.1886 | 133.3663 | 17.9417 | 46 |  | 70.194 |  | 20.906 | 26.3 | 10.9115 | 13.267
46.1 | 60.8343 | 61.19 | 9.1348 | 10.0194 | 15.0048 | 1.8201 | 2.0997 | 1684.44 | 27.78 | 41.2504 | 1.3922 | 3.6589 | 7.9678 | 137.1886 | 133.2654 | 17.9417 | 46.1 |  | 70.136 |  | 20.901 | 26.32 | 10.712 | 13.0075
46.2 | 59.1722 | 62.25 | 9.8125 | 9.9226 | 15.4889 | 1.8361 | 2.0883 | 1784 | 30 | 42.8062 | 1.2289 | 3.9356 | 9.3278 | 137.2378 | 133.3158 | 17.9417 | 46.2 |  | 70.146 |  | 20.907 | 26.34 | 10.5405 | 12.7965
46.3 | 62.511 | 64.03 | 10.4901 | 9.3417 | 15.6825 | 1.8425 | 2.0765 | 1755 | 24.44 | 43.5665 | 1.31 | 2.9289 | 9.7533 | 137.2378 | 133.3158 | 17.9417 | 46.3 |  | 70.148 |  | 20.91 | 26.36 | 10.483 | 12.6665
46.4 | 63.6283 | 61.8 | 11.1677 | 9.1965 | 16.0697 | 1.8523 | 2.088 | 1780 | 20 | 43.9628 | 1.1989 | 3.3556 | 9.9078 | 137.2869 | 133.3158 | 17.9417 | 46.4 |  | 70.153 |  | 20.899 | 26.38 | 10.369 | 12.6015
46.5 | 61.4121 | 64.04 | 11.6518 | 9.2449 | 15.0048 | 1.8636 | 2.1115 | 1625 | 18 | 43.0758 | 1.0522 | 3.3144 | 10.1856 | 137.2869 | 133.4671 | 17.9417 | 46.5 |  | 70.119 |  | 20.902 | 26.4 | 10.255 | 12.5365
46.6 | 59.5695 | 64.42 | 12.2326 | 9.5353 | 14.7628 | 1.8674 | 2.1481 | 1686.67 | 34.44 | 42.1199 | 1.1167 | 3.8667 | 9.31 | 137.2378 | 133.719 | 17.9417 | 46.6 |  | 70.099 |  | 20.916 | 26.42 | 10.155 | 12.4875
46.7 | 57.2065 | 60.17 | 12.7166 | 9.6805 | 14.8112 | 1.8609 | 2.1962 | 1636 | 24 | 40.9658 | 1.1178 | 3.3622 | 9.53 | 137.2378 | 133.6686 | 17.9417 | 46.7 |  | 70.124 |  | 20.91 | 26.44 | 10.098 | 12.455
46.8 | 57.6551 | 60.38 | 11.9422 | 10.1162 | 14.182 | 1.8577 | 2.2269 | 1678 | 23 | 39.998 | 1.3833 | 3.3011 | 9.9733 | 137.2378 | 133.719 | 17.9417 | 46.8 |  | 70.099 |  | 20.912 | 26.46 | 10.041 | 12.374
46.9 | 60.4389 | 60.41 | 10.5869 | 10.2614 | 13.9884 | 1.8507 | 2.2585 | 1643.33 | 27 | 38.9338 | 1.1722 | 2.3522 | 9.98 | 137.2378 | 133.719 | 17.9417 | 46.9 |  | 70.089 |  | 20.918 | 26.48 | 9.984 | 12.244
47 | 56.7245 | 58.77 | 9.2316 | 9.5837 | 14.0852 | 1.8375 | 2.2648 | 1630 | 34.44 | 38.8518 | 1.2167 | 3.9789 | 8.5222 | 137.2378 | 133.6686 | 17.9417 | 47 |  | 70.099 |  | 20.914 | 26.5 | 9.998 | 12.1465
47.1 | 56.1711 | 59.72 | 9.2316 | 10.697 | 14.0852 | 1.8331 | 2.2466 | 1736 | 31 | 38.5809 | 1.0767 | 3.1589 | 7.6356 | 137.2378 | 133.719 | 17.9417 | 47.1 |  | 70.109 |  | 20.913 | 26.52 | 9.9695 | 12.1465
47.2 | 59.8902 | 58.43 | 10.7805 | 12.6815 | 13.698 | 1.8315 | 2.2221 | 1979 | 37 | 38.4608 | 1.0567 | 3.0833 | 8.1633 | 137.2869 | 133.7693 | 17.9417 | 47.2 |  | 70.076 |  | 20.929 | 26.54 | 9.8985 | 12.179
47.3 | 61.1902 | 60.3 | 10.9741 | 11.7619 | 13.1655 | 1.8231 | 2.2156 | 1954.44 | 29 | 38.1723 | 1.04 | 2.59 | 8.4656 | 137.2869 | 133.7693 | 17.9417 | 47.3 |  | 70.072 |  | 20.919 | 26.56 | 9.8125 | 12.1465
47.4 | 62.2549 | 63.1 | 11.0709 | 11.5198 | 13.1655 | 1.8225 | 2.2089 | 1989 | 31 | 37.9225 | 1.3 | 2.6 | 8.4067 | 137.3361 | 133.7693 | 17.9417 | 47.4 |  | 70.093 |  | 20.907 | 26.58 | 9.841 | 12.114
47.5 | 64.0301 | 63.97 | 11.4582 | 12.9235 | 13.2623 | 1.813 | 2.2154 | 1840 | 40 | 37.0287 | 1.1044 | 2.1933 | 8.2578 | 137.2869 | 133.719 | 17.9417 | 47.5 |  | 70.068 |  | 20.92 | 26.6 | 10.098 | 12.179
47.6 | 61.8027 | 64.66 | 11.0709 | 12.2459 | 13.2139 | 1.801 | 2.2355 | 1825 | 36 | 36.7906 | 1.1078 | 2.5833 | 8.8411 | 137.2378 | 133.7693 | 17.9495 | 47.6 |  | 70.076 |  | 20.919 | 26.62 | 10.369 | 12.325
47.7 | 64.0372 | 63.76 | 9.8125 | 11.5682 | 13.2623 | 1.7894 | 2.2483 | 1819 | 31 | 36.8295 | 1.1667 | 3.6067 | 7.97 | 137.2869 | 133.8197 | 17.9495 | 47.7 |  | 70.082 |  | 20.914 | 26.64 | 10.569 | 12.5525
47.8 | 64.419 | 66.38 | 10.1029 | 11.9555 | 13.1655 | 1.781 | 2.2614 | 1741.11 | 37 | 37.6116 | 1.4944 | 5.7067 | 6.5367 | 137.2378 | 134.0209 | 17.9495 | 47.8 |  | 70.072 |  | 20.921 | 26.66 | 10.9255 | 12.8775
47.9 | 60.175 | 69.96 | 10.2965 | 11.181 | 13.4076 | 1.7698 | 2.2681 | 1863 | 26.67 | 39.3515 | 1.0144 | 3.6389 | 7.7433 | 137.2869 | 134.3726 | 17.9495 | 47.9 |  | 70.103 |  | 20.906 | 26.68 | 11.268 | 13.1695
48 | 60.3772 | 67.58 | 10.8773 | 11.5198 | 13.7948 | 1.7637 | 2.2616 | 2089 | 36 | 41.3351 | 1.4589 | 4.1944 | 7.1922 | 137.3361 | 134.5734 | 17.9573 | 48 |  | 70.103 |  | 20.9 | 26.7 | 11.5395 | 13.397
48.1 | 60.4067 | 66.68 | 11.3613 | 11.6167 | 15.1016 | 1.7581 | 2.2117 | 2063 | 33 | 42.7345 | 1.6478 | 6.2244 | 6.2389 | 137.5816 | 134.774 | 17.9573 | 48.1 |  | 70.096 |  | 20.912 | 26.72 | 11.8535 | 13.6245
48.2 | 58.7747 | 67.49 | 11.1677 | 10.5034 | 16.2633 | 1.7479 | 2.1754 | 1960 | 34 | 44.0515 | 1.8522 | 7.7922 | 5.2078 | 138.0229 | 134.9744 | 17.9573 | 48.2 |  | 70.08 |  | 20.912 | 26.74 | 12.0815 | 13.8515
48.3 | 59.7173 | 65.53 | 11.555 | 9.7773 | 16.4569 | 1.7479 | 2.1323 | 1860 | 25.56 | 44.8576 | 1.7878 | 8.4844 | 3.6711 | 138.0719 | 135.1247 | 17.9573 | 48.3 |  | 70.062 |  | 20.922 | 26.76 | 12.224 | 14.014
48.4 | 58.4303 | 66.3 | 12.8134 | 9.6321 | 16.3601 | 1.7419 | 2.0949 | 1761 | 28 | 44.5557 | 2.1222 | 7.9611 | 4.0444 | 138.1209 | 135.3248 | 17.9573 | 48.4 |  | 70.059 |  | 20.929 | 26.78 | 12.2955 | 14.0955
48.5 | 60.2969 | 65.58 | 14.2655 | 9.6805 | 15.6341 | 1.7425 | 2.0707 | 1706 | 24 | 44.0256 | 2.6633 | 10.1444 | 2.0433 | 138.1698 | 135.3748 | 17.9573 | 48.5 |  | 70.015 |  | 20.948 | 26.8 | 12.367 | 14.209
48.6 | 63.0955 | 63.74 | 14.8463 | 10.0194 | 15.5373 | 1.7425 | 2.0881 | 1717.78 | 21.11 | 43.3657 | 2.2144 | 9.5589 | 3.1344 | 138.1698 | 135.4748 | 17.965 | 48.6 |  | 70.076 |  | 20.913 | 26.82 | 12.424 | 14.339
48.7 | 63.9669 | 65.07 | 14.1687 | 10.5034 | 15.0532 | 1.7501 | 2.1056 | 1721 | 31 | 42.0843 | 2.6089 | 7.5067 | 4.2811 | 138.2677 | 135.6746 | 17.965 | 48.7 |  | 70.066 |  | 20.922 | 26.84 | 12.4665 | 14.4365
48.8 | 64.6603 | 66.02 | 12.4262 | 9.971 | 14.8596 | 1.7519 | 2.1056 | 1640 | 20 | 41.2487 | 2.7411 | 8.0522 | 3.7811 | 138.6099 | 135.7745 | 17.965 | 48.8 |  | 70.059 |  | 20.92 | 26.86 | 12.481 | 14.501
48.9 | 63.7565 | 66.04 | 10.9741 | 9.7773 | 13.8916 | 1.7623 | 2.0944 | 1612.22 | 21 | 40.4694 | 2.3467 | 7.9578 | 4.4211 | 138.9515 | 135.8244 | 17.965 | 48.9 |  | 70.062 |  | 20.919 | 26.88 | 12.5095 | 14.5495
49 | 66.3836 | 69.79 | 11.9422 | 10.8906 | 13.3107 | 1.7736 | 2.0944 | 1638 | 22.22 | 39.8269 | 2.14 | 7.3989 | 5.0111 | 139.049 | 135.9741 | 17.9728 | 49 |  | 70.062 |  | 20.926 | 26.9 | 12.581 | 14.5985
49.1 | 69.9642 | 70.93 | 13.1038 | 12.3427 | 13.1171 | 1.793 | 2.077 | 1648 | 36 | 39.5144 | 2.2333 | 6.8933 | 5.2467 | 139.1464 | 136.3728 | 17.9728 | 49.1 |  | 70.064 |  | 20.927 | 26.92 | 12.61 | 14.696
49.2 | 67.5803 | 71.88 | 13.1038 | 12.2943 | 13.7464 | 1.8074 | 2.0596 | 1790 | 32 | 39.2465 | 1.9833 | 6.2489 | 6.4311 | 139.5358 | 136.5222 | 17.9728 | 49.2 |  | 70.019 |  | 20.946 | 26.94 | 12.667 | 14.8095
49.3 | 66.6759 | 70.2 | 12.523 | 12.3911 | 13.4076 | 1.8249 | 2.0711 | 1811.11 | 37 | 38.5976 | 1.9922 | 7.2144 | 6.2933 | 139.8273 | 136.6217 | 17.9728 | 49.3 |  | 70.056 |  | 20.928 | 26.96 | 12.8095 | 14.9395
49.4 | 67.493 | 71.52 | 11.7486 | 10.939 | 14.2788 | 1.8375 | 2.1001 | 1646 | 35.56 | 38.1884 | 1.2733 | 5.61 | 7.5433 | 139.8273 | 136.7708 | 17.9806 | 49.4 |  | 70.035 |  | 20.945 | 26.98 | 12.938 | 15.0535
49.5 | 65.5281 | 70.42 | 12.039 | 9.7773 | 14.1336 | 1.8487 | 2.1243 | 1661 | 22 | 38.2212 | 1.6956 | 5.6478 | 7.3089 | 139.8759 | 136.8205 | 17.9806 | 49.5 |  | 70.012 |  | 20.953 | 27 | 13.138 | 15.2485
49.6 | 66.2995 | 70.42 | 13.9751 | 12.2943 | 14.5208 | 1.8491 | 2.1541 | 1653 | 38 | 38.3599 | 1.3011 | 8.8044 | 6.15 | 140.0214 | 137.0193 | 17.9806 | 49.6 |  | 69.982 |  | 20.96 | 27.02 | 13.509 | 15.622
49.7 | 65.5803 | 70.8 | 13.2006 | 12.1491 | 14.4724 | 1.8513 | 2.1905 | 1783.33 | 23.33 | 39.7331 | 1.0556 | 10.2922 | 5.65 | 140.3123 | 137.1186 | 17.9806 | 49.7 |  | 69.961 |  | 20.96 | 27.04 | 14.1365 | 16.044
49.8 | 63.738 | 70.44 | 11.0709 | 9.2449 | 15.15 | 1.8479 | 2.229 | 1850 | 28 | 41.9211 | 1.3633 | 9.7689 | 6.02 | 140.5059 | 137.317 | 17.9883 | 49.8 |  | 69.955 |  | 20.969 | 27.06 | 14.921 | 16.45
49.9 | 65.0704 | 68.95 | 12.1358 | 9.971 | 15.9245 | 1.8489 | 2.2485 | 1808 | 33 | 43.7889 | 1.2178 | 8.92 | 5.3322 | 140.6994 | 137.4658 | 17.9883 | 49.9 |  | 69.958 |  | 20.963 | 27.08 | 15.6345 | 16.645
50 | 66.0158 | 70.85 | 12.6198 | 12.0523 | 15.5857 | 1.8489 | 2.2685 | 1802.22 | 24 | 45.3561 | 1.0444 | 8.4578 | 5.0789 | 140.7478 | 137.5649 | 17.9883 | 50 |  | 69.955 |  | 20.989 | 27.1 | 15.6775 | 16.4985
50.1 | 66.0433 | 67.52 | 12.8134 | 11.1326 | 15.3921 | 1.8493 | 2.275 | 1847 | 24.44 | 46.122 | 1.22 | 7.9367 | 5.4289 | 140.6994 | 137.7135 | 17.9883 | 50.1 |  | 69.945 |  | 20.969 | 27.12 | 15.0785 | 16.466
50.2 | 69.7898 | 67.51 | 13.2006 | 11.4714 | 16.2633 | 1.8455 | 2.2685 | 1859 | 28 | 45.6926 | 1.0822 | 7.4633 | 5.4267 | 140.7961 | 137.664 | 17.9961 | 50.2 |  | 69.961 |  | 20.964 | 27.14 | 14.3935 | 16.7095
50.3 | 70.9306 | 66.96 | 13.1038 | 11.6651 | 16.6021 | 1.8449 | 2.2485 | 1817 | 30 | 44.2231 | 1.4944 | 6.7956 | 6.8178 | 140.9893 | 137.7135 | 17.9961 | 50.3 |  | 69.921 |  | 20.962 | 27.16 | 13.8795 | 16.6445
50.4 | 71.8771 | 64.16 | 12.9102 | 11.4714 | 16.3117 | 1.8385 | 2.229 | 1840 | 21 | 42.7085 | 1.3122 | 6.2933 | 7.0089 | 141.1823 | 137.664 | 17.9961 | 50.4 |  | 69.931 |  | 20.966 | 27.18 | 13.737 | 16.32
50.5 | 70.1993 | 64.55 | 11.9422 | 10.7454 | 15.8277 | 1.8343 | 2.1964 | 1731 | 22.22 | 41.0983 | 1.3933 | 4.2789 | 6.7722 | 141.2305 | 137.7135 | 17.9961 | 50.5 |  | 69.938 |  | 20.964 | 27.2 | 13.7655 | 16.0925
50.6 | 71.5166 | 62.5 | 11.9422 | 11.2294 | 15.5373 | 1.8275 | 2.1715 | 1758 | 28 | 40.3143 | 1.7189 | 3.7844 | 6.9444 | 141.3752 | 137.664 | 17.9961 | 50.6 |  | 69.931 |  | 20.965 | 27.22 | 13.8365 | 16.0435
50.7 | 70.4195 | 62.31 | 12.523 | 11.8587 | 15.15 | 1.8259 | 2.1591 | 1776 | 36.67 | 39.993 | 1.4111 | 4.26 | 7.0867 | 141.6159 | 137.763 | 17.9961 | 50.7 |  | 69.941 |  | 20.976 | 27.24 | 13.808 | 16.076
50.8 | 70.4157 | 65.33 | 12.6198 | 12.4879 | 14.424 | 1.8253 | 2.1466 | 1786.67 | 34 | 39.9102 | 1.2544 | 5.1133 | 7.7256 | 141.6641 | 137.664 | 18.0039 | 50.8 |  | 69.941 |  | 20.967 | 27.26 | 13.7655 | 16.0925
50.9 | 70.7975 | 64.83 | 11.555 | 12.8267 | 14.6176 | 1.8267 | 2.1466 | 1824 | 34 | 39.9483 | 1.5178 | 5.0844 | 8.1133 | 141.7122 | 137.7135 | 18.0039 | 50.9 |  | 69.924 |  | 20.967 | 27.28 | 13.737 | 16.0925
51 | 70.4377 | 64.28 | 10.7805 | 11.7135 | 14.666 | 1.8259 | 2.1466 | 1871.11 | 39 | 39.7283 | 1.4344 | 5.0878 | 7.9144 | 141.9045 | 137.7135 | 18.0039 | 51 |  | 69.877 |  | 21.582 | 27.3 | 13.7655 | 16.0925
51.1 | 68.9539 | 64.12 | 11.3613 | 12.0523 | 14.908 | 1.8293 | 2.1587 | 1796 | 35 | 39.4806 | 1.5067 | 4.6111 | 7.9456 | 142.0966 | 137.7135 | 18.0039 | 51.1 |  | 69.874 |  | 20.974 | 27.32 | 13.9655 | 16.1575
51.2 | 70.8504 | 59.98 | 11.0709 | 12.4879 | 14.5692 | 1.8283 | 2.1712 | 1876 | 23.33 | 39.2356 | 1.4178 | 4.2944 | 6.8467 | 142.2886 | 137.8125 | 18.0039 | 51.2 |  | 69.877 |  | 20.972 | 27.34 | 14.094 | 16.2225
51.3 | 67.5154 | 62.24 | 11.3613 | 12.0523 | 14.5208 | 1.8291 | 2.1773 | 1854 | 25 | 39.3632 | 1.5644 | 5.4311 | 5.5256 | 142.672 | 137.9609 | 18.0039 | 51.3 |  | 69.877 |  | 20.969 | 27.36 | 14.1795 | 16.32
51.4 | 67.5094 | 62.51 | 11.6518 | 12.7783 | 14.908 | 1.8301 | 2.1712 | 1885 | 28 | 40.0961 | 1.3422 | 5.7811 | 6.3744 | 142.0966 | 138.455 | 18.0117 | 51.4 |  | 69.891 |  | 20.969 | 27.38 | 14.265 | 16.547
51.5 | 66.9576 | 61.77 | 12.039 | 12.8267 | 15.4405 | 1.8259 | 2.1773 | 1857.78 | 27 | 41.2461 | 1.5133 | 5.7789 | 6.4011 | 142.1926 | 138.5044 | 18.0117 | 51.5 |  | 69.874 |  | 20.967 | 27.4 | 14.2365 | 16.7095
51.6 | 64.1608 | 61.53 | 12.039 | 12.3911 | 16.1665 | 1.8241 | 2.1773 | 1822 | 33.33 | 41.8546 | 1.9811 | 6.8433 | 5.4222 | 142.3365 | 138.603 | 18.0117 | 51.6 |  | 69.854 |  | 20.971 | 27.42 | 14.2795 | 16.7095
51.7 | 64.5528 | 62.85 | 11.8454 | 12.0039 | 16.4085 | 1.8297 | 2.1773 | 1831 | 39 | 42.2163 | 1.87 | 5.8644 | 5.6444 | 142.4324 | 138.751 | 18.0117 | 51.7 |  | 69.844 |  | 20.969 | 27.44 | 14.308 | 16.742
51.8 | 62.498 | 63.99 | 11.6518 | 11.1326 | 16.1181 | 1.8303 | 2.1773 | 1790 | 28 | 42.1817 | 1.6756 | 6.3567 | 5.4933 | 142.4804 | 138.8495 | 18.0194 | 51.8 |  | 69.817 |  | 21.699 | 27.46 | 14.1795 | 16.71
51.9 | 62.3136 | 65.31 | 11.8454 | 11.0358 | 15.8761 | 1.8291 | 2.1835 | 1785.56 | 31.11 | 41.6522 | 1.7289 | 6.9156 | 5.0644 | 142.5762 | 138.8003 | 18.0194 | 51.9 |  | 69.82 |  | 20.973 | 27.48 | 14.094 | 16.5475
52 | 65.3269 | 65.33 | 12.3294 | 11.8103 | 15.8761 | 1.8309 | 2.1898 | 1696 | 23 | 40.8318 | 1.4822 | 7.7122 | 6.09 | 142.672 | 138.8495 | 18.0194 | 52 |  | 69.83 |  | 20.967 | 27.5 | 14.0225 | 16.4985
52.1 | 64.8263 | 65.83 | 12.523 | 12.3427 | 15.7309 | 1.8325 | 2.1961 | 1733 | 27 | 40.8315 | 1.7422 | 8.27 | 5.5089 | 142.7677 | 138.751 | 18.0194 | 52.1 |  | 69.803 |  | 20.971 | 27.52 | 13.7655 | 16.336
52.2 | 64.2833 | 64.12 | 12.2326 | 11.4714 | 15.5857 | 1.8285 | 2.2026 | 1805.56 | 27 | 41.0933 | 1.6044 | 7.6667 | 6.2456 | 143.0068 | 138.8003 | 18.0194 | 52.2 |  | 69.807 |  | 20.972 | 27.54 | 13.366 | 15.865
52.3 | 64.1187 | 64.88 | 11.6518 | 10.8422 | 15.5857 | 1.8239 | 2.2221 | 1719 | 26 | 41.2294 | 2.3422 | 6.8478 | 5.3989 | 143.2933 | 138.8495 | 18.0272 | 52.3 |  | 69.84 |  | 20.966 | 27.56 | 12.938 | 15.4105
52.4 | 59.9833 | 61.7 | 11.8454 | 11.5682 | 15.6341 | 1.8233 | 2.2416 | 1718 | 25.56 | 41.5579 | 2.3 | 5.81 | 6.0344 | 143.2933 | 138.8003 | 18.0272 | 52.4 |  | 69.746 |  | 20.977 | 27.58 | 12.4385 | 14.972
52.5 | 62.2409 | 61.72 | 11.555 | 12.4879 | 15.1985 | 1.8233 | 2.2481 | 1684 | 30 | 42.1061 | 2.4289 | 4.3667 | 6.2144 | 143.3411 | 138.8003 | 18.0272 | 52.5 |  | 69.753 |  | 20.972 | 27.6 | 12.01 | 14.485
52.6 | 62.5149 | 62.12 | 11.4582 | 12.2943 | 14.8596 | 1.8255 | 2.2546 | 1829 | 29 | 42.449 | 2.7856 | 4.3511 | 6.1822 | 143.3888 | 138.8003 | 18.0272 | 52.6 |  | 69.783 |  | 20.97 | 27.62 | 11.639 | 14.079
52.7 | 61.7701 | 61.56 | 11.555 | 11.7619 | 14.8596 | 1.8293 | 2.2417 | 1772.22 | 34.44 | 42.3726 | 2.76 | 4.3956 | 5.8767 | 143.4841 | 138.8003 | 18.0272 | 52.7 |  | 69.77 |  | 20.977 | 27.64 | 11.1825 | 13.6565
52.8 | 61.5322 | 60.63 | 12.039 | 12.2943 | 14.8596 | 1.8359 | 2.2223 | 1777 | 24 | 42.168 | 2.7756 | 4.4389 | 5.5778 | 143.7224 | 138.751 | 18.0272 | 52.8 |  | 69.749 |  | 20.966 | 27.66 | 10.84 | 13.332
52.9 | 62.8536 | 63.54 | 12.039 | 13.0203 | 15.0048 | 1.8387 | 2.2028 | 1788 | 28 | 41.929 | 2.8833 | 3.6722 | 4.3289 | 143.77 | 138.8003 | 18.035 | 52.9 |  | 69.716 |  | 20.966 | 27.68 | 10.669 | 13.267
53 | 63.9874 | 64.87 | 11.4582 | 11.7619 | 15.4405 | 1.8389 | 2.1963 | 1850 | 36 | 41.4787 | 2.2722 | 3.0044 | 5.6578 | 143.8176 | 138.8495 | 18.035 | 53 |  | 69.708 |  | 20.964 | 27.7 | 10.6405 | 13.1855
53.1 | 65.3124 | 67.9 | 11.3613 | 11.3262 | 15.8761 | 1.8397 | 2.1963 | 1727 | 24 | 40.8078 | 2.3289 | 2.47 | 6.2533 | 144.0079 | 138.8003 | 18.035 | 53.1 |  | 69.692 |  | 20.962 | 27.72 | 10.6975 | 13.0235
53.2 | 65.3256 | 67.14 | 11.6518 | 11.0842 | 15.6825 | 1.8363 | 2.2091 | 1726 | 26.67 | 40.6872 | 1.9533 | 3.2478 | 6.91 | 144.2455 | 138.751 | 18.035 | 53.2 |  | 69.682 |  | 20.95 | 27.74 | 10.9255 | 13.056
53.3 | 65.8332 | 67.91 | 11.555 | 11.2778 | 15.2469 | 1.8289 | 2.2219 | 1719 | 25 | 40.5223 | 2.2456 | 2.7822 | 6.8756 | 144.5777 | 138.8003 | 18.035 | 53.3 |  | 69.709 |  | 20.97 | 27.76 | 11.2395 | 13.3155
53.4 | 64.1248 | 70.36 | 12.4262 | 12.0039 | 15.15 | 1.8257 | 2.2414 | 1808 | 30 | 40.5955 | 2.3 | 4.2222 | 6.7244 | 144.9566 | 138.8003 | 18.035 | 53.4 |  | 69.702 |  | 20.963 | 27.78 | 11.525 | 13.608
53.5 | 64.8836 | 69.61 | 12.523 | 12.1975 | 15.3921 | 1.8209 | 2.2479 | 1766.67 | 34 | 40.3642 | 2.1044 | 3.7311 | 6.9989 | 145.0985 | 138.751 | 18.0427 | 53.5 |  | 69.709 |  | 20.965 | 27.8 | 11.8815 | 13.7865
53.6 | 61.7032 | 69.24 | 12.3294 | 12.0039 | 15.2469 | 1.815 | 2.2414 | 1792 | 27.78 | 39.8911 | 2.0022 | 2.6222 | 8.1267 | 145.3348 | 138.8003 | 18.0427 | 53.6 |  | 69.689 |  | 20.945 | 27.82 | 12.21 | 13.965
53.7 | 61.7188 | 71.5 | 11.7486 | 11.4714 | 15.4889 | 1.8064 | 2.2414 | 1705 | 33 | 39.1427 | 1.9122 | 2.0178 | 9.0356 | 145.5708 | 138.8003 | 18.0427 | 53.7 |  | 69.689 |  | 20.953 | 27.84 | 12.424 | 14.2415
53.8 | 62.1184 | 71.01 | 11.6518 | 11.5682 | 14.5692 | 1.8 | 2.2349 | 1755 | 29 | 39.258 | 2.0478 | 2.3667 | 9.7467 | 145.9007 | 138.8003 | 18.0427 | 53.8 |  | 69.704 |  | 20.962 | 27.86 | 12.5095 | 14.4525
53.9 | 61.5565 | 71.97 | 12.8134 | 12.0523 | 14.4724 | 1.795 | 2.2154 | 1812.22 | 18.89 | 39.9447 | 2.2878 | 3.4011 | 9.1422 | 145.9949 | 138.751 | 18.0427 | 53.9 |  | 69.706 |  | 20.984 | 27.88 | 12.5095 | 14.582
54 | 60.6334 | 73.69 | 15.9112 | 12.4879 | 14.424 | 1.7974 | 2.2026 | 1813 | 39 | 40.8647 | 1.9233 | 3.3922 | 9.1844 | 146.2301 | 138.8003 | 18.0427 | 54 |  | 69.679 |  | 20.943 | 27.9 | 12.424 | 14.566
54.1 | 63.5363 | 76.35 | 18.9122 | 12.5363 | 14.8596 | 1.7994 | 2.1963 | 1792 | 30 | 42.3203 | 1.6556 | 2.97 | 9.3089 | 146.6527 | 138.8988 | 18.0427 | 54.1 |  | 69.652 |  | 20.935 | 27.92 | 12.3955 | 14.4365
54.2 | 64.8738 | 77.86 | 19.6866 | 11.7619 | 14.9564 | 1.8038 | 2.1898 | 1767.78 | 37 | 44.2543 | 1.31 | 3.6722 | 10.6678 | 146.6996 | 138.8003 | 18.0505 | 54.2 |  | 69.662 |  | 20.943 | 27.94 | 12.424 | 14.4365
54.3 | 67.9004 | 74.67 | 19.493 | 10.697 | 15.3921 | 1.809 | 2.1835 | 1815 | 34 | 45.1777 | 1.0167 | 2.5956 | 11.5644 | 146.8402 | 138.8003 | 18.0505 | 54.3 |  | 69.648 |  | 20.933 | 27.96 | 12.3955 | 14.566
54.4 | 67.1424 | 72.79 | 19.5898 | 10.6002 | 15.3921 | 1.8114 | 2.1898 | 1806 | 25.56 | 45.6115 | 1.3489 | 2.9478 | 12.2667 | 146.9807 | 138.603 | 18.0505 | 54.4 |  | 69.642 |  | 20.926 | 27.98 | 12.3525 | 14.6145
54.5 | 67.9051 | 74.15 | 19.8802 | 11.5198 | 15.3437 | 1.813 | 2.1836 | 1792 | 17 | 46.5073 | 1.1711 | 3.4267 | 12.2189 | 147.4484 | 138.2575 | 18.0505 | 54.5 |  | 69.635 |  | 20.928 | 28 | 12.3525 | 14.5495
54.6 | 70.3592 | 74.71 | 19.977 | 10.939 | 15.3437 | 1.8154 | 2.1775 | 1850 | 14 | 47.9504 | 1.2789 | 3.9078 | 11.8422 | 147.4484 | 138.3069 | 18.0505 | 54.6 |  | 69.648 |  | 20.931 | 28.02 | 12.381 | 14.5495
54.7 | 69.605 | 74.34 | 19.8802 | 10.5034 | 15.7309 | 1.8173 | 2.1712 | 1774.44 | 32 | 49.0573 | 0.92778 | 4.2967 | 12.2444 | 147.4951 | 138.2575 | 18.0583 | 54.7 |  | 69.632 |  | 20.927 | 28.04 | 12.4665 | 14.6145
54.8 | 69.2385 | 72.08 | 20.1706 | 10.3582 | 16.1665 | 1.8203 | 2.1712 | 1762 | 23.33 | 50.6733 | 0.90222 | 3.8922 | 11.7578 | 147.5885 | 138.3069 | 18.0583 | 54.8 |  | 69.625 |  | 20.932 | 28.06 | 12.652 | 14.712
54.9 | 71.5012 | 71.14 | 20.0738 | 10.697 | 15.5373 | 1.8239 | 2.1587 | 1710 | 21 | 51.1507 | 0.99222 | 4.7944 | 11.7344 | 147.9615 | 138.2081 | 18.0583 | 54.9 |  | 69.591 |  | 20.923 | 28.08 | 12.852 | 14.777
55 | 71.0141 | 72.09 | 19.8802 | 10.5518 | 15.1016 | 1.8299 | 2.1649 | 1763 | 31 | 50.7963 | 0.89333 | 4.1767 | 12.7422 | 148.1943 | 138.455 | 18.0583 | 55 |  | 69.588 |  | 20.932 | 28.1 | 13.0945 | 14.842
55.1 | 71.9717 | 69.45 | 19.6866 | 10.8906 | 15.0048 | 1.8347 | 2.1589 | 1715.56 | 30 | 49.8854 | 0.99667 | 3.8733 | 11.7278 | 148.3803 | 138.455 | 18.066 | 55.1 |  | 69.584 |  | 20.932 | 28.12 | 13.2085 | 15.0045
55.2 | 73.6926 | 67.69 | 19.6866 | 11.5198 | 15.0532 | 1.8355 | 2.1468 | 1704 | 21.11 | 48.6285 | 0.76556 | 5.0011 | 10.4456 | 148.5197 | 138.603 | 18.066 | 55.2 |  | 69.591 |  | 20.924 | 28.14 | 13.166 | 15.1185
55.3 | 76.3523 | 68.83 | 18.9122 | 11.7135 | 14.9564 | 1.8361 | 2.1347 | 1686 | 20 | 47.499 | 0.76556 | 5.2333 | 8.8233 | 148.6126 | 138.7017 | 18.066 | 55.3 |  | 69.588 |  | 20.924 | 28.16 | 13.109 | 15.151
55.4 | 77.8628 | 68.46 | 18.2345 | 11.0358 | 15.3437 | 1.8419 | 2.123 | 1739 | 28 | 47.8687 | 1.0044 | 4.6856 | 9.3578 | 148.6126 | 138.7017 | 18.066 | 55.4 |  | 69.595 |  | 20.926 | 28.18 | 13.0945 | 15.167
55.5 | 74.6666 | 66.88 | 18.0409 | 10.8422 | 15.6341 | 1.8465 | 2.1109 | 1676.67 | 24 | 48.68 | 1.0711 | 4.7356 | 9.3411 | 148.7518 | 138.751 | 18.0738 | 55.5 |  | 69.561 |  | 20.933 | 28.2 | 13.052 | 15.1185
55.6 | 72.7916 | 65.57 | 18.0409 | 11.8587 | 15.6341 | 1.8479 | 2.1168 | 1729 | 28 | 48.5856 | 1.2822 | 3.8833 | 9.0311 | 148.8445 | 138.8495 | 18.0738 | 55.6 |  | 69.547 |  | 20.933 | 28.22 | 12.9095 | 14.9885
55.7 | 74.1464 | 66.89 | 17.6537 | 11.9555 | 16.1665 | 1.8551 | 2.1168 | 1830 | 25.56 | 48.2863 | 1.2089 | 3.2933 | 9.8478 | 149.0299 | 138.8003 | 18.0738 | 55.7 |  | 69.551 |  | 20.931 | 28.24 | 12.852 | 14.9235
55.8 | 74.7129 | 68.97 | 17.2665 | 11.5682 | 15.9245 | 1.8632 | 2.1228 | 1859 | 22 | 47.3173 | 1.3567 | 2.4422 | 9.5278 | 149.0762 | 138.751 | 18.0738 | 55.8 |  | 69.541 |  | 20.933 | 28.26 | 12.738 | 14.9235
55.9 | 74.3426 | 69.16 | 17.1697 | 11.423 | 16.3117 | 1.8638 | 2.1346 | 1744 | 28 | 44.933 | 1.7389 | 2.3333 | 10.1533 | 149.1225 | 138.8003 | 18.0738 | 55.9 |  | 69.571 |  | 20.926 | 28.28 | 12.5385 | 14.8585
56 | 72.0792 | 66.89 | 16.7824 | 12.0039 | 15.7309 | 1.8611 | 2.1405 | 1702.22 | 23.33 | 42.1862 | 1.8011 | 1.8222 | 10.5844 | 149.1225 | 138.8495 | 18.0738 | 56 |  | 69.551 |  | 20.929 | 28.3 | 12.367 | 14.696
56.1 | 71.1414 | 66.89 | 16.3952 | 12.8267 | 15.3437 | 1.8595 | 2.1405 | 1760 | 24 | 39.9016 | 1.9822 | 1.6722 | 11.1489 | 149.2151 | 138.8495 | 18.0816 | 56.1 |  | 69.531 |  | 20.939 | 28.32 | 12.2385 | 14.436
56.2 | 72.0873 | 67.54 | 15.8144 | 12.8267 | 14.5692 | 1.8559 | 2.1526 | 1673 | 32 | 37.6223 | 2.0789 | 1.24 | 11.0378 | 149.2613 | 138.8003 | 18.0816 | 56.2 |  | 69.544 |  | 20.932 | 28.34 | 12.153 | 14.209
56.3 | 69.4486 | 67.54 | 15.2336 | 12.9719 | 14.0368 | 1.8517 | 2.1587 | 1660 | 32 | 35.9149 | 2.05 | 2.4856 | 8.6111 | 149.3538 | 138.8003 | 18.0816 | 56.3 |  | 69.541 |  | 20.928 | 28.36 | 11.953 | 14.063
56.4 | 67.6899 | 66.59 | 14.6527 | 13.7948 | 14.1336 | 1.8483 | 2.1777 | 1706 | 30 | 34.872 | 2.0444 | 2.1056 | 7.7978 | 149.4925 | 138.751 | 18.0816 | 56.4 |  | 69.527 |  | 20.931 | 28.38 | 11.753 | 13.9005
56.5 | 68.8322 | 65.47 | 14.6527 | 14.5208 | 13.9884 | 1.8453 | 2.2033 | 1863 | 36.67 | 34.5251 | 2.1922 | 2.1578 | 7.4389 | 149.5387 | 138.8003 | 18.0816 | 56.5 |  | 69.537 |  | 20.931 | 28.4 | 11.582 | 13.7545
56.6 | 68.4575 | 64.53 | 14.5559 | 13.456 | 14.4724 | 1.8407 | 2.2223 | 1837 | 38 | 34.3958 | 2.0778 | 3.1178 | 7.0022 | 149.5849 | 138.8003 | 18.0893 | 56.6 |  | 69.524 |  | 20.938 | 28.42 | 11.4395 | 13.6895
56.7 | 66.8835 | 65.32 | 14.1687 | 12.4395 | 14.9564 | 1.8337 | 2.2286 | 1831 | 43 | 34.6313 | 2.0656 | 4.0222 | 6.9622 | 149.8617 | 138.8495 | 18.0893 | 56.7 |  | 69.517 |  | 20.939 | 28.44 | 11.354 | 13.5595
56.8 | 65.5682 | 63.61 | 13.9751 | 12.4395 | 15.4405 | 1.8259 | 2.2286 | 1931.11 | 35 | 34.9698 | 1.5767 | 4.0833 | 6.5022 | 150 | 138.8495 | 18.0893 | 56.8 |  | 69.51 |  | 20.939 | 28.46 | 11.2395 | 13.3645
56.9 | 66.8887 | 64.56 | 14.0719 | 12.0039 | 15.4405 | 1.8207 | 2.2158 | 2040 | 43.33 | 35.362 | 1.48 | 4.0611 | 6.6567 | 149.9539 | 138.8495 | 18.0893 | 56.9 |  | 69.524 |  | 20.937 | 28.48 | 11.182 | 13.2345
57 | 68.9654 | 66.65 | 13.7815 | 11.4714 | 15.5373 | 1.8175 | 2.1901 | 1975 | 35 | 35.4139 | 1.6611 | 3.0867 | 7.2 | 149.9539 | 138.8003 | 18.0971 | 57 |  | 69.527 |  | 20.933 | 28.5 | 11.125 | 13.137
57.1 | 69.1614 | 68.22 | 13.3943 | 10.8422 | 15.8277 | 1.8183 | 2.1652 | 1848 | 38 | 35.4193 | 1.6589 | 2.9 | 8.5044 | 150 | 138.8495 | 18.0971 | 57.1 |  | 69.497 |  | 20.944 | 28.52 | 11.068 | 13.072
57.2 | 66.8872 | 68.99 | 13.007 | 10.939 | 15.6341 | 1.8219 | 2.1528 | 1891.11 | 26.67 | 35.6275 | 1.5244 | 2.1367 | 10.6956 | 150 | 138.8003 | 18.0971 | 57.2 |  | 69.48 |  | 20.946 | 28.54 | 11.0965 | 13.072
57.3 | 66.8909 | 70.72 | 12.523 | 10.7938 | 15.7793 | 1.8319 | 2.1407 | 1776 | 30 | 36.0568 | 1.3433 | 1.36 | 12.9756 | 149.9539 | 138.8988 | 18.0971 | 57.3 |  | 69.494 |  | 20.95 | 28.56 | 11.0825 | 13.1045
57.4 | 67.545 | 69.02 | 11.555 | 10.3582 | 15.7309 | 1.8411 | 2.1346 | 1713 | 35 | 36.6493 | 0.97333 | 1.6811 | 13.8522 | 150.0461 | 138.8495 | 18.0971 | 57.4 |  | 69.497 |  | 20.94 | 28.58 | 11.054 | 13.072
57.5 | 67.5415 | 69.96 | 11.1677 | 9.8742 | 15.7793 | 1.8459 | 2.1286 | 1705.56 | 28 | 37.5459 | 1.2989 | 1.2522 | 13.5822 | 150.0461 | 138.8003 | 18.0971 | 57.5 |  | 69.477 |  | 20.919 | 28.6 | 11.0965 | 13.007
57.6 | 66.5926 | 68.82 | 11.3613 | 9.8258 | 16.0213 | 1.8553 | 2.1286 | 1727 | 31 | 38.4303 | 1.3422 | 0.79889 | 13.6078 | 150 | 138.8003 | 18.1049 | 57.6 |  | 69.443 |  | 20.927 | 28.62 | 11.125 | 13.007
57.7 | 65.4675 | 70.7 | 10.8773 | 10.2614 | 15.8277 | 1.8623 | 2.1347 | 1699 | 30 | 38.8767 | 1.5767 | 1.4656 | 12.1 | 150.1382 | 138.8003 | 18.1049 | 57.7 |  | 69.46 |  | 20.931 | 28.64 | 11.1535 | 13.023
57.8 | 64.5308 | 69.71 | 10.1029 | 10.455 | 16.0213 | 1.8666 | 2.1407 | 1780 | 28 | 39.2951 | 1.4522 | 1.6033 | 11.1267 | 150.3682 | 138.7017 | 18.1049 | 57.8 |  | 69.467 |  | 20.932 | 28.66 | 11.211 | 13.023
57.9 | 65.3163 | 65.94 | 10.3933 | 10.455 | 15.8277 | 1.8724 | 2.1468 | 1716 | 24 | 39.3218 | 1.2133 | 2.6011 | 9.9678 | 150.7357 | 138.751 | 18.1049 | 57.9 |  | 69.477 |  | 20.933 | 28.68 | 11.2685 | 13.0555
58 | 63.6099 | 64.8 | 10.2965 | 10.6002 | 15.9245 | 1.8788 | 2.1528 | 1672.22 | 24 | 39.3893 | 0.90889 | 3.1678 | 9.1222 | 150.6898 | 138.751 | 18.1049 | 58 |  | 69.458 |  | 20.926 | 28.7 | 11.297 | 13.0555
58.1 | 64.5603 | 65.36 | 10.0061 | 11.7619 | 15.2953 | 1.8786 | 2.1649 | 1589 | 30 | 39.6558 | 1.2033 | 3.3678 | 7.7389 | 150.7816 | 138.7017 | 18.1126 | 58.1 |  | 69.49 |  | 20.941 | 28.72 | 11.2685 | 12.9745
58.2 | 66.6468 | 63.66 | 10.1029 | 12.7783 | 14.2788 | 1.882 | 2.1587 | 1590 | 32 | 40.0978 | 1.1833 | 4.01 | 6.3811 | 150.7816 | 138.751 | 18.1126 | 58.2 |  | 69.494 |  | 20.934 | 28.74 | 11.1255 | 12.9425
58.3 | 68.2232 | 61.85 | 10.0061 | 13.4076 | 14.3756 | 1.875 | 2.1649 | 1696 | 23 | 40.5192 | 1.6122 | 4.1267 | 5.5911 | 150.9192 | 138.603 | 18.1126 | 58.3 |  | 69.48 |  | 20.933 | 28.76 | 10.94 | 12.91
58.4 | 68.9936 | 62.24 | 9.522 | 13.8432 | 14.2304 | 1.8623 | 2.1649 | 1797.78 | 34 | 41.3613 | 1.59 | 4.0178 | 6.5 | 151.1025 | 138.603 | 18.1126 | 58.4 |  | 69.457 |  | 20.912 | 28.78 | 10.826 | 12.78
58.5 | 70.724 | 62.89 | 9.038 | 14.908 | 14.3756 | 1.8501 | 2.171 | 1808 | 22 | 42.0731 | 1.6844 | 4.41 | 6.6078 | 151.5599 | 138.5044 | 18.1126 | 58.5 |  | 69.49 |  | 20.931 | 28.8 | 10.6975 | 12.585
58.6 | 69.02 | 64.91 | 8.7476 | 15.3437 | 13.9884 | 1.8409 | 2.1773 | 1833 | 32.22 | 42.7688 | 1.6089 | 3.3711 | 7.5867 | 151.5142 | 138.5537 | 18.1204 | 58.6 |  | 69.49 |  | 20.937 | 28.82 | 10.612 | 12.4225
58.7 | 69.9587 | 61.49 | 8.4572 | 13.94 | 13.9884 | 1.8261 | 2.1835 | 1878 | 27 | 43.5775 | 1.8056 | 4.8133 | 6.4922 | 151.6512 | 138.3069 | 18.1204 | 58.7 |  | 69.51 |  | 20.933 | 28.84 | 10.526 | 12.309
58.8 | 68.8247 | 63.37 | 8.4572 | 14.2304 | 14.3272 | 1.8134 | 2.1898 | 1951 | 27 | 44.5333 | 2.0822 | 3.9511 | 6.7033 | 151.6969 | 138.3069 | 18.1204 | 58.8 |  | 69.49 |  | 20.924 | 28.86 | 10.44 | 12.2115
58.9 | 70.7047 | 62.22 | 8.8444 | 14.5208 | 15.0532 | 1.8018 | 2.1961 | 1933.33 | 40 | 44.6324 | 2.2022 | 3.9222 | 6.9133 | 151.6969 | 138.1093 | 18.1204 | 58.9 |  | 69.507 |  | 20.929 | 28.88 | 10.3975 | 12.114
59 | 69.7149 | 62.7 | 8.7476 | 13.9884 | 15.2953 | 1.7908 | 2.1899 | 1948 | 26.67 | 44.6917 | 2.0356 | 3.2956 | 8.1411 | 152.0162 | 138.0598 | 18.1204 | 59 |  | 69.517 |  | 20.929 | 28.9 | 10.312 | 12.049
59.1 | 65.939 | 59.29 | 8.7476 | 12.0523 | 15.6341 | 1.7818 | 2.1775 | 1921 | 28 | 44.4759 | 2.04 | 2.6667 | 9.4 | 152.1983 | 138.0598 | 18.1204 | 59.1 |  | 69.517 |  | 20.933 | 28.92 | 10.2265 | 12.049
59.2 | 64.8049 | 59.58 | 8.554 | 10.8906 | 15.5373 | 1.7786 | 2.1723 | 1854 | 32 | 44.2609 | 1.7211 | 2.0822 | 10.3222 | 152.3803 | 137.9115 | 18.1282 | 59.2 |  | 69.49 |  | 20.927 | 28.94 | 10.1695 | 12.0165
59.3 | 65.3629 | 58.88 | 8.6508 | 10.939 | 15.9245 | 1.7772 | 2.1369 | 1958.89 | 30 | 44.0978 | 1.6656 | 3.1178 | 8.9111 | 152.3803 | 137.763 | 18.1282 | 59.3 |  | 69.534 |  | 20.925 | 28.96 | 10.1835 | 11.968
59.4 | 63.6563 | 60.41 | 8.4572 | 10.8906 | 16.3117 | 1.7842 | 2.1127 | 1887 | 26 | 44.3926 | 1.4111 | 2.6733 | 9.16 | 152.5167 | 137.6144 | 18.1282 | 59.4 |  | 69.517 |  | 20.928 | 28.98 | 10.212 | 11.9355
59.5 | 61.8517 | 58.33 | 8.4572 | 10.455 | 16.1665 | 1.7972 | 2.1009 | 1909 | 23.33 | 44.2571 | 1.47 | 3.1144 | 9.07 | 152.6984 | 137.5153 | 18.1282 | 59.5 |  | 69.514 |  | 20.925 | 29 | 10.2265 | 11.9355
59.6 | 62.2362 | 62.92 | 8.6508 | 9.8742 | 16.5053 | 1.8104 | 2.0835 | 1775 | 39 | 44.186 | 1.2867 | 1.6722 | 10.1667 | 152.8345 | 137.4658 | 18.1282 | 59.6 |  | 69.534 |  | 20.922 | 29.02 | 10.2265 | 11.968
59.7 | 62.8875 | 63.9 | 8.6508 | 9.6805 | 16.5053 | 1.8237 | 2.0709 | 1662 | 29 | 44.5264 | 0.87667 | 1.2311 | 10.0789 | 153.0612 | 137.2674 | 18.1282 | 59.7 |  | 69.534 |  | 20.925 | 29.04 | 10.1835 | 11.903
59.8 | 64.9114 | 63.9 | 8.9412 | 9.9226 | 16.6505 | 1.8421 | 2.082 | 1610 | 26 | 44.6773 | 1.0056 | 1.5844 | 10.46 | 153.2423 | 137.1186 | 18.1359 | 59.8 |  | 69.531 |  | 20.921 | 29.06 | 10.1265 | 11.838
59.9 | 61.4879 | 63.54 | 8.8444 | 10.1646 | 16.6505 | 1.8599 | 2.0938 | 1590 | 22 | 44.6507 | 1.18 | 1.7778 | 9.1244 | 153.197 | 136.9696 | 18.1359 | 59.9 |  | 69.519 |  | 20.925 | 29.08 | 10.098 | 11.8215
60 | 63.3718 | 65.26 | 8.9412 | 10.455 | 16.6021 | 1.873 | 2.1525 | 1627 | 22.22 | 45.6777 | 1.1456 | 1.7967 | 8.9878 | 153.197 | 136.8205 | 18.1359 | 60 |  | 69.541 |  | 20.916 | 29.1 | 10.041 | 11.7565
60.1 | 62.2229 | 65.09 | 9.3284 | 10.7938 | 16.7473 | 1.8826 | 2.2244 | 1659 | 20 | 46.4963 | 1.2878 | 1.9278 | 8.0822 | 153.1518 | 136.6714 | 18.1359 | 60.1 |  | 69.527 |  | 20.924 | 29.12 | 9.984 | 11.6915
60.2 | 62.7032 | 66.12 | 9.3284 | 10.7938 | 16.0697 | 1.8912 | 2.2907 | 1616 | 26.67 | 46.3584 | 1.3567 | 0.93333 | 9.21 | 153.2423 | 136.5222 | 18.1359 | 60.2 |  | 69.534 |  | 20.919 | 29.14 | 9.9555 | 11.659
60.3 | 59.2882 | 64.24 | 9.038 | 11.5198 | 15.6341 | 1.8944 | 2.3494 | 1631.11 | 21 | 46.1373 | 1.5889 | 0.55667 | 8.72 | 153.2423 | 136.4226 | 18.1359 | 60.3 |  | 69.534 |  | 20.918 | 29.16 | 9.884 | 11.562
60.4 | 59.5797 | 59.69 | 9.1348 | 12.7783 | 15.2953 | 1.8834 | 2.3964 | 1567 | 17 | 46.2685 | 1.3722 | 0.52 | 8.9578 | 153.197 | 136.3728 | 18.1437 | 60.4 |  | 69.535 |  | 20.917 | 29.18 | 9.798 | 11.4325
60.5 | 58.8844 | 57.8 | 8.554 | 13.2139 | 15.4405 | 1.8724 | 2.389 | 1663.33 | 19 | 45.656 | 1.1756 | 1.8756 | 8.4367 | 153.197 | 136.3728 | 18.1437 | 60.5 |  | 69.544 |  | 20.919 | 29.2 | 9.6695 | 11.4325
60.6 | 60.4075 | 59.52 | 7.9732 | 13.8432 | 15.5373 | 1.8555 | 2.3345 | 1654 | 32 | 45.3652 | 1.3444 | 2.7733 | 8.1556 | 153.2875 | 136.4226 | 18.1437 | 60.6 |  | 69.517 |  | 20.924 | 29.22 | 9.5125 | 11.3835
60.7 | 58.3311 | 60.48 | 9.1348 | 14.3756 | 15.0532 | 1.8443 | 2.2741 | 1737 | 25 | 45.7313 | 1.36 | 2.3911 | 7.9889 | 153.3328 | 136.4724 | 18.1437 | 60.7 |  | 69.514 |  | 20.924 | 29.24 | 9.427 | 11.1885
60.8 | 62.9161 | 62.2 | 7.6827 | 14.3756 | 14.666 | 1.8283 | 2.2271 | 1837 | 33 | 45.5931 | 1.4033 | 3.3544 | 7.2333 | 153.7394 | 136.6714 | 18.1437 | 60.8 |  | 69.507 |  | 20.924 | 29.26 | 9.356 | 11.0585
60.9 | 63.8982 | 60.25 | 7.7795 | 15.1985 | 14.2788 | 1.8195 | 2.1926 | 1893 | 36.67 | 44.9042 | 1.62 | 4.3811 | 6.0511 | 154.01 | 136.9199 | 18.1437 | 60.9 |  | 69.517 |  | 20.916 | 29.28 | 9.299 | 11.026
61 | 63.9019 | 60.82 | 9.2316 | 17.0378 | 14.5208 | 1.8126 | 2.153 | 1934 | 22 | 44.2383 | 1.74 | 5.4778 | 4.6711 | 153.9649 | 137.0193 | 18.1437 | 61 |  | 69.517 |  | 20.911 | 29.3 | 9.299 | 10.9935
61.1 | 63.5421 | 64.24 | 9.522 | 17.183 | 14.908 | 1.8038 | 2.1591 | 2036 | 30 | 42.8846 | 1.5167 | 5.3922 | 5.0989 | 154.055 | 137.2178 | 18.1515 | 61.1 |  | 69.478 |  | 20.892 | 29.32 | 9.3845 | 10.9935
61.2 | 65.2604 | 67.09 | 9.522 | 15.5373 | 15.5857 | 1.7852 | 2.1775 | 1961.11 | 32.22 | 41.8807 | 1.4033 | 5.4589 | 4.6267 | 154.01 | 137.4162 | 18.1515 | 61.2 |  | 69.494 |  | 20.902 | 29.34 | 9.6125 | 11.1075
61.3 | 65.0939 | 63.11 | 9.4252 | 14.6176 | 16.0213 | 1.7798 | 2.1836 | 1830 | 32 | 41.4289 | 1.6278 | 5.56 | 4.0889 | 154.1001 | 137.664 | 18.1515 | 61.3 |  | 69.494 |  | 20.899 | 29.36 | 9.8695 | 11.3025
61.4 | 66.1219 | 63.87 | 9.522 | 15.0532 | 15.8277 | 1.772 | 2.1773 | 1777 | 31.11 | 41.3923 | 1.9456 | 5.5689 | 4.0489 | 154.2352 | 137.763 | 18.1515 | 61.4 |  | 69.48 |  | 20.871 | 29.38 | 10.0265 | 11.5135
61.5 | 64.2369 | 64.26 | 9.7157 | 13.6012 | 15.5857 | 1.7635 | 2.1773 | 1854.44 | 31.82 | 41.5385 | 2.1178 | 4.55 | 5.2022 | 154.3701 | 137.8125 | 18.1592 | 61.5 |  | 69.446 |  | 20.848 | 29.4 | 10.1405 | 11.643
61.6 | 59.6931 | 64.36 | 9.9093 | 13.2139 | 15.7793 | 1.7553 | 2.1773 | 1967 | 35 | 42.1111 | 1.6178 | 4.4311 | 5.8544 | 154.3701 | 138.0104 | 18.1515 | 61.6 |  | 69.45 |  | 20.849 | 29.42 | 10.2975 | 11.773
61.7 | 57.8023 | 65.7 | 9.8125 | 12.8751 | 16.2633 | 1.7535 | 2.171 | 1997.78 | 29 | 42.3907 | 1.2633 | 3.3411 | 7.4689 | 154.4151 | 138.1093 | 18.1592 | 61.7 |  | 69.47 |  | 20.85 | 29.44 | 10.526 | 12.033
61.8 | 59.5215 | 64.57 | 9.8125 | 12.1007 | 16.6505 | 1.7467 | 2.171 | 1939.09 | 39 | 41.9491 | 1.0222 | 3.2667 | 7.9756 | 154.4151 | 138.2575 | 18.1592 | 61.8 |  | 69.433 |  | 20.817 | 29.46 | 10.74 | 12.228
61.9 | 60.4775 | 63.82 | 9.8125 | 11.6651 | 16.7473 | 1.7461 | 2.1649 | 1835 | 15.56 | 41.6116 | 1.0411 | 2.1989 | 9.1611 | 154.3701 | 138.4057 | 18.1592 | 61.9 |  | 69.443 |  | 20.818 | 29.48 | 10.9775 | 12.4445
62 | 62.204 | 66.67 | 9.8125 | 11.1326 | 16.6989 | 1.7455 | 2.1589 | 1712 | 31 | 41.3967 | 1.22 | 2.3122 | 8.5344 | 154.3701 | 138.6524 | 18.1592 | 62 |  | 69.409 |  | 20.776 | 29.5 | 11.144 | 12.612
62.1 | 60.2474 | 64.01 | 10.0061 | 10.697 | 16.5537 | 1.7493 | 2.1589 | 1759 | 31 | 41.1643 | 1.1567 | 2.5611 | 9.7789 | 154.3701 | 138.751 | 18.1592 | 62.1 |  | 69.433 |  | 20.789 | 29.52 | 11.1345 | 12.7205
62.2 | 60.8233 | 65.73 | 9.7157 | 10.7938 | 16.6505 | 1.7573 | 2.1589 | 1664.44 | 27.78 | 41.0259 | 1.2011 | 2.5222 | 9.9056 | 154.4151 | 138.8003 | 18.1592 | 62.2 |  | 69.436 |  | 20.788 | 29.54 | 11.1965 | 12.8615
62.3 | 64.2448 | 67.14 | 9.6188 | 10.8422 | 16.7957 | 1.7633 | 2.1589 | 1662 | 30 | 41.0081 | 1.2278 | 2.1144 | 10.0711 | 154.3701 | 138.8495 | 18.1592 | 62.3 |  | 69.423 |  | 20.754 | 29.56 | 11.225 | 12.991
62.4 | 67.0928 | 68.47 | 9.4252 | 10.5518 | 17.0862 | 1.7673 | 2.1779 | 1715 | 20 | 41.0119 | 1.1067 | 2.8989 | 10.5611 | 154.3251 | 138.8495 | 18.1592 | 62.4 |  | 69.401 |  | 20.742 | 29.58 | 11.211 | 13.072
62.5 | 63.1071 | 70.95 | 9.3284 | 10.3582 | 17.2798 | 1.7766 | 2.1963 | 1652.22 | 33 | 40.9174 | 1.68 | 4.3067 | 9.1856 | 154.3251 | 138.9481 | 18.167 | 62.5 |  | 69.403 |  | 20.729 | 29.6 | 11.211 | 13.137
62.6 | 63.8701 | 72.47 | 9.2316 | 10.3582 | 17.2798 | 1.7826 | 2.2026 | 1675 | 24 | 41.2186 | 1.9089 | 4.2522 | 9.5856 | 154.3701 | 138.9481 | 18.167 | 62.6 |  | 69.403 |  | 20.716 | 29.62 | 11.2395 | 13.218
62.7 | 64.2601 | 70.56 | 9.038 | 10.7938 | 16.7473 | 1.787 | 2.2089 | 1657 | 23 | 41.3093 | 2.0433 | 4.3289 | 9.0611 | 154.3701 | 139.0958 | 18.167 | 62.7 |  | 69.376 |  | 20.679 | 29.64 | 11.354 | 13.283
62.8 | 64.3648 | 73.79 | 8.9412 | 11.3746 | 16.3117 | 1.7916 | 2.2152 | 1702 | 30 | 41.2086 | 2.1456 | 4.2733 | 9.4589 | 154.3701 | 139.0958 | 18.167 | 62.8 |  | 69.349 |  | 20.673 | 29.66 | 11.354 | 13.413
62.9 | 65.6957 | 71.7 | 9.038 | 11.9555 | 15.5373 | 1.797 | 2.2152 | 1698 | 29 | 41.0863 | 2.07 | 4.8489 | 8.2678 | 154.2801 | 139.1942 | 18.167 | 62.9 |  | 69.376 |  | 20.678 | 29.68 | 11.2685 | 13.413
63 | 64.5674 | 69.62 | 9.1348 | 12.4879 | 15.4405 | 1.7984 | 2.2089 | 1671 | 25 | 40.6456 | 2.2756 | 5.0544 | 6.8467 | 154.2801 | 139.3909 | 18.1748 | 63 |  | 69.361 |  | 20.661 | 29.7 | 11.368 | 13.3155
63.1 | 63.8167 | 66.57 | 8.9412 | 13.1171 | 15.15 | 1.7984 | 2.2026 | 1597.78 | 34 | 39.8643 | 2.24 | 6.3944 | 7.0478 | 154.3251 | 139.4892 | 18.1748 | 63.1 |  | 69.352 |  | 20.661 | 29.72 | 11.4535 | 13.2505
63.2 | 66.6696 | 67.71 | 8.8444 | 14.1336 | 15.1016 | 1.8 | 2.1963 | 1743 | 25.56 | 39.4285 | 2.3756 | 5.9133 | 7.1256 | 154.3251 | 139.4892 | 18.1748 | 63.2 |  | 69.359 |  | 20.659 | 29.74 | 11.425 | 13.202
63.3 | 64.0144 | 66.7 | 8.7476 | 14.4724 | 14.908 | 1.8054 | 2.1899 | 1668 | 21 | 39.686 | 2.4578 | 5.6378 | 6.0667 | 154.3701 | 139.5383 | 18.1748 | 63.3 |  | 69.376 |  | 20.668 | 29.76 | 11.4535 | 13.1695
63.4 | 65.7266 | 68.03 | 8.6508 | 14.5208 | 15.0532 | 1.8044 | 2.1899 | 1815 | 26 | 40.0164 | 2.1522 | 4.3789 | 6.5611 | 154.4151 | 139.4892 | 18.1748 | 63.4 |  | 69.393 |  | 20.677 | 29.78 | 11.482 | 13.153
63.5 | 67.1397 | 66.12 | 9.1348 | 15.1016 | 15.5373 | 1.801 | 2.1963 | 1864.44 | 38 | 40.4151 | 1.9756 | 4.9556 | 5.6556 | 154.3701 | 139.4892 | 18.1825 | 63.5 |  | 69.409 |  | 20.696 | 29.8 | 11.5105 | 13.2505
63.6 | 68.4721 | 67.27 | 9.4252 | 15.3921 | 16.4085 | 1.8112 | 2.2091 | 1861 | 34 | 40.6449 | 1.8167 | 4.5522 | 5.6244 | 154.3251 | 139.5383 | 18.1825 | 63.6 |  | 69.399 |  | 20.677 | 29.82 | 11.5105 | 13.413
63.7 | 70.9516 | 69.74 | 9.522 | 14.8112 | 17.2798 | 1.814 | 2.2154 | 1889 | 33 | 40.3456 | 1.4856 | 4.6244 | 5.0944 | 154.4151 | 139.5383 | 18.1825 | 63.7 |  | 69.399 |  | 20.67 | 29.84 | 11.482 | 13.413
63.8 | 72.4656 | 72.4 | 9.4252 | 13.6496 | 18.2962 | 1.8189 | 2.2349 | 1778 | 32.22 | 39.5284 | 1.7744 | 3.6622 | 5.8622 | 154.3701 | 139.4892 | 18.1825 | 63.8 |  | 69.436 |  | 20.741 | 29.86 | 11.525 | 13.348
63.9 | 70.5611 | 71.83 | 9.522 | 12.8267 | 18.6834 | 1.8333 | 2.2416 | 1720 | 27 | 39.0775 | 1.6711 | 5.0489 | 5.73 | 154.3251 | 139.4892 | 18.1825 | 63.9 |  | 69.426 |  | 20.698 | 29.88 | 11.5535 | 13.3805
64 | 73.794 | 74.17 | 9.6188 | 13.1655 | 18.3446 | 1.8489 | 2.2481 | 1760 | 30 | 38.7562 | 1.8289 | 5.1556 | 4.9911 | 154.3701 | 139.4401 | 18.1825 | 64 |  | 69.453 |  | 20.725 | 29.9 | 11.582 | 13.397
64.1 | 71.7015 | 72.25 | 9.6188 | 13.4076 | 18.0058 | 1.8529 | 2.2481 | 1771.11 | 29 | 38.5157 | 1.7556 | 6.6756 | 3.9311 | 154.3701 | 139.4401 | 18.1825 | 64.1 |  | 69.46 |  | 20.731 | 29.92 | 11.639 | 13.397
64.2 | 69.6158 | 71.1 | 9.4252 | 13.456 | 17.7638 | 1.8623 | 2.2612 | 1749 | 33 | 38.1752 | 1.5733 | 6.6511 | 4.2411 | 154.4151 | 139.4892 | 18.1825 | 64.2 |  | 69.51 |  | 20.781 | 29.94 | 11.582 | 13.462
64.3 | 66.5724 | 71.84 | 9.1348 | 13.698 | 17.667 | 1.868 | 2.2546 | 1774 | 28.89 | 37.9434 | 1.7978 | 6.1278 | 4.7733 | 154.4151 | 139.4892 | 18.1903 | 64.3 |  | 69.486 |  | 20.766 | 29.96 | 11.525 | 13.4945
64.4 | 67.7068 | 71.45 | 8.554 | 13.94 | 17.425 | 1.8658 | 2.2351 | 1683 | 22 | 37.4334 | 1.7267 | 6.1156 | 4.8578 | 154.3251 | 139.4892 | 18.1903 | 64.4 |  | 69.497 |  | 20.781 | 29.98 | 11.525 | 13.5105
64.5 | 66.6992 | 70.87 | 7.9732 | 13.94 | 16.9409 | 1.8583 | 2.2286 | 1669 | 34 | 36.8907 | 2.0489 | 7.0244 | 4.3522 | 154.4151 | 139.4892 | 18.1903 | 64.5 |  | 69.484 |  | 20.778 | 30 | 11.525 | 13.4455
64.6 | 68.0269 | 68.77 | 8.554 | 15.3437 | 16.7473 | 1.8551 | 2.1771 | 1684.44 | 25 | 36.906 | 1.8278 | 7.5344 | 3.9167 | 154.3701 | 139.4892 | 18.3456 | 64.6 |  | 69.51 |  | 20.795 | 30.02 | 11.5395 | 13.348
64.7 | 66.1213 | 66.3 | 8.9412 | 16.5053 | 16.6989 | 1.8519 | 2.2087 | 1745 | 31 | 37.171 | 1.7489 | 7.4256 | 4.6711 | 154.3251 | 139.4892 | 18.4155 | 64.7 |  | 69.5 |  | 20.786 | 30.04 | 11.5965 | 13.4455
64.8 | 67.2654 | 67.63 | 9.2316 | 16.1181 | 16.8925 | 1.8451 | 2.2089 | 1885 | 34.44 | 37.7051 | 1.5856 | 5.8678 | 6.1322 | 154.3251 | 139.5383 | 18.4544 | 64.8 |  | 69.494 |  | 20.783 | 30.06 | 11.6675 | 13.5595
64.9 | 69.7416 | 67.05 | 9.7157 | 16.0697 | 17.8122 | 1.8407 | 2.2284 | 1877 | 37 | 38.3205 | 1.4478 | 3.9256 | 7.14 | 154.3701 | 139.5383 | 18.4699 | 64.9 |  | 69.47 |  | 20.763 | 30.08 | 11.753 | 13.592
65 | 72.4013 | 62.68 | 10.5869 | 15.8277 | 18.2478 | 1.8451 | 2.2416 | 1816 | 37 | 38.8986 | 1.4122 | 2.8311 | 8.5078 | 154.3251 | 139.5383 | 18.4854 | 65 |  | 69.45 |  | 20.745 | 30.1 | 11.7675 | 13.6245
65.1 | 71.8272 | 64.01 | 11.1677 | 15.6341 | 18.2962 | 1.8485 | 2.2481 | 1890 | 31 | 38.801 | 1.3222 | 2.9889 | 7.2456 | 154.3251 | 139.4892 | 18.501 | 65.1 | 35.633 | 69.413 | 19.586 | 20.693 | 30.12 | 11.7105 | 13.6895
65.2 | 74.1662 | 61.93 | 11.0709 | 15.5373 | 18.1994 | 1.8487 | 2.2612 | 1933 | 36 | 38.7093 | 1.3056 | 3.0989 | 6.48 | 154.2352 | 139.4892 | 18.5165 | 65.2 | 35.623 | 69.396 | 19.577 | 20.67 | 30.14 | 11.7105 | 13.7055
65.3 | 72.2504 | 63.26 | 10.7805 | 15.0532 | 18.4898 | 1.8537 | 2.2612 | 1828 | 23.33 | 38.6927 | 1.59 | 2.6289 | 6.6389 | 154.055 | 139.4892 | 18.532 | 65.3 | 35.797 | 69.357 | 19.57 | 20.638 | 30.16 | 11.739 | 13.673
65.4 | 71.0969 | 59.85 | 10.4901 | 15.4889 | 18.1994 | 1.8587 | 2.2546 | 1831 | 36 | 38.2589 | 1.3633 | 1.2756 | 7.1111 | 153.8297 | 139.5383 | 18.5398 | 65.4 | 35.878 | 69.356 | 19.576 | 20.64 | 30.18 | 11.7815 | 13.6895
65.5 | 71.8434 | 60.59 | 10.1997 | 15.7309 | 18.2478 | 1.8615 | 2.2546 | 1831 | 29 | 37.6163 | 1.4756 | 1.2456 | 7.1756 | 153.6491 | 139.5383 | 18.5398 | 65.5 | 36.043 | 69.339 | 19.571 | 20.648 | 30.2 | 11.7815 | 13.7545
65.6 | 71.4468 | 63.41 | 9.1348 | 14.9564 | 18.4414 | 1.8634 | 2.2546 | 1796.67 | 26 | 37.3949 | 1.2933 | 2.3022 | 6.0556 | 153.378 | 139.5875 | 18.5553 | 65.6 | 36.13 | 69.319 | 19.56 | 20.639 | 30.22 | 11.7815 | 13.7545
65.7 | 70.8653 | 66.07 | 9.4252 | 14.8112 | 18.2478 | 1.8678 | 2.2479 | 1755 | 24 | 36.9507 | 1.2656 | 2.8289 | 5.2067 | 153.2875 | 139.5383 | 18.5786 | 65.7 | 36.073 | 69.282 | 19.557 | 20.62 | 30.24 | 11.896 | 13.722
65.8 | 68.7729 | 62.27 | 10.4901 | 15.4405 | 18.0542 | 1.8694 | 2.2479 | 1813 | 41 | 36.3584 | 1.4589 | 2.8944 | 4.76 | 153.2423 | 139.5383 | 18.5864 | 65.8 | 36.073 | 69.244 | 19.561 | 20.613 | 30.26 | 12.0105 | 13.803
65.9 | 66.3 | 60.18 | 10.4901 | 14.7144 | 17.9574 | 1.8742 | 2.2546 | 1796 | 30 | 35.8727 | 1.1889 | 3.0211 | 3.8578 | 153.1518 | 139.5875 | 18.6019 | 65.9 | 36.059 | 69.204 | 19.56 | 20.595 | 30.28 | 12.0675 | 13.8515
66 | 67.6274 | 59.42 | 10.4902 | 16.1677 | 16.7818 | 1.8455 | 2.2614 | 1806.67 | 27.5 | 35.6939 | 1.4556 | 2.7322 | 5.8989 | 153.1065 | 139.5875 | 18.6252 | 66 | 36.1 | 69.201 | 19.556 | 20.597 | 30.3 | 12.0675 | 13.8515
66.1 | 67.0529 | 63.03 | 11.2745 | 15.6687 | 17.2754 | 1.8431 | 2.2821 | 1873.75 | 45.56 | 35.2376 | 1.2456 | 2.9689 | 7.3722 | 153.1065 | 139.5383 | 18.633 | 66.1 | 36.086 | 69.187 | 19.555 | 20.584 | 30.32 | 12.0675 | 13.9165
66.2 | 62.6787 | 62.26 | 11.9608 | 15.1198 | 17.5222 | 1.8469 | 2.2957 | 1747.78 | 38.75 | 35.1825 | 1.1044 | 3.3689 | 7.7133 | 152.9705 | 139.5875 | 18.6485 | 66.2 | 36.144 | 69.197 | 19.544 | 20.56 | 30.34 | 12.1245 | 14.014
66.3 | 64.0146 | 59.39 | 11.6667 | 16.4671 | 17.4729 | 1.8513 | 2.3024 | 1790 | 28.75 | 35.195 | 1.1556 | 4.2167 | 7.7767 | 152.9252 | 139.7348 | 18.6641 | 66.3 | 36.234 | 69.191 | 19.552 | 20.557 | 30.36 | 12.1385 | 14.014
66.4 | 61.9323 | 59.58 | 11.5686 | 16.8164 | 17.2261 | 1.8465 | 2.3093 | 1795.56 | 34.44 | 35.406 | 1.1367 | 3.6567 | 8.7 | 152.9252 | 139.8329 | 18.6796 | 66.4 | 36.312 | 69.195 | 19.564 | 20.556 | 30.38 | 12.11 | 13.949
66.5 | 63.2621 | 60.9 | 11.3725 | 17.0659 | 16.8312 | 1.8319 | 2.3024 | 1880 | 38.75 | 35.9753 | 1.1911 | 3.5467 | 9.4711 | 152.8345 | 139.931 | 18.6874 | 66.5 | 36.302 | 69.184 | 19.561 | 20.561 | 30.4 | 12.0675 | 13.8515
66.6 | 59.8459 | 63.55 | 11.1765 | 17.2156 | 16.6831 | 1.8163 | 2.2884 | 1937.5 | 34.44 | 36.9606 | 1.3589 | 2.7233 | 9.2611 | 152.7891 | 140.0291 | 18.6951 | 66.6 | 36.335 | 69.181 | 19.558 | 20.55 | 30.42 | 11.953 | 13.7215
66.7 | 60.5906 | 60.49 | 11.4706 | 17.4152 | 16.9793 | 1.7948 | 2.2748 | 1937.78 | 22.5 | 37.6681 | 1.0056 | 3.1422 | 9.3011 | 152.653 | 139.931 | 18.7107 | 66.7 | 36.372 | 69.221 | 19.568 | 20.546 | 30.44 | 11.81 | 13.657
66.8 | 63.4119 | 58.02 | 12.0588 | 17.3154 | 17.5716 | 1.7808 | 2.2748 | 1913.75 | 32.5 | 38.4657 | 1.2189 | 2.0444 | 10.7044 | 152.3803 | 139.7839 | 18.7262 | 66.8 | 36.386 | 69.238 | 19.575 | 20.54 | 30.46 | 11.753 | 13.6245
66.9 | 66.0673 | 57.44 | 12.3529 | 17.0659 | 17.5716 | 1.778 | 2.2612 | 1884.44 | 34.44 | 39.2955 | 1.3289 | 2.2667 | 9.3044 | 152.2894 | 139.8329 | 18.7417 | 66.9 | 36.393 | 69.248 | 19.57 | 20.52 | 30.48 | 11.753 | 13.5755
67 | 62.268 | 57.02 | 11.9608 | 17.4152 | 17.2261 | 1.7786 | 2.2612 | 1906.25 | 37.78 | 39.9644 | 1.4078 | 2.4833 | 7.7911 | 152.1528 | 139.931 | 18.7495 | 67 | 36.416 | 69.272 | 19.571 | 20.513 | 30.5 | 11.7245 | 13.543
67.1 | 60.1804 | 54.56 | 11.5686 | 17.5649 | 17.4235 | 1.7778 | 2.2546 | 1900 | 30 | 39.7953 | 1.6067 | 1.8233 | 9.2722 | 151.925 | 140.1761 | 18.765 | 67.1 | 36.409 | 69.296 | 19.574 | 20.501 | 30.52 | 11.6535 | 13.4945
67.2 | 59.4217 | 56.47 | 11.7647 | 16.8663 | 17.8184 | 1.7756 | 2.2546 | 1973.33 | 31.11 | 39.4856 | 1.4244 | 1.0433 | 8.7289 | 151.8338 | 140.2741 | 18.7728 | 67.2 | 36.409 | 69.329 | 19.581 | 20.499 | 30.54 | 11.568 | 13.397
67.3 | 63.0299 | 56.66 | 11.8627 | 16.3673 | 18.1145 | 1.7639 | 2.2414 | 1837.78 | 29 | 39.093 | 1.4189 | 1.5589 | 8.8178 | 151.5599 | 140.5677 | 18.7806 | 67.3 | 36.463 | 69.346 | 19.588 | 20.493 | 30.56 | 11.4965 | 13.3645
67.4 | 62.2637 | 58.84 | 11.9608 | 16.3673 | 18.3119 | 1.7545 | 2.2349 | 1864.44 | 30 | 38.8369 | 1.2867 | 1.4678 | 9.78 | 151.0109 | 141.0075 | 18.7883 | 67.4 | 36.537 | 69.362 | 19.605 | 20.488 | 30.58 | 11.4395 | 13.332
67.5 | 59.3924 | 58.47 | 12.2549 | 16.517 | 17.9664 | 1.7533 | 2.2154 | 1786.67 | 32.73 | 38.2116 | 1.1511 | 2.7911 | 9.9433 | 150.7357 | 140.4699 | 18.7806 | 67.5 | 36.605 | 69.366 | 19.613 | 20.489 | 30.6 | 11.4395 | 13.2995
67.6 | 59.5791 | 57.15 | 12.6471 | 16.7166 | 16.9299 | 1.7471 | 2.2026 | 1912 | 33 | 37.9531 | 1.22 | 2.8411 | 9.7433 | 150.6898 | 140.4699 | 18.7883 | 67.6 | 36.653 | 69.377 | 19.613 | 20.477 | 30.62 | 11.4965 | 13.2995
67.7 | 60.9016 | 54.92 | 13.6275 | 16.9162 | 16.8806 | 1.7409 | 2.1898 | 1835.56 | 25 | 37.8014 | 1.4144 | 3.5222 | 8.1378 | 150.598 | 140.4699 | 18.7883 | 67.7 | 36.699 | 69.413 | 19.608 | 20.474 | 30.64 | 11.568 | 13.332
67.8 | 63.5477 | 55.08 | 14.5098 | 16.517 | 16.6338 | 1.7443 | 2.1773 | 1751.82 | 36 | 37.6526 | 0.98556 | 2.79 | 10.0911 | 150.4142 | 140.5188 | 18.7961 | 67.8 | 36.716 | 69.416 | 19.601 | 20.468 | 30.66 | 11.7105 | 13.4295
67.9 | 60.4876 | 52.62 | 14.1176 | 16.8164 | 15.9921 | 1.7475 | 2.1649 | 1776 | 41 | 37.4576 | 1.1578 | 2.9456 | 9.1833 | 149.9539 | 140.5677 | 18.8039 | 67.9 | 36.783 | 69.44 | 19.567 | 20.489 | 30.68 | 11.8385 | 13.5105
68 | 58.0184 | 51.88 | 13.7255 | 16.5669 | 16.2883 | 1.7397 | 2.1587 | 1746 | 29 | 37.784 | 0.84 | 3.7711 | 6.5378 | 149.6772 | 140.7633 | 18.8039 | 68 | 36.844 | 69.467 | 19.486 | 20.478 | 30.7 | 11.867 | 13.5105
68.1 | 57.4422 | 53.52 | 13.6275 | 15.1697 | 16.8312 | 1.7327 | 2.1526 | 1804 | 26.36 | 38.2588 | 1.3578 | 5.1133 | 6.6144 | 149.4 | 140.9098 | 18.8117 | 68.1 | 36.985 | 69.47 | 19.376 | 20.482 | 30.72 | 11.9385 | 13.5105
68.2 | 57.0159 | 54.67 | 13.0392 | 15.519 | 16.3376 | 1.7359 | 2.1465 | 1791 | 30 | 39.0225 | 1.5522 | 5.5756 | 6.3156 | 149.1688 | 141.2514 | 18.8117 | 68.2 | 37.153 | 69.504 | 19.379 | 20.481 | 30.74 | 11.9385 | 13.5755
68.3 | 54.5635 | 57.03 | 12.1569 | 15.3194 | 16.2883 | 1.7455 | 2.1589 | 1854 | 36 | 40.1542 | 1.5811 | 4.6822 | 5.9478 | 149.0762 | 141.5438 | 18.8272 | 68.3 | 37.214 | 69.535 | 19.417 | 20.49 | 30.76 | 11.8815 | 13.673
68.4 | 56.4672 | 59.88 | 11.9608 | 15.02 | 15.844 | 1.7533 | 2.1779 | 1953.64 | 29 | 40.3594 | 1.9589 | 4.2778 | 5.99 | 148.9836 | 141.7872 | 18.8427 | 68.4 | 37.217 | 69.551 | 19.431 | 20.486 | 30.78 | 11.939 | 13.738
68.5 | 56.66 | 60.48 | 12.1569 | 15.0699 | 15.5479 | 1.7565 | 2.2035 | 1858 | 28 | 39.5636 | 2.5 | 3.8089 | 6.1656 | 148.8445 | 141.9817 | 18.8505 | 68.5 | 37.207 | 69.601 | 19.444 | 20.5 | 30.8 | 11.939 | 13.7705
68.6 | 58.8366 | 60.48 | 12.6471 | 14.0719 | 16.2883 | 1.7645 | 2.236 | 1769 | 30 | 38.7086 | 2.4889 | 3.7378 | 6.51 | 148.7054 | 142.2731 | 18.8583 | 68.6 | 37.22 | 69.588 | 19.434 | 20.494 | 30.82 | 11.8675 | 13.884
68.7 | 58.4665 | 59.61 | 13.0392 | 13.4232 | 16.4363 | 1.7742 | 2.283 | 1633 | 25 | 37.7599 | 2.6567 | 4.2833 | 5.85 | 148.7054 | 142.4187 | 18.8583 | 68.7 | 37.217 | 69.595 | 19.439 | 20.48 | 30.84 | 11.853 | 13.9815
68.8 | 57.1506 | 57.91 | 12.2549 | 13.3733 | 16.1895 | 1.7627 | 2.3328 | 1645 | 30 | 36.6651 | 2.6922 | 3.6189 | 7.1911 | 148.4268 | 142.9033 | 18.866 | 68.8 | 37.234 | 69.591 | 19.479 | 20.482 | 30.86 | 11.9955 | 14.128
68.9 | 54.9161 | 56.78 | 11.8627 | 13.3234 | 16.2883 | 1.7425 | 2.3609 | 1734 | 29 | 36.2412 | 2.7411 | 3.6233 | 7.3233 | 148.4732 | 143.0968 | 18.866 | 68.9 | 37.294 | 69.591 | 19.555 | 20.48 | 30.88 | 12.2525 | 14.485
69 | 55.0846 | 56.93 | 11.8627 | 13.7725 | 16.2389 | 1.7389 | 2.3822 | 1795 | 24.55 | 36.7532 | 2.3756 | 2.6422 | 7.8744 | 148.3338 | 143.3385 | 18.8738 | 69 | 37.351 | 69.605 | 19.646 | 20.486 | 30.9 | 12.538 | 14.9555
69.1 | 52.6202 | 59.03 | 11.9608 | 14.3713 | 15.844 | 1.7325 | 2.3893 | 1901 | 44 | 37.1883 | 2.6644 | 3.26 | 6.3867 | 148.2873 | 143.4351 | 18.8816 | 69.1 | 37.338 | 69.598 | 19.639 | 20.483 | 30.92 | 12.909 | 15.5725
69.2 | 51.8772 | 61.48 | 12.1569 | 14.1218 | 16.387 | 1.7112 | 2.3749 | 2028 | 39 | 37.4526 | 2.7622 | 3.8344 | 5.5244 | 148.3338 | 143.6765 | 18.8816 | 69.2 | 37.318 | 69.601 | 19.618 | 20.475 | 30.94 | 13.2515 | 15.9785
69.3 | 53.5225 | 61.28 | 12.9412 | 13.8224 | 16.7818 | 1.6968 | 2.3382 | 1872.73 | 31 | 37.2879 | 2.5522 | 4.1678 | 5.9856 | 148.3803 | 143.9657 | 18.8893 | 69.3 | 37.325 | 69.625 | 19.619 | 20.482 | 30.96 | 13.537 | 16.1735
69.4 | 54.6727 | 61.58 | 14.1176 | 13.1238 | 17.078 | 1.694 | 2.3102 | 1839 | 37.78 | 37.1266 | 1.9089 | 4.6233 | 6.0644 | 148.2408 | 144.3027 | 18.8971 | 69.4 | 37.342 | 69.611 | 19.656 | 20.475 | 30.98 | 13.637 | 16.872
69.5 | 57.0266 | 61.01 | 13.9216 | 13.3234 | 17.0286 | 1.6703 | 2.2821 | 1765 | 35.45 | 37.0653 | 2.0222 | 4.5433 | 6.7867 | 148.2873 | 144.5911 | 18.8971 | 69.5 | 37.315 | 69.615 | 19.62 | 20.472 | 31 | 13.637 | 17.3915
69.6 | 59.8816 | 66.14 | 12.0588 | 13.8723 | 16.535 | 1.6535 | 2.2614 | 1789 | 40 | 37.1812 | 2.13 | 5.1711 | 5.5456 | 148.2408 | 144.7352 | 18.8971 | 69.6 | 37.311 | 69.615 | 19.624 | 20.476 | 31.02 | 13.8655 | 17.554
69.7 | 60.4819 | 65.39 | 11.7647 | 13.4232 | 15.4985 | 1.6535 | 2.2479 | 1777.78 | 20 | 37.5123 | 2.2 | 6.0467 | 5.71 | 148.1012 | 144.9272 | 18.8971 | 69.7 | 37.308 | 69.635 | 19.611 | 20.49 | 31.04 | 14.1795 | 17.684
69.8 | 60.4824 | 67.69 | 11.5686 | 12.9741 | 15.2517 | 1.6449 | 2.2412 | 1756.36 | 30 | 38.3288 | 2.3067 | 6.26 | 7.2056 | 147.8217 | 145.2148 | 18.8971 | 69.8 | 37.338 | 69.625 | 19.643 | 20.481 | 31.06 | 14.379 | 17.473
69.9 | 59.6114 | 66.57 | 11.5686 | 13.3234 | 15.5972 | 1.6367 | 2.2347 | 1648 | 29 | 39.5456 | 2.1089 | 8.7256 | 6.6533 | 147.5885 | 145.4063 | 18.9049 | 69.9 | 37.362 | 69.636 | 19.652 | 20.491 | 31.08 | 14.436 | 17.6355
70 | 57.9079 | 72.29 | 11.7647 | 13.2236 | 15.2517 | 1.6471 | 2.2282 | 1672 | 27.27 | 40.8042 | 2.04 | 8.5622 | 7.7878 | 147.4951 | 145.5977 | 18.9126 | 70 | 37.409 | 69.628 | 19.679 | 20.47 | 31.1 | 14.5075 | 18.1385
70.1 | 56.7796 | 77.05 | 11.7647 | 13.2735 | 14.7088 | 1.6425 | 2.2217 | 1798 | 23 | 42.0409 | 1.9122 | 9.3856 | 8.3022 | 147.4017 | 145.8844 | 18.9126 | 70.1 | 37.453 | 69.632 | 19.689 | 20.468 | 31.12 | 14.7645 | 18.366
70.2 | 56.9295 | 80.76 | 11.7647 | 13.8224 | 14.8075 | 1.6421 | 2.2152 | 1725 | 19 | 43.0672 | 1.7489 | 8.7311 | 9.7267 | 147.4484 | 146.0754 | 18.9204 | 70.2 | 37.507 | 69.625 | 19.7 | 20.469 | 31.14 | 15.121 | 18.35
70.3 | 59.0303 | 80.39 | 11.8627 | 14.2715 | 14.9556 | 1.6453 | 2.2087 | 1775.45 | 35 | 43.9381 | 2.0022 | 9.2611 | 9.3456 | 147.4017 | 146.2662 | 18.9204 | 70.3 | 37.537 | 69.621 | 19.708 | 20.47 | 31.16 | 15.235 | 17.8625
70.4 | 61.4758 | 85.18 | 11.9608 | 14.3713 | 15.0543 | 1.6495 | 2.2152 | 1720 | 27 | 44.1259 | 1.9189 | 10.2889 | 8.4356 | 147.1212 | 146.552 | 18.9204 | 70.4 | 37.54 | 69.605 | 19.71 | 20.459 | 31.18 | 15.178 | 17.359
70.5 | 61.277 | 84.13 | 11.9608 | 14.4711 | 15.1037 | 1.6423 | 2.2152 | 1755 | 27 | 43.5524 | 1.71 | 10.0456 | 10.1189 | 146.6996 | 146.8375 | 18.9282 | 70.5 | 37.57 | 69.608 | 19.707 | 20.451 | 31.2 | 15.121 | 17.5215
70.6 | 61.5849 | 87.01 | 12.0588 | 15.02 | 15.153 | 1.6453 | 2.2217 | 1689 | 27 | 42.6474 | 1.4711 | 10.1033 | 9.6989 | 146.6058 | 147.0752 | 18.9282 | 70.6 | 37.621 | 69.628 | 19.714 | 20.464 | 31.22 | 14.893 | 17.749
70.7 | 61.0135 | 84.17 | 12.0588 | 15.3194 | 15.5972 | 1.6443 | 2.2217 | 1814 | 30 | 41.8802 | 1.5289 | 9.6911 | 9.4411 | 146.418 | 147.2651 | 18.9282 | 70.7 | 37.597 | 69.621 | 19.713 | 20.453 | 31.24 | 14.6075 | 17.7165
70.8 | 66.1421 | 83.07 | 12.2549 | 15.1697 | 16.1895 | 1.6559 | 2.2349 | 1749 | 23 | 41.3529 | 1.6567 | 7.6378 | 10.25 | 146.0419 | 147.5496 | 18.9282 | 70.8 | 37.644 | 69.655 | 19.72 | 20.467 | 31.26 | 14.3505 | 17.6675
70.9 | 65.3916 | 83.96 | 12.2549 | 15.1697 | 15.9921 | 1.6493 | 2.2416 | 1756 | 28.18 | 40.8561 | 1.3822 | 6.4933 | 12.12 | 145.8536 | 147.8811 | 18.9282 | 70.9 | 37.634 | 69.652 | 19.722 | 20.475 | 31.28 | 14.1225 | 17.473
71 | 67.6908 | 85.13 | 12.451 | 15.3194 | 16.1402 | 1.6555 | 2.2548 | 1710 | 29 | 40.5959 | 1.5378 | 6.1344 | 11.4956 | 145.6651 | 148.3066 | 18.9359 | 71 | 37.661 | 69.611 | 19.721 | 20.461 | 31.3 | 13.88 | 17.067
71.1 | 66.5705 | 82.74 | 12.6471 | 15.5689 | 16.7325 | 1.6591 | 2.2614 | 1737 | 35 | 40.8188 | 1.6811 | 5.3922 | 10.4111 | 145.1458 | 148.7312 | 18.9282 | 71.1 | 37.708 | 69.598 | 19.727 | 20.439 | 31.32 | 13.623 | 16.3845
71.2 | 72.2874 | 84 | 12.7451 | 15.6687 | 17.0286 | 1.6587 | 2.2746 | 1744.55 | 31.11 | 40.4599 | 1.8744 | 4.8444 | 10.7844 | 144.7199 | 149.2961 | 18.9359 | 71.2 | 37.769 | 69.603 | 19.733 | 20.446 | 31.34 | 13.3375 | 15.7515
71.3 | 77.0497 | 83.65 | 12.9412 | 15.7186 | 17.1273 | 1.6469 | 2.2886 | 1799 | 27.27 | 39.5409 | 1.4022 | 6.6033 | 11.0156 | 144.293 | 149.8125 | 18.9359 | 71.3 | 37.779 | 69.611 | 19.732 | 20.436 | 31.36 | 13.0805 | 15.5895
71.4 | 80.7571 | 84.43 | 12.9412 | 15.7186 | 17.5222 | 1.6563 | 2.2955 | 1796 | 35 | 38.7216 | 1.9222 | 6.7678 | 10.2278 | 143.9603 | 150.2809 | 18.9437 | 71.4 | 37.782 | 69.655 | 19.729 | 20.458 | 31.38 | 12.838 | 15.5895
71.5 | 80.388 | 88.36 | 12.8431 | 16.018 | 17.3248 | 1.6485 | 2.2955 | 1827.78 | 14 | 37.9298 | 2.1411 | 6.2178 | 10.95 | 143.6271 | 150.7483 | 18.9437 | 71.5 | 37.782 | 69.658 | 19.736 | 20.451 | 31.4 | 12.581 | 15.3295
71.6 | 85.1777 | 86.84 | 12.6471 | 16.5669 | 17.4729 | 1.6501 | 2.2955 | 1771.82 | 38 | 36.9734 | 2.2911 | 5.7211 | 11.2889 | 143.4365 | 151.3077 | 18.9437 | 71.6 | 37.772 | 69.645 | 19.741 | 20.434 | 31.42 | 12.267 | 14.745
71.7 | 84.1325 | 86.09 | 12.7451 | 16.8164 | 17.9171 | 1.6537 | 2.3024 | 1769 | 29.09 | 36.7336 | 2.2778 | 6.5256 | 11.3478 | 143.3888 | 151.5404 | 18.9437 | 71.7 | 37.759 | 69.628 | 19.739 | 20.425 | 31.44 | 11.9245 | 14.258
71.8 | 87.0095 | 88.3 | 12.9412 | 17.016 | 17.769 | 1.6531 | 2.2953 | 1778 | 30 | 36.7631 | 2.4611 | 7.07 | 10.5311 | 143.2456 | 151.9121 | 18.9437 | 71.8 | 37.759 | 69.632 | 19.742 | 20.412 | 31.46 | 11.7245 | 13.9815
71.9 | 84.1727 | 88.5 | 12.9412 | 16.8663 | 17.7196 | 1.6533 | 2.2884 | 1777 | 41 | 36.6697 | 2.2544 | 6.9256 | 11.8622 | 143.1501 | 152.2368 | 18.9437 | 71.9 | 37.775 | 69.618 | 19.734 | 20.414 | 31.48 | 11.6105 | 13.5915
72 | 83.0664 | 88.7 | 13.1373 | 17.2156 | 18.0652 | 1.6543 | 2.2884 | 1847.27 | 36 | 36.6284 | 2.5189 | 7.5789 | 10.4544 | 143.1979 | 152.6073 | 18.9437 | 72 | 37.836 | 69.611 | 19.731 | 20.41 | 31.5 | 11.525 | 13.3155
72.1 | 83.9627 | 91 | 13.3333 | 18.3134 | 18.0158 | 1.6599 | 2.2884 | 1831 | 37 | 36.4937 | 2.2056 | 8.4456 | 10.6533 | 143.1501 | 152.9309 | 18.9437 | 72.1 | 37.887 | 69.584 | 19.716 | 20.406 | 31.52 | 11.4395 | 13.3805
72.2 | 85.1266 | 83.06 | 13.5294 | 18.6627 | 17.7196 | 1.6523 | 2.2884 | 1794 | 34 | 36.2814 | 2.4378 | 7.5122 | 10.9189 | 143.1501 | 153.1617 | 18.9437 | 72.2 | 37.917 | 69.578 | 19.733 | 20.4 | 31.54 | 11.354 | 13.3645
72.3 | 82.741 | 86.5 | 13.8235 | 18.5629 | 17.7196 | 1.6637 | 2.2815 | 1781 | 32.73 | 36.607 | 1.9133 | 7.4578 | 10.9433 | 143.1501 | 153.3001 | 18.9437 | 72.3 | 37.991 | 69.587 | 19.738 | 20.409 | 31.56 | 11.2685 | 13.1695
72.4 | 84.0029 | 90.7 | 14.2157 | 18.1138 | 18.0652 | 1.6595 | 2.2884 | 1788 | 22 | 37.6644 | 1.8022 | 8.9233 | 10.1056 | 143.1023 | 153.4384 | 18.9437 | 72.4 | 38.119 | 69.588 | 19.734 | 20.408 | 31.58 | 11.3255 | 13.153
72.5 | 83.6458 | 89.14 | 14.4118 | 17.7645 | 18.6575 | 1.6641 | 2.2953 | 1824 | 33 | 38.7367 | 1.6767 | 8.9544 | 9.8844 | 143.1501 | 153.6687 | 18.9437 | 72.5 | 38.257 | 69.615 | 19.735 | 20.408 | 31.6 | 11.411 | 13.3155
72.6 | 84.4342 | 89.72 | 14.3137 | 18.1138 | 19.4965 | 1.6691 | 2.3166 | 1827.27 | 28 | 40.1075 | 1.6489 | 8.9722 | 10.3533 | 143.1501 | 153.9446 | 18.9437 | 72.6 | 38.324 | 69.608 | 19.721 | 20.411 | 31.62 | 11.4535 | 13.462
72.7 | 88.3638 | 89.91 | 14.5098 | 18.5629 | 19.3485 | 1.678 | 2.3311 | 1844 | 36 | 41.1127 | 1.8067 | 10.5978 | 8.4144 | 143.1023 | 154.0365 | 18.9437 | 72.7 | 38.502 | 69.608 | 19.728 | 20.401 | 31.64 | 11.6675 | 13.6245
72.8 | 86.8448 | 87.62 | 14.6078 | 18.513 | 19.4965 | 1.6776 | 2.3599 | 1837 | 33 | 41.0205 | 2.1011 | 11.2611 | 6.6022 | 143.1501 | 154.0825 | 18.9437 | 72.8 | 38.597 | 69.587 | 19.707 | 20.395 | 31.66 | 12.0245 | 13.8355
72.9 | 86.0856 | 91.05 | 14.6078 | 18.8124 | 20.2369 | 1.6784 | 2.3819 | 1820 | 25 | 40.6797 | 1.9389 | 11.1678 | 7.2433 | 143.1023 | 154.1743 | 18.9437 | 72.9 | 38.647 | 69.591 | 19.702 | 20.398 | 31.68 | 12.224 | 14.014
73 | 88.3033 | 91.78 | 14.5098 | 19.7106 | 21.1747 | 1.6916 | 2.4039 | 1830 | 20 | 40.1756 | 2.1022 | 10.6867 | 7.4789 | 143.1501 | 154.2202 | 18.9437 | 73 | 38.698 | 69.598 | 19.735 | 20.406 | 31.7 | 12.2525 | 14.144
73.1 | 88.5029 | 86.89 | 14.5098 | 19.012 | 21.4215 | 1.684 | 2.4115 | 1830 | 26 | 39.7685 | 1.9722 | 9.7567 | 7.6867 | 143.2456 | 154.2202 | 18.9437 | 73.1 | 38.741 | 69.652 | 19.74 | 20.419 | 31.72 | 12.21 | 14.193
73.2 | 88.6981 | 87.68 | 14.4118 | 18.513 | 21.4709 | 1.693 | 2.4269 | 1831 | 36 | 39.3206 | 2.3344 | 8.7111 | 8.7356 | 143.2933 | 154.2202 | 18.9437 | 73.2 | 38.815 | 69.669 | 19.75 | 20.424 | 31.74 | 12.21 | 14.1765
73.3 | 90.9972 | 82.91 | 14.3137 | 19.4611 | 21.7177 | 1.697 | 2.4347 | 1879.09 | 29 | 39.0875 | 2.0722 | 8.8111 | 8.0256 | 143.3411 | 154.2661 | 18.9437 | 73.3 | 38.903 | 69.662 | 19.748 | 20.421 | 31.76 | 12.324 | 14.144
73.4 | 83.0559 | 81.56 | 14.4118 | 20.1098 | 21.767 | 1.7128 | 2.4347 | 1845 | 40 | 38.1455 | 1.8 | 9.8411 | 7.0867 | 143.2933 | 154.2661 | 18.9437 | 73.4 | 38.957 | 69.672 | 19.747 | 20.41 | 31.78 | 12.381 | 14.1765
73.5 | 86.501 | 81.58 | 14.4118 | 20.2096 | 21.6683 | 1.7062 | 2.4425 | 1865 | 37 | 37.3326 | 1.8789 | 8.5389 | 6.7744 | 143.3411 | 154.312 | 18.9359 | 73.5 | 39.017 | 69.712 | 19.769 | 20.442 | 31.8 | 12.4665 | 14.3065
73.6 | 90.6972 | 79.99 | 14.2157 | 19.8603 | 22.1125 | 1.721 | 2.4503 | 1856 | 30 | 36.2835 | 1.7222 | 7.4333 | 8.2178 | 143.3411 | 154.2661 | 18.9437 | 73.6 | 39.051 | 69.706 | 19.771 | 20.426 | 31.82 | 12.538 | 14.615
73.7 | 89.1429 | 75.6 | 14.1176 | 19.7106 | 21.9151 | 1.7128 | 2.4503 | 1838 | 32 | 35.4059 | 1.6567 | 6.8956 | 9.1622 | 143.2933 | 154.312 | 18.9437 | 73.7 | 39.118 | 69.719 | 19.763 | 20.431 | 31.84 | 12.567 | 14.842
73.8 | 89.7197 | 77.43 | 14.0196 | 19.6607 | 21.767 | 1.7228 | 2.4425 | 1842 | 28 | 35.1833 | 1.73 | 6.3333 | 9.9567 | 143.2933 | 154.3579 | 18.9437 | 73.8 | 39.138 | 69.759 | 19.754 | 20.483 | 31.86 | 12.7525 | 15.0205
73.9 | 89.9108 | 79.15 | 14.1176 | 20.0599 | 22.0632 | 1.7138 | 2.4349 | 1865 | 43.64 | 35.7607 | 1.5622 | 6.3078 | 10.12 | 143.3411 | 154.312 | 18.9437 | 73.9 | 39.165 | 69.817 | 19.752 | 20.534 | 31.88 | 13.0375 | 15.5405
74 | 87.616 | 82.79 | 14.0196 | 20.7585 | 22.3593 | 1.7279 | 2.4349 | 1990 | 35 | 36.2473 | 1.58 | 5.3356 | 10.6367 | 143.2933 | 154.312 | 18.9437 | 74 | 39.138 | 69.837 | 19.754 | 20.544 | 31.9 | 13.323 | 16.109
74.1 | 91.053 | 83.95 | 14.1176 | 21.1577 | 22.5074 | 1.7202 | 2.4271 | 1896 | 43 | 36.5407 | 1.66 | 7.4011 | 8.7622 | 143.3411 | 154.2661 | 18.9437 | 74.1 | 39.159 | 69.85 | 19.748 | 20.561 | 31.92 | 13.6655 | 16.726
74.2 | 91.7827 | 84.59 | 14.2157 | 21.1078 | 22.7048 | 1.7299 | 2.4271 | 1880 | 25 | 36.8309 | 2.0367 | 6.9567 | 8.7467 | 143.3411 | 153.8987 | 18.9437 | 74.2 | 39.189 | 69.867 | 19.74 | 20.566 | 31.94 | 13.851 | 17.603
74.3 | 86.893 | 89.47 | 14.2157 | 21.4571 | 22.8529 | 1.7345 | 2.4349 | 1742 | 39 | 36.9198 | 2.1633 | 7.2844 | 9.6067 | 143.3411 | 153.8067 | 18.9437 | 74.3 | 39.172 | 69.864 | 19.742 | 20.558 | 31.96 | 13.623 | 17.7325
74.4 | 87.6791 | 90.43 | 14.2157 | 22.2555 | 22.7542 | 1.7509 | 2.4425 | 1916 | 36.36 | 36.6667 | 2.6689 | 8.2089 | 9.4589 | 143.3411 | 153.7607 | 18.9437 | 74.4 | 39.196 | 69.887 | 19.739 | 20.58 | 31.98 | 13.0235 | 16.872
74.5 | 82.9128 | 90.41 | 14.1176 | 23.3034 | 22.9023 | 1.7465 | 2.4425 | 1862 | 24 | 36.7521 | 2.6078 | 6.7311 | 10.3644 | 143.3888 | 153.7607 | 18.9437 | 74.5 | 39.192 | 69.894 | 19.736 | 20.575 | 32 | 12.3385 | 15.573
74.6 | 81.5643 | 88.98 | 14.2157 | 23.4032 | 23.2971 | 1.7543 | 2.4503 | 1907 | 24 | 36.7747 | 2.7044 | 8.6244 | 9.3689 | 143.3411 | 153.6687 | 18.9437 | 74.6 | 39.211 | 69.914 | 19.741 | 20.584 | 32.02 | 11.6105 | 14.079
74.7 | 81.5842 | 89.74 | 14.3137 | 22.9042 | 23.6426 | 1.7657 | 2.4583 | 1884.55 | 34 | 37.1764 | 2.7644 | 9.07 | 9.5644 | 143.4841 | 153.7607 | 18.9437 | 74.7 | 39.223 | 69.901 | 19.726 | 20.571 | 32.04 | 11.0395 | 13.17
74.8 | 79.9908 | 89.95 | 14.2157 | 23.1537 | 24.1362 | 1.7601 | 2.4583 | 1848 | 33 | 37.6928 | 2.7967 | 9.5633 | 9.2656 | 143.7224 | 153.7147 | 18.9437 | 74.8 | 39.209 | 69.924 | 19.738 | 20.573 | 32.06 | 10.726 | 12.8125
74.9 | 75.5954 | 91.86 | 14.2157 | 22.6048 | 24.2843 | 1.7617 | 2.4661 | 1855 | 33.64 | 38.2715 | 2.9956 | 11.9433 | 8.3456 | 143.7224 | 153.6687 | 18.9437 | 74.9 | 39.206 | 69.938 | 19.732 | 20.572 | 32.08 | 10.526 | 12.52
75 | 77.4344 | 91.49 | 14.0196 | 22.3054 | 24.8766 | 1.7714 | 2.4742 | 1853 | 36 | 38.4612 | 3.22 | 12.42 | 8.1711 | 143.77 | 153.7607 | 18.9437 | 75 | 39.212 | 69.93 | 19.736 | 20.568 | 32.1 | 10.483 | 12.374
75.1 | 79.1522 | 92.46 | 13.9216 | 22.6547 | 26.1599 | 1.7852 | 2.4822 | 1908 | 44 | 38.8287 | 3.0889 | 11.1233 | 10.9544 | 143.8176 | 153.7147 | 18.9437 | 75.1 | 39.212 | 69.931 | 19.736 | 20.547 | 32.12 | 10.4545 | 12.374
75.2 | 82.7918 | 93.26 | 13.9216 | 23.0539 | 26.9003 | 1.7794 | 2.5081 | 1868.18 | 29.09 | 38.5801 | 3.34 | 10.2111 | 11.2311 | 143.9128 | 153.7607 | 18.9437 | 75.2 | 39.229 | 69.938 | 19.726 | 20.558 | 32.14 | 10.5115 | 12.3415
75.3 | 83.9527 | 93.91 | 14.1176 | 23.503 | 27.3939 | 1.7862 | 2.5512 | 1935 | 33 | 38.164 | 2.8722 | 9.2856 | 11.3844 | 144.4828 | 153.6687 | 18.9437 | 75.3 | 39.216 | 69.911 | 19.734 | 20.543 | 32.16 | 10.759 | 12.4065
75.4 | 84.5923 | 96.4 | 14.3137 | 24.3014 | 27.7394 | 1.7914 | 2.6138 | 1945 | 29 | 37.7283 | 2.7878 | 9.9444 | 13.05 | 145.3348 | 153.5766 | 18.9437 | 75.4 | 39.233 | 69.897 | 19.722 | 20.543 | 32.18 | 10.935 | 12.504
75.5 | 89.4747 | 99.09 | 14.3137 | 25.5988 | 27.7394 | 1.795 | 2.6683 | 1927.27 | 25 | 37.74 | 2.91 | 7.67 | 13.2578 | 143.7224 | 153.3462 | 18.9437 | 75.5 | 39.199 | 69.901 | 19.739 | 20.539 | 32.2 | 11.0875 | 12.6015
75.6 | 90.4254 | 102.95 | 14.2157 | 27.1956 | 27.9368 | 1.7846 | 2.7228 | 1863 | 29.09 | 37.876 | 2.5722 | 7.2833 | 12.6356 | 143.7224 | 153.3001 | 18.9437 | 75.6 | 39.206 | 69.924 | 19.731 | 20.541 | 32.22 | 11.3255 | 12.699
75.7 | 90.4079 | 101.15 | 14.1176 | 28.2934 | 27.8381 | 1.7944 | 2.7515 | 1987 | 31 | 38.4033 | 2.5211 | 6.8589 | 12.4544 | 143.6748 | 153.1617 | 18.9437 | 75.7 | 39.192 | 69.918 | 19.735 | 20.534 | 32.24 | 11.354 | 12.6665
75.8 | 88.9828 | 102.11 | 14.2157 | 29.3912 | 27.1471 | 1.789 | 2.7709 | 1960 | 38 | 38.3145 | 2.6989 | 4.9878 | 13.3089 | 143.7224 | 153.0233 | 18.9437 | 75.8 | 39.202 | 69.914 | 19.729 | 20.532 | 32.26 | 11.197 | 12.4555
75.9 | 89.7413 | 102.86 | 14.4118 | 30.3393 | 26.2586 | 1.779 | 2.761 | 2028.18 | 45.45 | 37.9976 | 2.3333 | 3.1022 | 13.8978 | 143.7224 | 152.9771 | 18.9359 | 75.9 | 39.202 | 69.907 | 19.735 | 20.52 | 32.28 | 11.2255 | 12.3255
76 | 89.9549 | 106.9 | 14.902 | 31.1876 | 25.5676 | 1.7764 | 2.7416 | 1968 | 32.73 | 37.2646 | 2.0256 | 3.2289 | 12.99 | 143.7224 | 152.9309 | 18.9359 | 76 | 39.196 | 69.931 | 19.736 | 20.544 | 32.3 | 11.454 | 12.5365
76.1 | 91.8573 | 106.14 | 15.4902 | 32.2355 | 25.2715 | 1.7802 | 2.7221 | 2055 | 40 | 36.3733 | 1.5622 | 3.24 | 12.7167 | 143.77 | 152.8385 | 18.9359 | 76.1 | 39.175 | 69.897 | 19.741 | 20.545 | 32.32 | 11.511 | 12.829
76.2 | 91.4895 | 106.32 | 15.8824 | 33.2335 | 25.5676 | 1.7633 | 2.7122 | 2082.73 | 33.64 | 35.2336 | 1.6822 | 5.54 | 12.3567 | 143.8652 | 152.8847 | 18.9359 | 76.2 | 39.196 | 69.91 | 19.734 | 20.536 | 32.34 | 11.4965 | 12.959
76.3 | 92.4612 | 104.79 | 16.0784 | 33.5828 | 25.1728 | 1.7635 | 2.7122 | 2110.91 | 27.27 | 34.4763 | 1.6 | 5.28 | 11.0267 | 144.0554 | 152.8847 | 18.9282 | 76.3 | 39.145 | 69.891 | 19.752 | 20.531 | 32.36 | 11.525 | 12.894
76.4 | 93.2606 | 108.28 | 16.1765 | 33.3333 | 24.8272 | 1.7631 | 2.7122 | 2072 | 39 | 33.9953 | 1.6389 | 5.1833 | 11.7011 | 144.1505 | 152.8847 | 18.9126 | 76.4 | 38.946 | 69.887 | 19.743 | 20.534 | 32.38 | 11.4395 | 12.715
76.5 | 93.9146 | 109.81 | 16.1765 | 35.0798 | 25.074 | 1.7487 | 2.703 | 2127.27 | 51.82 | 33.7365 | 1.8544 | 6.55 | 11.5844 | 144.1505 | 152.8847 | 18.8971 | 76.5 | 38.721 | 69.877 | 19.701 | 20.522 | 32.4 | 11.411 | 12.6175
76.6 | 96.4005 | 109.04 | 15.9804 | 36.3273 | 24.7779 | 1.7399 | 2.703 | 2124.55 | 45 | 33.3603 | 1.9544 | 5.5889 | 12.03 | 144.198 | 152.8847 | 18.8738 | 76.6 | 38.55 | 69.86 | 19.688 | 20.524 | 32.42 | 11.468 | 12.7315
76.7 | 99.0919 | 107.88 | 15.9804 | 35.5788 | 25.0247 | 1.7347 | 2.6753 | 2098 | 34.44 | 32.9362 | 2.0044 | 6.0189 | 11.8411 | 144.3405 | 152.9309 | 18.8583 | 76.7 | 38.415 | 69.881 | 19.685 | 20.522 | 32.44 | 11.411 | 12.829
76.8 | 102.9497 | 107.79 | 15.9804 | 34.8802 | 25.5183 | 1.7275 | 2.6467 | 2116.36 | 41 | 32.6717 | 2.0789 | 7.0178 | 11.1478 | 144.7199 | 152.9309 | 18.835 | 76.8 | 38.287 | 69.866 | 19.671 | 20.523 | 32.46 | 11.311 | 12.78
76.9 | 101.1513 | 111.6 | 15.8824 | 35.479 | 25.5183 | 1.7076 | 2.6279 | 2072 | 53 | 32.6964 | 2.24 | 6.9744 | 11.4589 | 145.0039 | 152.9309 | 18.8194 | 76.9 | 38.243 | 69.877 | 19.669 | 20.513 | 32.48 | 11.254 | 12.6825
77 | 102.111 | 106.25 | 15.7843 | 36.1277 | 25.6663 | 1.6974 | 2.6104 | 2017.78 | 52 | 32.7483 | 2.6456 | 6.3878 | 12.4467 | 145.0512 | 152.9309 | 18.8039 | 77 | 38.213 | 69.891 | 19.657 | 20.503 | 32.5 | 11.197 | 12.6015
77.1 | 102.864 | 104.19 | 15.7843 | 36.1776 | 24.6792 | 1.6802 | 2.5836 | 2112 | 34.55 | 32.8547 | 2.6478 | 4.5222 | 12.6233 | 145.2403 | 152.8847 | 18.7961 | 77.1 | 38.2 | 69.884 | 19.647 | 20.505 | 32.52 | 11.111 | 12.5365
77.2 | 106.9018 | 103.04 | 15.7843 | 35.978 | 23.7414 | 1.6757 | 2.5667 | 2010 | 31 | 33.1766 | 2.7967 | 5.6156 | 11.2744 | 145.4764 | 152.8847 | 18.7883 | 77.2 | 38.183 | 69.891 | 19.642 | 20.505 | 32.54 | 11.068 | 12.4875
77.3 | 106.1434 | 103.62 | 15.7843 | 35.3293 | 23.1491 | 1.6611 | 2.525 | 2017 | 40 | 33.7865 | 2.7056 | 5.5356 | 11.8322 | 145.7123 | 152.6998 | 18.7806 | 77.3 | 38.183 | 69.882 | 19.64 | 20.503 | 32.56 | 11.068 | 12.4875
77.4 | 106.3193 | 98.78 | 15.7843 | 33.5828 | 22.31 | 1.6587 | 2.4613 | 2003.64 | 44 | 34.5042 | 2.7833 | 4.0967 | 12.4733 | 145.8536 | 152.4221 | 18.7806 | 77.4 | 38.159 | 69.844 | 19.644 | 20.462 | 32.58 | 11.0825 | 12.5365
77.5 | 104.7862 | 98.28 | 15.6863 | 30.988 | 21.4709 | 1.6515 | 2.395 | 1930 | 31 | 35.0045 | 2.8589 | 6.8633 | 11.9811 | 145.8065 | 152.4221 | 18.7806 | 77.5 | 38.146 | 69.877 | 19.649 | 20.488 | 32.6 | 11.1395 | 12.6015
77.6 | 108.28 | 95.4 | 15.7843 | 28.6926 | 20.9279 | 1.6475 | 2.3163 | 1881 | 31 | 35.3836 | 2.52 | 6.3067 | 12.7078 | 145.8536 | 152.3758 | 18.7806 | 77.6 | 38.105 | 69.887 | 19.652 | 20.507 | 32.62 | 11.168 | 12.7315
77.7 | 109.8092 | 98.05 | 15.8824 | 26.9461 | 19.8421 | 1.6379 | 2.24 | 1924 | 32 | 36.0567 | 2.4433 | 4.7467 | 14.1833 | 145.8536 | 152.3758 | 18.7806 | 77.7 | 38.119 | 69.87 | 19.647 | 20.491 | 32.64 | 11.1395 | 12.894
77.8 | 109.0386 | 96.36 | 15.9804 | 25.3493 | 18.9042 | 1.6373 | 2.1737 | 1940 | 38 | 36.659 | 2.3778 | 5.8444 | 13.2789 | 145.8065 | 152.3758 | 18.7806 | 77.8 | 38.055 | 69.87 | 19.648 | 20.472 | 32.66 | 11.1395 | 12.894
77.9 | 107.8772 | 95.56 | 15.9804 | 23.9022 | 17.9664 | 1.6439 | 2.1238 | 1947 | 34 | 36.7585 | 2.3878 | 6.2756 | 13.4067 | 145.8065 | 152.2368 | 18.7883 | 77.9 | 37.954 | 69.87 | 19.651 | 20.476 | 32.68 | 11.0825 | 12.6015
78 | 107.785 | 94.76 | 15.7843 | 22.8044 | 17.1767 | 1.6469 | 2.0939 | 1825 | 31 | 36.74 | 2.3956 | 5.7311 | 14.3744 | 145.8536 | 152.0977 | 18.7883 | 78 | 37.893 | 69.887 | 19.653 | 20.499 | 32.7 | 10.8115 | 12.0815
78.1 | 111.5996 | 95.76 | 15.8824 | 22.5549 | 16.2389 | 1.6615 | 2.0711 | 1902 | 32 | 36.9285 | 2.2089 | 4.87 | 14.0956 | 145.8536 | 152.0513 | 18.7883 | 78.1 | 37.806 | 69.891 | 19.665 | 20.486 | 32.72 | 11.097 | 12.049
78.2 | 106.246 | 92.32 | 15.9804 | 22.006 | 14.6101 | 1.6725 | 2.0711 | 1851 | 34 | 36.82 | 1.8711 | 5.49 | 12.8778 | 145.8536 | 152.0049 | 18.7961 | 78.2 | 37.778 | 69.894 | 19.666 | 20.488 | 32.74 | 11.425 | 12.6985
78.3 | 104.1941 | 86.78 | 15.9804 | 21.008 | 12.5864 | 1.6812 | 2.0711 | 1807 | 38 | 36.5041 | 1.4278 | 8.8911 | 11.0533 | 145.8065 | 152.0049 | 18.8039 | 78.3 | 37.769 | 69.891 | 19.67 | 20.491 | 32.76 | 11.311 | 13.1205
78.4 | 103.0374 | 86.57 | 15.9804 | 20.01 | 12.3396 | 1.6822 | 2.0825 | 1785 | 30 | 36.3342 | 1.5167 | 7.7389 | 9.6922 | 145.7594 | 151.9585 | 18.8039 | 78.4 | 37.729 | 69.886 | 19.669 | 20.484 | 32.78 | 11.3825 | 13.1205
78.5 | 103.6151 | 86.55 | 15.8824 | 18.1637 | 12.6357 | 1.697 | 2.1123 | 1779 | 30 | 36.2296 | 1.5922 | 7.3544 | 9.2467 | 145.8065 | 151.9585 | 18.8039 | 78.5 | 37.766 | 69.881 | 19.674 | 20.488 | 32.8 | 11.4965 | 13.0555
78.6 | 98.7773 | 82.7 | 15.6863 | 14.9701 | 12.5864 | 1.6996 | 2.1477 | 1796 | 31 | 36.4515 | 1.6022 | 9.8333 | 7.6278 | 145.7594 | 151.9121 | 18.8117 | 78.6 | 37.749 | 69.864 | 19.677 | 20.474 | 32.82 | 11.582 | 13.023
78.7 | 98.2757 | 82.66 | 15.5882 | 11.5768 | 12.3889 | 1.7032 | 2.1726 | 1823 | 31 | 36.8904 | 1.7467 | 8.9811 | 6.9878 | 145.7594 | 151.8193 | 18.8117 | 78.7 | 37.729 | 69.877 | 19.678 | 20.477 | 32.84 | 11.6105 | 13.023
78.8 | 95.4022 | 79.79 | 15.4902 | 11.0279 | 12.537 | 1.7066 | 2.2169 | 1771 | 32 | 37.1881 | 1.3411 | 9.5744 | 5.95 | 145.6651 | 151.8193 | 18.8194 | 78.8 | 37.729 | 69.877 | 19.683 | 20.467 | 32.86 | 11.582 | 13.0395
78.9 | 98.0464 | 79.39 | 15.4902 | 10.978 | 12.537 | 1.7086 | 2.2485 | 1841 | 36 | 37.6031 | 1.36 | 10.7778 | 3.8167 | 145.4292 | 151.7728 | 18.8194 | 78.9 | 37.722 | 69.894 | 19.683 | 20.465 | 32.88 | 11.4965 | 12.975
79 | 96.3558 | 79.77 | 15.5882 | 9.9301 | 12.537 | 1.7094 | 2.2685 | 1837 | 30 | 37.9526 | 1.5311 | 12.0778 | 4.17 | 145.3348 | 151.5869 | 18.8272 | 79 | 37.712 | 69.898 | 19.687 | 20.456 | 32.9 | 11.468 | 12.9265
79.1 | 95.5557 | 77.65 | 15.5882 | 9.3812 | 12.7838 | 1.7044 | 2.2817 | 1771 | 29 | 37.9829 | 1.9633 | 11.4222 | 5.8089 | 145.2403 | 151.3077 | 18.8272 | 79.1 | 37.712 | 69.901 | 19.691 | 20.474 | 32.92 | 11.4395 | 12.959
79.2 | 94.7606 | 76.26 | 15.5882 | 9.0818 | 12.7838 | 1.6952 | 2.2817 | 1708 | 38 | 37.9092 | 2.28 | 8.1144 | 6.9678 | 145.0039 | 151.2146 | 18.8427 | 79.2 | 37.725 | 69.897 | 19.693 | 20.47 | 32.94 | 11.3255 | 12.959
79.3 | 95.7633 | 76.26 | 15.5882 | 8.8822 | 11.9447 | 1.6984 | 2.2748 | 1762 | 25 | 38.532 | 2.0544 | 7.3656 | 9.05 | 145.0039 | 151.168 | 18.8505 | 79.3 | 37.702 | 69.901 | 19.702 | 20.468 | 32.96 | 11.211 | 12.959
79.4 | 92.3181 | 75.87 | 15.5882 | 8.5828 | 11.3524 | 1.692 | 2.2553 | 1721 | 31 | 39.2011 | 2.2789 | 7.9344 | 8.5578 | 145.0039 | 151.0282 | 18.8505 | 79.4 | 37.698 | 69.894 | 19.697 | 20.461 | 32.98 | 11.182 | 12.894
79.5 | 86.781 | 79.46 | 15.6863 | 8.483 | 11.2537 | 1.6842 | 2.2228 | 1690 | 28.18 | 39.9128 | 2.0011 | 6.4322 | 9.6189 | 144.9566 | 150.9816 | 18.8583 | 79.5 | 37.698 | 69.907 | 19.697 | 20.465 | 33 | 11.2395 | 12.8615
79.6 | 86.5736 | 81.34 | 15.6863 | 8.3832 | 10.612 | 1.6808 | 2.2033 | 1722 | 25 | 40.9819 | 1.7 | 6.8878 | 9.3922 | 144.9093 | 150.8416 | 18.8583 | 79.6 | 37.685 | 69.902 | 19.696 | 20.452 | 33.02 | 11.354 | 12.9265
79.7 | 86.5481 | 80.93 | 15.6863 | 8.1337 | 10.0197 | 1.6858 | 2.1784 | 1782 | 32 | 41.7606 | 2.1144 | 6.8278 | 9.84 | 144.7672 | 150.7016 | 18.866 | 79.7 | 37.681 | 69.901 | 19.701 | 20.456 | 33.04 | 11.468 | 12.991
79.8 | 82.6972 | 79.96 | 15.7843 | 7.9341 | 10.0691 | 1.683 | 2.141 | 1721.82 | 26.67 | 42.0231 | 1.84 | 6.7356 | 10.4633 | 144.3879 | 150.6082 | 18.866 | 79.8 | 37.678 | 69.894 | 19.704 | 20.434 | 33.06 | 11.5395 | 13.072
79.9 | 82.6605 | 79.96 | 15.8824 | 7.7844 | 9.8717 | 1.6868 | 2.1349 | 1717 | 28 | 42.3232 | 2.0489 | 5.9378 | 9.77 | 144.1505 | 150.4212 | 18.866 | 79.9 | 37.685 | 69.907 | 19.708 | 20.443 | 33.08 | 11.5395 | 13.1695
80 | 79.7856 | 81.47 | 15.9804 | 7.5848 | 9.5262 | 1.6942 | 2.1289 | 1733 | 19 | 42.6445 | 1.6556 | 6.4022 | 9.4733 | 144.0554 | 150.2809 | 18.866 | 80 | 37.671 | 69.874 | 19.713 | 20.375 | 33.1 | 11.5535 | 13.218
80.1 | 79.3935 | 78.8 | 15.9804 | 7.485 | 9.23 | 1.7048 | 2.1228 | 1748.89 | 23.64 | 42.8058 | 1.6222 | 6.7989 | 10.0033 | 144.0554 | 150.1405 | 18.866 | 80.1 | 37.685 | 69.904 | 19.713 | 20.398 | 33.12 | 11.582 | 13.2505
80.2 | 79.7735 | 75.76 | 16.0784 | 7.4351 | 9.0326 | 1.7168 | 2.1412 | 1780 | 32 | 42.8957 | 1.6544 | 6.7711 | 10.1989 | 143.8652 | 150 | 18.8738 | 80.2 | 37.691 | 69.891 | 19.712 | 20.391 | 33.14 | 11.6105 | 13.3155
80.3 | 77.6539 | 71.01 | 16.1765 | 7.1856 | 8.9339 | 1.7174 | 2.1654 | 1731 | 31 | 43.1467 | 1.1667 | 6.0689 | 11.6033 | 143.6748 | 149.8594 | 18.8738 | 80.3 | 37.668 | 69.881 | 19.719 | 20.361 | 33.16 | 11.739 | 13.397
80.4 | 76.2642 | 71.56 | 16.1765 | 7.0359 | 9.23 | 1.7222 | 2.1843 | 1764.55 | 32 | 42.6952 | 1.1722 | 7.52 | 10.8811 | 143.6748 | 149.8125 | 18.8816 | 80.4 | 37.668 | 69.878 | 19.719 | 20.389 | 33.18 | 11.9675 | 13.4945
80.5 | 76.2605 | 73.04 | 16.2745 | 6.986 | 8.8351 | 1.7279 | 2.2092 | 1675 | 28 | 42.3271 | 1.6711 | 6.5678 | 11.2844 | 143.7224 | 149.7187 | 18.8816 | 80.5 | 37.661 | 69.864 | 19.72 | 20.356 | 33.2 | 12.2815 | 13.7055
80.6 | 75.8654 | 72.66 | 16.2745 | 6.6866 | 8.3416 | 1.7235 | 2.2349 | 1683 | 23 | 41.8371 | 1.3567 | 7.1189 | 10.1056 | 143.6748 | 149.5779 | 18.8816 | 80.6 | 37.666 | 69.897 | 19.729 | 20.405 | 33.22 | 12.6525 | 14.063
80.7 | 79.4611 | 73.77 | 16.3725 | 6.5369 | 8.6377 | 1.7216 | 2.2414 | 1746 | 29 | 41.4484 | 1.6167 | 6.13 | 10.7578 | 143.7224 | 149.3431 | 18.8816 | 80.7 | 37.658 | 69.87 | 19.732 | 20.374 | 33.24 | 12.952 | 14.323
80.8 | 81.3379 | 73.09 | 16.4706 | 6.5369 | 8.8351 | 1.722 | 2.2479 | 1712 | 26 | 41.1133 | 1.2678 | 6.5589 | 10.8744 | 143.6748 | 149.1079 | 18.8893 | 80.8 | 37.638 | 69.867 | 19.741 | 20.372 | 33.26 | 13.1515 | 14.4365
80.9 | 80.927 | 71.66 | 16.5686 | 6.2375 | 8.7364 | 1.7186 | 2.223 | 1683 | 32 | 41.5993 | 1.3067 | 6.0789 | 11.09 | 143.7224 | 149.0138 | 18.8893 | 80.9 | 37.634 | 69.87 | 19.746 | 20.369 | 33.28 | 13.2085 | 14.485
81 | 79.9617 | 73.7 | 16.6667 | 5.9381 | 8.539 | 1.7096 | 2.1981 | 1705 | 20 | 42.1311 | 1.03 | 7.5822 | 10.4844 | 143.6748 | 148.8726 | 18.8893 | 81 | 37.634 | 69.87 | 19.75 | 20.354 | 33.3 | 13.1515 | 14.5335
81.1 | 79.9577 | 73.87 | 16.6667 | 5.988 | 8.4403 | 1.7172 | 2.1665 | 1691 | 31 | 42.6085 | 0.93111 | 8.6233 | 9.4778 | 143.6748 | 148.8255 | 18.8971 | 81.1 | 37.604 | 69.881 | 19.758 | 20.373 | 33.32 | 12.909 | 14.5985
81.2 | 81.4685 | 69.88 | 16.5686 | 5.988 | 8.2922 | 1.7152 | 2.1358 | 1691 | 21 | 42.9157 | 1.2933 | 10.2744 | 7.38 | 143.7224 | 148.6841 | 18.8971 | 81.2 | 37.587 | 69.878 | 19.761 | 20.362 | 33.34 | 12.538 | 14.566
81.3 | 78.8017 | 70.1 | 16.5686 | 6.0379 | 8.2428 | 1.716 | 2.1051 | 1617 | 32 | 42.8498 | 1.1422 | 9.2356 | 8.3467 | 143.7224 | 148.5898 | 18.9049 | 81.3 | 37.527 | 69.884 | 19.779 | 20.357 | 33.36 | 12.281 | 14.4035
81.4 | 75.7634 | 68.01 | 16.5686 | 5.8882 | 8.1935 | 1.7247 | 2.0993 | 1649 | 37 | 42.069 | 0.79667 | 9.6511 | 8.5589 | 143.6748 | 148.6369 | 18.9049 | 81.4 | 37.459 | 69.887 | 19.796 | 20.361 | 33.38 | 12.11 | 14.079
81.5 | 71.0085 | 67.53 | 16.4706 | 5.6886 | 7.6012 | 1.7251 | 2.1052 | 1607 | 21 | 41.5134 | 1.1911 | 9.1267 | 9.56 | 143.6748 | 148.5426 | 18.9126 | 81.5 | 37.416 | 69.877 | 19.821 | 20.35 | 33.4 | 12.039 | 13.787
81.6 | 71.5636 | 69.99 | 16.3725 | 5.8882 | 7.848 | 1.7301 | 2.1112 | 1580 | 16.36 | 40.7336 | 0.93778 | 9.0489 | 10.0911 | 143.5318 | 148.4954 | 18.9126 | 81.6 | 37.405 | 69.898 | 19.839 | 20.382 | 33.42 | 11.9245 | 13.6895
81.7 | 73.0354 | 69.42 | 16.2745 | 6.0379 | 8.0948 | 1.7287 | 2.117 | 1515 | 21 | 40.6398 | 1.0856 | 8.1022 | 10.4389 | 143.1501 | 148.2594 | 18.9204 | 81.7 | 37.335 | 69.874 | 19.855 | 20.322 | 33.44 | 11.7675 | 13.6245
81.8 | 72.6561 | 66.39 | 16.1765 | 5.9381 | 7.9467 | 1.7395 | 2.1288 | 1635 | 26 | 41.4774 | 1.25 | 9.1811 | 9.1878 | 143.1023 | 148.3066 | 18.9437 | 81.8 | 37.173 | 69.864 | 19.776 | 20.303 | 33.46 | 11.682 | 13.4945
81.9 | 73.773 | 62.54 | 16.5686 | 5.8383 | 8.0454 | 1.7487 | 2.153 | 1653.64 | 31.11 | 42.3535 | 1.8433 | 8.2533 | 8.7711 | 142.8634 | 148.2594 | 18.9903 | 81.9 | 37.2 | 69.867 | 19.809 | 20.328 | 33.48 | 11.6105 | 13.397
82 | 73.0862 | 57.96 | 16.6667 | 5.988 | 8.1441 | 1.7581 | 2.1654 | 1673 | 27 | 42.7789 | 2.0889 | 8.2633 | 8.7144 | 142.4324 | 148.2121 | 19.0136 | 82 | 37.022 | 69.866 | 19.623 | 20.316 | 33.5 | 11.5535 | 13.332
82.1 | 71.6586 | 55.88 | 16.7647 | 6.0878 | 7.7493 | 1.7565 | 2.1843 | 1625 | 30.91 | 42.9524 | 1.74 | 6.7489 | 9.86 | 141.6641 | 147.6444 | 19.0214 | 82.1 | 37.002 | 69.867 | 19.645 | 20.309 | 33.52 | 11.525 | 13.3155
82.2 | 73.7005 | 54.94 | 16.9608 | 6.2874 | 7.8973 | 1.7653 | 2.2092 | 1611.11 | 24 | 42.5349 | 2.2156 | 6.0344 | 8.7678 | 141.6159 | 147.1701 | 19.0369 | 82.2 | 36.955 | 69.867 | 19.605 | 20.299 | 33.54 | 11.4965 | 13.3805
82.3 | 73.8746 | 53.23 | 16.8627 | 6.4371 | 8.1441 | 1.773 | 2.2418 | 1626 | 30 | 41.4162 | 2.3089 | 7.4844 | 8.0589 | 141.4715 | 147.1227 | 19.0369 | 82.3 | 36.965 | 69.87 | 19.604 | 20.3 | 33.56 | 11.5395 | 13.413
82.4 | 69.8767 | 53.8 | 16.5686 | 6.4371 | 7.6505 | 1.772 | 2.255 | 1603.64 | 25 | 40.2871 | 2.1889 | 6.6089 | 7.8867 | 141.1823 | 147.0752 | 19.0369 | 82.4 | 36.965 | 69.854 | 19.608 | 20.292 | 33.58 | 11.739 | 13.5105
82.5 | 70.1017 | 51.72 | 16.4706 | 6.487 | 7.6012 | 1.7832 | 2.275 | 1549 | 20 | 39.5674 | 2.2578 | 8.1 | 6.8878 | 140.8927 | 147.1227 | 19.0369 | 82.5 | 36.971 | 69.847 | 19.613 | 20.285 | 33.6 | 11.91 | 13.608
82.6 | 68.008 | 56.47 | 16.7647 | 6.6866 | 7.6505 | 1.794 | 2.2886 | 1550 | 28 | 39.4642 | 2.2356 | 8.1822 | 6.3111 | 140.7478 | 147.0752 | 19.0369 | 82.6 | 36.958 | 69.827 | 19.617 | 20.279 | 33.62 | 12.0245 | 13.5755
82.7 | 67.5325 | 58.37 | 16.9608 | 6.7864 | 7.4038 | 1.7962 | 2.3022 | 1612 | 19 | 40.0411 | 1.7789 | 8.12 | 6.7156 | 140.7961 | 147.1701 | 19.0369 | 82.7 | 36.951 | 69.83 | 19.596 | 20.266 | 33.64 | 12.2955 | 13.7055
82.8 | 69.9865 | 58.93 | 17.0588 | 6.7864 | 7.6012 | 1.7892 | 2.3022 | 1638 | 29 | 40.6022 | 1.7067 | 8.1067 | 6.8 | 140.7961 | 147.1227 | 19.0291 | 82.8 | 36.928 | 69.829 | 19.609 | 20.255 | 33.66 | 12.638 | 14.0305
82.9 | 69.4162 | 58.36 | 17.1569 | 6.7365 | 7.2063 | 1.7858 | 2.3091 | 1683 | 31 | 41.6149 | 1.4711 | 9.2867 | 4.8167 | 140.7478 | 147.1227 | 19.0291 | 82.9 | 36.884 | 69.813 | 19.609 | 20.25 | 33.68 | 12.9095 | 14.323
83 | 66.3934 | 57.6 | 17.2549 | 6.7365 | 6.8608 | 1.783 | 2.3022 | 1674 | 26 | 42.3216 | 1.6078 | 9.2844 | 4.8389 | 140.7478 | 147.1227 | 19.0291 | 83 | 36.87 | 69.766 | 19.613 | 20.229 | 33.7 | 13.2235 | 14.5175
83.1 | 62.5357 | 56.51 | 17.3529 | 6.6866 | 6.9102 | 1.7778 | 2.2886 | 1714 | 37.78 | 42.8207 | 1.5178 | 11.1322 | 5.1467 | 140.6994 | 147.2176 | 19.0291 | 83.1 | 36.833 | 69.773 | 19.588 | 20.23 | 33.72 | 13.4945 | 14.647
83.2 | 57.9607 | 58.77 | 17.3529 | 6.5369 | 6.8608 | 1.7798 | 2.2685 | 1759 | 27.27 | 42.9324 | 1.3789 | 10.0944 | 6.1156 | 140.7478 | 147.4074 | 19.0291 | 83.2 | 36.823 | 69.777 | 19.592 | 20.235 | 33.74 | 13.4945 | 14.6795
83.3 | 55.8807 | 59.95 | 17.1569 | 6.1377 | 6.9102 | 1.7746 | 2.2421 | 1787 | 25 | 42.8514 | 1.1289 | 11.6178 | 4.8744 | 140.7961 | 147.36 | 19.0214 | 83.3 | 36.81 | 69.78 | 19.594 | 20.224 | 33.76 | 13.309 | 14.5985
83.4 | 54.9357 | 61.08 | 17.451 | 5.6886 | 7.157 | 1.7736 | 2.2096 | 1736.67 | 25 | 42.7254 | 1.1956 | 11.6033 | 4.9811 | 140.7478 | 147.4074 | 19.0214 | 83.4 | 36.79 | 69.746 | 19.6 | 20.216 | 33.78 | 13.252 | 14.566
83.5 | 53.2336 | 59 | 17.7451 | 5.2894 | 6.8608 | 1.7621 | 2.178 | 1728.18 | 26 | 43.1895 | 1.3333 | 11.9856 | 5.4611 | 140.7478 | 147.4074 | 19.0136 | 83.5 | 36.79 | 69.726 | 19.606 | 20.199 | 33.8 | 13.4375 | 14.647
83.6 | 53.7951 | 58.62 | 18.0392 | 5.0898 | 7.0582 | 1.7481 | 2.1362 | 1698 | 22.73 | 43.7072 | 1.2889 | 11.4933 | 5.7589 | 140.7478 | 147.3125 | 18.9981 | 83.6 | 36.773 | 69.696 | 19.607 | 20.202 | 33.82 | 13.7655 | 14.826
83.7 | 51.7205 | 57.3 | 18.1373 | 4.8902 | 7.5025 | 1.7459 | 2.0903 | 1710 | 32 | 44.0276 | 0.74 | 12.4056 | 5.6333 | 140.7478 | 147.4074 | 18.9981 | 83.7 | 36.756 | 69.692 | 19.626 | 20.204 | 33.84 | 14.165 | 15.0535
83.8 | 56.4717 | 55.11 | 18.2353 | 4.6407 | 7.5025 | 1.7411 | 2.0507 | 1683 | 23 | 44.2346 | 1.2122 | 10.4144 | 7.0244 | 140.7478 | 147.36 | 18.9981 | 83.8 | 36.739 | 69.672 | 19.65 | 20.198 | 33.86 | 14.379 | 15.248
83.9 | 58.3686 | 55.64 | 18.2353 | 4.3912 | 7.6012 | 1.7457 | 2.0122 | 1638.18 | 28 | 44.1138 | 1.1311 | 12.3878 | 5.7911 | 140.7961 | 147.4074 | 18.9903 | 83.9 | 36.736 | 69.642 | 19.646 | 20.196 | 33.88 | 14.322 | 15.378
84 | 58.9309 | 52.61 | 18.2353 | 4.3413 | 7.7986 | 1.7511 | 1.9796 | 1582 | 30 | 43.3633 | 0.86667 | 11.2667 | 6.5 | 140.7478 | 147.36 | 18.9903 | 84 | 36.722 | 69.575 | 19.664 | 20.222 | 33.9 | 14.308 | 15.492
84.1 | 58.3628 | 52.59 | 18.2353 | 4.491 | 7.2063 | 1.7637 | 1.9691 | 1494 | 21 | 43.104 | 1.1733 | 10.8044 | 6.7733 | 140.7961 | 147.3125 | 18.9903 | 84.1 | 36.729 | 69.524 | 19.657 | 20.261 | 33.92 | 14.3935 | 15.6545
84.2 | 57.601 | 57.48 | 18.3333 | 4.5409 | 7.2557 | 1.7667 | 1.9691 | 1444 | 22.73 | 42.7324 | 1.3744 | 9.8022 | 7.5111 | 140.7478 | 147.2651 | 18.9903 | 84.2 | 36.702 | 69.484 | 19.685 | 20.291 | 33.94 | 14.5645 | 15.8005
84.3 | 56.5064 | 57.48 | 18.4314 | 4.6407 | 7.4531 | 1.7714 | 1.9796 | 1504.44 | 23 | 43.1338 | 1.3733 | 8.4733 | 7.3756 | 140.3123 | 146.552 | 18.9903 | 84.3 | 36.689 | 69.442 | 19.709 | 20.325 | 33.96 | 14.7645 | 15.8975
84.4 | 58.7694 | 56 | 18.4314 | 4.8403 | 7.0582 | 1.7716 | 2.0122 | 1505 | 22 | 44.3693 | 1.0956 | 9.4356 | 6.9122 | 140.3607 | 146.4568 | 18.9825 | 84.4 | 36.679 | 69.446 | 19.722 | 20.317 | 33.98 | 14.75 | 15.7675
84.5 | 59.9525 | 59.02 | 18.4314 | 4.99 | 6.7621 | 1.7766 | 2.0448 | 1560.91 | 19 | 45.9696 | 1.5678 | 8.9578 | 7.3067 | 140.3123 | 146.4568 | 18.9748 | 84.5 | 36.685 | 69.413 | 19.708 | 20.338 | 34 | 14.607 | 15.5405
84.6 | 61.0847 | 57.93 | 18.3333 | 5.3393 | 6.7621 | 1.7744 | 2.0782 | 1599 | 26 | 47.2275 | 1.5422 | 7.8878 | 8.2011 | 140.3123 | 146.4568 | 18.9748 | 84.6 | 36.689 | 69.409 | 19.706 | 20.344 | 34.02 | 14.436 | 15.5245
84.7 | 59.0017 | 61.54 | 18.4314 | 5.6387 | 6.7127 | 1.7742 | 2.1178 | 1600 | 21 | 48.6157 | 0.79667 | 7.8844 | 8.1767 | 140.3123 | 146.3615 | 18.9748 | 84.7 | 36.692 | 69.385 | 19.698 | 20.369 | 34.04 | 14.322 | 15.557
84.8 | 58.6243 | 59.48 | 18.5294 | 5.7884 | 7.0582 | 1.7926 | 2.1596 | 1664 | 21 | 49.1057 | 0.91556 | 6.5267 | 8.2522 | 140.3123 | 146.3615 | 18.9748 | 84.8 | 36.682 | 69.362 | 19.709 | 20.382 | 34.06 | 14.1365 | 15.4755
84.9 | 57.2994 | 58.35 | 18.5294 | 5.6886 | 7.2557 | 1.7976 | 2.1845 | 1599 | 33 | 48.7016 | 1.0011 | 5.7756 | 7.3933 | 140.3123 | 146.3139 | 18.9748 | 84.9 | 36.668 | 69.335 | 19.735 | 20.404 | 34.08 | 13.9365 | 15.3455
85 | 55.1149 | 60.43 | 18.4314 | 5.988 | 7.0089 | 1.8004 | 2.2094 | 1567 | 20 | 48.2745 | 0.77 | 6.1411 | 7.8 | 140.3123 | 146.3139 | 18.967 | 85 | 36.695 | 69.309 | 19.704 | 20.423 | 34.1 | 13.965 | 15.3295
85.1 | 55.6398 | 61.94 | 18.2353 | 6.4371 | 7.305 | 1.8156 | 2.2351 | 1611 | 25 | 47.4798 | 0.44778 | 6.5156 | 8.3022 | 140.2638 | 146.1231 | 18.967 | 85.1 | 36.679 | 69.304 | 19.719 | 20.423 | 34.12 | 13.9365 | 15.362
85.2 | 52.6124 | 61.95 | 18.0392 | 6.3872 | 7.3544 | 1.8271 | 2.2546 | 1566 | 20 | 46.4262 | 0.64333 | 7.0056 | 8.0289 | 140.1669 | 146.0754 | 18.967 | 85.2 | 36.67 | 69.272 | 19.729 | 20.431 | 34.14 | 13.9225 | 15.297
85.3 | 52.588 | 62.17 | 17.7451 | 6.3872 | 6.8608 | 1.8283 | 2.2612 | 1508 | 21 | 45.4464 | 0.77222 | 5.47 | 9.3467 | 139.8759 | 145.9322 | 18.967 | 85.3 | 36.665 | 69.255 | 19.74 | 20.436 | 34.16 | 13.98 | 15.232
85.4 | 57.4848 | 59.21 | 17.3529 | 7.2355 | 6.7127 | 1.8291 | 2.2679 | 1659 | 26 | 44.7762 | 0.37444 | 5.4267 | 9.4589 | 139.9244 | 145.7889 | 18.967 | 85.4 | 36.665 | 69.244 | 19.736 | 20.43 | 34.18 | 13.937 | 15.232
85.5 | 57.4788 | 58.36 | 17.2549 | 7.984 | 6.7127 | 1.8333 | 2.2746 | 1640 | 25.45 | 43.9668 | 0.61556 | 5.11 | 9.0111 | 139.8273 | 145.7889 | 18.967 | 85.5 | 36.672 | 69.204 | 19.728 | 20.437 | 34.2 | 13.7655 | 15.1995
85.6 | 56.0037 | 56.09 | 17.2549 | 7.485 | 6.1698 | 1.8257 | 2.2746 | 1622 | 20 | 43.2984 | 1.1267 | 5.5822 | 8.8833 | 139.8759 | 145.8367 | 18.967 | 85.6 | 36.685 | 69.171 | 19.716 | 20.439 | 34.22 | 13.58 | 15.1995
85.7 | 59.0239 | 51.38 | 18.5294 | 6.487 | 6.7621 | 1.8201 | 2.2551 | 1676 | 24 | 43.0749 | 1.2167 | 4.6222 | 9.3167 | 139.9244 | 145.8367 | 18.967 | 85.7 | 36.665 | 69.171 | 19.733 | 20.437 | 34.24 | 13.7515 | 15.2645
85.8 | 57.9335 | 49.01 | 18.5294 | 6.487 | 7.2557 | 1.8078 | 2.2356 | 1727.27 | 28 | 43.1145 | 1.0522 | 4.3478 | 11.0589 | 140.1669 | 145.8367 | 18.967 | 85.8 | 36.656 | 69.151 | 19.755 | 20.44 | 34.26 | 14.265 | 15.4755
85.9 | 61.5426 | 47.69 | 18.4314 | 7.3852 | 7.4038 | 1.8066 | 2.2224 | 1770 | 30 | 42.8773 | 1.0089 | 4.5122 | 9.9078 | 140.5543 | 145.8367 | 18.967 | 85.9 | 36.655 | 69.15 | 19.758 | 20.438 | 34.28 | 14.8355 | 15.7355
86 | 59.4756 | 49.42 | 18.7255 | 7.1357 | 7.1076 | 1.7948 | 2.203 | 1824 | 41.11 | 42.304 | 1.3356 | 4.1644 | 9.2156 | 140.6994 | 145.8367 | 18.9592 | 86 | 36.658 | 69.137 | 19.747 | 20.434 | 34.3 | 15.1355 | 15.8005
86.1 | 58.3466 | 50.42 | 18.4314 | 6.1876 | 6.4659 | 1.7776 | 2.1898 | 1985 | 28.18 | 41.303 | 0.97 | 3.7044 | 9.2711 | 140.6994 | 145.8844 | 18.9592 | 86.1 | 36.648 | 69.134 | 19.765 | 20.434 | 34.32 | 14.8215 | 15.865
86.2 | 60.4325 | 52.07 | 18.3333 | 6.487 | 6.8608 | 1.7559 | 2.1898 | 1816 | 27 | 40.0935 | 1.1556 | 3.2367 | 9.4144 | 140.7961 | 145.9322 | 18.9515 | 86.2 | 36.642 | 69.127 | 19.767 | 20.43 | 34.34 | 14.6785 | 16.0275
86.3 | 61.9359 | 50.71 | 18.1373 | 6.9361 | 7.5025 | 1.7391 | 2.1961 | 1822.22 | 29 | 38.9707 | 1.3011 | 2.8233 | 9.1711 | 140.9893 | 145.6455 | 18.9515 | 86.3 | 36.654 | 69.127 | 19.758 | 20.433 | 34.36 | 14.707 | 15.8655
86.4 | 61.9454 | 53.55 | 17.3529 | 5.8882 | 7.0582 | 1.7232 | 2.2093 | 1730.91 | 33 | 38.8939 | 1.4722 | 3.3 | 8.8244 | 140.9893 | 145.7889 | 18.9437 | 86.4 | 36.645 | 69.117 | 19.764 | 20.425 | 34.38 | 14.693 | 15.687
86.5 | 62.1722 | 58.09 | 17.6471 | 5.5389 | 6.8115 | 1.7108 | 2.2221 | 1688 | 29 | 39.9986 | 1.2722 | 3.3533 | 8.9311 | 141.4715 | 145.8844 | 18.9437 | 86.5 | 36.652 | 69.127 | 19.761 | 20.429 | 34.4 | 14.2935 | 15.8275
86.6 | 59.21 | 57.33 | 18.0392 | 6.2375 | 6.7127 | 1.7062 | 2.2096 | 1754 | 37 | 41.9799 | 1.2144 | 4.6689 | 9.1522 | 142.0006 | 146.3139 | 18.9359 | 86.6 | 36.647 | 69.112 | 19.757 | 20.425 | 34.42 | 13.437 | 15.6325
86.7 | 58.3593 | 55.83 | 18.3333 | 6.8363 | 6.0217 | 1.6974 | 2.1861 | 1786 | 26.36 | 44.1271 | 1.5067 | 6.2122 | 7.8067 | 144.198 | 145.6455 | 18.9437 | 86.7 | 36.648 | 69.115 | 19.767 | 20.419 | 34.44 | 13.023 | 15.216
86.8 | 56.0874 | 57.91 | 18.6275 | 6.7365 | 6.4166 | 1.6892 | 2.1507 | 1866 | 37 | 45.8875 | 1.5656 | 6.5133 | 8.8467 | 141.3752 | 145.3106 | 18.9437 | 86.8 | 36.648 | 69.103 | 19.757 | 20.425 | 34.46 | 12.8805 | 14.956
86.9 | 51.3795 | 57.34 | 18.6275 | 6.1377 | 6.2685 | 1.687 | 2.0917 | 2049 | 26 | 46.6317 | 1.4178 | 7.4611 | 8.4989 | 141.5678 | 145.3106 | 18.9359 | 86.9 | 36.638 | 69.097 | 19.773 | 20.423 | 34.48 | 12.895 | 14.8095
87 | 49.012 | 60.17 | 18.5294 | 5.6387 | 6.5153 | 1.6888 | 2.0393 | 1882.73 | 23 | 46.4446 | 1.7511 | 7.5656 | 7.7889 | 141.6159 | 145.3585 | 18.9359 | 87 | 36.645 | 69.086 | 19.763 | 20.415 | 34.5 | 12.9805 | 14.777
87.1 | 47.6943 | 59.99 | 18.2353 | 5.1397 | 6.614 | 1.6898 | 1.9863 | 1618 | 19 | 45.4504 | 1.8456 | 8.6722 | 6.3356 | 141.6641 | 145.4063 | 18.9359 | 87.1 | 36.642 | 69.08 | 19.769 | 20.408 | 34.52 | 13.066 | 14.826
87.2 | 49.4171 | 56.67 | 18.0392 | 5.2894 | 6.5647 | 1.6998 | 1.9507 | 1577 | 16 | 45.0646 | 1.8911 | 10.7256 | 4.55 | 141.8564 | 145.6455 | 18.9359 | 87.2 | 36.638 | 69.09 | 19.766 | 20.414 | 34.54 | 13.209 | 14.9235
87.3 | 50.4163 | 57.4 | 18.1373 | 5.0399 | 6.3672 | 1.7052 | 1.9253 | 1567 | 26 | 45.543 | 1.7067 | 9.6744 | 5.6067 | 142.1446 | 146.3615 | 18.9359 | 87.3 | 36.628 | 69.07 | 19.776 | 20.41 | 34.56 | 13.3805 | 15.0535
87.4 | 52.0703 | 57.02 | 18.1373 | 4.7904 | 6.5647 | 1.6986 | 1.9104 | 1655 | 25 | 46.4524 | 1.9856 | 8.0867 | 6.81 | 144.0554 | 147.0277 | 18.9282 | 87.4 | 36.635 | 69.06 | 19.772 | 20.401 | 34.58 | 13.723 | 15.2645
87.5 | 50.7069 | 53.61 | 18.7255 | 4.9401 | 6.0711 | 1.7008 | 1.8956 | 1654 | 31 | 47.3485 | 1.7933 | 8.2367 | 6.2433 | 142.0966 | 144.7832 | 18.9282 | 87.5 | 36.628 | 69.053 | 19.772 | 20.399 | 34.6 | 14.2365 | 15.4755
87.6 | 53.5541 | 52.47 | 19.1176 | 4.6407 | 6.1698 | 1.7046 | 1.9003 | 1657 | 25 | 48.2068 | 1.8778 | 7.3856 | 5.9133 | 142.3845 | 144.7832 | 18.9204 | 87.6 | 36.632 | 69.046 | 19.78 | 20.393 | 34.62 | 14.479 | 15.492
87.7 | 58.0892 | 53.19 | 19.3137 | 4.6906 | 6.0711 | 1.7084 | 1.905 | 1695 | 24 | 48.5507 | 1.6222 | 6.4578 | 6.1 | 142.4324 | 144.7832 | 18.9204 | 87.7 | 36.621 | 69.049 | 19.78 | 20.398 | 34.64 | 14.4505 | 15.3295
87.8 | 57.334 | 51.5 | 19.4118 | 4.491 | 6.0217 | 1.7086 | 1.905 | 1653 | 29 | 47.9927 | 1.4967 | 5.3233 | 7.7389 | 142.4324 | 144.7832 | 18.9204 | 87.8 | 36.611 | 69.049 | 19.782 | 20.389 | 34.66 | 14.85 | 15.4595
87.9 | 55.8265 | 52.81 | 19.4118 | 4.0419 | 6.2685 | 1.7176 | 1.8957 | 1611 | 25.45 | 47.307 | 1.2189 | 5.9167 | 9.8511 | 142.4324 | 144.8312 | 18.9204 | 87.9 | 36.618 | 69.043 | 19.788 | 20.386 | 34.68 | 14.9355 | 15.914
88 | 57.9063 | 55.88 | 19.5098 | 3.992 | 6.0711 | 1.7202 | 1.8864 | 1562 | 18 | 46.6707 | 0.95111 | 5.9889 | 9.3311 | 142.5283 | 144.7832 | 18.9204 | 88 | 36.625 | 69.054 | 19.769 | 20.387 | 34.7 | 14.2505 | 15.995
88.1 | 57.3369 | 58.71 | 19.5098 | 4.0419 | 6.5647 | 1.7228 | 1.8771 | 1546 | 23 | 47.2471 | 0.99333 | 4.3589 | 11.3022 | 142.5283 | 144.7352 | 18.9204 | 88.1 | 36.595 | 69.053 | 19.793 | 20.386 | 34.72 | 13.7085 | 15.4595
88.2 | 60.1733 | 60.02 | 19.5098 | 3.8922 | 6.0711 | 1.7122 | 1.8678 | 1602.73 | 18 | 48.1768 | 0.96444 | 4.4678 | 10.5344 | 142.5283 | 144.7832 | 18.9204 | 88.2 | 36.591 | 69.036 | 19.782 | 20.381 | 34.74 | 13.409 | 14.9885
88.3 | 59.9936 | 61.52 | 19.6078 | 3.8423 | 5.8736 | 1.719 | 1.8631 | 1611 | 22 | 49.7195 | 0.86222 | 5.4278 | 10.0989 | 142.672 | 144.7832 | 18.9204 | 88.3 | 36.625 | 69.022 | 19.767 | 20.38 | 34.76 | 13.266 | 14.907
88.4 | 56.6741 | 60.35 | 19.6078 | 3.7924 | 5.9724 | 1.7239 | 1.8631 | 1585 | 21 | 50.9918 | 0.56556 | 5.2444 | 10.8733 | 142.8155 | 144.6392 | 18.9126 | 88.4 | 36.628 | 69.01 | 19.776 | 20.377 | 34.78 | 13.066 | 14.8095
88.5 | 57.3973 | 63.51 | 19.5098 | 3.9421 | 5.6762 | 1.7208 | 1.8586 | 1570 | 27 | 51.9785 | 0.17778 | 4.5933 | 12.2611 | 142.4804 | 144.447 | 18.9126 | 88.5 | 36.628 | 68.979 | 19.767 | 20.357 | 34.8 | 12.8095 | 14.647
88.6 | 57.0157 | 62.47 | 19.5098 | 3.8423 | 5.923 | 1.7194 | 1.8542 | 1560 | 29 | 51.7785 | 0.64111 | 5.6267 | 11.3444 | 142.4804 | 144.3989 | 18.9126 | 88.6 | 36.608 | 68.959 | 19.782 | 20.353 | 34.82 | 12.6955 | 14.5495
88.7 | 53.6146 | 59.4 | 19.5098 | 3.8922 | 5.8243 | 1.7257 | 1.8542 | 1613 | 23.64 | 51.0154 | 1.3678 | 5.8644 | 9.8933 | 142.4324 | 144.3989 | 18.9126 | 88.7 | 36.615 | 68.953 | 19.774 | 20.339 | 34.84 | 12.581 | 14.485
88.8 | 52.4742 | 57.14 | 19.5098 | 4.0419 | 5.5775 | 1.7321 | 1.8496 | 1570 | 12 | 49.3816 | 1.4522 | 4.4944 | 10.0589 | 142.4804 | 144.2065 | 18.9126 | 88.8 | 36.608 | 68.925 | 19.788 | 20.331 | 34.86 | 12.4665 | 14.4205
88.9 | 53.1908 | 55.06 | 19.6078 | 3.9421 | 5.5775 | 1.7337 | 1.8589 | 1562 | 23 | 48.1319 | 1.4756 | 3.5489 | 10.3867 | 142.4324 | 143.58 | 18.9126 | 88.9 | 36.608 | 68.868 | 19.786 | 20.329 | 34.88 | 12.4095 | 14.339
89 | 51.4965 | 57.12 | 19.6078 | 3.9421 | 5.232 | 1.7427 | 1.8726 | 1588.18 | 21 | 47.8628 | 1.2989 | 4.51 | 9.94 | 142.4804 | 143.58 | 18.9126 | 89 | 36.601 | 68.837 | 19.786 | 20.331 | 34.9 | 12.381 | 14.2415
89.1 | 52.8137 | 55.81 | 19.6078 | 3.9421 | 5.6269 | 1.7517 | 1.8864 | 1597 | 20 | 48.5152 | 1.1267 | 6.1711 | 10.8867 | 142.4804 | 143.5317 | 18.9126 | 89.1 | 36.615 | 68.832 | 19.778 | 20.336 | 34.92 | 12.4095 | 14.193
89.2 | 55.8828 | 55.43 | 19.7059 | 3.8423 | 5.7749 | 1.7577 | 1.8957 | 1593 | 26 | 48.8861 | 1.2011 | 6.7856 | 9.7344 | 142.4804 | 143.4834 | 18.9126 | 89.2 | 36.625 | 68.777 | 19.777 | 20.299 | 34.94 | 12.524 | 14.258
89.3 | 58.7092 | 58.01 | 19.7059 | 3.6926 | 5.7256 | 1.7641 | 1.905 | 1581 | 26 | 50.0654 | 1.6756 | 6.3944 | 9.3522 | 142.4804 | 143.4351 | 18.9126 | 89.3 | 36.621 | 68.78 | 19.78 | 20.281 | 34.96 | 12.667 | 14.388
89.4 | 60.0209 | 59.69 | 19.6078 | 3.5928 | 5.8243 | 1.7712 | 1.905 | 1577 | 25.45 | 51.0253 | 1.7478 | 8.3511 | 8.2389 | 142.4324 | 143.3385 | 18.9126 | 89.4 | 36.618 | 68.731 | 19.78 | 20.248 | 34.98 | 12.781 | 14.534
89.5 | 61.5194 | 57.41 | 19.6078 | 3.6926 | 5.4788 | 1.7669 | 1.905 | 1589 | 30 | 50.8584 | 1.8 | 8.5278 | 7.0067 | 142.4324 | 143.1935 | 18.9049 | 89.5 | 36.628 | 68.726 | 19.772 | 20.239 | 35 | 12.9235 | 14.6635
89.6 | 60.3543 | 60.19 | 19.6078 | 3.6926 | 5.8736 | 1.7611 | 1.905 | 1654 | 24.55 | 50.679 | 1.1356 | 9.2889 | 7.7633 | 142.4324 | 142.6611 | 18.9049 | 89.6 | 36.625 | 68.642 | 19.779 | 20.229 | 35.02 | 13.166 | 14.7445
89.7 | 63.5055 | 58.47 | 19.7059 | 3.6926 | 5.7749 | 1.7635 | 1.905 | 1636.36 | 17 | 51.1503 | 1.2711 | 9.8611 | 6.9078 | 142.0006 | 142.3216 | 18.9049 | 89.7 | 36.635 | 68.545 | 19.772 | 20.25 | 35.04 | 13.3945 | 14.761
89.8 | 62.4708 | 58.25 | 19.8039 | 3.7425 | 5.8736 | 1.7673 | 1.905 | 1610 | 17 | 50.6983 | 1.3289 | 10.1222 | 8.2333 | 141.9525 | 142.176 | 18.9049 | 89.8 | 36.632 | 68.471 | 19.767 | 20.26 | 35.06 | 13.58 | 14.761
89.9 | 59.3988 | 59.16 | 19.8039 | 3.6926 | 5.923 | 1.7595 | 1.905 | 1562.73 | 20 | 50.9208 | 1.24 | 9.6989 | 8.0467 | 142.0006 | 142.0303 | 18.8971 | 89.9 | 36.648 | 68.43 | 19.757 | 20.262 | 35.08 | 13.694 | 14.891
90 | 57.1351 | 57.19 | 19.8039 | 3.8423 | 5.3801 | 1.7712 | 1.905 | 1646 | 20 | 52.0245 | 1.2789 | 8.4511 | 7.3467 | 141.9525 | 141.9817 | 18.9049 | 90 | 36.638 | 68.356 | 19.763 | 20.271 | 35.1 | 13.4945 | 15.0535
90.1 | 55.0586 | 55.31 | 19.8039 | 3.8922 | 5.4788 | 1.7712 | 1.9148 | 1702 | 23 | 51.7475 | 0.91333 | 7.8544 | 8.3567 | 142.0006 | 141.8358 | 18.8971 | 90.1 | 36.635 | 68.286 | 19.766 | 20.256 | 35.12 | 13.1665 | 15.0695
90.2 | 57.1232 | 56.37 | 19.7059 | 4.0419 | 5.5775 | 1.7734 | 1.9245 | 1666.36 | 26 | 50.4169 | 0.99556 | 7.69 | 9.5144 | 141.9525 | 141.7872 | 18.9049 | 90.2 | 36.642 | 68.121 | 19.764 | 20.252 | 35.14 | 12.995 | 14.972
90.3 | 55.8081 | 55.97 | 19.7059 | 3.8423 | 5.7256 | 1.7718 | 1.9245 | 1657 | 20.91 | 49.3839 | 1.0511 | 6.3333 | 9.58 | 142.0006 | 141.7872 | 18.9049 | 90.3 | 36.645 | 68.02 | 19.751 | 20.244 | 35.16 | 12.9375 | 14.907
90.4 | 55.429 | 55.59 | 19.7059 | 3.7924 | 5.7256 | 1.772 | 1.9294 | 1664 | 24 | 47.628 | 0.88889 | 5.8156 | 10.05 | 142.0006 | 141.7385 | 18.9049 | 90.4 | 36.648 | 67.936 | 19.751 | 20.236 | 35.18 | 12.966 | 14.907
90.5 | 58.0069 | 56.52 | 19.7059 | 4.3912 | 5.1333 | 1.7611 | 1.9294 | 1638 | 36.36 | 45.1115 | 1.2156 | 6.3711 | 9.32 | 141.9525 | 141.7385 | 18.8971 | 90.5 | 36.658 | 67.75 | 19.744 | 20.199 | 35.2 | 13.0235 | 14.956
90.6 | 59.6917 | 54.27 | 19.7059 | 4.2914 | 5.232 | 1.7589 | 1.9149 | 1698.18 | 22 | 43.9634 | 0.91889 | 5.8422 | 9.8633 | 141.8564 | 141.6898 | 18.8971 | 90.6 | 36.655 | 67.656 | 19.748 | 20.002 | 35.22 | 13.109 | 15.0535
90.7 | 57.4071 | 54.45 | 19.7059 | 4.0918 | 5.4788 | 1.7521 | 1.9004 | 1685 | 20.91 | 43.6896 | 0.82111 | 6.3089 | 9.7344 | 141.4715 | 141.6412 | 18.8971 | 90.7 | 36.655 | 67.589 | 19.748 | 19.913 | 35.24 | 13.2945 | 15.1505
90.8 | 60.1872 | 52.76 | 19.7059 | 4.1417 | 5.3307 | 1.7399 | 1.8911 | 1654.55 | 30.91 | 43.759 | 1.0889 | 7.2367 | 9.5489 | 141.2305 | 141.2514 | 18.9049 | 90.8 | 36.642 | 67.468 | 19.761 | 19.861 | 35.26 | 13.4945 | 15.2155
90.9 | 58.4661 | 52.55 | 19.7059 | 3.992 | 5.6762 | 1.7449 | 1.877 | 1608 | 32 | 44.9826 | 1.49 | 6.8478 | 9.1544 | 141.0858 | 140.9098 | 18.8971 | 90.9 | 36.672 | 67.31 | 19.733 | 19.882 | 35.28 | 13.594 | 15.1995
91 | 58.254 | 52.54 | 19.8039 | 3.992 | 5.2813 | 1.7515 | 1.8677 | 1697.27 | 28 | 46.5812 | 1.5656 | 7.1922 | 9.4411 | 140.8444 | 140.7633 | 18.8971 | 91 | 36.658 | 67.175 | 19.739 | 19.995 | 35.3 | 13.5655 | 15.102
91.1 | 59.1644 | 52.89 | 19.8039 | 3.9421 | 5.4788 | 1.7563 | 1.8631 | 1678.18 | 22.73 | 47.357 | 1.6067 | 6.41 | 8.6267 | 140.7478 | 140.4209 | 18.8893 | 91.1 | 36.672 | 66.933 | 19.731 | 20.172 | 35.32 | 13.4945 | 15.0045
91.2 | 57.1946 | 51.93 | 19.8039 | 3.8423 | 5.5281 | 1.7651 | 1.8585 | 1702 | 28 | 48.6225 | 1.97 | 6.9256 | 8.1889 | 140.6994 | 139.8329 | 18.8893 | 91.2 | 36.658 | 66.72 | 19.736 | 20.236 | 35.34 | 13.637 | 15.0045
91.3 | 55.313 | 51.53 | 19.8039 | 3.7924 | 5.4788 | 1.7768 | 1.8585 | 1674 | 18 | 50.1846 | 2.0056 | 6.0756 | 7.85 | 140.6994 | 139.7348 | 18.8893 | 91.3 | 36.679 | 66.482 | 19.723 | 20.211 | 35.36 | 13.9795 | 15.1345
91.4 | 56.372 | 51.15 | 19.8039 | 3.6427 | 6.2192 | 1.7746 | 1.8678 | 1656.36 | 19 | 51.0369 | 1.8122 | 5.1478 | 8.0478 | 140.7478 | 139.4892 | 18.8893 | 91.4 | 36.685 | 66.233 | 19.708 | 20.169 | 35.38 | 14.2365 | 15.297
91.5 | 55.9735 | 53.26 | 19.8039 | 3.5928 | 6.0217 | 1.7746 | 1.8724 | 1619 | 24.55 | 51.2779 | 1.9678 | 6.14 | 7.1011 | 140.7478 | 139.0958 | 18.8893 | 91.5 | 36.689 | 66.115 | 19.709 | 20.158 | 35.4 | 14.4075 | 15.3295
91.6 | 55.5858 | 55.76 | 19.8039 | 3.5429 | 5.7749 | 1.7786 | 1.877 | 1626 | 17 | 51.4952 | 2.16 | 6.78 | 5.7767 | 140.6994 | 138.9481 | 18.8893 | 91.6 | 36.682 | 65.738 | 19.72 | 20.115 | 35.42 | 14.4645 | 15.2645
91.7 | 56.5234 | 53.31 | 19.902 | 3.6427 | 5.8243 | 1.7838 | 1.8863 | 1589 | 22 | 50.2603 | 2.1078 | 5.4111 | 5.92 | 140.7478 | 138.8988 | 18.8893 | 91.7 | 36.689 | 65.493 | 19.708 | 20.126 | 35.44 | 14.379 | 15.1995
91.8 | 54.2691 | 53.67 | 19.8039 | 3.8922 | 5.6269 | 1.7944 | 1.8956 | 1619.09 | 25.45 | 48.6991 | 1.8578 | 6.2222 | 6.51 | 140.7478 | 138.8003 | 18.8893 | 91.8 | 36.699 | 65.17 | 19.689 | 20.133 | 35.46 | 14.379 | 15.183
91.9 | 54.4507 | 52.57 | 19.8039 | 3.8922 | 6.2685 | 1.8036 | 1.8956 | 1618 | 20 | 47.3251 | 1.79 | 6.8511 | 6.3644 | 140.6511 | 138.8003 | 18.8893 | 91.9 | 36.691 | 64.847 | 19.706 | 20.014 | 35.48 | 14.4075 | 15.248
92 | 52.7628 | 52.55 | 19.8039 | 3.8423 | 6.2192 | 1.814 | 1.9051 | 1626 | 24 | 45.7442 | 1.5833 | 7.17 | 7.2667 | 140.6511 | 138.751 | 18.8816 | 92 | 36.689 | 64.51 | 19.704 | 20.076 | 35.5 | 14.208 | 15.2805
92.1 | 52.5488 | 53.46 | 19.902 | 3.8423 | 5.8736 | 1.8251 | 1.9146 | 1562.73 | 21.82 | 44.3235 | 1.3156 | 6.2422 | 7.4522 | 140.6511 | 138.751 | 18.8893 | 92.1 | 36.695 | 64.204 | 19.702 | 20.107 | 35.52 | 13.951 | 15.2805
92.2 | 52.5404 | 52.08 | 19.902 | 4.0918 | 5.9724 | 1.8401 | 1.9244 | 1571 | 29 | 43.8534 | 1.0589 | 6.4867 | 8.7244 | 140.6511 | 138.603 | 18.8893 | 92.2 | 36.699 | 64.015 | 19.689 | 20.091 | 35.54 | 13.751 | 15.297
92.3 | 52.8853 | 50.74 | 19.8039 | 4.5908 | 5.923 | 1.8445 | 1.9393 | 1650 | 35 | 43.3802 | 1.1478 | 7.5256 | 7.7467 | 140.4091 | 138.3069 | 18.8893 | 92.3 | 36.695 | 63.76 | 19.694 | 20 | 35.56 | 13.68 | 15.3295
92.4 | 51.9322 | 53.86 | 19.7059 | 4.6407 | 5.7749 | 1.8609 | 1.9541 | 1648.18 | 33 | 42.2152 | 1.2433 | 8.09 | 7.2467 | 140.2154 | 138.2081 | 18.8816 | 92.4 | 36.692 | 63.369 | 19.696 | 20.052 | 35.58 | 13.88 | 15.3945
92.5 | 51.5335 | 53.84 | 19.7059 | 4.2415 | 6.3179 | 1.8702 | 1.959 | 1730 | 19 | 41.7512 | 1.0678 | 7.6678 | 7.0467 | 140.0699 | 137.9115 | 18.8816 | 92.5 | 36.689 | 62.856 | 19.709 | 20.058 | 35.6 | 14.2935 | 15.508
92.6 | 51.1459 | 55.24 | 19.6078 | 4.3413 | 6.6634 | 1.8902 | 1.964 | 1666 | 15.45 | 41.5882 | 1.1122 | 9.1589 | 6.0433 | 140.0214 | 137.7135 | 18.8816 | 92.6 | 36.702 | 62.585 | 19.687 | 20.058 | 35.62 | 14.7215 | 15.7675
92.7 | 53.2603 | 55.3 | 19.5098 | 4.6407 | 6.5153 | 1.9072 | 1.9796 | 1703 | 33 | 41.6429 | 1.08 | 8.3789 | 5.2167 | 139.8759 | 137.4658 | 18.8816 | 92.7 | 36.717 | 62.259 | 19.67 | 20.047 | 35.64 | 14.8075 | 15.946
92.8 | 55.7642 | 54.69 | 19.5098 | 4.6407 | 6.7621 | 1.9267 | 1.9957 | 1711 | 32 | 41.7997 | 1.3822 | 6.5522 | 4.7811 | 139.7788 | 137.4658 | 18.8816 | 92.8 | 36.706 | 61.889 | 19.683 | 20.038 | 35.66 | 14.636 | 15.8165
92.9 | 53.3091 | 56.18 | 19.4118 | 4.9401 | 7.157 | 1.9455 | 2.0232 | 1771.82 | 28 | 41.3108 | 1.6656 | 6.3689 | 2.9367 | 139.633 | 137.1682 | 18.8738 | 92.9 | 36.716 | 61.643 | 19.671 | 19.999 | 35.68 | 14.75 | 15.7845
93 | 53.6741 | 59.12 | 19.3137 | 5.4391 | 7.0089 | 1.9682 | 2.0741 | 1757 | 25.45 | 39.9389 | 1.7222 | 5.9167 | 2.9644 | 139.3899 | 137.2674 | 18.8738 | 93 | 36.709 | 61.391 | 19.681 | 19.589 | 35.7 | 15.007 | 16.0765
93.1 | 52.5737 | 58.67 | 18.9216 | 5.6886 | 7.3544 | 1.9716 | 2.1316 | 1694 | 31 | 38.447 | 1.8033 | 6.9622 | 2.0856 | 139.5358 | 137.4658 | 18.8738 | 93.1 | 36.716 | 61.199 | 19.67 | 19.287 | 35.72 | 15.121 | 16.336
93.2 | 52.5542 | 62.39 | 18.0392 | 6.1377 | 7.2557 | 1.9714 | 2.1941 | 1642 | 27 | 36.306 | 1.9244 | 5.4544 | 3.21 | 139.2438 | 137.4162 | 18.8816 | 93.2 | 36.736 | 61.017 | 19.644 | 19.241 | 35.74 | 15.549 | 16.807
93.3 | 53.4601 | 64.1 | 17.6471 | 6.6367 | 7.1076 | 1.97 | 2.244 | 1666.36 | 29 | 34.1249 | 1.8789 | 5.2022 | 4.5178 | 139.0977 | 137.0689 | 18.8816 | 93.3 | 36.726 | 60.785 | 19.653 | 19.443 | 35.76 | 15.977 | 17.684
93.4 | 52.0789 | 64.63 | 17.451 | 7.8842 | 7.0089 | 1.9616 | 2.297 | 1761 | 29 | 32.8689 | 2.0489 | 5.0767 | 5.4033 | 138.8051 | 137.4658 | 18.8816 | 93.4 | 36.716 | 60.331 | 19.668 | 19.837 | 35.78 | 16.4195 | 18.415
93.5 | 50.7374 | 69.06 | 17.549 | 8.7824 | 6.4659 | 1.9483 | 2.317 | 1901 | 29.09 | 32.7126 | 2.2833 | 3.4722 | 7.2144 | 138.561 | 137.0689 | 18.8738 | 93.5 | 36.706 | 59.766 | 19.676 | 20.074 | 35.8 | 17.019 | 18.8695
93.6 | 53.8574 | 70.37 | 18.0392 | 10.0798 | 6.4166 | 1.9529 | 2.3377 | 2057 | 41 | 32.5721 | 2.6222 | 5.7411 | 7.08 | 137.3361 | 136.5222 | 18.8738 | 93.6 | 36.732 | 59.412 | 19.649 | 20.02 | 35.82 | 17.276 | 18.902
93.7 | 53.8372 | 69.07 | 17.9412 | 10.7285 | 6.9595 | 1.9453 | 2.3377 | 2134 | 50 | 32.6683 | 2.9711 | 6.31 | 6.2578 | 136.8933 | 136.6217 | 18.8738 | 93.7 | 36.736 | 59.244 | 19.64 | 20.004 | 35.84 | 17.219 | 18.675
93.8 | 55.2415 | 70.04 | 17.549 | 8.6327 | 7.6505 | 1.9357 | 2.3448 | 2293.64 | 43 | 32.6163 | 2.7911 | 6.5733 | 7.5456 | 135.8566 | 136.2732 | 18.8738 | 93.8 | 36.739 | 59.362 | 19.634 | 20.006 | 35.86 | 16.705 | 18.6425
93.9 | 55.2999 | 67.28 | 17.7451 | 7.984 | 8.0948 | 1.9269 | 2.3375 | 2240 | 68.18 | 32.1284 | 2.6167 | 7.9044 | 7.6522 | 135.113 | 134.9243 | 18.8738 | 93.9 | 36.729 | 59.331 | 19.65 | 20 | 35.88 | 15.906 | 18.415
94 | 54.6944 | 68.7 | 18.5294 | 9.7804 | 7.8973 | 1.9193 | 2.3519 | 2245 | 48 | 31.1891 | 2.8844 | 7.0244 | 7.5411 | 134.7153 | 134.5232 | 18.8738 | 94 | 36.732 | 59.016 | 19.645 | 19.98 | 35.9 | 15.307 | 17.7165
94.1 | 56.1831 | 68.35 | 17.9412 | 10.7285 | 7.6505 | 1.899 | 2.3668 | 2267 | 47 | 30.2471 | 2.88 | 6.9978 | 7.7311 | 134.7651 | 134.5734 | 18.8738 | 94.1 | 36.753 | 58.51 | 19.613 | 19.95 | 35.92 | 14.8785 | 16.9045
94.2 | 59.1165 | 66.51 | 16.9608 | 9.481 | 7.7986 | 1.8862 | 2.3668 | 2327.27 | 40 | 29.4316 | 3.0422 | 6.3311 | 6.5744 | 134.566 | 134.3224 | 18.8738 | 94.2 | 36.739 | 58.123 | 19.634 | 19.949 | 35.94 | 14.7215 | 16.466
94.3 | 58.6738 | 68.07 | 17.2549 | 9.9301 | 7.848 | 1.8772 | 2.3668 | 2202 | 46 | 28.9373 | 2.8267 | 6.6367 | 7.5711 | 134.6656 | 133.9203 | 18.866 | 94.3 | 36.736 | 57.753 | 19.644 | 19.947 | 35.96 | 14.893 | 16.4825
94.4 | 62.3894 | 69.37 | 17.7451 | 9.5808 | 7.848 | 1.8708 | 2.3668 | 2105 | 48.18 | 29.0992 | 2.4656 | 6.52 | 8.2189 | 134.566 | 134.2219 | 18.866 | 94.4 | 36.743 | 57.548 | 19.633 | 19.916 | 35.98 | 14.95 | 16.645
94.5 | 64.0966 | 68.66 | 17.451 | 10.5289 | 6.2192 | 1.8625 | 2.3388 | 2085 | 46 | 29.676 | 2.3889 | 5.6711 | 7.8622 | 134.1175 | 134.1214 | 18.8738 | 94.5 | 36.759 | 57.34 | 19.609 | 19.919 | 36 | 14.8075 | 16.596
94.6 | 64.6264 | 71.09 | 17.2549 | 12.1756 | 5.2813 | 1.8439 | 2.2904 | 2414 | 51.82 | 30.5033 | 2.13 | 5.5122 | 8.8078 | 133.718 | 134.1717 | 18.866 | 94.6 | 36.766 | 57.333 | 19.601 | 19.917 | 36.02 | 14.522 | 16.2385
94.7 | 69.0621 | 71.13 | 17.7451 | 11.0778 | 5.4294 | 1.8319 | 2.2334 | 2492.73 | 58 | 31.6454 | 2.0689 | 5.5544 | 8.5122 | 133.8179 | 134.0209 | 18.866 | 94.7 | 36.754 | 57.205 | 19.61 | 19.932 | 36.04 | 14.151 | 15.849
94.8 | 70.3679 | 73.03 | 17.8431 | 10.2295 | 5.7749 | 1.8136 | 2.1709 | 2553 | 49 | 32.8305 | 2.2644 | 4.5244 | 9.4389 | 133.8179 | 134.1717 | 18.866 | 94.8 | 36.746 | 57.141 | 19.626 | 19.934 | 36.06 | 14.251 | 15.7845
94.9 | 69.0736 | 70.84 | 18.0392 | 6.7864 | 6.4166 | 1.799 | 2.1195 | 2464.55 | 52.73 | 33.7229 | 2.1756 | 4.3889 | 10.3789 | 133.9178 | 134.0712 | 18.8583 | 94.9 | 36.766 | 56.979 | 19.601 | 19.961 | 36.08 | 14.536 | 16.0765
95 | 70.0406 | 68.19 | 18.3333 | 5.3393 | 6.614 | 1.7908 | 2.1006 | 2282 | 57 | 34.4705 | 1.6367 | 3.7389 | 11.7433 | 134.4166 | 134.1214 | 18.8583 | 95 | 36.796 | 56.851 | 19.567 | 19.962 | 36.1 | 14.607 | 16.336
95.1 | 67.2791 | 65.44 | 19.3137 | 5.8383 | 6.4659 | 1.7942 | 2.1006 | 2352 | 37 | 35.1496 | 1.3333 | 3.6611 | 12.2678 | 134.566 | 134.1717 | 18.8505 | 95.1 | 36.786 | 56.714 | 19.579 | 19.924 | 36.12 | 14.8355 | 16.4335
95.2 | 68.7029 | 64.53 | 19.5098 | 5.8882 | 6.7127 | 1.7882 | 2.1436 | 2359.09 | 50.91 | 35.3645 | 1.25 | 2.9767 | 10.7656 | 134.7651 | 134.2722 | 18.8583 | 95.2 | 36.78 | 56.555 | 19.583 | 19.892 | 36.14 | 15.0785 | 16.4825
95.3 | 68.3477 | 61.53 | 19.6078 | 5.5389 | 6.3179 | 1.7906 | 2.1921 | 2194 | 35 | 35.2336 | 1.4022 | 3.1789 | 9.5122 | 134.964 | 134.2722 | 18.8583 | 95.3 | 36.78 | 56.424 | 19.582 | 19.886 | 36.16 | 15.2495 | 16.5475
95.4 | 66.5095 | 58.19 | 19.902 | 4.8902 | 7.0089 | 1.7794 | 2.2364 | 1892 | 23 | 35.4013 | 1.1156 | 1.8567 | 12.4622 | 135.113 | 134.3224 | 18.8583 | 95.4 | 36.79 | 56.419 | 19.568 | 19.882 | 36.18 | 15.2635 | 16.6125
95.5 | 68.0667 | 58.21 | 20.2941 | 4.3912 | 7.5025 | 1.7714 | 2.2488 | 1700.91 | 27.27 | 35.7779 | 0.74667 | 1.7322 | 13.3122 | 135.0633 | 134.3224 | 18.8583 | 95.5 | 36.79 | 56.246 | 19.57 | 19.926 | 36.2 | 14.9925 | 16.515
95.6 | 69.3744 | 57.87 | 20.2941 | 4.6906 | 6.9595 | 1.7675 | 2.2367 | 1620 | 30 | 36.9411 | 0.77778 | 2.7033 | 12.8033 | 135.1626 | 134.3726 | 18.8583 | 95.6 | 36.803 | 56.145 | 19.555 | 19.937 | 36.22 | 14.8785 | 16.401
95.7 | 68.6637 | 56.96 | 20.098 | 4.6407 | 7.0089 | 1.7706 | 2.1829 | 1688 | 28.18 | 38.8451 | 0.76111 | 2.7178 | 12.7056 | 135.4603 | 134.473 | 18.8583 | 95.7 | 36.807 | 56.185 | 19.555 | 19.935 | 36.24 | 14.8215 | 16.531
95.8 | 71.0895 | 55.1 | 20 | 4.491 | 6.0217 | 1.7597 | 2.1138 | 1649.09 | 29 | 40.6988 | 0.55889 | 3.2333 | 11.9289 | 135.5595 | 134.5734 | 18.866 | 95.8 | 36.786 | 56.111 | 19.577 | 19.943 | 36.26 | 14.6215 | 16.661
95.9 | 71.1322 | 55.11 | 20.098 | 4.5409 | 5.923 | 1.7601 | 2.0329 | 1768 | 28 | 42.5942 | 0.73778 | 3.97 | 9.9344 | 136.005 | 134.6737 | 18.8583 | 95.9 | 36.786 | 56.149 | 19.568 | 19.94 | 36.28 | 14.6785 | 16.4985
96 | 73.0318 | 53.65 | 20.1961 | 3.992 | 5.7256 | 1.7605 | 1.9722 | 1775.45 | 30 | 44.4554 | 0.85556 | 4.6111 | 8.5989 | 136.4003 | 134.8241 | 18.8583 | 96 | 36.817 | 56.253 | 19.544 | 19.924 | 36.3 | 15.0495 | 16.401
96.1 | 70.8362 | 52.54 | 20.1961 | 4.0918 | 6.0711 | 1.7539 | 1.9206 | 1735 | 21 | 45.3336 | 0.73889 | 4.01 | 9.6489 | 136.499 | 135.1247 | 18.8505 | 96.1 | 36.796 | 56.38 | 19.562 | 19.888 | 36.32 | 15.449 | 16.742
96.2 | 68.1947 | 52.35 | 20.1961 | 4.1417 | 5.923 | 1.7427 | 1.8912 | 1631 | 24 | 45.8521 | 0.58 | 4.1344 | 8.7644 | 136.8441 | 135.2748 | 18.8505 | 96.2 | 36.813 | 56.357 | 19.548 | 19.892 | 36.34 | 15.6205 | 17.2615
96.3 | 65.4405 | 53.48 | 20.1961 | 3.7425 | 5.923 | 1.7445 | 1.8726 | 1617.27 | 26 | 46.7599 | 0.31667 | 4.3289 | 7.3867 | 137.1886 | 135.3748 | 18.8505 | 96.3 | 36.8 | 56.37 | 19.566 | 19.89 | 36.36 | 15.6205 | 17.4725
96.4 | 64.5289 | 53.27 | 20.1961 | 3.6926 | 5.7256 | 1.7539 | 1.8589 | 1690 | 25 | 47.9986 | 0.29111 | 6.3478 | 5.9844 | 137.2869 | 135.5248 | 18.8505 | 96.4 | 36.783 | 56.273 | 19.573 | 19.92 | 36.38 | 15.6775 | 17.505
96.5 | 61.5303 | 57.18 | 20.1961 | 3.7924 | 5.4788 | 1.7507 | 1.8451 | 1626 | 24.55 | 48.9665 | 0.45556 | 4.8022 | 7.3789 | 137.2869 | 135.5747 | 18.8505 | 96.5 | 36.81 | 56.269 | 19.547 | 19.931 | 36.4 | 15.863 | 17.7165
96.6 | 58.1894 | 53.84 | 20.098 | 3.5928 | 5.6269 | 1.7593 | 1.8363 | 1706 | 18 | 49.7314 | 0.34667 | 6.3089 | 6.2556 | 137.2869 | 135.6746 | 18.8505 | 96.6 | 36.803 | 56.35 | 19.557 | 19.897 | 36.42 | 15.863 | 17.879
96.7 | 58.2082 | 53.84 | 20.098 | 3.4431 | 5.3801 | 1.7637 | 1.8274 | 1661 | 23.64 | 50.5148 | 0.46556 | 5.8122 | 6.7467 | 137.4834 | 135.7745 | 18.8505 | 96.7 | 36.796 | 56.528 | 19.568 | 19.859 | 36.44 | 16.0345 | 18.025
96.8 | 57.8662 | 57.01 | 20 | 3.3932 | 5.8736 | 1.779 | 1.823 | 1600 | 25 | 51.1547 | 0.45444 | 5.7167 | 7.4133 | 137.8759 | 135.8743 | 18.8505 | 96.8 | 36.803 | 56.703 | 19.55 | 19.91 | 36.46 | 16.3055 | 18.366
96.9 | 56.956 | 54.96 | 20.098 | 3.2435 | 5.7256 | 1.7848 | 1.823 | 1614 | 24 | 50.3371 | 0.59778 | 5.9489 | 8.4922 | 138.1209 | 135.9741 | 18.8427 | 96.9 | 36.793 | 56.703 | 19.568 | 19.88 | 36.48 | 16.377 | 18.577
97 | 55.0963 | 52.91 | 20.2941 | 3.1936 | 5.9724 | 1.7974 | 1.823 | 1543.64 | 24.55 | 49.0908 | 1.1511 | 6.5433 | 7.5122 | 138.1209 | 136.024 | 18.8427 | 97 | 36.81 | 56.714 | 19.545 | 19.91 | 36.5 | 16.1915 | 18.3335
97.1 | 55.1083 | 53.5 | 20.3922 | 3.1936 | 5.6762 | 1.8072 | 1.8319 | 1627 | 18 | 48.1838 | 1.3 | 7.02 | 7.3267 | 138.1698 | 136.1735 | 18.8427 | 97.1 | 36.82 | 56.754 | 19.538 | 19.894 | 36.52 | 15.7205 | 17.7165
97.2 | 53.6499 | 51.45 | 20.3922 | 3.2934 | 5.7749 | 1.8223 | 1.8453 | 1634 | 20 | 46.8922 | 1.6033 | 6.8656 | 8.4244 | 138.1698 | 136.2732 | 18.8427 | 97.2 | 36.832 | 57.142 | 19.528 | 19.93 | 36.54 | 15.6065 | 17.359
97.3 | 52.5384 | 56.48 | 20.3922 | 3.3433 | 5.3307 | 1.8289 | 1.8542 | 1601.82 | 26 | 45.4253 | 1.7911 | 4.8578 | 9.7611 | 138.1209 | 136.4226 | 18.8427 | 97.3 | 36.786 | 57.292 | 19.571 | 19.92 | 36.56 | 15.421 | 17.3105
97.4 | 52.3521 | 54.74 | 20.4902 | 3.493 | 5.4788 | 1.8257 | 1.8632 | 1541 | 20 | 44.5868 | 1.7422 | 5.9644 | 8.3078 | 138.1209 | 136.4226 | 18.8427 | 97.4 | 36.8 | 57.477 | 19.556 | 19.898 | 36.58 | 15.1355 | 17.343
97.5 | 53.4824 | 53.07 | 20.6863 | 3.4431 | 5.5281 | 1.8337 | 1.8723 | 1584.55 | 22.73 | 44.5152 | 1.8933 | 5.4522 | 8.3089 | 138.1698 | 136.5719 | 18.8427 | 97.5 | 36.8 | 57.928 | 19.557 | 19.9 | 36.6 | 14.95 | 17.4075
97.6 | 53.2696 | 52.49 | 20.6863 | 3.5429 | 5.5775 | 1.8363 | 1.8864 | 1570 | 37 | 44.6483 | 1.8178 | 6.4178 | 7.5344 | 138.1209 | 136.6217 | 18.8427 | 97.6 | 36.817 | 58.107 | 19.539 | 19.892 | 36.62 | 14.836 | 17.278
97.7 | 57.1795 | 54.31 | 20.6863 | 3.5928 | 5.8736 | 1.8395 | 1.9009 | 1555 | 25.45 | 45.4504 | 2.1256 | 7.0433 | 6.3244 | 138.1209 | 136.5719 | 18.8427 | 97.7 | 36.813 | 58.181 | 19.541 | 19.924 | 36.64 | 15.064 | 17.2135
97.8 | 53.8371 | 52.45 | 20.6863 | 3.7924 | 5.4788 | 1.8347 | 1.9302 | 1597.27 | 24 | 46.1522 | 1.8667 | 6.5378 | 6.8456 | 138.1698 | 136.7211 | 18.8427 | 97.8 | 36.803 | 58.171 | 19.555 | 19.911 | 36.66 | 15.335 | 17.408
97.9 | 53.84 | 52.08 | 20.6863 | 3.9421 | 5.5281 | 1.8363 | 1.9603 | 1610 | 26.36 | 47.1307 | 1.5389 | 6.4611 | 7.3656 | 138.1698 | 136.7708 | 18.8427 | 97.9 | 36.8 | 58.413 | 19.555 | 19.904 | 36.68 | 15.635 | 17.7
98 | 57.0086 | 49.29 | 20.7843 | 3.8922 | 5.3307 | 1.8309 | 2.0016 | 1628.18 | 23 | 48.0171 | 1.6433 | 7.3356 | 6.9489 | 138.1698 | 136.7708 | 18.8427 | 98 | 36.813 | 58.521 | 19.536 | 19.922 | 36.7 | 15.8205 | 17.765
98.1 | 54.9639 | 51.57 | 20.6863 | 4.1916 | 5.8243 | 1.8315 | 2.0451 | 1703 | 27.27 | 48.2697 | 1.5878 | 7.4667 | 5.8822 | 138.1698 | 136.8702 | 18.835 | 98.1 | 36.81 | 58.743 | 19.545 | 19.93 | 36.72 | 15.635 | 17.5055
98.2 | 52.9072 | 51.75 | 20.6863 | 4.3413 | 5.2813 | 1.8251 | 2.096 | 1653.64 | 15 | 47.2184 | 1.7067 | 8.6344 | 4.1556 | 138.1209 | 136.8205 | 18.835 | 98.2 | 36.81 | 59.005 | 19.542 | 19.93 | 36.74 | 15.264 | 17.1645
98.3 | 53.4986 | 54.72 | 20.4902 | 4.3413 | 5.1826 | 1.8231 | 2.1432 | 1678 | 16.36 | 46.6164 | 1.5089 | 7.6089 | 5.0244 | 138.1209 | 136.9199 | 18.835 | 98.3 | 36.8 | 59.028 | 19.551 | 19.932 | 36.76 | 15.2925 | 17.229
98.4 | 51.4461 | 55.27 | 20.3922 | 4.99 | 4.8371 | 1.8237 | 2.185 | 1648.18 | 21 | 46.104 | 1.2033 | 6.5767 | 6.3911 | 138.1209 | 136.8702 | 18.8427 | 98.4 | 36.823 | 59.318 | 19.525 | 19.937 | 36.78 | 15.364 | 17.4725
98.5 | 56.4781 | 58.56 | 20.1961 | 5.5888 | 4.689 | 1.8128 | 2.2092 | 1681 | 26.36 | 45.2509 | 1.2467 | 7.0456 | 6.1078 | 138.1209 | 136.8702 | 18.835 | 98.5 | 36.817 | 59.685 | 19.532 | 19.974 | 36.8 | 15.0785 | 17.3755
98.6 | 54.7421 | 60.57 | 19.8039 | 4.6906 | 4.9852 | 1.7938 | 2.2217 | 1703.64 | 22.73 | 44.9498 | 1.0456 | 7.6622 | 7.4689 | 138.0719 | 136.8205 | 18.8427 | 98.6 | 36.8 | 59.88 | 19.551 | 20.011 | 36.82 | 14.8785 | 17.262
98.7 | 53.0653 | 62.05 | 19.7059 | 4.2914 | 4.8865 | 1.7864 | 2.2154 | 1855 | 35.45 | 45.0069 | 1.3189 | 7.2933 | 7.0767 | 138.0719 | 136.8205 | 18.8427 | 98.7 | 36.796 | 60.176 | 19.563 | 19.961 | 36.84 | 14.6215 | 17.132
98.8 | 52.4895 | 65.2 | 20.098 | 5.0898 | 5.5281 | 1.781 | 2.1847 | 1932.73 | 34 | 44.6711 | 1.2333 | 7.2056 | 7.5356 | 137.8269 | 136.7708 | 18.8427 | 98.8 | 36.815 | 60.29 | 19.538 | 19.872 | 36.86 | 14.636 | 16.921
98.9 | 54.3095 | 66.49 | 20.1961 | 5.1896 | 5.3307 | 1.7778 | 2.154 | 1965.45 | 40.91 | 43.7389 | 0.89111 | 5.75 | 8.7156 | 137.1886 | 136.6714 | 18.8427 | 98.9 | 36.813 | 60.91 | 19.541 | 19.334 | 36.88 | 14.779 | 17.0345
99 | 52.4485 | 66.67 | 20.2941 | 4.7904 | 5.3307 | 1.7778 | 2.1298 | 2102.73 | 27 | 42.4791 | 1.0711 | 5.7856 | 8.4711 | 137.2378 | 136.6217 | 18.8427 | 99 | 36.81 | 61.236 | 19.541 | 19.15 | 36.9 | 14.636 | 17.3915
99.1 | 52.0779 | 66.48 | 20.1961 | 4.5409 | 5.7749 | 1.777 | 2.1114 | 1957 | 26.36 | 40.9352 | 1.0356 | 5.2111 | 9.3422 | 137.2378 | 136.6714 | 18.8427 | 99.1 | 36.82 | 61.502 | 19.533 | 19.427 | 36.92 | 14.55 | 17.6025
99.2 | 49.2877 | 64.99 | 20.1961 | 4.4411 | 5.9724 | 1.7782 | 2.0878 | 1936.36 | 42 | 39.6225 | 0.95222 | 5.2122 | 9.3289 | 137.2378 | 136.7211 | 18.8427 | 99.2 | 36.827 | 61.677 | 19.523 | 19.809 | 36.94 | 14.5645 | 17.6675
99.3 | 51.5659 | 64.43 | 20.1961 | 4.3413 | 6.2685 | 1.7804 | 2.0767 | 1783 | 25 | 38.6839 | 1.0911 | 5.2567 | 8.8789 | 137.2378 | 136.5719 | 18.835 | 99.3 | 36.81 | 61.741 | 19.543 | 19.904 | 36.96 | 14.679 | 17.765
99.4 | 51.7463 | 65.23 | 20.2941 | 4.2415 | 6.0711 | 1.778 | 2.0825 | 1719.09 | 36 | 37.951 | 0.89778 | 3.8256 | 9.9011 | 137.1886 | 136.5222 | 18.835 | 99.4 | 36.809 | 61.704 | 19.548 | 19.868 | 36.98 | 14.779 | 17.96
99.5 | 54.7217 | 63.75 | 20.2941 | 4.2415 | 6.1204 | 1.771 | 2.0769 | 1755 | 27.27 | 37.6857 | 0.73 | 2.6256 | 9.4533 | 137.1886 | 136.4724 | 18.835 | 99.5 | 36.81 | 62.017 | 19.544 | 19.91 | 37 | 14.8215 | 18.1385
99.6 | 55.2708 | 62.26 | 20.3922 | 4.0918 | 5.8736 | 1.7679 | 2.0654 | 1706 | 32 | 37.9723 | 0.66444 | 5.4556 | 7.6089 | 137.1886 | 136.323 | 18.835 | 99.6 | 36.817 | 62.599 | 19.537 | 19.922 | 37.02 | 14.9925 | 18.3335
99.7 | 58.563 | 59.84 | 20.2941 | 4.0918 | 5.4294 | 1.7609 | 2.0654 | 1652 | 31 | 38.3027 | 0.83556 | 5.4789 | 7.4556 | 137.0902 | 135.5248 | 18.835 | 99.7 | 36.812 | 62.727 | 19.536 | 19.919 | 37.04 | 15.335 | 18.61
99.8 | 60.5722 | 58.73 | 20.3922 | 4.2914 | 5.7749 | 1.7573 | 2.0654 | 1742.73 | 26.36 | 38.6485 | 0.92222 | 5.06 | 7.3956 | 136.8933 | 135.1747 | 18.835 | 99.8 | 36.81 | 62.888 | 19.541 | 19.926 | 37.06 | 15.4065 | 18.48
99.9 | 62.0457 | 59.1 | 20.3922 | 4.3912 | 5.7256 | 1.7523 | 2.054 | 1722 | 32 | 38.9274 | 1.0978 | 4.7056 | 6.8967 | 136.8441 | 135.0245 | 18.835 | 99.9 | 36.815 | 63.04 | 19.542 | 19.901 | 37.08 | 15.0215 | 17.895
100 | 65.1965 | 55.94 | 20.2941 | 4.3413 | 5.8243 | 1.7579 | 2.0431 | 1694 | 21 | 39.4453 | 0.93444 | 4.5711 | 7.8244 | 136.8441 | 134.9243 | 18.835 | 100 | 36.807 | 63.339 | 19.548 | 19.925 | 37.1 | 14.9215 | 17.7325
100.1 | 66.4925 | 54.03 | 20.2941 | 4.1916 | 5.5775 | 1.7583 | 2.0323 | 1751.82 | 30.91 | 39.7547 | 1.1233 | 5.8867 | 7.62 | 136.8441 | 134.8742 | 18.835 | 100.1 | 36.796 | 63.544 | 19.558 | 19.91 | 37.12 | 14.9785 | 18.2685
100.2 | 66.6709 | 50.31 | 20.2941 | 4.0419 | 5.3801 | 1.7561 | 2.0162 | 1688 | 28 | 40.7967 | 1.0578 | 6.3178 | 7.5922 | 136.7948 | 134.8241 | 18.8272 | 100.2 | 36.809 | 63.699 | 19.546 | 19.874 | 37.14 | 14.893 | 18.496
100.3 | 66.4815 | 49.92 | 20.2941 | 3.8922 | 5.6762 | 1.7521 | 2.0057 | 1629 | 25 | 41.9799 | 1.0844 | 7.2311 | 7.64 | 136.8441 | 134.7239 | 18.8272 | 100.3 | 36.823 | 64.133 | 19.525 | 19.896 | 37.16 | 15.0215 | 18.301
100.4 | 64.9917 | 51.18 | 20.4902 | 4.0419 | 5.6269 | 1.7491 | 1.9896 | 1733.64 | 31.82 | 42.8279 | 1.37 | 7.7056 | 7.4767 | 136.8441 | 134.6737 | 18.8272 | 100.4 | 36.817 | 64.322 | 19.535 | 19.922 | 37.18 | 15.2925 | 18.3495
100.5 | 64.4313 | 51.52 | 20.4902 | 3.992 | 5.923 | 1.7475 | 1.9896 | 1769 | 29 | 43.174 | 1.2722 | 5.5422 | 7.6411 | 136.7948 | 134.6737 | 18.8272 | 100.5 | 36.817 | 64.503 | 19.533 | 19.947 | 37.2 | 15.478 | 18.4635
100.6 | 65.2304 | 53.49 | 20.4902 | 3.7924 | 5.8243 | 1.7583 | 1.995 | 1790 | 30 | 43.2389 | 0.89333 | 5.4956 | 7.9433 | 136.7948 | 134.7239 | 18.8272 | 100.6 | 36.817 | 64.409 | 19.538 | 19.938 | 37.22 | 15.592 | 18.431
100.7 | 63.7454 | 56.82 | 20.3922 | 3.8423 | 5.4788 | 1.7691 | 2.0055 | 1710 | 26.36 | 42.3893 | 0.71778 | 6.7111 | 8.4078 | 136.8441 | 134.6737 | 18.8272 | 100.7 | 36.81 | 64.709 | 19.543 | 19.926 | 37.24 | 15.706 | 18.366
100.8 | 62.2571 | 58.31 | 20.3922 | 3.8423 | 5.7749 | 1.7784 | 2.0216 | 1635 | 27 | 41.3723 | 0.22556 | 9.3133 | 8.1311 | 136.7948 | 134.6737 | 18.8272 | 100.8 | 36.82 | 65.032 | 19.529 | 19.855 | 37.26 | 16.02 | 18.48
100.9 | 59.8363 | 59.42 | 20.3922 | 3.9421 | 5.5775 | 1.7798 | 2.0321 | 1569 | 13 | 40.872 | 0.42667 | 9.9678 | 6.7133 | 136.7455 | 134.6236 | 18.8272 | 100.9 | 36.81 | 65.402 | 19.542 | 19.951 | 37.28 | 16.5625 | 18.8045
101 | 58.728 | 59.79 | 20.3922 | 3.8922 | 5.6762 | 1.7864 | 2.0375 | 1591.82 | 23.64 | 41.5306 | 0.29 | 8.6778 | 6.7444 | 136.7948 | 134.6737 | 18.8272 | 101 | 36.793 | 65.719 | 19.562 | 19.937 | 37.3 | 17.0195 | 19.048
101.1 | 59.1005 | 56.26 | 20.3922 | 3.8423 | 5.7749 | 1.7812 | 2.0321 | 1590 | 34 | 42.0542 | 0.46222 | 8.74 | 6.3178 | 136.7948 | 134.6737 | 18.8272 | 101.1 | 36.833 | 65.96 | 19.526 | 19.906 | 37.32 | 17.49 | 19.1455
101.2 | 55.9377 | 55.71 | 20.4902 | 3.9421 | 5.5281 | 1.775 | 2.0376 | 1595 | 33 | 42.8344 | 0.43111 | 7.7678 | 6.8267 | 136.7948 | 134.5734 | 18.8272 | 101.2 | 36.813 | 65.944 | 19.536 | 19.903 | 37.34 | 17.9035 | 19.389
101.3 | 54.0305 | 52.95 | 20.3922 | 3.992 | 5.5775 | 1.7677 | 2.0433 | 1659.09 | 23 | 43.151 | 0.16556 | 7.2656 | 7.1844 | 136.7948 | 134.6236 | 18.8272 | 101.3 | 36.827 | 66.193 | 19.535 | 19.945 | 37.36 | 17.818 | 19.6975
101.4 | 50.309 | 50.36 | 20.3922 | 4.0419 | 5.2813 | 1.7768 | 2.0602 | 1735 | 27.27 | 43.7073 | 0.04 | 6.7067 | 8.0911 | 136.6962 | 134.5734 | 18.8272 | 101.4 | 36.823 | 66.092 | 19.539 | 19.915 | 37.38 | 17.3615 | 19.665
101.5 | 49.9204 | 49.44 | 20.3922 | 4.0419 | 5.6269 | 1.7718 | 2.0771 | 1640 | 21 | 44.0378 | 0.59667 | 6.3467 | 7.6533 | 136.4003 | 134.5734 | 18.8272 | 101.5 | 36.813 | 66.119 | 19.557 | 19.93 | 37.4 | 17.176 | 19.519
101.6 | 51.1755 | 52.01 | 20.3922 | 4.0918 | 5.8736 | 1.7726 | 2.1054 | 1649 | 31 | 44.9495 | 0.58 | 5.46 | 7.8678 | 135.7576 | 134.4228 | 18.8272 | 101.6 | 36.83 | 66.324 | 19.528 | 19.956 | 37.42 | 17.4615 | 19.6165
101.7 | 51.5191 | 52.19 | 20.3922 | 4.1417 | 5.6269 | 1.7788 | 2.1168 | 1641.82 | 15.45 | 45.5528 | 0.40222 | 4.5111 | 8.5111 | 135.4603 | 134.2219 | 18.8272 | 101.7 | 36.82 | 66.886 | 19.549 | 19.972 | 37.44 | 17.947 | 19.7465
101.8 | 53.4947 | 55.61 | 20.3922 | 3.9421 | 5.5775 | 1.7786 | 2.1168 | 1692 | 32 | 47.1698 | 0.55 | 3.4278 | 9.8133 | 135.4603 | 133.6183 | 18.8272 | 101.8 | 36.823 | 67.306 | 19.529 | 19.885 | 37.46 | 17.8755 | 19.633
101.9 | 56.825 | 54.13 | 20.3922 | 4.0419 | 5.232 | 1.7677 | 2.111 | 1630 | 31 | 48.3791 | 0.71222 | 3.8956 | 9.5489 | 135.4603 | 133.5679 | 18.8272 | 101.9 | 36.807 | 67.512 | 19.543 | 19.722 | 37.48 | 17.547 | 19.3245
102 | 58.3135 | 53.2 | 20.4902 | 4.1916 | 5.6269 | 1.7671 | 2.0941 | 1745.45 | 20 | 49.8206 | 0.88778 | 3.0456 | 9.5211 | 135.5099 | 133.6183 | 18.8272 | 102 | 36.813 | 67.542 | 19.548 | 19.697 | 37.5 | 17.5045 | 19.243
102.1 | 59.421 | 52.83 | 20.5882 | 4.2415 | 5.4788 | 1.7633 | 2.0659 | 1775 | 20 | 49.9633 | 1.0511 | 2.6333 | 9.28 | 135.5099 | 133.5679 | 18.8272 | 102.1 | 36.823 | 67.491 | 19.531 | 19.739 | 37.52 | 17.048 | 19.178
102.2 | 59.786 | 51.72 | 20.5882 | 4.0918 | 5.923 | 1.7479 | 2.0489 | 1837 | 17 | 50.8883 | 1.4956 | 2.6 | 9.5422 | 135.4107 | 133.5679 | 18.8272 | 102.2 | 36.818 | 67.38 | 19.541 | 19.83 | 37.54 | 15.9775 | 18.6745
102.3 | 56.2646 | 51.53 | 20.5882 | 4.0419 | 5.4294 | 1.7389 | 2.0324 | 1735.45 | 29 | 51.1734 | 1.7344 | 2.91 | 10.38 | 135.4603 | 133.4671 | 18.8272 | 102.3 | 36.79 | 67.673 | 19.558 | 19.646 | 37.56 | 15.05 | 18.301
102.4 | 55.705 | 50.42 | 20.6863 | 4.1916 | 5.4788 | 1.7401 | 2.016 | 1755 | 34.55 | 51.3042 | 1.2156 | 2.8367 | 10.8556 | 135.4603 | 133.4167 | 18.8272 | 102.4 | 36.833 | 67.683 | 19.522 | 19.595 | 37.58 | 14.679 | 18.301
102.5 | 52.954 | 51.43 | 20.6863 | 3.9421 | 5.4788 | 1.7259 | 2.0054 | 1643 | 19 | 50.06 | 1.6389 | 3.3 | 10.6322 | 135.4107 | 133.4671 | 18.8272 | 102.5 | 36.817 | 67.751 | 19.543 | 19.575 | 37.6 | 14.6215 | 18.2685
102.6 | 50.3616 | 55.13 | 20.6863 | 4.0419 | 5.4294 | 1.7162 | 2.0002 | 1699 | 26 | 49.5301 | 1.9078 | 3.8567 | 9.7489 | 135.4603 | 133.4167 | 18.8272 | 102.6 | 36.803 | 67.862 | 19.544 | 19.596 | 37.62 | 14.864 | 18.4635
102.7 | 49.4363 | 53.27 | 20.8824 | 4.0419 | 5.7749 | 1.7126 | 1.9896 | 1704.55 | 20.91 | 48.7694 | 1.7611 | 3.9022 | 9.2667 | 135.4107 | 133.4671 | 18.8272 | 102.7 | 36.817 | 68.125 | 19.541 | 19.846 | 37.64 | 15.5635 | 19.373
102.8 | 52.0143 | 55.31 | 20.8824 | 4.0918 | 5.7256 | 1.7124 | 1.9844 | 1739 | 27 | 47.8196 | 1.5611 | 4.7133 | 9.5622 | 135.2123 | 133.4167 | 18.8272 | 102.8 | 36.807 | 68.242 | 19.551 | 19.939 | 37.66 | 16.6195 | 20.6885
102.9 | 52.1908 | 56.96 | 20.9804 | 4.1417 | 6.0217 | 1.709 | 1.9792 | 1685 | 23 | 46.8127 | 1.0211 | 6.6911 | 10.6589 | 135.0136 | 133.4671 | 18.8272 | 102.9 | 36.827 | 68.259 | 19.537 | 19.934 | 37.68 | 17.861 | 21.825
103 | 55.6093 | 56.76 | 20.8824 | 3.992 | 5.4788 | 1.7144 | 1.9741 | 1706.36 | 24.55 | 46.1656 | 1.2633 | 8.07 | 10.4511 | 134.7651 | 133.4167 | 18.8272 | 103 | 36.818 | 68.299 | 19.533 | 19.932 | 37.7 | 19.445 | 22.7505
103.1 | 54.1299 | 58.16 | 20.7843 | 4.0918 | 5.4788 | 1.7198 | 1.9691 | 1640 | 26 | 45.5636 | 0.92556 | 9.3956 | 9.9811 | 134.7153 | 133.4671 | 18.8194 | 103.1 | 36.749 | 68.42 | 19.56 | 19.948 | 37.72 | 20.701 | 23.2375
103.2 | 53.2023 | 59.63 | 20.6863 | 4.0918 | 5.3307 | 1.7271 | 1.964 | 1603 | 27 | 45.2123 | 0.86778 | 8.5744 | 9.7356 | 134.6656 | 133.4671 | 18.8194 | 103.2 | 36.813 | 68.632 | 19.545 | 19.941 | 37.74 | 20.8295 | 23.351
103.3 | 52.8324 | 59.63 | 20.7843 | 4.1417 | 5.8243 | 1.7202 | 1.954 | 1662.73 | 22.73 | 44.9671 | 1.0378 | 9.9689 | 9.42 | 134.6656 | 133.4671 | 18.8194 | 103.3 | 36.81 | 68.811 | 19.545 | 19.95 | 37.76 | 19.8875 | 23.0915
103.4 | 51.7216 | 64.98 | 20.7843 | 4.0918 | 5.2813 | 1.7086 | 1.9391 | 1596 | 24 | 45.2496 | 1.1978 | 9.1322 | 9.3 | 134.6656 | 133.4671 | 18.8194 | 103.4 | 36.82 | 68.878 | 19.539 | 19.937 | 37.78 | 18.8885 | 22.572
103.5 | 51.5338 | 67.91 | 20.7843 | 4.1916 | 5.4294 | 1.7106 | 1.9294 | 1645 | 32 | 46.3006 | 0.96222 | 8.3867 | 8.9589 | 134.6656 | 133.4167 | 18.8194 | 103.5 | 36.8 | 68.848 | 19.556 | 19.937 | 37.8 | 17.9895 | 21.776
103.6 | 50.4231 | 69.89 | 20.7843 | 4.0918 | 5.2813 | 1.7018 | 1.9196 | 1747.27 | 25 | 47.6084 | 0.64889 | 9.1356 | 9.6911 | 134.6656 | 133.4167 | 18.8194 | 103.6 | 36.803 | 68.935 | 19.562 | 19.918 | 37.82 | 17.0765 | 20.5745
103.7 | 51.4298 | 72.81 | 20.7843 | 3.992 | 5.4294 | 1.6976 | 1.9098 | 1735 | 26.36 | 47.9566 | 0.73333 | 9.1733 | 9.4322 | 134.6656 | 133.4671 | 18.8194 | 103.7 | 36.8 | 69.123 | 19.552 | 19.881 | 37.84 | 16.6625 | 19.86
103.8 | 55.1265 | 73.36 | 20.8824 | 3.5928 | 5.5281 | 1.7012 | 1.9003 | 1711 | 22 | 47.9893 | 1.2322 | 7.04 | 9.42 | 134.6158 | 133.4671 | 18.8272 | 103.8 | 36.83 | 69.214 | 19.524 | 19.892 | 37.86 | 16.4055 | 19.5675
103.9 | 53.2731 | 71.67 | 20.9804 | 3.6926 | 5.5775 | 1.7064 | 1.891 | 1679 | 21.82 | 48.2287 | 0.78556 | 6.4856 | 9.8322 | 134.6158 | 133.4167 | 18.8194 | 103.9 | 36.812 | 69.208 | 19.546 | 19.887 | 37.88 | 16.1485 | 19.259
104 | 55.3052 | 72.39 | 20.9804 | 3.7425 | 5.4788 | 1.7106 | 1.8772 | 1675.45 | 26 | 47.634 | 0.69889 | 5.3022 | 9.28 | 134.6158 | 133.3663 | 18.8194 | 104 | 36.793 | 69.315 | 19.57 | 19.948 | 37.9 | 16.063 | 19.0965
104.1 | 56.961 | 73.24 | 20.7843 | 3.5429 | 5.3801 | 1.7216 | 1.8679 | 1602 | 24 | 46.9952 | 0.64444 | 6.83 | 10.5622 | 134.6158 | 133.215 | 18.8194 | 104.1 | 36.803 | 69.342 | 19.552 | 19.955 | 37.92 | 16.2345 | 19.2265
104.2 | 56.7635 | 73.23 | 20.6863 | 3.3932 | 5.6762 | 1.7303 | 1.8586 | 1617.27 | 17.27 | 46.9569 | 0.64333 | 6.3478 | 10.4922 | 134.6158 | 133.0131 | 18.8272 | 104.2 | 36.793 | 69.337 | 19.568 | 19.954 | 37.94 | 16.491 | 19.6
104.3 | 58.158 | 73.23 | 20.7843 | 3.5429 | 5.7749 | 1.7473 | 1.8541 | 1610 | 26 | 46.7389 | 0.18111 | 6.8211 | 10.2944 | 134.566 | 132.5582 | 18.8194 | 104.3 | 36.8 | 69.386 | 19.558 | 19.95 | 37.96 | 16.6765 | 19.876
104.4 | 59.6324 | 70.46 | 20.7843 | 3.4431 | 6.1698 | 1.7724 | 1.8586 | 1644 | 28 | 46.4923 | 0.45222 | 5.6744 | 12.2122 | 134.566 | 132.5076 | 18.8194 | 104.4 | 36.807 | 69.504 | 19.555 | 19.958 | 37.98 | 16.848 | 19.8925
104.5 | 59.6324 | 71.35 | 20.8824 | 3.4431 | 5.5775 | 1.7822 | 1.8677 | 1613.64 | 25 | 46.2978 | 0.49667 | 4.6722 | 13.1022 | 134.566 | 132.5076 | 18.8194 | 104.5 | 36.807 | 69.541 | 19.548 | 19.972 | 38 | 16.9765 | 19.9575
104.6 | 64.9842 | 72.17 | 20.8824 | 3.7924 | 5.5281 | 1.8064 | 1.8818 | 1708 | 22.73 | 45.3576 | 0.68222 | 4.7344 | 12.6778 | 134.5162 | 132.457 | 18.8194 | 104.6 | 36.793 | 69.534 | 19.564 | 19.972 | 38.02 | 16.891 | 20.1035
104.7 | 67.914 | 74.32 | 20.8824 | 3.7924 | 6.2192 | 1.8301 | 1.906 | 1697 | 28 | 44.3005 | 0.59222 | 6.1178 | 11.9733 | 134.3668 | 132.2545 | 18.8194 | 104.7 | 36.79 | 69.595 | 19.569 | 19.974 | 38.04 | 16.6055 | 20.185
104.8 | 69.8942 | 72.54 | 20.8824 | 3.7425 | 6.0217 | 1.8497 | 1.9353 | 1604 | 23 | 43.1148 | 0.96889 | 5.8922 | 10.7289 | 133.8679 | 132.1025 | 18.8194 | 104.8 | 36.797 | 69.591 | 19.555 | 19.972 | 38.06 | 16.477 | 20.104
104.9 | 72.8147 | 68.68 | 20.9804 | 3.6926 | 5.8736 | 1.8642 | 1.9709 | 1511.82 | 24.55 | 41.3356 | 0.97333 | 5.2644 | 11.9756 | 133.5179 | 132.0518 | 18.8194 | 104.9 | 36.793 | 69.62 | 19.566 | 19.975 | 38.08 | 16.5625 | 20.0065
105 | 73.363 | 64.81 | 20.9804 | 4.1417 | 5.8243 | 1.8808 | 2.0239 | 1632 | 33 | 39.6739 | 0.82111 | 4.9789 | 10.97 | 133.1173 | 131.7474 | 18.8194 | 105 | 36.796 | 69.672 | 19.557 | 19.986 | 38.1 | 16.662 | 20.0065
105.1 | 71.6685 | 63.15 | 20.8824 | 4.1916 | 5.7749 | 1.8854 | 2.0735 | 1631 | 20 | 38.6196 | 1.0189 | 4.22 | 10.31 | 132.7662 | 131.6459 | 18.8194 | 105.1 | 36.8 | 69.665 | 19.557 | 19.986 | 38.12 | 16.719 | 19.86
105.2 | 72.3929 | 62.03 | 20.8824 | 4.1916 | 6.0217 | 1.899 | 2.107 | 1683.64 | 23 | 37.5059 | 1.19 | 4.2311 | 10.2422 | 132.6658 | 131.5951 | 18.8194 | 105.2 | 36.8 | 69.679 | 19.56 | 19.982 | 38.14 | 16.6905 | 19.6325
105.3 | 73.2358 | 61.26 | 20.6863 | 4.3413 | 5.8736 | 1.9028 | 2.1352 | 1740 | 33 | 37.0587 | 1.4178 | 4.4367 | 8.5067 | 132.4648 | 131.5951 | 18.8194 | 105.3 | 36.796 | 69.712 | 19.561 | 19.979 | 38.16 | 16.6195 | 19.4705
105.4 | 73.2275 | 55.91 | 20.6863 | 4.6407 | 6.0217 | 1.9048 | 2.1651 | 1706.36 | 25 | 36.9403 | 1.7344 | 4.7822 | 6.3967 | 132.4145 | 131.5443 | 18.8272 | 105.4 | 36.797 | 69.749 | 19.561 | 19.981 | 38.18 | 16.4055 | 19.3895
105.5 | 73.2275 | 58.21 | 20.6863 | 5.1896 | 6.0217 | 1.9123 | 2.1712 | 1808 | 42.73 | 36.6861 | 1.4211 | 3.7178 | 7.8356 | 132.4145 | 131.5443 | 18.8194 | 105.5 | 36.81 | 69.766 | 19.545 | 19.983 | 38.2 | 16.163 | 19.308
105.6 | 70.4612 | 58.91 | 20.3922 | 5.1397 | 6.3672 | 1.9279 | 2.1712 | 1812 | 40 | 36.3932 | 1.3244 | 3.6811 | 8.0933 | 132.4145 | 131.4935 | 18.8194 | 105.6 | 36.803 | 69.793 | 19.552 | 19.98 | 38.22 | 16.1345 | 19.259
105.7 | 71.3451 | 60.76 | 20.3922 | 4.99 | 6.6634 | 1.9285 | 2.1773 | 1886 | 32 | 36.348 | 1.1233 | 3.6422 | 8.2022 | 132.3139 | 131.1376 | 18.8194 | 105.7 | 36.803 | 69.773 | 19.555 | 19.981 | 38.24 | 16.277 | 19.3565
105.8 | 72.1745 | 60.52 | 20.5882 | 5.5888 | 7.305 | 1.9473 | 2.1898 | 1887.27 | 37.27 | 36.116 | 1.3644 | 4.9822 | 7.8233 | 132.0622 | 130.2711 | 18.8194 | 105.8 | 36.8 | 69.78 | 19.549 | 19.976 | 38.26 | 16.477 | 19.5025
105.9 | 74.3172 | 58.85 | 20.5882 | 5.6886 | 7.3544 | 1.9614 | 2.203 | 1943 | 35 | 35.8109 | 1.4656 | 5.1422 | 7.16 | 131.558 | 130.0157 | 18.8117 | 105.9 | 36.79 | 69.763 | 19.571 | 19.979 | 38.28 | 16.648 | 19.6
106 | 72.5426 | 56.48 | 20.5882 | 5.2395 | 8.2428 | 1.9822 | 2.2224 | 1956 | 28.18 | 35.6189 | 1.3767 | 5.4822 | 7.7644 | 131.558 | 130.0157 | 18.8194 | 106 | 36.8 | 69.813 | 19.551 | 19.973 | 38.3 | 16.8475 | 19.6325
106.1 | 68.681 | 57.95 | 20.7843 | 5.3393 | 8.7858 | 1.9878 | 2.2559 | 1920.91 | 38 | 35.4866 | 1.4078 | 5.4222 | 8.3511 | 131.558 | 129.9646 | 18.8194 | 106.1 | 36.796 | 69.796 | 19.563 | 19.972 | 38.32 | 16.748 | 19.5515
106.2 | 64.81 | 58.16 | 20.8824 | 5.6886 | 8.9339 | 2.0079 | 2.3043 | 1950 | 37 | 34.9093 | 1.1722 | 5.7711 | 8.6156 | 131.457 | 129.8623 | 18.8194 | 106.2 | 36.81 | 69.807 | 19.547 | 19.975 | 38.34 | 16.3915 | 19.373
106.3 | 63.1461 | 54.84 | 20.4902 | 6.0878 | 8.0454 | 2.0081 | 2.3623 | 1915.45 | 33.64 | 34.0138 | 1.0589 | 5.0289 | 10.6556 | 131.457 | 129.7088 | 18.8117 | 106.3 | 36.792 | 69.81 | 19.562 | 19.974 | 38.36 | 16.1915 | 19.113
106.4 | 62.0309 | 53.29 | 20.1961 | 6.8862 | 7.2557 | 2.0243 | 2.4239 | 1955 | 32 | 32.7262 | 0.99889 | 6.1289 | 9.3956 | 131.4065 | 129.5552 | 18.8117 | 106.4 | 36.81 | 69.833 | 19.545 | 19.964 | 38.38 | 16.0485 | 18.9505
106.5 | 61.2585 | 53.23 | 19.6078 | 7.5848 | 7.4038 | 2.0281 | 2.5038 | 1925 | 31 | 31.4865 | 1.3722 | 6.24 | 8.6367 | 131.2044 | 129.1966 | 18.8194 | 106.5 | 36.796 | 69.85 | 19.561 | 19.964 | 38.4 | 15.9485 | 18.9015
106.6 | 55.9104 | 55.94 | 18.2353 | 7.4351 | 7.5518 | 2.0287 | 2.5603 | 1779.09 | 46.36 | 30.53 | 1.6011 | 6.68 | 8.5644 | 130.8501 | 129.094 | 18.8194 | 106.6 | 36.79 | 69.837 | 19.567 | 19.964 | 38.42 | 15.963 | 18.853
106.7 | 58.2148 | 58.29 | 16.4706 | 7.7345 | 7.3544 | 2.0229 | 2.6113 | 1802 | 44 | 30.1943 | 1.5467 | 5.9511 | 7.8222 | 130.5461 | 128.9914 | 18.8194 | 106.7 | 36.803 | 69.871 | 19.562 | 19.955 | 38.44 | 16.106 | 18.9505
106.8 | 58.9114 | 58.46 | 17.7451 | 12.0259 | 7.4531 | 2.0303 | 2.6371 | 1968 | 33 | 30.4675 | 1.6511 | 5.0056 | 8.0089 | 130.0892 | 128.8887 | 18.8194 | 106.8 | 36.8 | 69.89 | 19.557 | 19.944 | 38.46 | 16.3485 | 19.178
106.9 | 60.7573 | 59.73 | 18.8235 | 16.3673 | 7.1076 | 2.0141 | 2.646 | 2282.73 | 48.18 | 31.2611 | 1.6544 | 4.9933 | 8.1 | 129.9367 | 129.2478 | 18.8194 | 106.9 | 36.796 | 69.874 | 19.563 | 19.956 | 38.48 | 16.534 | 19.3245
107 | 60.5182 | 64.65 | 18.3333 | 15.6687 | 7.6505 | 2.0023 | 2.6193 | 2545 | 51.82 | 32.2625 | 1.5311 | 5.4867 | 7.3189 | 129.7333 | 128.6319 | 18.8194 | 107 | 36.803 | 69.854 | 19.556 | 19.958 | 38.5 | 16.734 | 19.438
107.1 | 58.8469 | 67.75 | 18.0392 | 13.523 | 9.2794 | 1.9964 | 2.5934 | 2672 | 62 | 32.9809 | 1.7733 | 4.4844 | 8.6311 | 129.3767 | 128.6319 | 18.8194 | 107.1 | 36.793 | 69.874 | 19.561 | 19.956 | 38.52 | 17.0195 | 19.6
107.2 | 56.4816 | 67.73 | 18.1373 | 12.3253 | 13.3761 | 1.9952 | 2.5584 | 2590.91 | 56 | 33.1894 | 1.9289 | 5.1078 | 7.2756 | 129.7841 | 128.4262 | 18.8194 | 107.2 | 36.783 | 69.881 | 19.581 | 19.954 | 38.54 | 17.162 | 19.6975
107.3 | 57.9524 | 67.73 | 18.7255 | 12.6248 | 16.6338 | 1.9814 | 2.5245 | 2464.55 | 47.78 | 33.1148 | 2.0278 | 4.2156 | 7.0889 | 130.0892 | 128.2204 | 18.8194 | 107.3 | 36.78 | 69.897 | 19.58 | 19.949 | 38.56 | 17.019 | 19.779
107.4 | 58.164 | 67.39 | 18.9216 | 13.024 | 16.9299 | 1.9864 | 2.4828 | 2534 | 52 | 33.0155 | 1.6967 | 3.4133 | 6.8444 | 129.9876 | 127.9629 | 18.8194 | 107.4 | 36.773 | 69.867 | 19.583 | 19.949 | 38.58 | 16.7195 | 19.6975
107.5 | 54.8401 | 67.75 | 19.3137 | 12.7745 | 16.3376 | 1.9936 | 2.4586 | 2467 | 51 | 32.4651 | 1.6511 | 3.5056 | 6.5 | 129.5805 | 127.8598 | 18.8194 | 107.5 | 36.78 | 69.85 | 19.586 | 19.955 | 38.6 | 16.534 | 19.405
107.6 | 53.2934 | 66.66 | 19.6078 | 13.4232 | 14.8075 | 1.9942 | 2.4427 | 2537.78 | 47 | 31.7678 | 1.6756 | 3.53 | 6.1833 | 128.4573 | 127.6019 | 18.8194 | 107.6 | 36.803 | 69.83 | 19.567 | 19.958 | 38.62 | 16.5195 | 19.2915
107.7 | 53.2281 | 66.28 | 19.4118 | 14.521 | 13.0306 | 1.9878 | 2.451 | 2419 | 44 | 30.8571 | 2.0167 | 3.1344 | 5.9833 | 127.6882 | 127.2921 | 18.8194 | 107.7 | 36.786 | 69.85 | 19.573 | 19.956 | 38.64 | 16.4625 | 19.324
107.8 | 55.9396 | 67.93 | 18.7255 | 15.2196 | 11.2043 | 1.9878 | 2.4674 | 2234 | 44 | 29.7205 | 1.8944 | 2.6533 | 6.3456 | 127.4313 | 127.1888 | 18.8272 | 107.8 | 36.776 | 69.793 | 19.59 | 19.956 | 38.66 | 16.263 | 19.2915
107.9 | 58.2915 | 70.85 | 16.4706 | 15.02 | 10.0691 | 1.9778 | 2.4646 | 2193 | 43 | 28.6846 | 2.1222 | 2.69 | 6.1089 | 127.4313 | 126.9302 | 18.8272 | 107.9 | 36.803 | 69.817 | 19.558 | 19.951 | 38.68 | 16.063 | 19.2915
108 | 58.4598 | 71.41 | 14.8039 | 19.5609 | 7.4038 | 1.969 | 2.4471 | 2095 | 46 | 28.0657 | 2.0522 | 2.7178 | 5.9078 | 127.3799 | 126.7749 | 18.8272 | 108 | 36.773 | 69.823 | 19.595 | 19.947 | 38.7 | 15.977 | 19.454
108.1 | 59.7341 | 73.97 | 15.1961 | 33.9321 | 6.614 | 1.9608 | 2.4396 | 2099 | 38 | 27.8711 | 2.0656 | 2.8478 | 5.0011 | 127.4313 | 126.7232 | 18.8272 | 108.1 | 36.76 | 69.807 | 19.61 | 19.945 | 38.72 | 15.977 | 19.8115
108.2 | 64.6505 | 74.19 | 15.7843 | 30.0399 | 6.9102 | 1.9537 | 2.4078 | 2298 | 67.78 | 28.5547 | 2.13 | 3.2378 | 5.2656 | 127.4313 | 126.7232 | 18.835 | 108.2 | 36.773 | 69.803 | 19.588 | 19.947 | 38.74 | 16.0485 | 20.12
108.3 | 67.7465 | 73.18 | 15.8824 | 25.5988 | 6.8115 | 1.9505 | 2.3761 | 2551 | 55 | 29.7622 | 2.2344 | 2.6067 | 6.5411 | 127.3799 | 126.7749 | 18.8272 | 108.3 | 36.786 | 69.793 | 19.581 | 19.944 | 38.76 | 16.1915 | 20.2175
108.4 | 67.7346 | 72.06 | 16.4706 | 14.4212 | 9.1313 | 1.9537 | 2.3713 | 2880 | 66 | 30.867 | 2.0189 | 2.5578 | 6.5722 | 127.2256 | 126.7749 | 18.8272 | 108.4 | 36.783 | 69.783 | 19.58 | 19.948 | 38.78 | 16.263 | 20.185
108.5 | 67.7346 | 67.52 | 18.3333 | 10.4291 | 11.6486 | 1.9447 | 2.3739 | 2935.56 | 77 | 31.3607 | 1.9444 | 1.9189 | 8.0456 | 127.1226 | 126.8785 | 18.8272 | 108.5 | 36.796 | 69.793 | 19.561 | 19.945 | 38.8 | 16.3345 | 20.055
108.6 | 67.3944 | 65.72 | 20 | 12.9741 | 12.4877 | 1.9415 | 2.3815 | 2862 | 51 | 31.2836 | 1.7056 | 2.2878 | 8.4433 | 127.3799 | 126.9302 | 18.8272 | 108.6 | 36.773 | 69.807 | 19.588 | 19.943 | 38.82 | 16.477 | 19.8765
108.7 | 67.7545 | 64.86 | 19.6078 | 13.2735 | 12.4877 | 1.9419 | 2.4049 | 2774 | 66 | 30.4568 | 1.8144 | 3.4478 | 6.6233 | 127.3799 | 126.8785 | 18.8272 | 108.7 | 36.786 | 69.813 | 19.58 | 19.937 | 38.84 | 16.5055 | 19.665
108.8 | 66.6582 | 63.77 | 18.7255 | 11.7265 | 12.4877 | 1.9381 | 2.4203 | 2504 | 61 | 29.4168 | 1.94 | 3.42 | 6.8256 | 127.3799 | 126.8267 | 18.8272 | 108.8 | 36.81 | 69.837 | 19.549 | 19.932 | 38.86 | 16.3345 | 19.5025
108.9 | 66.2784 | 66.33 | 18.5294 | 10.9281 | 13.9684 | 1.9315 | 2.4356 | 2078 | 36 | 28.5417 | 2.0022 | 3.42 | 6.83 | 127.3285 | 126.6714 | 18.8272 | 108.9 | 36.786 | 69.807 | 19.574 | 19.935 | 38.88 | 16.149 | 19.4055
109 | 67.9258 | 65.24 | 18.4314 | 11.2275 | 14.462 | 1.9235 | 2.4583 | 1817 | 44 | 28.43 | 1.9956 | 3.8878 | 6.85 | 127.3799 | 126.7232 | 18.835 | 109 | 36.77 | 69.827 | 19.6 | 19.937 | 38.9 | 16.0775 | 19.2755
109.1 | 70.848 | 65.43 | 18.6275 | 11.7265 | 10.7601 | 1.9173 | 2.4508 | 2019 | 40 | 29.252 | 2.17 | 2.9078 | 7.7311 | 127.3285 | 126.8785 | 18.835 | 109.1 | 36.78 | 69.874 | 19.587 | 19.931 | 38.92 | 16.1345 | 19.194
109.2 | 71.4067 | 67.44 | 19.1176 | 10.4291 | 9.23 | 1.909 | 2.4273 | 2242 | 43.33 | 30.5542 | 2.3178 | 4.3689 | 6.5067 | 127.3799 | 126.9819 | 18.835 | 109.2 | 36.78 | 69.86 | 19.587 | 19.936 | 38.94 | 16.1915 | 19.129
109.3 | 73.9746 | 69.78 | 19.6078 | 11.6267 | 7.4531 | 1.8914 | 2.4273 | 2354 | 48 | 31.5495 | 2.7044 | 4.2978 | 7.0222 | 127.4313 | 127.1371 | 18.8427 | 109.3 | 36.773 | 69.897 | 19.596 | 19.932 | 38.96 | 16.02 | 18.918
109.4 | 74.1873 | 70.69 | 18.5294 | 11.3273 | 6.9595 | 1.876 | 2.4354 | 2473 | 44 | 32.191 | 2.7967 | 5.3222 | 6.14 | 127.4313 | 127.4987 | 18.8427 | 109.4 | 36.783 | 69.907 | 19.582 | 19.93 | 38.98 | 15.7775 | 18.6585
109.5 | 73.1802 | 69.42 | 16.5686 | 8.2335 | 6.5153 | 1.8684 | 2.4276 | 2242.22 | 37 | 32.5226 | 3.0022 | 6.5322 | 6.6644 | 127.0196 | 126.7749 | 18.8427 | 109.5 | 36.773 | 69.878 | 19.593 | 19.936 | 39 | 15.6635 | 18.5775
109.6 | 72.0628 | 68.86 | 16.6667 | 12.3752 | 6.1204 | 1.8615 | 2.4203 | 2129 | 49 | 32.7411 | 3.29 | 6.4322 | 7.3789 | 126.9681 | 126.516 | 18.8427 | 109.6 | 36.776 | 69.86 | 19.588 | 19.932 | 39.02 | 15.6635 | 18.5775
109.7 | 67.5247 | 68.13 | 16.5686 | 12.2754 | 6.2192 | 1.8385 | 2.3923 | 1982 | 44 | 33.5078 | 3.28 | 5.9756 | 7.5767 | 127.0711 | 126.5678 | 18.8427 | 109.7 | 36.783 | 69.874 | 19.585 | 19.934 | 39.04 | 15.578 | 18.366
109.8 | 65.7209 | 68.66 | 17.2549 | 7.1357 | 6.3179 | 1.8333 | 2.3424 | 2151 | 41 | 35.2963 | 3.2744 | 7.3967 | 6.6144 | 127.0711 | 126.7749 | 18.8427 | 109.8 | 36.759 | 69.887 | 19.609 | 19.934 | 39.06 | 15.3355 | 18.09
109.9 | 64.8568 | 67.58 | 19.3137 | 6.6367 | 6.3179 | 1.8199 | 2.2844 | 2502 | 54 | 37.3099 | 3.2989 | 7.3956 | 6.6189 | 127.277 | 127.1888 | 18.8427 | 109.9 | 36.773 | 69.827 | 19.594 | 19.942 | 39.08 | 15.1925 | 17.9115
110 | 63.7741 | 67.58 | 19.902 | 6.2375 | 7.5025 | 1.8136 | 2.2361 | 2653 | 44 | 39.3238 | 3.0567 | 8.4933 | 4.91 | 127.3799 | 127.2404 | 18.8427 | 110 | 36.76 | 69.82 | 19.604 | 19.941 | 39.1 | 15.164 | 17.8465
110.1 | 66.3332 | 67.4 | 20 | 5.2894 | 7.7493 | 1.8098 | 2.2026 | 2478 | 45 | 40.5158 | 2.9033 | 7.9478 | 5.7211 | 127.3799 | 127.3438 | 18.8427 | 110.1 | 36.776 | 69.84 | 19.592 | 19.932 | 39.12 | 15.0785 | 17.749
110.2 | 65.2402 | 65.21 | 20.098 | 4.7405 | 7.9961 | 1.8112 | 2.1898 | 2352 | 42 | 40.6752 | 2.4622 | 7.8244 | 6.5589 | 127.3799 | 127.3438 | 18.8427 | 110.2 | 36.773 | 69.85 | 19.59 | 19.938 | 39.14 | 15.121 | 17.635
110.3 | 65.4339 | 62.64 | 20 | 4.491 | 9.0326 | 1.8171 | 2.1898 | 2016 | 29 | 39.9439 | 2.2422 | 8.3022 | 5.8989 | 127.3799 | 127.4987 | 18.8427 | 110.3 | 36.77 | 69.821 | 19.598 | 19.94 | 39.16 | 15.3065 | 17.7975
110.4 | 67.4353 | 63.02 | 20.098 | 4.491 | 9.1313 | 1.8317 | 2.1898 | 1787 | 22.22 | 39.2873 | 1.8644 | 6.4633 | 6.7689 | 127.3799 | 127.4471 | 18.835 | 110.4 | 36.776 | 69.864 | 19.598 | 19.936 | 39.18 | 15.3925 | 17.96
110.5 | 69.7831 | 62.36 | 20.1961 | 4.2415 | 8.4403 | 1.8307 | 2.1777 | 1730 | 26 | 39.3139 | 1.7889 | 5.9856 | 6.8167 | 127.4313 | 127.1371 | 18.835 | 110.5 | 36.786 | 69.783 | 19.577 | 19.948 | 39.2 | 15.378 | 17.7325
110.6 | 70.6938 | 64.02 | 19.902 | 4.1916 | 8.2428 | 1.8313 | 2.1598 | 1640 | 29 | 40.4839 | 1.8456 | 6.1044 | 6.1344 | 127.4313 | 127.1371 | 18.835 | 110.6 | 36.783 | 69.796 | 19.583 | 19.943 | 39.22 | 15.435 | 17.408
110.7 | 69.4189 | 59.58 | 20 | 4.5409 | 8.3416 | 1.8513 | 2.1477 | 1697.78 | 24 | 42.427 | 2.0822 | 4.7067 | 6.9522 | 127.4313 | 127.1371 | 18.835 | 110.7 | 36.78 | 69.807 | 19.587 | 19.935 | 39.24 | 15.478 | 17.3595
110.8 | 68.8604 | 60.25 | 20.098 | 4.7904 | 8.2922 | 1.8541 | 2.1352 | 1714 | 23 | 44.5522 | 1.7767 | 4.2044 | 7.1544 | 127.3285 | 127.0854 | 18.835 | 110.8 | 36.763 | 69.817 | 19.611 | 19.936 | 39.26 | 15.2065 | 17.148
110.9 | 68.132 | 63.18 | 20 | 4.3413 | 8.4403 | 1.8555 | 2.1168 | 1789 | 21 | 46.4353 | 1.91 | 3.6678 | 8.0733 | 127.2256 | 127.1888 | 18.835 | 110.9 | 36.77 | 69.847 | 19.595 | 19.929 | 39.28 | 14.907 | 16.7095
111 | 68.6581 | 64.44 | 20 | 4.3413 | 8.3909 | 1.8724 | 2.1289 | 1791 | 35 | 47.5119 | 1.9433 | 4.0844 | 8.1511 | 127.0196 | 127.1371 | 18.835 | 111 | 36.77 | 69.857 | 19.6 | 19.926 | 39.3 | 14.7075 | 16.515
111.1 | 67.5818 | 62.89 | 20 | 4.6407 | 8.3909 | 1.887 | 2.1596 | 1714 | 27 | 47.2202 | 1.9244 | 3.5244 | 9.0744 | 126.9681 | 127.3954 | 18.835 | 111.1 | 36.773 | 69.821 | 19.595 | 19.93 | 39.32 | 14.4505 | 16.4175
111.2 | 67.5818 | 61.82 | 20.098 | 4.7405 | 7.2557 | 1.9052 | 2.2052 | 1735 | 25 | 46.1695 | 2.1222 | 2.91 | 10.3967 | 127.0196 | 127.3438 | 18.8427 | 111.2 | 36.759 | 69.844 | 19.613 | 19.928 | 39.34 | 14.422 | 16.32
111.3 | 67.4037 | 61.33 | 20.098 | 5.1896 | 7.9961 | 1.9305 | 2.2377 | 1823 | 25 | 44.7353 | 2.5222 | 4.4356 | 8.7311 | 127.0196 | 127.3954 | 18.8427 | 111.3 | 36.759 | 69.827 | 19.605 | 19.93 | 39.36 | 14.736 | 16.4175
111.4 | 65.2134 | 61.53 | 20.098 | 5.7385 | 8.2428 | 1.9582 | 2.2982 | 1800 | 22 | 43.1827 | 2.3389 | 4.3211 | 9.52 | 127.0196 | 127.3438 | 18.8427 | 111.4 | 36.783 | 69.827 | 19.592 | 19.93 | 39.38 | 15.1355 | 16.612
111.5 | 62.6407 | 58.98 | 19.8039 | 5.3393 | 8.4896 | 1.9732 | 2.3625 | 1720 | 23 | 41.2216 | 2.17 | 5.0389 | 10.33 | 127.0711 | 126.9819 | 18.8427 | 111.5 | 36.759 | 69.803 | 19.609 | 19.934 | 39.4 | 15.378 | 16.6445
111.6 | 63.0234 | 57.71 | 19.6078 | 5.3393 | 8.3416 | 1.992 | 2.4308 | 1711 | 31.11 | 39.6049 | 1.7444 | 7.8344 | 8.7011 | 127.1741 | 127.1371 | 18.8427 | 111.6 | 36.753 | 69.743 | 19.618 | 19.929 | 39.42 | 15.221 | 16.4335
111.7 | 62.361 | 55.36 | 19.4118 | 8.1836 | 7.157 | 1.9944 | 2.4966 | 1797 | 32 | 37.9989 | 2.0267 | 7.4744 | 8.2456 | 127.5341 | 127.7051 | 18.8427 | 111.7 | 36.763 | 69.753 | 19.612 | 19.936 | 39.44 | 14.8215 | 16.2875
111.8 | 64.0201 | 55.91 | 19.5098 | 9.9301 | 6.8608 | 1.9832 | 2.5993 | 1850 | 34 | 36.0346 | 2.0389 | 7.0056 | 8.3844 | 127.7396 | 127.7567 | 18.8427 | 111.8 | 36.77 | 69.753 | 19.598 | 19.925 | 39.46 | 14.5075 | 16.3525
111.9 | 59.5802 | 57.02 | 19.4118 | 10.5788 | 5.6762 | 1.9696 | 2.6799 | 1973.33 | 30 | 33.9049 | 2.0778 | 5.8567 | 7.4444 | 127.277 | 127.2921 | 18.8427 | 111.9 | 36.786 | 69.773 | 19.58 | 19.932 | 39.48 | 14.3505 | 16.3525
112 | 60.2532 | 56.3 | 19.4118 | 10.5289 | 5.0839 | 1.9527 | 2.7344 | 2106 | 33 | 32.3016 | 2.5789 | 7.5567 | 4.5644 | 126.8135 | 126.9302 | 18.8427 | 112 | 36.759 | 69.77 | 19.611 | 19.932 | 39.5 | 14.379 | 16.304
112.1 | 63.1844 | 60.69 | 18.9216 | 9.9301 | 5.1826 | 1.9321 | 2.772 | 2039 | 42 | 31.2598 | 2.5844 | 8.0778 | 3.9111 | 126.4007 | 127.6019 | 18.8427 | 112.1 | 36.763 | 69.749 | 19.607 | 19.923 | 39.52 | 14.493 | 16.32
112.2 | 64.4433 | 64.69 | 18.5294 | 11.3772 | 5.2813 | 1.9119 | 2.7628 | 2018 | 52 | 30.9821 | 2.2178 | 7.17 | 4.2511 | 126.504 | 127.2921 | 18.8427 | 112.2 | 36.77 | 69.753 | 19.604 | 19.923 | 39.54 | 14.5075 | 16.19
112.3 | 62.8944 | 68.17 | 18.7255 | 9.3313 | 5.9724 | 1.9028 | 2.7149 | 2167 | 49 | 31.645 | 2.3189 | 8.1856 | 3.1411 | 126.2458 | 126.2567 | 18.835 | 112.3 | 36.756 | 69.773 | 19.611 | 19.922 | 39.56 | 14.6505 | 16.109
112.4 | 61.825 | 68.55 | 19.4118 | 7.4351 | 5.7749 | 1.8898 | 2.6421 | 2426 | 51 | 32.6864 | 2.2078 | 7.43 | 2.4322 | 126.4007 | 126.4123 | 18.835 | 112.4 | 36.771 | 69.763 | 19.599 | 19.931 | 39.58 | 14.75 | 16.32
112.5 | 61.3268 | 68.56 | 19.8039 | 7.984 | 6.1698 | 1.876 | 2.5795 | 2857 | 73 | 33.5659 | 2.4111 | 6.9711 | 2.6644 | 126.8135 | 126.6714 | 18.835 | 112.5 | 36.766 | 69.77 | 19.609 | 19.928 | 39.6 | 14.7215 | 16.466
112.6 | 61.5268 | 69.49 | 19.8039 | 7.5848 | 6.6634 | 1.8664 | 2.525 | 2882 | 65 | 33.8637 | 2 | 8.2333 | 2.7911 | 126.9681 | 126.7749 | 18.835 | 112.6 | 36.776 | 69.783 | 19.6 | 19.922 | 39.62 | 14.9215 | 16.531
112.7 | 58.9817 | 68.96 | 19.902 | 6.5369 | 7.2063 | 1.8563 | 2.4911 | 2496 | 54 | 33.33 | 1.8278 | 8.4456 | 4.29 | 126.9681 | 126.8267 | 18.835 | 112.7 | 36.78 | 69.78 | 19.587 | 19.922 | 39.64 | 15.064 | 16.6285
112.8 | 57.7147 | 67.68 | 20 | 6.0379 | 8.0948 | 1.8401 | 2.4294 | 2233 | 39 | 32.4632 | 1.4411 | 8.6778 | 5.7811 | 126.9681 | 126.9302 | 18.835 | 112.8 | 36.773 | 69.785 | 19.594 | 19.927 | 39.66 | 15.0925 | 16.6125
112.9 | 55.3586 | 66.07 | 20 | 5.7884 | 8.3416 | 1.8247 | 2.3796 | 1948 | 35 | 32.1123 | 1.1511 | 7.2089 | 7.06 | 127.0711 | 126.9819 | 18.835 | 112.9 | 36.773 | 69.736 | 19.594 | 19.918 | 39.68 | 15.121 | 16.6125
113 | 55.9145 | 62.81 | 20.098 | 5.3892 | 8.539 | 1.8179 | 2.3172 | 1859 | 35 | 32.7221 | 1.1733 | 6.6744 | 7.8078 | 127.2256 | 126.9819 | 18.835 | 113 | 36.763 | 69.709 | 19.608 | 19.911 | 39.7 | 15.0785 | 16.645
113.1 | 57.0249 | 61 | 20.2941 | 4.99 | 7.7986 | 1.7994 | 2.2409 | 1828 | 35 | 34.6996 | 1.5122 | 7.6867 | 6.7356 | 127.3285 | 127.1371 | 18.835 | 113.1 | 36.766 | 69.692 | 19.608 | 19.911 | 39.72 | 14.9645 | 16.5475
113.2 | 56.303 | 60.27 | 20.2941 | 4.6906 | 6.9595 | 1.7938 | 2.1668 | 1845 | 34 | 37.3684 | 1.3744 | 6.3578 | 7.04 | 127.3799 | 127.1888 | 18.835 | 113.2 | 36.786 | 69.699 | 19.581 | 19.907 | 39.74 | 14.9785 | 16.531
113.3 | 60.6874 | 59.73 | 20.3922 | 4.5908 | 7.157 | 1.7898 | 2.1294 | 1786 | 26 | 40.3933 | 1.1678 | 6.1522 | 8.4611 | 127.3799 | 127.3438 | 18.835 | 113.3 | 36.78 | 69.712 | 19.586 | 19.906 | 39.76 | 15.021 | 16.677
113.4 | 64.6924 | 61 | 20.2941 | 4.6407 | 7.2063 | 1.7848 | 2.1294 | 1842 | 26.67 | 42.7291 | 1.2689 | 4.6389 | 10.0756 | 127.3799 | 127.2921 | 18.835 | 113.4 | 36.773 | 69.743 | 19.605 | 19.916 | 39.78 | 14.964 | 16.677
113.5 | 68.1705 | 59.18 | 20.2941 | 4.2914 | 7.157 | 1.7824 | 2.1484 | 1809 | 29.09 | 44.2368 | 1.5256 | 3.1622 | 11.4422 | 127.4827 | 127.3954 | 18.835 | 113.5 | 36.766 | 69.712 | 19.621 | 19.906 | 39.8 | 15.007 | 16.515
113.6 | 68.547 | 56.62 | 20.1961 | 3.992 | 6.4659 | 1.7936 | 2.18 | 1692 | 20 | 45.3468 | 1.7833 | 4.6189 | 10.2489 | 127.5341 | 127.4987 | 18.835 | 113.6 | 36.776 | 69.706 | 19.598 | 19.903 | 39.82 | 14.893 | 16.2875
113.7 | 68.559 | 58.63 | 20.1961 | 4.1916 | 6.0711 | 1.7956 | 2.2243 | 1626.67 | 24 | 45.9947 | 1.7833 | 5.5533 | 9.5511 | 127.6369 | 127.5503 | 18.835 | 113.7 | 36.773 | 69.696 | 19.598 | 19.899 | 39.84 | 14.722 | 16.1735
113.8 | 69.4947 | 58.45 | 20.1961 | 4.5409 | 6.3672 | 1.7932 | 2.255 | 1559.09 | 15 | 46.5448 | 1.3722 | 6.0911 | 9.0522 | 127.8423 | 127.6535 | 18.835 | 113.8 | 36.766 | 69.682 | 19.606 | 19.893 | 39.86 | 14.636 | 16.3685
113.9 | 68.9598 | 58.45 | 20.3922 | 4.491 | 5.6762 | 1.8022 | 2.255 | 1665 | 25.45 | 48.2508 | 1.4067 | 6.8211 | 9.9311 | 127.9962 | 127.6535 | 18.835 | 113.9 | 36.753 | 69.679 | 19.624 | 19.898 | 39.88 | 14.607 | 16.531
114 | 67.6821 | 59.09 | 20.5882 | 4.0918 | 6.0217 | 1.8032 | 2.236 | 1676 | 22 | 49.6377 | 1.3767 | 6.6656 | 11.0167 | 127.9449 | 127.7051 | 18.835 | 114 | 36.763 | 69.679 | 19.613 | 19.894 | 39.9 | 14.607 | 16.45
114.1 | 66.0668 | 61.59 | 20.4902 | 4.1417 | 5.923 | 1.7978 | 2.1986 | 1749 | 31 | 50.2482 | 1.2378 | 7.2033 | 13.23 | 128.0474 | 127.9629 | 18.835 | 114.1 | 36.786 | 69.611 | 19.587 | 19.885 | 39.92 | 14.693 | 16.385
114.2 | 62.8111 | 63.23 | 20.4902 | 4.2914 | 5.6269 | 1.7902 | 2.1601 | 1751.82 | 30 | 50.3863 | 1.4933 | 8.5822 | 12.5811 | 128.3549 | 128.0659 | 18.835 | 114.2 | 36.78 | 69.618 | 19.596 | 19.89 | 39.94 | 14.9785 | 16.4985
114.3 | 60.9989 | 62.49 | 20.5882 | 3.9421 | 5.7256 | 1.7864 | 2.1238 | 1826 | 15 | 50.1556 | 1.3889 | 8.2567 | 11.8556 | 128.4061 | 128.2204 | 18.835 | 114.3 | 36.749 | 69.618 | 19.623 | 19.884 | 39.96 | 15.107 | 16.58
114.4 | 60.2745 | 59.58 | 20.4902 | 3.9421 | 5.8736 | 1.774 | 2.0831 | 1774 | 30 | 49.1107 | 1.3244 | 9.3133 | 10.4467 | 128.5085 | 128.2204 | 18.835 | 114.4 | 36.756 | 69.599 | 19.626 | 19.869 | 39.98 | 15.164 | 16.4825
114.5 | 59.7302 | 63.03 | 20.4902 | 3.8922 | 6.5647 | 1.7691 | 2.0497 | 1715 | 28 | 49.3914 | 1.2133 | 8.8322 | 10.8111 | 128.4573 | 128.3233 | 18.835 | 114.5 | 36.773 | 69.588 | 19.599 | 19.874 | 40 | 15.235 | 16.547
114.6 | 60.9977 | 65.2 | 20.3922 | 3.6427 | 6.2192 | 1.7645 | 2.028 | 1607 | 21 | 50.7636 | 1.3044 | 7.5944 | 10.4933 | 128.3549 | 128.2719 | 18.835 | 114.6 | 36.783 | 69.574 | 19.588 | 19.867 | 40.02 | 15.121 | 16.807
114.7 | 59.1755 | 64.83 | 20.4902 | 3.5928 | 6.4166 | 1.7669 | 2.0057 | 1697 | 29 | 51.5734 | 1.93 | 7.0533 | 11.0267 | 128.4573 | 128.2204 | 18.835 | 114.7 | 36.759 | 69.541 | 19.617 | 19.858 | 40.04 | 14.907 | 16.8395
114.8 | 56.6195 | 62.1 | 20.4902 | 3.6427 | 6.0217 | 1.7766 | 1.9896 | 1717 | 26 | 53.1173 | 1.8033 | 6.3111 | 10.2244 | 128.6619 | 128.0144 | 18.835 | 114.8 | 36.783 | 69.551 | 19.602 | 19.855 | 40.06 | 14.75 | 16.6285
114.9 | 58.6312 | 63.72 | 20.3922 | 3.6427 | 6.0711 | 1.7852 | 1.9896 | 1711 | 21 | 55.1184 | 1.6978 | 5.5811 | 9.3344 | 128.7131 | 128.0144 | 18.835 | 114.9 | 36.759 | 69.554 | 19.615 | 19.854 | 40.08 | 14.593 | 16.45
115 | 58.4486 | 63.89 | 20.4902 | 3.5429 | 6.6634 | 1.7938 | 2.0002 | 1744 | 28 | 55.8998 | 1.7811 | 7.7211 | 7.2456 | 128.6108 | 128.1174 | 18.835 | 115 | 36.756 | 69.607 | 19.618 | 19.875 | 40.1 | 14.4645 | 16.4175
115.1 | 58.4453 | 66.62 | 20.5882 | 3.6427 | 6.1204 | 1.8098 | 2.0162 | 1590 | 15 | 55.8307 | 1.8889 | 7.3544 | 6.8267 | 128.4061 | 128.2719 | 18.835 | 115.1 | 36.759 | 69.574 | 19.619 | 19.867 | 40.12 | 14.4645 | 16.4825
115.2 | 59.0858 | 66.07 | 20.7843 | 3.5429 | 6.0711 | 1.8114 | 2.0162 | 1641 | 13 | 56.7658 | 1.85 | 8.1667 | 6.7244 | 127.4313 | 127.9113 | 18.835 | 115.2 | 36.754 | 69.605 | 19.621 | 19.869 | 40.14 | 14.5075 | 16.515
115.3 | 61.5922 | 61.69 | 20.8824 | 3.493 | 5.8243 | 1.8156 | 2.0323 | 1544 | 17 | 56.6271 | 2.0711 | 8.2278 | 6.3056 | 127.0711 | 127.6019 | 18.835 | 115.3 | 36.756 | 69.608 | 19.621 | 19.877 | 40.16 | 14.536 | 16.385
115.4 | 63.2278 | 60.61 | 20.6863 | 3.6926 | 5.7749 | 1.8221 | 2.0431 | 1640 | 30 | 56.7391 | 2.1167 | 7.4811 | 5.6922 | 127.0196 | 127.6019 | 18.835 | 115.4 | 36.783 | 69.588 | 19.594 | 19.858 | 40.18 | 14.493 | 16.1735
115.5 | 62.4907 | 59.33 | 20.6863 | 3.6427 | 6.1204 | 1.8299 | 2.0486 | 1615 | 21 | 56.74 | 1.9444 | 7.3511 | 6.5956 | 126.9681 | 127.5503 | 18.835 | 115.5 | 36.756 | 69.564 | 19.613 | 19.856 | 40.2 | 14.3505 | 16.06
115.6 | 59.5755 | 57.31 | 20.7843 | 3.7425 | 6.3672 | 1.8313 | 2.0543 | 1634 | 15 | 56.2804 | 1.7144 | 7.3678 | 6.4678 | 126.9681 | 127.5503 | 18.835 | 115.6 | 36.766 | 69.541 | 19.621 | 19.852 | 40.22 | 14.1795 | 16.0275
115.7 | 63.0296 | 59.48 | 20.7843 | 3.7425 | 6.5647 | 1.8499 | 2.0825 | 1672 | 22 | 55.902 | 1.8511 | 7.3922 | 6.3078 | 127.0196 | 127.3954 | 18.835 | 115.7 | 36.749 | 69.547 | 19.631 | 19.85 | 40.24 | 14.0655 | 16.0275
115.8 | 65.1968 | 58.75 | 20.6863 | 3.8423 | 6.0217 | 1.8583 | 2.0939 | 1679 | 23 | 56.6655 | 1.7589 | 7.7456 | 6.8211 | 126.9166 | 127.2404 | 18.835 | 115.8 | 36.746 | 69.547 | 19.63 | 19.85 | 40.26 | 13.951 | 16.0275
115.9 | 64.8327 | 56.75 | 20.8824 | 3.992 | 6.3672 | 1.8796 | 2.0996 | 1694 | 29 | 55.5678 | 1.83 | 5.4589 | 6.9533 | 127.0196 | 127.1371 | 18.835 | 115.9 | 36.743 | 69.504 | 19.652 | 19.854 | 40.28 | 13.7365 | 15.914
116 | 62.0971 | 60.02 | 20.9804 | 4.3413 | 6.2192 | 1.8946 | 2.117 | 1568 | 29 | 54.1336 | 1.8089 | 4.1044 | 7.4478 | 127.0196 | 127.0854 | 18.835 | 116 | 36.732 | 69.484 | 19.656 | 19.855 | 40.3 | 13.48 | 15.7195
116.1 | 63.7179 | 64.17 | 20.9804 | 4.2914 | 6.2685 | 1.9056 | 2.1288 | 1706 | 21 | 52.9703 | 1.82 | 3.58 | 8.5267 | 126.9681 | 126.8785 | 18.835 | 116.1 | 36.763 | 69.446 | 19.644 | 19.853 | 40.32 | 13.4375 | 15.622
116.2 | 63.8885 | 62.87 | 20.9804 | 4.0419 | 6.8608 | 1.9165 | 2.1228 | 1610 | 20.91 | 52.2526 | 1.7689 | 3.4811 | 8.9411 | 127.0196 | 126.6714 | 18.835 | 116.2 | 36.783 | 69.436 | 19.614 | 19.861 | 40.34 | 13.5945 | 15.752
116.3 | 66.615 | 63.19 | 20.9804 | 4.2415 | 7.0089 | 1.9415 | 2.1349 | 1594 | 15 | 51.0263 | 1.9644 | 4.0278 | 7.9744 | 127.0196 | 126.6196 | 18.835 | 116.3 | 36.753 | 69.473 | 19.633 | 19.853 | 40.36 | 13.7085 | 15.979
116.4 | 66.0692 | 60.45 | 20.9804 | 4.6407 | 7.0582 | 1.9562 | 2.1591 | 1756 | 20 | 49.8867 | 2.16 | 5.1322 | 6.2444 | 127.0196 | 126.6196 | 18.835 | 116.4 | 36.739 | 69.462 | 19.643 | 19.849 | 40.38 | 13.7795 | 16.125
116.5 | 61.6942 | 57.35 | 20.8824 | 5.0399 | 7.2557 | 1.978 | 2.206 | 1760 | 21 | 48.8948 | 2.0622 | 6.0456 | 5.83 | 126.9681 | 126.5678 | 18.8427 | 116.5 | 36.749 | 69.48 | 19.626 | 19.852 | 40.4 | 13.9225 | 16.255
116.6 | 60.6063 | 58.6 | 20.8824 | 5.2395 | 6.0217 | 2.0047 | 2.2606 | 1840 | 31 | 47.0876 | 2.0244 | 5.1456 | 6.1322 | 126.9681 | 126.6196 | 18.8427 | 116.6 | 36.756 | 69.438 | 19.617 | 19.835 | 40.42 | 14.2795 | 16.612
116.7 | 59.3316 | 56.79 | 20.8824 | 5.7385 | 6.8608 | 2.0237 | 2.3288 | 1777 | 27.78 | 44.1277 | 1.9611 | 4.6644 | 6.5033 | 126.9681 | 126.6196 | 18.835 | 116.7 | 36.749 | 69.396 | 19.626 | 19.812 | 40.44 | 14.6505 | 17.229
116.8 | 57.3122 | 50.98 | 20.8824 | 6.3373 | 6.5647 | 2.0355 | 2.4014 | 1692 | 28 | 40.668 | 2.1889 | 5.33 | 5.1578 | 126.762 | 126.5678 | 18.8427 | 116.8 | 36.763 | 69.409 | 19.611 | 19.823 | 40.46 | 15.164 | 17.749
116.9 | 59.4784 | 51.02 | 20.7843 | 6.5868 | 6.1204 | 2.0325 | 2.4763 | 1694 | 20.91 | 37.5796 | 2.2011 | 5.3156 | 5.26 | 126.5556 | 126.516 | 18.835 | 116.9 | 36.773 | 69.42 | 19.605 | 19.823 | 40.48 | 16.4055 | 18.626
117 | 58.7476 | 49.84 | 20.4902 | 6.2375 | 6.1204 | 2.0249 | 2.508 | 1724.44 | 33 | 35.322 | 1.9489 | 5.0967 | 3.7844 | 126.504 | 126.516 | 18.8427 | 117 | 36.751 | 69.359 | 19.625 | 19.778 | 40.5 | 17.9325 | 19.9085
117.1 | 56.7499 | 49.86 | 20.4902 | 8.3333 | 5.4294 | 2.0241 | 2.5239 | 1782 | 48 | 33.9704 | 1.7733 | 4.9778 | 4.8778 | 126.5556 | 126.516 | 18.8427 | 117.1 | 36.749 | 69.396 | 19.63 | 19.809 | 40.52 | 18.9885 | 20.3795
117.2 | 60.0167 | 53.7 | 20.3922 | 10.5788 | 5.6762 | 2.0093 | 2.5403 | 1923.64 | 31 | 33.8926 | 1.6589 | 4.4189 | 5.7867 | 126.504 | 126.4641 | 18.8427 | 117.2 | 36.753 | 69.386 | 19.624 | 19.803 | 40.54 | 19.331 | 20.3145
117.3 | 64.1727 | 54.98 | 20 | 9.1317 | 5.8243 | 1.9998 | 2.5403 | 2178 | 41 | 34.0256 | 1.7411 | 3.7933 | 7.18 | 126.4524 | 126.153 | 18.8427 | 117.3 | 36.749 | 69.373 | 19.626 | 19.795 | 40.56 | 18.874 | 21.1915
117.4 | 62.8745 | 58.44 | 19.7059 | 7.8842 | 7.0582 | 2.0033 | 2.5317 | 2346 | 39 | 34.3394 | 2.25 | 3.4089 | 6.6356 | 126.1941 | 126.0492 | 18.8427 | 117.4 | 36.753 | 69.349 | 19.618 | 19.782 | 40.58 | 19.0025 | 22.9295
117.5 | 63.1874 | 62.08 | 20.098 | 7.3852 | 7.7493 | 1.9986 | 2.5153 | 2420 | 44 | 34.3907 | 2.11 | 3.58 | 5.4322 | 126.5556 | 126.1011 | 18.8427 | 117.5 | 36.753 | 69.322 | 19.624 | 19.764 | 40.6 | 20.701 | 25.3165
117.6 | 60.4458 | 66.81 | 19.8039 | 7.1357 | 7.7493 | 1.9894 | 2.5236 | 2408 | 69 | 33.7438 | 2.5589 | 4.0822 | 4.9411 | 126.504 | 125.9453 | 18.8427 | 117.6 | 36.743 | 69.282 | 19.634 | 19.767 | 40.62 | 24.3685 | 30.058
117.7 | 57.3524 | 68.27 | 19.5098 | 7.3852 | 7.6999 | 1.993 | 2.5236 | 2424 | 43.33 | 32.3201 | 2.4967 | 3.8711 | 6.1144 | 126.5556 | 125.8414 | 18.8427 | 117.7 | 36.753 | 69.282 | 19.62 | 19.766 | 40.64 | 31.2755 | 38.6645
117.8 | 58.6045 | 69.55 | 18.8235 | 7.5848 | 7.6999 | 1.9906 | 2.5072 | 2297 | 51.82 | 30.9941 | 2.4333 | 4.7456 | 5.9778 | 126.504 | 125.5815 | 18.8427 | 117.8 | 36.743 | 69.265 | 19.636 | 19.766 | 40.66 | 44.4045 | 54.4975
117.9 | 56.7871 | 69 | 18.8235 | 6.9361 | 7.7493 | 1.9828 | 2.483 | 2222 | 26 | 30.0844 | 2.95 | 4.7644 | 5.8778 | 126.504 | 125.5815 | 18.8427 | 117.9 | 36.732 | 69.2 | 19.652 | 19.774 | 40.68 | 74.2445 | 88.9885
118 | 50.9791 | 68.45 | 19.4118 | 6.5369 | 8.4403 | 1.981 | 2.4677 | 2061.11 | 53 | 29.7366 | 2.95 | 3.9033 | 5.9144 | 126.5556 | 125.6335 | 18.8427 | 118 | 36.729 | 69.184 | 19.65 | 19.773 | 40.7 | 122.736 | 136.2755
118.1 | 51.0154 | 67.55 | 19.7059 | 7.6846 | 8.0948 | 1.9732 | 2.4146 | 2068.18 | 59 | 30.2331 | 2.9256 | 4.3611 | 5.71 | 126.6072 | 126.2048 | 18.8427 | 118.1 | 36.736 | 69.184 | 19.642 | 19.771 | 40.72 | 175.3945 | 200.2725
118.2 | 49.8441 | 67.18 | 19.902 | 7.2854 | 8.2922 | 1.9694 | 2.3548 | 2257 | 42 | 31.3167 | 3.1244 | 4.4622 | 5.0144 | 126.6072 | 126.5678 | 18.8427 | 118.2 | 36.749 | 69.09 | 19.62 | 19.793 | 40.74 | 204.2215 | 294.7175
118.3 | 49.8588 | 64.27 | 20 | 6.7365 | 8.4403 | 1.9604 | 2.3181 | 2390 | 60 | 32.0944 | 2.6989 | 3.9856 | 5.6078 | 126.8651 | 126.5678 | 18.8505 | 118.3 | 36.746 | 69.053 | 19.631 | 19.798 | 40.76 | 196.301 | 337.572
118.4 | 53.6957 | 65.17 | 20.4902 | 6.487 | 8.6871 | 1.9566 | 2.2893 | 2437 | 49 | 32.8255 | 2.6578 | 4.3256 | 6.2189 | 127.0196 | 126.6714 | 18.8505 | 118.4 | 36.739 | 69.066 | 19.639 | 19.796 | 40.78 | 163.6495 | 281.191
118.5 | 54.9791 | 66.8 | 20.5882 | 6.1377 | 9.5755 | 1.9505 | 2.2679 | 2348 | 42 | 33.0909 | 2.1633 | 3.6811 | 7.7022 | 126.9681 | 126.8785 | 18.8505 | 118.5 | 36.739 | 69.07 | 19.639 | 19.798 | 40.8 | 112.304 | 182.67
118.6 | 58.4414 | 63.35 | 20.6863 | 6.2375 | 9.4768 | 1.9467 | 2.2748 | 2212 | 41 | 32.844 | 2.08 | 3.1867 | 8.16 | 127.0196 | 126.8785 | 18.8505 | 118.6 | 36.749 | 69.093 | 19.627 | 19.799 | 40.82 | 53.6375 | 85.432
118.7 | 62.0751 | 63.35 | 20.5882 | 6.4371 | 10.0197 | 1.9437 | 2.3028 | 2024 | 32 | 32.2926 | 2.1789 | 2.8067 | 7.83 | 126.9681 | 126.8267 | 18.8505 | 118.7 | 36.734 | 69.1 | 19.649 | 19.793 | 40.84 | 20.8435 | 34.9135
118.8 | 66.8128 | 60.26 | 20.5882 | 6.3872 | 9.5755 | 1.9443 | 2.3242 | 1986 | 39 | 32.3983 | 1.9156 | 2.7711 | 8.0611 | 127.0196 | 126.8267 | 18.8505 | 118.8 | 36.726 | 69.095 | 19.652 | 19.786 | 40.86 | 15.235 | 24.7645
118.9 | 68.2686 | 57.35 | 20.5882 | 6.6866 | 9.1313 | 1.9437 | 2.3531 | 1855 | 38 | 32.4056 | 2.07 | 3.1356 | 8.5222 | 127.0196 | 126.8267 | 18.8505 | 118.9 | 36.719 | 69.123 | 19.665 | 19.789 | 40.88 | 13.5225 | 19.0485
119 | 69.5478 | 57.91 | 20.6863 | 7.1357 | 9.6742 | 1.9397 | 2.3671 | 1775 | 44 | 32.5291 | 2.0589 | 2.77 | 8.0844 | 127.0196 | 126.8785 | 18.8505 | 119 | 36.739 | 69.113 | 19.639 | 19.791 | 40.9 | 13.023 | 16.596
119.1 | 68.9978 | 51.37 | 20.4902 | 8.0838 | 9.1807 | 1.9399 | 2.3968 | 1883 | 33 | 32.8448 | 1.9467 | 2.7289 | 8.5111 | 126.9681 | 126.8785 | 18.8505 | 119.1 | 36.732 | 69.08 | 19.65 | 19.796 | 40.92 | 12.8945 | 15.6215
119.2 | 68.4478 | 49.18 | 20 | 8.3333 | 8.7364 | 1.9259 | 2.4203 | 2016 | 27 | 33.2655 | 2.1133 | 2.7267 | 8.5378 | 126.9681 | 126.8267 | 18.8583 | 119.2 | 36.739 | 69.043 | 19.643 | 19.797 | 40.94 | 12.8805 | 15.1995
119.3 | 67.5459 | 51.56 | 19.4118 | 8.483 | 7.305 | 1.9183 | 2.4437 | 1971 | 34 | 33.3553 | 2.2111 | 2.3078 | 8.4811 | 127.0196 | 126.8785 | 18.8583 | 119.3 | 36.729 | 69.046 | 19.652 | 19.789 | 40.96 | 12.9805 | 15.248
119.4 | 67.178 | 51.96 | 19.4118 | 8.9321 | 7.848 | 1.9004 | 2.4515 | 2029 | 45 | 33.7149 | 2.5022 | 2.33 | 8.3456 | 127.0196 | 126.8267 | 18.8583 | 119.4 | 36.722 | 68.989 | 19.669 | 19.811 | 40.98 | 13.1515 | 15.4105
119.5 | 64.2651 | 55.31 | 19.2157 | 8.9321 | 7.6012 | 1.8896 | 2.4664 | 1954 | 35 | 33.9816 | 2.4578 | 2.3178 | 8.43 | 126.9681 | 126.8785 | 18.8583 | 119.5 | 36.734 | 68.844 | 19.64 | 19.812 | 41 | 13.323 | 15.4595
119.6 | 65.1673 | 56.08 | 18.9216 | 8.4331 | 7.6505 | 1.8784 | 2.4366 | 2052 | 45 | 34.4181 | 2.4222 | 3.1789 | 8.3889 | 126.8651 | 126.8785 | 18.8583 | 119.6 | 36.729 | 68.73 | 19.655 | 19.81 | 41.02 | 13.623 | 15.443
119.7 | 66.8049 | 56.46 | 18.9216 | 6.8862 | 7.9467 | 1.8692 | 2.3787 | 2072 | 36 | 35.2146 | 2.6956 | 3.2667 | 7.7967 | 126.9166 | 126.8267 | 18.8583 | 119.7 | 36.709 | 68.837 | 19.681 | 19.808 | 41.04 | 13.794 | 15.4755
119.8 | 63.3465 | 63.72 | 19.8039 | 7.1357 | 7.7986 | 1.8511 | 2.2965 | 2083 | 44 | 36.4935 | 2.7744 | 3.46 | 6.4456 | 126.8651 | 126.8785 | 18.8583 | 119.8 | 36.722 | 68.796 | 19.663 | 19.808 | 41.06 | 13.694 | 15.492
119.9 | 63.3501 | 64.18 | 20.3922 | 7.4351 | 8.0454 | 1.8547 | 2.206 | 2221 | 40 | 37.6666 | 2.6944 | 3.3567 | 7.16 | 127.0196 | 126.7749 | 18.8583 | 119.9 | 36.732 | 68.75 | 19.649 | 19.805 | 41.08 | 13.466 | 15.4595
120 | 60.259 | 66.17 | 20.5882 | 6.7365 | 8.5884 | 1.8553 | 2.1129 | 2241 | 46 | 38.8027 | 2.6411 | 2.8522 | 7.5433 | 127.0196 | 126.8267 | 18.8583 | 120 | 36.729 | 68.693 | 19.656 | 19.816 | 41.1 | 13.2235 | 15.362
120.1 | 57.3495 | 70.94 | 20.4902 | 5.7884 | 8.9339 | 1.8581 | 2.0321 | 2320 | 37.27 | 39.6468 | 2.6022 | 3.01 | 9.4267 | 127.0196 | 126.8785 | 18.8583 | 120.1 | 36.732 | 68.689 | 19.655 | 19.811 | 41.12 | 12.9665 | 15.1995
120.2 | 57.9125 | 80.32 | 20.5882 | 5.4391 | 10.4146 | 1.8676 | 1.9714 | 2124 | 34 | 40.0297 | 2.7989 | 5.0689 | 10.0044 | 127.0711 | 127.0854 | 18.8583 | 120.2 | 36.709 | 68.648 | 19.683 | 19.815 | 41.14 | 12.6665 | 14.9395
120.3 | 51.3715 | 94.07 | 20.7843 | 5.4391 | 10.8095 | 1.8928 | 1.9446 | 1942 | 34 | 39.7349 | 2.5344 | 6.26 | 10.6356 | 127.277 | 127.1371 | 18.8583 | 120.3 | 36.725 | 68.63 | 19.662 | 19.821 | 41.16 | 12.3665 | 14.5825
120.4 | 49.1777 | 107.8 | 20.6863 | 5.1896 | 11.0069 | 1.9129 | 1.9446 | 1818.18 | 22 | 39.3454 | 2.7967 | 7.3922 | 11.7144 | 127.0196 | 127.2404 | 18.8583 | 120.4 | 36.719 | 68.592 | 19.666 | 19.821 | 41.18 | 12.167 | 14.323
120.5 | 51.564 | 121.65 | 20.3922 | 5.0898 | 10.7108 | 1.9373 | 1.9772 | 1798 | 31 | 38.6699 | 2.7822 | 7.59 | 13.33 | 127.0196 | 127.5503 | 18.8583 | 120.5 | 36.719 | 68.558 | 19.666 | 19.807 | 41.2 | 12.0245 | 14.2255
120.6 | 51.9618 | 142.53 | 20.098 | 5.4391 | 10.0197 | 1.9616 | 2.0316 | 1731 | 26 | 37.6488 | 2.5622 | 7.4911 | 17.0022 | 127.0196 | 128.1174 | 18.8583 | 120.6 | 36.699 | 68.541 | 19.691 | 19.802 | 41.22 | 11.8245 | 14.0955
120.7 | 55.3145 | 161.27 | 20.2941 | 5.5888 | 9.4274 | 1.9944 | 2.1195 | 1532 | 27 | 35.993 | 2.1933 | 7.0544 | 20.0333 | 126.7104 | 129.5552 | 18.8583 | 120.7 | 36.712 | 68.592 | 19.678 | 19.82 | 41.24 | 11.696 | 13.884
120.8 | 56.0788 | 165.66 | 20.4902 | 5.8383 | 8.0948 | 2.0111 | 2.2204 | 1551 | 27 | 33.9791 | 2.2889 | 7.9144 | 20.0122 | 126.9681 | 126.9819 | 18.8583 | 120.8 | 36.711 | 68.615 | 19.678 | 19.817 | 41.26 | 11.5675 | 13.7215
120.9 | 56.4615 | 162.25 | 19.8039 | 6.5369 | 8.2922 | 2.0229 | 2.319 | 1511 | 22 | 31.7755 | 2.28 | 8.8533 | 19.43 | 127.9449 | 126.9302 | 18.8583 | 120.9 | 36.699 | 68.63 | 19.691 | 19.821 | 41.28 | 11.539 | 13.7055
121 | 63.7152 | 151.71 | 18.4314 | 7.3852 | 7.6999 | 2.0369 | 2.4122 | 1585 | 28 | 29.8253 | 2.2911 | 9.4389 | 18.3244 | 129.7333 | 127.1371 | 18.8583 | 121 | 36.699 | 68.632 | 19.695 | 19.814 | 41.3 | 11.6675 | 13.7865
121.1 | 64.1755 | 142.11 | 16.1765 | 7.5349 | 7.4038 | 2.0339 | 2.4934 | 1640 | 31 | 28.9181 | 2.2122 | 8.6956 | 17.53 | 126.6588 | 126.8785 | 18.8583 | 121.1 | 36.709 | 68.619 | 19.689 | 19.811 | 41.32 | 11.953 | 13.9815
121.2 | 66.1727 | 128.51 | 15.9804 | 9.2814 | 7.5025 | 2.0285 | 2.5325 | 1783 | 32 | 28.9254 | 2.13 | 8.9167 | 15.9722 | 126.7104 | 126.7749 | 18.8583 | 121.2 | 36.706 | 68.656 | 19.688 | 19.816 | 41.34 | 12.2385 | 14.2255
121.3 | 70.9382 | 109.69 | 16.8627 | 10.978 | 7.2063 | 2.0177 | 2.5664 | 2039 | 46 | 29.6233 | 1.8756 | 8.82 | 14.0833 | 126.5556 | 127.3438 | 18.8583 | 121.3 | 36.716 | 68.632 | 19.674 | 19.814 | 41.36 | 12.381 | 14.323
121.4 | 80.3226 | 93.04 | 18.1373 | 11.2774 | 7.6505 | 2.0115 | 2.5833 | 2333 | 59 | 30.5774 | 1.4611 | 7.2467 | 13.0844 | 127.1741 | 127.8082 | 18.866 | 121.4 | 36.712 | 68.612 | 19.677 | 19.808 | 41.38 | 12.4095 | 14.2255
121.5 | 94.0665 | 88.88 | 19.0196 | 10.9281 | 8.4896 | 1.9976 | 2.5923 | 2783 | 74 | 31.2566 | 1.4344 | 7.3356 | 9.4633 | 126.8651 | 127.0854 | 18.866 | 121.5 | 36.691 | 68.659 | 19.709 | 19.808 | 41.4 | 12.4095 | 14.0955
121.6 | 107.8006 | 83.1 | 19.4118 | 11.2774 | 9.8223 | 1.998 | 2.6012 | 2792 | 70 | 31.1137 | 1.9078 | 8.1878 | 6.5222 | 126.9681 | 127.2921 | 18.866 | 121.6 | 36.709 | 68.662 | 19.684 | 19.805 | 41.42 | 12.5525 | 14.1605
121.7 | 121.6497 | 77.55 | 19.5098 | 9.98 | 11.5992 | 1.9934 | 2.6374 | 2587 | 63 | 30.3515 | 1.9189 | 7.2878 | 6.8322 | 127.0196 | 127.2921 | 18.866 | 121.7 | 36.712 | 68.632 | 19.679 | 19.807 | 41.44 | 12.4815 | 14.339
121.8 | 142.5308 | 75.13 | 19.3137 | 9.5309 | 11.2537 | 1.986 | 2.6661 | 2511 | 44 | 29.6002 | 1.7733 | 6.7167 | 7.8256 | 126.762 | 126.9819 | 18.866 | 121.8 | 36.699 | 68.636 | 19.695 | 19.811 | 41.46 | 12.3385 | 14.4365
121.9 | 161.2715 | 76.05 | 19.7059 | 9.98 | 11.6979 | 1.97 | 2.6938 | 2322 | 57 | 29.0976 | 1.6022 | 5.8322 | 8.0144 | 127.0196 | 126.6714 | 18.866 | 121.9 | 36.709 | 68.646 | 19.683 | 19.809 | 41.48 | 12.2385 | 14.5175
122 | 165.6591 | 78.07 | 19.8039 | 10.1796 | 11.1056 | 1.9662 | 2.6938 | 2350 | 55 | 29.0565 | 1.7333 | 6.2356 | 8.1989 | 127.0196 | 126.7749 | 18.866 | 122 | 36.685 | 68.625 | 19.717 | 19.811 | 41.5 | 12.0675 | 14.647
122.1 | 162.2483 | 77.35 | 19.6078 | 10.0798 | 9.9704 | 1.9511 | 2.6599 | 2322 | 43 | 29.5725 | 2.1444 | 4.7578 | 9.59 | 127.0711 | 126.9819 | 18.8583 | 122.1 | 36.714 | 68.545 | 19.677 | 19.793 | 41.52 | 12.096 | 14.8585
122.2 | 151.709 | 76.62 | 19.4118 | 9.481 | 10.1185 | 1.9329 | 2.5918 | 2435 | 49 | 30.4287 | 2.29 | 3.7289 | 10.51 | 127.4313 | 127.8082 | 18.866 | 122.2 | 36.695 | 68.511 | 19.695 | 19.773 | 41.54 | 12.3525 | 15.1835
122.3 | 142.1083 | 73.92 | 18.9216 | 9.0818 | 9.8717 | 1.9355 | 2.4995 | 2396 | 43 | 31.3978 | 2.7356 | 5.0011 | 10.6233 | 128.5085 | 130.5263 | 18.866 | 122.3 | 36.692 | 68.504 | 19.702 | 19.773 | 41.56 | 12.952 | 15.768
122.4 | 128.5052 | 72.47 | 19.3137 | 8.3333 | 10.3653 | 1.9369 | 2.417 | 2254 | 58 | 32.2817 | 2.5622 | 4.3133 | 12.4311 | 132.3139 | 139.2434 | 18.866 | 122.4 | 36.682 | 68.531 | 19.721 | 19.788 | 41.58 | 13.8515 | 16.726
122.5 | 109.6904 | 72.64 | 19.4118 | 7.1357 | 10.1678 | 1.9343 | 2.3397 | 2333 | 46 | 33.0359 | 2.1444 | 3.3289 | 13.3089 | 142.1446 | 143.0968 | 18.866 | 122.5 | 36.695 | 68.501 | 19.698 | 19.782 | 41.6 | 15.0785 | 17.814
122.6 | 93.0392 | 72.41 | 19.7059 | 6.8862 | 10.4146 | 1.9547 | 2.2618 | 2384 | 36 | 33.4559 | 2.0133 | 3.8256 | 12.8167 | 151.9706 | 146.1708 | 18.866 | 122.6 | 36.695 | 68.474 | 19.696 | 19.783 | 41.62 | 16.8765 | 19.5355
122.7 | 88.884 | 69.29 | 20.1961 | 7.3353 | 10.1185 | 1.9772 | 2.2878 | 2429 | 45 | 33.4315 | 2.1478 | 4.0556 | 11.0756 | 182.0601 | 178.1673 | 18.866 | 122.7 | 36.679 | 68.467 | 19.714 | 19.78 | 41.64 | 18.96 | 21.971
122.8 | 83.1048 | 67.65 | 20.1961 | 7.5349 | 10.7601 | 1.9858 | 2.3741 | 2297 | 44 | 33.0675 | 2.2489 | 4.12 | 10.6378 | 154.1901 | 174.1477 | 18.866 | 122.8 | 36.702 | 68.464 | 19.69 | 19.779 | 41.66 | 21.2005 | 24.147
122.9 | 77.55 | 67.48 | 19.8039 | 6.8862 | 11.2537 | 1.998 | 2.4665 | 2092 | 46 | 32.4018 | 2.0978 | 3.8344 | 9.6322 | 126.8135 | 126.9819 | 18.866 | 122.9 | 36.685 | 68.471 | 19.713 | 19.776 | 41.68 | 23.384 | 25.836
123 | 75.1299 | 67.3 | 19.4118 | 7.0359 | 10.6614 | 2.0169 | 2.5625 | 1894 | 45 | 31.5772 | 1.8889 | 5.4133 | 8.1522 | 126.504 | 126.6714 | 18.866 | 123 | 36.685 | 68.481 | 19.713 | 19.774 | 41.7 | 23.8405 | 26.177
123.1 | 76.0526 | 64.93 | 19.3137 | 8.3832 | 10.6614 | 2.0083 | 2.6931 | 1719 | 35 | 30.8395 | 1.5456 | 5.8122 | 7.9167 | 126.504 | 126.8267 | 18.866 | 123.1 | 36.679 | 68.45 | 19.721 | 19.782 | 41.72 | 22.642 | 25.219
123.2 | 78.0683 | 64.93 | 19.0196 | 9.6307 | 10.1185 | 2.0039 | 2.766 | 2023 | 29 | 30.6566 | 1.6878 | 4.5856 | 7.5244 | 126.5556 | 126.9302 | 18.866 | 123.2 | 36.669 | 68.477 | 19.728 | 19.776 | 41.74 | 20.8725 | 24.1795
123.3 | 77.3499 | 64.2 | 18.1373 | 10.1796 | 9.4768 | 2.0025 | 2.7823 | 2217 | 37 | 30.9057 | 1.7211 | 6.3589 | 7.0944 | 126.4524 | 127.1371 | 18.8738 | 123.3 | 36.685 | 68.471 | 19.717 | 19.778 | 41.76 | 19.1025 | 23.14
123.4 | 76.6204 | 66.03 | 16.2745 | 9.4311 | 9.773 | 2.0023 | 2.8032 | 2330 | 42 | 31.429 | 1.9867 | 6.9289 | 6.1189 | 126.504 | 127.2921 | 18.8738 | 123.4 | 36.685 | 68.457 | 19.715 | 19.778 | 41.78 | 18.6315 | 22.1655
123.5 | 73.9201 | 64.77 | 16.1765 | 11.0279 | 9.921 | 1.987 | 2.8032 | 2340 | 52 | 32.0486 | 2.4189 | 7.4056 | 5.8067 | 126.5556 | 127.6019 | 18.8738 | 123.5 | 36.672 | 68.437 | 19.732 | 19.784 | 41.8 | 19.055 | 21.067
123.6 | 72.4711 | 66.95 | 16.4706 | 12.6248 | 10.0197 | 1.9894 | 2.8032 | 2380 | 47 | 32.6337 | 2.6833 | 9.6733 | 5.07 | 126.504 | 127.7567 | 18.8816 | 123.6 | 36.665 | 68.413 | 19.739 | 19.791 | 41.82 | 19.25 | 20.407
123.7 | 72.636 | 66.95 | 17.1569 | 11.6766 | 10.1185 | 1.9794 | 2.8143 | 2454 | 50 | 33.1911 | 2.5311 | 9.6267 | 5.2444 | 126.504 | 127.5503 | 18.8816 | 123.7 | 36.662 | 68.413 | 19.747 | 19.796 | 41.84 | 18.8695 | 20.093
123.8 | 72.407 | 71.66 | 18.6275 | 11.0778 | 10.464 | 1.9794 | 2.836 | 2654 | 67 | 33.2199 | 2.4267 | 8.6244 | 6.2633 | 126.504 | 126.9819 | 18.8816 | 123.8 | 36.679 | 68.417 | 19.723 | 19.79 | 41.86 | 18.275 | 19.8925
123.9 | 69.2888 | 69.47 | 19.2157 | 11.2275 | 12.1915 | 1.979 | 2.836 | 2703 | 65 | 32.6975 | 2.2144 | 8.4722 | 6.7144 | 126.504 | 126.6714 | 18.8738 | 123.9 | 36.679 | 68.41 | 19.725 | 19.796 | 41.88 | 17.4475 | 19.941
124 | 67.6469 | 70.56 | 20.2941 | 11.7764 | 12.8332 | 1.9848 | 2.9013 | 2605.56 | 46 | 31.6874 | 2.1667 | 8.9311 | 6.7667 | 126.5556 | 126.5678 | 18.8816 | 124 | 36.672 | 68.434 | 19.733 | 19.785 | 41.9 | 16.32 | 19.2755
124.1 | 67.4769 | 69.3 | 20.5882 | 11.976 | 13.1293 | 1.9902 | 3.0196 | 2586 | 49 | 30.4263 | 1.7789 | 9.0511 | 5.9011 | 126.504 | 126.516 | 18.8816 | 124.1 | 36.656 | 68.464 | 19.753 | 19.776 | 41.92 | 15.592 | 18.1715
124.2 | 67.2951 | 69.26 | 20.3922 | 10.8283 | 14.0178 | 2.0147 | 3.1592 | 2386 | 47 | 29.0317 | 2.5156 | 7.8667 | 5.2544 | 126.504 | 126.516 | 18.8893 | 124.2 | 36.675 | 68.487 | 19.722 | 19.769 | 41.94 | 15.107 | 17.4245
124.3 | 64.9342 | 66.53 | 20.3922 | 10.7784 | 13.6723 | 2.0347 | 3.2634 | 2098 | 44 | 27.9014 | 2.3444 | 7.2567 | 6.5178 | 126.5556 | 126.516 | 18.8893 | 124.3 | 36.699 | 68.428 | 19.698 | 19.792 | 41.96 | 14.636 | 17.0345
124.4 | 64.9304 | 63.43 | 20.098 | 11.976 | 12.9812 | 2.0578 | 3.3657 | 2030 | 39 | 27.1207 | 1.7578 | 6.4167 | 6.3689 | 126.504 | 126.516 | 18.8893 | 124.4 | 36.665 | 68.444 | 19.738 | 19.784 | 41.98 | 14.222 | 16.7585
124.5 | 64.1993 | 58.99 | 19.3137 | 13.5729 | 11.8954 | 2.0732 | 3.3911 | 2070 | 60 | 26.9243 | 1.49 | 5.7189 | 7.5578 | 126.504 | 126.4641 | 18.8893 | 124.5 | 36.648 | 68.454 | 19.764 | 19.777 | 42 | 13.8225 | 16.45
124.6 | 66.0251 | 59.7 | 18.9216 | 15.2695 | 11.9447 | 2.095 | 3.3635 | 2290 | 56 | 27.0752 | 1.6211 | 5.7133 | 7.7433 | 126.5556 | 126.516 | 18.8893 | 124.6 | 36.659 | 68.35 | 19.754 | 19.748 | 42.02 | 13.523 | 16.125
124.7 | 64.7683 | 56.07 | 19.6078 | 15.7685 | 11.2537 | 2.0965 | 3.2354 | 2571 | 56 | 27.2997 | 1.5867 | 5.7522 | 7.4644 | 126.504 | 126.516 | 18.8893 | 124.7 | 36.672 | 68.296 | 19.735 | 19.69 | 42.04 | 13.466 | 15.9625
124.8 | 66.9473 | 57.35 | 20 | 13.4731 | 11.2043 | 2.1059 | 3.1094 | 2529 | 55 | 27.373 | 1.5222 | 4.8156 | 7.7556 | 126.4524 | 126.516 | 18.8893 | 124.8 | 36.675 | 68.376 | 19.729 | 19.791 | 42.06 | 13.4945 | 15.67
124.9 | 66.9473 | 56.44 | 19.7059 | 12.2255 | 11.4511 | 2.1051 | 2.9487 | 2599 | 56 | 27.4476 | 1.7911 | 4.42 | 7.5433 | 126.504 | 126.4641 | 18.8971 | 124.9 | 36.665 | 68.424 | 19.744 | 19.789 | 42.08 | 13.794 | 15.719
125 | 71.6552 | 59.34 | 19.2157 | 14.3214 | 11.6486 | 2.1199 | 2.8303 | 2445 | 76 | 27.3 | 1.9778 | 4.7056 | 8.5544 | 126.5556 | 126.153 | 18.8971 | 125 | 36.652 | 68.434 | 19.759 | 19.788 | 42.1 | 14.1935 | 16.125
125.1 | 69.4743 | 68.58 | 18.9216 | 12.8244 | 11.846 | 2.1183 | 2.7208 | 2503 | 68 | 27.0648 | 1.4567 | 5.0656 | 8.9989 | 126.5556 | 126.153 | 18.8893 | 125.1 | 36.662 | 68.461 | 19.751 | 19.777 | 42.12 | 14.3505 | 16.2385
125.2 | 70.5648 | 70.02 | 18.7255 | 12.1257 | 11.7473 | 2.1321 | 2.6487 | 2484 | 61 | 26.779 | 1.3633 | 5.0433 | 9.1444 | 126.504 | 126.2048 | 18.8971 | 125.2 | 36.648 | 68.464 | 19.763 | 19.78 | 42.14 | 14.5215 | 16.4335
125.3 | 69.3049 | 72.91 | 19.2157 | 11.8263 | 12.6851 | 2.1245 | 2.6098 | 2432 | 61 | 26.7779 | 1.6711 | 4.87 | 10.3744 | 126.5556 | 126.3086 | 18.8971 | 125.3 | 36.653 | 68.42 | 19.751 | 19.788 | 42.16 | 14.6355 | 16.742
125.4 | 69.2605 | 77.26 | 18.5294 | 11.0279 | 12.9812 | 2.1345 | 2.6279 | 2508 | 51 | 26.981 | 1.9722 | 3.2033 | 10.9056 | 126.504 | 126.0492 | 18.8971 | 125.4 | 36.652 | 68.43 | 19.765 | 19.788 | 42.18 | 14.921 | 17.1315
125.5 | 66.5296 | 75.48 | 19.2157 | 11.6267 | 12.7838 | 2.1263 | 2.646 | 2459 | 54 | 27.3226 | 1.9911 | 2.8122 | 10.6544 | 126.504 | 125.9972 | 18.8971 | 125.5 | 36.662 | 68.42 | 19.747 | 19.789 | 42.2 | 15.2925 | 17.5375
125.6 | 63.4281 | 82.34 | 19.1176 | 11.6267 | 12.9812 | 2.1337 | 2.6552 | 2535 | 54 | 27.7419 | 2.4033 | 3.2689 | 10.2089 | 126.504 | 125.8414 | 18.8971 | 125.6 | 36.665 | 68.4 | 19.745 | 19.785 | 42.22 | 16.106 | 18.0575
125.7 | 58.9853 | 84.71 | 19.6078 | 11.477 | 13.2774 | 2.1249 | 2.6645 | 2570 | 60 | 28.1739 | 2.7167 | 5.4656 | 7.1044 | 126.504 | 125.8414 | 18.8971 | 125.7 | 36.645 | 68.36 | 19.769 | 19.768 | 42.24 | 17.647 | 18.967
125.8 | 59.7049 | 81.42 | 19.5098 | 11.976 | 13.3268 | 2.1363 | 2.6931 | 2591 | 62.22 | 28.2763 | 2.6611 | 5.3744 | 7.4644 | 126.4524 | 125.7894 | 18.8971 | 125.8 | 36.642 | 68.279 | 19.775 | 19.633 | 42.26 | 19.1455 | 19.86
125.9 | 56.074 | 82.95 | 18.9216 | 11.8263 | 14.1658 | 2.1275 | 2.7027 | 2500 | 59 | 27.968 | 2.6978 | 5.8689 | 6.9978 | 126.504 | 125.7894 | 18.8971 | 125.9 | 36.642 | 68.208 | 19.772 | 19.529 | 42.28 | 20.287 | 20.185
126 | 57.3456 | 83.48 | 18.3333 | 11.7764 | 13.1787 | 2.1367 | 2.7324 | 2534 | 45 | 27.333 | 2.6389 | 6.2733 | 7.1522 | 126.504 | 125.7894 | 18.8971 | 126 | 36.648 | 68.222 | 19.759 | 19.545 | 42.3 | 21.186 | 20.2825
126.1 | 56.4361 | 81.99 | 18.3333 | 11.8263 | 12.537 | 2.1261 | 2.7727 | 2422.22 | 59 | 26.5184 | 2.9 | 7.7789 | 5.6167 | 126.5556 | 125.7375 | 18.8971 | 126.1 | 36.642 | 68.218 | 19.776 | 19.545 | 42.32 | 20.872 | 20.656
126.2 | 59.3404 | 87.04 | 18.4314 | 12.7745 | 12.3396 | 2.1319 | 2.8242 | 2423 | 60 | 25.6693 | 2.8967 | 7.4267 | 5.0889 | 126.4524 | 125.7894 | 18.8971 | 126.2 | 36.635 | 68.238 | 19.783 | 19.566 | 42.34 | 19.8015 | 21.257
126.3 | 68.578 | 85.94 | 18.7255 | 13.8224 | 12.1915 | 2.1267 | 2.8561 | 2431 | 60.91 | 24.9578 | 2.71 | 7.3933 | 5.1589 | 126.504 | 125.6855 | 18.8971 | 126.3 | 36.645 | 68.302 | 19.77 | 19.7 | 42.36 | 19.245 | 21.679
126.4 | 70.0239 | 85.09 | 17.549 | 13.6228 | 11.8954 | 2.1279 | 2.898 | 2464 | 56 | 24.4898 | 2.6344 | 10.08 | 4.3122 | 126.504 | 125.5815 | 18.8971 | 126.4 | 36.635 | 68.279 | 19.782 | 19.608 | 42.38 | 19.074 | 21.3215
126.5 | 72.9093 | 86.72 | 15.8824 | 12.4251 | 11.1056 | 2.1129 | 2.9087 | 2524.44 | 67 | 24.5467 | 2.1467 | 9.5078 | 5.5633 | 126.4524 | 125.3734 | 18.8971 | 126.5 | 36.639 | 68.222 | 19.778 | 19.541 | 42.4 | 19.531 | 20.7855
126.6 | 77.26 | 89.97 | 16.7647 | 12.5749 | 10.9082 | 2.1031 | 2.898 | 2622.73 | 70 | 24.9441 | 2.1 | 7.2456 | 9.1444 | 126.3491 | 125.3734 | 18.9049 | 126.6 | 36.635 | 68.235 | 19.782 | 19.554 | 42.42 | 20.3585 | 21.1755
126.7 | 75.4753 | 90.88 | 18.6275 | 13.7725 | 11.0563 | 2.0932 | 2.8374 | 2639 | 87 | 25.5162 | 2.0611 | 7.2467 | 9.4056 | 126.0389 | 125.5815 | 18.8971 | 126.7 | 36.632 | 68.212 | 19.791 | 19.523 | 42.44 | 20.858 | 22.085
126.8 | 82.3425 | 93.98 | 19.4118 | 13.0739 | 11.9941 | 2.0758 | 2.7767 | 2831 | 81 | 26.2945 | 1.9267 | 9.9744 | 8.2778 | 125.4693 | 125.7894 | 18.8971 | 126.8 | 36.638 | 68.215 | 19.776 | 19.522 | 42.46 | 21.115 | 22.6695
126.9 | 84.7063 | 91.64 | 18.8235 | 10.2794 | 12.4383 | 2.064 | 2.7253 | 3102 | 80 | 27.017 | 2.0544 | 8.6444 | 8.6156 | 125.4693 | 125.8414 | 18.8971 | 126.9 | 36.628 | 68.267 | 19.792 | 19.621 | 42.48 | 21.443 | 22.702
127 | 81.4211 | 89.72 | 19.902 | 9.2814 | 12.8825 | 2.0574 | 2.6945 | 2941 | 83 | 27.3227 | 1.9756 | 7.3156 | 8.9289 | 125.3137 | 125.5295 | 18.8971 | 127 | 36.628 | 68.262 | 19.79 | 19.59 | 42.5 | 21.643 | 22.702
127.1 | 82.9484 | 89.34 | 20.7843 | 9.481 | 13.8203 | 2.0544 | 2.6648 | 2822 | 61 | 27.4386 | 1.8589 | 8.2567 | 8.3289 | 125.2099 | 125.5815 | 18.8971 | 127.1 | 36.628 | 68.262 | 19.791 | 19.58 | 42.52 | 21.543 | 23.059
127.2 | 83.4825 | 86.44 | 20.8824 | 9.3812 | 14.2152 | 2.0564 | 2.674 | 2530 | 52 | 27.3111 | 1.69 | 8.8067 | 7.4667 | 125.0541 | 125.6335 | 18.9049 | 127.2 | 36.624 | 68.195 | 19.799 | 19.516 | 42.54 | 21.3715 | 23.465
127.3 | 81.9914 | 83.19 | 20.6863 | 8.6826 | 14.2152 | 2.0572 | 2.7027 | 2367 | 53 | 27.2449 | 1.9989 | 6.9967 | 7.9033 | 124.6902 | 125.5815 | 18.9049 | 127.3 | 36.632 | 68.134 | 19.79 | 19.48 | 42.56 | 21.3145 | 23.595
127.4 | 87.0382 | 82.82 | 20.1961 | 7.984 | 14.4126 | 2.058 | 2.7122 | 2223 | 52 | 27.6766 | 1.8844 | 7.5111 | 7.5933 | 124.7422 | 125.6335 | 18.9049 | 127.4 | 36.628 | 68.181 | 19.791 | 19.516 | 42.58 | 21.4145 | 23.416
127.5 | 85.9392 | 80.48 | 20.3922 | 8.9321 | 13.5242 | 2.059 | 2.7122 | 2031 | 32 | 28.3111 | 1.99 | 7.2433 | 6.7467 | 124.6902 | 125.5815 | 18.8971 | 127.5 | 36.618 | 68.107 | 19.803 | 19.497 | 42.6 | 21.8285 | 23.5135
127.6 | 85.0934 | 82.43 | 20.4902 | 11.1776 | 12.2902 | 2.0644 | 2.703 | 2029 | 45 | 29.0352 | 2.0033 | 6.3467 | 7.0367 | 124.7422 | 125.5295 | 18.8971 | 127.6 | 36.611 | 68.06 | 19.815 | 19.448 | 42.62 | 22.328 | 23.7085
127.7 | 86.7206 | 83.08 | 20.1961 | 11.2774 | 11.9447 | 2.0568 | 2.6849 | 2214 | 44 | 30.0549 | 1.7278 | 3.5989 | 8.2811 | 124.7422 | 125.4775 | 18.8971 | 127.7 | 36.625 | 67.973 | 19.796 | 19.422 | 42.64 | 22.1565 | 23.043
127.8 | 89.9731 | 82.34 | 19.0196 | 10.479 | 11.2537 | 2.0622 | 2.6387 | 2340 | 39 | 31.0646 | 1.7189 | 4.5811 | 7.1189 | 124.6902 | 125.4254 | 18.8971 | 127.8 | 36.616 | 67.932 | 19.807 | 19.424 | 42.66 | 20.7295 | 21.874
127.9 | 90.8845 | 83.61 | 17.8431 | 8.982 | 12.1915 | 2.0688 | 2.6024 | 2228 | 52 | 31.4563 | 1.3544 | 5.2522 | 8.3878 | 124.7942 | 125.3734 | 18.8971 | 127.9 | 36.615 | 67.928 | 19.817 | 19.43 | 42.68 | 18.489 | 20.883
128 | 93.9833 | 83.35 | 18.0392 | 10.2794 | 13.2774 | 2.079 | 2.5497 | 2129 | 42 | 31.7454 | 1.5889 | 4.8567 | 8.1711 | 124.8982 | 125.4254 | 18.9049 | 128 | 36.605 | 67.862 | 19.821 | 19.452 | 42.7 | 16.2055 | 19.9085
128.1 | 91.638 | 82.71 | 19.5098 | 11.1776 | 12.6851 | 2.0898 | 2.5239 | 2163 | 37 | 32.041 | 1.5944 | 4.2522 | 9.2733 | 125.158 | 125.2692 | 18.9049 | 128.1 | 36.615 | 67.868 | 19.81 | 19.452 | 42.72 | 14.693 | 18.5935
128.2 | 89.719 | 83.82 | 19.6078 | 10.1297 | 12.5864 | 2.0989 | 2.507 | 2332 | 57 | 31.7765 | 1.2244 | 5.5289 | 9.5722 | 125.6766 | 125.4775 | 18.9049 | 128.2 | 36.615 | 67.915 | 19.808 | 19.43 | 42.74 | 14.0365 | 17.0995
128.3 | 89.3436 | 82.99 | 19.8039 | 10.1796 | 11.9447 | 2.1075 | 2.5245 | 2382 | 49 | 31.4229 | 1.41 | 5.1044 | 9.2578 | 125.9355 | 125.6855 | 18.9049 | 128.3 | 36.611 | 67.878 | 19.808 | 19.449 | 42.76 | 13.751 | 16.1735
128.4 | 86.4382 | 82.97 | 19.4118 | 10.4291 | 12.1422 | 2.1133 | 2.5512 | 2370 | 45 | 30.7234 | 1.0411 | 5.11 | 9.1989 | 125.573 | 126.0492 | 18.9126 | 128.4 | 36.621 | 67.788 | 19.805 | 19.505 | 42.78 | 13.6655 | 15.849
128.5 | 83.1854 | 81.45 | 18.2353 | 9.8802 | 13.0306 | 2.1251 | 2.624 | 2298 | 44 | 29.7338 | 1.07 | 7.2978 | 8.8622 | 125.3137 | 125.6335 | 18.9126 | 128.5 | 36.59 | 67.791 | 19.835 | 19.5 | 42.8 | 13.5515 | 15.6545
128.6 | 82.8226 | 81.43 | 18.3333 | 10.2794 | 12.6851 | 2.1255 | 2.7105 | 2202 | 43 | 28.633 | 1.3678 | 9.4178 | 8.0622 | 125.2099 | 125.7375 | 18.9126 | 128.6 | 36.611 | 67.781 | 19.811 | 19.514 | 42.82 | 13.423 | 15.508
128.7 | 80.4779 | 83.96 | 17.3529 | 10.479 | 12.6357 | 2.1225 | 2.797 | 2337 | 55 | 27.8852 | 0.93 | 10.2133 | 8.7267 | 125.2618 | 125.8414 | 18.9126 | 128.7 | 36.598 | 67.774 | 19.831 | 19.516 | 42.84 | 13.366 | 15.4105
128.8 | 82.4291 | 87.21 | 17.3529 | 11.4271 | 12.2409 | 2.1263 | 2.8466 | 2215 | 44 | 26.9275 | 1.2611 | 11.2122 | 7.7444 | 125.2099 | 125.4254 | 18.9126 | 128.8 | 36.611 | 67.761 | 19.818 | 19.528 | 42.86 | 13.266 | 15.3455
128.9 | 83.0847 | 87.21 | 18.5294 | 15.7685 | 12.0434 | 2.1277 | 2.8869 | 2340 | 70 | 26.3961 | 0.95556 | 10.4689 | 9.9356 | 124.6902 | 125.2172 | 18.9126 | 128.9 | 36.601 | 67.69 | 19.822 | 19.605 | 42.88 | 13.1515 | 15.2965
129 | 82.3353 | 86.91 | 18.6275 | 14.9202 | 12.537 | 2.1143 | 2.8976 | 2619 | 44 | 26.1813 | 1.1678 | 11.0578 | 8.9589 | 124.7422 | 124.9045 | 18.9204 | 129 | 36.608 | 67.64 | 19.82 | 19.621 | 42.9 | 13.123 | 15.313
129.1 | 83.608 | 88.54 | 18.1373 | 12.5749 | 12.6357 | 2.1073 | 2.8865 | 2818 | 77 | 26.0466 | 0.99 | 10.2389 | 8.6933 | 124.8462 | 124.8523 | 18.9204 | 129.1 | 36.601 | 67.617 | 19.831 | 19.64 | 42.92 | 13.1945 | 15.378
129.2 | 83.3506 | 90.02 | 19.0196 | 14.0719 | 14.5114 | 2.1145 | 2.8546 | 2938 | 72 | 25.743 | 1.2711 | 10.6367 | 8.6522 | 125.0541 | 124.6958 | 18.9126 | 129.2 | 36.601 | 67.633 | 19.826 | 19.63 | 42.94 | 13.309 | 15.378
129.3 | 82.7052 | 90.93 | 18.7255 | 15.7685 | 15.5479 | 2.1013 | 2.8439 | 2869 | 75 | 25.3912 | 1.5356 | 11.5711 | 8.1133 | 125.6248 | 124.9566 | 18.9204 | 129.3 | 36.598 | 67.616 | 19.83 | 19.645 | 42.96 | 13.4515 | 15.3455
129.4 | 83.8193 | 89.49 | 17.451 | 14.3713 | 16.1402 | 2.0985 | 2.8439 | 2965 | 84 | 24.8861 | 1.7456 | 9.7289 | 8.9044 | 125.573 | 125.2692 | 18.9204 | 129.4 | 36.605 | 67.613 | 19.827 | 19.643 | 42.98 | 13.537 | 15.329
129.5 | 82.9939 | 82.85 | 17.7451 | 16.018 | 15.6466 | 2.1007 | 2.8131 | 2954 | 92 | 24.41 | 1.7222 | 7.2389 | 9.3122 | 125.5211 | 125.113 | 18.9282 | 129.5 | 36.595 | 67.535 | 19.836 | 19.704 | 43 | 13.58 | 15.378
129.6 | 82.9741 | 81.3 | 17.549 | 17.7146 | 16.3376 | 2.0965 | 2.7922 | 2761 | 87 | 23.8192 | 2.0778 | 6.3344 | 9.6778 | 125.3137 | 125.113 | 18.9282 | 129.6 | 36.598 | 67.565 | 19.834 | 19.684 | 43.02 | 13.6225 | 15.5245
129.7 | 81.4544 | 81.26 | 17.2549 | 17.6647 | 16.6338 | 2.092 | 2.7727 | 2621 | 81 | 23.4709 | 1.9378 | 5.4456 | 9.6267 | 124.7942 | 124.9045 | 18.9282 | 129.7 | 36.593 | 67.515 | 19.842 | 19.721 | 43.04 | 13.5655 | 15.6545
129.8 | 81.425 | 78.65 | 15.9804 | 18.8623 | 16.7818 | 2.0902 | 2.7249 | 2721 | 62 | 23.4251 | 2.1578 | 6.1133 | 7.8233 | 124.6902 | 124.6958 | 18.9282 | 129.8 | 36.605 | 67.505 | 19.831 | 19.727 | 43.06 | 13.523 | 15.557
129.9 | 83.961 | 75.63 | 15.5882 | 18.9621 | 17.4729 | 2.0784 | 2.6664 | 2834 | 72 | 23.6347 | 1.9256 | 6.0722 | 7.8256 | 124.6382 | 124.748 | 18.9282 | 129.9 | 36.605 | 67.502 | 19.823 | 19.731 | 43.08 | 13.5515 | 15.3945
130 | 87.2107 | 73.81 | 15.9804 | 17.5649 | 18.2626 | 2.068 | 2.6569 | 2829 | 80 | 23.8543 | 2.3133 | 5.4933 | 8.6344 | 124.5861 | 124.6958 | 18.9282 | 130 | 36.598 | 67.505 | 19.836 | 19.729 | 43.1 | 13.58 | 15.3945
130.1 | 87.2054 | 71.81 | 16.5686 | 18.4631 | 18.0158 | 2.0616 | 2.6569 | 2869 | 74 | 23.9138 | 2.06 | 4.5633 | 9.4089 | 124.5861 | 124.6436 | 18.9282 | 130.1 | 36.584 | 67.448 | 19.852 | 19.771 | 43.12 | 13.637 | 15.443
130.2 | 86.9129 | 72.92 | 16.7647 | 19.9601 | 17.4729 | 2.0467 | 2.6866 | 2842 | 68 | 23.5638 | 2.3 | 3.3511 | 8.9311 | 124.5861 | 124.5392 | 18.9282 | 130.2 | 36.588 | 67.451 | 19.85 | 19.776 | 43.14 | 13.751 | 15.5405
130.3 | 88.5419 | 71.66 | 16.2745 | 20.01 | 15.4492 | 2.0425 | 2.7796 | 2778 | 73 | 22.8512 | 2.1311 | 5.2444 | 7.1011 | 124.5341 | 124.5914 | 18.9282 | 130.3 | 36.591 | 67.439 | 19.843 | 19.781 | 43.16 | 13.737 | 15.6705
130.4 | 90.0217 | 70.93 | 16.6667 | 21.7565 | 12.5864 | 2.0305 | 2.898 | 2778 | 71 | 22.0062 | 2.0678 | 4.7633 | 7.4722 | 124.5861 | 124.6436 | 18.9282 | 130.4 | 36.587 | 67.431 | 19.847 | 19.783 | 43.18 | 13.7655 | 15.768
130.5 | 90.9268 | 72.69 | 16.7647 | 22.1058 | 8.7858 | 2.0127 | 2.9728 | 2658 | 70 | 21.2313 | 2.2733 | 4.8333 | 6.7222 | 124.5861 | 124.6436 | 18.9359 | 130.5 | 36.584 | 67.438 | 19.852 | 19.783 | 43.2 | 13.9225 | 15.9305
130.6 | 89.4894 | 75.78 | 16.2745 | 22.3054 | 8.2922 | 1.9992 | 2.9937 | 2569 | 86 | 20.9017 | 2.6556 | 5.25 | 7.1022 | 124.5341 | 124.8002 | 18.9359 | 130.6 | 36.574 | 67.397 | 19.869 | 19.809 | 43.22 | 13.837 | 15.914
130.7 | 82.8531 | 77.8 | 16.1765 | 26.5469 | 8.1441 | 1.9828 | 2.9835 | 2675 | 81 | 21.2671 | 2.6967 | 5.1378 | 7.8889 | 124.5341 | 125.4775 | 18.9359 | 130.7 | 36.588 | 67.38 | 19.85 | 19.826 | 43.24 | 13.9795 | 15.768
130.8 | 81.3038 | 80.43 | 16.6667 | 23.6028 | 8.2428 | 1.9507 | 2.8819 | 2864 | 109 | 22.202 | 2.6278 | 5.05 | 8.2444 | 124.5861 | 126.3086 | 18.9282 | 130.8 | 36.581 | 67.353 | 19.853 | 19.829 | 43.26 | 14.593 | 16.239
130.9 | 81.2553 | 80.79 | 18.6275 | 10.5788 | 8.1441 | 1.9323 | 2.7087 | 3235 | 118 | 23.4043 | 2.2833 | 4.4289 | 9.8411 | 124.7942 | 125.5815 | 18.9359 | 130.9 | 36.578 | 67.367 | 19.861 | 19.826 | 43.28 | 14.9925 | 17.0185
131 | 78.6485 | 84.06 | 20.3922 | 8.6826 | 8.2922 | 1.9251 | 2.5284 | 3679 | 113 | 24.5108 | 2.5044 | 5.3089 | 9.4089 | 125.158 | 125.7894 | 18.9359 | 131 | 36.574 | 67.357 | 19.866 | 19.836 | 43.3 | 15.4065 | 17.408
131.1 | 75.6251 | 86.25 | 20.9804 | 8.8822 | 9.0819 | 1.9099 | 2.3887 | 3648 | 107 | 25.0817 | 2.1933 | 6.3722 | 10.5222 | 125.832 | 126.0492 | 18.9359 | 131.1 | 36.568 | 67.347 | 19.877 | 19.837 | 43.32 | 16.006 | 17.7
131.2 | 73.805 | 85.34 | 20.9804 | 7.1357 | 10.4146 | 1.8958 | 2.27 | 3377 | 84 | 25.2272 | 1.8822 | 4.4989 | 12.3156 | 125.832 | 125.9972 | 18.9437 | 131.2 | 36.578 | 67.327 | 19.861 | 19.843 | 43.34 | 16.805 | 18.301
131.3 | 71.8109 | 88.06 | 21.1765 | 6.0878 | 11.3031 | 1.9024 | 2.1974 | 2832 | 76 | 25.1217 | 2.0244 | 5.7233 | 12.7389 | 125.8837 | 125.9972 | 18.9437 | 131.3 | 36.568 | 67.333 | 19.873 | 19.834 | 43.36 | 18.246 | 19.4215
131.4 | 72.9176 | 89.14 | 21.4706 | 6.3872 | 12.0928 | 1.9 | 2.1773 | 2166 | 61 | 25.1766 | 1.9411 | 5.7378 | 12.6389 | 125.9872 | 126.1011 | 18.9437 | 131.4 | 36.568 | 67.323 | 19.878 | 19.831 | 43.38 | 19.7305 | 20.5095
131.5 | 71.6591 | 86.89 | 21.6667 | 6.5868 | 12.2409 | 1.9032 | 2.1963 | 1962 | 38 | 25.7613 | 1.3622 | 5.2756 | 12.8378 | 126.1424 | 126.1011 | 18.9437 | 131.5 | 36.571 | 67.296 | 19.872 | 19.842 | 43.4 | 20.173 | 20.347
131.6 | 70.9283 | 84.38 | 21.4706 | 6.3872 | 11.4511 | 1.9119 | 2.2226 | 1972 | 33 | 27.0039 | 1.3389 | 5.2389 | 13.0944 | 126.1424 | 126.0492 | 18.9437 | 131.6 | 36.578 | 67.266 | 19.86 | 19.846 | 43.42 | 19.5735 | 19.2755
131.7 | 72.6884 | 82.95 | 21.1765 | 6.4371 | 11.5005 | 1.9203 | 2.2635 | 1992 | 30 | 28.9344 | 1.9056 | 4.8956 | 12.9222 | 126.1424 | 126.1011 | 18.9359 | 131.7 | 36.567 | 67.273 | 19.876 | 19.848 | 43.44 | 18.603 | 19.422
131.8 | 75.7822 | 78.64 | 20.9804 | 6.3872 | 12.3396 | 1.9263 | 2.3043 | 1845 | 36 | 31.2143 | 2.1489 | 4.6444 | 11.7067 | 126.1424 | 126.153 | 18.9437 | 131.8 | 36.564 | 67.232 | 19.885 | 19.852 | 43.46 | 17.29 | 20.169
131.9 | 77.8035 | 76.32 | 20.9804 | 6.8363 | 12.0434 | 1.9293 | 2.3464 | 1657 | 26 | 33.1373 | 1.9856 | 4.2733 | 11.4367 | 126.1941 | 126.3605 | 18.9437 | 131.9 | 36.551 | 67.237 | 19.901 | 19.855 | 43.48 | 16.106 | 19.5515
132 | 80.4338 | 74.32 | 21.1765 | 7.7345 | 11.5992 | 1.9277 | 2.3897 | 1683 | 23 | 33.9282 | 1.9011 | 3.5244 | 11.0844 | 126.1941 | 126.4123 | 18.9437 | 132 | 36.571 | 67.212 | 19.875 | 19.861 | 43.5 | 15.2925 | 18.3985
132.1 | 80.7925 | 73.97 | 21.0784 | 8.6826 | 10.8095 | 1.9319 | 2.4359 | 1909 | 17 | 33.9294 | 2.3056 | 4.09 | 9.8778 | 126.1941 | 126.3605 | 18.9437 | 132.1 | 36.568 | 67.185 | 19.878 | 19.865 | 43.52 | 14.7355 | 17.814
132.2 | 84.0645 | 78.74 | 20.8824 | 9.4311 | 10.3159 | 1.9311 | 2.504 | 1953 | 34 | 32.7741 | 2.2478 | 4.1189 | 9.2633 | 126.1424 | 126.4123 | 18.9515 | 132.2 | 36.574 | 67.142 | 19.867 | 19.871 | 43.54 | 14.6645 | 17.7165
132.3 | 86.2502 | 85.69 | 19.8039 | 10.2295 | 8.7364 | 1.9281 | 2.5819 | 1907 | 45 | 30.8813 | 2.3289 | 4.1544 | 9.0156 | 126.1424 | 126.4641 | 18.9437 | 132.3 | 36.558 | 67.125 | 19.89 | 19.875 | 43.56 | 14.8645 | 17.7165
132.4 | 85.3416 | 90.87 | 17.9412 | 11.5269 | 7.848 | 1.9235 | 2.6147 | 1861 | 39 | 29.066 | 2.97 | 4.1444 | 8.8544 | 126.1941 | 126.4123 | 18.9515 | 132.4 | 36.552 | 67.108 | 19.894 | 19.878 | 43.58 | 15.3065 | 17.814
132.5 | 88.0582 | 101.1 | 15.6863 | 15.0699 | 7.4531 | 1.902 | 2.6227 | 1953 | 38.89 | 28.0576 | 3.0333 | 4.1611 | 8.8767 | 126.1941 | 126.3086 | 18.9515 | 132.5 | 36.561 | 67.138 | 19.884 | 19.873 | 43.6 | 15.763 | 18.204
132.6 | 89.1444 | 106.34 | 16.0784 | 18.4631 | 7.157 | 1.8736 | 2.6064 | 2059 | 40.91 | 27.9098 | 2.9867 | 5.0711 | 8.2278 | 126.0389 | 126.4123 | 18.9515 | 132.6 | 36.554 | 67.111 | 19.898 | 19.878 | 43.62 | 15.9485 | 18.626
132.7 | 86.8877 | 104.69 | 17.3529 | 13.6727 | 7.4038 | 1.8583 | 2.531 | 2327 | 71 | 28.8559 | 3.1211 | 6.4656 | 7.0533 | 125.9872 | 126.516 | 18.9515 | 132.7 | 36.544 | 67.104 | 19.907 | 19.881 | 43.64 | 16.2055 | 19.1455
132.8 | 84.3776 | 100.68 | 19.2157 | 10.9281 | 7.6999 | 1.8397 | 2.4122 | 2650 | 68 | 30.292 | 3.4789 | 6.47 | 7.1844 | 126.1424 | 126.7232 | 18.9515 | 132.8 | 36.554 | 67.074 | 19.893 | 19.878 | 43.66 | 16.548 | 20.2175
132.9 | 82.9547 | 93.75 | 20.098 | 10.7285 | 7.5025 | 1.8283 | 2.3132 | 2736.36 | 86 | 31.449 | 3.4522 | 6.9078 | 6.8422 | 126.5556 | 127.2921 | 18.9515 | 132.9 | 36.561 | 67.084 | 19.884 | 19.882 | 43.68 | 17.4045 | 21.7925
133 | 78.6368 | 89 | 20.9804 | 10.1297 | 8.4403 | 1.8233 | 2.2368 | 3047 | 73 | 31.9439 | 3.2878 | 6.0122 | 7.3789 | 126.762 | 127.6535 | 18.9515 | 133 | 36.554 | 67.098 | 19.9 | 19.885 | 43.7 | 19.488 | 24.0495
133.1 | 76.3176 | 83.35 | 20.9804 | 9.5309 | 8.3416 | 1.8243 | 2.1745 | 2879 | 55 | 31.7668 | 3.3256 | 5.44 | 8.53 | 127.0196 | 127.9629 | 18.9515 | 133.1 | 36.544 | 67.088 | 19.9 | 19.885 | 43.72 | 22.9125 | 27.801
133.2 | 74.3207 | 74.21 | 21.1765 | 8.2834 | 9.5755 | 1.8297 | 2.1349 | 2440 | 41 | 30.8447 | 3.1544 | 4.4967 | 9.4044 | 127.0196 | 128.0659 | 18.9515 | 133.2 | 36.538 | 67.098 | 19.916 | 19.88 | 43.74 | 28.4495 | 33.5495
133.3 | 73.9736 | 67.87 | 21.3725 | 6.986 | 10.3653 | 1.8261 | 2.1288 | 1849 | 43 | 29.8934 | 2.6556 | 4.5956 | 8.9522 | 127.1226 | 128.1689 | 18.9515 | 133.3 | 36.547 | 67.081 | 19.905 | 19.879 | 43.76 | 37.5115 | 42.448
133.4 | 78.743 | 70.06 | 21.4706 | 6.8862 | 10.464 | 1.8363 | 2.1405 | 1656 | 34 | 29.8645 | 2.4633 | 4.5933 | 8.8222 | 127.3799 | 128.2204 | 18.9515 | 133.4 | 36.541 | 67.064 | 19.915 | 19.881 | 43.78 | 51.8965 | 53.1655
133.5 | 85.6909 | 69.55 | 21.6667 | 6.8363 | 10.2172 | 1.8483 | 2.1654 | 1683 | 28 | 31.0559 | 1.8167 | 4.1611 | 9.2178 | 127.4313 | 128.3233 | 18.9515 | 133.5 | 36.537 | 67.061 | 19.92 | 19.894 | 43.8 | 62.6995 | 57.388
133.6 | 90.8713 | 74.12 | 21.6667 | 6.5868 | 9.7236 | 1.8573 | 2.1844 | 1731 | 21 | 32.8977 | 1.4789 | 3.7211 | 9.6878 | 127.5341 | 128.3233 | 18.9515 | 133.6 | 36.544 | 67.078 | 19.912 | 19.888 | 43.82 | 58.7325 | 63.51
133.7 | 101.0952 | 74.85 | 21.5686 | 6.487 | 9.23 | 1.8656 | 2.1968 | 1715 | 31 | 35.5051 | 0.97111 | 4.1178 | 9.6022 | 127.5855 | 128.3233 | 18.9515 | 133.7 | 36.538 | 67.061 | 19.917 | 19.888 | 43.84 | 46.745 | 67.6345
133.8 | 106.3404 | 75.94 | 21.5686 | 6.6367 | 9.773 | 1.8738 | 2.2157 | 1724 | 27 | 38.416 | 0.98 | 3.9567 | 10.7311 | 127.5341 | 128.3233 | 18.9515 | 133.8 | 36.527 | 67.067 | 19.92 | 19.887 | 43.86 | 37.569 | 53.734
133.9 | 104.6914 | 73.39 | 21.5686 | 6.8363 | 10.1185 | 1.8782 | 2.2414 | 1647 | 29 | 40.4107 | 1.1133 | 4.6733 | 11.7156 | 127.4827 | 128.3233 | 18.9592 | 133.9 | 36.531 | 67.074 | 19.929 | 19.884 | 43.88 | 31.6325 | 38.437
134 | 100.6764 | 73.21 | 21.6667 | 6.7365 | 9.773 | 1.8918 | 2.255 | 1756 | 37 | 41.889 | 0.96333 | 4.2522 | 11.7944 | 127.4827 | 128.3233 | 18.9515 | 134 | 36.531 | 67.076 | 19.93 | 19.885 | 43.9 | 27.023 | 32.3965
134.1 | 93.7487 | 69.01 | 21.4706 | 6.2375 | 9.23 | 1.9054 | 2.2616 | 1650 | 24 | 42.9837 | 0.93333 | 5.1856 | 10.9744 | 127.5855 | 128.2719 | 18.9592 | 134.1 | 36.534 | 67.081 | 19.926 | 19.887 | 43.92 | 23.4695 | 29.506
134.2 | 88.9987 | 67.69 | 21.6667 | 6.2874 | 8.8845 | 1.9127 | 2.2748 | 1691 | 21 | 43.747 | 1.0544 | 4.3622 | 10.7567 | 127.4827 | 128.3233 | 18.9592 | 134.2 | 36.527 | 67.108 | 19.934 | 19.886 | 43.94 | 21.5285 | 27.0865
134.3 | 83.3471 | 61.85 | 21.5686 | 6.7365 | 8.4403 | 1.9267 | 2.2815 | 1637 | 29 | 44.2552 | 1.0878 | 5.0078 | 9.0978 | 127.5341 | 128.3233 | 18.9592 | 134.3 | 36.531 | 67.081 | 19.925 | 19.888 | 43.96 | 21.072 | 24.8455
134.4 | 74.2104 | 58.08 | 21.5686 | 6.5868 | 8.7858 | 1.9271 | 2.2884 | 1784 | 23 | 45.8422 | 1.08 | 4.0433 | 9.8589 | 127.4827 | 128.2204 | 18.9592 | 134.4 | 36.527 | 67.094 | 19.931 | 19.884 | 43.98 | 20.6725 | 22.8965
134.5 | 67.8701 | 54.61 | 21.6667 | 5.5888 | 8.4896 | 1.9197 | 2.2955 | 1776 | 21 | 47.0173 | 1.3467 | 3.2389 | 9.5156 | 127.4827 | 128.2719 | 18.9592 | 134.5 | 36.526 | 67.091 | 19.932 | 19.884 | 44 | 19.702 | 21.37
134.6 | 70.0598 | 57.72 | 21.6667 | 5.7884 | 8.2922 | 1.9125 | 2.3024 | 1835 | 30 | 48.0293 | 1.4089 | 3.7733 | 9.04 | 127.4827 | 128.2719 | 18.9592 | 134.6 | 36.531 | 67.101 | 19.93 | 19.888 | 44.02 | 17.975 | 20.4285
134.7 | 69.5536 | 59.73 | 21.6667 | 6.5369 | 7.7986 | 1.9113 | 2.3024 | 1776 | 20 | 48.2885 | 1.2356 | 3.44 | 8.5089 | 127.4827 | 128.2719 | 18.967 | 134.7 | 36.524 | 67.104 | 19.931 | 19.886 | 44.04 | 16.4195 | 19.8115
134.8 | 74.123 | 59.36 | 21.6667 | 6.487 | 8.0454 | 1.9022 | 2.2957 | 1724 | 31 | 48.5461 | 1.28 | 2.8344 | 6.7633 | 127.5855 | 128.2719 | 18.967 | 134.8 | 36.52 | 67.118 | 19.942 | 19.885 | 44.06 | 15.5635 | 18.8695
134.9 | 74.8482 | 58.62 | 21.6667 | 6.3373 | 8.3416 | 1.9054 | 2.2756 | 1844 | 28 | 47.6311 | 1.1344 | 3.7378 | 6.5511 | 127.5341 | 128.2719 | 18.967 | 134.9 | 36.517 | 67.121 | 19.947 | 19.879 | 44.08 | 15.1355 | 17.7975
135 | 75.9393 | 60.26 | 21.7647 | 6.1876 | 8.6377 | 1.9133 | 2.2485 | 1824 | 27 | 46.8851 | 1.2 | 4.2222 | 6.0244 | 127.4827 | 128.2719 | 18.967 | 135 | 36.527 | 67.156 | 19.934 | 19.882 | 44.1 | 14.436 | 17.018
135.1 | 73.3891 | 64.58 | 21.7647 | 5.8882 | 8.4896 | 1.9125 | 2.2349 | 1817 | 23 | 45.8889 | 1.2467 | 5.4733 | 5.8444 | 127.5341 | 128.2719 | 18.967 | 135.1 | 36.524 | 67.179 | 19.937 | 19.875 | 44.12 | 13.7225 | 16.401
135.2 | 73.2067 | 67.93 | 21.7647 | 5.6886 | 7.9467 | 1.904 | 2.2282 | 1881 | 29 | 45.7377 | 0.97556 | 4.6678 | 8.7456 | 127.5341 | 128.2719 | 18.967 | 135.2 | 36.52 | 67.155 | 19.944 | 19.879 | 44.14 | 13.166 | 16.1575
135.3 | 69.0146 | 65.56 | 21.7647 | 5.8383 | 8.4896 | 1.9135 | 2.2154 | 1862 | 25 | 45.3918 | 1.2067 | 6.3444 | 8.4589 | 127.5341 | 128.3233 | 18.967 | 135.3 | 36.509 | 67.101 | 19.955 | 19.888 | 44.16 | 12.5665 | 15.9305
135.4 | 67.6929 | 66.65 | 21.7647 | 5.9381 | 8.4403 | 1.9169 | 2.2091 | 1809 | 39 | 45.2253 | 0.9 | 6.4867 | 10.3011 | 127.5341 | 128.2719 | 18.967 | 135.4 | 36.517 | 67.091 | 19.964 | 19.888 | 44.18 | 12.4095 | 15.687
135.5 | 61.8504 | 68.65 | 21.6667 | 5.7385 | 8.6377 | 1.9189 | 2.2091 | 1783 | 21.82 | 44.7497 | 0.93778 | 4.9878 | 11.8144 | 127.4827 | 128.2719 | 18.967 | 135.5 | 36.51 | 67.125 | 19.953 | 19.888 | 44.2 | 12.852 | 15.833
135.6 | 58.0801 | 70.84 | 21.5686 | 5.5888 | 8.4403 | 1.9209 | 2.1963 | 1688 | 32 | 44.7286 | 1.3078 | 5.3167 | 12.66 | 127.5341 | 128.2204 | 18.967 | 135.6 | 36.51 | 67.125 | 19.948 | 19.885 | 44.22 | 13.623 | 16.2225
135.7 | 54.6105 | 73.21 | 21.6667 | 5.6387 | 8.2428 | 1.9309 | 2.1898 | 1807 | 29 | 44.2483 | 0.89111 | 5.5722 | 13.7044 | 127.4827 | 128.2204 | 18.967 | 135.7 | 36.51 | 67.202 | 19.956 | 19.879 | 44.24 | 14.522 | 16.807
135.8 | 57.7221 | 71.58 | 21.5686 | 5.5888 | 8.7858 | 1.9317 | 2.2026 | 1780.91 | 27.78 | 43.5433 | 1.0911 | 5.19 | 13.1289 | 127.5341 | 128.3233 | 18.967 | 135.8 | 36.507 | 67.222 | 19.962 | 19.871 | 44.26 | 15.5495 | 17.5215
135.9 | 59.7284 | 72.38 | 21.5686 | 5.8882 | 8.1441 | 1.9395 | 2.229 | 1793 | 19 | 42.3341 | 0.67667 | 4.5611 | 14.9156 | 127.5341 | 128.3233 | 18.967 | 135.9 | 36.509 | 67.242 | 19.956 | 19.869 | 44.28 | 16.263 | 18.106
136 | 59.3602 | 73.67 | 21.4706 | 6.0379 | 9.0326 | 1.9435 | 2.2561 | 1746 | 25 | 41.423 | 0.78111 | 3.2156 | 15.7633 | 127.5341 | 128.2719 | 18.967 | 136 | 36.49 | 67.318 | 19.968 | 19.853 | 44.3 | 16.8335 | 18.837
136.1 | 58.6203 | 71.47 | 21.3725 | 6.0379 | 8.1935 | 1.9497 | 2.2896 | 1812.22 | 27 | 40.5889 | 1.0167 | 3.5122 | 13.5667 | 127.3799 | 128.2719 | 18.967 | 136.1 | 36.5 | 67.35 | 19.963 | 19.854 | 44.32 | 17.29 | 19.698
136.2 | 60.2628 | 69.46 | 21.4706 | 6.2375 | 8.6377 | 1.9481 | 2.3168 | 1741 | 30 | 39.6244 | 1.0567 | 2.2789 | 13.6233 | 127.3799 | 128.2719 | 18.967 | 136.2 | 36.51 | 67.374 | 19.954 | 19.836 | 44.34 | 17.033 | 19.454
136.3 | 64.5848 | 67.64 | 21.6667 | 6.5868 | 8.4896 | 1.96 | 2.3448 | 1632 | 26 | 38.5006 | 1.2089 | 2.0133 | 12.6322 | 127.4313 | 128.2719 | 18.967 | 136.3 | 36.494 | 67.438 | 19.967 | 19.783 | 44.36 | 16.805 | 18.772
136.4 | 67.9294 | 66.01 | 21.7647 | 7.0858 | 8.6377 | 1.9596 | 2.3827 | 1804 | 32.73 | 37.9683 | 1.2233 | 2.54 | 11.8033 | 127.4313 | 128.2719 | 18.967 | 136.4 | 36.487 | 67.465 | 19.961 | 19.757 | 44.38 | 16.6055 | 19.1295
136.5 | 65.5586 | 66.37 | 21.7647 | 7.2854 | 9.3287 | 1.9592 | 2.4304 | 1847 | 42 | 37.3926 | 0.94444 | 2.2433 | 10.8678 | 127.4313 | 128.2719 | 18.967 | 136.5 | 36.507 | 67.485 | 19.943 | 19.74 | 44.4 | 16.42 | 19.8115
136.6 | 66.6502 | 63.67 | 21.8627 | 7.485 | 8.3416 | 1.97 | 2.487 | 1900 | 35 | 36.463 | 1.3256 | 2.8967 | 9.1767 | 127.4313 | 128.2204 | 18.967 | 136.6 | 36.51 | 67.488 | 19.955 | 19.741 | 44.42 | 16.277 | 19.3895
136.7 | 68.652 | 64.77 | 21.4706 | 7.6347 | 7.9961 | 1.9758 | 2.5347 | 1881.82 | 33 | 35.7268 | 1.6033 | 3.3911 | 8.5967 | 127.3799 | 128.2204 | 18.967 | 136.7 | 36.514 | 67.572 | 19.954 | 19.677 | 44.44 | 16.0915 | 17.9765
136.8 | 70.8443 | 68.27 | 21.6667 | 8.3333 | 7.5025 | 1.9606 | 2.5664 | 1902 | 28 | 35.4124 | 1.8167 | 3.57 | 7.3589 | 127.3799 | 128.2719 | 18.9748 | 136.8 | 36.5 | 67.576 | 19.964 | 19.672 | 44.46 | 16.206 | 17.489
136.9 | 73.2149 | 71.73 | 21.5686 | 8.8822 | 7.6505 | 1.9578 | 2.5664 | 1889 | 40 | 35.5514 | 1.96 | 4.9622 | 6.2033 | 127.4313 | 128.2204 | 18.9748 | 136.9 | 36.489 | 67.64 | 19.97 | 19.626 | 44.48 | 15.521 | 17.976
137 | 71.5767 | 78.86 | 21.4706 | 6.8363 | 8.0948 | 1.9459 | 2.5336 | 1936 | 38 | 36.2999 | 1.7122 | 5.6511 | 7.0844 | 127.4313 | 128.2719 | 18.9748 | 137 | 36.48 | 67.673 | 19.987 | 19.594 | 44.5 | 14.579 | 17.976
137.1 | 72.3783 | 81.04 | 21.2745 | 6.487 | 7.848 | 1.9373 | 2.477 | 2055 | 37 | 37.8315 | 1.72 | 5.1389 | 7.8133 | 127.3799 | 128.2204 | 18.9748 | 137.1 | 36.483 | 67.663 | 19.979 | 19.602 | 44.52 | 14.436 | 17.879
137.2 | 73.6677 | 80.31 | 21.6667 | 7.7844 | 7.4531 | 1.9333 | 2.4222 | 2036 | 33 | 39.3195 | 1.8511 | 5.1389 | 7.8256 | 127.4313 | 128.3233 | 18.9748 | 137.2 | 36.504 | 67.747 | 19.968 | 19.539 | 44.54 | 14.6645 | 18.074
137.3 | 71.4695 | 81.39 | 21.6667 | 8.5329 | 7.2063 | 1.9275 | 2.3691 | 2190 | 43 | 40.8032 | 1.9533 | 5.2244 | 7.2344 | 127.4313 | 128.2204 | 18.9748 | 137.3 | 36.487 | 67.757 | 19.98 | 19.53 | 44.56 | 15.207 | 18.2035
137.4 | 69.4636 | 81.38 | 21.6667 | 7.4351 | 8.0948 | 1.9249 | 2.3313 | 2369 | 36 | 41.9803 | 2.2022 | 5.3122 | 6.6378 | 127.4313 | 128.2204 | 18.9748 | 137.4 | 36.494 | 67.865 | 19.974 | 19.493 | 44.58 | 16.0345 | 18.6905
137.5 | 67.644 | 78.25 | 21.5686 | 6.0379 | 8.6871 | 1.9237 | 2.3024 | 2245 | 36 | 42.6341 | 2.1022 | 4.58 | 8.8944 | 127.4313 | 128.2719 | 18.9825 | 137.5 | 36.477 | 67.841 | 19.988 | 19.479 | 44.6 | 16.8905 | 19.941
137.6 | 66.0066 | 76.3 | 21.5686 | 6.0379 | 9.6249 | 1.9173 | 2.2884 | 2058 | 34 | 42.3381 | 1.8867 | 3.2011 | 9.9511 | 127.4313 | 128.3233 | 18.9825 | 137.6 | 36.487 | 67.885 | 19.981 | 19.479 | 44.62 | 18.118 | 22.1335
137.7 | 66.3675 | 71.74 | 21.6667 | 6.7365 | 9.4768 | 1.9131 | 2.2884 | 1862 | 31 | 42.2841 | 1.7767 | 2.5389 | 11.5867 | 127.3799 | 128.3233 | 18.9825 | 137.7 | 36.49 | 67.909 | 19.977 | 19.482 | 44.64 | 20.4015 | 25.836
137.8 | 63.6717 | 71.19 | 21.6667 | 6.4371 | 9.3781 | 1.9139 | 2.3097 | 1920 | 24 | 42.1526 | 1.6122 | 2.4789 | 11.9944 | 127.3799 | 128.3233 | 18.9825 | 137.8 | 36.48 | 67.903 | 19.979 | 19.497 | 44.66 | 24.9395 | 32.591
137.9 | 64.7659 | 70.1 | 21.7647 | 6.3872 | 9.0326 | 1.9113 | 2.3242 | 1929 | 32 | 41.4718 | 1.7622 | 2.1644 | 11.3411 | 127.4313 | 128.2719 | 18.9825 | 137.9 | 36.483 | 67.875 | 19.981 | 19.469 | 44.68 | 33.3305 | 44.023
138 | 68.269 | 72.47 | 21.7647 | 6.5369 | 8.8845 | 1.9131 | 2.3609 | 1925 | 32 | 40.8575 | 2.0111 | 3.1122 | 10.7089 | 127.4313 | 128.2204 | 18.9825 | 138 | 36.483 | 67.932 | 19.979 | 19.48 | 44.7 | 49.4275 | 64.224
138.1 | 71.7308 | 69 | 21.6667 | 6.5369 | 9.5262 | 1.9185 | 2.4056 | 1770 | 25 | 40.2095 | 2.2678 | 5.2867 | 9.7978 | 127.3285 | 128.2719 | 18.9825 | 138.1 | 36.477 | 67.929 | 19.994 | 19.473 | 44.72 | 86.203 | 105.3895
138.2 | 78.8586 | 69.92 | 21.6667 | 6.8862 | 9.0819 | 1.9209 | 2.4435 | 1817 | 21 | 39.3044 | 2.2389 | 6.2578 | 8.7189 | 127.4313 | 128.3233 | 18.9825 | 138.2 | 36.47 | 67.963 | 20.001 | 19.498 | 44.74 | 143.257 | 162.9235
138.3 | 81.0436 | 71.31 | 21.6667 | 6.8862 | 8.5884 | 1.9287 | 2.4669 | 1711 | 33 | 38.7161 | 2.4678 | 6.1667 | 9.2356 | 127.4313 | 128.2719 | 18.9825 | 138.3 | 36.48 | 68.043 | 19.985 | 19.543 | 44.76 | 187.182 | 240.1875
138.4 | 80.3094 | 68.49 | 21.5686 | 6.7365 | 8.1935 | 1.9279 | 2.4669 | 1819 | 29 | 38.6809 | 2.46 | 6.7011 | 8.6289 | 127.4313 | 128.2204 | 18.9825 | 138.4 | 36.453 | 68.138 | 20.001 | 19.613 | 44.78 | 192.548 | 296.6335
138.5 | 81.3892 | 67.21 | 21.6667 | 7.7345 | 7.5025 | 1.9245 | 2.4302 | 1798 | 35 | 38.3672 | 2.3889 | 8.0089 | 8.0467 | 127.4313 | 128.0659 | 18.9825 | 138.5 | 36.45 | 68.164 | 20.005 | 19.663 | 44.8 | 148.68 | 242.9645
138.6 | 81.3797 | 71.23 | 21.6667 | 8.3832 | 8.5884 | 1.9199 | 2.3854 | 1979 | 42 | 38.3151 | 2.5844 | 9.4789 | 6.7522 | 127.3799 | 128.0144 | 18.9825 | 138.6 | 36.463 | 68.208 | 19.997 | 19.734 | 44.82 | 77.812 | 128.319
138.7 | 78.2476 | 71.6 | 21.6667 | 7.6347 | 8.3416 | 1.9141 | 2.3407 | 2053 | 27 | 38.7197 | 2.4278 | 8.9956 | 7.2644 | 127.4313 | 128.0659 | 18.9825 | 138.7 | 36.47 | 68.252 | 20 | 19.818 | 44.84 | 32.874 | 60.8955
138.8 | 76.3016 | 73.78 | 21.5686 | 6.0379 | 8.9339 | 1.9064 | 2.2828 | 2038 | 40 | 38.726 | 2.3678 | 9.7444 | 7.7411 | 127.4313 | 128.0659 | 18.9825 | 138.8 | 36.473 | 68.279 | 19.989 | 19.846 | 44.86 | 18.8745 | 33.338
138.9 | 71.7368 | 71.55 | 21.5686 | 5.5389 | 8.9339 | 1.9008 | 2.2483 | 1982 | 37 | 38.7447 | 1.9711 | 8.9933 | 6.9867 | 127.3799 | 128.0659 | 18.9825 | 138.9 | 36.46 | 68.326 | 20.004 | 19.862 | 44.88 | 14.536 | 19.9245
139 | 71.1886 | 65.39 | 21.7647 | 6.6367 | 9.2794 | 1.9179 | 2.2483 | 1935 | 30 | 39.0161 | 1.9356 | 7.7856 | 6.8589 | 127.4313 | 128.0144 | 18.9825 | 139 | 36.48 | 68.39 | 19.999 | 19.839 | 44.9 | 13.494 | 18.171
139.1 | 70.0989 | 66.36 | 21.8627 | 6.6367 | 9.1807 | 1.9191 | 2.2483 | 1993 | 40 | 39.2057 | 1.9222 | 6.33 | 8.4689 | 127.3799 | 128.1174 | 18.9825 | 139.1 | 36.406 | 68.44 | 20.021 | 19.839 | 44.92 | 13.18 | 16.7095
139.2 | 72.4661 | 67.08 | 21.8627 | 6.1377 | 9.5262 | 1.9315 | 2.2416 | 2005 | 38 | 39.2598 | 1.7922 | 7.6889 | 7.53 | 127.4313 | 128.0144 | 18.9903 | 139.2 | 36.467 | 68.501 | 20.004 | 19.859 | 44.94 | 13.2945 | 15.7675
139.3 | 69.0049 | 62.71 | 21.8627 | 5.7884 | 10.1185 | 1.9489 | 2.2416 | 1898 | 32 | 39.3133 | 1.7 | 7.4411 | 6.1256 | 127.4313 | 128.0659 | 18.9903 | 139.3 | 36.47 | 68.511 | 20.005 | 19.866 | 44.96 | 13.409 | 15.589
139.4 | 69.9165 | 57.81 | 21.9608 | 6.2375 | 10.1185 | 1.9636 | 2.2353 | 1664 | 21 | 39.142 | 1.9067 | 7.5511 | 5.78 | 127.4313 | 128.0659 | 18.9903 | 139.4 | 36.45 | 68.535 | 20.011 | 19.865 | 44.98 | 13.3235 | 15.638
139.5 | 71.3114 | 56.89 | 21.8627 | 6.5868 | 10.7601 | 1.974 | 2.2158 | 1696 | 31 | 39.4812 | 2.2544 | 7.1289 | 5.3611 | 127.3799 | 128.0659 | 18.9903 | 139.5 | 36.463 | 68.602 | 20.012 | 19.861 | 45 | 13.2235 | 15.7195
139.6 | 68.4949 | 58.08 | 21.7647 | 6.7365 | 10.612 | 1.995 | 2.2026 | 1897 | 25 | 40.6658 | 2.5944 | 6.7622 | 5.2333 | 127.3799 | 128.0659 | 18.9903 | 139.6 | 36.46 | 68.57 | 20.011 | 19.86 | 45.02 | 13.052 | 15.687
139.7 | 67.2148 | 61.26 | 21.8627 | 6.8862 | 10.612 | 2.0027 | 2.1961 | 1886 | 28 | 41.2312 | 2.9644 | 6.8189 | 4.8589 | 127.3799 | 128.0144 | 18.9981 | 139.7 | 36.457 | 68.632 | 20.014 | 19.86 | 45.04 | 12.8665 | 15.427
139.8 | 71.2308 | 62.31 | 21.9608 | 6.7864 | 11.5005 | 2.0103 | 2.2093 | 1812 | 26 | 41.3846 | 2.9256 | 6.7389 | 5.4189 | 127.4313 | 128.0144 | 18.9981 | 139.8 | 36.467 | 68.619 | 20.011 | 19.862 | 45.06 | 12.681 | 15.151
139.9 | 71.5996 | 60.13 | 22.0588 | 7.1357 | 10.9576 | 2.0317 | 2.2428 | 1814 | 30 | 41.6117 | 2.7644 | 7.2167 | 5.3322 | 127.4313 | 128.0659 | 18.9981 | 139.9 | 36.463 | 68.632 | 20.011 | 19.856 | 45.08 | 12.481 | 15.086
140 | 73.7758 | 63.03 | 21.9608 | 7.7844 | 10.8588 | 2.0369 | 2.2989 | 1765 | 36 | 40.643 | 2.6744 | 7.8656 | 6.4978 | 127.3799 | 127.9629 | 18.9981 | 140 | 36.45 | 68.666 | 20.025 | 19.858 | 45.1 | 12.2955 | 15.0535
140.1 | 71.5547 | 69.77 | 21.9608 | 9.0319 | 10.9082 | 2.0492 | 2.3652 | 1835 | 30 | 38.6194 | 2.5922 | 6.2867 | 8.9644 | 127.1741 | 127.7567 | 19.0058 | 140.1 | 36.45 | 68.723 | 20.019 | 19.849 | 45.12 | 12.41 | 15.021
140.2 | 65.3884 | 74.51 | 21.4706 | 9.98 | 11.3031 | 2.0608 | 2.4401 | 1769 | 27.27 | 36.7428 | 2.9456 | 7.1411 | 8.7267 | 126.8651 | 127.1371 | 19.0058 | 140.2 | 36.457 | 68.726 | 20.015 | 19.853 | 45.14 | 12.6385 | 15.1345
140.3 | 66.3606 | 78.1 | 20.8824 | 10.7285 | 11.3524 | 2.0706 | 2.5199 | 1794 | 24 | 35.3519 | 3.0622 | 6.4922 | 10.0078 | 126.6072 | 127.1371 | 19.0058 | 140.3 | 36.45 | 68.75 | 20.023 | 19.853 | 45.16 | 12.6955 | 15.167
140.4 | 67.0805 | 86.73 | 20.7843 | 13.9222 | 11.4511 | 2.0744 | 2.5765 | 1760 | 41 | 33.9477 | 2.5089 | 6.84 | 10.94 | 126.6072 | 127.0337 | 19.0058 | 140.4 | 36.448 | 68.821 | 20.024 | 19.861 | 45.18 | 12.624 | 15.021
140.5 | 62.7115 | 90.54 | 20.6863 | 16.3673 | 11.5992 | 2.0862 | 2.6104 | 1915.45 | 32 | 33.0758 | 2.4156 | 7.0056 | 12.4956 | 126.5556 | 127.0854 | 19.0058 | 140.5 | 36.443 | 68.84 | 20.03 | 19.859 | 45.2 | 12.3385 | 14.9075
140.6 | 57.8082 | 97.94 | 20.4902 | 17.9142 | 11.7966 | 2.092 | 2.6371 | 2188 | 31 | 32.4804 | 2.4356 | 6.7378 | 12.3722 | 126.6588 | 127.1371 | 19.0058 | 140.6 | 36.443 | 68.848 | 20.03 | 19.861 | 45.22 | 11.953 | 14.826
140.7 | 56.8883 | 107.94 | 20.098 | 18.7625 | 12.7838 | 2.0965 | 2.646 | 2289 | 45 | 31.7821 | 2.9833 | 8.6922 | 12.3967 | 126.5556 | 127.0854 | 19.0058 | 140.7 | 36.433 | 68.922 | 20.033 | 19.858 | 45.24 | 11.639 | 14.6635
140.8 | 58.0809 | 109.34 | 19.4118 | 19.4112 | 14.3633 | 2.1019 | 2.646 | 2394 | 53 | 30.836 | 3.2989 | 7.9767 | 14.1556 | 126.6588 | 127.2921 | 19.0058 | 140.8 | 36.433 | 68.959 | 20.032 | 19.852 | 45.26 | 11.6105 | 14.5335
140.9 | 61.2615 | 112.26 | 19.0196 | 20.4591 | 15.9427 | 2.1075 | 2.6648 | 2361 | 55.45 | 29.785 | 3.6767 | 9.6589 | 11.6667 | 126.6072 | 127.3954 | 19.0058 | 140.9 | 36.443 | 69.043 | 20.04 | 19.837 | 45.28 | 11.796 | 14.42
141 | 62.3057 | 113.71 | 18.1373 | 22.1058 | 16.9793 | 2.1059 | 2.674 | 2432 | 54 | 28.6033 | 3.7756 | 10.7022 | 10.0867 | 126.6072 | 126.7232 | 19.0058 | 141 | 36.426 | 69.11 | 20.036 | 19.818 | 45.3 | 12.1815 | 14.339
141.1 | 60.1268 | 116.35 | 17.9412 | 22.9541 | 17.3248 | 2.0997 | 2.6836 | 2444 | 64 | 27.275 | 3.4733 | 11.3422 | 11.3056 | 126.6588 | 126.7232 | 19.0058 | 141.1 | 36.44 | 69.113 | 20.033 | 19.821 | 45.32 | 12.624 | 14.5335
141.2 | 63.0345 | 119.81 | 17.451 | 24.1517 | 17.6209 | 2.1101 | 2.7023 | 2495.45 | 62 | 26.2448 | 3.5433 | 12.7967 | 9.7044 | 126.6072 | 126.7232 | 19.0058 | 141.2 | 36.426 | 69.174 | 20.039 | 19.797 | 45.34 | 12.7665 | 14.631
141.3 | 69.7704 | 124.22 | 16.9608 | 25.1996 | 18.1639 | 2.1183 | 2.7119 | 2598 | 62 | 25.356 | 3.8678 | 12.4144 | 8.9956 | 126.6072 | 126.7749 | 19.0058 | 141.3 | 36.426 | 69.194 | 20.038 | 19.808 | 45.36 | 12.6235 | 14.339
141.4 | 74.5138 | 121.27 | 15.1961 | 27.3453 | 18.5094 | 2.1125 | 2.732 | 2620 | 69 | 24.3873 | 3.8522 | 13.1622 | 7.0233 | 126.6072 | 126.9302 | 19.0058 | 141.4 | 36.423 | 69.187 | 20.04 | 19.804 | 45.38 | 12.11 | 13.9815
141.5 | 78.096 | 119.99 | 15.098 | 29.5409 | 18.1145 | 2.1055 | 2.7617 | 2627 | 79 | 23.5532 | 3.9378 | 12.0344 | 8.3422 | 126.6072 | 127.1888 | 19.0136 | 141.5 | 36.43 | 69.224 | 20.038 | 19.805 | 45.4 | 11.368 | 13.6565
141.6 | 86.7327 | 122.4 | 15.2941 | 30.3393 | 17.4729 | 2.0985 | 2.8036 | 2750 | 58 | 22.9761 | 3.7756 | 11.1089 | 10.1222 | 126.6588 | 127.1371 | 19.0136 | 141.6 | 36.409 | 69.292 | 20.047 | 19.809 | 45.42 | 10.697 | 13.2185
141.7 | 90.5393 | 132.25 | 15.2941 | 30.8882 | 17.9171 | 2.0878 | 2.8344 | 2701 | 71.82 | 22.4234 | 3.5867 | 11.9589 | 9.8844 | 126.6588 | 126.9819 | 19.0214 | 141.7 | 36.423 | 69.295 | 20.049 | 19.814 | 45.44 | 10.269 | 12.7475
141.8 | 97.9433 | 131.51 | 15.7843 | 32.0359 | 17.0286 | 2.0678 | 2.8763 | 2825 | 100 | 22.0429 | 3.6744 | 10.27 | 12.4478 | 126.5556 | 126.5678 | 19.0291 | 141.8 | 36.426 | 69.389 | 20.053 | 19.874 | 45.46 | 9.9835 | 12.4875
141.9 | 107.9361 | 134.82 | 16.8627 | 30.5888 | 16.535 | 2.05 | 2.8763 | 2924 | 85 | 21.9621 | 3.5422 | 10.1722 | 13.1211 | 126.504 | 126.516 | 19.0291 | 141.9 | 36.413 | 69.48 | 20.05 | 19.881 | 45.48 | 9.755 | 12.358
142 | 109.3445 | 133.56 | 16.7647 | 29.6906 | 13.4748 | 2.0465 | 2.8466 | 2994.55 | 91 | 21.9427 | 3.6611 | 9.0244 | 12.5833 | 126.5556 | 126.4123 | 19.0291 | 142 | 36.42 | 69.524 | 20.053 | 19.878 | 45.5 | 9.698 | 12.2605
142.1 | 112.2611 | 135.56 | 16.5686 | 30.9381 | 10.612 | 2.0365 | 2.777 | 3141 | 110 | 22.0126 | 3.6144 | 8.5044 | 13.9078 | 126.5556 | 126.4641 | 19.0291 | 142.1 | 36.426 | 69.601 | 20.05 | 19.906 | 45.52 | 9.9265 | 12.3415
142.2 | 113.7101 | 137.57 | 16.1765 | 30.0898 | 10.5627 | 2.0125 | 2.7016 | 3204 | 101 | 22.2526 | 3.5078 | 7.4489 | 15.5722 | 126.504 | 126.4641 | 19.0291 | 142.2 | 36.411 | 69.621 | 20.054 | 19.91 | 45.54 | 10.4545 | 12.6015
142.3 | 116.3498 | 137.34 | 15 | 28.1437 | 11.155 | 1.9966 | 2.5993 | 3117 | 97 | 22.5729 | 3.5478 | 7.3444 | 16.3056 | 126.504 | 126.4123 | 19.0291 | 142.3 | 36.416 | 69.598 | 20.052 | 19.909 | 45.56 | 11.168 | 12.829
142.4 | 119.8133 | 128.41 | 14.8039 | 21.6567 | 11.4018 | 1.9958 | 2.4966 | 3057 | 103 | 23.0477 | 3.6611 | 7.43 | 15.7167 | 126.6072 | 126.3605 | 19.0291 | 142.4 | 36.411 | 69.578 | 20.058 | 19.903 | 45.58 | 12.0245 | 13.17
142.5 | 124.2218 | 128.79 | 16.8627 | 11.7265 | 11.8954 | 1.9878 | 2.4237 | 2881 | 93 | 23.8079 | 3.3489 | 6.6867 | 14.7733 | 126.7104 | 126.5678 | 19.0291 | 142.5 | 36.42 | 69.579 | 20.052 | 19.902 | 45.6 | 12.8235 | 13.787
142.6 | 121.2718 | 123.86 | 20.5882 | 10.479 | 12.3889 | 1.9864 | 2.3689 | 2926 | 78.18 | 24.7373 | 3.3244 | 5.0778 | 14.5944 | 127.1741 | 127.1371 | 19.0291 | 142.6 | 36.416 | 69.632 | 20.056 | 19.917 | 45.62 | 13.6655 | 14.339
142.7 | 119.9888 | 121.75 | 21.7647 | 10.2794 | 12.3396 | 1.9946 | 2.3455 | 2919 | 72 | 25.6413 | 2.9178 | 5.1578 | 14.01 | 127.4313 | 127.8598 | 19.0291 | 142.7 | 36.42 | 69.679 | 20.059 | 19.919 | 45.64 | 14.636 | 14.761
142.8 | 122.4006 | 115.52 | 21.9608 | 9.0319 | 13.1293 | 2.0063 | 2.338 | 2845 | 55 | 26.5766 | 3.0078 | 4.5089 | 12.8444 | 127.4313 | 127.8598 | 19.0291 | 142.8 | 36.403 | 69.719 | 20.068 | 19.925 | 45.66 | 14.8355 | 14.972
142.9 | 132.2474 | 113.32 | 21.9608 | 8.5329 | 13.6723 | 2.0012 | 2.3599 | 2546.36 | 62 | 27.3229 | 3.0367 | 3.8867 | 14.3411 | 127.4313 | 127.8598 | 19.0291 | 142.9 | 36.413 | 69.729 | 20.063 | 19.925 | 45.68 | 14.7785 | 15.232
143 | 131.5106 | 109.51 | 22.1569 | 8.3832 | 14.4126 | 2.0018 | 2.3819 | 2190 | 42 | 27.8145 | 3.0556 | 2.7244 | 13.4889 | 127.3799 | 127.8598 | 19.0291 | 143 | 36.409 | 69.776 | 20.059 | 19.93 | 45.7 | 14.893 | 16.044
143.1 | 134.8164 | 107.17 | 22.2549 | 8.1337 | 14.7088 | 2.0016 | 2.3964 | 1926 | 29 | 28.5599 | 3.1044 | 2.8056 | 12.7967 | 127.4827 | 127.9113 | 19.0291 | 143.1 | 36.406 | 69.776 | 20.063 | 19.931 | 45.72 | 14.6645 | 16.6285
143.2 | 133.5577 | 97.37 | 22.3529 | 8.2834 | 14.0178 | 1.9958 | 2.4117 | 1933 | 37 | 29.4845 | 2.48 | 2.7889 | 12.8789 | 127.4313 | 127.8082 | 19.0369 | 143.2 | 36.416 | 69.786 | 20.064 | 19.932 | 45.74 | 14.7785 | 16.661
143.3 | 135.5627 | 92.53 | 22.2549 | 8.2834 | 14.3633 | 1.989 | 2.4193 | 1914 | 34 | 30.7058 | 2.0967 | 2.8678 | 12.2967 | 127.3799 | 127.8598 | 19.0369 | 143.3 | 36.403 | 69.813 | 20.069 | 19.93 | 45.76 | 15.3925 | 16.921
143.4 | 137.5677 | 87.89 | 22.6471 | 8.6826 | 14.1165 | 2.0008 | 2.4352 | 1914 | 35 | 31.7435 | 2.5367 | 3.5578 | 10.3556 | 127.3799 | 127.8598 | 19.0369 | 143.4 | 36.399 | 69.844 | 20.065 | 19.926 | 45.78 | 16.163 | 17.343
143.5 | 137.3445 | 86.25 | 22.451 | 9.2814 | 13.6723 | 1.9968 | 2.4593 | 2063 | 36.36 | 32.1936 | 2.65 | 5.0389 | 8.5711 | 127.3799 | 127.8598 | 19.0369 | 143.5 | 36.413 | 69.874 | 20.062 | 19.926 | 45.8 | 17.1475 | 17.7165
143.6 | 128.4095 | 84.99 | 22.451 | 9.6307 | 12.7345 | 1.9966 | 2.5178 | 2063 | 42 | 31.8156 | 2.5822 | 6.8622 | 8.0578 | 127.4313 | 127.8082 | 19.0369 | 143.6 | 36.389 | 69.914 | 20.076 | 19.919 | 45.82 | 18.0325 | 18.2365
143.7 | 128.7892 | 81.33 | 21.9608 | 10.3293 | 11.6486 | 1.9996 | 2.5804 | 2071 | 46 | 30.6002 | 2.5711 | 9.7133 | 8.11 | 127.4827 | 127.8598 | 19.0369 | 143.7 | 36.389 | 69.934 | 20.078 | 19.923 | 45.84 | 18.161 | 18.431
143.8 | 123.8575 | 84.99 | 21.6667 | 11.3273 | 11.155 | 2.001 | 2.661 | 1971.82 | 30 | 28.677 | 2.7244 | 10.1222 | 8.1167 | 127.4827 | 127.8082 | 19.0369 | 143.8 | 36.403 | 69.975 | 20.072 | 19.912 | 45.86 | 17.5045 | 17.7975
143.9 | 121.7495 | 92.67 | 21.3725 | 12.9242 | 9.773 | 1.9954 | 2.7365 | 1997 | 44 | 26.8462 | 2.5967 | 10.9722 | 8.1511 | 127.4827 | 127.8082 | 19.0369 | 143.9 | 36.409 | 70.005 | 20.072 | 19.893 | 45.88 | 16.748 | 17.489
144 | 115.5156 | 98.28 | 21.1765 | 14.6208 | 9.1807 | 1.9954 | 2.7929 | 2043 | 42 | 25.8411 | 2.5 | 12.1122 | 8.8722 | 127.4827 | 127.5503 | 19.0369 | 144 | 36.388 | 70.035 | 20.079 | 19.869 | 45.9 | 15.6205 | 17.6675
144.1 | 113.3223 | 103.71 | 21.0784 | 16.8663 | 8.6871 | 1.994 | 2.8025 | 2196 | 52 | 25.5616 | 3.1178 | 11.5467 | 9.5978 | 127.4313 | 127.5503 | 19.0291 | 144.1 | 36.389 | 70.052 | 20.08 | 19.855 | 45.92 | 14.379 | 17.018
144.2 | 109.5138 | 111.37 | 21.0784 | 18.4631 | 8.7364 | 1.9832 | 2.7563 | 2350 | 70 | 26.093 | 3.1956 | 13.6256 | 9.3522 | 127.4827 | 127.6535 | 19.0291 | 144.2 | 36.389 | 70.062 | 20.081 | 19.849 | 45.94 | 13.68 | 16.109
144.3 | 107.1684 | 115.03 | 21.2745 | 16.7665 | 8.6377 | 1.9762 | 2.6756 | 2705 | 65 | 27.2132 | 2.7278 | 15.8489 | 10.91 | 127.5855 | 127.7567 | 19.0291 | 144.3 | 36.389 | 70.089 | 20.084 | 19.827 | 45.96 | 13.152 | 15.476
144.4 | 97.3722 | 120.17 | 21.4706 | 13.4232 | 8.8351 | 1.9553 | 2.5768 | 2786 | 98 | 28.4427 | 2.3733 | 15.9556 | 13.0044 | 127.8936 | 127.9113 | 19.0291 | 144.4 | 36.399 | 70.076 | 20.08 | 19.839 | 45.98 | 12.8095 | 14.9235
144.5 | 92.5317 | 117.27 | 21.6667 | 11.1277 | 9.6742 | 1.9365 | 2.4606 | 2944 | 82.73 | 29.3594 | 2.4933 | 13.9322 | 12.0678 | 128.3549 | 128.2719 | 19.0369 | 144.5 | 36.396 | 70.086 | 20.085 | 19.829 | 46 | 12.5955 | 14.55
144.6 | 87.8909 | 114.92 | 22.0588 | 10.1297 | 10.9082 | 1.9155 | 2.3517 | 3016 | 85 | 29.9118 | 2.17 | 10.5133 | 13.11 | 128.4061 | 128.6833 | 19.0369 | 144.6 | 36.386 | 70.069 | 20.091 | 19.839 | 46.02 | 12.4525 | 14.2255
144.7 | 86.2521 | 109.88 | 22.1569 | 8.982 | 11.7473 | 1.9034 | 2.273 | 2867 | 52 | 30.0296 | 1.6289 | 9.7233 | 12.8844 | 128.3549 | 128.786 | 19.0369 | 144.7 | 36.406 | 70.096 | 20.087 | 19.819 | 46.04 | 12.267 | 13.998
144.8 | 84.987 | 103.85 | 22.451 | 7.7844 | 12.2409 | 1.8956 | 2.2246 | 2613.64 | 47 | 29.9552 | 1.6156 | 10.18 | 12.6833 | 128.4061 | 128.8887 | 19.0447 | 144.8 | 36.406 | 70.126 | 20.085 | 19.797 | 46.06 | 12.01 | 13.803
144.9 | 81.3319 | 97.09 | 22.549 | 7.1856 | 12.2902 | 1.8972 | 2.1838 | 2262 | 43 | 30.0291 | 1.7844 | 9.6156 | 10.9222 | 128.3037 | 128.9914 | 19.0447 | 144.9 | 36.413 | 70.119 | 20.081 | 19.803 | 46.08 | 11.6105 | 13.5755
145 | 84.9919 | 93.23 | 22.451 | 6.9361 | 12.3889 | 1.894 | 2.1773 | 2014 | 32 | 31 | 1.4256 | 9.6456 | 10.6911 | 128.3549 | 128.9914 | 19.0447 | 145 | 36.406 | 70.106 | 20.081 | 19.816 | 46.1 | 11.3825 | 13.332
145.1 | 92.6735 | 89.95 | 22.3529 | 6.8363 | 11.9941 | 1.901 | 2.1773 | 1874 | 31 | 32.2498 | 1.2167 | 8.4522 | 10.4489 | 128.3037 | 129.094 | 19.0447 | 145.1 | 36.389 | 70.113 | 20.091 | 19.81 | 46.12 | 11.525 | 13.202
145.2 | 98.2776 | 87.39 | 22.2549 | 6.8862 | 11.6979 | 1.9018 | 2.1898 | 1733 | 34.44 | 34.2476 | 1.2144 | 5.0911 | 11.1056 | 128.0474 | 129.1453 | 19.0524 | 145.2 | 36.386 | 70.126 | 20.096 | 19.799 | 46.14 | 11.6535 | 13.2995
145.3 | 103.712 | 81.19 | 22.1569 | 6.8862 | 11.4018 | 1.895 | 2.2026 | 1722 | 27 | 36.978 | 1.1611 | 3.7844 | 11.6689 | 127.5855 | 129.1966 | 19.0524 | 145.3 | 36.396 | 70.106 | 20.096 | 19.812 | 46.16 | 11.611 | 13.332
145.4 | 111.3703 | 81.94 | 22.3529 | 6.8862 | 11.2043 | 1.896 | 2.2026 | 1805 | 30 | 39.8236 | 1.1111 | 4.1378 | 12.3244 | 127.5341 | 129.1453 | 19.0524 | 145.4 | 36.403 | 70.068 | 20.089 | 19.842 | 46.18 | 11.5395 | 13.218
145.5 | 115.0308 | 79.89 | 22.451 | 6.986 | 11.3031 | 1.8982 | 2.1963 | 1786.67 | 32 | 41.5271 | 1.3067 | 5.1056 | 11.2767 | 127.5341 | 129.1966 | 19.0524 | 145.5 | 36.396 | 70.062 | 20.095 | 19.847 | 46.2 | 11.5535 | 13.1205
145.6 | 120.1652 | 80.31 | 22.549 | 7.1856 | 11.0069 | 1.8928 | 2.2026 | 1899 | 25.56 | 43.2271 | 1.4311 | 6.4856 | 10.2044 | 127.5855 | 129.2991 | 19.0524 | 145.6 | 36.379 | 70.049 | 20.103 | 19.853 | 46.22 | 11.5535 | 13.0555
145.7 | 117.2694 | 82.99 | 22.7451 | 7.5349 | 10.7601 | 1.895 | 2.2158 | 1827 | 19 | 43.7413 | 1.1889 | 5.6022 | 10.3822 | 127.5341 | 129.5552 | 19.0524 | 145.7 | 36.391 | 70.056 | 20.102 | 19.85 | 46.24 | 11.5535 | 13.023
145.8 | 114.9217 | 82.35 | 22.7451 | 7.5848 | 10.6614 | 1.899 | 2.2293 | 1801 | 31.11 | 43.2328 | 1.0556 | 5.5922 | 10.4478 | 127.5855 | 129.7088 | 19.0602 | 145.8 | 36.389 | 70.062 | 20.097 | 19.844 | 46.26 | 11.5535 | 12.9585
145.9 | 109.8845 | 83.02 | 22.8431 | 7.8842 | 10.7601 | 1.902 | 2.2421 | 1757.78 | 28 | 42.7433 | 1.41 | 5.6889 | 10.0689 | 127.5855 | 129.7088 | 19.0602 | 145.9 | 36.393 | 70.076 | 20.095 | 19.833 | 46.28 | 11.411 | 12.764
146 | 103.853 | 90.05 | 22.6471 | 8.483 | 10.3159 | 1.9121 | 2.2485 | 1819 | 21.11 | 42.6449 | 1.6144 | 5.5622 | 10.9689 | 127.5341 | 129.76 | 19.0602 | 146 | 36.393 | 70.045 | 20.106 | 19.862 | 46.3 | 11.0115 | 12.2605
146.1 | 97.0908 | 91.92 | 22.3529 | 8.8822 | 10.3159 | 1.9169 | 2.2905 | 1767.78 | 26.67 | 41.8288 | 1.6878 | 7.3533 | 9.8711 | 127.5341 | 129.76 | 19.0602 | 146.1 | 36.383 | 70.059 | 20.112 | 19.844 | 46.32 | 10.7545 | 11.9355
146.2 | 93.2264 | 94.16 | 22.2549 | 8.982 | 10.6614 | 1.9261 | 2.3194 | 1813 | 37 | 42.0122 | 1.6356 | 7.8522 | 9.2389 | 127.5341 | 129.7088 | 19.0602 | 146.2 | 36.383 | 70.047 | 20.106 | 19.859 | 46.34 | 10.412 | 12.0165
146.3 | 89.9473 | 92.29 | 22.3529 | 8.7325 | 10.2172 | 1.9291 | 2.3338 | 1831.11 | 28.89 | 42.1341 | 1.6867 | 6.9756 | 9.3811 | 127.5341 | 129.8111 | 19.0602 | 146.3 | 36.396 | 70.059 | 20.104 | 19.871 | 46.36 | 9.8695 | 11.757
146.4 | 87.3894 | 89.95 | 22.451 | 8.0838 | 10.2172 | 1.9247 | 2.3405 | 1860 | 39 | 41.3279 | 1.7056 | 7.3367 | 9.7144 | 127.5341 | 129.8111 | 19.0602 | 146.4 | 36.389 | 70.062 | 20.112 | 19.848 | 46.38 | 9.684 | 11.4975
146.5 | 81.1938 | 88.79 | 22.3529 | 9.1816 | 10.5133 | 1.9315 | 2.3677 | 1867 | 34 | 40.1971 | 1.6844 | 6.4978 | 10.0044 | 127.5855 | 129.9646 | 19.0602 | 146.5 | 36.383 | 70.035 | 20.115 | 19.867 | 46.4 | 9.4845 | 11.465
146.6 | 81.9371 | 85.86 | 22.451 | 12.8244 | 9.921 | 1.9443 | 2.3457 | 1831.11 | 23.33 | 39.5351 | 2.0756 | 6.8856 | 9.8989 | 127.7396 | 130.3732 | 19.0602 | 146.6 | 36.362 | 70.035 | 20.116 | 19.869 | 46.42 | 9.2845 | 11.27
146.7 | 79.8886 | 81.56 | 22.3529 | 13.5729 | 10.0197 | 1.9447 | 2.3168 | 1884 | 27 | 38.2361 | 1.9956 | 6.7622 | 10.7533 | 128.15 | 131.5951 | 19.068 | 146.7 | 36.376 | 70.027 | 20.108 | 19.872 | 46.44 | 9.4555 | 11.2535
146.8 | 80.3116 | 79.55 | 22.0588 | 10.1796 | 9.5755 | 1.9566 | 2.2955 | 1779 | 33.33 | 37.0904 | 1.9933 | 7.6544 | 11.0956 | 129.4786 | 136.1237 | 19.068 | 146.8 | 36.379 | 70.035 | 20.109 | 19.865 | 46.46 | 9.8125 | 11.513
146.9 | 82.9895 | 79.92 | 22.0588 | 10.0798 | 9.8717 | 1.9656 | 2.2955 | 1826.67 | 23 | 36.5657 | 1.8144 | 7.5678 | 11.3178 | 132.1629 | 146.5044 | 19.068 | 146.9 | 36.389 | 69.988 | 20.112 | 19.904 | 46.48 | 10.2835 | 11.8865
147 | 82.3515 | 84.86 | 22.1569 | 13.9721 | 9.6742 | 1.96 | 2.2955 | 1909 | 36.67 | 36.394 | 1.9544 | 5.91 | 11.4956 | 139.5358 | 140.372 | 19.068 | 147 | 36.389 | 69.931 | 20.116 | 19.943 | 46.5 | 10.854 | 12.3415
147.1 | 83.0175 | 87.23 | 22.1569 | 14.4711 | 9.4768 | 1.9441 | 2.3099 | 1727.78 | 38 | 36.5341 | 2.4067 | 5.1311 | 11.2544 | 130.3939 | 130.3732 | 19.068 | 147.1 | 36.372 | 69.921 | 20.118 | 19.947 | 46.52 | 11.496 | 12.8125
147.2 | 90.0531 | 91.88 | 22.549 | 15.8683 | 9.1807 | 1.9347 | 2.3239 | 1866 | 34.44 | 37.5011 | 2.3144 | 6.4767 | 10.4078 | 128.4061 | 130.5773 | 19.0757 | 147.2 | 36.376 | 69.891 | 20.122 | 19.955 | 46.54 | 12.2385 | 13.527
147.3 | 91.9242 | 92.61 | 22.7451 | 15.7685 | 9.6249 | 1.9253 | 2.3308 | 2027.78 | 37.78 | 38.5538 | 1.9433 | 5.91 | 11.4933 | 128.15 | 129.4528 | 19.0757 | 147.3 | 36.379 | 69.894 | 20.12 | 19.96 | 46.56 | 12.9235 | 14.42
147.4 | 94.1622 | 91.14 | 22.9412 | 12.5749 | 11.4018 | 1.9141 | 2.3241 | 2139 | 36 | 39.3839 | 2.18 | 6.9711 | 12.5222 | 128.5085 | 129.504 | 19.0757 | 147.4 | 36.383 | 69.844 | 20.118 | 19.964 | 46.58 | 13.851 | 15.3455
147.5 | 92.2944 | 92.12 | 22.9412 | 8.8822 | 11.9941 | 1.9048 | 2.2907 | 2433.33 | 41 | 39.8907 | 1.8089 | 6.1 | 13.0122 | 128.8664 | 129.5552 | 19.0757 | 147.5 | 36.369 | 69.817 | 20.125 | 19.966 | 46.6 | 15.05 | 16.4175
147.6 | 89.9462 | 92.84 | 22.8431 | 8.1836 | 13.5735 | 1.908 | 2.2561 | 2364.44 | 42.22 | 39.5762 | 1.9089 | 7.0567 | 12.04 | 129.2237 | 129.504 | 19.0757 | 147.6 | 36.362 | 69.84 | 20.125 | 19.972 | 46.62 | 16.5055 | 17.554
147.7 | 88.7865 | 90.64 | 22.7451 | 10.0299 | 13.4255 | 1.9137 | 2.2355 | 2194 | 31 | 38.2075 | 1.4411 | 6.4678 | 12.1278 | 129.4277 | 129.504 | 19.0757 | 147.7 | 36.382 | 69.887 | 20.119 | 19.954 | 46.64 | 18.332 | 18.853
147.8 | 85.8616 | 88.27 | 22.8431 | 10.7285 | 12.4877 | 1.9153 | 2.2219 | 1961 | 33.33 | 36.2642 | 1.64 | 5.7789 | 11.76 | 129.5805 | 129.4016 | 19.0757 | 147.8 | 36.386 | 69.847 | 20.116 | 19.967 | 46.66 | 20.1015 | 20.201
147.9 | 81.5609 | 86.54 | 23.0392 | 10.7285 | 11.3524 | 1.9133 | 2.2219 | 1843.33 | 36 | 34.3785 | 1.9089 | 6.61 | 11.6822 | 129.6314 | 129.0427 | 19.0835 | 147.9 | 36.369 | 69.844 | 20.127 | 19.97 | 46.68 | 21.957 | 21.565
148 | 79.5491 | 89.8 | 23.1373 | 10.8283 | 10.6614 | 1.9225 | 2.2347 | 1928 | 34 | 32.9316 | 1.56 | 7.4244 | 11.6789 | 128.8664 | 128.4776 | 19.0835 | 148 | 36.359 | 69.857 | 20.125 | 19.966 | 46.7 | 23.484 | 23.2375
148.1 | 79.9238 | 95.47 | 22.8431 | 9.8303 | 11.4018 | 1.9291 | 2.2548 | 1730 | 41.11 | 32.2106 | 1.7644 | 6.51 | 12.5178 | 128.8664 | 128.5805 | 19.0835 | 148.1 | 36.372 | 69.749 | 20.127 | 19.98 | 46.72 | 24.283 | 24.7965
148.2 | 84.8648 | 99.48 | 22.2549 | 8.7325 | 11.6979 | 1.9275 | 2.2548 | 1680 | 35.56 | 32.567 | 2.3022 | 7.0867 | 11.3722 | 129.0196 | 128.4776 | 19.0835 | 148.2 | 36.372 | 69.708 | 20.127 | 19.977 | 46.74 | 25.1105 | 25.917
148.3 | 87.2315 | 101.86 | 22.451 | 8.6327 | 12.1422 | 1.9283 | 2.2614 | 1723 | 36 | 34.0059 | 2.0378 | 7.2267 | 10.3756 | 128.8664 | 128.5291 | 19.0913 | 148.3 | 36.372 | 69.709 | 20.131 | 19.985 | 46.76 | 27.308 | 28.1415
148.4 | 91.8797 | 102.98 | 22.9412 | 9.481 | 12.2902 | 1.9369 | 2.2614 | 1997.78 | 36.67 | 35.7605 | 2.2089 | 8.1256 | 9.68 | 128.2525 | 128.5291 | 19.0835 | 148.4 | 36.369 | 69.679 | 20.135 | 19.987 | 46.78 | 30.048 | 30.7725
148.5 | 92.6112 | 102.26 | 22.8431 | 10.6287 | 11.5992 | 1.9241 | 2.2895 | 2144.44 | 45 | 37.3291 | 2.0744 | 6.6967 | 11.0978 | 128.4061 | 128.3748 | 19.0913 | 148.5 | 36.372 | 69.658 | 20.133 | 19.983 | 46.8 | 32.731 | 31.731
148.6 | 91.144 | 103.95 | 22.549 | 9.98 | 10.6614 | 1.9111 | 2.3039 | 2371 | 38 | 38.0442 | 2.52 | 6.4844 | 10.0278 | 128.3037 | 128.4262 | 19.0913 | 148.6 | 36.356 | 69.628 | 20.138 | 19.979 | 46.82 | 35.357 | 33.2895
148.7 | 92.1231 | 105.43 | 22.2549 | 10.0798 | 10.8095 | 1.9058 | 2.3395 | 2273.33 | 35.56 | 37.6134 | 2.4467 | 6.5511 | 9.4178 | 128.3549 | 128.4262 | 19.0913 | 148.7 | 36.369 | 69.615 | 20.132 | 19.973 | 46.84 | 35.685 | 35.66
148.8 | 92.8426 | 105.32 | 22.2549 | 10.6287 | 11.5992 | 1.894 | 2.3608 | 2028 | 27 | 36.3655 | 2.3644 | 6.4778 | 9.9244 | 128.3549 | 128.3233 | 19.0913 | 148.8 | 36.359 | 69.591 | 20.137 | 19.976 | 46.86 | 33.7155 | 35.173
148.9 | 90.636 | 103.86 | 21.3725 | 9.481 | 11.5499 | 1.8884 | 2.3888 | 1899 | 31.11 | 35.5934 | 2.5767 | 6.1844 | 9.2689 | 128.3037 | 128.4262 | 19.0913 | 148.9 | 36.356 | 69.567 | 20.142 | 19.972 | 46.88 | 30.719 | 31.7465
149 | 88.2663 | 102.4 | 21.1765 | 9.1816 | 11.6486 | 1.8936 | 2.3888 | 1871.11 | 36 | 35.3526 | 2.4744 | 6.42 | 10.0833 | 128.3549 | 128.4262 | 19.0913 | 149 | 36.353 | 69.537 | 20.143 | 19.976 | 46.9 | 26.2525 | 27.898
149.1 | 86.5407 | 100.78 | 21.6667 | 10.6786 | 10.612 | 1.892 | 2.3888 | 1951 | 37.78 | 36.0678 | 2.4956 | 6.5744 | 9.4156 | 128.3549 | 128.2204 | 19.0913 | 149.1 | 36.372 | 69.551 | 20.134 | 19.976 | 46.92 | 21.9 | 24.9915
149.2 | 89.8014 | 101.3 | 22.451 | 11.1277 | 9.921 | 1.8866 | 2.3668 | 2115.56 | 36 | 37.3548 | 2.4856 | 5.8767 | 8.5811 | 128.3549 | 128.1689 | 19.0913 | 149.2 | 36.366 | 69.534 | 20.138 | 19.975 | 46.94 | 19.331 | 22.8965
149.3 | 95.4737 | 102.03 | 22.8431 | 11.0778 | 9.23 | 1.8884 | 2.3388 | 2547 | 51.11 | 38.7847 | 2.39 | 4.5589 | 9.2244 | 128.4061 | 128.2204 | 19.099 | 149.3 | 36.372 | 69.484 | 20.141 | 19.961 | 46.96 | 18.175 | 21.4835
149.4 | 99.4808 | 97.29 | 22.8431 | 11.3772 | 10.3653 | 1.8854 | 2.3175 | 2567.78 | 48 | 39.0604 | 2.6689 | 5.5622 | 7.9333 | 128.3037 | 128.2204 | 19.1068 | 149.4 | 36.362 | 69.436 | 20.144 | 19.95 | 46.98 | 18.104 | 20.9965
149.5 | 101.855 | 95.45 | 22.7451 | 9.98 | 11.5499 | 1.888 | 2.303 | 2317 | 46.67 | 38.0723 | 2.4911 | 5.3978 | 8.8033 | 128.3037 | 128.2204 | 19.1068 | 149.5 | 36.342 | 69.372 | 20.153 | 19.955 | 47 | 18.0755 | 20.737
149.6 | 102.9834 | 92.57 | 22.6471 | 9.0319 | 12.1915 | 1.9024 | 2.275 | 2092.22 | 30 | 36.5272 | 2.4267 | 4.9133 | 9.33 | 128.3549 | 128.2719 | 19.1068 | 149.6 | 36.339 | 69.282 | 20.151 | 19.956 | 47.02 | 18.218 | 20.38
149.7 | 102.2591 | 93.67 | 22.7451 | 9.98 | 12.3396 | 1.9207 | 2.2681 | 1870 | 37.78 | 35.0862 | 2.1333 | 5.6889 | 9.5967 | 128.3549 | 128.3233 | 19.1068 | 149.7 | 36.342 | 69.216 | 20.153 | 19.913 | 47.04 | 18.917 | 20.6885
149.8 | 103.9459 | 96.11 | 22.7451 | 10.479 | 11.7966 | 1.9291 | 2.2817 | 1798.89 | 38 | 33.7844 | 1.7889 | 6.4633 | 10.1422 | 128.4061 | 128.6319 | 19.1068 | 149.8 | 36.349 | 69.137 | 20.15 | 19.891 | 47.06 | 19.802 | 21.7925
149.9 | 105.4282 | 98.47 | 22.549 | 8.6327 | 11.155 | 1.9295 | 2.2957 | 1786 | 32.22 | 33.2533 | 1.9178 | 7.04 | 9.22 | 128.3549 | 128.6833 | 19.1146 | 149.9 | 36.349 | 69.103 | 20.153 | 19.888 | 47.08 | 20.844 | 22.783
150 | 105.3202 | 96.1 | 22.3529 | 8.7325 | 11.0563 | 1.9247 | 2.3102 | 1892.22 | 28 | 33.6054 | 1.8344 | 6.0033 | 10.3456 | 128.3037 | 128.6833 | 19.1146 | 150 | 36.356 | 69.1 | 20.157 | 19.9 | 47.1 | 22.742 | 23.5135
150.1 | 103.8578 | 97.9 | 21.9608 | 9.7804 | 11.5499 | 1.9193 | 2.3168 | 1866 | 28.89 | 34.1267 | 2.1678 | 6.3722 | 10.6422 | 128.3549 | 128.6319 | 19.1146 | 150.1 | 36.368 | 69.046 | 20.148 | 19.909 | 47.12 | 24.697 | 24.4715
150.2 | 102.3956 | 98.45 | 21.9608 | 9.6307 | 11.2043 | 1.9129 | 2.3037 | 1793.33 | 41.11 | 34.8793 | 2.2011 | 8.0144 | 10.58 | 128.3037 | 128.6833 | 19.1146 | 150.2 | 36.349 | 68.992 | 20.159 | 19.92 | 47.14 | 25.2105 | 25.2025
150.3 | 100.7799 | 97.13 | 22.0588 | 9.9301 | 11.2537 | 1.8982 | 2.2836 | 1865 | 30 | 35.6138 | 1.9533 | 7.4089 | 11.9456 | 128.3549 | 128.5291 | 19.1146 | 150.3 | 36.342 | 68.945 | 20.169 | 19.932 | 47.16 | 25.0105 | 25.982
150.4 | 101.2981 | 96.66 | 22.2549 | 9.3313 | 11.4511 | 1.8892 | 2.2836 | 2085.56 | 35.56 | 36.4515 | 2.1244 | 8.3522 | 11.0711 | 128.4061 | 128.2204 | 19.1146 | 150.4 | 36.342 | 68.911 | 20.169 | 19.944 | 47.18 | 24.4395 | 27.216
150.5 | 102.0283 | 96.9 | 22.3529 | 8.8822 | 11.5499 | 1.8904 | 2.2836 | 2040 | 45 | 37.0819 | 2.2511 | 8.77 | 11.1522 | 128.4061 | 128.2204 | 19.1223 | 150.5 | 36.332 | 68.854 | 20.165 | 19.945 | 47.2 | 22.7555 | 25.982
150.6 | 97.2919 | 97.52 | 22.549 | 8.483 | 11.8954 | 1.8818 | 2.3203 | 2132 | 35 | 37.6239 | 2.1344 | 8.4356 | 10.63 | 128.5085 | 128.2204 | 19.1223 | 150.6 | 36.356 | 68.836 | 20.157 | 19.949 | 47.22 | 21.457 | 23.579
150.7 | 95.4498 | 101.89 | 22.8431 | 9.1816 | 11.7473 | 1.866 | 2.3696 | 2117.78 | 33.33 | 37.2838 | 2.0489 | 8.3556 | 10.7756 | 127.4313 | 128.2204 | 19.1223 | 150.7 | 36.359 | 68.851 | 20.163 | 19.95 | 47.24 | 21.3575 | 23.5625
150.8 | 92.5719 | 105.95 | 22.549 | 9.4311 | 11.6979 | 1.8634 | 2.4111 | 2058 | 46 | 36.5601 | 2.1789 | 9.3244 | 9.7222 | 127.4313 | 128.2204 | 19.1223 | 150.8 | 36.356 | 68.827 | 20.163 | 19.954 | 47.26 | 20.844 | 23.14
150.9 | 93.6672 | 108.86 | 22.451 | 9.98 | 11.0563 | 1.8662 | 2.4412 | 1977 | 33.33 | 35.6654 | 1.9311 | 9.7511 | 9.5789 | 127.4313 | 128.2204 | 19.1223 | 150.9 | 36.346 | 68.858 | 20.169 | 19.953 | 47.28 | 20.1445 | 20.6555
151 | 96.1055 | 112.27 | 22.451 | 10.479 | 11.6486 | 1.8491 | 2.4566 | 1865.56 | 46 | 34.9187 | 2.0811 | 10.1722 | 9.4989 | 127.4313 | 128.2719 | 19.1223 | 151 | 36.359 | 68.864 | 20.153 | 19.955 | 47.3 | 18.2605 | 18.707
151.1 | 98.4717 | 111.47 | 22.3529 | 10.3792 | 11.2043 | 1.8369 | 2.4199 | 1815 | 18.89 | 34.5286 | 1.7233 | 10.0289 | 10.4822 | 127.4313 | 128.2204 | 19.1301 | 151.1 | 36.342 | 68.79 | 20.169 | 19.97 | 47.32 | 15.963 | 18.4635
151.2 | 96.0999 | 109.26 | 22.451 | 10.6287 | 11.4511 | 1.8353 | 2.3643 | 1855.56 | 25.56 | 35.1916 | 1.7911 | 10.9367 | 9.8522 | 127.4827 | 128.1689 | 19.1301 | 151.2 | 36.356 | 68.716 | 20.161 | 19.98 | 47.34 | 15.5065 | 18.626
151.3 | 97.9036 | 108.79 | 22.549 | 10.5788 | 11.1056 | 1.8257 | 2.3103 | 2048 | 40 | 36.1658 | 1.9689 | 9.6511 | 10.2789 | 127.4313 | 128.2204 | 19.1301 | 151.3 | 36.335 | 68.683 | 20.178 | 19.981 | 47.36 | 16.32 | 18.8045
151.4 | 98.4519 | 107.52 | 22.7451 | 10.2794 | 11.4018 | 1.8146 | 2.2288 | 2283.33 | 42.22 | 37.081 | 2.1522 | 11.3333 | 9.8156 | 127.4313 | 128.2204 | 19.1301 | 151.4 | 36.359 | 68.666 | 20.159 | 19.986 | 47.38 | 18.3465 | 19.681
151.5 | 97.1345 | 111.41 | 22.8431 | 8.9321 | 11.5005 | 1.8118 | 2.1605 | 2275.56 | 46 | 37.3117 | 2.4222 | 9.96 | 10.8633 | 127.4313 | 128.2204 | 19.1301 | 151.5 | 36.325 | 68.629 | 20.179 | 19.986 | 47.4 | 21.172 | 21.37
151.6 | 96.6624 | 115.04 | 23.0392 | 8.6327 | 11.5992 | 1.8108 | 2.1289 | 2040 | 33 | 37.041 | 2.7056 | 10.0433 | 10.3011 | 127.4313 | 128.1689 | 19.1301 | 151.6 | 36.332 | 68.625 | 20.183 | 19.985 | 47.42 | 24.083 | 23.205
151.7 | 96.897 | 119.09 | 23.0392 | 9.1816 | 11.846 | 1.8014 | 2.1228 | 2003.33 | 41.11 | 36.1675 | 2.4244 | 8.74 | 10.8278 | 127.3799 | 127.9629 | 19.1301 | 151.7 | 36.329 | 68.57 | 20.177 | 19.987 | 47.44 | 27.465 | 25.6735
151.8 | 97.5169 | 122.17 | 23.1373 | 8.8323 | 11.6979 | 1.801 | 2.1228 | 1856 | 39 | 35.547 | 2.8267 | 9.8422 | 11.7078 | 127.3799 | 127.7051 | 19.1379 | 151.8 | 36.329 | 68.487 | 20.179 | 19.985 | 47.46 | 30.091 | 29.035
151.9 | 101.8931 | 124.94 | 23.2353 | 8.3832 | 11.5005 | 1.8086 | 2.1346 | 1944 | 32.22 | 35.0314 | 2.5367 | 9.7844 | 12.0944 | 127.3799 | 127.7051 | 19.1379 | 151.9 | 36.353 | 68.454 | 20.166 | 19.994 | 47.48 | 31.1045 | 31.5355
152 | 105.9506 | 135.51 | 23.0392 | 7.8343 | 10.6614 | 1.8185 | 2.1346 | 1963.33 | 43 | 34.9209 | 2.9744 | 9.7989 | 12.5656 | 127.4313 | 127.7051 | 19.1379 | 152 | 36.359 | 68.4 | 20.161 | 20.006 | 47.5 | 31.7035 | 32.77
152.1 | 108.8615 | 150.16 | 22.9412 | 8.8822 | 9.9704 | 1.8207 | 2.1405 | 1870 | 32.22 | 35.0278 | 3.1644 | 8.6889 | 14.6244 | 127.3799 | 127.7051 | 19.1379 | 152.1 | 36.332 | 68.393 | 20.182 | 19.993 | 47.52 | 31.946 | 33.6305
152.2 | 112.2712 | 176.68 | 23.0392 | 10.1297 | 9.2794 | 1.8373 | 2.1405 | 1777.78 | 30 | 35.4876 | 2.89 | 9.5922 | 16.3689 | 127.3285 | 127.6535 | 19.1379 | 152.2 | 36.335 | 68.383 | 20.183 | 20.005 | 47.54 | 32.26 | 34.442
152.3 | 111.467 | 216.71 | 23.1373 | 10.0299 | 9.773 | 1.8461 | 2.1405 | 1653 | 26.67 | 36.0244 | 2.61 | 9.2556 | 20.8189 | 127.3285 | 127.7051 | 19.1379 | 152.3 | 36.332 | 68.413 | 20.183 | 20 | 47.56 | 32.4455 | 34.372
152.4 | 109.2592 | 274.92 | 23.2353 | 8.8822 | 10.1678 | 1.8465 | 2.1346 | 1652.22 | 38 | 36.5316 | 3.0756 | 11.3456 | 24.1944 | 127.3285 | 127.7051 | 19.1301 | 152.4 | 36.335 | 68.434 | 20.188 | 19.998 | 47.58 | 32.303 | 33.896
152.5 | 108.7867 | 352.86 | 23.0392 | 7.5349 | 10.8095 | 1.8485 | 2.1346 | 1697 | 25 | 37.0458 | 3.7378 | 10.9533 | 29.8344 | 127.3799 | 127.6019 | 19.1379 | 152.5 | 36.332 | 68.373 | 20.198 | 20.005 | 47.6 | 31.6465 | 34.2425
152.6 | 107.5163 | 426.53 | 23.2353 | 8.2335 | 11.0563 | 1.8573 | 2.1407 | 1782.22 | 26 | 37.3886 | 3.7611 | 10.2856 | 37.3667 | 127.3799 | 127.6535 | 19.1379 | 152.6 | 36.309 | 68.393 | 20.192 | 20.005 | 47.62 | 30.776 | 34.0205
152.7 | 111.4051 | 491.94 | 23.2353 | 10.2794 | 10.9082 | 1.8646 | 2.1531 | 1745 | 27.78 | 37.5207 | 4.1222 | 10.52 | 41.4678 | 127.3285 | 127.7051 | 19.1379 | 152.7 | 36.319 | 68.35 | 20.194 | 20.01 | 47.64 | 30.305 | 33.111
152.8 | 115.0441 | 561.57 | 23.2353 | 9.4311 | 11.2043 | 1.8786 | 2.1656 | 1571 | 33 | 37.6695 | 4.5533 | 10.1444 | 46.9844 | 127.3285 | 127.6535 | 19.1379 | 152.8 | 36.319 | 68.323 | 20.196 | 20.005 | 47.66 | 30.091 | 32.38
152.9 | 119.0879 | 612.9 | 23.4314 | 9.2814 | 11.0563 | 1.892 | 2.184 | 1585 | 25 | 37.3862 | 4.5756 | 10.1644 | 52.0167 | 127.4313 | 127.4987 | 19.1456 | 152.9 | 36.325 | 68.249 | 20.195 | 19.985 | 47.68 | 30.462 | 32.2985
153 | 122.1651 | 634.57 | 23.3333 | 9.5808 | 11.3031 | 1.9002 | 2.2089 | 1587.78 | 22.22 | 37.1831 | 4.46 | 9.8811 | 53.9933 | 127.3799 | 127.3954 | 19.1534 | 153 | 36.325 | 68.208 | 20.193 | 19.983 | 47.7 | 31.004 | 32.721
153.1 | 124.9408 | 628.42 | 23.1373 | 9.8802 | 11.846 | 1.9109 | 2.2284 | 1806 | 32 | 37.1008 | 4.7167 | 9.9633 | 53.93 | 127.3799 | 127.5503 | 19.1534 | 153.1 | 36.319 | 68.212 | 20.204 | 19.988 | 47.72 | 30.9755 | 31.958
153.2 | 135.5125 | 581.58 | 23.0392 | 9.98 | 12.0928 | 1.9153 | 2.2556 | 1735 | 34.44 | 36.7553 | 4.9011 | 8.3356 | 51.7878 | 127.277 | 127.6535 | 19.1534 | 153.2 | 36.313 | 68.195 | 20.197 | 19.993 | 47.74 | 30.3765 | 30.399
153.3 | 150.1559 | 533.14 | 22.9412 | 9.2315 | 12.1915 | 1.9267 | 2.3218 | 1724.44 | 34 | 35.9723 | 4.8956 | 6.8422 | 49.74 | 127.277 | 127.6535 | 19.1534 | 153.3 | 36.298 | 68.164 | 20.22 | 20.006 | 47.76 | 28.4785 | 29.0185
153.4 | 176.6769 | 493.69 | 22.549 | 9.6806 | 11.846 | 1.9335 | 2.3967 | 1654 | 26 | 35.3052 | 4.2322 | 6.2156 | 48.3667 | 127.2256 | 127.6535 | 19.1534 | 153.4 | 36.295 | 68.094 | 20.212 | 20.025 | 47.78 | 24.411 | 26.2415
153.5 | 216.7122 | 449.13 | 22.7451 | 13.6727 | 10.612 | 1.9417 | 2.4565 | 1662.22 | 29 | 35.1234 | 4.3911 | 7.4567 | 45.4089 | 126.9681 | 127.6535 | 19.1612 | 153.5 | 36.305 | 68.094 | 20.212 | 20.036 | 47.8 | 20.2155 | 22.718
153.6 | 274.924 | 405.74 | 22.9412 | 14.9202 | 10.4146 | 1.9479 | 2.4931 | 1814 | 37.78 | 34.8624 | 3.7578 | 6.7178 | 44.8211 | 126.6072 | 127.7051 | 19.1612 | 153.6 | 36.304 | 68.074 | 20.206 | 20.028 | 47.82 | 17.59 | 20.7045
153.7 | 352.8632 | 371.31 | 22.8431 | 14.2216 | 10.3159 | 1.9501 | 2.5239 | 1995 | 31 | 35.1646 | 3.4567 | 6.4033 | 41.6944 | 126.6072 | 127.6535 | 19.1612 | 153.7 | 36.312 | 68.09 | 20.211 | 20.026 | 47.84 | 16.106 | 19.5675
153.8 | 426.5282 | 346.2 | 22.549 | 13.1238 | 11.1056 | 1.9423 | 2.5075 | 2157 | 35 | 35.6249 | 3.8522 | 7.1667 | 36.38 | 126.6072 | 127.6535 | 19.1612 | 153.8 | 36.298 | 68.08 | 20.215 | 20.03 | 47.86 | 15.435 | 18.496
153.9 | 491.945 | 346.95 | 22.2549 | 12.2754 | 11.9941 | 1.9285 | 2.4527 | 2175.56 | 42.22 | 36.1666 | 3.7611 | 7.9033 | 36.9389 | 126.5556 | 127.7567 | 19.1612 | 153.9 | 36.313 | 68.05 | 20.211 | 19.996 | 47.88 | 15.2065 | 17.6195
154 | 561.5665 | 371.85 | 22.0588 | 12.6747 | 11.6486 | 1.9177 | 2.393 | 1943 | 44 | 36.3938 | 3.5367 | 7.4167 | 39.8278 | 126.5556 | 127.7567 | 19.1612 | 154 | 36.292 | 68.011 | 20.223 | 19.93 | 47.9 | 15.007 | 17.0185
154.1 | 612.8972 | 388.07 | 22.549 | 10.9281 | 11.0069 | 1.9052 | 2.3368 | 2128 | 44.44 | 36.7669 | 3.5911 | 9.1222 | 42.18 | 126.5556 | 127.7051 | 19.1612 | 154.1 | 36.288 | 67.983 | 20.228 | 19.877 | 47.92 | 14.8215 | 16.6775
154.2 | 634.5718 | 412.37 | 22.6471 | 10.8782 | 11.846 | 1.901 | 2.2788 | 2292.22 | 33 | 36.7195 | 3.4256 | 11.2633 | 44.58 | 126.5556 | 127.7051 | 19.1689 | 154.2 | 36.275 | 67.966 | 20.234 | 19.871 | 47.94 | 14.6215 | 16.4825
154.3 | 628.4199 | 446.73 | 22.8431 | 10.6786 | 12.1915 | 1.8946 | 2.2355 | 2229 | 55 | 36.64 | 3.6756 | 14.3011 | 49.0644 | 126.5556 | 127.7051 | 19.1689 | 154.3 | 36.282 | 67.969 | 20.228 | 19.879 | 47.96 | 14.479 | 16.3525
154.4 | 581.5761 | 530.06 | 22.7451 | 9.8802 | 13.6229 | 1.902 | 2.2219 | 1991.11 | 30 | 36.6073 | 4.1656 | 15.9533 | 54.6789 | 126.5556 | 127.6535 | 19.1767 | 154.4 | 36.295 | 67.952 | 20.229 | 19.843 | 47.98 | 14.3935 | 16.19
154.5 | 533.1389 | 629.98 | 23.4314 | 9.0818 | 13.8203 | 1.9084 | 2.2154 | 1812 | 39 | 36.684 | 4.5756 | 15.7533 | 61.8222 | 126.5556 | 127.6019 | 19.1767 | 154.5 | 36.285 | 67.963 | 20.234 | 19.877 | 48 | 14.3505 | 16.0435
154.6 | 493.6861 | 733.28 | 23.8235 | 8.8822 | 14.0178 | 1.9139 | 2.2217 | 1683 | 32 | 36.8662 | 4.6056 | 16.2978 | 69.0344 | 126.504 | 127.4471 | 19.1767 | 154.6 | 36.296 | 67.969 | 20.232 | 19.896 | 48.02 | 14.4075 | 15.9785
154.7 | 449.1322 | 807.14 | 23.9216 | 8.9321 | 13.6723 | 1.9161 | 2.2282 | 1858.89 | 25.56 | 37.7081 | 4.7589 | 15.34 | 74.9956 | 126.504 | 127.3954 | 19.1767 | 154.7 | 36.302 | 67.966 | 20.223 | 19.858 | 48.04 | 14.4645 | 15.865
154.8 | 405.7362 | 864.94 | 23.8235 | 9.1816 | 14.6594 | 1.9171 | 2.2418 | 1922 | 28 | 38.7438 | 5.0578 | 16.0722 | 78.4611 | 126.5556 | 127.2921 | 19.1767 | 154.8 | 36.275 | 67.939 | 20.235 | 19.846 | 48.06 | 14.436 | 15.768
154.9 | 371.3063 | 902.27 | 23.7255 | 9.1816 | 14.8075 | 1.9159 | 2.2625 | 1900 | 21 | 39.7151 | 5.4067 | 17.36 | 82.4933 | 126.504 | 127.2921 | 19.1767 | 154.9 | 36.272 | 67.939 | 20.232 | 19.833 | 48.08 | 14.322 | 15.687
155 | 346.2038 | 926.88 | 23.6275 | 9.98 | 15.3504 | 1.9231 | 2.3045 | 1792.22 | 27.78 | 40.2719 | 5.9289 | 17.1189 | 86.2044 | 126.4524 | 127.2921 | 19.1689 | 155 | 36.282 | 67.936 | 20.236 | 19.812 | 48.1 | 14.208 | 15.5245
155.1 | 346.9533 | 916.99 | 23.7255 | 10.5289 | 14.462 | 1.9331 | 2.3544 | 1676 | 30 | 40.0738 | 5.8889 | 16.4111 | 88.2967 | 126.504 | 127.2921 | 19.1689 | 155.1 | 36.271 | 67.936 | 20.237 | 19.834 | 48.12 | 14.0225 | 15.378
155.2 | 371.8513 | 896.12 | 23.7255 | 11.5269 | 14.3139 | 1.9417 | 2.4058 | 1784 | 32.22 | 38.8118 | 5.8411 | 13.61 | 87.8878 | 126.504 | 127.2404 | 19.1767 | 155.2 | 36.275 | 67.936 | 20.239 | 19.837 | 48.14 | 13.694 | 15.1505
155.3 | 388.0748 | 851.52 | 23.7255 | 12.8743 | 13.5735 | 1.9497 | 2.452 | 1708.89 | 30 | 37.0015 | 5.5878 | 13.7356 | 82.8978 | 126.504 | 127.2921 | 19.1767 | 155.3 | 36.27 | 67.922 | 20.242 | 19.823 | 48.16 | 13.3945 | 14.842
155.4 | 412.3671 | 795.88 | 23.7255 | 13.5729 | 13.6723 | 1.9612 | 2.4997 | 1767 | 35 | 35.4258 | 5.52 | 13.9689 | 75.5489 | 126.504 | 127.2921 | 19.1767 | 155.4 | 36.251 | 67.905 | 20.248 | 19.817 | 48.18 | 13.095 | 14.5825
155.5 | 446.7348 | 750.53 | 23.4314 | 12.7745 | 13.5242 | 1.9622 | 2.5325 | 1842.22 | 23.33 | 34.6394 | 5.8933 | 13.0022 | 70.9067 | 126.4007 | 127.2404 | 19.1845 | 155.5 | 36.271 | 67.902 | 20.24 | 19.82 | 48.2 | 12.7525 | 14.2905
155.6 | 530.0632 | 711.59 | 23.1373 | 14.7206 | 13.0306 | 1.9501 | 2.5406 | 1718 | 32 | 34.611 | 5.5856 | 13.0056 | 68.7544 | 126.3491 | 127.2404 | 19.1845 | 155.6 | 36.271 | 67.909 | 20.246 | 19.836 | 48.22 | 12.353 | 13.998
155.7 | 629.98 | 679.53 | 23.2353 | 16.1677 | 12.8332 | 1.9361 | 2.5171 | 1991 | 33 | 35.4523 | 5.9756 | 11.33 | 66.2133 | 126.0389 | 127.2404 | 19.1922 | 155.7 | 36.267 | 67.895 | 20.248 | 19.801 | 48.24 | 11.9675 | 13.738
155.8 | 733.2838 | 646.73 | 23.5294 | 15.9681 | 13.228 | 1.9291 | 2.4781 | 2213.33 | 51.11 | 37.0825 | 6.2178 | 10.9111 | 62.3522 | 125.832 | 127.1888 | 19.1922 | 155.8 | 36.255 | 67.872 | 20.247 | 19.801 | 48.26 | 11.853 | 13.5755
155.9 | 807.1382 | 613.69 | 23.5294 | 15.9182 | 13.1787 | 1.9145 | 2.4164 | 2408 | 50 | 38.2953 | 5.7967 | 11.1244 | 59.6644 | 125.7802 | 127.0337 | 19.1845 | 155.9 | 36.228 | 67.868 | 20.25 | 19.798 | 48.28 | 11.867 | 13.4455
156 | 864.9399 | 623.45 | 23.7255 | 12.4251 | 15.153 | 1.9058 | 2.3616 | 2393 | 51 | 38.7154 | 5.6744 | 9.1356 | 62.1411 | 125.6766 | 126.9302 | 19.1845 | 156 | 36.255 | 67.862 | 20.255 | 19.79 | 48.3 | 11.739 | 13.202
156.1 | 902.2699 | 664.07 | 24.0196 | 11.6766 | 16.6338 | 1.9157 | 2.3168 | 2255.56 | 37.78 | 38.6987 | 5.9311 | 9.4933 | 62.5111 | 125.573 | 126.8785 | 19.1845 | 156.1 | 36.258 | 67.868 | 20.255 | 19.799 | 48.32 | 11.4255 | 12.975
156.2 | 926.8796 | 721.91 | 24.2157 | 12.2255 | 17.1767 | 1.9181 | 2.2955 | 2246 | 26.67 | 38.3038 | 6.1922 | 7.4744 | 66.4589 | 125.573 | 126.7749 | 19.1845 | 156.2 | 36.231 | 67.862 | 20.259 | 19.785 | 48.34 | 11.0255 | 12.845
156.3 | 916.9855 | 769.39 | 24.2157 | 11.8263 | 17.3248 | 1.9285 | 2.2884 | 2110 | 51 | 37.4947 | 6.1544 | 7.9233 | 70.8878 | 125.573 | 126.7749 | 19.1922 | 156.3 | 36.255 | 67.882 | 20.256 | 19.846 | 48.36 | 10.683 | 12.715
156.4 | 896.1156 | 815.07 | 24.2157 | 11.976 | 17.8677 | 1.9327 | 2.3024 | 2073.33 | 33 | 37.241 | 6.0589 | 10.6267 | 71.9678 | 125.5211 | 126.6196 | 19.1922 | 156.4 | 36.224 | 67.899 | 20.274 | 19.843 | 48.38 | 10.4835 | 12.585
156.5 | 851.5196 | 825.59 | 24.3137 | 11.5269 | 18.5587 | 1.9331 | 2.3095 | 1990 | 29 | 37.3429 | 6.0856 | 10.3022 | 74.9211 | 125.573 | 126.6714 | 19.2 | 156.5 | 36.245 | 67.909 | 20.268 | 19.859 | 48.4 | 10.469 | 12.536
156.6 | 795.8794 | 848.79 | 24.2157 | 11.3772 | 20.0888 | 1.9343 | 2.3308 | 1782 | 27.78 | 37.5498 | 6.3933 | 13.2389 | 76.0178 | 125.573 | 126.5678 | 19.2 | 156.6 | 36.229 | 67.912 | 20.271 | 19.869 | 48.42 | 10.683 | 12.585
156.7 | 750.5271 | 865.89 | 24.2157 | 11.2275 | 20.4837 | 1.9397 | 2.3522 | 1777 | 28 | 38.4445 | 6.3411 | 13.1567 | 82.3067 | 125.4693 | 126.5678 | 19.2 | 156.7 | 36.214 | 67.912 | 20.271 | 19.881 | 48.44 | 11.111 | 12.764
156.8 | 711.5948 | 903.32 | 24.2157 | 12.1257 | 20.1876 | 1.9399 | 2.382 | 1885 | 34.44 | 39.1523 | 6.4389 | 11.7544 | 88.4444 | 125.2099 | 126.4641 | 19.2078 | 156.8 | 36.221 | 67.905 | 20.273 | 19.866 | 48.46 | 11.7675 | 13.056
156.9 | 679.5309 | 923.66 | 24.2157 | 13.9222 | 20.4344 | 1.9449 | 2.4046 | 1957.78 | 32 | 39.2172 | 6.71 | 11.7456 | 88.9278 | 124.7422 | 126.3605 | 19.2078 | 156.9 | 36.234 | 67.915 | 20.277 | 19.906 | 48.48 | 12.538 | 13.3805
157 | 646.7252 | 947.14 | 23.7255 | 15.6188 | 19.6446 | 1.9545 | 2.4437 | 2051 | 33.33 | 38.5191 | 6.6911 | 13.3767 | 88.9444 | 124.7422 | 126.3086 | 19.2155 | 157 | 36.209 | 67.919 | 20.28 | 19.918 | 48.5 | 13.08 | 13.868
157.1 | 613.6884 | 920.58 | 22.451 | 17.0659 | 20.5331 | 1.9574 | 2.4755 | 1928.89 | 28 | 37.1303 | 6.4878 | 14.2633 | 84.7222 | 124.6902 | 126.2048 | 19.2155 | 157.1 | 36.214 | 67.912 | 20.28 | 19.93 | 48.52 | 13.2945 | 14.4525
157.2 | 623.4488 | 910.81 | 17.7451 | 17.0659 | 19.7433 | 1.9642 | 2.5158 | 1827 | 27.78 | 34.6893 | 6.7133 | 14.4844 | 81.33 | 124.7422 | 126.1011 | 19.2155 | 157.2 | 36.194 | 67.909 | 20.293 | 19.92 | 48.54 | 13.6085 | 15.0695
157.3 | 664.0727 | 878.63 | 10.7843 | 22.3054 | 19.5953 | 1.9702 | 2.5322 | 1874.44 | 39 | 32.0988 | 6.5611 | 12.2944 | 79.4989 | 124.7422 | 125.8414 | 19.2155 | 157.3 | 36.224 | 67.946 | 20.29 | 20.017 | 48.56 | 14.3505 | 15.8165
157.4 | 721.9077 | 813.36 | 10.5882 | 47.7046 | 17.1767 | 1.9774 | 2.5572 | 1928 | 32 | 29.3832 | 6.6556 | 11.9811 | 75.2978 | 124.6902 | 125.8414 | 19.2155 | 157.4 | 36.231 | 67.929 | 20.281 | 19.976 | 48.58 | 15.6635 | 16.661
157.5 | 769.3901 | 717.96 | 9.0196 | 59.2315 | 15.4985 | 1.985 | 2.6034 | 2046.67 | 42.22 | 27.0754 | 6.0511 | 10.1411 | 71.7311 | 124.7422 | 125.8414 | 19.2078 | 157.5 | 36.235 | 67.932 | 20.283 | 19.977 | 48.6 | 17.9895 | 18.09
157.6 | 815.0675 | 626.45 | 6.8627 | 64.022 | 11.5499 | 1.9812 | 2.6496 | 2201 | 39 | 25.6112 | 5.9689 | 10.9467 | 63.2356 | 124.6902 | 125.8414 | 19.2155 | 157.6 | 36.214 | 67.926 | 20.286 | 19.966 | 48.62 | 20.758 | 19.8435
157.7 | 825.586 | 543.73 | 8.7255 | 73.3034 | 10.5627 | 1.9842 | 2.6773 | 2288 | 52 | 24.6803 | 5.5289 | 12.99 | 54.6311 | 124.6382 | 125.8934 | 19.2155 | 157.7 | 36.218 | 67.949 | 20.292 | 20.01 | 48.64 | 23.227 | 21.4515
157.8 | 848.7903 | 503.61 | 10.4902 | 78.992 | 12.4877 | 1.9776 | 2.704 | 2215.56 | 82.22 | 24.2991 | 5.2711 | 17.1656 | 47.8556 | 124.6902 | 125.9972 | 19.2155 | 157.8 | 36.197 | 67.956 | 20.291 | 20.02 | 48.66 | 25.0535 | 23.238
157.9 | 865.8926 | 484.33 | 11.2745 | 78.9421 | 13.7216 | 1.9636 | 2.7129 | 2421 | 74 | 24.6674 | 5.2722 | 16.4844 | 44.8611 | 124.7422 | 125.9972 | 19.2155 | 157.9 | 36.197 | 67.973 | 20.288 | 20.043 | 48.68 | 25.767 | 25.219
158 | 903.3161 | 487.25 | 12.7451 | 57.984 | 14.5114 | 1.9473 | 2.6753 | 2857 | 90 | 25.5175 | 4.9122 | 14.9444 | 50.1456 | 124.7422 | 126.0492 | 19.2233 | 158 | 36.184 | 67.97 | 20.303 | 20.055 | 48.7 | 26.1525 | 27.0865
158.1 | 923.6573 | 538.5 | 17.7451 | 31.3872 | 16.535 | 1.9431 | 2.605 | 3018.89 | 100 | 26.5493 | 4.3722 | 13.0867 | 54.5333 | 124.9502 | 126.2048 | 19.2233 | 158.1 | 36.201 | 67.969 | 20.293 | 20.08 | 48.72 | 26.78 | 28.012
158.2 | 947.1442 | 586.3 | 22.8431 | 25.1996 | 16.3376 | 1.9253 | 2.5225 | 3273 | 84.44 | 27.4869 | 4.3144 | 12.0544 | 56.0333 | 125.4693 | 126.516 | 19.2233 | 158.2 | 36.177 | 67.926 | 20.298 | 20.006 | 48.74 | 27.2365 | 28.0445
158.3 | 920.5847 | 609.5 | 23.7255 | 23.004 | 17.9171 | 1.9123 | 2.4295 | 3283.33 | 95 | 28.1538 | 4.5611 | 13.62 | 56.5256 | 126.504 | 126.8267 | 19.2233 | 158.3 | 36.164 | 67.911 | 20.304 | 19.972 | 48.76 | 27.094 | 28.012
158.4 | 910.8135 | 624.96 | 23.8235 | 17.8643 | 18.7562 | 1.9066 | 2.3394 | 3082 | 57.78 | 28.3916 | 4.7578 | 13.6456 | 59.7089 | 126.5556 | 126.8267 | 19.2311 | 158.4 | 36.167 | 67.926 | 20.307 | 19.993 | 48.78 | 26.652 | 27.947
158.5 | 878.6273 | 675.82 | 23.8235 | 16.3673 | 20.2863 | 1.904 | 2.2582 | 2551.11 | 60 | 28.4093 | 4.7378 | 11.9167 | 63.2256 | 126.6072 | 126.7749 | 19.2311 | 158.5 | 36.197 | 67.939 | 20.298 | 20.017 | 48.8 | 26.2095 | 27.4925
158.6 | 813.363 | 740.55 | 23.9216 | 13.1737 | 22.5074 | 1.9016 | 2.2098 | 2082 | 48 | 28.6436 | 4.9033 | 10.4856 | 66.9067 | 126.8135 | 126.8267 | 19.2311 | 158.6 | 36.167 | 67.952 | 20.312 | 20.044 | 48.82 | 25.924 | 26.989
158.7 | 717.9641 | 753.52 | 24.1176 | 11.6766 | 22.8036 | 1.9109 | 2.1835 | 1963.33 | 32.22 | 29.5516 | 4.7889 | 7.8978 | 67.8578 | 127.0196 | 127.0337 | 19.2311 | 158.7 | 36.14 | 67.97 | 20.315 | 20.097 | 48.84 | 25.596 | 26.518
158.8 | 626.447 | 714.79 | 24.2157 | 11.6766 | 21.767 | 1.9207 | 2.1771 | 2004 | 28 | 30.4512 | 4.5722 | 7.0467 | 64.4144 | 127.0196 | 127.3954 | 19.2388 | 158.8 | 36.167 | 68.003 | 20.31 | 20.112 | 48.86 | 24.768 | 25.2515
158.9 | 543.7331 | 644.03 | 24.2157 | 11.7764 | 20.5331 | 1.9277 | 2.1966 | 2007 | 25.56 | 31.7127 | 4.6922 | 8.14 | 55.0767 | 127.0711 | 127.3954 | 19.2388 | 158.9 | 36.154 | 68.023 | 20.324 | 20.104 | 48.88 | 23.0985 | 23.741
159 | 503.6137 | 580.47 | 24.0196 | 12.3752 | 17.5716 | 1.9341 | 2.2161 | 1811.11 | 21 | 32.8749 | 4.6022 | 8.8467 | 47.2733 | 127.0196 | 127.3438 | 19.2388 | 159 | 36.174 | 68.02 | 20.31 | 20.104 | 48.9 | 20.8155 | 22.8965
159.1 | 484.3334 | 518.83 | 23.4314 | 13.1238 | 16.9793 | 1.9357 | 2.2289 | 1796 | 36.67 | 33.6966 | 4.5867 | 10.3911 | 41.6922 | 127.0196 | 127.3954 | 19.2466 | 159.1 | 36.134 | 68.013 | 20.324 | 20.106 | 48.92 | 19.1315 | 22.182
159.2 | 487.2482 | 424.73 | 21.8627 | 14.5709 | 16.6338 | 1.9367 | 2.2228 | 1576.67 | 40 | 33.7725 | 3.9667 | 10.0244 | 38.5044 | 127.0196 | 127.3954 | 19.2466 | 159.2 | 36.157 | 68.023 | 20.321 | 20.103 | 48.94 | 18.3465 | 21.224
159.3 | 538.5022 | 308.02 | 18.6275 | 15.1697 | 17.2261 | 1.9287 | 2.2228 | 1638 | 24.44 | 34.4826 | 3.6244 | 10.4989 | 31.8144 | 127.1226 | 127.3954 | 19.2466 | 159.3 | 36.15 | 68.016 | 20.323 | 20.104 | 48.96 | 18.475 | 20.672
159.4 | 586.2951 | 226.09 | 17.6471 | 14.7206 | 17.0286 | 1.9337 | 2.1912 | 1676.67 | 33 | 35.1106 | 2.9022 | 10.3367 | 27.4656 | 127.3285 | 127.5503 | 19.2466 | 159.4 | 36.14 | 68.026 | 20.328 | 20.103 | 48.98 | 19.431 | 20.8015
159.5 | 609.5036 | 159.79 | 19.8039 | 13.4731 | 17.4235 | 1.9337 | 2.178 | 1852 | 47 | 36.2442 | 2.5478 | 10.72 | 22.0322 | 127.1226 | 127.7567 | 19.2466 | 159.5 | 36.143 | 68.043 | 20.319 | 20.097 | 49 | 20.972 | 21.1425
159.6 | 624.9588 | 137.03 | 23.1373 | 13.3234 | 16.9793 | 1.9321 | 2.1715 | 2167.78 | 31.11 | 37.4582 | 2.4889 | 11.5956 | 18.0211 | 126.5556 | 127.4471 | 19.2466 | 159.6 | 36.15 | 68.026 | 20.325 | 20.107 | 49.02 | 22.3135 | 21.4515
159.7 | 675.8199 | 129.08 | 23.6275 | 12.7745 | 17.1767 | 1.9325 | 2.1972 | 2395 | 36 | 38.0768 | 2.4733 | 11.9056 | 15.85 | 126.6588 | 127.4471 | 19.2466 | 159.7 | 36.144 | 67.985 | 20.326 | 20.12 | 49.04 | 22.456 | 21.89
159.8 | 740.5486 | 127.62 | 23.5294 | 13.2236 | 17.0286 | 1.9429 | 2.2236 | 2512 | 36.67 | 37.54 | 2.3689 | 12.6633 | 15.7122 | 126.6588 | 127.4471 | 19.2466 | 159.8 | 36.127 | 68.02 | 20.328 | 20.111 | 49.06 | 21.657 | 22.312
159.9 | 753.5188 | 129.71 | 23.2353 | 15.2196 | 17.8677 | 1.9355 | 2.262 | 2046.67 | 43 | 36.5354 | 2.7489 | 12.8067 | 14.7322 | 126.5556 | 127.5503 | 19.2544 | 159.9 | 36.131 | 68.022 | 20.337 | 20.112 | 49.08 | 20.6295 | 22.247
160 | 714.7889 | 133.55 | 22.7451 | 16.7665 | 19.2498 | 1.9359 | 2.2821 | 1766 | 34.44 | 34.8867 | 2.6278 | 13.1544 | 15.6433 | 126.4524 | 127.6019 | 19.2544 | 160 | 36.15 | 68.037 | 20.335 | 20.108 | 49.1 | 19.6735 | 21.6785
160.1 | 644.0291 | 137.52 | 22.0588 | 19.3114 | 19.5459 | 1.9371 | 2.2953 | 1724.44 | 47 | 33.5233 | 2.4978 | 15.8078 | 14.22 | 126.4524 | 127.7051 | 19.2621 | 160.1 | 36.137 | 68.04 | 20.331 | 20.102 | 49.12 | 19.0175 | 21.1265
160.2 | 580.4683 | 142.73 | 20.4902 | 16.8164 | 18.7562 | 1.9247 | 2.2697 | 1721 | 31.11 | 33.2691 | 2.4167 | 16.7544 | 13.8 | 126.2458 | 127.7567 | 19.2621 | 160.2 | 36.137 | 68.024 | 20.337 | 20.107 | 49.14 | 18.832 | 20.9805
160.3 | 518.829 | 146.45 | 19.8039 | 14.8204 | 16.535 | 1.9205 | 2.2254 | 1866.67 | 36 | 34.2703 | 2.6744 | 17.2444 | 12.9744 | 125.6766 | 127.8598 | 19.2621 | 160.3 | 36.107 | 68.084 | 20.345 | 20.096 | 49.16 | 19.117 | 21.2405
160.4 | 424.731 | 147.48 | 22.2549 | 20.1098 | 15.9427 | 1.9167 | 2.2474 | 2081 | 32 | 35.3463 | 3.0589 | 17.3456 | 12.29 | 124.6902 | 125.8414 | 19.2621 | 160.4 | 36.12 | 68.111 | 20.345 | 20.1 | 49.18 | 20.13 | 21.874
160.5 | 308.0159 | 145.46 | 21.1765 | 23.6527 | 16.9793 | 1.9036 | 2.3022 | 2216.67 | 36.67 | 36.9199 | 3.0756 | 16.6178 | 12.4089 | 124.6902 | 125.7894 | 19.2621 | 160.5 | 36.117 | 68.144 | 20.348 | 20.118 | 49.2 | 22.4705 | 22.978
160.6 | 226.0913 | 143.94 | 17.3529 | 19.3613 | 17.2261 | 1.903 | 2.3162 | 2250 | 35 | 37.8805 | 3.1744 | 18.8322 | 11.2122 | 124.6902 | 125.7375 | 19.2699 | 160.6 | 36.111 | 68.124 | 20.357 | 20.113 | 49.22 | 25.253 | 24.0335
160.7 | 159.7917 | 141.87 | 14.8039 | 16.1178 | 17.6703 | 1.9113 | 2.3631 | 2305 | 43 | 38.2467 | 2.72 | 17.3867 | 12.3544 | 124.6382 | 125.7375 | 19.2699 | 160.7 | 36.097 | 68.114 | 20.351 | 20.119 | 49.24 | 26.823 | 24.8295
160.8 | 137.0329 | 140.82 | 18.3333 | 19.3613 | 16.1402 | 1.903 | 2.4294 | 1911.11 | 37.78 | 37.8067 | 2.3922 | 17.7767 | 12.4589 | 124.6902 | 125.7375 | 19.2699 | 160.8 | 36.093 | 68.131 | 20.359 | 20.123 | 49.26 | 26.5095 | 26.177
160.9 | 129.0821 | 140.86 | 22.3529 | 22.4052 | 15.5972 | 1.9086 | 2.4372 | 1923 | 31 | 37.5337 | 2.2089 | 18.65 | 12.0489 | 124.7422 | 125.7375 | 19.2699 | 160.9 | 36.097 | 68.101 | 20.357 | 20.107 | 49.28 | 25.396 | 27.2
161 | 127.6242 | 134.86 | 22.7451 | 22.1557 | 15.1037 | 1.9209 | 2.4044 | 2174 | 37.78 | 36.6053 | 2.3178 | 15.7756 | 12.7067 | 124.6902 | 125.7375 | 19.2699 | 161 | 36.085 | 68.114 | 20.361 | 20.119 | 49.3 | 24.9675 | 26.8915
161.1 | 129.7073 | 137.09 | 22.7451 | 18.6128 | 16.535 | 1.9177 | 2.4271 | 2248.89 | 45 | 35.9971 | 2.2311 | 14.3556 | 13.6967 | 124.7422 | 125.7375 | 19.2699 | 161.1 | 36.097 | 68.07 | 20.356 | 20.116 | 49.32 | 24.882 | 25.8845
161.2 | 133.5473 | 139.87 | 22.7451 | 12.8743 | 19.003 | 1.9149 | 2.4505 | 2023 | 27.78 | 35.5058 | 2.4967 | 15.7189 | 12.0033 | 124.7942 | 125.8934 | 19.2777 | 161.2 | 36.043 | 68.067 | 20.359 | 20.112 | 49.34 | 24.1545 | 24.3095
161.3 | 137.5247 | 139.68 | 22.9412 | 13.1238 | 20.8786 | 1.9277 | 2.4505 | 1844.44 | 42 | 35.1637 | 2.3133 | 16.46 | 12.2733 | 125.158 | 126.2048 | 19.2777 | 161.3 | 36.097 | 68.05 | 20.363 | 20.11 | 49.36 | 21.129 | 21.435
161.4 | 142.7257 | 145.53 | 23.0392 | 17.1657 | 19.9901 | 1.9361 | 2.4352 | 1753 | 38.89 | 34.9326 | 1.9356 | 18.5078 | 12.2144 | 125.573 | 126.516 | 19.2777 | 161.4 | 36.097 | 68.074 | 20.366 | 20.114 | 49.38 | 17.0045 | 18.7555
161.5 | 146.4518 | 148.37 | 23.2353 | 16.9661 | 19.694 | 1.9347 | 2.4352 | 1996.67 | 29 | 35.1816 | 1.5778 | 16.6333 | 13.8733 | 125.573 | 126.4641 | 19.2777 | 161.5 | 36.08 | 68.057 | 20.372 | 20.113 | 49.4 | 14.2935 | 17.603
161.6 | 147.4809 | 146.68 | 23.4314 | 16.4671 | 19.8914 | 1.9357 | 2.4352 | 2064 | 36 | 34.8614 | 1.9222 | 17.1756 | 12.8333 | 125.573 | 126.4641 | 19.2854 | 161.6 | 36.073 | 68.037 | 20.374 | 20.118 | 49.42 | 12.9235 | 16.791
161.7 | 145.4648 | 150 | 23.4314 | 16.2176 | 21.8657 | 1.9425 | 2.4193 | 2037.78 | 44.44 | 34.7822 | 2.01 | 19.8633 | 11.1833 | 125.5211 | 126.4123 | 19.2854 | 161.7 | 36.086 | 68.05 | 20.38 | 20.114 | 49.44 | 12.424 | 15.8165
161.8 | 143.9391 | 149.91 | 23.5294 | 14.5709 | 23.4452 | 1.9433 | 2.4044 | 1789 | 35 | 34.9298 | 2.3322 | 19.3211 | 11.3989 | 125.5211 | 126.4641 | 19.2854 | 161.8 | 36.08 | 68.006 | 20.377 | 20.123 | 49.46 | 12.4815 | 15.0535
161.9 | 141.8714 | 151.66 | 23.2353 | 14.7705 | 22.9516 | 1.9333 | 2.3831 | 1746 | 27.78 | 35.4112 | 1.93 | 19.0011 | 13.0678 | 125.4693 | 126.4641 | 19.2854 | 161.9 | 36.09 | 68.039 | 20.377 | 20.123 | 49.48 | 12.724 | 14.8585
162 | 140.8161 | 156.75 | 23.3333 | 18.3633 | 21.4709 | 1.9311 | 2.341 | 1820 | 33 | 35.9844 | 2.0022 | 18.1444 | 13.7222 | 125.3656 | 126.4123 | 19.2932 | 162 | 36.076 | 68.05 | 20.382 | 20.127 | 49.5 | 12.9805 | 14.9395
162.1 | 140.8615 | 162.21 | 23.1373 | 17.3653 | 20.7799 | 1.9411 | 2.2911 | 1921 | 32.22 | 37.9103 | 1.5144 | 16.3356 | 15.6578 | 124.8462 | 126.4641 | 19.2932 | 162.1 | 36.097 | 68.037 | 20.377 | 20.129 | 49.52 | 13.2945 | 15.0045
162.2 | 134.855 | 168.67 | 23.0392 | 16.7166 | 19.8421 | 1.9351 | 2.2366 | 2044.44 | 38 | 39.4577 | 1.6178 | 16.9778 | 16.6367 | 124.7422 | 126.4641 | 19.2932 | 162.2 | 36.07 | 68.045 | 20.382 | 20.125 | 49.54 | 13.737 | 15.2805
162.3 | 137.0939 | 189.5 | 23.1373 | 18.1637 | 19.6446 | 1.9361 | 2.1487 | 2066 | 48 | 40.4612 | 1.8222 | 15.4689 | 18.6289 | 124.7422 | 126.4641 | 19.2932 | 162.3 | 36.073 | 68.013 | 20.383 | 20.133 | 49.56 | 14.8215 | 16.1735
162.4 | 139.8687 | 216.55 | 22.8431 | 16.4172 | 21.3228 | 1.9409 | 2.142 | 1885.56 | 21.11 | 40.8674 | 1.9178 | 16.9611 | 21.3633 | 124.7422 | 126.4123 | 19.301 | 162.4 | 36.063 | 67.966 | 20.386 | 20.152 | 49.58 | 16.748 | 17.3915
162.5 | 139.679 | 251.04 | 22.7451 | 16.2675 | 21.1254 | 1.9423 | 2.142 | 2006 | 30 | 40.688 | 2.2389 | 18.5867 | 24.8 | 124.7422 | 126.3605 | 19.301 | 162.5 | 36.056 | 67.976 | 20.385 | 20.151 | 49.6 | 19.231 | 18.577
162.6 | 145.5297 | 307.25 | 22.0588 | 16.8663 | 21.4215 | 1.9453 | 2.1841 | 1863 | 23 | 39.2933 | 2.6144 | 15.8644 | 31.6944 | 124.7422 | 126.2567 | 19.301 | 162.6 | 36.062 | 67.959 | 20.388 | 20.154 | 49.62 | 21.9995 | 20.055
162.7 | 148.3686 | 388.58 | 20.9804 | 15.1198 | 22.1125 | 1.9592 | 2.2545 | 1805.56 | 32.22 | 38.6263 | 2.9567 | 13.1156 | 40.2567 | 124.8982 | 126.3086 | 19.301 | 162.7 | 36.063 | 67.936 | 20.383 | 20.16 | 49.64 | 23.541 | 21.3215
162.8 | 146.6847 | 475.08 | 22.7451 | 17.4152 | 21.9151 | 1.9602 | 2.3651 | 1868 | 25 | 38.1614 | 3.9644 | 14.6211 | 44.5511 | 125.2618 | 126.3605 | 19.301 | 162.8 | 36.043 | 67.95 | 20.391 | 20.161 | 49.66 | 22.471 | 21.435
162.9 | 150.0017 | 569.98 | 22.9412 | 19.2615 | 22.1125 | 1.976 | 2.4165 | 1867 | 35.56 | 37.9919 | 4.1089 | 16.0422 | 51.7567 | 125.7284 | 126.4123 | 19.301 | 162.9 | 36.053 | 67.979 | 20.395 | 20.151 | 49.68 | 19.8165 | 20.7205
163 | 149.9089 | 663.13 | 22.8431 | 17.1158 | 22.9023 | 1.9798 | 2.451 | 1850 | 30 | 38.1559 | 4.4556 | 15.3589 | 62.2722 | 126.0389 | 126.6196 | 19.301 | 163 | 36.063 | 67.959 | 20.393 | 20.158 | 49.7 | 17.476 | 20.0385
163.1 | 151.6592 | 762.1 | 23.2353 | 17.2655 | 21.767 | 1.9784 | 2.4026 | 2046 | 32.22 | 38.617 | 5.0322 | 14.9633 | 70.5456 | 126.5556 | 126.8785 | 19.301 | 163.1 | 36.05 | 67.956 | 20.397 | 20.158 | 49.72 | 16.0775 | 19.1295
163.2 | 156.7548 | 862.56 | 23.1373 | 18.8124 | 23.0503 | 1.9816 | 2.3424 | 1876.67 | 44 | 37.869 | 5.4944 | 15.7133 | 78.25 | 126.504 | 126.9302 | 19.301 | 163.2 | 36.056 | 67.932 | 20.392 | 20.171 | 49.74 | 15.521 | 17.96
163.3 | 162.2141 | 964.08 | 22.549 | 19.2615 | 23.2478 | 1.984 | 2.3539 | 2085 | 48.89 | 37.2089 | 6.1189 | 15.34 | 86.3656 | 126.504 | 126.9302 | 19.3087 | 163.3 | 36.056 | 67.889 | 20.393 | 20.173 | 49.76 | 15.4925 | 17.278
163.4 | 168.6732 | 1025.3 | 22.8431 | 19.1617 | 20.385 | 1.9792 | 2.3622 | 2118.89 | 30 | 35.8114 | 6.3778 | 15.1789 | 94.5889 | 126.504 | 126.8785 | 19.3087 | 163.4 | 36.043 | 67.875 | 20.404 | 20.156 | 49.78 | 15.4925 | 17.0185
163.5 | 189.4963 | 1070.84 | 23.1373 | 16.6667 | 19.7927 | 1.993 | 2.4114 | 2063 | 29 | 33.9095 | 6.4322 | 15.0256 | 98.3978 | 126.2974 | 126.6196 | 19.3087 | 163.5 | 36.046 | 67.882 | 20.4 | 20.151 | 49.8 | 15.521 | 16.8885
163.6 | 216.5462 | 1061.64 | 22.1569 | 16.1178 | 18.46 | 1.9958 | 2.5015 | 1948.89 | 34.44 | 31.8789 | 6.3622 | 17.4522 | 94.8411 | 125.8837 | 125.9453 | 19.3165 | 163.6 | 36.043 | 67.848 | 20.402 | 20.116 | 49.82 | 15.578 | 16.856
163.7 | 251.0441 | 1010.61 | 20.7843 | 22.4052 | 18.46 | 1.9878 | 2.5969 | 1868 | 33 | 30.7088 | 6.1389 | 15.8889 | 93.2344 | 125.4174 | 125.5295 | 19.3165 | 163.7 | 36.027 | 67.801 | 20.404 | 20.064 | 49.84 | 15.592 | 16.8395
163.8 | 307.2515 | 930.95 | 19.7059 | 23.8523 | 18.3613 | 1.9826 | 2.6104 | 1787 | 45 | 30.2554 | 6.1767 | 15.9778 | 89.0167 | 124.9502 | 125.4775 | 19.3165 | 163.8 | 36.026 | 67.784 | 20.412 | 20.038 | 49.86 | 15.606 | 16.8555
163.9 | 388.5835 | 847.71 | 17.6471 | 32.984 | 19.003 | 1.974 | 2.5573 | 1806.67 | 46.67 | 31.2649 | 6.4667 | 18.8711 | 83.08 | 125.158 | 125.7894 | 19.3165 | 163.9 | 36.026 | 67.774 | 20.414 | 20.031 | 49.88 | 15.6205 | 16.9045
164 | 475.0774 | 750.65 | 16.7647 | 29.5908 | 18.9536 | 1.963 | 2.4735 | 2111 | 38 | 33.446 | 6.0056 | 17.3156 | 80.2667 | 126.1424 | 127.0337 | 19.3165 | 164 | 36.019 | 67.801 | 20.413 | 20.059 | 49.9 | 15.592 | 16.8885
164.1 | 569.9764 | 689.71 | 19.3137 | 22.7545 | 21.2241 | 1.9658 | 2.3773 | 2569 | 53.33 | 35.9129 | 6.0233 | 16.86 | 75.2578 | 125.2618 | 126.153 | 19.3165 | 164.1 | 36.012 | 67.767 | 20.415 | 20.014 | 49.92 | 15.449 | 16.7585
164.2 | 663.1268 | 622.24 | 23.2353 | 21.3074 | 22.8529 | 1.9718 | 2.278 | 2962.22 | 54 | 37.9456 | 5.7178 | 18.5389 | 67.72 | 125.573 | 126.1011 | 19.3165 | 164.2 | 36.022 | 67.724 | 20.42 | 19.937 | 49.94 | 15.2635 | 16.645
164.3 | 762.0993 | 584.49 | 23.9216 | 18.9122 | 25.9625 | 1.9752 | 2.2031 | 3028 | 66.67 | 38.6775 | 5.7656 | 19.4511 | 61.34 | 125.573 | 126.1011 | 19.3165 | 164.3 | 36.016 | 67.697 | 20.423 | 19.922 | 49.96 | 15.064 | 16.58
164.4 | 862.5556 | 595.98 | 24.1176 | 17.1657 | 28.9733 | 1.9852 | 2.1964 | 2442.22 | 55 | 37.6876 | 5.6267 | 20.63 | 58.5478 | 125.573 | 126.153 | 19.3165 | 164.4 | 36.009 | 67.683 | 20.418 | 19.917 | 49.98 | 14.9215 | 16.4335
164.5 | 964.0767 | 635.78 | 24.3137 | 17.6647 | 32.3297 | 1.9894 | 2.2236 | 2074 | 31 | 35.7209 | 5.8889 | 21.0444 | 61.1289 | 125.573 | 126.153 | 19.3165 | 164.5 | 36.002 | 67.666 | 20.426 | 19.913 | 50 | 14.836 | 16.2225
164.6 | 1025.2988 | 696.17 | 24.3137 | 18.0639 | 33.3169 | 1.9942 | 2.2706 | 1833.33 | 30 | 33.8383 | 5.9711 | 23.2744 | 67.4 | 125.573 | 126.0492 | 19.3243 | 164.6 | 36.002 | 67.653 | 20.424 | 19.906 | 50.02 | 14.779 | 16.06
164.7 | 1070.8375 | 762.06 | 24.3137 | 17.7645 | 32.1323 | 2.0004 | 2.3268 | 1734 | 26 | 32.5882 | 6.2289 | 24.4089 | 74.51 | 125.5211 | 126.1011 | 19.332 | 164.7 | 36.016 | 67.599 | 20.43 | 19.874 | 50.04 | 14.793 | 15.9785
164.8 | 1061.6396 | 797.02 | 24.3137 | 18.513 | 30.0099 | 2.0135 | 2.393 | 1788 | 30 | 32.1936 | 6.3478 | 22.4556 | 79.6111 | 125.573 | 126.1011 | 19.3398 | 164.8 | 36.002 | 67.64 | 20.434 | 19.893 | 50.06 | 14.8215 | 15.9625
164.9 | 1010.6087 | 843.61 | 24.3137 | 21.9062 | 28.924 | 2.0343 | 2.4703 | 1703.33 | 24.44 | 32.309 | 6.6467 | 21.9611 | 80.8522 | 125.6248 | 126.1011 | 19.3398 | 164.9 | 35.996 | 67.579 | 20.434 | 19.875 | 50.08 | 14.893 | 16.0275
165 | 930.9517 | 895.39 | 24.4118 | 26.0978 | 28.9733 | 2.0532 | 2.5269 | 1746 | 30 | 32.688 | 6.8856 | 23.4778 | 82.6789 | 125.573 | 126.0492 | 19.3476 | 165 | 35.999 | 67.555 | 20.436 | 19.88 | 50.1 | 15.0215 | 16.141
165.1 | 847.7127 | 933.06 | 24.3137 | 27.9441 | 29.7631 | 2.069 | 2.5673 | 1776 | 36.67 | 32.7785 | 7.2422 | 20.59 | 89.5667 | 125.573 | 126.1011 | 19.3398 | 165.1 | 35.992 | 67.539 | 20.437 | 19.856 | 50.12 | 15.1925 | 16.3035
165.2 | 750.6478 | 975.92 | 24.0196 | 30.7385 | 31.2932 | 2.0798 | 2.6507 | 1765.56 | 41 | 32.3362 | 7.22 | 17.6067 | 99.5 | 125.4693 | 126.1011 | 19.3398 | 165.2 | 36.001 | 67.512 | 20.435 | 19.847 | 50.14 | 15.378 | 16.466
165.3 | 689.7122 | 1037.13 | 24.2157 | 30.8882 | 30.7996 | 2.0961 | 2.7777 | 1899 | 31.11 | 31.4473 | 8.1878 | 16.0211 | 108.9111 | 125.158 | 126.0492 | 19.3476 | 165.3 | 35.979 | 67.539 | 20.434 | 19.863 | 50.16 | 15.5065 | 16.6285
165.4 | 622.2357 | 1123.39 | 24.4118 | 34.3313 | 29.4669 | 2.0944 | 2.8618 | 2183.33 | 37 | 30.4304 | 8.5944 | 14.6144 | 116.0444 | 125.106 | 126.0492 | 19.3476 | 165.4 | 35.985 | 67.542 | 20.442 | 19.881 | 50.18 | 15.592 | 16.8235
165.5 | 584.4855 | 1228.42 | 24.1176 | 40.3194 | 28.8746 | 2.1025 | 2.934 | 2341 | 46 | 28.8747 | 8.7844 | 11.9933 | 117.9978 | 125.106 | 126.0492 | 19.3553 | 165.5 | 35.989 | 67.565 | 20.448 | 19.896 | 50.2 | 15.792 | 17.0185
165.6 | 595.9783 | 1281.37 | 23.5294 | 41.5669 | 30.849 | 2.1013 | 3.015 | 2471.11 | 55 | 26.9839 | 9.1844 | 9.8022 | 116.2056 | 124.9502 | 125.7894 | 19.3631 | 165.6 | 35.992 | 67.545 | 20.448 | 19.869 | 50.22 | 16.2485 | 17.343
165.7 | 635.7845 | 1267.15 | 20.9804 | 37.4251 | 34.2053 | 2.1035 | 3.0375 | 2421 | 54.44 | 24.9649 | 9.1456 | 8.7289 | 111.81 | 124.5341 | 125.3213 | 19.3631 | 165.7 | 35.97 | 67.515 | 20.448 | 19.854 | 50.24 | 16.8905 | 17.7325
165.8 | 696.1709 | 1209.99 | 16.7647 | 47.5549 | 36.6239 | 2.0983 | 2.9887 | 2276 | 63 | 23.2043 | 9.4089 | 8.9222 | 107.62 | 124.1694 | 124.9566 | 19.3709 | 165.8 | 35.985 | 67.491 | 20.455 | 19.846 | 50.26 | 17.4755 | 18.1385
165.9 | 762.0555 | 1127.64 | 14.5098 | 106.8862 | 36.1303 | 2.1019 | 2.8957 | 2269 | 64.44 | 21.9155 | 9.2444 | 5.2989 | 104.3822 | 125.0541 | 125.3734 | 19.3709 | 165.9 | 35.996 | 67.444 | 20.457 | 19.83 | 50.28 | 18.1465 | 18.658
166 | 797.0197 | 984.86 | 13.2353 | 133.7325 | 32.7739 | 2.1039 | 2.7977 | 2646.67 | 73 | 21.1906 | 8.8622 | 5.3056 | 97.0289 | 125.8837 | 125.8934 | 19.3709 | 166 | 35.97 | 67.411 | 20.455 | 19.841 | 50.3 | 18.7035 | 19.0965
166.1 | 843.612 | 798.95 | 12.3529 | 135.7285 | 31.4906 | 2.1123 | 2.7081 | 3196 | 98.89 | 20.8378 | 8.3622 | 6.96 | 82.6967 | 126.504 | 126.8785 | 19.3709 | 166.1 | 35.975 | 67.374 | 20.452 | 19.847 | 50.32 | 18.7605 | 19.178
166.2 | 895.3906 | 603.08 | 12.2549 | 137.1257 | 39.536 | 2.1149 | 2.6101 | 3591.11 | 119 | 20.5358 | 7.4944 | 6.6256 | 70.3289 | 127.1226 | 128.3233 | 19.3709 | 166.2 | 35.979 | 67.343 | 20.459 | 19.865 | 50.34 | 18.4465 | 19.0155
166.3 | 933.06 | 468.74 | 12.8431 | 139.3713 | 51.7769 | 2.1125 | 2.5406 | 3164 | 146 | 20.0332 | 7.1122 | 9.6956 | 57.0278 | 127.5341 | 128.2719 | 19.3786 | 166.3 | 35.979 | 67.327 | 20.462 | 19.877 | 50.36 | 18.0185 | 19.0315
166.4 | 975.9245 | 425.94 | 13.7255 | 142.4152 | 42.8924 | 2.1127 | 2.532 | 3088.89 | 115.56 | 19.5379 | 7.3389 | 13.5922 | 46.1811 | 127.1741 | 128.2719 | 19.3864 | 166.4 | 35.972 | 67.226 | 20.461 | 19.945 | 50.38 | 17.6045 | 18.853
166.5 | 1037.1324 | 436.1 | 14.0196 | 132.1856 | 43.5341 | 2.1001 | 2.5403 | 3181 | 110 | 19.1684 | 7.09 | 14.7522 | 43.7656 | 126.5556 | 126.8267 | 19.3942 | 166.5 | 35.961 | 67.172 | 20.465 | 19.991 | 50.4 | 17.162 | 18.171
166.6 | 1123.391 | 465.79 | 15.098 | 121.8064 | 47.0879 | 2.0872 | 2.5489 | 3273 | 117 | 19.0876 | 7.79 | 16.1111 | 50.9311 | 125.9355 | 126.8267 | 19.3942 | 166.6 | 35.952 | 67.145 | 20.468 | 20.017 | 50.42 | 16.7055 | 17.895
166.7 | 1228.4193 | 580.51 | 16.4706 | 93.7126 | 52.2211 | 2.0818 | 2.6034 | 3396.67 | 121.11 | 19.3377 | 8.1856 | 18.05 | 67.0778 | 125.4174 | 126.4641 | 19.3942 | 166.7 | 35.959 | 67.121 | 20.474 | 20.03 | 50.44 | 16.3915 | 18.236
166.8 | 1281.3724 | 823.7 | 18.1373 | 49.002 | 55.0839 | 2.0844 | 2.6512 | 3347 | 131 | 19.8115 | 8.5433 | 19.97 | 86.2144 | 124.7942 | 125.9453 | 19.3942 | 166.8 | 35.958 | 67.091 | 20.477 | 20.059 | 50.46 | 16.577 | 18.431
166.9 | 1267.1473 | 1114.26 | 21.5686 | 42.4651 | 55.4788 | 2.081 | 2.7294 | 3232 | 107.78 | 20.2137 | 9.7644 | 19.0611 | 102.93 | 125.2618 | 126.0492 | 19.3942 | 166.9 | 35.948 | 67.061 | 20.481 | 20.081 | 50.48 | 17.3475 | 18.61
167 | 1209.9947 | 1347.69 | 23.7255 | 44.0619 | 55.232 | 2.0926 | 2.8075 | 3267.78 | 110 | 20.3805 | 10.7567 | 18.8278 | 115.55 | 125.6248 | 126.3605 | 19.3942 | 167 | 35.938 | 67.034 | 20.481 | 20.103 | 50.5 | 18.3175 | 19.162
167.1 | 1127.6406 | 1489.46 | 23.4314 | 43.8623 | 53.2577 | 2.1029 | 2.9005 | 3196 | 100 | 20.1403 | 11.2044 | 18.9478 | 122.2556 | 125.573 | 126.1011 | 19.3942 | 167.1 | 35.948 | 67.074 | 20.487 | 20.072 | 50.52 | 19.2735 | 19.714
167.2 | 984.8632 | 1542.01 | 21.5686 | 42.6647 | 52.9121 | 2.1083 | 2.956 | 2887.78 | 77 | 19.6314 | 10.94 | 16.3344 | 126.8578 | 125.6766 | 125.9453 | 19.3942 | 167.2 | 35.938 | 67.071 | 20.486 | 20.075 | 50.54 | 19.8015 | 19.779
167.3 | 798.9538 | 1548.55 | 17.8431 | 49.6008 | 54.2448 | 2.1073 | 2.9777 | 2466 | 71 | 19.1352 | 10.5278 | 14.16 | 132.2244 | 125.6766 | 125.7894 | 19.3942 | 167.3 | 35.921 | 67.044 | 20.483 | 20.095 | 50.56 | 19.1595 | 19.3565
167.4 | 603.0751 | 1479.19 | 15.6863 | 78.992 | 51.8756 | 2.1123 | 2.9262 | 2190 | 74.44 | 18.9031 | 10.27 | 12.4267 | 135.2689 | 126.1424 | 125.9972 | 19.4019 | 167.4 | 35.925 | 66.973 | 20.487 | 20.154 | 50.58 | 17.7755 | 18.9345
167.5 | 468.7419 | 1335.01 | 14.4118 | 91.5669 | 48.9141 | 2.1023 | 2.8748 | 2402 | 66 | 19.0479 | 9.8856 | 14.1033 | 130.22 | 126.504 | 126.2048 | 19.4097 | 167.5 | 35.932 | 66.872 | 20.489 | 20.231 | 50.6 | 16.4625 | 18.675
167.6 | 425.9445 | 1152.34 | 14.0196 | 95.0599 | 45.8539 | 2.0938 | 2.7818 | 2833 | 79 | 19.4875 | 9.1589 | 13.6189 | 119.8978 | 126.5556 | 126.6714 | 19.4097 | 167.6 | 35.942 | 66.744 | 20.486 | 20.275 | 50.62 | 15.8345 | 18.35
167.7 | 436.1031 | 987.31 | 14.1176 | 102.1956 | 47.4334 | 2.0944 | 2.6719 | 3226.67 | 83.33 | 19.9469 | 8.7633 | 13.6267 | 103.4222 | 126.5556 | 127.3438 | 19.4097 | 167.7 | 35.921 | 66.751 | 20.488 | 20.285 | 50.64 | 16.0485 | 18.074
167.8 | 465.7889 | 867.53 | 13.6275 | 103.0938 | 53.4057 | 2.0969 | 2.5774 | 3152 | 128 | 20.2845 | 7.8456 | 15.7078 | 87.7189 | 126.7104 | 127.5503 | 19.4175 | 167.8 | 35.932 | 66.714 | 20.494 | 20.286 | 50.66 | 16.6765 | 18.074
167.9 | 580.5087 | 826.94 | 13.1373 | 106.5868 | 57.0582 | 2.094 | 2.5264 | 3234 | 120 | 20.3425 | 7.1644 | 16.5067 | 80.6011 | 126.9681 | 127.1888 | 19.4252 | 167.9 | 35.932 | 66.64 | 20.502 | 20.302 | 50.68 | 17.49 | 18.3335
168 | 823.6954 | 826.62 | 13.3333 | 110.2295 | 62.4877 | 2.0928 | 2.4914 | 3155.56 | 115.56 | 20.0988 | 6.7078 | 20.7011 | 79.2411 | 127.0196 | 126.6196 | 19.4252 | 168 | 35.923 | 66.657 | 20.503 | 20.302 | 50.7 | 18.2605 | 18.7555
168.1 | 1114.264 | 865.89 | 13.8235 | 111.2774 | 67.9171 | 2.0902 | 2.4744 | 3202 | 116 | 19.8339 | 7.2578 | 22.0889 | 83.23 | 126.9681 | 126.4641 | 19.4175 | 168.1 | 35.922 | 66.657 | 20.506 | 20.306 | 50.72 | 18.874 | 19.4375
168.2 | 1347.6942 | 892.92 | 14.0196 | 94.9601 | 70.1382 | 2.081 | 2.4744 | 3240 | 110 | 19.7053 | 7.6733 | 19.2089 | 91.3511 | 126.8135 | 126.3605 | 19.4252 | 168.2 | 35.915 | 66.697 | 20.506 | 20.293 | 50.74 | 19.559 | 20.331
168.3 | 1489.4586 | 969.01 | 15.6863 | 82.2854 | 73.1491 | 2.0846 | 2.4825 | 3215.56 | 116.67 | 19.6672 | 8.3644 | 21.2489 | 93.5211 | 126.7104 | 126.4123 | 19.433 | 168.3 | 35.915 | 66.647 | 20.507 | 20.306 | 50.76 | 20.544 | 21.127
168.4 | 1542.0077 | 1062.64 | 18.9216 | 81.7864 | 76.5054 | 2.08 | 2.4984 | 3188 | 108 | 19.6315 | 7.8033 | 19.2156 | 98.2689 | 126.5556 | 126.3605 | 19.433 | 168.4 | 35.923 | 66.59 | 20.511 | 20.311 | 50.78 | 21.4575 | 21.695
168.5 | 1548.5463 | 1147.6 | 19.3137 | 81.3373 | 78.6278 | 2.0876 | 2.5067 | 3127 | 93 | 19.5677 | 7.8367 | 19.2989 | 95.9544 | 125.9872 | 126.3086 | 19.433 | 168.5 | 35.905 | 66.526 | 20.516 | 20.322 | 50.8 | 21.7715 | 21.8245
168.6 | 1479.1883 | 1174.13 | 16.9608 | 80.6387 | 77.1471 | 2.093 | 2.515 | 2988.89 | 109 | 19.3841 | 7.82 | 17.1378 | 94.4511 | 125.6766 | 126.0492 | 19.4408 | 168.6 | 35.898 | 66.479 | 20.52 | 20.328 | 50.82 | 21.3575 | 21.7435
168.7 | 1335.0122 | 1147.36 | 15.4902 | 90.4691 | 75.1234 | 2.0971 | 2.5233 | 2836 | 98.89 | 19.0804 | 7.4389 | 15.9967 | 93.8344 | 125.7284 | 125.8414 | 19.4408 | 168.7 | 35.915 | 66.421 | 20.521 | 20.316 | 50.84 | 20.7295 | 21.9385
168.8 | 1152.3392 | 1065.77 | 15.1961 | 106.3872 | 69.5953 | 2.095 | 2.5403 | 2550 | 73 | 18.8241 | 7.5522 | 14.2222 | 88.6144 | 125.6248 | 125.7894 | 19.4408 | 168.8 | 35.921 | 66.398 | 20.524 | 20.313 | 50.86 | 20.487 | 22.117
168.9 | 987.3123 | 935.22 | 15.4902 | 122.3553 | 62.6851 | 2.0912 | 2.5572 | 2655 | 81 | 18.7341 | 7.6211 | 10.7089 | 81.4389 | 125.6248 | 125.7894 | 19.4485 | 168.9 | 35.901 | 66.341 | 20.522 | 20.302 | 50.88 | 20.3445 | 22.036
169 | 867.532 | 752.07 | 15.5882 | 128.8922 | 56.8115 | 2.0794 | 2.5572 | 2806.67 | 81.11 | 19.0101 | 6.8044 | 8.1789 | 74.4856 | 125.6248 | 125.7894 | 19.4485 | 169 | 35.901 | 66.347 | 20.522 | 20.31 | 50.9 | 20.002 | 21.614
169.1 | 826.935 | 587.09 | 16.0784 | 127.0958 | 55.3801 | 2.0682 | 2.5572 | 2995 | 103 | 19.6027 | 6.4244 | 11.5711 | 61.6667 | 125.573 | 125.8934 | 19.4485 | 169.1 | 35.908 | 66.337 | 20.527 | 20.311 | 50.92 | 19.645 | 21.2405
169.2 | 826.6212 | 482.14 | 16.2745 | 114.9701 | 58.3909 | 2.0626 | 2.5489 | 3133 | 106 | 20.3077 | 5.7522 | 11.1011 | 56.7133 | 125.6248 | 125.8934 | 19.4563 | 169.2 | 35.897 | 66.337 | 20.532 | 20.3 | 50.94 | 20.116 | 21.744
169.3 | 865.8939 | 469.81 | 16.3725 | 99.3513 | 62.6357 | 2.0582 | 2.5161 | 3281.11 | 115 | 21.038 | 6.8222 | 11.43 | 54.4789 | 125.6248 | 126.0492 | 19.4563 | 169.3 | 35.885 | 66.29 | 20.535 | 20.298 | 50.96 | 21.8715 | 22.6535
169.4 | 892.9245 | 555.38 | 17.0588 | 80.4391 | 68.2132 | 2.0624 | 2.4757 | 3330 | 124.44 | 21.7624 | 7.1044 | 9.6333 | 66.0689 | 125.573 | 126.153 | 19.4563 | 169.4 | 35.885 | 66.277 | 20.534 | 20.303 | 50.98 | 24.5545 | 23.173
169.5 | 969.0115 | 746.99 | 18.0392 | 61.2774 | 74.7779 | 2.0686 | 2.444 | 3481 | 106 | 22.3152 | 7.7667 | 12.1478 | 83.2778 | 125.6248 | 126.2567 | 19.4641 | 169.5 | 35.881 | 66.27 | 20.543 | 20.3 | 51 | 26.609 | 23.9525
169.6 | 1062.6367 | 1008.39 | 21.0784 | 55.988 | 80.8983 | 2.0766 | 2.4122 | 3364 | 134 | 22.5955 | 8.8778 | 11.7989 | 100.31 | 125.6248 | 126.2048 | 19.4641 | 169.6 | 35.88 | 66.253 | 20.547 | 20.303 | 51.02 | 26.195 | 24.9755
169.7 | 1147.6011 | 1274.73 | 23.3333 | 53.5928 | 84.9951 | 2.0904 | 2.4042 | 3281.11 | 76 | 22.6445 | 9.3956 | 12.7778 | 122.5633 | 125.573 | 126.2567 | 19.4718 | 169.7 | 35.878 | 66.203 | 20.552 | 20.304 | 51.04 | 24.1545 | 25.0725
169.8 | 1174.1336 | 1539.2 | 23.5294 | 51.0479 | 85.0444 | 2.0997 | 2.4284 | 2954 | 82.22 | 22.5084 | 9.9433 | 14.3833 | 140.39 | 125.573 | 125.9972 | 19.4718 | 169.8 | 35.868 | 66.145 | 20.551 | 20.292 | 51.06 | 22.0425 | 24.3905
169.9 | 1147.3607 | 1754.28 | 23.3333 | 52.4451 | 80.8983 | 2.1109 | 2.4868 | 2797 | 73 | 22.1209 | 10.9511 | 13.4656 | 149.9789 | 125.573 | 125.7375 | 19.4718 | 169.9 | 35.886 | 66.119 | 20.559 | 20.293 | 51.08 | 20.4015 | 23.3675
170 | 1065.7656 | 1832.18 | 22.0588 | 55.1896 | 75.8144 | 2.1255 | 2.5453 | 2424 | 63 | 21.5513 | 11.0967 | 11.1922 | 154.9622 | 125.5211 | 125.6335 | 19.4718 | 170 | 35.871 | 66.122 | 20.559 | 20.297 | 51.1 | 19.1025 | 21.922
170.1 | 935.2194 | 1778.47 | 18.9216 | 59.8303 | 69.5459 | 2.1434 | 2.6233 | 2120 | 50 | 20.7353 | 10.9878 | 11.3344 | 151.9733 | 125.2618 | 125.5815 | 19.4718 | 170.1 | 35.858 | 66.068 | 20.559 | 20.303 | 51.12 | 18.1035 | 20.5745
170.2 | 752.0742 | 1606.66 | 15.3922 | 70.6587 | 62.9319 | 2.1468 | 2.6858 | 2151 | 47 | 20.1857 | 9.8322 | 11.3478 | 146.3456 | 124.7422 | 125.1651 | 19.4796 | 170.2 | 35.858 | 66.024 | 20.564 | 20.313 | 51.14 | 17.49 | 19.6815
170.3 | 587.0916 | 1367.3 | 15.098 | 97.3553 | 57.2557 | 2.1446 | 2.7221 | 2127 | 52 | 19.8689 | 9.2644 | 12.9656 | 129.5289 | 124.7422 | 124.748 | 19.4796 | 170.3 | 35.874 | 66.001 | 20.564 | 20.315 | 51.16 | 16.9475 | 19.032
170.4 | 482.1432 | 1117.39 | 15.3922 | 126.5469 | 50.8391 | 2.1399 | 2.7221 | 2237.78 | 67 | 19.9103 | 8.6978 | 12.5133 | 109.7989 | 124.7942 | 124.9045 | 19.4874 | 170.4 | 35.857 | 65.96 | 20.568 | 20.299 | 51.18 | 16.391 | 18.496
170.5 | 469.8101 | 841.97 | 15.4902 | 143.8124 | 46.15 | 2.1393 | 2.704 | 2621 | 67.78 | 20.1107 | 7.7622 | 13.0311 | 90.9767 | 125.0541 | 124.9566 | 19.4874 | 170.5 | 35.858 | 65.954 | 20.566 | 20.302 | 51.2 | 15.9205 | 17.9925
170.6 | 555.3843 | 599.56 | 15.098 | 152.9441 | 47.0879 | 2.1297 | 2.6664 | 3242 | 94 | 20.4486 | 7.0489 | 11.3922 | 70.2522 | 125.6248 | 125.113 | 19.4874 | 170.6 | 35.854 | 65.876 | 20.57 | 20.294 | 51.22 | 15.621 | 17.6515
170.7 | 746.9902 | 455.07 | 15.3922 | 153.3433 | 55.2813 | 2.1329 | 2.6289 | 3746 | 113 | 20.4597 | 6.6467 | 8.9122 | 55.1533 | 125.7802 | 125.2172 | 19.4951 | 170.7 | 35.86 | 65.799 | 20.579 | 20.313 | 51.24 | 15.521 | 17.57
170.8 | 1008.3903 | 411.53 | 15.9804 | 140.2196 | 65.1037 | 2.1391 | 2.6012 | 3503.33 | 159 | 20.1053 | 5.9144 | 11.0678 | 50.5878 | 126.1424 | 125.2172 | 19.4951 | 170.8 | 35.844 | 65.779 | 20.576 | 20.315 | 51.26 | 15.7205 | 17.57
170.9 | 1274.7324 | 452.38 | 16.5686 | 107.0858 | 68.8055 | 2.1444 | 2.6012 | 3289 | 135.56 | 19.4402 | 5.74 | 12.0333 | 53.0089 | 126.0389 | 125.2172 | 19.5029 | 170.9 | 35.878 | 65.809 | 20.579 | 20.31 | 51.28 | 16.177 | 17.6025
171 | 1539.1991 | 546.69 | 18.1373 | 85.3293 | 70.2369 | 2.1422 | 2.6193 | 3231 | 149 | 18.5986 | 6.0311 | 10.0578 | 57.5556 | 125.9872 | 125.2692 | 19.5029 | 171 | 35.878 | 65.796 | 20.58 | 20.321 | 51.3 | 16.7765 | 17.7325
171.1 | 1754.2779 | 596.35 | 19.8039 | 84.0818 | 66.8806 | 2.1452 | 2.647 | 3326 | 119 | 17.7956 | 6.33 | 10.1122 | 57.1889 | 125.4693 | 125.5295 | 19.5029 | 171.1 | 35.843 | 65.772 | 20.579 | 20.324 | 51.32 | 17.376 | 17.96
171.2 | 1832.1815 | 626.89 | 19.4118 | 85.9281 | 57.0582 | 2.1377 | 2.7165 | 3305.56 | 101.11 | 17.193 | 6.6956 | 10.3333 | 58.3922 | 124.6902 | 125.2172 | 19.5029 | 171.2 | 35.831 | 65.742 | 20.585 | 20.329 | 51.34 | 17.804 | 18.22
171.3 | 1778.4711 | 637.47 | 16.9608 | 85.9281 | 37.8578 | 2.1243 | 2.7541 | 3235 | 137 | 16.8643 | 6.4222 | 9.6356 | 59.78 | 124.6902 | 125.0088 | 19.5107 | 171.3 | 35.837 | 65.688 | 20.588 | 20.322 | 51.36 | 17.818 | 18.3335
171.4 | 1606.6595 | 648.6 | 15.098 | 98.6028 | 34.9457 | 2.1187 | 2.7735 | 3040 | 126 | 16.944 | 6.5233 | 9.9222 | 63.2478 | 124.7422 | 125.0088 | 19.5184 | 171.4 | 35.864 | 65.631 | 20.599 | 20.3 | 51.38 | 17.447 | 18.2685
171.5 | 1367.3003 | 655.29 | 15.2941 | 126.3972 | 35.3406 | 2.1041 | 2.7831 | 2916.67 | 112 | 17.4121 | 7.0411 | 8.6811 | 72.6789 | 124.8462 | 125.113 | 19.5184 | 171.5 | 35.846 | 65.634 | 20.6 | 20.305 | 51.4 | 17.1045 | 18.2685
171.6 | 1117.3851 | 698.51 | 16.7647 | 115.3693 | 35.538 | 2.094 | 2.825 | 2990 | 111 | 18.3136 | 7.72 | 8.2878 | 88.7656 | 125.0541 | 125.0609 | 19.5184 | 171.6 | 35.824 | 65.59 | 20.594 | 20.285 | 51.42 | 16.7905 | 18.2035
171.7 | 841.9741 | 858.4 | 18.7255 | 51.4471 | 36.6732 | 2.0792 | 2.8032 | 3264 | 116.67 | 19.6173 | 8.4244 | 5.49 | 105.6533 | 124.9502 | 124.5914 | 19.5184 | 171.7 | 35.827 | 65.587 | 20.602 | 20.291 | 51.44 | 16.548 | 17.9275
171.8 | 599.5564 | 1137.9 | 21.5686 | 32.3852 | 38.9437 | 2.0698 | 2.7487 | 3519 | 139 | 20.9301 | 8.9478 | 3.8122 | 123.1367 | 124.6902 | 124.487 | 19.5262 | 171.8 | 35.843 | 65.57 | 20.605 | 20.286 | 51.46 | 16.2915 | 17.7
171.9 | 455.0651 | 1389.4 | 23.8235 | 32.1357 | 39.6841 | 2.0564 | 2.6942 | 3679 | 130 | 21.7724 | 9.5067 | 6.9867 | 131.3733 | 124.6902 | 124.8523 | 19.5262 | 171.9 | 35.827 | 65.526 | 20.603 | 20.277 | 51.48 | 15.949 | 17.57
172 | 411.5323 | 1620.44 | 23.7255 | 29.6906 | 38.4008 | 2.0552 | 2.6496 | 3740 | 105.56 | 21.9075 | 9.72 | 5.5011 | 141.7778 | 124.7422 | 124.8523 | 19.534 | 172 | 35.831 | 65.486 | 20.607 | 20.28 | 51.5 | 15.863 | 17.4565
172.1 | 452.3819 | 1753.24 | 22.6471 | 30.5389 | 35.4393 | 2.0492 | 2.5631 | 3415 | 74 | 21.2551 | 9.6767 | 3.4667 | 148.3033 | 124.7422 | 124.748 | 19.5417 | 172.1 | 35.814 | 65.483 | 20.61 | 20.281 | 51.52 | 16.0915 | 17.4405
172.2 | 546.6923 | 1782.18 | 19.0196 | 32.7844 | 29.6644 | 2.0514 | 2.543 | 2570 | 66 | 20.2074 | 9.6056 | 2.6989 | 150.4778 | 124.6902 | 124.6958 | 19.5417 | 172.2 | 35.814 | 65.483 | 20.614 | 20.287 | 51.54 | 16.377 | 17.5215
172.3 | 596.3491 | 1692.81 | 14.7059 | 38.6228 | 21.5202 | 2.0572 | 2.5975 | 2076.67 | 59 | 19.3905 | 9.5933 | 2.9478 | 148.7333 | 124.7422 | 124.5392 | 19.534 | 172.3 | 35.811 | 65.472 | 20.614 | 20.286 | 51.56 | 16.5765 | 17.5865
172.4 | 626.8904 | 1438.53 | 13.8235 | 69.9102 | 18.9536 | 2.0686 | 2.6144 | 2038 | 52.22 | 19.2784 | 9.1811 | 5.19 | 141.5911 | 124.7422 | 124.6436 | 19.534 | 172.4 | 35.8 | 65.466 | 20.617 | 20.286 | 51.58 | 16.591 | 17.7655
172.5 | 637.4732 | 1128.57 | 14.7059 | 83.5329 | 19.0523 | 2.0648 | 2.6495 | 2138 | 66 | 20.1438 | 8.5022 | 6.3 | 131.0456 | 124.6902 | 124.8002 | 19.5495 | 172.5 | 35.797 | 65.449 | 20.618 | 20.299 | 51.6 | 16.534 | 18.1065
172.6 | 648.6004 | 955.87 | 17.1569 | 68.3633 | 19.2004 | 2.061 | 2.7143 | 2690 | 76 | 21.924 | 7.9389 | 9.4378 | 121.4722 | 124.6382 | 124.9566 | 19.5495 | 172.6 | 35.804 | 65.432 | 20.622 | 20.303 | 51.62 | 16.762 | 18.5125
172.7 | 655.2851 | 892.44 | 20.6863 | 30.2395 | 20.4837 | 2.0642 | 2.7242 | 3095.56 | 108 | 23.8811 | 8.2522 | 12.2422 | 111.5656 | 124.5341 | 124.9566 | 19.5495 | 172.7 | 35.802 | 65.415 | 20.625 | 20.303 | 51.64 | 17.4755 | 19.097
172.8 | 698.51 | 978.89 | 23.7255 | 20.4092 | 24.383 | 2.0648 | 2.6696 | 3319 | 130 | 25.2639 | 8.1 | 8.69 | 115.2867 | 124.7422 | 125.113 | 19.5573 | 172.8 | 35.807 | 65.415 | 20.629 | 20.309 | 51.66 | 18.489 | 19.649
172.9 | 858.4033 | 1170.02 | 24.5098 | 21.4072 | 27.0977 | 2.0578 | 2.6786 | 3546 | 78 | 25.7 | 8.2422 | 9.6911 | 119.2267 | 125.6248 | 125.6335 | 19.565 | 172.9 | 35.79 | 65.351 | 20.626 | 20.328 | 51.68 | 19.5025 | 20.0225
173 | 1137.9012 | 1357.38 | 24.4118 | 20.8084 | 28.9733 | 2.0626 | 2.6693 | 3543 | 90 | 25.1435 | 8.0767 | 9.8789 | 125.61 | 125.6766 | 125.6335 | 19.565 | 173 | 35.802 | 65.351 | 20.637 | 20.332 | 51.7 | 20.159 | 20.3145
173.1 | 1389.3959 | 1489.36 | 24.3137 | 20.5589 | 28.3317 | 2.068 | 2.6492 | 3200 | 78.89 | 23.8034 | 8.7356 | 11.3567 | 129.4378 | 125.6766 | 125.6855 | 19.565 | 173.1 | 35.817 | 65.331 | 20.641 | 20.334 | 51.72 | 20.1445 | 20.331
173.2 | 1620.4412 | 1545.93 | 24.2157 | 20.5589 | 28.8253 | 2.0662 | 2.6594 | 2551 | 54 | 22.2911 | 8.6711 | 8.2289 | 134.9178 | 125.7284 | 125.7375 | 19.5728 | 173.2 | 35.777 | 65.321 | 20.636 | 20.337 | 51.74 | 19.4595 | 20.0875
173.3 | 1753.24 | 1512.67 | 23.6275 | 23.0539 | 29.0227 | 2.0668 | 2.7139 | 2066 | 66 | 21.2537 | 8.7411 | 7.7367 | 137.6178 | 126.0389 | 125.7375 | 19.5728 | 173.3 | 35.784 | 65.308 | 20.643 | 20.343 | 51.76 | 18.6605 | 19.925
173.4 | 1782.1832 | 1398.06 | 22.7451 | 27.0958 | 26.2586 | 2.0678 | 2.7327 | 2082.22 | 56 | 21.0409 | 8.7067 | 8.3067 | 133.63 | 126.2974 | 125.9453 | 19.5728 | 173.4 | 35.804 | 65.277 | 20.651 | 20.343 | 51.78 | 18.275 | 19.7625
173.5 | 1692.8133 | 1249.56 | 21.4706 | 27.6447 | 26.308 | 2.0724 | 2.7327 | 2201 | 69 | 21.5484 | 8.6533 | 6.6444 | 127.3744 | 126.504 | 125.9453 | 19.5806 | 173.5 | 35.808 | 65.294 | 20.654 | 20.342 | 51.8 | 18.0895 | 19.2265
173.6 | 1438.5264 | 1106.48 | 21.0784 | 25.998 | 25.617 | 2.071 | 2.7232 | 2693 | 82.22 | 22.5633 | 7.3422 | 6.3378 | 121.24 | 126.504 | 126.153 | 19.5806 | 173.6 | 35.79 | 65.274 | 20.658 | 20.344 | 51.82 | 17.79 | 18.5935
173.7 | 1128.5674 | 988.68 | 23.2353 | 26.9461 | 25.3208 | 2.0794 | 2.703 | 3001 | 77 | 23.5427 | 6.3856 | 9.6933 | 109.1367 | 126.504 | 126.3086 | 19.5806 | 173.7 | 35.78 | 65.26 | 20.66 | 20.355 | 51.84 | 17.0765 | 18.0575
173.8 | 955.8657 | 955.46 | 24.3137 | 23.2036 | 25.2715 | 2.0878 | 2.6931 | 3078 | 95 | 24.0858 | 6.3778 | 8.49 | 98.1956 | 126.5556 | 126.4641 | 19.5806 | 173.8 | 35.785 | 65.227 | 20.666 | 20.364 | 51.86 | 16.0345 | 17.424
173.9 | 892.4386 | 947.66 | 24.1176 | 24.3014 | 26.308 | 2.0959 | 2.6836 | 3046.67 | 91.11 | 23.9874 | 6.6933 | 8.1233 | 89.8489 | 126.504 | 126.4641 | 19.5806 | 173.9 | 35.79 | 65.2 | 20.67 | 20.374 | 51.88 | 15.164 | 16.9695
174 | 978.8931 | 922.99 | 23.5294 | 29.2415 | 25.1728 | 2.0973 | 2.7023 | 2871 | 65 | 23.3791 | 6.1767 | 7.5211 | 85.8322 | 126.4524 | 126.4123 | 19.5806 | 174 | 35.77 | 65.149 | 20.668 | 20.375 | 51.9 | 14.7075 | 16.726
174.1 | 1170.0158 | 893.33 | 21.8627 | 27.0958 | 23.8401 | 2.0961 | 2.7119 | 2735 | 83 | 22.5183 | 6.2178 | 10.3633 | 79.6189 | 126.3491 | 126.516 | 19.5806 | 174.1 | 35.77 | 65.153 | 20.671 | 20.376 | 51.92 | 14.6215 | 16.401
174.2 | 1357.3811 | 838.31 | 20.1961 | 28.9421 | 21.619 | 2.0844 | 2.7119 | 2691.11 | 84 | 21.8628 | 5.9033 | 9.4833 | 74.8222 | 126.0907 | 126.8785 | 19.5883 | 174.2 | 35.773 | 65.149 | 20.669 | 20.382 | 51.94 | 14.7925 | 16.206
174.3 | 1489.3573 | 742.16 | 20.3922 | 37.5749 | 19.694 | 2.0724 | 2.6931 | 2504 | 63.33 | 21.5893 | 5.7822 | 8.4467 | 71.1344 | 126.8651 | 127.7567 | 19.5961 | 174.3 | 35.767 | 65.129 | 20.673 | 20.386 | 51.96 | 15.0925 | 16.206
174.4 | 1545.9324 | 656.99 | 19.0196 | 38.3234 | 19.2004 | 2.0612 | 2.6664 | 2614 | 73 | 21.7729 | 5.6822 | 9.1344 | 63.5844 | 127.2256 | 127.6535 | 19.5961 | 174.4 | 35.773 | 65.146 | 20.678 | 20.387 | 51.98 | 15.3925 | 16.3685
174.5 | 1512.6721 | 566.62 | 18.0392 | 33.6327 | 19.5953 | 2.0479 | 2.6137 | 2973 | 82 | 22.3299 | 6.2767 | 7.0356 | 56.1 | 127.5341 | 128.1174 | 19.6039 | 174.5 | 35.763 | 65.161 | 20.679 | 20.384 | 52 | 15.792 | 16.8395
174.6 | 1398.0575 | 504.24 | 20.098 | 35.0299 | 20.1382 | 2.0516 | 2.561 | 3134.44 | 92 | 23.0802 | 6.5344 | 6.0922 | 50.5378 | 127.5341 | 127.6535 | 19.6039 | 174.6 | 35.756 | 65.123 | 20.68 | 20.395 | 52.02 | 16.748 | 17.489
174.7 | 1249.5643 | 492.05 | 21.2745 | 25.5489 | 21.7177 | 2.0534 | 2.5006 | 3082 | 105 | 23.6233 | 6.1411 | 7.9111 | 46.2144 | 127.3285 | 127.5503 | 19.6039 | 174.7 | 35.77 | 65.112 | 20.681 | 20.394 | 52.04 | 18.018 | 18.09
174.8 | 1106.481 | 492.1 | 23.0392 | 22.7046 | 20.9773 | 2.0469 | 2.4513 | 2973 | 105.56 | 23.8777 | 5.5611 | 9.94 | 40.1833 | 127.4827 | 127.6019 | 19.6117 | 174.8 | 35.75 | 65.099 | 20.68 | 20.414 | 52.06 | 19.117 | 18.561
174.9 | 988.6782 | 470.83 | 24.1176 | 23.4531 | 20.0888 | 2.0401 | 2.4271 | 3134 | 79 | 23.8993 | 5.7689 | 8.2189 | 35.8344 | 127.4313 | 127.8598 | 19.6117 | 174.9 | 35.742 | 65.109 | 20.683 | 20.394 | 52.08 | 19.8165 | 19.097
175 | 955.4608 | 439.79 | 24.0196 | 21.5569 | 19.3485 | 2.0393 | 2.4117 | 2916 | 83 | 23.7214 | 5.3344 | 6.8989 | 33.8811 | 127.4827 | 128.1174 | 19.6117 | 175 | 35.753 | 65.089 | 20.685 | 20.408 | 52.1 | 19.7595 | 19.5355
175.1 | 947.6572 | 408.56 | 23.2353 | 20.8583 | 18.7562 | 2.0311 | 2.3819 | 2795.56 | 56.67 | 23.5272 | 5.2489 | 6.9356 | 33.6189 | 127.5341 | 128.0659 | 19.6117 | 175.1 | 35.747 | 65.069 | 20.691 | 20.407 | 52.12 | 19.003 | 19.5515
175.2 | 922.9899 | 365.15 | 22.2549 | 20.6587 | 18.7068 | 2.0265 | 2.3599 | 2450 | 84 | 23.6371 | 4.8156 | 7.5122 | 32.2889 | 127.5341 | 128.0659 | 19.6117 | 175.2 | 35.642 | 65.038 | 20.696 | 20.414 | 52.14 | 17.9465 | 19.3405
175.3 | 893.3343 | 328.3 | 21.4706 | 18.7126 | 18.7068 | 2.0229 | 2.3319 | 2305 | 60 | 24.2848 | 4.5067 | 8.0289 | 33.5522 | 127.4827 | 128.0144 | 19.6194 | 175.3 | 35.733 | 65.005 | 20.693 | 20.427 | 52.16 | 17.119 | 19.016
175.4 | 838.309 | 298.51 | 23.0392 | 15.9681 | 17.8184 | 2.0273 | 2.303 | 2340 | 49 | 25.5353 | 4.0711 | 6.86 | 36.5789 | 127.4827 | 128.1174 | 19.6194 | 175.4 | 35.742 | 64.995 | 20.701 | 20.429 | 52.18 | 16.9335 | 18.74
175.5 | 742.1603 | 296.02 | 24.3137 | 13.6727 | 17.769 | 2.0261 | 2.2817 | 2404 | 63 | 27.0136 | 3.6278 | 4.7611 | 40.3067 | 127.4827 | 128.2204 | 19.6272 | 175.5 | 35.75 | 65.015 | 20.708 | 20.429 | 52.2 | 17.39 | 18.6425
175.6 | 656.9904 | 328.14 | 24.8039 | 12.9741 | 17.2261 | 2.0311 | 2.2817 | 2650 | 53 | 28.7072 | 3.6667 | 4.1533 | 42.3244 | 127.4827 | 128.0144 | 19.6272 | 175.6 | 35.74 | 64.988 | 20.709 | 20.433 | 52.22 | 17.947 | 18.545
175.7 | 566.6182 | 394.12 | 24.902 | 12.525 | 17.5222 | 2.0275 | 2.2962 | 2768 | 53.33 | 29.6953 | 3.8033 | 3.5422 | 45.9244 | 127.4827 | 127.9113 | 19.635 | 175.7 | 35.742 | 64.988 | 20.711 | 20.438 | 52.24 | 18.0755 | 18.6425
175.8 | 504.236 | 465.02 | 24.902 | 11.3273 | 17.5716 | 2.0305 | 2.3242 | 2591 | 58 | 30.0193 | 3.5011 | 5.1367 | 49.0378 | 127.5341 | 127.9113 | 19.635 | 175.8 | 35.747 | 64.971 | 20.717 | 20.44 | 52.26 | 17.8755 | 18.967
175.9 | 492.0452 | 516.96 | 25 | 11.0279 | 18.1639 | 2.0273 | 2.3531 | 2237 | 53 | 29.6661 | 3.8711 | 5.2756 | 51.4189 | 127.4313 | 128.0659 | 19.635 | 175.9 | 35.74 | 64.964 | 20.717 | 20.437 | 52.28 | 17.69 | 19.0315
176 | 492.0969 | 540.96 | 25.098 | 10.7285 | 17.9171 | 2.0311 | 2.3819 | 1913.33 | 42.22 | 29.2676 | 3.6189 | 5.6611 | 51.4444 | 127.4827 | 127.9629 | 19.635 | 176 | 35.73 | 64.971 | 20.722 | 20.444 | 52.3 | 17.5045 | 18.9015
176.1 | 470.8261 | 523.57 | 25.098 | 10.6786 | 17.4235 | 2.0303 | 2.4039 | 1755 | 36 | 28.817 | 3.76 | 6.8967 | 51.9933 | 127.5341 | 127.9629 | 19.635 | 176.1 | 35.701 | 64.924 | 20.715 | 20.443 | 52.32 | 17.219 | 18.9665
176.2 | 439.7931 | 477.7 | 25.1961 | 10.7285 | 16.9299 | 2.0403 | 2.3966 | 1945 | 35 | 29.1313 | 3.4233 | 6.2333 | 48.9844 | 127.4827 | 127.9629 | 19.635 | 176.2 | 35.73 | 64.904 | 20.723 | 20.442 | 52.34 | 17.1475 | 19.0315
176.3 | 408.5624 | 417.9 | 25.2941 | 11.2774 | 17.0286 | 2.0449 | 2.3753 | 2008.89 | 36 | 30.1521 | 3.2511 | 6.7522 | 42.6044 | 127.6369 | 128.0659 | 19.6427 | 176.3 | 35.723 | 64.85 | 20.728 | 20.461 | 52.36 | 17.4615 | 18.9665
176.4 | 365.1502 | 345.97 | 25.2941 | 10.7784 | 16.3376 | 2.057 | 2.3464 | 2145 | 54.44 | 31.3402 | 3.3733 | 7.9056 | 36.9333 | 127.8423 | 128.2719 | 19.6505 | 176.4 | 35.723 | 64.86 | 20.727 | 20.464 | 52.38 | 18.004 | 19.0315
176.5 | 328.2992 | 269.41 | 25.4902 | 10.3792 | 16.6338 | 2.0624 | 2.3175 | 2185 | 33 | 32.3107 | 2.7289 | 8.7111 | 33.4911 | 127.9449 | 128.2204 | 19.6505 | 176.5 | 35.713 | 64.867 | 20.724 | 20.463 | 52.4 | 18.632 | 19.3565
176.6 | 298.5083 | 214.54 | 25.4902 | 10.0798 | 17.1273 | 2.0734 | 2.2754 | 2169 | 46 | 32.9067 | 2.5011 | 9.9533 | 28.2011 | 127.8936 | 128.2204 | 19.6583 | 176.6 | 35.723 | 64.86 | 20.73 | 20.462 | 52.42 | 19.2885 | 19.925
176.7 | 296.0198 | 183.19 | 25.3922 | 9.7804 | 17.8677 | 2.0744 | 2.2614 | 2092.22 | 37 | 32.9921 | 2.2978 | 10.54 | 25.5156 | 127.9449 | 128.0659 | 19.666 | 176.7 | 35.723 | 64.806 | 20.732 | 20.477 | 52.44 | 19.9165 | 20.4445
176.8 | 328.1398 | 188.42 | 25.5882 | 9.4311 | 18.5094 | 2.0816 | 2.2614 | 2051 | 46 | 32.7181 | 1.9922 | 10.1533 | 25.0933 | 127.9449 | 128.0659 | 19.666 | 176.8 | 35.696 | 64.799 | 20.732 | 20.489 | 52.46 | 20.2875 | 20.7855
176.9 | 394.1247 | 202.15 | 25.5882 | 9.6806 | 19.1017 | 2.0816 | 2.2903 | 1997 | 52.22 | 32.0824 | 2.0689 | 10.0689 | 25.6867 | 127.9449 | 128.0659 | 19.6738 | 176.9 | 35.704 | 64.736 | 20.737 | 20.474 | 52.48 | 20.273 | 21.208
177 | 465.0235 | 234.5 | 25.6863 | 9.98 | 19.0523 | 2.0896 | 2.3351 | 2022 | 31 | 31.1176 | 1.9367 | 9.8344 | 26.3356 | 127.9962 | 128.2204 | 19.6738 | 177 | 35.713 | 64.732 | 20.743 | 20.475 | 52.5 | 20.1585 | 21.5655
177.1 | 516.9589 | 262.46 | 25.6863 | 10.4291 | 18.4107 | 2.0926 | 2.4188 | 1959 | 42 | 29.6366 | 2.0922 | 11.8933 | 28.3367 | 127.7909 | 128.2719 | 19.6738 | 177.1 | 35.699 | 64.705 | 20.749 | 20.471 | 52.52 | 20.3155 | 21.695
177.2 | 540.9645 | 284.31 | 25.5882 | 11.5768 | 18.6575 | 2.1057 | 2.5181 | 1903.33 | 35 | 27.8306 | 2.42 | 13.8211 | 28.5378 | 128.3549 | 128.4262 | 19.6738 | 177.2 | 35.696 | 64.725 | 20.745 | 20.488 | 52.54 | 20.6295 | 21.776
177.3 | 523.5721 | 296.33 | 25.3922 | 12.5749 | 18.1145 | 2.1117 | 2.6276 | 1835 | 35.56 | 25.7309 | 2.36 | 15.9567 | 29.31 | 128.0987 | 128.8887 | 19.6738 | 177.3 | 35.69 | 64.732 | 20.752 | 20.495 | 52.56 | 20.8865 | 21.9385
177.4 | 477.7047 | 298.66 | 24.8039 | 13.4731 | 18.1639 | 2.1227 | 2.7083 | 1764 | 38 | 23.9595 | 3.0911 | 15.5522 | 26.7211 | 128.7131 | 130.6283 | 19.6738 | 177.4 | 35.703 | 64.729 | 20.751 | 20.497 | 52.58 | 21.1435 | 22.1335
177.5 | 417.8974 | 282.47 | 24.6078 | 17.6647 | 17.6703 | 2.1235 | 2.7837 | 1800 | 41 | 22.6305 | 3.6289 | 13.5444 | 27.1367 | 128.7642 | 130.7812 | 19.6816 | 177.5 | 35.699 | 64.692 | 20.76 | 20.488 | 52.6 | 21.3575 | 22.1335
177.6 | 345.972 | 273.53 | 24.5098 | 23.6028 | 17.078 | 2.1279 | 2.8333 | 2016.67 | 45 | 22.022 | 3.9444 | 13.8667 | 25.5856 | 129.835 | 129.0427 | 19.6816 | 177.6 | 35.687 | 64.655 | 20.758 | 20.487 | 52.62 | 21.272 | 21.987
177.7 | 269.4113 | 248.25 | 24.2157 | 26.0978 | 15.7947 | 2.1201 | 2.8333 | 2319 | 66.67 | 21.9621 | 4.1389 | 17.0422 | 21.4922 | 129.835 | 129.5552 | 19.6816 | 177.7 | 35.686 | 64.622 | 20.767 | 20.48 | 52.64 | 20.901 | 21.776
177.8 | 214.5434 | 228.02 | 24.0196 | 27.2954 | 15.7453 | 2.1167 | 2.8131 | 2927 | 86 | 22.1361 | 4.4167 | 18.2867 | 18.2689 | 129.5296 | 128.7346 | 19.6893 | 177.8 | 35.686 | 64.564 | 20.772 | 20.469 | 52.66 | 20.316 | 21.1265
177.9 | 183.1892 | 218.81 | 24.1176 | 28.9421 | 16.7325 | 2.1049 | 2.7742 | 2884 | 111 | 22.2465 | 4.3622 | 19.4411 | 15.6556 | 129.2747 | 128.3748 | 19.6893 | 177.9 | 35.696 | 64.611 | 20.773 | 20.502 | 52.68 | 19.3885 | 20.201
178 | 188.4159 | 210.54 | 23.7255 | 28.7425 | 18.1145 | 2.0997 | 2.7071 | 3001.11 | 111.11 | 22.4042 | 4.6189 | 17.2578 | 14.55 | 128.8153 | 128.4776 | 19.6893 | 178 | 35.684 | 64.537 | 20.775 | 20.427 | 52.7 | 18.4605 | 19.6165
178.1 | 202.1454 | 209.55 | 22.8431 | 24.2016 | 19.151 | 2.0904 | 2.6236 | 3093 | 103 | 22.6108 | 4.5644 | 16.3367 | 15.1833 | 129.4277 | 127.9629 | 19.6971 | 178.1 | 35.679 | 64.527 | 20.776 | 20.426 | 52.72 | 17.861 | 19.178
178.2 | 234.5042 | 216.34 | 23.2353 | 21.7066 | 20.4344 | 2.1005 | 2.5691 | 3066 | 111 | 22.9317 | 4.6033 | 15.5944 | 15.1411 | 127.7909 | 126.8785 | 19.6971 | 178.2 | 35.713 | 64.476 | 20.779 | 20.404 | 52.74 | 17.633 | 18.821
178.3 | 262.4568 | 214.36 | 24.7059 | 20.6587 | 21.5696 | 2.1039 | 2.5086 | 3041.11 | 96.67 | 23.4604 | 4.0489 | 16.8544 | 17.2278 | 127.4313 | 127.5503 | 19.6971 | 178.3 | 35.686 | 64.426 | 20.778 | 20.402 | 52.76 | 17.7755 | 18.8695
178.4 | 284.3111 | 222.87 | 25.6863 | 17.5649 | 22.6555 | 2.1195 | 2.4828 | 3230 | 94 | 24.2499 | 3.7756 | 17.4067 | 18.8111 | 126.6072 | 127.1888 | 19.7049 | 178.4 | 35.681 | 64.417 | 20.78 | 20.405 | 52.78 | 18.289 | 19.2105
178.5 | 296.3261 | 237.73 | 25.8824 | 16.018 | 24.1856 | 2.1319 | 2.423 | 3144 | 81 | 24.9804 | 3.7122 | 16.7067 | 20.9744 | 126.6072 | 127.1888 | 19.7126 | 178.5 | 35.679 | 64.382 | 20.783 | 20.4 | 52.8 | 19.0885 | 19.568
178.6 | 298.6641 | 253.61 | 25.8824 | 16.2675 | 25.1728 | 2.152 | 2.3863 | 2995.56 | 63 | 25.4502 | 3.04 | 17.2667 | 24.8744 | 126.5556 | 126.9819 | 19.7126 | 178.6 | 35.656 | 64.345 | 20.786 | 20.407 | 52.82 | 19.731 | 19.909
178.7 | 282.4662 | 273.44 | 26.0784 | 15.6687 | 27.0484 | 2.1556 | 2.4214 | 2599 | 50 | 25.5599 | 3.1933 | 18.1356 | 27.0067 | 126.5556 | 126.9819 | 19.7204 | 178.7 | 35.652 | 64.305 | 20.785 | 20.418 | 52.84 | 20.016 | 20.2985
178.8 | 273.5324 | 297.03 | 26.2745 | 15.02 | 28.1836 | 2.1684 | 2.4819 | 2285 | 46 | 25.4054 | 3.4467 | 16.2633 | 29.1867 | 126.5556 | 126.9302 | 19.7282 | 178.8 | 35.655 | 64.288 | 20.795 | 20.414 | 52.86 | 20.1015 | 20.6395
178.9 | 248.2511 | 319.88 | 26.1765 | 16.5669 | 27.6407 | 2.1732 | 2.5573 | 2040 | 45.56 | 24.9773 | 3.23 | 18.6733 | 31.4433 | 126.5556 | 126.9819 | 19.7282 | 178.9 | 35.636 | 64.201 | 20.798 | 20.432 | 52.88 | 20.3015 | 20.9645
179 | 228.0173 | 355.33 | 26.0784 | 17.016 | 27.3939 | 2.1844 | 2.6533 | 1918.89 | 41 | 24.5527 | 3.17 | 19.9556 | 33.7456 | 126.5556 | 127.0854 | 19.7359 | 179 | 35.646 | 64.15 | 20.798 | 20.437 | 52.9 | 20.6295 | 21.143
179.1 | 218.8122 | 383.09 | 25.5882 | 18.1138 | 27.1471 | 2.1883 | 2.6981 | 1945 | 37 | 23.9845 | 3.8078 | 18.3367 | 34.9722 | 126.5556 | 127.3954 | 19.7359 | 179.1 | 35.662 | 64.103 | 20.806 | 20.458 | 52.92 | 20.7865 | 21.159
179.2 | 210.5356 | 391.62 | 24.4118 | 22.006 | 26.9497 | 2.2017 | 2.655 | 2012.22 | 37 | 23.3741 | 4.3022 | 17.8844 | 34.7467 | 126.5556 | 127.8082 | 19.7437 | 179.2 | 35.638 | 64.063 | 20.808 | 20.491 | 52.94 | 20.7155 | 21.3375
179.3 | 209.5521 | 387.03 | 21.1765 | 22.7545 | 27.542 | 2.2063 | 2.6858 | 2115 | 62.22 | 22.709 | 4.2789 | 17.0633 | 35.0244 | 126.504 | 127.8082 | 19.7437 | 179.3 | 35.642 | 64.002 | 20.808 | 20.527 | 52.96 | 20.6155 | 21.484
179.4 | 216.3375 | 370.21 | 16.8627 | 25.3992 | 27.3445 | 2.2197 | 2.7203 | 2159 | 64 | 21.9448 | 4.5844 | 17.0911 | 34.2778 | 126.1424 | 126.8785 | 19.7437 | 179.4 | 35.649 | 63.968 | 20.816 | 20.538 | 52.98 | 20.5155 | 21.338
179.5 | 214.3629 | 350.07 | 15 | 34.8303 | 26.4067 | 2.2315 | 2.7404 | 2239 | 65 | 21.0337 | 5.29 | 15.6622 | 32.02 | 126.0389 | 127.0854 | 19.7437 | 179.5 | 35.622 | 63.911 | 20.823 | 20.537 | 53 | 20.2015 | 21.013
179.6 | 222.8698 | 328.31 | 13.8235 | 42.8144 | 27.2952 | 2.2321 | 2.8158 | 2444.44 | 81 | 20.3143 | 5.4311 | 15.0756 | 30.6656 | 125.8837 | 126.3605 | 19.7437 | 179.6 | 35.621 | 63.891 | 20.819 | 20.546 | 53.02 | 20.2015 | 20.867
179.7 | 237.7251 | 289.67 | 14.0196 | 46.1078 | 27.9862 | 2.2388 | 2.9338 | 2882 | 67.78 | 19.8099 | 5.3944 | 14.4244 | 29.4144 | 125.4693 | 125.4254 | 19.7437 | 179.7 | 35.609 | 63.878 | 20.82 | 20.545 | 53.04 | 20.858 | 21.208
179.8 | 253.6149 | 257.43 | 15.4902 | 46.2575 | 30.2073 | 2.2448 | 3.0213 | 3181 | 109 | 19.3655 | 5.7011 | 14.8111 | 26.7256 | 124.9502 | 125.0609 | 19.7437 | 179.8 | 35.639 | 63.803 | 20.823 | 20.559 | 53.06 | 21.6 | 21.419
179.9 | 273.4389 | 240.52 | 15.9804 | 50.998 | 35.538 | 2.2394 | 3.0338 | 3224 | 118.89 | 18.9226 | 5.8933 | 13.6156 | 24.1667 | 123.9607 | 124.5392 | 19.7515 | 179.9 | 35.621 | 63.766 | 20.825 | 20.553 | 53.08 | 21.7425 | 21.127
180 | 297.0281 | 233.89 | 15 | 53.3932 | 38.9931 | 2.2343 | 3.1005 | 3321.11 | 122 | 18.2974 | 5.2511 | 14.5767 | 22.87 | 124.2215 | 124.5914 | 19.7592 | 180 | 35.605 | 63.746 | 20.827 | 20.558 | 53.1 | 20.658 | 20.51
180.1 | 319.876 | 233.54 | 14.902 | 55.3892 | 39.9803 | 2.2476 | 3.2197 | 3639 | 155 | 17.4589 | 4.8367 | 13.3711 | 24.1333 | 125.6248 | 126.2567 | 19.767 | 180.1 | 35.619 | 63.746 | 20.838 | 20.558 | 53.12 | 18.6605 | 19.584
180.2 | 355.3265 | 238.47 | 15.4902 | 54.8902 | 43.9289 | 2.2528 | 3.2713 | 3737.78 | 148.89 | 16.3401 | 5.1456 | 14.2844 | 22.3533 | 126.3491 | 127.3954 | 19.767 | 180.2 | 35.625 | 63.682 | 20.843 | 20.564 | 53.14 | 16.9335 | 18.6745
180.3 | 383.0857 | 241.67 | 15.7843 | 57.8842 | 50.8391 | 2.2634 | 3.2699 | 3414 | 143 | 14.9962 | 4.8533 | 15.0078 | 22.5144 | 126.1941 | 127.7567 | 19.767 | 180.3 | 35.612 | 63.569 | 20.844 | 20.54 | 53.16 | 15.7915 | 17.8465
180.4 | 391.6174 | 250.24 | 16.3725 | 62.8743 | 55.7749 | 2.2672 | 3.4192 | 3165 | 161 | 13.7342 | 4.8 | 14.1389 | 23.12 | 125.6766 | 127.4471 | 19.7748 | 180.4 | 35.603 | 63.484 | 20.846 | 20.539 | 53.18 | 15.121 | 17.0345
180.5 | 387.0256 | 252.98 | 18.0392 | 66.8663 | 56.2685 | 2.2708 | 3.5614 | 3112.22 | 141 | 12.8011 | 4.5456 | 17.9867 | 21.7 | 126.1424 | 128.1174 | 19.7825 | 180.5 | 35.592 | 63.39 | 20.844 | 20.566 | 53.2 | 14.836 | 16.4985
180.6 | 370.208 | 255.32 | 18.1373 | 70.8583 | 53.307 | 2.2728 | 3.5792 | 3202 | 152.22 | 12.1288 | 4.3411 | 19.9178 | 21.2722 | 124.6382 | 126.0492 | 19.7825 | 180.6 | 35.622 | 63.359 | 20.848 | 20.561 | 53.22 | 14.679 | 16.255
180.7 | 350.0748 | 251.09 | 18.2353 | 82.3353 | 52.8134 | 2.2634 | 3.6471 | 3587 | 217.78 | 11.7251 | 4.4856 | 16.6411 | 22.3389 | 124.3779 | 125.1651 | 19.7748 | 180.7 | 35.589 | 63.305 | 20.849 | 20.572 | 53.24 | 14.679 | 16.125
180.8 | 328.3122 | 248.45 | 18.2353 | 91.8164 | 53.307 | 2.2654 | 3.7753 | 3988 | 206 | 11.4319 | 4.2822 | 17.4189 | 22.3567 | 125.0541 | 124.9045 | 19.7825 | 180.8 | 35.609 | 63.312 | 20.855 | 20.569 | 53.26 | 14.8215 | 16.06
180.9 | 289.6713 | 246.46 | 17.549 | 90.8184 | 54.7878 | 2.2698 | 3.8646 | 4365.56 | 253 | 11.0703 | 4.5544 | 16.5778 | 22.4522 | 125.4174 | 124.4348 | 19.7825 | 180.9 | 35.578 | 63.191 | 20.851 | 20.501 | 53.28 | 15.021 | 16.125
181 | 257.4311 | 252.41 | 17.549 | 94.3114 | 55.2813 | 2.2696 | 3.9519 | 4105.56 | 288 | 10.609 | 4.7278 | 18.1867 | 20.9756 | 124.1172 | 123.4928 | 19.7825 | 181 | 35.605 | 63.124 | 20.865 | 20.493 | 53.3 | 15.2495 | 16.3035
181.1 | 240.5226 | 250.1 | 17.2549 | 101.7964 | 56.7621 | 2.2594 | 4.1255 | 3953 | 267.78 | 10.1731 | 4.4244 | 18.6544 | 21.2967 | 124.5861 | 123.7548 | 19.7903 | 181.1 | 35.606 | 63.12 | 20.866 | 20.483 | 53.32 | 15.6065 | 16.5635
181.2 | 233.888 | 259.67 | 16.7647 | 100.2994 | 53.8006 | 2.2626 | 4.2431 | 3729 | 290 | 9.7664 | 4.4233 | 17.4033 | 22.6467 | 125.8837 | 124.0165 | 19.7903 | 181.2 | 35.582 | 63.053 | 20.864 | 20.499 | 53.34 | 16.049 | 16.8885
181.3 | 233.5351 | 264.61 | 16.6667 | 96.8064 | 54.2942 | 2.2604 | 4.2313 | 4072 | 307 | 9.5767 | 4.42 | 16.3478 | 24.2256 | 124.0129 | 125.6335 | 19.7981 | 181.3 | 35.599 | 62.932 | 20.875 | 20.509 | 53.36 | 16.5055 | 17.2295
181.4 | 238.4713 | 274.85 | 16.9608 | 87.8244 | 58.7364 | 2.2674 | 4.1105 | 4168.89 | 275 | 9.5968 | 4.5622 | 10.2878 | 27.4511 | 124.2215 | 126.1011 | 19.7981 | 181.4 | 35.595 | 62.794 | 20.878 | 20.554 | 53.38 | 17.119 | 17.749
181.5 | 241.6699 | 288.91 | 17.0588 | 80.3393 | 64.6594 | 2.2674 | 3.9214 | 4230 | 342.22 | 9.7343 | 4.8056 | 9.8733 | 27.7433 | 124.0129 | 125.4254 | 19.7981 | 181.5 | 35.595 | 62.703 | 20.883 | 20.584 | 53.4 | 17.6755 | 18.2525
181.6 | 250.2442 | 306.6 | 17.6471 | 67.8643 | 64.1658 | 2.274 | 3.6928 | 4093 | 352 | 9.9087 | 4.7378 | 11.9111 | 27.1533 | 123.5429 | 124.8523 | 19.8058 | 181.6 | 35.588 | 62.669 | 20.882 | 20.595 | 53.42 | 17.8895 | 18.642
181.7 | 252.9762 | 328.71 | 18.8235 | 58.8822 | 64.1658 | 2.2766 | 3.5327 | 4238 | 236 | 10.1565 | 4.9378 | 11.8489 | 27.6 | 123.9085 | 125.5815 | 19.8136 | 181.7 | 35.588 | 62.572 | 20.887 | 20.609 | 53.44 | 17.8755 | 19.129
181.8 | 255.3189 | 349.12 | 20.9804 | 60.3792 | 61.6979 | 2.2772 | 3.3824 | 4150 | 251.11 | 10.2996 | 4.6567 | 12.9767 | 28.2333 | 124.7942 | 125.2692 | 19.8214 | 181.8 | 35.58 | 62.525 | 20.885 | 20.615 | 53.46 | 17.8185 | 19.4865
181.9 | 251.0882 | 350.07 | 20.4902 | 61.8762 | 61.6979 | 2.2768 | 3.2572 | 4251 | 237 | 10.4388 | 4.75 | 12.1156 | 29.59 | 125.7802 | 124.0688 | 19.8291 | 181.9 | 35.578 | 62.511 | 20.895 | 20.616 | 53.48 | 17.8185 | 19.665
182 | 248.4541 | 351.2 | 18.1373 | 65.8683 | 61.6979 | 2.2937 | 3.2289 | 4050 | 230 | 10.6602 | 4.91 | 13.03 | 28.6711 | 124.482 | 123.9642 | 19.8369 | 182 | 35.565 | 62.424 | 20.892 | 20.608 | 53.5 | 17.9185 | 19.9735
182.1 | 246.462 | 349.4 | 17.549 | 74.8503 | 62.6851 | 2.2979 | 3.1767 | 3944.44 | 231.11 | 10.8761 | 4.8911 | 16.3633 | 27.2111 | 124.7422 | 124.3303 | 19.8369 | 182.1 | 35.572 | 62.276 | 20.897 | 20.575 | 53.52 | 18.1325 | 20.347
182.2 | 252.407 | 346.47 | 16.6667 | 79.8403 | 63.6723 | 2.3061 | 3.0719 | 3776 | 234 | 11.0727 | 5.2289 | 18.08 | 23.7611 | 125.3656 | 124.2257 | 19.8369 | 182.2 | 35.561 | 62.168 | 20.899 | 20.601 | 53.54 | 18.5465 | 20.6555
182.3 | 250.0965 | 332.06 | 16.2745 | 79.3413 | 62.6851 | 2.3107 | 3.0396 | 3854 | 230 | 11.3285 | 5.1344 | 18.5222 | 23.3978 | 125.4693 | 124.278 | 19.8369 | 182.3 | 35.548 | 62.084 | 20.897 | 20.624 | 53.56 | 19.331 | 21.2725
182.4 | 259.6657 | 309.18 | 16.1765 | 81.3373 | 64.6594 | 2.3191 | 3.0904 | 4074.44 | 203.33 | 11.5504 | 5.1733 | 18.8233 | 24.8244 | 124.6902 | 125.0088 | 19.8369 | 182.4 | 35.551 | 62 | 20.905 | 20.614 | 53.58 | 20.387 | 22.117
182.5 | 264.6104 | 294.08 | 15.8824 | 81.8363 | 66.1402 | 2.3247 | 3.1461 | 4098 | 253 | 11.5779 | 4.9611 | 17.0256 | 26.2289 | 124.6902 | 124.8523 | 19.8369 | 182.5 | 35.528 | 61.934 | 20.909 | 20.619 | 53.6 | 21.472 | 22.7995
182.6 | 274.8538 | 284.05 | 15.7843 | 83.8323 | 68.6081 | 2.3318 | 3.2632 | 4012 | 247 | 11.5041 | 5.1444 | 18.3089 | 25.4622 | 124.7942 | 125.0609 | 19.8447 | 182.6 | 35.545 | 61.832 | 20.914 | 20.613 | 53.62 | 22.442 | 23.2865
182.7 | 288.9086 | 286.41 | 15.8824 | 89.8204 | 70.0888 | 2.338 | 3.4664 | 3733.33 | 200 | 11.3028 | 5.3167 | 20.83 | 24.2311 | 125.0541 | 125.1651 | 19.8447 | 182.7 | 35.531 | 61.694 | 20.918 | 20.628 | 53.64 | 22.984 | 23.692
182.8 | 306.6026 | 289.36 | 16.5686 | 99.3014 | 70.5824 | 2.341 | 3.6365 | 3757 | 220 | 11.0714 | 5.2989 | 23.54 | 23.04 | 124.3779 | 124.3825 | 19.8447 | 182.8 | 35.514 | 61.657 | 20.915 | 20.634 | 53.66 | 22.913 | 24.163
182.9 | 328.7079 | 287.98 | 17.8431 | 102.7944 | 68.1145 | 2.337 | 3.7727 | 3733 | 211 | 10.8612 | 5.04 | 22.3889 | 25.6022 | 123.8563 | 124.0165 | 19.8524 | 182.9 | 35.498 | 61.586 | 20.911 | 20.63 | 53.68 | 22.528 | 24.407
183 | 349.1184 | 295.3 | 18.6275 | 107.7844 | 68.6081 | 2.3364 | 3.8097 | 3806 | 206.67 | 10.7811 | 5.1144 | 21.3156 | 24.9156 | 123.9085 | 123.9118 | 19.8524 | 183 | 35.518 | 61.364 | 20.921 | 20.622 | 53.7 | 22.1285 | 24.0985
183.1 | 350.0737 | 306.33 | 19.1176 | 103.7924 | 68.6081 | 2.3428 | 3.728 | 3853.33 | 206 | 10.7088 | 4.7356 | 19.0867 | 29.3289 | 124.2736 | 124.1211 | 19.8602 | 183.1 | 35.518 | 61.145 | 20.926 | 20.623 | 53.72 | 21.5145 | 23.4165
183.2 | 351.2039 | 315.86 | 19.0196 | 94.3114 | 72.5568 | 2.338 | 3.5701 | 4169 | 266 | 10.5781 | 4.7533 | 22.0744 | 27.5578 | 125.158 | 124.487 | 19.8602 | 183.2 | 35.508 | 61.091 | 20.926 | 20.63 | 53.74 | 20.644 | 22.7345
183.3 | 349.3972 | 326.51 | 17.9412 | 87.8244 | 74.0375 | 2.345 | 3.4047 | 4307.78 | 279 | 10.2533 | 4.97 | 22.0678 | 26.7133 | 124.8982 | 123.8595 | 19.868 | 183.3 | 35.485 | 60.947 | 20.927 | 20.629 | 53.76 | 19.8735 | 22.1495
183.4 | 346.4676 | 331.99 | 17.2549 | 87.3253 | 79.9605 | 2.3538 | 3.2434 | 4356 | 295.56 | 9.6268 | 4.9689 | 23.3 | 25.9511 | 124.1694 | 124.9566 | 19.868 | 183.4 | 35.518 | 60.826 | 20.943 | 20.546 | 53.78 | 18.9885 | 21.289
183.5 | 332.0587 | 328.12 | 17.451 | 95.8084 | 74.0375 | 2.3448 | 3.1757 | 4050 | 269 | 8.7676 | 4.81 | 23.1156 | 25.3644 | 124.7942 | 125.3734 | 19.8757 | 183.5 | 35.498 | 60.634 | 20.946 | 20.112 | 53.8 | 18.175 | 20.4125
183.6 | 309.1831 | 325.62 | 18.4314 | 116.7665 | 65.153 | 2.34 | 3.305 | 3957 | 290 | 7.9274 | 4.7911 | 21.08 | 25.94 | 124.7422 | 123.8071 | 19.8835 | 183.6 | 35.494 | 60.499 | 20.947 | 19.958 | 53.82 | 17.6325 | 20.0715
183.7 | 294.0795 | 321.96 | 18.9216 | 150.6986 | 58.2428 | 2.3352 | 3.3966 | 3960 | 271 | 7.2713 | 4.8689 | 17.8133 | 25.2256 | 123.7519 | 124.0165 | 19.8835 | 183.7 | 35.482 | 60.422 | 20.949 | 19.905 | 53.84 | 16.9475 | 19.6815
183.8 | 284.0468 | 308.51 | 18.2353 | 232.0359 | 59.7236 | 2.3253 | 3.4829 | 4014 | 317.78 | 6.9175 | 4.9044 | 19.9089 | 24.2378 | 123.7519 | 123.8071 | 19.8913 | 183.8 | 35.481 | 60.341 | 20.945 | 19.856 | 53.86 | 16.5195 | 18.9995
183.9 | 286.4128 | 301.73 | 19.4118 | 312.8743 | 62.1915 | 2.3085 | 3.4829 | 4186 | 412 | 6.9336 | 5.0789 | 17.1456 | 27.1844 | 123.8041 | 123.8071 | 19.8913 | 183.9 | 35.477 | 60.223 | 20.951 | 19.934 | 53.88 | 16.5055 | 18.626
184 | 289.3562 | 307.2 | 20.9804 | 233.0339 | 62.6851 | 2.2973 | 3.4366 | 4530 | 468.89 | 7.2029 | 5 | 19.1933 | 26.7467 | 123.8563 | 123.9118 | 19.8913 | 184 | 35.471 | 60.025 | 20.952 | 20.112 | 53.9 | 16.463 | 18.577
184.1 | 287.979 | 327.04 | 22.549 | 92.8144 | 61.6979 | 2.276 | 3.2744 | 5057.78 | 624 | 7.5109 | 4.8633 | 17.5456 | 29.3778 | 123.9085 | 124.0688 | 19.899 | 184.1 | 35.464 | 60.018 | 20.962 | 20.116 | 53.92 | 16.4485 | 18.5935
184.2 | 295.3001 | 354.56 | 24.1176 | 64.8703 | 62.6851 | 2.272 | 3.1003 | 5323 | 554 | 7.656 | 4.6511 | 17.3744 | 31.4678 | 124.2215 | 124.487 | 19.899 | 184.2 | 35.485 | 59.937 | 20.964 | 20.191 | 53.94 | 16.5195 | 18.626
184.3 | 306.3341 | 370.18 | 24.6078 | 60.8782 | 61.6979 | 2.2566 | 2.9767 | 5413.33 | 490 | 7.5346 | 4.9444 | 17.0578 | 31.5344 | 125.3656 | 126.4123 | 19.9068 | 184.3 | 35.454 | 59.712 | 20.967 | 20.382 | 53.96 | 16.6335 | 18.7555
184.4 | 315.8587 | 374.56 | 22.7451 | 55.3892 | 58.7364 | 2.2544 | 2.9853 | 4955 | 391.11 | 7.2103 | 4.6067 | 15.7133 | 34.58 | 127.277 | 127.2404 | 19.9068 | 184.4 | 35.457 | 59.604 | 20.975 | 20.482 | 53.98 | 16.7765 | 18.9015
184.5 | 326.5131 | 379.5 | 21.0784 | 57.8842 | 57.7493 | 2.2448 | 2.9856 | 4104 | 312 | 6.8841 | 4.87 | 16.2333 | 33.6933 | 126.762 | 126.3605 | 19.9146 | 184.5 | 35.457 | 59.266 | 20.972 | 20.778 | 54 | 17.2475 | 19.2425
184.6 | 331.9878 | 374.05 | 20.4902 | 70.8583 | 53.307 | 2.246 | 2.9752 | 3450 | 290 | 6.7318 | 4.5289 | 18.27 | 33.4311 | 126.4524 | 124.3303 | 19.9146 | 184.6 | 35.439 | 59.183 | 20.977 | 20.811 | 54.02 | 18.151 | 19.903
184.7 | 328.1184 | 362.65 | 20.4902 | 75.8483 | 50.3455 | 2.2335 | 2.9783 | 3188.89 | 262.22 | 6.9436 | 4.4989 | 19.2467 | 32.0667 | 124.4299 | 124.278 | 19.9223 | 184.7 | 35.437 | 59.052 | 20.984 | 20.812 | 54.04 | 18.641 | 20.255
184.8 | 325.619 | 340.61 | 20.4902 | 72.3553 | 47.384 | 2.2253 | 2.9836 | 3758 | 229 | 7.5622 | 4.5256 | 20.9611 | 31.01 | 124.7422 | 124.5392 | 19.9301 | 184.8 | 35.44 | 59.106 | 20.984 | 20.813 | 54.06 | 19.307 | 20.6825
184.9 | 321.9621 | 315.84 | 20.9804 | 66.8663 | 48.8648 | 2.2183 | 2.9028 | 4398 | 293 | 8.3899 | 4.6844 | 19.7322 | 31.4156 | 125.4174 | 124.8523 | 19.9301 | 184.9 | 35.427 | 58.982 | 20.988 | 20.807 | 54.08 | 20.23 | 21.451
185 | 308.5115 | 313.03 | 21.9608 | 57.3852 | 52.8134 | 2.2181 | 2.8056 | 4608.89 | 385.56 | 9.1929 | 4.6478 | 20.9422 | 30.8067 | 125.106 | 125.5815 | 19.9379 | 185 | 35.464 | 58.928 | 20.997 | 20.804 | 54.1 | 21.186 | 22.2145
185.1 | 301.7281 | 323.97 | 23.0392 | 51.3972 | 57.2557 | 2.2099 | 2.7267 | 4549 | 373 | 9.8332 | 4.6222 | 19.8511 | 32.2878 | 124.2215 | 124.6958 | 19.9379 | 185.1 | 35.45 | 58.719 | 21.005 | 20.762 | 54.12 | 22.67 | 22.9615
185.2 | 307.1998 | 339.44 | 24.4118 | 44.9102 | 61.6979 | 2.2057 | 2.6987 | 4392 | 338 | 10.1809 | 4.5644 | 20.6989 | 34.5522 | 124.1172 | 124.8002 | 19.9456 | 185.2 | 35.434 | 58.46 | 21.007 | 20.743 | 54.14 | 23.9975 | 23.481
185.3 | 327.0361 | 364.77 | 24.7059 | 40.4192 | 65.153 | 2.2057 | 2.6331 | 4096.67 | 316 | 10.2939 | 4.7411 | 23.5789 | 33.5544 | 125.2099 | 125.4254 | 19.9456 | 185.3 | 35.444 | 58.339 | 21.01 | 20.74 | 54.16 | 24.5825 | 24.017
185.4 | 354.5562 | 394.4 | 25.098 | 40.9182 | 64.6594 | 2.2071 | 2.5847 | 3908 | 233.33 | 10.4373 | 4.6467 | 20.1533 | 38.3822 | 124.3779 | 124.8002 | 19.9534 | 185.4 | 35.447 | 58.107 | 21.011 | 20.732 | 54.18 | 24.3825 | 24.5365
185.5 | 370.1766 | 424.82 | 25.5882 | 39.4212 | 61.2043 | 2.2047 | 2.6598 | 3900 | 198 | 10.6717 | 5.0522 | 20.2 | 41.9311 | 124.7942 | 124.0688 | 19.9534 | 185.5 | 35.44 | 57.77 | 21.016 | 20.737 | 54.2 | 23.8405 | 24.277
185.6 | 374.5589 | 453.57 | 25.8824 | 39.9202 | 62.1915 | 2.2081 | 2.7445 | 3690 | 208 | 10.9953 | 5.35 | 17.5411 | 44.15 | 124.7422 | 124.9566 | 19.9612 | 185.6 | 35.424 | 57.592 | 21.021 | 20.728 | 54.22 | 22.599 | 23.043
185.7 | 379.4982 | 461.64 | 25.098 | 39.9202 | 63.6723 | 2.2143 | 2.842 | 3583.33 | 160 | 11.5135 | 5.22 | 16.2333 | 44.6344 | 125.0021 | 126.0492 | 19.9612 | 185.7 | 35.434 | 57.484 | 21.027 | 20.713 | 54.24 | 20.5295 | 21.4675
185.8 | 374.0538 | 466.43 | 22.7451 | 39.4212 | 64.1658 | 2.2285 | 2.9213 | 3557 | 168 | 12.0921 | 5.0689 | 18.51 | 45.0933 | 125.0541 | 125.9972 | 19.9612 | 185.8 | 35.393 | 57.329 | 21.023 | 20.757 | 54.26 | 18.3745 | 20.201
185.9 | 362.6455 | 469.08 | 20.8824 | 44.4112 | 60.2172 | 2.2343 | 3.1022 | 3350 | 165.56 | 12.5943 | 5.2533 | 16.3067 | 47.4267 | 124.6382 | 124.5914 | 19.9689 | 185.9 | 35.413 | 57.262 | 21.025 | 20.749 | 54.28 | 16.448 | 19.2595
186 | 340.6108 | 481.97 | 20.9804 | 51.3972 | 57.7493 | 2.2512 | 3.1867 | 3335.56 | 168 | 12.9377 | 5.2789 | 18.5422 | 44.8878 | 124.3779 | 124.5392 | 19.9767 | 186 | 35.397 | 56.959 | 21.03 | 20.76 | 54.3 | 15.335 | 18.4475
186.1 | 315.8369 | 486.75 | 22.9412 | 64.8703 | 54.7878 | 2.2574 | 3.2971 | 3576 | 157 | 13.0797 | 5.4578 | 17.5378 | 43.2744 | 124.7422 | 124.748 | 19.9767 | 186.1 | 35.413 | 56.761 | 21.042 | 20.74 | 54.32 | 15.021 | 17.7165
186.2 | 313.026 | 456.63 | 21.8627 | 71.3573 | 54.7878 | 2.2644 | 3.3889 | 3807.78 | 166 | 12.8433 | 5.6844 | 13.9022 | 44.12 | 125.3656 | 125.3734 | 19.9845 | 186.2 | 35.39 | 56.572 | 21.038 | 20.716 | 54.34 | 15.0925 | 17.148
186.3 | 323.9652 | 423.87 | 16.8627 | 70.3593 | 57.7493 | 2.2676 | 3.5159 | 3802 | 192.22 | 12.3235 | 5.4622 | 15.8567 | 41.3644 | 124.7422 | 125.0609 | 19.9845 | 186.3 | 35.397 | 56.384 | 21.041 | 20.75 | 54.36 | 15.3355 | 16.872
186.4 | 339.436 | 396.32 | 15.2941 | 93.8124 | 61.2043 | 2.2642 | 3.5411 | 3395 | 183 | 11.5526 | 5.3722 | 15.27 | 38.8778 | 124.0129 | 123.9118 | 19.9922 | 186.4 | 35.393 | 56.101 | 21.045 | 20.787 | 54.38 | 15.378 | 16.7745
186.5 | 364.7723 | 376.5 | 15.7843 | 117.2655 | 61.6979 | 2.2638 | 3.6184 | 3284 | 207 | 10.7059 | 5.34 | 19.27 | 35.4911 | 124.0129 | 123.9642 | 19.9922 | 186.5 | 35.413 | 55.967 | 21.05 | 20.82 | 54.4 | 15.121 | 16.7095
186.6 | 394.3967 | 355.59 | 16.7647 | 129.2415 | 55.7749 | 2.2642 | 3.7521 | 3356.67 | 180 | 9.922 | 5.2856 | 19.9122 | 34.18 | 123.8041 | 124.0165 | 20 | 186.6 | 35.393 | 55.813 | 21.057 | 20.782 | 54.42 | 14.9215 | 16.726
186.7 | 424.8208 | 312.8 | 16.7647 | 139.7206 | 50.3455 | 2.2634 | 3.9669 | 3768 | 228.89 | 9.3696 | 5.5433 | 20.6089 | 29.3267 | 123.8563 | 124.0688 | 20 | 186.7 | 35.403 | 55.569 | 21.058 | 20.736 | 54.44 | 14.95 | 16.9045
186.8 | 453.5717 | 270.25 | 16.2745 | 150.6986 | 51.3327 | 2.257 | 4.1047 | 4055 | 242 | 9.0039 | 5.3433 | 21.0322 | 27.3011 | 123.8563 | 124.0688 | 20 | 186.8 | 35.38 | 55.364 | 21.06 | 20.772 | 54.46 | 15.121 | 17.018
186.9 | 461.6386 | 259.74 | 15.9804 | 148.7026 | 52.3198 | 2.2438 | 4.2498 | 4419 | 335 | 8.8393 | 5.2433 | 21.25 | 25.7744 | 123.8563 | 124.278 | 20 | 186.9 | 35.378 | 55.391 | 21.068 | 20.763 | 54.48 | 15.378 | 17.067
187 | 466.4287 | 255.7 | 16.5686 | 145.7086 | 46.8904 | 2.2301 | 4.3345 | 4448.89 | 368.89 | 8.7656 | 5.1011 | 21.8667 | 24.0667 | 124.0129 | 124.9566 | 20.0078 | 187 | 35.37 | 55.294 | 21.071 | 20.786 | 54.5 | 15.692 | 17.262
187.1 | 469.0807 | 264.97 | 16.6667 | 129.7405 | 39.4867 | 2.2209 | 4.2694 | 4591 | 419 | 8.7876 | 4.8122 | 23.6678 | 22.3789 | 124.5341 | 124.8002 | 20.0078 | 187.1 | 35.37 | 54.977 | 21.076 | 20.774 | 54.52 | 15.8345 | 17.538
187.2 | 481.9682 | 267.11 | 16.5686 | 111.2774 | 36.5252 | 2.2023 | 4.0385 | 4590 | 442 | 8.8412 | 4.9389 | 24.9989 | 21.2722 | 125.158 | 124.2257 | 20.0155 | 187.2 | 35.37 | 54.782 | 21.074 | 20.774 | 54.54 | 15.9205 | 17.7815
187.3 | 486.7533 | 268.47 | 16.6667 | 96.3074 | 38.4995 | 2.1885 | 3.8138 | 4716.67 | 429 | 9.0032 | 4.8367 | 22.2956 | 23.6633 | 125.6248 | 124.5392 | 20.0233 | 187.3 | 35.363 | 54.466 | 21.08 | 20.737 | 54.56 | 16.1205 | 18.1225
187.4 | 456.6347 | 288.62 | 17.2549 | 71.8563 | 39.4867 | 2.185 | 3.5291 | 4687 | 387.78 | 9.2574 | 4.8622 | 18.2356 | 27.4633 | 125.2099 | 124.9045 | 20.0311 | 187.4 | 35.338 | 53.762 | 21.078 | 20.647 | 54.58 | 16.32 | 18.415
187.5 | 423.8741 | 330.43 | 18.4314 | 40.4192 | 42.4482 | 2.1724 | 3.2576 | 4634 | 363 | 9.6907 | 4.8867 | 18.2044 | 31.1656 | 125.2618 | 124.9566 | 20.0311 | 187.5 | 35.353 | 53.308 | 21.084 | 20.854 | 54.6 | 16.7195 | 18.4475
187.6 | 396.3172 | 384.37 | 21.1765 | 28.9421 | 42.9418 | 2.163 | 3.0203 | 4184 | 294 | 10.2721 | 4.8922 | 17.04 | 36.5756 | 124.9502 | 125.2692 | 20.0388 | 187.6 | 35.37 | 53.248 | 21.085 | 20.845 | 54.62 | 17.105 | 18.4635
187.7 | 376.5048 | 451.55 | 25.4902 | 27.4451 | 43.4353 | 2.1572 | 2.8531 | 4002.22 | 235.56 | 11.0474 | 5.1956 | 17.3889 | 39.1256 | 125.7802 | 125.9972 | 20.0388 | 187.7 | 35.356 | 53.487 | 21.09 | 20.835 | 54.64 | 17.276 | 18.5285
187.8 | 355.588 | 485.14 | 26.7647 | 24.9501 | 43.4353 | 2.1592 | 2.7566 | 3779 | 182 | 11.9808 | 5.3656 | 14.8467 | 41.77 | 127.1226 | 126.516 | 20.0388 | 187.8 | 35.341 | 53.187 | 21.098 | 20.837 | 54.66 | 17.2475 | 18.3825
187.9 | 312.8034 | 506.42 | 26.9608 | 23.9521 | 42.9418 | 2.1558 | 2.687 | 3585 | 120 | 13.1695 | 5.1933 | 14.7944 | 42.6967 | 127.5341 | 127.6019 | 20.0466 | 187.9 | 35.353 | 52.612 | 21.098 | 20.814 | 54.68 | 17.105 | 18.025
188 | 270.2487 | 521.37 | 26.8627 | 22.9541 | 43.9289 | 2.1554 | 2.6374 | 3225.56 | 114.44 | 14.59 | 5.3178 | 13.8289 | 43.9944 | 128.4573 | 128.2204 | 20.0544 | 188 | 35.343 | 52.356 | 21.099 | 20.831 | 54.7 | 16.8335 | 17.8625
188.1 | 259.7374 | 522.02 | 26.3725 | 22.4551 | 43.9289 | 2.1654 | 2.6098 | 2703 | 80 | 16.2855 | 5.2622 | 14.04 | 44.2244 | 129.2747 | 128.786 | 20.0544 | 188.1 | 35.336 | 52.023 | 21.105 | 20.795 | 54.72 | 16.4625 | 17.7165
188.2 | 255.6983 | 501.24 | 26.8627 | 23.9521 | 44.9161 | 2.1832 | 2.5839 | 2551 | 51 | 18.2007 | 5.3189 | 15.5711 | 43.4744 | 129.3767 | 128.6319 | 20.0544 | 188.2 | 35.333 | 51.595 | 21.108 | 20.842 | 54.74 | 16.006 | 17.473
188.3 | 264.967 | 476.56 | 27.2549 | 22.4551 | 43.4353 | 2.187 | 2.5839 | 2508.89 | 64 | 20.0027 | 5.2589 | 15.6456 | 45.6889 | 130.0384 | 128.9914 | 20.0544 | 188.3 | 35.329 | 51.478 | 21.11 | 20.831 | 54.76 | 15.378 | 17.327
188.4 | 267.1116 | 451.85 | 27.2549 | 23.4531 | 43.4353 | 2.1981 | 2.6021 | 2530 | 65 | 21.645 | 5.2022 | 15.9767 | 45.3511 | 129.5805 | 128.0659 | 20.0544 | 188.4 | 35.336 | 51.32 | 21.112 | 20.792 | 54.78 | 15.0925 | 17.3105
188.5 | 268.4675 | 470.98 | 27.3529 | 24.9501 | 41.461 | 2.2183 | 2.641 | 2702 | 73.33 | 22.5666 | 5.0422 | 14.3956 | 45.4733 | 128.15 | 127.5503 | 20.0621 | 188.5 | 35.333 | 51.05 | 21.116 | 20.829 | 54.8 | 15.121 | 17.5375
188.6 | 288.6196 | 492.57 | 27.1569 | 26.4471 | 41.461 | 2.2283 | 2.7105 | 2512 | 57 | 22.5479 | 4.83 | 14.03 | 44.1911 | 128.2525 | 127.7051 | 20.0621 | 188.6 | 35.316 | 50.912 | 21.122 | 20.851 | 54.82 | 15.2355 | 17.749
188.7 | 330.4296 | 504.96 | 26.7647 | 27.9441 | 40.4738 | 2.2398 | 2.7833 | 2416 | 50 | 21.689 | 4.9411 | 14.2656 | 42.55 | 128.8153 | 128.1689 | 20.0621 | 188.7 | 35.321 | 50.789 | 21.121 | 20.863 | 54.84 | 15.9205 | 18.0575
188.8 | 384.3704 | 498.29 | 25.1961 | 30.9381 | 40.9674 | 2.2652 | 2.8205 | 2471.11 | 63.33 | 20.5888 | 4.8378 | 14.5767 | 43.0978 | 129.3257 | 128.2719 | 20.0699 | 188.8 | 35.319 | 50.512 | 21.13 | 20.861 | 54.86 | 16.8335 | 18.5285
188.9 | 451.5484 | 486.09 | 21.7647 | 37.4251 | 42.4482 | 2.2798 | 2.7758 | 2322 | 71 | 19.2499 | 4.8689 | 16.2667 | 41.1833 | 127.7396 | 125.6335 | 20.0699 | 188.9 | 35.319 | 50.317 | 21.135 | 20.867 | 54.88 | 18.1465 | 19.162
189 | 485.1401 | 461.72 | 19.902 | 50.8982 | 42.4482 | 2.2849 | 2.7193 | 2370 | 88 | 18.2018 | 5.0111 | 17.1744 | 41.3333 | 125.2099 | 125.4254 | 20.0854 | 189 | 35.299 | 50.088 | 21.14 | 20.868 | 54.9 | 19.916 | 20.201
189.1 | 506.4229 | 423.96 | 19.7059 | 56.3872 | 42.4482 | 2.2949 | 2.6233 | 2688.89 | 77.78 | 17.5486 | 5.0611 | 20.1833 | 39.1456 | 124.9502 | 125.7894 | 20.0854 | 189.1 | 35.282 | 49.741 | 21.141 | 20.672 | 54.92 | 21.6855 | 21.37
189.2 | 521.3708 | 367.03 | 21.2745 | 60.3792 | 42.4482 | 2.2997 | 2.5527 | 3126 | 123 | 17.1638 | 4.85 | 21.3078 | 34.9911 | 124.8462 | 124.9045 | 20.0932 | 189.2 | 35.316 | 49.425 | 21.14 | 20.44 | 54.94 | 23.4265 | 22.6365
189.3 | 522.0174 | 320.21 | 24.4118 | 65.3693 | 46.8904 | 2.2961 | 2.5472 | 3729 | 128 | 16.6174 | 4.5756 | 20.6567 | 34.0667 | 124.9502 | 124.9045 | 20.101 | 189.3 | 35.298 | 49.075 | 21.149 | 20.59 | 54.96 | 23.969 | 23.416
189.4 | 501.2387 | 293.5 | 24.0196 | 67.8643 | 54.7878 | 2.3003 | 2.6142 | 3723.33 | 179 | 15.856 | 4.7322 | 23.04 | 29.9244 | 124.8982 | 124.4348 | 20.101 | 189.4 | 35.286 | 48.739 | 21.15 | 20.871 | 54.98 | 22.956 | 22.7015
189.5 | 476.5584 | 291.88 | 20.098 | 75.3493 | 64.1658 | 2.2955 | 2.701 | 3745 | 157.78 | 14.8886 | 4.7589 | 24.68 | 27.7422 | 125.573 | 124.3303 | 20.1087 | 189.5 | 35.286 | 48.439 | 21.154 | 20.915 | 55 | 20.344 | 21.078
189.6 | 451.8544 | 291.74 | 16.6667 | 93.3134 | 68.6081 | 2.2931 | 2.846 | 3444 | 191 | 13.9289 | 4.8 | 25.2222 | 27.8911 | 125.573 | 123.9118 | 20.1087 | 189.6 | 35.282 | 47.934 | 21.159 | 20.882 | 55.02 | 18.332 | 20.4285
189.7 | 470.9776 | 291.47 | 14.1176 | 118.7625 | 71.5696 | 2.2796 | 2.9537 | 3445 | 184 | 13.0867 | 4.92 | 27.1133 | 25.6056 | 124.5861 | 123.7548 | 20.1087 | 189.7 | 35.266 | 47.598 | 21.16 | 20.874 | 55.04 | 17.8755 | 20.672
189.8 | 492.5681 | 298.04 | 13.0392 | 131.7365 | 70.5824 | 2.2738 | 2.9827 | 3438.89 | 201.11 | 12.5742 | 4.5044 | 26.8944 | 28.14 | 124.1172 | 124.0165 | 20.1087 | 189.8 | 35.269 | 47.453 | 21.168 | 20.87 | 55.06 | 17.4185 | 20.25
189.9 | 504.9562 | 297.55 | 12.1569 | 136.7265 | 74.0375 | 2.2662 | 3.0476 | 3710 | 190 | 12.323 | 4.22 | 25.9767 | 28.0467 | 123.8563 | 124.1211 | 20.1087 | 189.9 | 35.262 | 47.036 | 21.173 | 20.892 | 55.08 | 17.6755 | 19.8275
190 | 498.2853 | 301.38 | 12.0588 | 137.2255 | 80.9477 | 2.262 | 3.0878 | 4010 | 256 | 12.2668 | 4.2589 | 21.9133 | 30.5067 | 123.9085 | 124.487 | 20.1165 | 190 | 35.275 | 46.343 | 21.178 | 20.88 | 55.1 | 18.532 | 20.3145
190.1 | 486.095 | 303.98 | 11.6667 | 136.2275 | 95.7552 | 2.259 | 3.0624 | 4080 | 224 | 12.1569 | 4.1744 | 22.2311 | 30.0189 | 124.0129 | 124.9045 | 20.1165 | 190.1 | 35.252 | 45.895 | 21.174 | 20.902 | 55.12 | 19.4165 | 21.208
190.2 | 461.7233 | 300.82 | 10.2941 | 140.7186 | 104.6397 | 2.262 | 3.1301 | 4019 | 250 | 11.9274 | 4.29 | 24.1789 | 26.3078 | 124.482 | 125.5815 | 20.1165 | 190.2 | 35.234 | 45.636 | 21.179 | 20.92 | 55.14 | 20.187 | 21.874
190.3 | 423.9584 | 297.18 | 10.098 | 145.2096 | 107.1076 | 2.2526 | 3.2528 | 3849 | 214 | 11.5424 | 4.1344 | 25.21 | 25.69 | 125.6766 | 126.2048 | 20.1243 | 190.3 | 35.249 | 45.592 | 21.182 | 20.933 | 55.16 | 20.7725 | 22.0685
190.4 | 367.0312 | 299.41 | 10.3922 | 148.2036 | 109.0819 | 2.2466 | 3.3081 | 3680 | 211 | 11.1216 | 4.0456 | 26.0456 | 25.3122 | 124.7942 | 125.5295 | 20.1243 | 190.4 | 35.238 | 45.145 | 21.182 | 20.864 | 55.18 | 21.229 | 22.247
190.5 | 320.2098 | 293.06 | 10.2941 | 153.6926 | 107.6012 | 2.2564 | 3.3081 | 3567.78 | 201.11 | 10.7268 | 3.8789 | 27.1367 | 24.6633 | 124.3258 | 124.9045 | 20.132 | 190.5 | 35.242 | 44.438 | 21.191 | 20.93 | 55.2 | 21.871 | 23.189
190.6 | 293.4961 | 301.95 | 9.7059 | 158.6826 | 107.6012 | 2.2458 | 3.3611 | 3621 | 200 | 10.4989 | 3.9733 | 24.9078 | 26.0211 | 124.5341 | 124.9566 | 20.132 | 190.6 | 35.214 | 43.641 | 21.188 | 20.92 | 55.22 | 22.556 | 24.5855
190.7 | 291.8823 | 299.57 | 9.7059 | 158.1836 | 103.1589 | 2.2492 | 3.3464 | 3724 | 221 | 10.4126 | 4.41 | 26.0433 | 23.5689 | 124.8462 | 125.113 | 20.132 | 190.7 | 35.249 | 43.287 | 21.197 | 20.907 | 55.24 | 23.3125 | 25.511
190.8 | 291.7353 | 306.27 | 10.098 | 161.1776 | 100.1974 | 2.2474 | 3.2596 | 3891.11 | 248.89 | 10.4135 | 4.8867 | 26.1189 | 22.3556 | 123.4383 | 125.0088 | 20.1398 | 190.8 | 35.252 | 42.991 | 21.201 | 20.921 | 55.26 | 24.7395 | 26.128
190.9 | 291.4712 | 310.36 | 10.8824 | 163.6727 | 92.7937 | 2.2506 | 3.2911 | 4100 | 270 | 10.4314 | 4.7144 | 28.3122 | 19.8733 | 123.5429 | 124.1211 | 20.1398 | 190.9 | 35.232 | 42.762 | 21.205 | 20.933 | 55.28 | 26.1235 | 26.8425
191 | 298.0398 | 315.97 | 11.8627 | 161.1776 | 79.9605 | 2.2452 | 3.3187 | 4122 | 261 | 10.4448 | 5.1167 | 28.5622 | 19.7411 | 124.0129 | 124.1211 | 20.1398 | 191 | 35.215 | 42.513 | 21.206 | 20.95 | 55.3 | 26.5945 | 26.875
191.1 | 297.5468 | 317.55 | 12.6471 | 153.6926 | 64.6594 | 2.2462 | 3.3649 | 4225.56 | 294 | 10.4381 | 5.2344 | 27.2889 | 21.4822 | 123.8563 | 124.5392 | 20.1476 | 191.1 | 35.191 | 42.248 | 21.207 | 20.912 | 55.32 | 26.038 | 25.8195
191.2 | 301.3828 | 323.64 | 12.9412 | 153.1936 | 61.6979 | 2.2303 | 3.3244 | 4141 | 295.56 | 10.5103 | 5.4978 | 25.1311 | 22.9333 | 124.0651 | 124.9566 | 20.1476 | 191.2 | 35.201 | 41.746 | 21.212 | 20.599 | 55.34 | 24.8395 | 25.17
191.3 | 303.9751 | 324.16 | 13.3333 | 145.2096 | 61.2043 | 2.2251 | 3.2885 | 4130 | 279 | 10.7217 | 6.0811 | 24.5633 | 24.2033 | 124.5341 | 125.6855 | 20.1476 | 191.3 | 35.212 | 41.577 | 21.219 | 20.681 | 55.36 | 23.027 | 24.975
191.4 | 300.8162 | 343.35 | 14.4118 | 112.7745 | 64.6594 | 2.2147 | 3.1441 | 4106 | 280 | 11.1035 | 6.2244 | 23.91 | 27.7544 | 124.3258 | 125.7894 | 20.1553 | 191.4 | 35.191 | 41.346 | 21.22 | 20.914 | 55.38 | 21.357 | 23.7735
191.5 | 297.1798 | 379.11 | 16.4706 | 71.8563 | 68.1145 | 2.2127 | 3.0357 | 4195.56 | 287.78 | 11.6722 | 5.7556 | 24.9933 | 34.3833 | 124.1694 | 125.2692 | 20.1631 | 191.5 | 35.181 | 40.922 | 21.222 | 20.991 | 55.4 | 20.815 | 22.653
191.6 | 299.4077 | 438.49 | 19.902 | 53.3932 | 70.5824 | 2.2099 | 2.8711 | 4329 | 249 | 12.3372 | 6.0011 | 24.7522 | 42.6933 | 124.482 | 125.113 | 20.1709 | 191.6 | 35.197 | 40.373 | 21.228 | 20.976 | 55.42 | 20.4155 | 22.328
191.7 | 293.0621 | 547.09 | 22.549 | 44.4112 | 72.0632 | 2.2215 | 2.7934 | 4220 | 220 | 12.8636 | 6.3189 | 25.4222 | 49.2189 | 124.5861 | 124.6958 | 20.1709 | 191.7 | 35.191 | 39.973 | 21.237 | 20.97 | 55.44 | 19.9875 | 22.036
191.8 | 301.9483 | 654.75 | 23.6275 | 43.4132 | 71.076 | 2.2255 | 2.8168 | 4156.67 | 204.44 | 13.2195 | 6.49 | 25.3989 | 55.6522 | 125.106 | 124.9045 | 20.1786 | 191.8 | 35.168 | 39.653 | 21.238 | 20.986 | 55.46 | 19.2885 | 21.7765
191.9 | 299.5704 | 735.75 | 25 | 43.4132 | 72.0632 | 2.2362 | 2.9451 | 3820 | 149 | 13.2876 | 6.8878 | 22.35 | 61.2956 | 125.832 | 125.1651 | 20.1786 | 191.9 | 35.188 | 39.475 | 21.245 | 20.976 | 55.48 | 18.275 | 21.013
192 | 306.2652 | 774.1 | 21.7647 | 43.9122 | 71.076 | 2.241 | 3.1529 | 3347 | 141 | 13.0723 | 6.9489 | 22.5756 | 62.4511 | 126.0907 | 124.8523 | 20.1786 | 192 | 35.178 | 39.074 | 21.244 | 20.972 | 55.5 | 17.7185 | 20.0385
192.1 | 310.357 | 777.69 | 17.2549 | 52.3952 | 70.5824 | 2.244 | 3.4324 | 2781.11 | 101 | 12.7286 | 6.5567 | 25.3556 | 62.1089 | 125.0541 | 124.6436 | 20.1786 | 192.1 | 35.174 | 39.048 | 21.246 | 20.996 | 55.52 | 17.0765 | 19.6165
192.2 | 315.9749 | 752.32 | 17.0588 | 73.8523 | 65.6466 | 2.2458 | 3.6696 | 2662 | 103.33 | 12.5728 | 6.1522 | 24.1122 | 61.9 | 124.1694 | 124.5914 | 20.1786 | 192.2 | 35.134 | 39.012 | 21.244 | 20.989 | 55.54 | 16.648 | 19.389
192.3 | 317.5542 | 693.41 | 17.9412 | 92.3154 | 63.6723 | 2.251 | 3.8622 | 2621 | 107 | 12.5597 | 6.0322 | 24.3489 | 58.5344 | 123.6997 | 124.4348 | 20.1864 | 192.3 | 35.168 | 38.55 | 21.257 | 20.922 | 55.56 | 16.962 | 19.2105
192.4 | 323.6447 | 588.9 | 18.5294 | 102.2954 | 61.6979 | 2.2484 | 3.9314 | 2990 | 146 | 12.7819 | 6.4589 | 24.1833 | 51.5167 | 123.8563 | 124.1211 | 20.1864 | 192.4 | 35.154 | 38.388 | 21.263 | 20.965 | 55.58 | 17.5615 | 18.967
192.5 | 324.1644 | 488.34 | 17.8431 | 108.2834 | 63.1787 | 2.2408 | 3.8783 | 3404.44 | 143 | 13.1099 | 6.0833 | 22.1067 | 45.0622 | 124.0129 | 124.2257 | 20.1942 | 192.5 | 35.15 | 38.109 | 21.268 | 21.004 | 55.6 | 18.1465 | 18.5285
192.6 | 343.3475 | 410.42 | 17.1569 | 103.7924 | 69.5953 | 2.2506 | 3.7472 | 3813 | 202.22 | 13.355 | 5.2811 | 21.91 | 41.1489 | 124.3258 | 124.8002 | 20.2019 | 192.6 | 35.168 | 37.473 | 21.274 | 21.019 | 55.62 | 18.5605 | 18.415
192.7 | 379.1087 | 371.14 | 16.1765 | 103.7924 | 75.0247 | 2.2452 | 3.6584 | 4005 | 227 | 13.3497 | 5.4389 | 23.3089 | 34.1056 | 124.3779 | 124.9566 | 20.2097 | 192.7 | 35.144 | 37.204 | 21.278 | 21.024 | 55.64 | 18.7315 | 18.707
192.8 | 438.4869 | 351.91 | 16.6667 | 107.2854 | 79.4669 | 2.2504 | 3.4659 | 3957 | 234.44 | 13.171 | 4.51 | 25.4911 | 30.1656 | 124.482 | 124.8002 | 20.2175 | 192.8 | 35.134 | 36.936 | 21.277 | 21.048 | 55.66 | 18.2605 | 18.853
192.9 | 547.0892 | 338.8 | 17.7451 | 103.2934 | 81.9348 | 2.2494 | 3.3015 | 3950 | 228 | 12.8285 | 4.5278 | 25.3844 | 30.9144 | 124.6382 | 125.0609 | 20.2175 | 192.9 | 35.134 | 36.591 | 21.282 | 21.065 | 55.68 | 16.962 | 18.4795
193 | 654.7546 | 338.86 | 17.9412 | 99.8004 | 86.3771 | 2.246 | 3.1789 | 3728 | 235 | 12.5136 | 4.5578 | 23.44 | 32.45 | 124.7942 | 124.9566 | 20.2175 | 193 | 35.131 | 36.362 | 21.292 | 21.028 | 55.7 | 16.077 | 18.106
193.1 | 735.746 | 351.22 | 17.3529 | 95.3094 | 87.8578 | 2.241 | 3.0612 | 3840 | 212 | 12.3574 | 4.5811 | 22.8667 | 31.6844 | 124.8462 | 125.113 | 20.2175 | 193.1 | 35.099 | 36.268 | 21.285 | 20.937 | 55.72 | 16.0485 | 18.09
193.2 | 774.1 | 357.86 | 15.5882 | 89.8204 | 92.3001 | 2.2486 | 2.9329 | 3890 | 207.78 | 12.2996 | 4.37 | 21.71 | 33.6122 | 125.2618 | 125.8414 | 20.2252 | 193.2 | 35.104 | 36.029 | 21.295 | 20.863 | 55.74 | 16.2485 | 18.09
193.3 | 777.6916 | 359.48 | 14.3137 | 86.8263 | 93.2873 | 2.2464 | 2.8676 | 3965 | 211 | 12.31 | 4.3656 | 22.39 | 34.3256 | 125.9872 | 126.9302 | 20.2252 | 193.3 | 35.131 | 35.599 | 21.307 | 21.077 | 55.76 | 16.2485 | 18.106
193.4 | 752.321 | 364.64 | 17.1569 | 85.8283 | 95.2616 | 2.2484 | 2.8344 | 3817 | 199 | 12.3758 | 4.2733 | 23.4089 | 34.3411 | 126.504 | 127.0337 | 20.2252 | 193.4 | 35.104 | 35.326 | 21.306 | 21.091 | 55.78 | 15.849 | 17.846
193.5 | 693.4142 | 373.72 | 20.9804 | 85.8283 | 95.2616 | 2.2586 | 2.8344 | 3744.44 | 201 | 12.4077 | 4.3544 | 21.5133 | 34.5111 | 125.832 | 125.9453 | 20.2252 | 193.5 | 35.101 | 35.252 | 21.304 | 21.092 | 55.8 | 15.7775 | 17.765
193.6 | 588.9003 | 383.33 | 20.8824 | 85.3293 | 96.2488 | 2.262 | 2.8344 | 3492 | 196.67 | 12.3691 | 3.7478 | 19.1033 | 37.0956 | 126.1941 | 126.3605 | 20.233 | 193.6 | 35.097 | 34.899 | 21.315 | 21.09 | 55.82 | 15.9915 | 18.35
193.7 | 488.3431 | 382.07 | 18.8235 | 86.3273 | 96.7423 | 2.2702 | 2.905 | 3454 | 166 | 12.3449 | 4.2244 | 19.0611 | 37.4211 | 126.1424 | 127.1888 | 20.233 | 193.7 | 35.107 | 34.897 | 21.319 | 21.098 | 55.84 | 16.3485 | 18.8535
193.8 | 410.4209 | 376.52 | 17.6471 | 85.8283 | 98.7167 | 2.2736 | 3.0534 | 3527 | 171 | 12.332 | 4.1922 | 19.5522 | 35.8044 | 125.7284 | 126.7232 | 20.2408 | 193.8 | 35.094 | 34.872 | 21.326 | 21.096 | 55.86 | 17.105 | 19.0155
193.9 | 371.1357 | 371.77 | 19.1176 | 84.3313 | 99.2103 | 2.2879 | 3.2324 | 3538.89 | 201.11 | 12.3138 | 3.9267 | 20.1667 | 35.3589 | 124.7422 | 125.9453 | 20.2408 | 193.9 | 35.06 | 34.424 | 21.326 | 21.064 | 55.88 | 18.047 | 19.405
194 | 351.9139 | 371.32 | 20.6863 | 87.3253 | 97.7295 | 2.3029 | 3.4278 | 3500 | 185 | 12.3049 | 3.76 | 19.9789 | 36.66 | 124.8982 | 124.0165 | 20.2485 | 194 | 35.07 | 34.141 | 21.33 | 21.111 | 55.9 | 18.732 | 20.152
194.1 | 338.7995 | 378.5 | 20.2941 | 89.8204 | 99.2103 | 2.3077 | 3.6993 | 3556 | 185 | 12.2585 | 3.7667 | 22.6022 | 34.0233 | 125.3656 | 123.7548 | 20.2563 | 194.1 | 35.053 | 34.081 | 21.334 | 21.113 | 55.92 | 19.474 | 20.7205
194.2 | 338.8592 | 382.51 | 20.7843 | 95.8084 | 98.7167 | 2.3113 | 3.9352 | 3623.33 | 189 | 12.1862 | 3.6544 | 22.6156 | 33.9233 | 124.8462 | 123.9642 | 20.2641 | 194.2 | 35.05 | 33.751 | 21.34 | 21.089 | 55.94 | 21.286 | 21.289
194.3 | 351.2216 | 379.28 | 21.0784 | 99.8004 | 98.7167 | 2.3205 | 4.0663 | 3777 | 183.33 | 12.0914 | 3.9811 | 23.59 | 33.0722 | 124.5861 | 123.9118 | 20.2641 | 194.3 | 35.02 | 33.684 | 21.351 | 21.066 | 55.96 | 22.984 | 22.4255
194.4 | 357.8627 | 390.9 | 19.7059 | 99.8004 | 99.2103 | 2.3241 | 4.1466 | 3892 | 214 | 11.9783 | 3.95 | 24.9644 | 32.3367 | 124.4299 | 125.0088 | 20.2718 | 194.4 | 35.02 | 33.613 | 21.35 | 21.062 | 55.98 | 23.712 | 23.676
194.5 | 359.4826 | 387.67 | 19.3137 | 108.7824 | 100.691 | 2.3338 | 4.1889 | 3791 | 218 | 11.8225 | 4.4867 | 25.3344 | 32.4067 | 123.9607 | 125.113 | 20.2796 | 194.5 | 35.058 | 33.524 | 21.354 | 21.114 | 56 | 23.812 | 24.131
194.6 | 364.6405 | 390 | 18.5294 | 116.7665 | 103.1589 | 2.3458 | 4.0856 | 3848.89 | 237 | 11.6411 | 4.33 | 27.42 | 31.4711 | 124.3779 | 124.9045 | 20.2874 | 194.6 | 35.053 | 33.442 | 21.369 | 21.131 | 56.02 | 23.3555 | 24.196
194.7 | 373.7164 | 398.42 | 16.5686 | 116.2675 | 106.1204 | 2.3608 | 3.9405 | 3941 | 241.11 | 11.4526 | 4.2456 | 28.6922 | 31.6767 | 124.7422 | 125.0088 | 20.2874 | 194.7 | 34.989 | 33.28 | 21.366 | 21.168 | 56.04 | 22.8415 | 24.8455
194.8 | 383.3331 | 404.66 | 15.9804 | 116.2675 | 110.5627 | 2.3749 | 3.8255 | 3995 | 239 | 11.2553 | 4.8411 | 26.8744 | 33.4956 | 124.3258 | 124.5914 | 20.2874 | 194.8 | 35.04 | 32.997 | 21.373 | 21.212 | 56.06 | 22.499 | 25.722
194.9 | 382.0652 | 417.77 | 17.3529 | 120.2595 | 116.4857 | 2.3819 | 3.7452 | 3892 | 225 | 10.9956 | 5.2944 | 28.4522 | 33.4189 | 124.3258 | 124.5914 | 20.2951 | 194.9 | 35.006 | 32.93 | 21.379 | 21.218 | 56.08 | 22.856 | 25.917
195 | 376.5186 | 432.25 | 17.7451 | 125.2495 | 121.9151 | 2.3817 | 3.6648 | 3956.67 | 260 | 10.6755 | 5.2856 | 27.0611 | 36.3178 | 123.4383 | 124.3825 | 20.3029 | 195 | 34.992 | 32.907 | 21.388 | 21.216 | 56.1 | 23.912 | 25.4465
195.1 | 371.7724 | 447.49 | 17.0588 | 132.7345 | 123.8894 | 2.3975 | 3.6834 | 3997 | 237 | 10.2404 | 5.2322 | 29.9844 | 35.7922 | 123.386 | 124.3303 | 20.3107 | 195.1 | 34.932 | 32.789 | 21.383 | 21.219 | 56.12 | 24.9965 | 25.6085
195.2 | 371.3171 | 463.45 | 16.9608 | 142.2156 | 131.7868 | 2.4011 | 3.7598 | 4134 | 230 | 9.5908 | 4.9611 | 30.6567 | 35.0611 | 122.9671 | 123.5976 | 20.3184 | 195.2 | 34.878 | 32.661 | 21.385 | 21.243 | 56.14 | 25.296 | 26.81
195.3 | 378.5005 | 457.32 | 15.098 | 165.6687 | 138.6969 | 2.4123 | 3.9474 | 4002.22 | 282 | 8.7662 | 5.04 | 30.3933 | 34.1778 | 122.7574 | 123.4928 | 20.3262 | 195.3 | 34.899 | 32.627 | 21.395 | 21.253 | 56.16 | 25.3815 | 27.9795
195.4 | 382.5121 | 442.4 | 12.7451 | 221.5569 | 145.1135 | 2.4268 | 4.1276 | 3933 | 232.22 | 7.8905 | 4.8967 | 32.0078 | 31.7544 | 122.7049 | 123.2305 | 20.334 | 195.4 | 34.949 | 32.584 | 21.398 | 21.264 | 56.18 | 25.239 | 28.3365
195.5 | 379.2774 | 415.81 | 12.0588 | 307.3852 | 147.5814 | 2.4356 | 4.3674 | 3840 | 273 | 7.0112 | 5.0578 | 29.4933 | 32.9556 | 122.6525 | 122.8103 | 20.3417 | 195.5 | 34.937 | 32.452 | 21.408 | 21.254 | 56.2 | 25.4245 | 28.0765
195.6 | 390.8967 | 381.92 | 12.3529 | 409.1816 | 151.0365 | 2.4382 | 4.6214 | 3824 | 322 | 6.2312 | 4.7989 | 27.6267 | 32.3322 | 122.6525 | 122.8103 | 20.3417 | 195.6 | 34.899 | 32.439 | 21.413 | 21.257 | 56.22 | 26.466 | 28.71
195.7 | 387.675 | 350.95 | 12.549 | 486.5269 | 160.4146 | 2.4362 | 4.8353 | 4215.56 | 375.56 | 5.6674 | 4.5922 | 28.3667 | 29.8778 | 122.7049 | 122.8103 | 20.3495 | 195.7 | 34.946 | 32.398 | 21.423 | 21.278 | 56.24 | 26.7375 | 29.798
195.8 | 389.9955 | 312.31 | 12.9412 | 532.9341 | 182.1323 | 2.4356 | 4.9221 | 4567 | 481 | 5.2542 | 4.2522 | 27.8811 | 27.7822 | 122.6525 | 122.8103 | 20.3495 | 195.8 | 34.926 | 32.314 | 21.429 | 21.295 | 56.26 | 26.595 | 29.733
195.9 | 398.4249 | 274.79 | 13.4314 | 552.8942 | 214.2152 | 2.4278 | 4.951 | 5002 | 610 | 4.9434 | 4.4533 | 29.6622 | 23.5344 | 122.6525 | 122.7578 | 20.3573 | 195.9 | 34.911 | 32.23 | 21.434 | 21.297 | 56.28 | 26.6805 | 29.2945
196 | 404.6592 | 264.5 | 13.7255 | 553.8922 | 245.311 | 2.4195 | 4.8914 | 5122.22 | 653.33 | 4.6882 | 4.6767 | 24.2733 | 24.2644 | 122.6525 | 122.8103 | 20.3728 | 196 | 34.894 | 32.153 | 21.445 | 21.322 | 56.3 | 26.823 | 29.0185
196.1 | 417.7699 | 252.98 | 13.7255 | 538.9222 | 269.003 | 2.4051 | 4.7718 | 5335 | 715 | 4.4903 | 4.8578 | 23.0311 | 23.74 | 122.6 | 122.7578 | 20.3806 | 196.1 | 34.901 | 32.171 | 21.449 | 21.327 | 56.32 | 27.394 | 28.9535
196.2 | 432.2455 | 256.07 | 13.5294 | 516.9661 | 281.8361 | 2.4033 | 4.6025 | 5345 | 790 | 4.3016 | 5.42 | 22.7011 | 23.3478 | 122.6525 | 122.8103 | 20.3883 | 196.2 | 34.915 | 32.17 | 21.459 | 21.331 | 56.34 | 28.4645 | 29.8305
196.3 | 447.4915 | 261.37 | 13.3333 | 488.523 | 288.7463 | 2.3927 | 4.4431 | 5416.67 | 821 | 4.1715 | 4.8278 | 21.9056 | 24.2767 | 122.6525 | 122.8103 | 20.3961 | 196.3 | 34.892 | 32.123 | 21.454 | 21.349 | 56.36 | 29.663 | 31.3895
196.4 | 463.4498 | 260.83 | 13.0392 | 458.0838 | 289.7335 | 2.3871 | 4.2927 | 5338 | 752 | 4.0802 | 4.3989 | 22.1444 | 24.4011 | 122.6525 | 122.7578 | 20.3961 | 196.4 | 34.882 | 32.069 | 21.462 | 21.347 | 56.38 | 30.933 | 32.5425
196.5 | 457.3199 | 268.38 | 12.8431 | 434.6307 | 291.2142 | 2.3935 | 4.1711 | 5286 | 747.78 | 4.0636 | 4.7633 | 24.0756 | 23.0933 | 122.6 | 122.8103 | 20.4039 | 196.5 | 34.862 | 32.025 | 21.459 | 21.363 | 56.4 | 31.9035 | 33.1595
196.6 | 442.4021 | 271.75 | 12.8431 | 414.6707 | 289.7335 | 2.3967 | 4.0562 | 5210 | 668 | 4.1231 | 4.6344 | 23.2089 | 23.6856 | 122.7049 | 122.7578 | 20.4117 | 196.6 | 34.919 | 31.998 | 21.472 | 21.381 | 56.42 | 32.5885 | 33.419
196.7 | 415.8118 | 273.03 | 13.2353 | 397.7046 | 288.2527 | 2.3989 | 3.9911 | 5148 | 683 | 4.254 | 4.7356 | 24.1889 | 24.0156 | 122.6 | 122.8103 | 20.4194 | 196.7 | 34.865 | 31.931 | 21.467 | 21.388 | 56.44 | 33.0735 | 33.614
196.8 | 381.917 | 277.2 | 13.6275 | 380.2395 | 287.2655 | 2.3957 | 3.9293 | 4985.56 | 569 | 4.4406 | 4.5678 | 21.5722 | 25.9111 | 122.6525 | 122.7578 | 20.4272 | 196.8 | 34.848 | 31.92 | 21.477 | 21.405 | 56.46 | 33.1875 | 34.15
196.9 | 350.9498 | 274.89 | 14.0196 | 363.7725 | 288.2527 | 2.4005 | 3.8892 | 4946 | 535.56 | 4.6997 | 4.5333 | 25.9211 | 23.1456 | 122.7049 | 122.8103 | 20.4272 | 196.9 | 34.827 | 31.927 | 21.489 | 21.414 | 56.48 | 32.845 | 34.54
197 | 312.305 | 280.64 | 14.4118 | 346.8064 | 292.2014 | 2.3975 | 3.8491 | 4898 | 530 | 4.9862 | 4.5144 | 26.34 | 23.9778 | 122.6 | 122.7578 | 20.435 | 197 | 34.862 | 31.863 | 21.496 | 21.413 | 56.5 | 31.9175 | 34.069
197.1 | 274.7901 | 285.25 | 14.5098 | 328.3433 | 295.6565 | 2.4023 | 3.811 | 4831 | 522 | 5.2738 | 4.1244 | 26.2167 | 24.0211 | 122.6525 | 122.6526 | 20.4427 | 197.1 | 34.828 | 31.843 | 21.493 | 21.415 | 56.52 | 31.104 | 32.9645
197.2 | 264.499 | 285.22 | 14.6078 | 315.8683 | 300.0987 | 2.4017 | 3.7728 | 4891.11 | 494 | 5.5107 | 4.5978 | 25.61 | 24.6989 | 122.6525 | 122.6 | 20.4505 | 197.2 | 34.808 | 31.796 | 21.498 | 21.435 | 56.54 | 29.9765 | 32.12
197.3 | 252.9788 | 295.95 | 15 | 312.3752 | 301.5795 | 2.4015 | 3.7728 | 4727 | 442 | 5.6839 | 4.4133 | 26.0011 | 24.5744 | 122.6525 | 122.6526 | 20.4583 | 197.3 | 34.818 | 31.799 | 21.503 | 21.441 | 56.56 | 29.42 | 31.8765
197.4 | 256.0722 | 297 | 15.7843 | 314.3713 | 304.0474 | 2.3975 | 3.7171 | 4653 | 468 | 5.7797 | 4.4489 | 25.8267 | 25.7944 | 122.6 | 122.6 | 20.4583 | 197.4 | 34.813 | 31.806 | 21.512 | 21.454 | 56.58 | 29.2345 | 31.357
197.5 | 261.3709 | 298.81 | 16.1765 | 323.3533 | 304.541 | 2.4005 | 3.81 | 4675 | 433.33 | 5.8345 | 4.6133 | 27.4956 | 23.9233 | 122.6525 | 122.6526 | 20.466 | 197.5 | 34.818 | 31.762 | 21.516 | 21.464 | 56.6 | 28.1215 | 29.717
197.6 | 260.8291 | 299.72 | 15.6863 | 335.3293 | 307.0089 | 2.3975 |  | 4448 | 399 | 5.8289 | 4.5778 | 25.98 | 24.6156 | 122.6525 | 122.6526 | 20.466 | 197.6 | 34.788 | 31.752 | 21.516 | 21.476 | 56.62 | 25.5815 | 26.924
197.7 | 268.3846 | 293.64 | 15.2941 | 349.8004 | 308.4896 | 2.3935 |  | 4577 | 428 | 5.8119 | 4.6611 | 26.7767 | 24.5133 | 122.6525 | 122.6 | 20.4738 | 197.7 | 34.777 | 31.776 | 21.517 | 21.48 | 56.64 | 23.2125 | 24.618
197.8 | 271.7494 | 291.55 | 15 | 364.7705 | 310.464 | 2.4031 |  | 4543.33 | 466.67 | 5.7977 | 4.3411 | 23.4067 | 26.5289 | 122.6 | 122.6526 | 20.4816 | 197.8 | 34.791 | 31.752 | 21.519 | 21.489 | 56.66 | 21.8425 | 24.2285
197.9 | 273.0273 | 288.75 | 14.7059 | 378.2435 | 314.4126 | 2.4089 |  | 4638 | 470 | 5.7788 | 4.2422 | 22.7278 | 27.5067 | 122.6525 | 122.6526 | 20.4893 | 197.9 | 34.784 | 31.725 | 21.53 | 21.503 | 56.68 | 19.859 | 23.4005
198 | 277.1993 | 283.5 | 14.7059 | 390.7186 | 319.3485 | 2.4045 |  | 4639 | 477 | 5.7401 | 3.7011 | 24.0567 | 29.9044 | 122.6 | 122.6 | 20.4971 | 198 | 34.774 | 31.705 | 21.537 | 21.48 | 56.7 | 18.7885 | 21.484
198.1 | 274.8934 | 281.79 | 14.6078 | 398.2036 | 327.2458 | 2.4019 |  | 4808.89 | 499 | 5.7163 | 3.5511 | 25.8789 | 26.9356 | 122.6 | 122.6526 | 20.4971 | 198.1 | 34.761 | 31.685 | 21.533 | 21.498 | 56.72 | 18.232 | 20.152
198.2 | 280.6447 | 283.61 | 14.4118 | 402.6946 | 335.1431 | 2.4079 |  | 4801 | 496 | 5.6931 | 3.8467 | 24.5978 | 26.0056 | 122.6 | 122.6 | 20.5126 | 198.2 | 34.757 | 31.675 | 21.531 | 21.491 | 56.74 | 17.162 | 19.113
198.3 | 285.252 | 287.29 | 14.3137 | 407.6846 | 345.0148 | 2.3995 |  | 4888 | 519 | 5.6594 | 4.0322 | 22.0944 | 25.8878 | 122.5475 | 122.6526 | 20.5204 | 198.3 | 34.791 | 31.651 | 21.536 | 21.465 | 56.76 | 15.792 | 18.0575
198.4 | 285.2165 | 286.5 | 13.8235 | 413.6727 | 354.3929 | 2.4055 |  | 4946 | 544.44 | 5.612 | 3.5911 | 22.2278 | 28.7944 | 122.6 | 122.6 | 20.5282 | 198.4 | 34.778 | 31.645 | 21.546 | 21.476 | 56.78 | 14.6075 | 17.3105
198.5 | 295.9532 | 287.42 | 12.8431 | 418.1637 | 361.7966 | 2.4037 |  | 4959 | 521 | 5.5628 | 3.4833 | 21.36 | 29.0467 | 122.6 | 122.6526 | 20.5359 | 198.5 | 34.751 | 31.635 | 21.55 | 21.495 | 56.8 | 13.951 | 16.8885
198.6 | 296.998 | 290.99 | 12.1569 | 428.6427 | 370.6811 | 2.4119 |  | 4772 | 536 | 5.4825 | 3.2022 | 21.9833 | 30.1311 | 122.5475 | 122.6 | 20.5437 | 198.6 | 34.74 | 31.601 | 21.552 | 21.449 | 56.82 | 13.6225 | 16.6125
198.7 | 298.8129 | 298.27 | 11.8627 | 440.1198 | 379.5656 | 2.4101 |  | 4855.56 | 511 | 5.4043 | 3.5978 | 21.1322 | 30.6422 | 122.6 | 122.6526 | 20.5437 | 198.7 | 34.764 | 31.581 | 21.553 | 21.439 | 56.84 | 13.7795 | 16.3525
198.8 | 299.7225 | 300.28 | 11.4706 | 450.5988 | 387.463 | 2.4117 |  | 4805 | 485.56 | 5.3318 | 3.7511 | 22.1678 | 28.6478 | 122.5475 | 122.6 | 20.5515 | 198.8 | 34.732 | 31.587 | 21.559 | 21.472 | 56.86 | 13.908 | 15.914
198.9 | 293.6382 | 304.69 | 11.0784 | 462.0758 | 394.3731 | 2.4073 |  | 4766 | 480 | 5.2594 | 4.2867 | 22.0489 | 25.6456 | 122.5475 | 122.6526 | 20.5592 | 198.9 | 34.74 | 31.55 | 21.561 | 21.436 | 56.88 | 13.908 | 15.427
199 | 291.5545 | 302.35 | 10.6863 | 476.0479 | 403.2577 | 2.4157 |  | 4819 | 522 | 5.1798 | 4.2178 | 21.7656 | 27.6222 | 122.6 | 122.6 | 20.567 | 199 | 34.747 | 31.574 | 21.565 | 21.496 | 56.9 | 13.8225 | 15.5405
199.1 | 288.7484 | 304.91 | 10.5882 | 494.511 | 409.1807 | 2.4171 |  | 4720 | 533 | 5.1024 | 4.45 | 22.6556 | 26.88 | 122.5475 | 122.6 | 20.567 | 199.1 | 34.732 |  | 21.571 |  | 56.92 | 13.437 | 15.833
199.2 | 283.5028 | 305.53 | 10.2941 | 512.475 | 411.6486 | 2.4161 |  | 4821 | 509 | 4.9947 | 4.0067 | 22.71 | 28.6311 | 122.495 | 122.6526 | 20.5748 | 199.2 |  |  |  |  | 56.94 | 13.2945 | 15.6545
199.3 | 281.7867 | 305.41 | 9.902 | 530.9381 | 410.6614 | 2.4179 |  | 4825 | 560 | 4.8577 | 4.3411 | 22.0756 | 26.5978 | 122.39 | 122.5474 | 20.5825 | 199.3 |  |  |  |  | 56.96 | 13.523 | 15.622
199.4 | 283.6115 |  | 9.4118 | 554.3912 | 408.1935 | 2.4191 |  | 4889 | 522.22 | 4.7136 | 4.5133 | 25.2967 | 24.7967 | 122.1272 | 122.6 | 20.5825 | 199.4 |  |  |  |  | 56.98 | 13.694 | 15.768
199.5 | 287.2889 |  | 8.6275 | 578.8423 | 402.2705 | 2.4208 |  | 4822 | 557 | 4.5681 | 4.7367 | 25.02 | 24.0189 | 122.022 | 122.5474 | 20.5825 | 199.5 |  |  |  |  | 57 | 13.951 | 15.654
199.6 | 286.5025 |  | 8.0392 | 601.7964 | 387.9566 | 2.4244 |  | 4893 | 606 | 4.4391 | 4.4089 | 25.1933 | 26.0211 | 122.022 | 122.5474 | 20.5825 | 199.6 |  |  |  |  | 57.02 | 14.265 | 15.6055
199.7 | 287.4204 |  | 7.9412 | 616.2675 | 368.7068 | 2.4342 |  | 4937.78 | 650 | 4.3689 | 4.0967 | 23.83 | 26.8433 | 122.0746 | 122.5474 | 20.5903 | 199.7 |  |  |  |  | 57.04 | 14.322 | 15.9465
199.8 | 290.9927 |  | 8.1373 | 616.7665 | 346.002 | 2.435 |  | 4984 | 608.89 | 4.3661 | 4.1567 | 20.2344 | 28.4244 | 122.0746 | 122.6 | 20.5981 | 199.8 |  |  |  |  | 57.06 | 14.208 | 16.401
199.9 | 298.2654 |  | 8.9216 | 597.3054 | 324.2843 | 2.4346 |  | 5049 | 673 | 4.227 | 4.5456 | 20.9533 | 27.4067 | 122.022 | 122.5474 | 20.5981 | 199.9 |  |  |  |  | 57.08 | 14.308 | 16.677
200 | 300.2752 |  | 10.3922 | 554.8902 | 315.8934 | 2.4333 |  | 5130 | 662 | 4.1309 | 4.4078 | 21.15 | 28.4611 | 121.9693 | 122.5474 | 20.6058 | 200 |  |  |  |  | 57.1 | 14.8215 | 16.8555
200.1 | 304.6869 |  | 11.8627 | 491.517 |  | 2.4256 |  | 5181.11 | 693 | 4.1521 | 4.605 | 22.4588 | 26.5587 | 122.022 | 122.5474 | 20.6058 | 200.1 |  |  |  |  | 57.12 | 15.492 | 17.002
200.2 | 302.3514 |  | 13.9216 | 411.6766 |  |  |  | 5182 | 686.36 | 4.4098 | 4.6686 | 21.7686 | 27.2286 | 122.022 | 122.6 | 20.6058 | 200.2 |  |  |  |  | 57.14 | 16.2055 | 17.3595
200.3 | 304.9083 |  | 17.451 | 331.3373 |  |  |  | 5129 | 631 | 4.8919 | 4.4517 | 19.6283 | 29.1267 | 122.022 | 122.4948 | 20.6058 | 200.3 |  |  |  |  | 57.16 | 16.9475 | 18.1715
200.4 | 305.528 |  |  | 276.9461 |  |  |  | 5188 | 520.91 | 5.6554 | 4.508 | 17.928 | 29.898 | 122.022 | 122.3368 | 20.6058 | 200.4 |  |  |  |  | 57.18 | 17.661 | 18.967
200.5 | 305.4101 | [6 empty] | 5033.64 | 432.5 | 6.9405 |  |  |  | 122.022 | 121.2288 | 20.6136 | 200.5 |  |  |  |  | 57.2 | 18.76 | 19.6815
200.6 | [15 empty] | 20.6136 | 200.6 |  |  |  |  | 57.22 | 20.13 | 20.591
200.7 | [15 empty] | 20.6136 | 200.7 |  |  |  |  | 57.24 | 21.457 | 21.6465
200.8 | [15 empty] | 20.6136 | 200.8 |  |  |  |  | 57.26 | 22.399 | 22.426
[22 empty] | 57.28 | 22.97 | 22.491
[22 empty] | 57.3 | 23.284 | 22.702
[22 empty] | 57.32 | 22.8275 | 23.27
[22 empty] | 57.34 | 20.9725 | 22.507
[22 empty] | 57.36 | 19.3595 | 21.078
[22 empty] | 57.38 | 18.646 | 20.5905
[22 empty] | 57.4 | 17.262 | 19.324
[22 empty] | 57.42 | 14.9785 | 16.807
[22 empty] | 57.44 | 13.1235 | 15.508
[22 empty] | 57.46 | 12.196 | 15.281
[22 empty] | 57.48 | 11.739 | 14.7615
[22 empty] | 57.5 | 11.425 | 13.9005
[22 empty] | 57.52 | 10.826 | 12.536
[22 empty] | 57.54 | 10.4405 | 11.9515
[22 empty] | 57.56 | 9.955 | 12.2765
[22 empty] | 57.58 | 9.4555 | 12.0815
[22 empty] | 57.6 | 9.256 | 11.7565
[22 empty] | 57.62 | 9.2275 | 11.708
[22 empty] | 57.64 | 9.3985 | 11.708
[22 empty] | 57.66 | 9.741 | 11.8865
[22 empty] | 57.68 | 10.3545 | 12.2765
[22 empty] | 57.7 | 11.3965 | 12.8285
[22 empty] | 57.72 | 12.41 | 13.6405
[22 empty] | 57.74 | 13.1805 | 14.42
[22 empty] | 57.76 | 13.9365 | 14.972
[22 empty] | 57.78 | 14.45 | 15.589
[22 empty] | 57.8 | 14.6645 | 16.1085
[22 empty] | 57.82 | 15.164 | 16.6935
[22 empty] | 57.84 | 16.006 | 17.603
[22 empty] | 57.86 | 16.7625 | 18.1875
[22 empty] | 57.88 | 17.6185 | 18.561
[22 empty] | 57.9 | 18.475 | 19.243
[22 empty] | 57.92 | 19.1745 | 20.0225
[22 empty] | 57.94 | 20.016 | 20.867
[22 empty] | 57.96 | 20.501 | 21.468
[22 empty] | 57.98 | 20.544 | 21.549
[22 empty] | 58 | 20.658 | 21.776
[22 empty] | 58.02 | 20.872 | 22.7665
[22 empty] | 58.04 | 22.028 | 24.6015
[22 empty] | 58.06 | 24.0115 | 26.2905
[22 empty] | 58.08 | 26.4805 | 27.3135
[22 empty] | 58.1 | 29.278 | 28.515
[22 empty] | 58.12 | 31.076 | 30.1555
[22 empty] | 58.14 | 31.504 | 32.0555
[22 empty] | 58.16 | 31.4185 | 33.338
[22 empty] | 58.18 | 31.2185 | 33.614
[22 empty] | 58.2 | 31.304 | 33.5815
[22 empty] | 58.22 | 31.604 | 33.5165
[22 empty] | 58.24 | 31.7465 | 33.3545
[22 empty] | 58.26 | 31.3895 | 33.046
[22 empty] | 58.28 | 28.778 | 30.9345
[22 empty] | 58.3 | 26.352 | 28.8725
[22 empty] | 58.32 | 25.9385 | 29.587
[22 empty] | 58.34 | 26.5095 | 30.1065
[22 empty] | 58.36 | 28.022 | 29.6845
[22 empty] | 58.38 | 29.563 | 29.8795
[22 empty] | 58.4 | 30.676 | 30.805
[22 empty] | 58.42 | 30.362 | 31.487
[22 empty] | 58.44 | 28.5785 | 31.081
[22 empty] | 58.46 | 27.237 | 30.821
[22 empty] | 58.48 | 25.6385 | 30.5775
[22 empty] | 58.5 | 24.0545 | 29.2785
[22 empty] | 58.52 | 23.355 | 28.5155
[22 empty] | 58.54 | 22.9985 | 28.434
[22 empty] | 58.56 | 23.8405 | 28.044
[22 empty] | 58.58 | 25.353 | 27.7355
[22 empty] | 58.6 | 26.5235 | 27.5895
[22 empty] | 58.62 | 26.552 | 27.135
[22 empty] | 58.64 | 25.5955 | 26.193
[22 empty] | 58.66 | 23.1695 | 25.04
[22 empty] | 58.68 | 20.173 | 23.822
[22 empty] | 58.7 | 18.546 | 22.8475
[22 empty] | 58.72 | 17.804 | 21.8245
[22 empty] | 58.74 | 17.833 | 20.9315
[22 empty] | 58.76 | 18.5035 | 20.7695
[22 empty] | 58.78 | 19.345 | 20.8345
[22 empty] | 58.8 | 20.016 | 20.753
[22 empty] | 58.82 | 20.016 | 20.964
[22 empty] | 58.84 | 19.7305 | 21.6135
[22 empty] | 58.86 | 19.845 | 22.1495
[22 empty] | 58.88 | 20.7865 | 22.572
[22 empty] | 58.9 | 22.0565 | 22.9295
[22 empty] | 58.92 | 23.2555 | 23.368
[22 empty] | 58.94 | 24.454 | 24.602
[22 empty] | 58.96 | 25.5385 | 26.2745
[22 empty] | 58.98 | 27.18 | 27.2975
[22 empty] | 59 | 29.1495 | 28.1745
[22 empty] | 59.02 | 30.4765 | 30.0745
[22 empty] | 59.04 | 31.2325 | 31.828
[22 empty] | 59.06 | 31.6605 | 31.9905
[22 empty] | 59.08 | 31.361 | 31.0485
[22 empty] | 59.1 | 29.7915 | 29.4895
[22 empty] | 59.12 | 26.3235 | 26.7455
[22 empty] | 59.14 | 21.4145 | 22.848
[22 empty] | 59.16 | 17.833 | 20.2335
[22 empty] | 59.18 | 15.906 | 18.886
[22 empty] | 59.2 | 14.4215 | 17.002
[22 empty] | 59.22 | 13.337 | 15.2965
[22 empty] | 59.24 | 12.3525 | 14.42
[22 empty] | 59.26 | 11.5965 | 14.0305
[22 empty] | 59.28 | 11.2255 | 13.5595
[22 empty] | 59.3 | 11.111 | 13.137
[22 empty] | 59.32 | 11.0825 | 12.8445
[22 empty] | 59.34 | 11.054 | 12.52
[22 empty] | 59.36 | 11.1395 | 12.52
[22 empty] | 59.38 | 11.425 | 13.0395
[22 empty] | 59.4 | 11.8675 | 13.4455
[22 empty] | 59.42 | 12.4955 | 13.624
[22 empty] | 59.44 | 13.1235 | 13.9165
[22 empty] | 59.46 | 13.6085 | 14.1605
[22 empty] | 59.48 | 13.737 | 14.274
[22 empty] | 59.5 | 13.7655 | 14.436
[22 empty] | 59.52 | 13.6655 | 14.7935
[22 empty] | 59.54 | 13.3515 | 14.9885
[22 empty] | 59.56 | 13.2515 | 14.842
[22 empty] | 59.58 | 13.266 | 14.631
[22 empty] | 59.6 | 13.309 | 14.5015
[22 empty] | 59.62 | 13.4375 | 14.5825
[22 empty] | 59.64 | 13.6655 | 14.8095
[22 empty] | 59.66 | 13.865 | 14.8745
[22 empty] | 59.68 | 13.9365 | 14.7445
[22 empty] | 59.7 | 13.908 | 14.7445
[22 empty] | 59.72 | 13.708 | 14.907
[22 empty] | 59.74 | 13.3085 | 14.907
[22 empty] | 59.76 | 13.0375 | 14.6635
[22 empty] | 59.78 | 12.7805 | 14.3715
[22 empty] | 59.8 | 12.3525 | 14.0955
[22 empty] | 59.82 | 12.153 | 13.949
[22 empty] | 59.84 | 12.21 | 13.949
[22 empty] | 59.86 | 12.2955 | 13.868
[22 empty] | 59.88 | 12.538 | 13.8355
[22 empty] | 59.9 | 12.909 | 14.128
[22 empty] | 59.92 | 13.109 | 14.5665
[22 empty] | 59.94 | 13.2805 | 14.826
[22 empty] | 59.96 | 13.523 | 14.972
[22 empty] | 59.98 | 13.6515 | 15.037
[22 empty] | 60 | 13.7655 | 15.1345
[22 empty] | 60.02 | 13.794 | 15.378
[22 empty] | 60.04 | 13.7085 | 15.6055
[22 empty] | 60.06 | 13.7655 | 15.6545
[22 empty] | 60.08 | 13.8795 | 15.6545
[22 empty] | 60.1 | 13.922 | 15.622
[22 empty] | 60.12 | 13.8225 | 15.508
[22 empty] | 60.14 | 14.0795 | 15.735
[22 empty] | 60.16 | 14.436 | 16.271
[22 empty] | 60.18 | 14.4645 | 16.336
[22 empty] | 60.2 | 14.6215 | 16.141
[22 empty] | 60.22 | 14.9785 | 16.742
[22 empty] | 60.24 | 15.478 | 17.619
[22 empty] | 60.26 | 16.3625 | 18.2685
[22 empty] | 60.28 | 17.7895 | 19.308
[22 empty] | 60.3 | 19.388 | 20.672
[22 empty] | 60.32 | 21.2145 | 22.036
[22 empty] | 60.34 | 23.2835 | 23.6275
[22 empty] | 60.36 | 25.1675 | 25.5435
[22 empty] | 60.38 | 27.137 | 27.7355
[22 empty] | 60.4 | 29.563 | 30.545
[22 empty] | 60.42 | 31.5895 | 32.786
[22 empty] | 60.44 | 32.474 | 33.939
[22 empty] | 60.46 | 33.0735 | 35.141
[22 empty] | 60.48 | 34.258 | 36.781
[22 empty] | 60.5 | 35.4995 | 37.9825
[22 empty] | 60.52 | 36.9695 | 38.8105
[22 empty] | 60.54 | 38.525 | 40.191
[22 empty] | 60.56 | 40.009 | 41.198
[22 empty] | 60.58 | 42.3065 | 42.919
[22 empty] | 60.6 | 44.7615 | 46.199
[22 empty] | 60.62 | 46.2315 | 46.5725
[22 empty] | 60.64 | 46.0885 | 43.471
[22 empty] | 60.66 | 43.4625 | 41.62
[22 empty] | 60.68 | 36.9835 | 39.655
[22 empty] | 60.7 | 29.349 | 34.7345
[22 empty] | 60.72 | 24.2405 | 29.7005
[22 empty] | 60.74 | 21.6 | 26.4205
[22 empty] | 60.76 | 20.0585 | 24.407
[22 empty] | 60.78 | 19.031 | 23.3025
[22 empty] | 60.8 | 18.7315 | 22.4745
[22 empty] | 60.82 | 18.646 | 21.809
[22 empty] | 60.84 | 18.7315 | 21.403
[22 empty] | 60.86 | 18.9315 | 21.338
[22 empty] | 60.88 | 19.103 | 21.5005
[22 empty] | 60.9 | 19.2315 | 21.9225
[22 empty] | 60.92 | 19.3885 | 22.442
[22 empty] | 60.94 | 20.2015 | 23.0105
[22 empty] | 60.96 | 21.6 | 24.017
[22 empty] | 60.98 | 23.07 | 25.121
[22 empty] | 61 | 25.0105 | 26.258
[22 empty] | 61.02 | 26.88 | 27.6385
[22 empty] | 61.04 | 28.1075 | 29.1485
[22 empty] | 61.06 | 29.192 | 31.146
[22 empty] | 61.08 | 29.677 | 32.429
[22 empty] | 61.1 | 29.9055 | 32.234
[22 empty] | 61.12 | 30.5905 | 32.299
[22 empty] | 61.14 | 31.561 | 33.0295
[22 empty] | 61.16 | 32.4175 | 33.809
[22 empty] | 61.18 | 32.703 | 34.3615
[22 empty] | 61.2 | 32.56 | 34.459
[22 empty] | 61.22 | 31.8465 | 33.9715
[22 empty] | 61.24 | 30.6765 | 33.127
[22 empty] | 61.26 | 29.2205 | 32.315
[22 empty] | 61.28 | 27.308 | 30.902
[22 empty] | 61.3 | 24.8535 | 27.947
[22 empty] | 61.32 | 22.6845 | 25.56
[22 empty] | 61.34 | 21.0865 | 24.8775
[22 empty] | 61.36 | 19.5455 | 23.903
[22 empty] | 61.38 | 18.732 | 22.393
[22 empty] | 61.4 | 18.261 | 20.867
[22 empty] | 61.42 | 17.419 | 19.5515
[22 empty] | 61.44 | 16.7195 | 18.8855
[22 empty] | 61.46 | 15.863 | 18.561
[22 empty] | 61.48 | 15.2065 | 18.1225
[22 empty] | 61.5 | 15.1355 | 17.6675
[22 empty] | 61.52 | 15.1925 | 17.4075
[22 empty] | 61.54 | 15.3635 | 17.424
[22 empty] | 61.56 | 15.6635 | 17.6515
[22 empty] | 61.58 | 15.992 | 17.9925
[22 empty] | 61.6 | 16.206 | 18.22
[22 empty] | 61.62 | 16.577 | 18.3825
[22 empty] | 61.64 | 17.062 | 18.561
[22 empty] | 61.66 | 17.3615 | 18.3335
[22 empty] | 61.68 | 17.105 | 17.9275
[22 empty] | 61.7 | 16.5625 | 18.171
[22 empty] | 61.72 | 16.063 | 18.4795
[22 empty] | 61.74 | 15.906 | 18.2685
[22 empty] | 61.76 | 16.063 | 17.96
[22 empty] | 61.78 | 15.987 | 17.397
[22 empty] | 61.8 | 16.1295 | 17.0075
[22 empty] | 61.82 | 16.12 | 17.3105
[22 empty] | 61.84 | 15.5635 | 17.6025
[22 empty] | 61.86 | 15.0785 | 17.2455
[22 empty] | 61.88 | 14.893 | 16.8885
[22 empty] | 61.9 | 14.9215 | 17.0185
[22 empty] | 61.92 | 14.807 | 16.986
[22 empty] | 61.94 | 14.65 | 16.5475
[22 empty] | 61.96 | 14.736 | 16.4015
[22 empty] | 61.98 | 14.6645 | 16.504
[22 empty] | 62 | 14.493 | 16.444
[22 empty] | 62.02 | 14.108 | 15.968
[22 empty] | 62.04 | 13.5945 | 15.297
[22 empty] | 62.06 | 13.3945 | 15.2155
[22 empty] | 62.08 | 13.1945 | 15.313
[22 empty] | 62.1 | 13.009 | 15.086
[22 empty] | 62.12 | 13.0235 | 14.875
[22 empty] | 62.14 | 13.195 | 14.9235
[22 empty] | 62.16 | 13.3375 | 14.972
[22 empty] | 62.18 | 13.423 | 14.9395
[22 empty] | 62.2 | 13.2805 | 14.8585
[22 empty] | 62.22 | 12.995 | 14.8585
[22 empty] | 62.24 | 12.781 | 14.907
[22 empty] | 62.26 | 12.567 | 14.696
[22 empty] | 62.28 | 12.481 | 14.3715
[22 empty] | 62.3 | 12.495 | 14.274
[22 empty] | 62.32 | 12.495 | 14.274
[22 empty] | 62.34 | 12.481 | 14.2415
[22 empty] | 62.36 | 12.5385 | 14.274
[22 empty] | 62.38 | 12.6955 | 14.3715
[22 empty] | 62.4 | 12.8235 | 14.4685
[22 empty] | 62.42 | 12.966 | 14.5495
[22 empty] | 62.44 | 13.0945 | 14.582
[22 empty] | 62.46 | 13.0945 | 14.5175
[22 empty] | 62.48 | 13.0235 | 14.4365
[22 empty] | 62.5 | 12.881 | 14.4685
[22 empty] | 62.52 | 12.724 | 14.4525
[22 empty] | 62.54 | 12.6095 | 14.339
[22 empty] | 62.56 | 12.552 | 14.3065
[22 empty] | 62.58 | 12.595 | 14.42
[22 empty] | 62.6 | 12.681 | 14.5495
[22 empty] | 62.62 | 12.895 | 14.6145
[22 empty] | 62.64 | 13.3085 | 14.8745
[22 empty] | 62.66 | 13.708 | 15.3295
[22 empty] | 62.68 | 14.0935 | 15.6055
[22 empty] | 62.7 | 14.593 | 15.8165
[22 empty] | 62.72 | 14.9355 | 16.255
[22 empty] | 62.74 | 15.0925 | 16.7745
[22 empty] | 62.76 | 15.2635 | 17.1645
[22 empty] | 62.78 | 15.506 | 17.4245
[22 empty] | 62.8 | 16.0345 | 17.895
[22 empty] | 62.82 | 16.62 | 18.496
[22 empty] | 62.84 | 16.991 | 18.7235
[22 empty] | 62.86 | 17.59 | 18.8205
[22 empty] | 62.88 | 18.2605 | 19.454
[22 empty] | 62.9 | 18.5605 | 20.3635
[22 empty] | 62.92 | 18.9315 | 20.9805
[22 empty] | 62.94 | 19.502 | 21.4675
[22 empty] | 62.96 | 20.4155 | 22.1495
[22 empty] | 62.98 | 21.6 | 23.173
[22 empty] | 63 | 22.7415 | 24.277
[22 empty] | 63.02 | 23.912 | 25.2025
[22 empty] | 63.04 | 24.9965 | 26.2255
[22 empty] | 63.06 | 26.081 | 27.557
[22 empty] | 63.08 | 27.0515 | 29.23
[22 empty] | 63.1 | 27.822 | 30.578
[22 empty] | 63.12 | 28.3645 | 31.195
[22 empty] | 63.14 | 28.4215 | 31.6655
[22 empty] | 63.16 | 28.2785 | 31.763
[22 empty] | 63.18 | 28.15 | 31.3895
[22 empty] | 63.2 | 27.8075 | 30.967
[22 empty] | 63.22 | 27.194 | 30.5935
[22 empty] | 63.24 | 26.8945 | 30.22
[22 empty] | 63.26 | 26.9515 | 29.733
[22 empty] | 63.28 | 27.0085 | 28.8885
[22 empty] | 63.3 | 27.123 | 28.0765
[22 empty] | 63.32 | 25.425 | 27.135
[22 empty] | 63.34 | 21.686 | 24.7965
[22 empty] | 63.36 | 19.6165 | 22.8315
[22 empty] | 63.38 | 19.131 | 22.572
[22 empty] | 63.4 | 18.5315 | 22.101
[22 empty] | 63.42 | 18.332 | 21.078
[22 empty] | 63.44 | 18.3465 | 20.542
[22 empty] | 63.46 | 18.018 | 20.1195
[22 empty] | 63.48 | 17.504 | 19.47
[22 empty] | 63.5 | 17.1045 | 19.519
[22 empty] | 63.52 | 16.548 | 19.714
[22 empty] | 63.54 | 16.448 | 19.324
[22 empty] | 63.56 | 16.819 | 19.243
[22 empty] | 63.58 | 17.133 | 19.4705
[22 empty] | 63.6 | 17.9465 | 19.6975
[22 empty] | 63.62 | 18.9455 | 20.217
[22 empty] | 63.64 | 19.545 | 20.7205
[22 empty] | 63.66 | 20.344 | 21.1265
[22 empty] | 63.68 | 20.886 | 21.646
[22 empty] | 63.7 | 20.986 | 21.9385
[22 empty] | 63.72 | 21.0435 | 21.906
[22 empty] | 63.74 | 20.758 | 21.8895
[22 empty] | 63.76 | 19.816 | 21.4025
[22 empty] | 63.78 | 18.803 | 20.5905
[22 empty] | 63.8 | 18.2465 | 20.4445
[22 empty] | 63.82 | 17.533 | 20.315
[22 empty] | 63.84 | 16.577 | 19.422
[22 empty] | 63.86 | 15.578 | 18.1875
[22 empty] | 63.88 | 14.693 | 17.3915
[22 empty] | 63.9 | 14.0365 | 17.067
[22 empty] | 63.92 | 13.6085 | 16.531
[22 empty] | 63.94 | 13.566 | 16.0275
[22 empty] | 63.96 | 13.6515 | 16.0925
[22 empty] | 63.98 | 13.8085 | 16.3685
[22 empty] | 64 | 14.265 | 16.531
[22 empty] | 64.02 | 14.8785 | 16.596
[22 empty] | 64.04 | 15.435 | 16.8395
[22 empty] | 64.06 | 15.592 | 17.2615
[22 empty] | 64.08 | 15.3355 | 17.359
[22 empty] | 64.1 | 15.0785 | 17.2295
[22 empty] | 64.12 | 14.9925 | 17.3595
[22 empty] | 64.14 | 15.1635 | 17.749
[22 empty] | 64.16 | 15.606 | 18.009
[22 empty] | 64.18 | 16.291 | 18.269
[22 empty] | 64.2 | 16.862 | 18.772
[22 empty] | 64.22 | 17.476 | 19.5515
[22 empty] | 64.24 | 18.722 | 21.078
[22 empty] | 64.26 | 19.497 | 22.117
[22 empty] | 64.28 | 20.4485 | 22.8315
[22 empty] | 64.3 | 22.014 | 24.212
[22 empty] | 64.32 | 23.3415 | 25.5925
[22 empty] | 64.34 | 24.6115 | 26.778
[22 empty] | 64.36 | 25.339 | 27.4275
[22 empty] | 64.38 | 25.7385 | 27.7195
[22 empty] | 64.4 | 25.6815 | 28.158
[22 empty] | 64.42 | 24.597 | 28.158
[22 empty] | 64.44 | 24.169 | 27.6385
[22 empty] | 64.46 | 24.4255 | 27.6385
[22 empty] | 64.48 | 24.6825 | 27.6705
[22 empty] | 64.5 | 25.4535 | 27.703
[22 empty] | 64.52 | 25.853 | 28.239
[22 empty] | 64.54 | 25.7815 | 28.6125
[22 empty] | 64.56 | 25.7815 | 28.759
[22 empty] | 64.58 | 26.1525 | 29.1815
[22 empty] | 64.6 | 26.3235 | 29.441
[22 empty] | 64.62 | 26.081 | 28.986
[22 empty] | 64.64 | 25.4815 | 28.109
[22 empty] | 64.66 | 24.5965 | 27.476
[22 empty] | 64.68 | 23.969 | 27.671
[22 empty] | 64.7 | 23.17 | 27.346
[22 empty] | 64.72 | 22.085 | 25.6735
[22 empty] | 64.74 | 21.6855 | 24.9265
[22 empty] | 64.76 | 21.072 | 25.251
[22 empty] | 64.78 | 20.444 | 24.7475
[22 empty] | 64.8 | 20.744 | 24.212
[22 empty] | 64.82 | 21.072 | 24.326
[22 empty] | 64.84 | 21.5 | 24.3585
[22 empty] | 64.86 | 21.814 | 24.0825
[22 empty] | 64.88 | 22.285 | 24.3095
[22 empty] | 64.9 | 22.0995 | 24.975
[22 empty] | 64.92 | 21.3285 | 24.407
[22 empty] | 64.94 | 20.7865 | 23.303
[22 empty] | 64.96 | 20.2875 | 23.043
[22 empty] | 64.98 | 19.8305 | 23.059
[22 empty] | 65 | 19.659 | 22.848
[22 empty] | 65.02 | 19.8735 | 22.6205
[22 empty] | 65.04 | 20.045 | 22.2955
[22 empty] | 65.06 | 20.6155 | 22.377
[22 empty] | 65.08 | 20.7435 | 23.124
[22 empty] | 65.1 | 20.615 | 23.5785
[22 empty] | 65.12 | 20.872 | 23.7895
[22 empty] | 65.14 | 21.072 | 23.8545
[22 empty] | 65.16 | 21.2435 | 23.6435
[22 empty] | 65.18 | 20.915 | 23.2215
[22 empty] | 65.2 | 20.387 | 22.702
[22 empty] | 65.22 | 19.745 | 22.4585
[22 empty] | 65.24 | 19.174 | 22.361
[22 empty] | 65.26 | 19.274 | 22.507
[22 empty] | 65.28 | 19.4165 | 22.637
[22 empty] | 65.3 | 19.9445 | 22.6695
[22 empty] | 65.32 | 20.9295 | 23.238
[22 empty] | 65.34 | 22.0995 | 23.8225
[22 empty] | 65.36 | 23.1695 | 24.602
[22 empty] | 65.38 | 23.883 | 25.9985
[22 empty] | 65.4 | 24.297 | 27.265
[22 empty] | 65.42 | 24.0975 | 27.947
[22 empty] | 65.44 | 24.2115 | 27.9955
[22 empty] | 65.46 | 24.868 | 28.2555
[22 empty] | 65.48 | 25.539 | 28.5805
[22 empty] | 65.5 | 26.0955 | 28.012
[22 empty] | 65.52 | 26.0385 | 27.3625
[22 empty] | 65.54 | 25.2105 | 27.3465
[22 empty] | 65.56 | 23.8405 | 26.9565
[22 empty] | 65.58 | 22.699 | 25.9655
[22 empty] | 65.6 | 22.071 | 25.1535
[22 empty] | 65.62 | 21.286 | 24.3095
[22 empty] | 65.64 | 20.601 | 23.368
[22 empty] | 65.66 | 20.1445 | 22.897
[22 empty] | 65.68 | 19.8735 | 22.8155
[22 empty] | 65.7 | 19.8165 | 22.783
[22 empty] | 65.72 | 20.116 | 22.913
[22 empty] | 65.74 | 20.7155 | 23.2375
[22 empty] | 65.76 | 21.329 | 23.3675
[22 empty] | 65.78 | 21.757 | 23.2375
[22 empty] | 65.8 | 21.486 | 23.0265
[22 empty] | 65.82 | 20.6295 | 22.832
[22 empty] | 65.84 | 19.3165 | 22.1825
[22 empty] | 65.86 | 17.9465 | 20.9805
[22 empty] | 65.88 | 16.805 | 20.071
[22 empty] | 65.9 | 15.892 | 19.4055
[22 empty] | 65.92 | 15.321 | 18.5285
[22 empty] | 65.94 | 15.2065 | 17.96
[22 empty] | 65.96 | 15.3635 | 18.025
[22 empty] | 65.98 | 15.706 | 18.35
[22 empty] | 66 | 19.3735 | 23.627
[22 empty] | 66.02 | 21.1575 | 24.3415
[22 empty] | 66.04 | 22.599 | 25.4295
[22 empty] | 66.06 | 23.2125 | 27.0375
[22 empty] | 66.08 | 23.5835 | 28.1745
[22 empty] | 66.1 | 23.5125 | 28.223
[22 empty] | 66.12 | 22.371 | 27.1025
[22 empty] | 66.14 | 21.6285 | 26.453
[22 empty] | 66.16 | 21.143 | 26.8265
[22 empty] | 66.18 | 20.8005 | 26.583
[22 empty] | 66.2 | 21.1715 | 25.9335
[22 empty] | 66.22 | 21.343 | 25.479
[22 empty] | 66.24 | 20.972 | 25.024
[22 empty] | 66.26 | 20.915 | 25.0725
[22 empty] | 66.28 | 20.901 | 25.706
[22 empty] | 66.3 | 20.8155 | 25.966
[22 empty] | 66.32 | 21.2865 | 26.047
[22 empty] | 66.34 | 21.7 | 26.323
[22 empty] | 66.36 | 21.714 | 26.2905
[22 empty] | 66.38 | 21.5285 | 26.0795
[22 empty] | 66.4 | 21.771 | 26.502
[22 empty] | 66.42 | 22.1135 | 27.3135
[22 empty] | 66.44 | 22.3705 | 27.411
[22 empty] | 66.46 | 23.07 | 27.1515
[22 empty] | 66.48 | 23.3555 | 27.07
[22 empty] | 66.5 | 23.484 | 27.4595
[22 empty] | 66.52 | 23.912 | 28.499
[22 empty] | 66.54 | 23.8835 | 28.7915
[22 empty] | 66.56 | 23.855 | 28.353
[22 empty] | 66.58 | 24.1115 | 28.548
[22 empty] | 66.6 | 24.34 | 29.035
[22 empty] | 66.62 | 24.326 | 29.051
[22 empty] | 66.64 | 23.9835 | 28.84
[22 empty] | 66.66 | 23.655 | 28.7265
[22 empty] | 66.68 | 23.869 | 28.694
[22 empty] | 66.7 | 24.0405 | 28.629
[22 empty] | 66.72 | 24.083 | 28.5155
[22 empty] | 66.74 | 24.511 | 28.889
[22 empty] | 66.76 | 24.968 | 29.766
[22 empty] | 66.78 | 25.6815 | 30.172
[22 empty] | 66.8 | 26.3665 | 30.123
[22 empty] | 66.82 | 26.595 | 30.35
[22 empty] | 66.84 | 25.91 | 30.3015
[22 empty] | 66.86 | 24.226 | 29.425
[22 empty] | 66.88 | 22.114 | 27.996
[22 empty] | 66.9 | 20.544 | 26.4855
[22 empty] | 66.92 | 20.344 | 25.836
[22 empty] | 66.94 | 20.4725 | 25.7875
[22 empty] | 66.96 | 20.387 | 25.3
[22 empty] | 66.98 | 20.487 | 24.699
[22 empty] | 67 | 20.8435 | 24.7965
[22 empty] | 67.02 | 21.2715 | 25.235
[22 empty] | 67.04 | 21.6 | 25.3325
[22 empty] | 67.06 | 21.8425 | 25.284
[22 empty] | 67.08 | 22.1705 | 25.6415
[22 empty] | 67.1 | 22.4705 | 26.242
[22 empty] | 67.12 | 22.4565 | 26.323
[22 empty] | 67.14 | 22.599 | 26.096
[22 empty] | 67.16 | 22.9415 | 26.1285
[22 empty] | 67.18 | 22.9415 | 26.4205
[22 empty] | 67.2 | 22.6845 | 26.469
[22 empty] | 67.22 | 22.3705 | 26.0955
[22 empty] | 67.24 | 22.085 | 25.641
[22 empty] | 67.26 | 21.9425 | 25.5925
[22 empty] | 67.28 | 21.643 | 25.706
[22 empty] | 67.3 | 21.3005 | 25.316
[22 empty] | 67.32 | 21.115 | 24.7155
[22 empty] | 67.34 | 21.0435 | 24.326
[22 empty] | 67.36 | 20.929 | 24.391
[22 empty] | 67.38 | 20.5155 | 24.586
[22 empty] | 67.4 | 20.116 | 24.326
[22 empty] | 67.42 | 20.0585 | 23.9035
[22 empty] | 67.44 | 19.916 | 23.7085
[22 empty] | 67.46 | 19.602 | 23.481
[22 empty] | 67.48 | 19.5165 | 23.286
[22 empty] | 67.5 | 19.5455 | 23.351
[22 empty] | 67.52 | 19.4455 | 23.286
[22 empty] | 67.54 | 19.588 | 23.2535
[22 empty] | 67.56 | 19.9875 | 23.5785
[22 empty] | 67.58 | 20.373 | 23.9035
[22 empty] | 67.6 | 21.072 | 24.488
[22 empty] | 67.62 | 21.9565 | 25.6735
[22 empty] | 67.64 | 22.4705 | 26.5505
[22 empty] | 67.66 | 23.1555 | 26.729
[22 empty] | 67.68 | 24.283 | 27.3625
[22 empty] | 67.7 | 25.0965 | 28.4665
[22 empty] | 67.72 | 25.51 | 29.1645
[22 empty] | 67.74 | 25.7385 | 29.4245
[22 empty] | 67.76 | 25.396 | 29.197
[22 empty] | 67.78 | 24.197 | 28.109
[22 empty] | 67.8 | 22.97 | 27.151
[22 empty] | 67.82 | 22.1995 | 27.297
[22 empty] | 67.84 | 21.8855 | 27.476
[22 empty] | 67.86 | 22.071 | 27.0055
[22 empty] | 67.88 | 23.1555 | 27.07
[22 empty] | 67.9 | 24.868 | 28.5475
[22 empty] | 67.92 | 26.7945 | 30.318
[22 empty] | 67.94 | 28.407 | 31.39
[22 empty] | 67.96 | 29.0205 | 32.2665
[22 empty] | 67.98 | 29.0205 | 32.997
[22 empty] | 68 | 29.078 | 33.663
[22 empty] | 68.02 | 28.4785 | 33.598
[22 empty] | 68.04 | 27.194 | 31.828
[22 empty] | 68.06 | 25.967 | 29.912
[22 empty] | 68.08 | 24.3685 | 28.272
[22 empty] | 68.1 | 22.356 | 26.372
[22 empty] | 68.12 | 20.0585 | 24.602
[22 empty] | 68.14 | 18.3035 | 23.433
[22 empty] | 68.16 | 17.333 | 22.556
[22 empty] | 68.18 | 16.962 | 21.419
[22 empty] | 68.2 | 16.9195 | 20.526
[22 empty] | 68.22 | 16.734 | 19.9575
[22 empty] | 68.24 | 16.4485 | 19.6325
[22 empty] | 68.26 | 16.006 | 19.5515
[22 empty] | 68.28 | 15.4495 | 19.2755
[22 empty] | 68.3 | 15.064 | 18.902
[22 empty] | 68.32 | 14.8215 | 18.5285
[22 empty] | 68.34 | 14.85 | 18.2035
[22 empty] | 68.36 | 14.9925 | 18.106
[22 empty] | 68.38 | 15.178 | 18.155
[22 empty] | 68.4 | 15.3635 | 18.3335
[22 empty] | 68.42 | 15.4495 | 18.4635
[22 empty] | 68.44 | 15.578 | 18.561
[22 empty] | 68.46 | 15.7635 | 18.788
[22 empty] | 68.48 | 16.106 | 19.1615
[22 empty] | 68.5 | 16.691 | 19.649
[22 empty] | 68.52 | 17.4185 | 20.1525
[22 empty] | 68.54 | 18.189 | 20.672
[22 empty] | 68.56 | 19.5305 | 21.5
[22 empty] | 68.58 | 21.029 | 22.6855
[22 empty] | 68.6 | 21.957 | 23.595
[22 empty] | 68.62 | 21.543 | 23.7575
[22 empty] | 68.64 | 20.5155 | 23.871
[22 empty] | 68.66 | 19.9165 | 24.4065
[22 empty] | 68.68 | 19.588 | 24.293
[22 empty] | 68.7 | 19.959 | 23.546
[22 empty] | 68.72 | 20.5725 | 23.351
[22 empty] | 68.74 | 21.0005 | 23.7085
[22 empty] | 68.76 | 21.2435 | 24.261
[22 empty] | 68.78 | 21.1865 | 24.618
[22 empty] | 68.8 | 20.8725 | 24.3905
[22 empty] | 68.82 | 20.2015 | 23.595
[22 empty] | 68.84 | 19.1025 | 22.523
[22 empty] | 68.86 | 17.761 | 21.354
[22 empty] | 68.88 | 16.4055 | 20.38
[22 empty] | 68.9 | 15.478 | 19.8765
[22 empty] | 68.92 | 15.007 | 19.389
[22 empty] | 68.94 | 14.9215 | 18.593
[22 empty] | 68.96 | 14.95 | 18.041
[22 empty] | 68.98 | 14.7645 | 17.9115
[22 empty] | 69 | 14.693 | 17.9605
[22 empty] | 69.02 | 14.4505 | 18.0415
[22 empty] | 69.04 | 13.894 | 17.7
[22 empty] | 69.06 | 13.523 | 17.0665
[22 empty] | 69.08 | 13.466 | 16.8395
[22 empty] | 69.1 | 13.537 | 17.051
[22 empty] | 69.12 | 13.951 | 17.278
[22 empty] | 69.14 | 14.5075 | 17.44
[22 empty] | 69.16 | 14.9495 | 17.6515
[22 empty] | 69.18 | 15.378 | 17.9765
[22 empty] | 69.2 | 15.6065 | 18.3825
[22 empty] | 69.22 | 15.8345 | 18.837
[22 empty] | 69.24 | 16.0055 | 19.2755
[22 empty] | 69.26 | 16.234 | 19.6655
[22 empty] | 69.28 | 16.962 | 20.185
[22 empty] | 69.3 | 18.1035 | 21.062
[22 empty] | 69.32 | 19.2025 | 21.6305
[22 empty] | 69.34 | 20.116 | 21.7765
[22 empty] | 69.36 | 20.501 | 22.2795
[22 empty] | 69.38 | 20.2155 | 22.653
[22 empty] | 69.4 | 19.2595 | 22.231
[22 empty] | 69.42 | 17.433 | 20.9805
[22 empty] | 69.44 | 15.692 | 19.535
[22 empty] | 69.46 | 14.893 | 18.8695
[22 empty] | 69.48 | 14.4365 | 18.7235
[22 empty] | 69.5 | 14.265 | 18.4635
[22 empty] | 69.52 | 14.5505 | 18.1875
[22 empty] | 69.54 | 14.9645 | 17.944
[22 empty] | 69.56 | 15.5065 | 17.814
[22 empty] | 69.58 | 16.106 | 18.0735
[22 empty] | 69.6 | 16.534 | 18.707
[22 empty] | 69.62 | 16.7195 | 19.2755
[22 empty] | 69.64 | 16.8055 | 19.4705
[22 empty] | 69.66 | 16.891 | 19.5355
[22 empty] | 69.68 | 16.8335 | 19.5515
[22 empty] | 69.7 | 16.5765 | 19.4705
[22 empty] | 69.72 | 16.2485 | 19.2595
[22 empty] | 69.74 | 15.9915 | 19.113
[22 empty] | 69.76 | 15.92 | 19.243
[22 empty] | 69.78 | 16.277 | 19.5355
[22 empty] | 69.8 | 16.9335 | 19.8765
[22 empty] | 69.82 | 17.333 | 20.12
[22 empty] | 69.84 | 17.604 | 20.2985
[22 empty] | 69.86 | 17.875 | 20.542
[22 empty] | 69.88 | 17.975 | 20.7205
[22 empty] | 69.9 | 17.9465 | 20.753
[22 empty] | 69.92 | 17.8895 | 20.753
[22 empty] | 69.94 | 17.904 | 20.7855
[22 empty] | 69.96 | 17.9325 | 20.8345
[22 empty] | 69.98 | 17.69 | 20.802
[22 empty] | 70 | 17.4905 | 20.7205
[22 empty] | 70.02 | 17.5475 | 20.6395
[22 empty] | 70.04 | 17.6755 | 20.6395
[22 empty] | 70.06 | 17.818 | 20.7205
[22 empty] | 70.08 | 17.847 | 20.753
[22 empty] | 70.1 | 17.89 | 20.802
[22 empty] | 70.12 | 17.961 | 20.8995
[22 empty] | 70.14 | 18.0035 | 21.0615
[22 empty] | 70.16 | 18.346 | 21.354
[22 empty] | 70.18 | 18.6885 | 21.695
[22 empty] | 70.2 | 18.7885 | 21.906
[22 empty] | 70.22 | 18.903 | 22.036
[22 empty] | 70.24 | 18.8315 | 22.0845
[22 empty] | 70.26 | 18.86 | 22.0685
[22 empty] | 70.28 | 19.117 | 22.166
[22 empty] | 70.3 | 19.3165 | 22.312
[22 empty] | 70.32 | 19.4595 | 22.377
[22 empty] | 70.34 | 19.645 | 22.507
[22 empty] | 70.36 | 19.7875 | 22.767
[22 empty] | 70.38 | 19.7875 | 23.0265
[22 empty] | 70.4 | 19.8305 | 23.059
[22 empty] | 70.42 | 19.9305 | 22.9295
[22 empty] | 70.44 | 20.0875 | 22.9945
[22 empty] | 70.46 | 20.2875 | 23.303
[22 empty] | 70.48 | 20.2015 | 23.6275
[22 empty] | 70.5 | 19.7445 | 23.5135
[22 empty] | 70.52 | 19.231 | 22.9775
[22 empty] | 70.54 | 18.8885 | 22.5555
[22 empty] | 70.56 | 18.717 | 22.442
[22 empty] | 70.58 | 18.6315 | 22.312
[22 empty] | 70.6 | 18.66 | 22.0845
[22 empty] | 70.62 | 18.7315 | 22.0685
[22 empty] | 70.64 | 18.7745 | 22.231
[22 empty] | 70.66 | 18.903 | 22.377
[22 empty] | 70.68 | 19.103 | 22.4905
[22 empty] | 70.7 | 19.16 | 22.5555
[22 empty] | 70.72 | 18.9745 | 22.442
[22 empty] | 70.74 | 19.103 | 22.4745
[22 empty] | 70.76 | 19.117 | 22.637
[22 empty] | 70.78 | 18.7315 | 22.3445
[22 empty] | 70.8 | 18.589 | 21.987
[22 empty] | 70.82 | 18.6745 | 21.971
[22 empty] | 70.84 | 18.8315 | 22.1985
[22 empty] | 70.86 | 18.846 | 22.296
[22 empty] | 70.88 | 18.7885 | 22.166
[22 empty] | 70.9 | 19.0025 | 22.2795
[22 empty] | 70.92 | 19.231 | 22.702
[22 empty] | 70.94 | 19.3025 | 22.9295
[22 empty] | 70.96 | 19.5595 | 22.897
[22 empty] | 70.98 | 19.9445 | 23.0915
[22 empty] | 71 | 20.23 | 23.4975
[22 empty] | 71.02 | 20.273 | 23.8385
[22 empty] | 71.04 | 20.273 | 23.952
[22 empty] | 71.06 | 20.116 | 23.8225
[22 empty] | 71.08 | 19.5735 | 23.319
[22 empty] | 71.1 | 19.274 | 22.734
[22 empty] | 71.12 | 19.588 | 22.653
[22 empty] | 71.14 | 19.9305 | 23.059
[22 empty] | 71.16 | 20.216 | 23.5135
[22 empty] | 71.18 | 20.316 | 23.741
[22 empty] | 71.2 | 20.0875 | 23.806
[22 empty] | 71.22 | 19.9305 | 23.8225
[22 empty] | 71.24 | 19.845 | 23.7575
[22 empty] | 71.26 | 20.0305 | 23.6435
[22 empty] | 71.28 | 20.5155 | 23.725
[22 empty] | 71.3 | 20.8865 | 23.985
[22 empty] | 71.32 | 20.787 | 24.0985
[22 empty] | 71.34 | 20.4585 | 23.936
[22 empty] | 71.36 | 20.187 | 23.7085
[22 empty] | 71.38 | 19.9445 | 23.5625
[22 empty] | 71.4 | 19.7875 | 23.514
[22 empty] | 71.42 | 19.8445 | 23.66
[22 empty] | 71.44 | 19.7735 | 23.8225
[22 empty] | 71.46 | 19.5455 | 23.725
[22 empty] | 71.48 | 19.6595 | 23.611
[22 empty] | 71.5 | 19.816 | 23.66
[22 empty] | 71.52 | 19.9585 | 23.806
[22 empty] | 71.54 | 20.13 | 24.017
[22 empty] | 71.56 | 20.1015 | 24.131
[22 empty] | 71.58 | 20.116 | 24.1145
[22 empty] | 71.6 | 20.1875 | 24.082
[22 empty] | 71.62 | 20.13 | 24.001
[22 empty] | 71.64 | 20.187 | 23.855
[22 empty] | 71.66 | 20.4155 | 23.8225
[22 empty] | 71.68 | 20.23 | 23.9845
[22 empty] | 71.7 | 19.7735 | 23.952
[22 empty] | 71.72 | 19.802 | 23.936
[22 empty] | 71.74 | 20.0445 | 24.2285
[22 empty] | 71.76 | 20.287 | 24.5695
[22 empty] | 71.78 | 20.6435 | 24.829
[22 empty] | 71.8 | 21.2145 | 25.1375
[22 empty] | 71.82 | 21.971 | 25.6735
[22 empty] | 71.84 | 22.4705 | 26.2255
[22 empty] | 71.86 | 22.756 | 26.6475
[22 empty] | 71.88 | 23.07 | 27.0535
[22 empty] | 71.9 | 23.4695 | 27.557
[22 empty] | 71.92 | 23.698 | 27.9305
[22 empty] | 71.94 | 23.6695 | 28.093
[22 empty] | 71.96 | 23.612 | 28.142
[22 empty] | 71.98 | 23.5975 | 28.142
[22 empty] | 72 | 23.655 | 28.142
[22 empty] | 72.02 | 23.3125 | 27.947
[22 empty] | 72.04 | 22.656 | 27.638
[22 empty] | 72.06 | 22.4705 | 27.5405
[22 empty] | 72.08 | 22.356 | 27.5895
[22 empty] | 72.1 | 21.9425 | 27.46
[22 empty] | 72.12 | 21.757 | 27.1515
[22 empty] | 72.14 | 21.9565 | 26.94
[22 empty] | 72.16 | 22.142 | 26.8425
[22 empty] | 72.18 | 21.985 | 26.7615
[22 empty] | 72.2 | 21.7855 | 26.648
[22 empty] | 72.22 | 21.5575 | 26.567
[22 empty] | 72.24 | 21.386 | 26.6155
[22 empty] | 72.26 | 21.343 | 26.5505
[22 empty] | 72.28 | 21.2575 | 26.242
[22 empty] | 72.3 | 21.2575 | 25.9985
[22 empty] | 72.32 | 21.3145 | 25.8685
[22 empty] | 72.34 | 21.5855 | 25.9655
[22 empty] | 72.36 | 21.871 | 26.2415
[22 empty] | 72.38 | 22.285 | 26.3065
[22 empty] | 72.4 | 22.984 | 26.6315
[22 empty] | 72.42 | 23.3835 | 27.2165
[22 empty] | 72.44 | 23.198 | 27.444
[22 empty] | 72.46 | 22.7555 | 27.444
[22 empty] | 72.48 | 22.499 | 27.4115
[22 empty] | 72.5 | 22.2565 | 27.054
[22 empty] | 72.52 | 21.914 | 26.5015
[22 empty] | 72.54 | 21.7715 | 26.339
[22 empty] | 72.56 | 21.8715 | 26.5665
[22 empty] | 72.58 | 21.8855 | 26.648
[22 empty] | 72.6 | 21.7285 | 26.4855
[22 empty] | 72.62 | 21.686 | 26.4365
[22 empty] | 72.64 | 21.971 | 26.6475
[22 empty] | 72.66 | 22.142 | 26.875
[22 empty] | 72.68 | 22.299 | 26.875
[22 empty] | 72.7 | 22.6415 | 26.94
[22 empty] | 72.72 | 22.713 | 27.1515
[22 empty] | 72.74 | 22.5705 | 27.2165
[22 empty] | 72.76 | 22.342 | 27.2
[22 empty] | 72.78 | 22.2275 | 27.427
[22 empty] | 72.8 | 22.356 | 27.622
[22 empty] | 72.82 | 22.4135 | 27.2325
[22 empty] | 72.84 | 22.1995 | 26.7615
[22 empty] | 72.86 | 21.7285 | 26.388
[22 empty] | 72.88 | 21.4715 | 26.307
[22 empty] | 72.9 | 21.3715 | 26.648
[22 empty] | 72.92 | 21.5 | 26.7455
[22 empty] | 72.94 | 22.228 | 26.9405
[22 empty] | 72.96 | 22.385 | 26.9565
[22 empty] | 72.98 | 22.1135 | 26.4205
[22 empty] | 73 | 21.9425 | 26.1605
[22 empty] | 73.02 | 21.686 | 25.982
[22 empty] | 73.04 | 21.757 | 25.7225
[22 empty] | 73.06 | 22.085 | 26.031
[22 empty] | 73.08 | 22.4705 | 26.583
[22 empty] | 73.1 | 22.7985 | 26.924
[22 empty] | 73.12 | 23.027 | 27.1025
[22 empty] | 73.14 | 23.184 | 27.1835
[22 empty] | 73.16 | 23.498 | 27.33
[22 empty] | 73.18 | 23.869 | 27.736
[22 empty] | 73.2 | 23.5975 | 27.9955
[22 empty] | 73.22 | 23.041 | 27.7355
[22 empty] | 73.24 | 22.6415 | 27.3135
[22 empty] | 73.26 | 22.2705 | 26.9405
[22 empty] | 73.28 | 22.028 | 26.648
[22 empty] | 73.3 | 22.0425 | 26.5665
[22 empty] | 73.32 | 22.342 | 26.81
[22 empty] | 73.34 | 22.613 | 27.1025
[22 empty] | 73.36 | 22.656 | 27.2165
[22 empty] | 73.38 | 22.4705 | 27.3465
[22 empty] | 73.4 | 21.8995 | 27.119
[22 empty] | 73.42 | 21.343 | 26.388
[22 empty] | 73.44 | 21.2435 | 25.917
[22 empty] | 73.46 | 21.5005 | 26.128
[22 empty] | 73.48 | 22.071 | 26.859
[22 empty] | 73.5 | 21.8995 | 27.1675
[22 empty] | 73.52 | 21.2575 | 26.4855
[22 empty] | 73.54 | 21.0865 | 25.706
[22 empty] | 73.56 | 21.001 | 25.511
[22 empty] | 73.58 | 21.0295 | 25.6575
[22 empty] | 73.6 | 21.3005 | 25.8525
[22 empty] | 73.62 | 22.114 | 26.1445
[22 empty] | 73.64 | 23.184 | 26.794
[22 empty] | 73.66 | 23.783 | 27.736
[22 empty] | 73.68 | 24.197 | 28.4665
[22 empty] | 73.7 | 24.5255 | 28.7915
[22 empty] | 73.72 | 24.3545 | 28.7915
[22 empty] | 73.74 | 23.8405 | 28.499
[22 empty] | 73.76 | 23.7405 | 28.207
[22 empty] | 73.78 | 24.169 | 28.4505
[22 empty] | 73.8 | 24.483 | 29.0185
[22 empty] | 73.82 | 24.597 | 29.311
[22 empty] | 73.84 | 24.5255 | 29.2625
[22 empty] | 73.86 | 24.24 | 29.019
[22 empty] | 73.88 | 24.0545 | 28.889
[22 empty] | 73.9 | 24.069 | 28.986
[22 empty] | 73.92 | 24.3545 | 29.197
[22 empty] | 73.94 | 24.554 | 29.441
[22 empty] | 73.96 | 24.197 | 29.4735
[22 empty] | 73.98 | 23.726 | 29.1
[22 empty] | 74 | 23.612 | 28.613
[22 empty] | 74.02 | 23.6835 | 28.613
[22 empty] | 74.04 | 23.7265 | 28.8725
[22 empty] | 74.06 | 23.8405 | 28.8885
[22 empty] | 74.08 | 24.1255 | 28.8565
[22 empty] | 74.1 | 25.025 | 29.165
[22 empty] | 74.12 | 25.596 | 29.7495
[22 empty] | 74.14 | 25.239 | 29.8955
[22 empty] | 74.16 | 24.9535 | 29.4405
[22 empty] | 74.18 | 24.8965 | 29.116
[22 empty] | 74.2 | 24.497 | 28.97
[22 empty] | 74.22 | 23.912 | 28.5965
[22 empty] | 74.24 | 23.6835 | 28.434
[22 empty] | 74.26 | 23.341 | 28.515
[22 empty] | 74.28 | 23.1985 | 28.434
[22 empty] | 74.3 | 23.6405 | 28.434
[22 empty] | 74.32 | 24.2825 | 28.84
[22 empty] | 74.34 | 24.668 | 29.3435
[22 empty] | 74.36 | 24.54 | 29.5545
[22 empty] | 74.38 | 24.169 | 29.5385
[22 empty] | 74.4 | 23.8835 | 29.376
[22 empty] | 74.42 | 23.8835 | 29.181
[22 empty] | 74.44 | 23.769 | 29.0025
[22 empty] | 74.46 | 23.4265 | 28.7265
[22 empty] | 74.48 | 23.9545 | 28.8565
[22 empty] | 74.5 | 25.253 | 30.0095
[22 empty] | 74.52 | 26.295 | 30.9835
[22 empty] | 74.54 | 27.5935 | 31.5515
[22 empty] | 74.56 | 29.3775 | 32.8185
[22 empty] | 74.58 | 30.605 | 34.475
[22 empty] | 74.6 | 30.7905 | 35.6115
[22 empty] | 74.62 | 30.191 | 35.725
[22 empty] | 74.64 | 29.306 | 35.2215
[22 empty] | 74.66 | 28.3645 | 34.426
[22 empty] | 74.68 | 27.137 | 33.1435
[22 empty] | 74.7 | 26.1665 | 31.9095
[22 empty] | 74.72 | 25.81 | 31.211
[22 empty] | 74.74 | 25.4815 | 30.7725
[22 empty] | 74.76 | 24.868 | 30.318
[22 empty] | 74.78 | 23.955 | 29.636
[22 empty] | 74.8 | 23.213 | 29.0515
[22 empty] | 74.82 | 23.0845 | 28.808
[22 empty] | 74.84 | 23.641 | 28.9215
[22 empty] | 74.86 | 24.5255 | 29.441
[22 empty] | 74.88 | 25.182 | 30.253
[22 empty] | 74.9 | 25.1395 | 30.74
[22 empty] | 74.92 | 24.64 | 30.334
[22 empty] | 74.94 | 24.169 | 29.587
[22 empty] | 74.96 | 23.5695 | 29.051
[22 empty] | 74.98 | 23.1415 | 28.7265
[22 empty] | 75 | 23.327 | 28.5805
[22 empty] | 75.02 | 23.812 | 28.7105
[22 empty] | 75.04 | 24.026 | 29.0025
[22 empty] | 75.06 | 24.454 | 29.0995
[22 empty] | 75.08 | 25.339 | 29.587
[22 empty] | 75.1 | 25.7385 | 30.3665
[22 empty] | 75.12 | 25.824 | 30.805
[22 empty] | 75.14 | 25.981 | 31.0485
[22 empty] | 75.16 | 26.209 | 30.967
[22 empty] | 75.18 | 26.566 | 31.1295
[22 empty] | 75.2 | 26.5805 | 31.617
[22 empty] | 75.22 | 26.5235 | 31.731
[22 empty] | 75.24 | 26.6805 | 32.023
[22 empty] | 75.26 | 25.881 | 32.1525
[22 empty] | 75.28 | 24.026 | 30.6425
[22 empty] | 75.3 | 21.4145 | 27.7685
[22 empty] | 75.32 | 18.6745 | 25.641
[22 empty] | 75.34 | 17.262 | 25.2185
[22 empty] | 75.36 | 16.3485 | 24.845
[22 empty] | 75.38 | 16.4625 | 23.53
[22 empty] | 75.4 | 17.4045 | 22.702
[22 empty] | 75.42 | 16.534 | 22.9615
[22 empty] | 75.44 | 15.278 | 23.1885
[22 empty] | 75.46 | 15.8205 | 23.6595
[22 empty] | 75.48 | 18.104 | 25.105
[22 empty] | 75.5 | 21.001 | 27.33
[22 empty] | 75.52 | 23.7835 | 29.782
[22 empty] | 75.54 | 26.723 | 32.3965
[22 empty] | 75.56 | 28.935 | 34.735
[22 empty] | 75.58 | 29.9195 | 36.164
[22 empty] | 75.6 | 30.5475 | 37.2845
[22 empty] | 75.62 | 31.1615 | 38.2425
[22 empty] | 75.64 | 31.547 | 38.8595
[22 empty] | 75.66 | 32.2035 | 39.5575
[22 empty] | 75.68 | 32.6455 | 40.3205
[22 empty] | 75.7 | 32.631 | 40.7265
[22 empty] | 75.72 | 32.9025 | 41.1325
[22 empty] | 75.74 | 33.345 | 41.62
[22 empty] | 75.76 | 33.773 | 41.9285
[22 empty] | 75.78 | 34.1725 | 42.237
[22 empty] | 75.8 | 34.729 | 42.7245
[22 empty] | 75.82 | 35.585 | 43.585
[22 empty] | 75.84 | 36.47 | 44.819
[22 empty] | 75.86 | 36.984 | 45.761
[22 empty] | 75.88 | 37.155 | 46.151
[22 empty] | 75.9 | 36.898 | 46.1185
[22 empty] | 75.92 | 35.5995 | 45.2415
[22 empty] | 75.94 | 32.3885 | 42.5945
[22 empty] | 75.96 | 30.091 | 40.938
[22 empty] | 75.98 | 30.862 | 42.708
[22 empty] | 76 | 34.3725 | 44.267
[22 empty] | 76.02 | 37.783 | 45.7285
[22 empty] | 76.04 | 38.411 | 48.148
[22 empty] | 76.06 | 38.4965 | 49.2845
[22 empty] | 76.08 | 39.153 | 49.8855
[22 empty] | 76.1 | 39.61 | 50.795
[22 empty] | 76.12 | 39.2815 | 51.201
[22 empty] | 76.14 | 39.0815 | 51.0385
[22 empty] | 76.16 | 39.267 | 50.941
[22 empty] | 76.18 | 39.2385 | 51.071
[22 empty] | 76.2 | 38.9815 | 51.022
[22 empty] | 76.22 | 38.7245 | 50.6485
[22 empty] | 76.24 | 38.7245 | 50.2915
[22 empty] | 76.26 | 38.7815 | 50.2105
[22 empty] | 76.28 | 38.582 | 50.1615
[22 empty] | 76.3 | 38.668 | 50.08
[22 empty] | 76.32 | 38.8675 | 50.2265
[22 empty] | 76.34 | 38.753 | 50.3405
[22 empty] | 76.36 | 38.0255 | 49.7235
[22 empty] | 76.38 | 36.256 | 48.132
[22 empty] | 76.4 | 34.101 | 45.988
[22 empty] | 76.42 | 31.9605 | 44.4615
[22 empty] | 76.44 | 30.99 | 44.9815
[22 empty] | 76.46 | 31.4465 | 45.972
[22 empty] | 76.48 | 32.888 | 46.995
[22 empty] | 76.5 | 34.315 | 49.155
[22 empty] | 76.52 | 35.2285 | 50.3405
[22 empty] | 76.54 | 36.5985 | 50.925
[22 empty] | 76.56 | 37.9255 | 51.7695
[22 empty] | 76.58 | 39.424 | 52.078
[22 empty] | 76.6 | 41.1365 | 52.4025
[22 empty] | 76.62 | 42.221 | 52.7435
[22 empty] | 76.64 | 42.278 | 52.224
[22 empty] | 76.66 | 40.8655 | 50.6975
[22 empty] | 76.68 | 39.9805 | 49.853
[22 empty] | 76.7 | 39.9235 | 50.99
[22 empty] | 76.72 | 39.9235 | 52.6465
[22 empty] | 76.74 | 40.494 | 53.9455
[22 empty] | 76.76 | 41.1935 | 55.228
[22 empty] | 76.78 | 42.221 | 56.0725
[22 empty] | 76.8 | 43.3625 | 56.6575
[22 empty] | 76.82 | 44.8325 | 57.7455
[22 empty] | 76.84 | 45.846 | 59.1255
[22 empty] | 76.86 | 45.8175 | 59.596
[22 empty] | 76.88 | 45.5605 | 59.401
[22 empty] | 76.9 | 45.318 | 59.2225
[22 empty] | 76.92 | 45.0895 | 58.6705
[22 empty] | 76.94 | 45.061 | 58.167
[22 empty] | 76.96 | 45.375 | 58.151
[22 empty] | 76.98 | 44.7755 | 57.7125
[22 empty] | 77 | 43.6055 | 56.6245
[22 empty] | 77.02 | 43.277 | 55.975
[22 empty] | 77.04 | 43.1915 | 55.9585
[22 empty] | 77.06 | 42.835 | 55.8125
[22 empty] | 77.08 | 42.478 | 55.764
[22 empty] | 77.1 | 42.0925 | 55.748
[22 empty] | 77.12 | 41.736 | 55.499
[22 empty] | 77.14 | 41.665 | 55.396
[22 empty] | 77.16 | 41.5935 | 55.2065
[22 empty] | 77.18 | 41.7075 | 55.0005
[22 empty] | 77.2 | 41.8645 | 54.984
[22 empty] | 77.22 | 41.936 | 54.838
[22 empty] | 77.24 | 41.679 | 54.3835
[22 empty] | 77.26 | 40.48 | 53.393
[22 empty] | 77.28 | 39.7235 | 52.3215
[22 empty] | 77.3 | 39.795 | 52.2565
[22 empty] | 77.32 | 39.6095 | 52.224
[22 empty] | 77.34 | 39.6095 | 51.3795
[22 empty] | 77.36 | 39.6665 | 50.9245
[22 empty] | 77.38 | 39.6095 | 50.6485
[22 empty] | 77.4 | 39.524 | 50.3075
[22 empty] | 77.42 | 39.01 | 49.8365
[22 empty] | 77.44 | 38.7675 | 49.236
[22 empty] | 77.46 | 39.253 | 49.415
[22 empty] | 77.48 | 39.667 | 49.9345
[22 empty] | 77.5 | 39.4525 | 50.064
[22 empty] | 77.52 | 39.21 | 49.869
[22 empty] | 77.54 | 38.9675 | 49.528
[22 empty] | 77.56 | 38.0825 | 48.846
[22 empty] | 77.58 | 37.055 | 47.4985
[22 empty] | 77.6 | 36.3845 | 46.1995
[22 empty] | 77.62 | 35.8425 | 45.5335
[22 empty] | 77.64 | 35.514 | 45.03
[22 empty] | 77.66 | 35.3995 | 44.5755
[22 empty] | 77.68 | 35.171 | 44.2185
[22 empty] | 77.7 | 35.057 | 43.926
[22 empty] | 77.72 | 34.986 | 43.747
[22 empty] | 77.74 | 34.3155 | 43.3575
[22 empty] | 77.76 | 33.8015 | 42.6105
[22 empty] | 77.78 | 33.9585 | 42.1555
[22 empty] | 77.8 | 34.0015 | 42.1395
[22 empty] | 77.82 | 33.302 | 41.604
[22 empty] | 77.84 | 32.317 | 40.4835
[22 empty] | 77.86 | 32.1315 | 39.704
[22 empty] | 77.88 | 32.303 | 39.4115
[22 empty] | 77.9 | 31.7895 | 39.038
[22 empty] | 77.92 | 30.876 | 38.1615
[22 empty] | 77.94 | 30.2765 | 37.317
[22 empty] | 77.96 | 29.663 | 36.732
[22 empty] | 77.98 | 28.5925 | 36.0825
[22 empty] | 78 | 27.665 | 35.5955
[22 empty] | 78.02 | 27.3655 | 35.2055
[22 empty] | 78.04 | 27.822 | 34.8645
[22 empty] | 78.06 | 28.193 | 34.8645
[22 empty] | 78.08 | 27.8935 | 34.8645
[22 empty] | 78.1 | 27.708 | 34.5235
[22 empty] | 78.12 | 27.551 | 34.215
[22 empty] | 78.14 | 27.5365 | 34.1825
[22 empty] | 78.16 | 27.7505 | 34.1985
[22 empty] | 78.18 | 27.8365 | 34.085
[22 empty] | 78.2 | 27.7795 | 33.9065
[22 empty] | 78.22 | 27.6225 | 33.7765
[22 empty] | 78.24 | 27.437 | 33.679
[22 empty] | 78.26 | 27.237 | 33.484
[22 empty] | 78.28 | 26.937 | 33.1755
[22 empty] | 78.3 | 26.58 | 32.8835
[22 empty] | 78.32 | 26.3945 | 32.6075
[22 empty] | 78.34 | 26.409 | 32.4125
[22 empty] | 78.36 | 26.409 | 32.445
[22 empty] | 78.38 | 26.509 | 32.575
[22 empty] | 78.4 | 27.066 | 32.8835
[22 empty] | 78.42 | 27.922 | 33.4355
[22 empty] | 78.44 | 28.3925 | 33.858
[22 empty] | 78.46 | 28.6355 | 34.053
[22 empty] | 78.48 | 28.864 | 34.264
[22 empty] | 78.5 | 28.7925 | 34.329
[22 empty] | 78.52 | 28.4215 | 34.0365
[22 empty] | 78.54 | 27.9075 | 33.5815
[22 empty] | 78.56 | 27.4225 | 32.932
[22 empty] | 78.58 | 26.8945 | 32.023
[22 empty] | 78.6 | 26.409 | 31.211
[22 empty] | 78.62 | 25.81 | 30.3665
[22 empty] | 78.64 | 24.34 | 28.71
[22 empty] | 78.66 | 21.871 | 26.1765
[22 empty] | 78.68 | 18.646 | 22.8155
[22 empty] | 78.7 | 15.278 | 19.373
[22 empty] | 78.72 | 13.009 | 17.603
[22 empty] | 78.74 | 11.796 | 16.71
[22 empty] | 78.76 | 11.0395 | 15.2485
[22 empty] | 78.78 | 10.8255 | 14.0305
[22 empty] | 78.8 | 11.1395 | 13.6405
[22 empty] | 78.82 | 11.282 | 13.8355
[22 empty] | 78.84 | 10.9255 | 13.9655
[22 empty] | 78.86 | 10.8685 | 13.9005
[22 empty] | 78.88 | 11.125 | 14.1115
[22 empty] | 78.9 | 11.211 | 14.274
[22 empty] | 78.92 | 11.354 | 14.2415
[22 empty] | 78.94 | 11.525 | 14.209
[22 empty] | 78.96 | 11.582 | 14.1605
[22 empty] | 78.98 | 11.525 | 14.128
[22 empty] | 79 | 11.325 | 14.063
[22 empty] | 79.02 | 11.0395 | 13.868
[22 empty] | 79.04 | 10.7685 | 13.6245
[22 empty] | 79.06 | 10.469 | 13.332
[22 empty] | 79.08 | 10.255 | 13.088
[22 empty] | 79.1 | 10.098 | 12.926
[22 empty] | 79.12 | 9.9125 | 12.699
[22 empty] | 79.14 | 9.8265 | 12.504
[22 empty] | 79.16 | 9.7835 | 12.439
[22 empty] | 79.18 | 9.755 | 12.4715
[22 empty] | 79.2 | 9.7265 | 12.5365
[22 empty] | 79.22 | 9.7695 | 12.504
[22 empty] | 79.24 | 9.8695 | 12.358
[22 empty] | 79.26 | 9.9125 | 12.2605
[22 empty] | 79.28 | 9.9555 | 12.2765
[22 empty] | 79.3 | 10.0695 | 12.374
[22 empty] | 79.32 | 10.1835 | 12.4875
[22 empty] | 79.34 | 10.2975 | 12.536
[22 empty] | 79.36 | 10.4975 | 12.5525
[22 empty] | 79.38 | 10.6405 | 12.65
[22 empty] | 79.4 | 10.6975 | 12.78
[22 empty] | 79.42 | 10.726 | 12.8615
[22 empty] | 79.44 | 10.783 | 12.9425
[22 empty] | 79.46 | 10.8545 | 12.991
[22 empty] | 79.48 | 10.9685 | 13.0395
[22 empty] | 79.5 | 11.054 | 13.1205
[22 empty] | 79.52 | 11.111 | 13.202
[22 empty] | 79.54 | 11.2395 | 13.2995
[22 empty] | 79.56 | 11.3255 | 13.3805
[22 empty] | 79.58 | 11.4395 | 13.4455
[22 empty] | 79.6 | 11.4965 | 13.478
[22 empty] | 79.62 | 11.4965 | 13.4945
[22 empty] | 79.64 | 11.482 | 13.5435
[22 empty] | 79.66 | 11.3965 | 13.527
[22 empty] | 79.68 | 11.311 | 13.413
[22 empty] | 79.7 | 11.254 | 13.283
[22 empty] | 79.72 | 11.211 | 13.153
[22 empty] | 79.74 | 11.111 | 12.991
[22 empty] | 79.76 | 10.94 | 12.7965
[22 empty] | 79.78 | 10.7545 | 12.6175
[22 empty] | 79.8 | 10.5975 | 12.471
[22 empty] | 79.82 | 10.3975 | 12.325
[22 empty] | 79.84 | 10.1405 | 12.114
[22 empty] | 79.86 | 9.855 | 11.8055
[22 empty] | 79.88 | 9.584 | 11.5135
[22 empty] | 79.9 | 9.3845 | 11.3185
[22 empty] | 79.92 | 9.213 | 11.156
[22 empty] | 79.94 | 9.07 | 10.9775
[22 empty] | 79.96 | 8.956 | 10.799
[22 empty] | 79.98 | 8.899 | 10.669
[22 empty] | 80 | 8.8565 | 10.604
[22 empty] | 80.02 | 8.828 | 10.5715
[22 empty] | 80.04 | 8.842 | 10.62
[22 empty] | 80.06 | 8.842 | 10.7015
[22 empty] | 80.08 | 8.8705 | 10.7015
[22 empty] | 80.1 | 8.942 | 10.7175
[22 empty] | 80.12 | 9.042 | 10.7825
[22 empty] | 80.14 | 9.142 | 10.8475
[22 empty] | 80.16 | 9.256 | 10.945
[22 empty] | 80.18 | 9.384 | 11.0425
[22 empty] | 80.2 | 9.541 | 11.075
[22 empty] | 80.22 | 9.6695 | 11.1235
[22 empty] | 80.24 | 9.741 | 11.237
[22 empty] | 80.26 | 9.798 | 11.351
[22 empty] | 80.28 | 9.798 | 11.3675
[22 empty] | 80.3 | 9.741 | 11.3675
[22 empty] | 80.32 | 9.698 | 11.351
[22 empty] | 80.34 | 9.684 | 11.2695
[22 empty] | 80.36 | 9.627 | 11.1885
[22 empty] | 80.38 | 9.57 | 11.156
[22 empty] | 80.4 | 9.47 | 11.1235
[22 empty] | 80.42 | 9.3985 | 11.0425
[22 empty] | 80.44 | 9.37 | 10.9935
[22 empty] | 80.46 | 9.2985 | 10.9285
[22 empty] | 80.48 | 9.2845 | 10.88
[22 empty] | 80.5 | 9.2705 | 10.864
[22 empty] | 80.52 | 9.256 | 10.799
[22 empty] | 80.54 | 9.2275 | 10.7175
[22 empty] | 80.56 | 9.156 | 10.604
[22 empty] | 80.58 | 9.0415 | 10.458
[22 empty] | 80.6 | 8.8135 | 10.279
[22 empty] | 80.62 | 8.557 | 10.084
[22 empty] | 80.64 | 8.286 | 9.922
[22 empty] | 80.66 | 8.0005 | 9.711
[22 empty] | 80.68 | 7.8005 | 9.4835
[22 empty] | 80.7 | 7.686 | 9.321
[22 empty] | 80.72 | 7.572 | 9.2075
[22 empty] | 80.74 | 7.458 | 9.045
[22 empty] | 80.76 | 7.3865 | 8.8985
[22 empty] | 80.78 | 7.358 | 8.8825
[22 empty] | 80.8 | 7.3435 | 8.85
[22 empty] | 80.82 | 7.315 | 8.7685
[22 empty] | 80.84 | 7.315 | 8.704
[22 empty] | 80.86 | 7.315 | 8.672
[22 empty] | 80.88 | 7.244 | 8.6395
[22 empty] | 80.9 | 7.144 | 8.5255
[22 empty] | 80.92 | 7.0295 | 8.3955
[22 empty] | 80.94 | 6.8725 | 8.298
[22 empty] | 80.96 | 6.7155 | 8.184
[22 empty] | 80.98 | 6.6015 | 8.0705
[22 empty] | 81 | 6.5445 | 8.0055
[22 empty] | 81.02 | 6.53 | 7.9405
[22 empty] | 81.04 | 6.5445 | 7.9245
[22 empty] | 81.06 | 6.6015 | 7.957
[22 empty] | 81.08 | 6.687 | 7.9895
[22 empty] | 81.1 | 6.7585 | 8.022
[22 empty] | 81.12 | 6.773 | 8.022
[22 empty] | 81.14 | 6.7445 | 8.022
[22 empty] | 81.16 | 6.7015 | 8.0545
[22 empty] | 81.18 | 6.6585 | 8.087
[22 empty] | 81.2 | 6.6585 | 8.0545
[22 empty] | 81.22 | 6.73 | 8.0705
[22 empty] | 81.24 | 6.844 | 8.168
[22 empty] | 81.26 | 6.958 | 8.2495
[22 empty] | 81.28 | 7.101 | 8.363
[22 empty] | 81.3 | 7.2725 | 8.5255
[22 empty] | 81.32 | 7.5005 | 8.704
[22 empty] | 81.34 | 7.8145 | 8.9475
[22 empty] | 81.36 | 8.157 | 9.2075
[22 empty] | 81.38 | 8.5135 | 9.4835
[22 empty] | 81.4 | 8.9845 | 9.8245
[22 empty] | 81.42 | 9.4555 | 10.0195
[22 empty] | 81.44 | 9.698 | 10.0035
[22 empty] | 81.46 | 9.684 | 10.068
[22 empty] | 81.48 | 9.313 | 10.23
[22 empty] | 81.5 | 8.8275 | 10.198
[22 empty] | 81.52 | 8.414 | 9.906
[22 empty] | 81.54 | 8.1145 | 9.6785
[22 empty] | 81.56 | 8 | 9.581
[22 empty] | 81.58 | 7.9285 | 9.4025
[22 empty] | 81.6 | 7.8575 | 9.1425
[22 empty] | 81.62 | 7.6865 | 8.8015
[22 empty] | 81.64 | 7.515 | 8.477
[22 empty] | 81.66 | 7.8145 | 8.5095
[22 empty] | 81.68 | 8.0855 | 8.9965
[22 empty] | 81.7 | 7.857 | 9.386
[22 empty] | 81.72 | 7.629 | 9.305
[22 empty] | 81.74 | 7.515 | 9.0615
[22 empty] | 81.76 | 7.472 | 8.9475
[22 empty] | 81.78 | 7.458 | 8.866
[22 empty] | 81.8 | 7.444 | 8.801
[22 empty] | 81.82 | 7.4865 | 8.801
[22 empty] | 81.84 | 7.515 | 8.801
[22 empty] | 81.86 | 7.515 | 8.801
[22 empty] | 81.88 | 7.5575 | 8.801
[22 empty] | 81.9 | 7.6005 | 8.8175
[22 empty] | 81.92 | 7.5435 | 8.785
[22 empty] | 81.94 | 7.415 | 8.6875
[22 empty] | 81.96 | 7.415 | 8.6065
[22 empty] | 81.98 | 7.4435 | 8.623
[22 empty] | 82 | 7.3865 | 8.672
[22 empty] | 82.02 | 7.2725 | 8.623
[22 empty] | 82.04 | 7.1585 | 8.493
[22 empty] | 82.06 | 7.144 | 8.3955
[22 empty] | 82.08 | 7.1725 | 8.3955
[22 empty] | 82.1 | 7.1725 | 8.412
[22 empty] | 82.12 | 7.201 | 8.412
[22 empty] | 82.14 | 7.244 | 8.477
[22 empty] | 82.16 | 7.2865 | 8.542
[22 empty] | 82.18 | 7.4005 | 8.607
[22 empty] | 82.2 | 7.5435 | 8.753
[22 empty] | 82.22 | 7.729 | 8.915
[22 empty] | 82.24 | 7.9715 | 9.061
[22 empty] | 82.26 | 8.1855 | 9.24
[22 empty] | 82.28 | 8.3995 | 9.451
[22 empty] | 82.3 | 8.5995 | 9.6295
[22 empty] | 82.32 | 8.771 | 9.776
[22 empty] | 82.34 | 8.8995 | 9.922
[22 empty] | 82.36 | 8.999 | 10.052
[22 empty] | 82.38 | 9.07 | 10.182
[22 empty] | 82.4 | 9.0985 | 10.3115
[22 empty] | 82.42 | 9.156 | 10.36
[22 empty] | 82.44 | 9.2705 | 10.36
[22 empty] | 82.46 | 9.413 | 10.4575
[22 empty] | 82.48 | 9.427 | 10.604
[22 empty] | 82.5 | 9.37 | 10.6205
[22 empty] | 82.52 | 9.47 | 10.604
[22 empty] | 82.54 | 9.57 | 10.7175
[22 empty] | 82.56 | 9.5275 | 10.8315
[22 empty] | 82.58 | 9.4845 | 10.864
[22 empty] | 82.6 | 9.513 | 10.896
[22 empty] | 82.62 | 9.5985 | 10.9285
[22 empty] | 82.64 | 9.6695 | 10.88
[22 empty] | 82.66 | 9.6695 | 10.7825
[22 empty] | 82.68 | 9.5985 | 10.734
[22 empty] | 82.7 | 9.513 | 10.734
[22 empty] | 82.72 | 9.3845 | 10.75
[22 empty] | 82.74 | 9.2705 | 10.669
[22 empty] | 82.76 | 9.2705 | 10.5715
[22 empty] | 82.78 | 9.3275 | 10.5715
[22 empty] | 82.8 | 9.3275 | 10.539
[22 empty] | 82.82 | 9.2705 | 10.4415
[22 empty] | 82.84 | 9.1705 | 10.3605
[22 empty] | 82.86 | 9.056 | 10.3115
[22 empty] | 82.88 | 8.9705 | 10.2465
[22 empty] | 82.9 | 8.842 | 10.133
[22 empty] | 82.92 | 8.7135 | 10.052
[22 empty] | 82.94 | 8.6425 | 9.971
[22 empty] | 82.96 | 8.571 | 9.857
[22 empty] | 82.98 | 8.514 | 9.792
[22 empty] | 83 | 8.514 | 9.776
[22 empty] | 83.02 | 8.514 | 9.776
[22 empty] | 83.04 | 8.5285 | 9.776
[22 empty] | 83.06 | 8.5995 | 9.792
[22 empty] | 83.08 | 8.699 | 9.8405
[22 empty] | 83.1 | 8.742 | 9.8895
[22 empty] | 83.12 | 8.7565 | 9.9545
[22 empty] | 83.14 | 8.8135 | 10.052
[22 empty] | 83.16 | 8.899 | 10.133
[22 empty] | 83.18 | 9.056 | 10.23
[22 empty] | 83.2 | 9.2275 | 10.295
[22 empty] | 83.22 | 9.313 | 10.3765
[22 empty] | 83.24 | 9.3555 | 10.4415
[22 empty] | 83.26 | 9.3985 | 10.425
[22 empty] | 83.28 | 9.427 | 10.3925
[22 empty] | 83.3 | 9.427 | 10.344
[22 empty] | 83.32 | 9.2415 | 10.279
[22 empty] | 83.34 | 8.942 | 10.133
[22 empty] | 83.36 | 8.657 | 9.906
[22 empty] | 83.38 | 8.3855 | 9.662
[22 empty] | 83.4 | 8.057 | 9.321
[22 empty] | 83.42 | 7.7145 | 8.9475
[22 empty] | 83.44 | 7.3865 | 8.655
[22 empty] | 83.46 | 6.987 | 8.298
[22 empty] | 83.48 | 6.6445 | 7.9245
[22 empty] | 83.5 | 6.345 | 7.632
[22 empty] | 83.52 | 6.0165 | 7.3235
[22 empty] | 83.54 | 5.7165 | 6.934
[22 empty] | 83.56 | 5.574 | 6.6095
[22 empty] | 83.58 | 5.4885 | 6.4795
[22 empty] | 83.6 | 5.36 | 6.398
[22 empty] | 83.62 | 5.2745 | 6.317
[22 empty] | 83.64 | 5.1605 | 6.236
[22 empty] | 83.66 | 4.989 | 6.0895
[22 empty] | 83.68 | 4.903 | 5.992
[22 empty] | 83.7 | 4.8745 | 5.9435
[22 empty] | 83.72 | 4.8175 | 5.8945
[22 empty] | 83.74 | 4.775 | 5.8135
[22 empty] | 83.76 | 4.7325 | 5.7325
[22 empty] | 83.78 | 4.6895 | 5.7
[22 empty] | 83.8 | 4.632 | 5.6675
[22 empty] | 83.82 | 4.618 | 5.635
[22 empty] | 83.84 | 4.718 | 5.619
[22 empty] | 83.86 | 4.8035 | 5.6515
[22 empty] | 83.88 | 4.8605 | 5.7
[22 empty] | 83.9 | 4.9315 | 5.7
[22 empty] | 83.92 | 4.9315 | 5.7325
[22 empty] | 83.94 | 4.8745 | 5.7325
[22 empty] | 83.96 | 4.8175 | 5.6515
[22 empty] | 83.98 | 4.718 | 5.57
[22 empty] | 84 | 4.6325 | 5.505
[22 empty] | 84.02 | 4.618 | 5.4725
[22 empty] | 84.04 | 4.775 | 5.5375
[22 empty] | 84.06 | 4.8605 | 5.684
[22 empty] | 84.08 | 4.7465 | 5.7
[22 empty] | 84.1 | 4.704 | 5.651
[22 empty] | 84.12 | 4.775 | 5.7
[22 empty] | 84.14 | 4.832 | 5.781
[22 empty] | 84.16 | 4.8605 | 5.8455
[22 empty] | 84.18 | 4.9605 | 5.8945
[22 empty] | 84.2 | 5.032 | 5.927
[22 empty] | 84.22 | 5.089 | 5.9755
[22 empty] | 84.24 | 5.146 | 6.0405
[22 empty] | 84.26 | 5.16 | 6.1545
[22 empty] | 84.28 | 5.1745 | 6.252
[22 empty] | 84.3 | 5.2745 | 6.3495
[22 empty] | 84.32 | 5.417 | 6.447
[22 empty] | 84.34 | 5.5885 | 6.5605
[22 empty] | 84.36 | 5.831 | 6.7715
[22 empty] | 84.38 | 6.0305 | 6.9665
[22 empty] | 84.4 | 6.102 | 7.064
[22 empty] | 84.42 | 6.202 | 7.21
[22 empty] | 84.44 | 6.345 | 7.486
[22 empty] | 84.46 | 6.445 | 7.6645
[22 empty] | 84.48 | 6.5875 | 7.7135
[22 empty] | 84.5 | 6.7585 | 7.7785
[22 empty] | 84.52 | 6.944 | 7.876
[22 empty] | 84.54 | 7.0585 | 8.006
[22 empty] | 84.56 | 7.13 | 8.1195
[22 empty] | 84.58 | 7.2155 | 8.2655
[22 empty] | 84.6 | 7.301 | 8.4115
[22 empty] | 84.62 | 7.3865 | 8.428
[22 empty] | 84.64 | 7.5005 | 8.4605
[22 empty] | 84.66 | 7.6145 | 8.558
[22 empty] | 84.68 | 7.6575 | 8.542
[22 empty] | 84.7 | 7.6005 | 8.412
[22 empty] | 84.72 | 7.586 | 8.4445
[22 empty] | 84.74 | 7.7145 | 8.688
[22 empty] | 84.76 | 7.743 | 8.785
[22 empty] | 84.78 | 7.9 | 8.704
[22 empty] | 84.8 | 8.1855 | 8.818
[22 empty] | 84.82 | 8.2425 | 8.9965
[22 empty] | 84.84 | 8.271 | 8.98
[22 empty] | 84.86 | 8.2855 | 8.98
[22 empty] | 84.88 | 7.9715 | 8.8825
[22 empty] | 84.9 | 7.643 | 8.704
[22 empty] | 84.92 | 7.515 | 8.7205
[22 empty] | 84.94 | 7.3725 | 8.7525
[22 empty] | 84.96 | 7.244 | 8.509
[22 empty] | 84.98 | 7.187 | 8.2005
[22 empty] | 85 | 7.101 | 8.2005
[22 empty] | 85.02 | 7.0295 | 8.347
[22 empty] | 85.04 | 7.1865 | 8.5095
[22 empty] | 85.06 | 7.486 | 8.6715
[22 empty] | 85.08 | 7.9 | 8.85
[22 empty] | 85.1 | 8.314 | 9.11
[22 empty] | 85.12 | 8.428 | 9.321
[22 empty] | 85.14 | 8.3995 | 9.4835
[22 empty] | 85.16 | 8.4285 | 9.7435
[22 empty] | 85.18 | 8.414 | 9.8735
[22 empty] | 85.2 | 8.5565 | 9.776
[22 empty] | 85.22 | 8.8135 | 9.776
[22 empty] | 85.24 | 8.8565 | 9.8735
[22 empty] | 85.26 | 8.771 | 9.8895
[22 empty] | 85.28 | 8.842 | 9.9545
[22 empty] | 85.3 | 9.0845 | 10.0685
[22 empty] | 85.32 | 9.313 | 10.198
[22 empty] | 85.34 | 9.413 | 10.425
[22 empty] | 85.36 | 9.513 | 10.669
[22 empty] | 85.38 | 9.77 | 10.929
[22 empty] | 85.4 | 10.1265 | 11.221
[22 empty] | 85.42 | 10.74 | 11.708
[22 empty] | 85.44 | 11.5105 | 12.3415
[22 empty] | 85.46 | 12.2955 | 13.0235
[22 empty] | 85.48 | 13.3375 | 13.965
[22 empty] | 85.5 | 14.593 | 15.037
[22 empty] | 85.52 | 15.906 | 16.2715
[22 empty] | 85.54 | 17.7615 | 18.1875
[22 empty] | 85.56 | 19.8305 | 20.006
[22 empty] | 85.58 | 21.5855 | 21.159
[22 empty] | 85.6 | 22.399 | 22.507
[22 empty] | 85.62 | 22.242 | 23.53
[22 empty] | 85.64 | 21.9995 | 23.936
[22 empty] | 85.66 | 20.958 | 23.124
[22 empty] | 85.68 | 19.788 | 21.2725
[22 empty] | 85.7 | 18.746 | 20.0385
[22 empty] | 85.72 | 16.448 | 18.2685
[22 empty] | 85.74 | 13.537 | 15.573
[22 empty] | 85.76 | 11.1825 | 13.4295
[22 empty] | 85.78 | 9.3415 | 11.8865
[22 empty] | 85.8 | 8.143 | 10.7335
[22 empty] | 85.82 | 7.6435 | 9.9865
[22 empty] | 85.84 | 7.4005 | 9.467
[22 empty] | 85.86 | 7.372 | 9.1585
[22 empty] | 85.88 | 7.5005 | 9.0285
[22 empty] | 85.9 | 7.743 | 8.98
[22 empty] | 85.92 | 8.057 | 9.0775
[22 empty] | 85.94 | 8.357 | 9.386
[22 empty] | 85.96 | 8.8425 | 9.792
[22 empty] | 85.98 | 9.413 | 10.214
[22 empty] | 86 | 9.8695 | 10.6525
[22 empty] | 86.02 | 10.3265 | 11.01
[22 empty] | 86.04 | 10.612 | 11.075
[22 empty] | 86.06 | 10.312 | 10.669
[22 empty] | 86.08 | 9.413 | 9.873
[22 empty] | 86.1 | 8.143 | 9.077
[22 empty] | 86.12 | 7.1865 | 8.704
[22 empty] | 86.14 | 6.744 | 8.623
[22 empty] | 86.16 | 6.6015 | 8.4605
[22 empty] | 86.18 | 6.93 | 8.4605
[22 empty] | 86.2 | 7.658 | 8.915
[22 empty] | 86.22 | 8.771 | 9.6785
[22 empty] | 86.24 | 10.2975 | 10.718
[22 empty] | 86.26 | 12.752 | 12.3415
[22 empty] | 86.28 | 15.8345 | 14.4525
[22 empty] | 86.3 | 18.7885 | 17.132
[22 empty] | 86.32 | 21.714 | 20.4445
[22 empty] | 86.34 | 23.9545 | 23.2215
[22 empty] | 86.36 | 24.9395 | 24.618
[22 empty] | 86.38 | 24.968 | 25.576
[22 empty] | 86.4 | 23.6835 | 25.9985
[22 empty] | 86.42 | 21.4145 | 24.553
[22 empty] | 86.44 | 18.6745 | 21.8245
[22 empty] | 86.46 | 16.4625 | 19.876
[22 empty] | 86.48 | 15.5635 | 19.2105
[22 empty] | 86.5 | 14.793 | 17.7815
[22 empty] | 86.52 | 14.8645 | 15.9465
[22 empty] | 86.54 | 15.2355 | 15.4595
[22 empty] | 86.56 | 13.594 | 14.7935
[22 empty] | 86.58 | 11.5675 | 13.267
[22 empty] | 86.6 | 10.212 | 11.9845
[22 empty] | 86.62 | 8.628 | 10.6855
[22 empty] | 86.64 | 7.4865 | 9.6135
[22 empty] | 86.66 | 6.944 | 9.0935
[22 empty] | 86.68 | 6.6015 | 8.59
[22 empty] | 86.7 | 6.502 | 8.1355
[22 empty] | 86.72 | 6.559 | 7.9245
[22 empty] | 86.74 | 6.7445 | 7.9405
[22 empty] | 86.76 | 6.944 | 8.0705
[22 empty] | 86.78 | 7.0865 | 8.217
[22 empty] | 86.8 | 7.301 | 8.3305
[22 empty] | 86.82 | 7.5435 | 8.4605
[22 empty] | 86.84 | 7.6715 | 8.6555
[22 empty] | 86.86 | 7.786 | 8.899
[22 empty] | 86.88 | 7.872 | 9.045
[22 empty] | 86.9 | 7.9575 | 9.0935
[22 empty] | 86.92 | 8.243 | 9.467
[22 empty] | 86.94 | 8.6285 | 10.003
[22 empty] | 86.96 | 8.9995 | 10.214
[22 empty] | 86.98 | 9.299 | 10.214
[22 empty] | 87 | 9.156 | 10.0355
[22 empty] | 87.02 | 8.585 | 9.6295
[22 empty] | 87.04 | 8.171 | 9.532
[22 empty] | 87.06 | 7.5145 | 9.3695
[22 empty] | 87.08 | 6.53 | 8.4765
[22 empty] | 87.1 | 5.731 | 7.3725
[22 empty] | 87.12 | 5.56 | 6.934
[22 empty] | 87.14 | 5.76 | 7.226
[22 empty] | 87.16 | 5.8025 | 7.437
[22 empty] | 87.18 | 5.9165 | 7.4045
[22 empty] | 87.2 | 6.1305 | 7.4695
[22 empty] | 87.22 | 6.316 | 7.5995
[22 empty] | 87.24 | 5.9165 | 7.08
[22 empty] | 87.26 | 5.7025 | 6.3655
[22 empty] | 87.28 | 6.1305 | 6.739
[22 empty] | 87.3 | 6.1875 | 7.3885
[22 empty] | 87.32 | 6.2735 | 7.5345
[22 empty] | 87.34 | 6.516 | 7.697
[22 empty] | 87.36 | 6.687 | 7.7945
[22 empty] | 87.38 | 6.987 | 7.7945
[22 empty] | 87.4 | 7.2155 | 7.876
[22 empty] | 87.42 | 7.3295 | 8.022
[22 empty] | 87.44 | 7.301 | 8.2005
[22 empty] | 87.46 | 7.1725 | 8.233
[22 empty] | 87.48 | 7.044 | 8.119
[22 empty] | 87.5 | 6.987 | 8.0055
[22 empty] | 87.52 | 6.944 | 7.9245
[22 empty] | 87.54 | 6.844 | 7.7785
[22 empty] | 87.56 | 6.7015 | 7.551
[22 empty] | 87.58 | 6.502 | 7.437
[22 empty] | 87.6 | 6.188 | 7.3235
[22 empty] | 87.62 | 5.8165 | 7.08
[22 empty] | 87.64 | 5.5595 | 6.8365
[22 empty] | 87.66 | 5.4455 | 6.6255
[22 empty] | 87.68 | 5.5025 | 6.5765
[22 empty] | 87.7 | 5.731 | 6.739
[22 empty] | 87.72 | 6.0165 | 6.869
[22 empty] | 87.74 | 6.5585 | 7.0315
[22 empty] | 87.76 | 7.158 | 7.3725
[22 empty] | 87.78 | 7.458 | 7.681
[22 empty] | 87.8 | 7.4865 | 7.665
[22 empty] | 87.82 | 7.244 | 7.486
[22 empty] | 87.84 | 6.7875 | 7.3395
[22 empty] | 87.86 | 6.145 | 7.096
[22 empty] | 87.88 | 5.5455 | 6.804
[22 empty] | 87.9 | 5.1175 | 6.4145
[22 empty] | 87.92 | 4.818 | 5.9275
[22 empty] | 87.94 | 4.5755 | 5.57
[22 empty] | 87.96 | 4.3135 | 5.31
[22 empty] | 87.98 | 4.18 | 5.164
[22 empty] | 88 | 4.128 | 5.0665
[22 empty] | 88.02 | 4.0045 | 4.969
[22 empty] | 88.04 | 3.933 | 4.9855
[22 empty] | 88.06 | 3.9475 | 4.953
[22 empty] | 88.08 | 4.0045 | 4.904
[22 empty] | 88.1 | 4.0755 | 4.9205
[22 empty] | 88.12 | 4.0755 | 4.953
[22 empty] | 88.14 | 4.0755 | 4.969
[22 empty] | 88.16 | 4.1185 | 4.969
[22 empty] | 88.18 | 4.133 | 4.9855
[22 empty] | 88.2 | 4.09 | 4.9855
[22 empty] | 88.22 | 4.047 | 4.969
[22 empty] | 88.24 | 4.047 | 4.9855
[22 empty] | 88.26 | 4.047 | 5.018
[22 empty] | 88.28 | 4.104 | 5.0665
[22 empty] | 88.3 | 4.1895 | 5.099
[22 empty] | 88.32 | 4.2755 | 5.0665
[22 empty] | 88.34 | 4.29 | 5.0015
[22 empty] | 88.36 | 4.2755 | 5.0015
[22 empty] | 88.38 | 4.2895 | 5.1315
[22 empty] | 88.4 | 4.2895 | 5.2615
[22 empty] | 88.42 | 4.418 | 5.3265
[22 empty] | 88.44 | 4.6035 | 5.3915
[22 empty] | 88.46 | 4.8175 | 5.4725
[22 empty] | 88.48 | 5.06 | 5.586
[22 empty] | 88.5 | 5.146 | 5.7
[22 empty] | 88.52 | 5.132 | 5.781
[22 empty] | 88.54 | 5.0175 | 5.8295
[22 empty] | 88.56 | 4.9315 | 5.8295
[22 empty] | 88.58 | 4.903 | 5.797
[22 empty] | 88.6 | 4.8175 | 5.716
[22 empty] | 88.62 | 4.732 | 5.635
[22 empty] | 88.64 | 4.675 | 5.6025
[22 empty] | 88.66 | 4.661 | 5.57
[22 empty] | 88.68 | 4.661 | 5.5215
[22 empty] | 88.7 | 4.6465 | 5.5215
[22 empty] | 88.72 | 4.6895 | 5.5865
[22 empty] | 88.74 | 4.7895 | 5.6515
[22 empty] | 88.76 | 4.8605 | 5.684
[22 empty] | 88.78 | 4.9605 | 5.684
[22 empty] | 88.8 | 5.018 | 5.7485
[22 empty] | 88.82 | 5.0465 | 5.8295
[22 empty] | 88.84 | 5.0465 | 5.862
[22 empty] | 88.86 | 5.018 | 5.878
[22 empty] | 88.88 | 4.9605 | 5.8295
[22 empty] | 88.9 | 4.9315 | 5.765
[22 empty] | 88.92 | 4.96 | 5.7325
[22 empty] | 88.94 | 4.9175 | 5.716
[22 empty] | 88.96 | 4.832 | 5.6675
[22 empty] | 88.98 | 4.7465 | 5.6025
[22 empty] | 89 | 4.604 | 5.505
[22 empty] | 89.02 | 4.447 | 5.3915
[22 empty] | 89.04 | 4.4185 | 5.3265
[22 empty] | 89.06 | 4.4755 | 5.3425
[22 empty] | 89.08 | 4.5325 | 5.4075
[22 empty] | 89.1 | 4.5895 | 5.3425
[22 empty] | 89.12 | 4.6325 | 5.2125
[22 empty] | 89.14 | 4.6325 | 5.164
[22 empty] | 89.16 | 4.518 | 5.1315
[22 empty] | 89.18 | 4.1185 | 5.115
[22 empty] | 89.2 | 4.0045 | 5.0985
[22 empty] | 89.22 | 4.147 | 4.985
[22 empty] | 89.24 | 4.104 | 4.8555
[22 empty] | 89.26 | 4.0755 | 4.823
[22 empty] | 89.28 | 3.99 | 4.839
[22 empty] | 89.3 | 3.89 | 4.774
[22 empty] | 89.32 | 3.847 | 4.6765
[22 empty] | 89.34 | 3.8615 | 4.644
[22 empty] | 89.36 | 3.8615 | 4.644
[22 empty] | 89.38 | 3.833 | 4.644
[22 empty] | 89.4 | 3.819 | 4.6115
[22 empty] | 89.42 | 3.819 | 4.579
[22 empty] | 89.44 | 3.8045 | 4.5955
[22 empty] | 89.46 | 3.8045 | 4.5955
[22 empty] | 89.48 | 3.819 | 4.6115
[22 empty] | 89.5 | 3.8475 | 4.6605
[22 empty] | 89.52 | 3.9045 | 4.693
[22 empty] | 89.54 | 3.9615 | 4.709
[22 empty] | 89.56 | 3.99 | 4.7415
[22 empty] | 89.58 | 4.0185 | 4.774
[22 empty] | 89.6 | 4.0755 | 4.8065
[22 empty] | 89.62 | 4.09 | 4.8715
[22 empty] | 89.64 | 4.076 | 4.888
[22 empty] | 89.66 | 4.09 | 4.9045
[22 empty] | 89.68 | 4.1325 | 4.9205
[22 empty] | 89.7 | 4.1755 | 4.953
[22 empty] | 89.72 | 4.2615 | 5.018
[22 empty] | 89.74 | 4.39 | 5.0665
[22 empty] | 89.76 | 4.4755 | 5.1315
[22 empty] | 89.78 | 4.561 | 5.1965
[22 empty] | 89.8 | 4.6465 | 5.2615
[22 empty] | 89.82 | 4.7035 | 5.359
[22 empty] | 89.84 | 4.7035 | 5.4565
[22 empty] | 89.86 | 4.675 | 5.505
[22 empty] | 89.88 | 4.675 | 5.505
[22 empty] | 89.9 | 4.6895 | 5.5215
[22 empty] | 89.92 | 4.718 | 5.5375
[22 empty] | 89.94 | 4.732 | 5.5375
[22 empty] | 89.96 | 4.7605 | 5.554
[22 empty] | 89.98 | 4.832 | 5.57
[22 empty] | 90 | 4.889 | 5.4075
[22 empty] | 90.02 | 4.675 | 5.2125
[22 empty] | 90.04 | 4.6895 | 5.245
[22 empty] | 90.06 | 4.718 | 5.294
[22 empty] | 90.08 | 4.7605 | 5.3425
[22 empty] | 90.1 | 4.789 | 5.3585
[22 empty] | 90.12 | 4.789 | 5.3425
[22 empty] | 90.14 | 4.775 | 5.3265
[22 empty] | 90.16 | 4.775 | 5.294
[22 empty] | 90.18 | 4.789 | 5.3265
[22 empty] | 90.2 | 4.789 | 5.3915
[22 empty] | 90.22 | 4.8605 | 5.4725
[22 empty] | 90.24 | 5.0745 | 5.6025
[22 empty] | 90.26 | 5.317 | 5.684
[22 empty] | 90.28 | 5.5885 | 5.7165
[22 empty] | 90.3 | 5.7885 | 5.846
[22 empty] | 90.32 | 5.717 | 5.927
[22 empty] | 90.34 | 5.5455 | 5.927
[22 empty] | 90.36 | 5.403 | 5.9105
[22 empty] | 90.38 | 5.089 | 5.586
[22 empty] | 90.4 | 4.7035 | 5.1315
[22 empty] | 90.42 | 4.404 | 5.0175
[22 empty] | 90.44 | 4.147 | 5.0825
[22 empty] | 90.46 | 3.933 | 5.018
[22 empty] | 90.48 | 3.819 | 4.823
[22 empty] | 90.5 | 3.8475 | 4.709
[22 empty] | 90.52 | 3.9615 | 4.774
[22 empty] | 90.54 | 4.147 | 4.888
[22 empty] | 90.56 | 4.4755 | 5.0505
[22 empty] | 90.58 | 4.8895 | 5.2615
[22 empty] | 90.6 | 5.2175 | 5.4565
[22 empty] | 90.62 | 5.4455 | 5.6835
[22 empty] | 90.64 | 5.6025 | 6.0405
[22 empty] | 90.66 | 5.7595 | 6.398
[22 empty] | 90.68 | 5.9165 | 6.5605
[22 empty] | 90.7 | 6.0735 | 6.6905
[22 empty] | 90.72 | 6.302 | 6.934
[22 empty] | 90.74 | 6.5875 | 7.161
[22 empty] | 90.76 | 6.83 | 7.307
[22 empty] | 90.78 | 6.9725 | 7.372
[22 empty] | 90.8 | 6.887 | 7.275
[22 empty] | 90.82 | 6.6445 | 7.0155
[22 empty] | 90.84 | 6.373 | 6.7555
[22 empty] | 90.86 | 5.988 | 6.528
[22 empty] | 90.88 | 5.56 | 6.203
[22 empty] | 90.9 | 5.2315 | 5.927
[22 empty] | 90.92 | 4.946 | 5.716
[22 empty] | 90.94 | 4.7035 | 5.4725
[22 empty] | 90.96 | 4.5325 | 5.245
[22 empty] | 90.98 | 4.3755 | 5.05
[22 empty] | 91 | 4.261 | 4.969
[22 empty] | 91.02 | 4.1895 | 4.969
[22 empty] | 91.04 | 4.104 | 4.8555
[22 empty] | 91.06 | 4.047 | 4.6605
[22 empty] | 91.08 | 4.047 | 4.644
[22 empty] | 91.1 | 4.047 | 4.709
[22 empty] | 91.12 | 4.047 | 4.6765
[22 empty] | 91.14 | 4.047 | 4.6115
[22 empty] | 91.16 | 4.047 | 4.6115
[22 empty] | 91.18 | 4.0185 | 4.6605
[22 empty] | 91.2 | 4.0185 | 4.693
[22 empty] | 91.22 | 4.047 | 4.709
[22 empty] | 91.24 | 4.0185 | 4.6765
[22 empty] | 91.26 | 4.047 | 4.6115
[22 empty] | 91.28 | 4.104 | 4.6765
[22 empty] | 91.3 | 4.0615 | 4.758
[22 empty] | 91.32 | 4.0045 | 4.7095
[22 empty] | 91.34 | 4.047 | 4.693
[22 empty] | 91.36 | 4.104 | 4.6765
[22 empty] | 91.38 | 4.0755 | 4.644
[22 empty] | 91.4 | 4.033 | 4.6115
[22 empty] | 91.42 | 4.033 | 4.628
[22 empty] | 91.44 | 4.047 | 4.693
[22 empty] | 91.46 | 4.1185 | 4.7255
[22 empty] | 91.48 | 4.204 | 4.7255
[22 empty] | 91.5 | 4.218 | 4.644
[22 empty] | 91.52 | 4.2755 | 4.644
[22 empty] | 91.54 | 4.176 | 4.7255
[22 empty] | 91.56 | 3.9615 | 4.6605
[22 empty] | 91.58 | 3.89 | 4.5465
[22 empty] | 91.6 | 3.833 | 4.4815
[22 empty] | 91.62 | 3.776 | 4.3845
[22 empty] | 91.64 | 3.776 | 4.352
[22 empty] | 91.66 | 3.7475 | 4.352
[22 empty] | 91.68 | 3.705 | 4.32
[22 empty] | 91.7 | 3.705 | 4.32
[22 empty] | 91.72 | 3.6765 | 4.352
[22 empty] | 91.74 | 3.6905 | 4.352
[22 empty] | 91.76 | 3.6905 | 4.32
[22 empty] | 91.78 | 3.6765 | 4.271
[22 empty] | 91.8 | 3.7335 | 4.271
[22 empty] | 91.82 | 3.719 | 4.32
[22 empty] | 91.84 | 3.6905 | 4.336
[22 empty] | 91.86 | 3.7335 | 4.368
[22 empty] | 91.88 | 3.833 | 4.449
[22 empty] | 91.9 | 3.9755 | 4.5465
[22 empty] | 91.92 | 4.1185 | 4.6115
[22 empty] | 91.94 | 4.2755 | 4.758
[22 empty] | 91.96 | 4.404 | 4.9205
[22 empty] | 91.98 | 4.518 | 5.05
[22 empty] | 92 | 4.7175 | 5.245
[22 empty] | 92.02 | 4.932 | 5.4075
[22 empty] | 92.04 | 5.018 | 5.44
[22 empty] | 92.06 | 5.1605 | 5.4725
[22 empty] | 92.08 | 5.2175 | 5.6185
[22 empty] | 92.1 | 5.075 | 5.7
[22 empty] | 92.12 | 5.089 | 5.7165
[22 empty] | 92.14 | 5.089 | 5.781
[22 empty] | 92.16 | 5.0465 | 5.732
[22 empty] | 92.18 | 5.0175 | 5.6025
[22 empty] | 92.2 | 4.9315 | 5.5215
[22 empty] | 92.22 | 4.8745 | 5.489
[22 empty] | 92.24 | 4.8175 | 5.4565
[22 empty] | 92.26 | 4.718 | 5.4075
[22 empty] | 92.28 | 4.6325 | 5.375
[22 empty] | 92.3 | 4.6325 | 5.44
[22 empty] | 92.32 | 4.6895 | 5.6185
[22 empty] | 92.34 | 4.8175 | 5.7645
[22 empty] | 92.36 | 5.06 | 5.9595
[22 empty] | 92.38 | 5.4025 | 6.252
[22 empty] | 92.4 | 5.6595 | 6.398
[22 empty] | 92.42 | 5.931 | 6.4305
[22 empty] | 92.44 | 6.2595 | 6.6905
[22 empty] | 92.46 | 6.2735 | 6.934
[22 empty] | 92.48 | 6.3305 | 6.999
[22 empty] | 92.5 | 6.659 | 7.34
[22 empty] | 92.52 | 7.03 | 7.7295
[22 empty] | 92.54 | 7.415 | 7.632
[22 empty] | 92.56 | 7.672 | 7.3235
[22 empty] | 92.58 | 7.244 | 7.129
[22 empty] | 92.6 | 6.3305 | 6.8855
[22 empty] | 92.62 | 5.6315 | 6.658
[22 empty] | 92.64 | 5.032 | 6.3655
[22 empty] | 92.66 | 4.6465 | 5.8945
[22 empty] | 92.68 | 4.561 | 5.57
[22 empty] | 92.7 | 4.5895 | 5.489
[22 empty] | 92.72 | 4.6465 | 5.4565
[22 empty] | 92.74 | 4.789 | 5.505
[22 empty] | 92.76 | 5.046 | 5.6675
[22 empty] | 92.78 | 5.303 | 5.765
[22 empty] | 92.8 | 5.474 | 5.8135
[22 empty] | 92.82 | 5.617 | 5.9595
[22 empty] | 92.84 | 5.66 | 6.1545
[22 empty] | 92.86 | 5.631 | 6.187
[22 empty] | 92.88 | 5.36 | 5.9595
[22 empty] | 92.9 | 5.032 | 5.765
[22 empty] | 92.92 | 4.7465 | 5.781
[22 empty] | 92.94 | 4.461 | 5.6835
[22 empty] | 92.96 | 4.404 | 5.5215
[22 empty] | 92.98 | 4.3615 | 5.4725
[22 empty] | 93 | 4.39 | 5.4075
[22 empty] | 93.02 | 4.547 | 5.3915
[22 empty] | 93.04 | 4.704 | 5.489
[22 empty] | 93.06 | 4.8895 | 5.6515
[22 empty] | 93.08 | 5.1035 | 5.976
[22 empty] | 93.1 | 5.303 | 6.3655
[22 empty] | 93.12 | 5.517 | 6.593
[22 empty] | 93.14 | 6.0165 | 6.869
[22 empty] | 93.16 | 6.773 | 7.5835
[22 empty] | 93.18 | 7.4295 | 8.493
[22 empty] | 93.2 | 8.2285 | 9.1425
[22 empty] | 93.22 | 9.47 | 9.808
[22 empty] | 93.24 | 11.011 | 10.977
[22 empty] | 93.26 | 12.3525 | 12.39
[22 empty] | 93.28 | 13.48 | 13.6405
[22 empty] | 93.3 | 14.222 | 14.6635
[22 empty] | 93.32 | 14.3935 | 15.2645
[22 empty] | 93.34 | 13.68 | 15.1345
[22 empty] | 93.36 | 12.7665 | 14.8095
[22 empty] | 93.38 | 12.4525 | 15.037
[22 empty] | 93.4 | 12.467 | 15.248
[22 empty] | 93.42 | 13.0805 | 14.9395
[22 empty] | 93.44 | 14.165 | 15.086
[22 empty] | 93.46 | 15.0355 | 16.125
[22 empty] | 93.48 | 15.7775 | 17.099
[22 empty] | 93.5 | 16.891 | 17.7325
[22 empty] | 93.52 | 18.061 | 18.35
[22 empty] | 93.54 | 18.746 | 18.626
[22 empty] | 93.56 | 18.1755 | 18.4635
[22 empty] | 93.58 | 16.4915 | 18.025
[22 empty] | 93.6 | 15.2355 | 17.619
[22 empty] | 93.62 | 14.2365 | 17.262
[22 empty] | 93.64 | 13.4515 | 16.661
[22 empty] | 93.66 | 13.48 | 16.2385
[22 empty] | 93.68 | 13.837 | 16.206
[22 empty] | 93.7 | 14.4365 | 16.2875
[22 empty] | 93.72 | 15.207 | 16.4175
[22 empty] | 93.74 | 15.9345 | 17.0995
[22 empty] | 93.76 | 16.391 | 17.9925
[22 empty] | 93.78 | 16.691 | 18.3335
[22 empty] | 93.8 | 17.1765 | 18.8535
[22 empty] | 93.82 | 18.004 | 19.9575
[22 empty] | 93.84 | 18.9315 | 20.7205
[22 empty] | 93.86 | 20.059 | 20.883
[22 empty] | 93.88 | 20.7155 | 20.6555
[22 empty] | 93.9 | 20.8725 | 20.2985
[22 empty] | 93.92 | 19.6025 | 19.6005
[22 empty] | 93.94 | 15.849 | 17.1805
[22 empty] | 93.96 | 11.653 | 13.5915
[22 empty] | 93.98 | 8.371 | 10.636
[22 empty] | 94 | 6.7445 | 9.207
[22 empty] | 94.02 | 6.2165 | 8.866
[22 empty] | 94.04 | 5.9595 | 8.395
[22 empty] | 94.06 | 6.159 | 8.0705
[22 empty] | 94.08 | 6.6155 | 8.282
[22 empty] | 94.1 | 7.5005 | 8.883
[22 empty] | 94.12 | 8.6425 | 9.695
[22 empty] | 94.14 | 9.8985 | 10.653
[22 empty] | 94.16 | 11.8675 | 12.309
[22 empty] | 94.18 | 14.065 | 14.29
[22 empty] | 94.2 | 16.4625 | 16.0275
[22 empty] | 94.22 | 19.4595 | 18.106
[22 empty] | 94.24 | 21.2005 | 19.779
[22 empty] | 94.26 | 21.543 | 20.672
[22 empty] | 94.28 | 20.9725 | 21.6135
[22 empty] | 94.3 | 19.7165 | 21.9545
[22 empty] | 94.32 | 19.545 | 21.792
[22 empty] | 94.34 | 20.1445 | 22.182
[22 empty] | 94.36 | 20.3445 | 22.6045
[22 empty] | 94.38 | 20.801 | 22.572
[22 empty] | 94.4 | 21.757 | 23.319
[22 empty] | 94.42 | 23.2695 | 25.4625
[22 empty] | 94.44 | 25.767 | 27.2975
[22 empty] | 94.46 | 28.5355 | 28.142
[22 empty] | 94.48 | 27.993 | 27.736
[22 empty] | 94.5 | 22.856 | 24.943
[22 empty] | 94.52 | 18.6035 | 22.637
[22 empty] | 94.54 | 18.004 | 22.0845
[22 empty] | 94.56 | 18.332 | 21.646
[22 empty] | 94.58 | 18.489 | 21.5165
[22 empty] | 94.6 | 18.789 | 21.468
[22 empty] | 94.62 | 19.117 | 21.4515
[22 empty] | 94.64 | 19.431 | 21.549
[22 empty] | 94.66 | 20.3015 | 22.2635
[22 empty] | 94.68 | 21.343 | 23.9845
[22 empty] | 94.7 | 22.242 | 24.813
[22 empty] | 94.72 | 24.14 | 24.8295
[22 empty] | 94.74 | 25.596 | 26.2745
[22 empty] | 94.76 | 25.482 | 27.7845
[22 empty] | 94.78 | 24.554 | 28.0445
[22 empty] | 94.8 | 23.1695 | 27.4275
[22 empty] | 94.82 | 21.7855 | 26.307
[22 empty] | 94.84 | 20.2445 | 24.797
[22 empty] | 94.86 | 19.4595 | 24.2285
[22 empty] | 94.88 | 20.4725 | 25.4135
[22 empty] | 94.9 | 22.97 | 26.7775
[22 empty] | 94.92 | 26.6235 | 28.2715
[22 empty] | 94.94 | 30.9475 | 30.756
[22 empty] | 94.96 | 35.8705 | 35.238
[22 empty] | 94.98 | 39.024 | 38.161
[22 empty] | 95 | 37.9965 | 35.2705
[22 empty] | 95.02 | 27.9645 | 25.8685
[22 empty] | 95.04 | 13.623 | 15.086
[22 empty] | 95.06 | 7.044 | 10.214
[22 empty] | 95.08 | 5.8735 | 8.769
[22 empty] | 95.1 | 5.2745 | 7.2915
[22 empty] | 95.12 | 5.046 | 6.463
[22 empty] | 95.14 | 4.832 | 6.122
[22 empty] | 95.16 | 4.5755 | 5.927
[22 empty] | 95.18 | 4.3755 | 5.8295
[22 empty] | 95.2 | 4.2895 | 5.7
[22 empty] | 95.22 | 4.318 | 5.5865
[22 empty] | 95.24 | 4.418 | 5.5375
[22 empty] | 95.26 | 4.518 | 5.505
[22 empty] | 95.28 | 4.604 | 5.505
[22 empty] | 95.3 | 4.6325 | 5.5375
[22 empty] | 95.32 | 4.618 | 5.5865
[22 empty] | 95.34 | 4.618 | 5.635
[22 empty] | 95.36 | 4.732 | 5.732
[22 empty] | 95.38 | 4.9605 | 5.9105
[22 empty] | 95.4 | 5.36 | 6.1545
[22 empty] | 95.42 | 5.9305 | 6.4795
[22 empty] | 95.44 | 6.4445 | 6.934
[22 empty] | 95.46 | 6.93 | 7.421
[22 empty] | 95.48 | 7.3725 | 7.7135
[22 empty] | 95.5 | 7.615 | 7.6485
[22 empty] | 95.52 | 7.6575 | 7.5995
[22 empty] | 95.54 | 7.5575 | 8.0705
[22 empty] | 95.56 | 7.1295 | 8.3305
[22 empty] | 95.58 | 6.53 | 7.6325
[22 empty] | 95.6 | 6.0875 | 6.9505
[22 empty] | 95.62 | 5.6595 | 6.8855
[22 empty] | 95.64 | 5.3745 | 6.788
[22 empty] | 95.66 | 5.3745 | 6.593
[22 empty] | 95.68 | 5.517 | 6.544
[22 empty] | 95.7 | 5.788 | 6.479
[22 empty] | 95.72 | 6.2305 | 6.4955
[22 empty] | 95.74 | 6.445 | 6.723
[22 empty] | 95.76 | 6.145 | 6.6095
[22 empty] | 95.78 | 5.8025 | 6.252
[22 empty] | 95.8 | 5.4745 | 6.2195
[22 empty] | 95.82 | 5.046 | 6.187
[22 empty] | 95.84 | 4.7605 | 5.8785
[22 empty] | 95.86 | 4.7035 | 5.619
[22 empty] | 95.88 | 4.7035 | 5.5865
[22 empty] | 95.9 | 4.732 | 5.5865
[22 empty] | 95.92 | 4.9035 | 5.5865
[22 empty] | 95.94 | 5.146 | 5.7325
[22 empty] | 95.96 | 5.431 | 5.9595
[22 empty] | 95.98 | 5.7025 | 6.073
[22 empty] | 96 | 5.931 | 6.073
[22 empty] | 96.02 | 6.0735 | 6.138
[22 empty] | 96.04 | 5.9165 | 6.2355
[22 empty] | 96.06 | 5.5315 | 6.138
[22 empty] | 96.08 | 5.1175 | 5.9105
[22 empty] | 96.1 | 4.789 | 5.6835
[22 empty] | 96.12 | 4.6465 | 5.4725
[22 empty] | 96.14 | 4.5895 | 5.375
[22 empty] | 96.16 | 4.5895 | 5.3915
[22 empty] | 96.18 | 4.675 | 5.4565
[22 empty] | 96.2 | 4.846 | 5.5215
[22 empty] | 96.22 | 5.0745 | 5.6025
[22 empty] | 96.24 | 5.289 | 5.651
[22 empty] | 96.26 | 5.346 | 5.6025
[22 empty] | 96.28 | 5.4315 | 5.6835
[22 empty] | 96.3 | 5.4885 | 5.9755
[22 empty] | 96.32 | 5.403 | 6.0895
[22 empty] | 96.34 | 5.3745 | 5.927
[22 empty] | 96.36 | 5.189 | 5.6835
[22 empty] | 96.38 | 4.8465 | 5.4075
[22 empty] | 96.4 | 4.5465 | 5.2285
[22 empty] | 96.42 | 4.318 | 5.2125
[22 empty] | 96.44 | 4.161 | 5.1315
[22 empty] | 96.46 | 4.09 | 4.953
[22 empty] | 96.48 | 4.076 | 4.7745
[22 empty] | 96.5 | 4.076 | 4.693
[22 empty] | 96.52 | 4.09 | 4.709
[22 empty] | 96.54 | 4.09 | 4.693
[22 empty] | 96.56 | 4.09 | 4.693
[22 empty] | 96.58 | 4.09 | 4.709
[22 empty] | 96.6 | 4.019 | 4.6605
[22 empty] | 96.62 | 3.9475 | 4.5955
[22 empty] | 96.64 | 3.933 | 4.5465
[22 empty] | 96.66 | 3.876 | 4.514
[22 empty] | 96.68 | 3.833 | 4.4655
[22 empty] | 96.7 | 3.833 | 4.3845
[22 empty] | 96.72 | 3.762 | 4.336
[22 empty] | 96.74 | 3.6905 | 4.271
[22 empty] | 96.76 | 3.633 | 4.222
[22 empty] | 96.78 | 3.533 | 4.1735
[22 empty] | 96.8 | 3.462 | 4.125
[22 empty] | 96.82 | 3.4335 | 4.06
[22 empty] | 96.84 | 3.3905 | 3.995
[22 empty] | 96.86 | 3.348 | 3.9625
[22 empty] | 96.88 | 3.348 | 3.93
[22 empty] | 96.9 | 3.348 | 3.9135
[22 empty] | 96.92 | 3.334 | 3.9135
[22 empty] | 96.94 | 3.3765 | 3.93
[22 empty] | 96.96 | 3.4335 | 3.946
[22 empty] | 96.98 | 3.462 | 3.962
[22 empty] | 97 | 3.476 | 3.946
[22 empty] | 97.02 | 3.462 | 3.946
[22 empty] | 97.04 | 3.4335 | 3.9785
[22 empty] | 97.06 | 3.419 | 3.995
[22 empty] | 97.08 | 3.419 | 3.9785
[22 empty] | 97.1 | 3.4335 | 3.962
[22 empty] | 97.12 | 3.4335 | 3.946
[22 empty] | 97.14 | 3.419 | 3.9625
[22 empty] | 97.16 | 3.4475 | 3.995
[22 empty] | 97.18 | 3.5045 | 4.0275
[22 empty] | 97.2 | 3.533 | 4.0275
[22 empty] | 97.22 | 3.533 | 3.995
[22 empty] | 97.24 | 3.5045 | 3.9785
[22 empty] | 97.26 | 3.405 | 3.946
[22 empty] | 97.28 | 3.3195 | 3.93
[22 empty] | 97.3 | 3.2765 | 3.93
[22 empty] | 97.32 | 3.248 | 3.8975
[22 empty] | 97.34 | 3.2625 | 3.881
[22 empty] | 97.36 | 3.348 | 3.9135
[22 empty] | 97.38 | 3.419 | 3.9625
[22 empty] | 97.4 | 3.476 | 3.995
[22 empty] | 97.42 | 3.5905 | 4.0275
[22 empty] | 97.44 | 3.6765 | 4.125
[22 empty] | 97.46 | 3.762 | 4.2385
[22 empty] | 97.48 | 3.8475 | 4.3355
[22 empty] | 97.5 | 3.9615 | 4.449
[22 empty] | 97.52 | 4.1185 | 4.579
[22 empty] | 97.54 | 4.2325 | 4.6765
[22 empty] | 97.56 | 4.375 | 4.7905
[22 empty] | 97.58 | 4.561 | 4.953
[22 empty] | 97.6 | 4.6895 | 5.099
[22 empty] | 97.62 | 4.7605 | 5.229
[22 empty] | 97.64 | 4.8745 | 5.3265
[22 empty] | 97.66 | 4.9315 | 5.359
[22 empty] | 97.68 | 4.889 | 5.359
[22 empty] | 97.7 | 4.889 | 5.424
[22 empty] | 97.72 | 4.9175 | 5.57
[22 empty] | 97.74 | 4.889 | 5.651
[22 empty] | 97.76 | 4.9605 | 5.7
[22 empty] | 97.78 | 5.1605 | 5.8785
[22 empty] | 97.8 | 5.36 | 6.0245
[22 empty] | 97.82 | 5.3315 | 5.7975
[22 empty] | 97.84 | 5.2605 | 5.3425
[22 empty] | 97.86 | 5.089 | 5.245
[22 empty] | 97.88 | 4.7605 | 5.4565
[22 empty] | 97.9 | 4.5465 | 5.489
[22 empty] | 97.92 | 4.3325 | 5.2775
[22 empty] | 97.94 | 4.3185 | 5.115
[22 empty] | 97.96 | 4.461 | 5.1315
[22 empty] | 97.98 | 4.675 | 5.245
[22 empty] | 98 | 4.8605 | 5.2775
[22 empty] | 98.02 | 5.0175 | 5.2125
[22 empty] | 98.04 | 4.989 | 5.0825
[22 empty] | 98.06 | 4.689 | 4.904
[22 empty] | 98.08 | 4.4465 | 4.969
[22 empty] | 98.1 | 4.204 | 5.164
[22 empty] | 98.12 | 3.99 | 5.1155
[22 empty] | 98.14 | 3.99 | 4.953
[22 empty] | 98.16 | 4.104 | 4.904
[22 empty] | 98.18 | 4.318 | 5.0175
[22 empty] | 98.2 | 4.6035 | 5.245
[22 empty] | 98.22 | 4.9745 | 5.505
[22 empty] | 98.24 | 5.517 | 5.8785
[22 empty] | 98.26 | 6.131 | 6.1545
[22 empty] | 98.28 | 6.4875 | 6.138
[22 empty] | 98.3 | 6.744 | 6.4465
[22 empty] | 98.32 | 6.7015 | 7.1285
[22 empty] | 98.34 | 6.3735 | 7.372
[22 empty] | 98.36 | 6.345 | 7.21
[22 empty] | 98.38 | 6.388 | 7.113
[22 empty] | 98.4 | 6.4875 | 7.1455
[22 empty] | 98.42 | 6.6015 | 7.2425
[22 empty] | 98.44 | 6.673 | 7.307
[22 empty] | 98.46 | 6.787 | 7.3885
[22 empty] | 98.48 | 6.844 | 7.486
[22 empty] | 98.5 | 6.901 | 7.551
[22 empty] | 98.52 | 6.901 | 7.616
[22 empty] | 98.54 | 6.8585 | 7.6485
[22 empty] | 98.56 | 6.83 | 7.6485
[22 empty] | 98.58 | 6.844 | 7.746
[22 empty] | 98.6 | 7.2435 | 8.152
[22 empty] | 98.62 | 7.843 | 8.558
[22 empty] | 98.64 | 8.514 | 8.623
[22 empty] | 98.66 | 9.47 | 9.0125
[22 empty] | 98.68 | 9.912 | 9.873
[22 empty] | 98.7 | 9.5125 | 10.1655
[22 empty] | 98.72 | 9.313 | 10.0195
[22 empty] | 98.74 | 8.785 | 9.792
[22 empty] | 98.76 | 7.5435 | 8.5905
[22 empty] | 98.78 | 6.8585 | 7.1615
[22 empty] | 98.8 | 6.7155 | 7.08
[22 empty] | 98.82 | 6.5445 | 7.502
[22 empty] | 98.84 | 6.502 | 7.291
[22 empty] | 98.86 | 6.4445 | 6.82
[22 empty] | 98.88 | 6.3015 | 6.609
[22 empty] | 98.9 | 6.1875 | 6.6255
[22 empty] | 98.92 | 6.045 | 6.658
[22 empty] | 98.94 | 5.988 | 6.6255
[22 empty] | 98.96 | 5.945 | 6.5445
[22 empty] | 98.98 | 5.831 | 6.4145
[22 empty] | 99 | 5.7885 | 6.3655
[22 empty] | 99.02 | 5.774 | 6.479
[22 empty] | 99.04 | 5.688 | 6.479
[22 empty] | 99.06 | 5.645 | 6.333
[22 empty] | 99.08 | 5.6595 | 6.3005
[22 empty] | 99.1 | 5.717 | 6.3655
[22 empty] | 99.12 | 5.717 | 6.3655
[22 empty] | 99.14 | 5.6885 | 6.2845
[22 empty] | 99.16 | 5.674 | 6.2195
[22 empty] | 99.18 | 5.5455 | 6.187
[22 empty] | 99.2 | 5.4175 | 6.0895
[22 empty] | 99.22 | 5.3745 | 5.9755
[22 empty] | 99.24 | 5.2745 | 5.878
[22 empty] | 99.26 | 5.1035 | 5.7485
[22 empty] | 99.28 | 4.9605 | 5.6515
[22 empty] | 99.3 | 4.8605 | 5.6025
[22 empty] | 99.32 | 4.7465 | 5.505
[22 empty] | 99.34 | 4.6465 | 5.375
[22 empty] | 99.36 | 4.618 | 5.326
[22 empty] | 99.38 | 4.5895 | 5.31
[22 empty] | 99.4 | 4.604 | 5.245
[22 empty] | 99.42 | 4.6895 | 5.245
[22 empty] | 99.44 | 4.7035 | 5.3425
[22 empty] | 99.46 | 4.7035 | 5.4235
[22 empty] | 99.48 | 4.846 | 5.505
[22 empty] | 99.5 | 5.0175 | 5.6515
[22 empty] | 99.52 | 5.2175 | 5.781
[22 empty] | 99.54 | 5.474 | 5.878
[22 empty] | 99.56 | 5.588 | 5.9595
[22 empty] | 99.58 | 5.588 | 6.057
[22 empty] | 99.6 | 5.5455 | 6.122
[22 empty] | 99.62 | 5.503 | 6.0735
[22 empty] | 99.64 | 5.517 | 5.992
[22 empty] | 99.66 | 5.5025 | 5.927
[22 empty] | 99.68 | 5.417 | 5.9595
[22 empty] | 99.7 | 5.3315 | 6.008
[22 empty] | 99.72 | 5.2745 | 5.943
[22 empty] | 99.74 | 5.246 | 5.8455
[22 empty] | 99.76 | 5.1605 | 5.7485
[22 empty] | 99.78 | 5.0175 | 5.6515
[22 empty] | 99.8 | 4.9315 | 5.5865
[22 empty] | 99.82 | 4.8745 | 5.5375
[22 empty] | 99.84 | 4.8175 | 5.4725
[22 empty] | 99.86 | 4.8035 | 5.424
[22 empty] | 99.88 | 4.832 | 5.3915
[22 empty] | 99.9 | 4.832 | 5.4075
[22 empty] | 99.92 | 4.832 | 5.4725
[22 empty] | 99.94 | 4.846 | 5.489
[22 empty] | 99.96 | 4.8605 | 5.424
[22 empty] | 99.98 | 4.8605 | 5.3915
[22 empty] | 100 | 4.8605 | 5.4725
[22 empty] | 100.02 | 4.9465 | 5.57
[22 empty] | 100.04 | 5.018 | 5.619
[22 empty] | 100.06 | 5.089 | 5.6515
[22 empty] | 100.08 | 5.26 | 5.7485
[22 empty] | 100.1 | 5.417 | 5.9105
[22 empty] | 100.12 | 5.517 | 6.008
[22 empty] | 100.14 | 5.574 | 6.0405
[22 empty] | 100.16 | 5.6595 | 6.1055
[22 empty] | 100.18 | 5.788 | 6.2355
[22 empty] | 100.2 | 5.9165 | 6.398
[22 empty] | 100.22 | 6.0735 | 6.5115
[22 empty] | 100.24 | 6.1875 | 6.5765
[22 empty] | 100.26 | 6.1735 | 6.4955
[22 empty] | 100.28 | 6.0735 | 6.333
[22 empty] | 100.3 | 5.802 | 6.1705
[22 empty] | 100.32 | 5.431 | 5.9595
[22 empty] | 100.34 | 5.1745 | 5.7975
[22 empty] | 100.36 | 4.932 | 5.6025
[22 empty] | 100.38 | 4.6465 | 5.2935
[22 empty] | 100.4 | 4.4185 | 5.05
[22 empty] | 100.42 | 4.29 | 4.9205
[22 empty] | 100.44 | 4.204 | 4.872
[22 empty] | 100.46 | 4.1325 | 4.8555
[22 empty] | 100.48 | 4.147 | 4.823
[22 empty] | 100.5 | 4.2325 | 4.7905
[22 empty] | 100.52 | 4.261 | 4.758
[22 empty] | 100.54 | 4.2325 | 4.742
[22 empty] | 100.56 | 4.2465 | 4.758
[22 empty] | 100.58 | 4.2325 | 4.8065
[22 empty] | 100.6 | 4.204 | 4.8065
[22 empty] | 100.62 | 4.218 | 4.7905
[22 empty] | 100.64 | 4.218 | 4.7905
[22 empty] | 100.66 | 4.2325 | 4.7905
[22 empty] | 100.68 | 4.2755 | 4.823
[22 empty] | 100.7 | 4.3185 | 4.839
[22 empty] | 100.72 | 4.3615 | 4.888
[22 empty] | 100.74 | 4.4185 | 4.9205
[22 empty] | 100.76 | 4.461 | 4.953
[22 empty] | 100.78 | 4.475 | 5.018
[22 empty] | 100.8 | 4.518 | 5.034
[22 empty] | 100.82 | 4.575 | 5.0665
[22 empty] | 100.84 | 4.6035 | 5.099
[22 empty] | 100.86 | 4.618 | 5.115
[22 empty] | 100.88 | 4.618 | 5.1475
[22 empty] | 100.9 | 4.5895 | 5.164
[22 empty] | 100.92 | 4.561 | 5.164
[22 empty] | 100.94 | 4.561 | 5.18
[22 empty] | 100.96 | 4.5895 | 5.2125
[22 empty] | 100.98 | 4.6325 | 5.245
[22 empty] | 101 | 4.661 | 5.261
[22 empty] | 101.02 | 4.7035 | 5.2775
[22 empty] | 101.04 | 4.775 | 5.3265
[22 empty] | 101.06 | 4.8605 | 5.424
[22 empty] | 101.08 | 4.9315 | 5.505
[22 empty] | 101.1 | 5.0175 | 5.521
[22 empty] | 101.12 | 5.1035 | 5.5375
[22 empty] | 101.14 | 5.1175 | 5.57
[22 empty] | 101.16 | 5.046 | 5.57
[22 empty] | 101.18 | 4.946 | 5.5215
[22 empty] | 101.2 | 4.9175 | 5.505
[22 empty] | 101.22 | 4.889 | 5.505
[22 empty] | 101.24 | 4.8745 | 5.489
[22 empty] | 101.26 | 4.9315 | 5.489
[22 empty] | 101.28 | 4.9315 | 5.489
[22 empty] | 101.3 | 4.9315 | 5.489
[22 empty] | 101.32 | 4.9315 | 5.4565
[22 empty] | 101.34 | 4.889 | 5.44
[22 empty] | 101.36 | 4.8465 | 5.44
[22 empty] | 101.38 | 4.8035 | 5.424
[22 empty] | 101.4 | 4.775 | 5.3915
[22 empty] | 101.42 | 4.775 | 5.359
[22 empty] | 101.44 | 4.7605 | 5.31
[22 empty] | 101.46 | 4.7035 | 5.261
[22 empty] | 101.48 | 4.675 | 5.245
[22 empty] | 101.5 | 4.6035 | 5.2125
[22 empty] | 101.52 | 4.5465 | 5.18
[22 empty] | 101.54 | 4.561 | 5.1475
[22 empty] | 101.56 | 4.575 | 5.1475
[22 empty] | 101.58 | 4.6035 | 5.164
[22 empty] | 101.6 | 4.6465 | 5.164
[22 empty] | 101.62 | 4.6465 | 5.1965
[22 empty] | 101.64 | 4.6035 | 5.245
[22 empty] | 101.66 | 4.6035 | 5.245
[22 empty] | 101.68 | 4.6465 | 5.2775
[22 empty] | 101.7 | 4.7605 | 5.3425
[22 empty] | 101.72 | 4.8745 | 5.3265
[22 empty] | 101.74 | 4.9745 | 5.359
[22 empty] | 101.76 | 5.0605 | 5.505
[22 empty] | 101.78 | 5.075 | 5.5375
[22 empty] | 101.8 | 5.1035 | 5.489
[22 empty] | 101.82 | 5.132 | 5.5215
[22 empty] | 101.84 | 5.1035 | 5.635
[22 empty] | 101.86 | 5.075 | 5.7485
[22 empty] | 101.88 | 5.1035 | 5.765
[22 empty] | 101.9 | 5.189 | 5.765
[22 empty] | 101.92 | 5.289 | 5.765
[22 empty] | 101.94 | 5.3745 | 5.781
[22 empty] | 101.96 | 5.417 | 5.813
[22 empty] | 101.98 | 5.417 | 5.813
[22 empty] | 102 | 5.3455 | 5.781
[22 empty] | 102.02 | 5.217 | 5.7
[22 empty] | 102.04 | 5.089 | 5.6025
[22 empty] | 102.06 | 4.9605 | 5.505
[22 empty] | 102.08 | 4.8175 | 5.4075
[22 empty] | 102.1 | 4.6895 | 5.31
[22 empty] | 102.12 | 4.5755 | 5.245
[22 empty] | 102.14 | 4.5325 | 5.1965
[22 empty] | 102.16 | 4.518 | 5.1475
[22 empty] | 102.18 | 4.518 | 5.115
[22 empty] | 102.2 | 4.604 | 5.1475
[22 empty] | 102.22 | 4.6755 | 5.2285
[22 empty] | 102.24 | 4.775 | 5.2775
[22 empty] | 102.26 | 4.8035 | 5.294
[22 empty] | 102.28 | 4.775 | 5.294
[22 empty] | 102.3 | 4.7605 | 5.294
[22 empty] | 102.32 | 4.675 | 5.31
[22 empty] | 102.34 | 4.618 | 5.31
[22 empty] | 102.36 | 4.661 | 5.31
[22 empty] | 102.38 | 4.7465 | 5.3425
[22 empty] | 102.4 | 4.832 | 5.3425
[22 empty] | 102.42 | 4.9175 | 5.326
[22 empty] | 102.44 | 4.96 | 5.375
[22 empty] | 102.46 | 4.989 | 5.505
[22 empty] | 102.48 | 4.989 | 5.635
[22 empty] | 102.5 | 5.003 | 5.6675
[22 empty] | 102.52 | 5.089 | 5.6675
[22 empty] | 102.54 | 5.1605 | 5.684
[22 empty] | 102.56 | 5.189 | 5.6675
[22 empty] | 102.58 | 5.1605 | 5.6025
[22 empty] | 102.6 | 5.1035 | 5.5865
[22 empty] | 102.62 | 5.0175 | 5.635
[22 empty] | 102.64 | 4.9315 | 5.635
[22 empty] | 102.66 | 4.889 | 5.5375
[22 empty] | 102.68 | 4.889 | 5.44
[22 empty] | 102.7 | 4.8745 | 5.375
[22 empty] | 102.72 | 4.789 | 5.2775
[22 empty] | 102.74 | 4.718 | 5.229
[22 empty] | 102.76 | 4.618 | 5.1965
[22 empty] | 102.78 | 4.461 | 5.0665
[22 empty] | 102.8 | 4.347 | 4.969
[22 empty] | 102.82 | 4.261 | 4.9365
[22 empty] | 102.84 | 4.1755 | 4.8555
[22 empty] | 102.86 | 4.133 | 4.807
[22 empty] | 102.88 | 4.147 | 4.823
[22 empty] | 102.9 | 4.218 | 4.839
[22 empty] | 102.92 | 4.3325 | 4.8715
[22 empty] | 102.94 | 4.447 | 4.9365
[22 empty] | 102.96 | 4.561 | 5.034
[22 empty] | 102.98 | 4.675 | 5.1315
[22 empty] | 103 | 4.775 | 5.2125
[22 empty] | 103.02 | 4.9035 | 5.3425
[22 empty] | 103.04 | 5.032 | 5.4565
[22 empty] | 103.06 | 5.0605 | 5.4565
[22 empty] | 103.08 | 5.032 | 5.359
[22 empty] | 103.1 | 5.0465 | 5.375
[22 empty] | 103.12 | 5.032 | 5.586
[22 empty] | 103.14 | 5.0605 | 5.7325
[22 empty] | 103.16 | 5.2745 | 5.749
[22 empty] | 103.18 | 5.531 | 5.846
[22 empty] | 103.2 | 5.7595 | 6.057
[22 empty] | 103.22 | 5.974 | 6.252
[22 empty] | 103.24 | 6.0595 | 6.333
[22 empty] | 103.26 | 6.1305 | 6.3655
[22 empty] | 103.28 | 6.302 | 6.463
[22 empty] | 103.3 | 6.3165 | 6.544
[22 empty] | 103.32 | 6.2165 | 6.463
[22 empty] | 103.34 | 6.1165 | 6.317
[22 empty] | 103.36 | 5.9025 | 6.252
[22 empty] | 103.38 | 5.617 | 6.2195
[22 empty] | 103.4 | 5.374 | 6.203
[22 empty] | 103.42 | 5.2885 | 6.138
[22 empty] | 103.44 | 5.303 | 5.9755
[22 empty] | 103.46 | 5.2315 | 5.732
[22 empty] | 103.48 | 5.203 | 5.57
[22 empty] | 103.5 | 5.203 | 5.635
[22 empty] | 103.52 | 5.046 | 5.6835
[22 empty] | 103.54 | 4.9175 | 5.6025
[22 empty] | 103.56 | 4.8745 | 5.5375
[22 empty] | 103.58 | 4.8175 | 5.4725
[22 empty] | 103.6 | 4.8745 | 5.3915
[22 empty] | 103.62 | 4.989 | 5.424
[22 empty] | 103.64 | 5.0465 | 5.5865
[22 empty] | 103.66 | 5.0605 | 5.7
[22 empty] | 103.68 | 5.032 | 5.635
[22 empty] | 103.7 | 4.989 | 5.505
[22 empty] | 103.72 | 4.9315 | 5.44
[22 empty] | 103.74 | 4.846 | 5.3915
[22 empty] | 103.76 | 4.618 | 5.164
[22 empty] | 103.78 | 4.3185 | 4.839
[22 empty] | 103.8 | 4.204 | 4.823
[22 empty] | 103.82 | 4.218 | 4.9855
[22 empty] | 103.84 | 4.361 | 4.904
[22 empty] | 103.86 | 4.6325 | 4.6605
[22 empty] | 103.88 | 4.775 | 4.628
[22 empty] | 103.9 | 4.475 | 4.6765
[22 empty] | 103.92 | 4.047 | 4.5465
[22 empty] | 103.94 | 3.8045 | 4.4655
[22 empty] | 103.96 | 3.6045 | 4.433
[22 empty] | 103.98 | 3.5615 | 4.3195
[22 empty] | 104 | 3.6045 | 4.271
[22 empty] | 104.02 | 3.662 | 4.3035
[22 empty] | 104.04 | 3.762 | 4.3845
[22 empty] | 104.06 | 3.976 | 4.514
[22 empty] | 104.08 | 4.1755 | 4.6115
[22 empty] | 104.1 | 4.4035 | 4.6765
[22 empty] | 104.12 | 4.632 | 4.774
[22 empty] | 104.14 | 4.661 | 4.888
[22 empty] | 104.16 | 4.618 | 5.034
[22 empty] | 104.18 | 4.5465 | 5.1475
[22 empty] | 104.2 | 4.504 | 5.115
[22 empty] | 104.22 | 4.447 | 5.0175
[22 empty] | 104.24 | 4.2755 | 4.8065
[22 empty] | 104.26 | 4.1755 | 4.644
[22 empty] | 104.28 | 4.1755 | 4.774
[22 empty] | 104.3 | 4.104 | 4.8065
[22 empty] | 104.32 | 3.9615 | 4.482
[22 empty] | 104.34 | 3.876 | 4.206
[22 empty] | 104.36 | 3.833 | 4.2705
[22 empty] | 104.38 | 3.7475 | 4.449
[22 empty] | 104.4 | 3.7475 | 4.4655
[22 empty] | 104.42 | 3.833 | 4.336
[22 empty] | 104.44 | 3.9045 | 4.1575
[22 empty] | 104.46 | 3.89 | 4.076
[22 empty] | 104.48 | 3.8045 | 4.1735
[22 empty] | 104.5 | 3.6335 | 4.2875
[22 empty] | 104.52 | 3.462 | 4.2225
[22 empty] | 104.54 | 3.4335 | 4.076
[22 empty] | 104.56 | 3.4195 | 3.9945
[22 empty] | 104.58 | 3.3765 | 3.946
[22 empty] | 104.6 | 3.3905 | 3.93
[22 empty] | 104.62 | 3.3905 | 3.93
[22 empty] | 104.64 | 3.405 | 3.9625
[22 empty] | 104.66 | 3.462 | 4.0275
[22 empty] | 104.68 | 3.533 | 4.0925
[22 empty] | 104.7 | 3.6475 | 4.19
[22 empty] | 104.72 | 3.876 | 4.3845
[22 empty] | 104.74 | 4.1755 | 4.628
[22 empty] | 104.76 | 4.4895 | 4.8555
[22 empty] | 104.78 | 4.946 | 5.164
[22 empty] | 104.8 | 5.588 | 5.6185
[22 empty] | 104.82 | 6.1445 | 5.9105
[22 empty] | 104.84 | 6.2875 | 5.878
[22 empty] | 104.86 | 5.888 | 5.7485
[22 empty] | 104.88 | 5.2745 | 5.7165
[22 empty] | 104.9 | 4.7465 | 5.5865
[22 empty] | 104.92 | 4.375 | 5.1965
[22 empty] | 104.94 | 4.2325 | 4.8715
[22 empty] | 104.96 | 4.204 | 4.774
[22 empty] | 104.98 | 4.204 | 4.7905
[22 empty] | 105 | 4.2185 | 4.823
[22 empty] | 105.02 | 4.3185 | 4.8715
[22 empty] | 105.04 | 4.447 | 4.985
[22 empty] | 105.06 | 4.6325 | 5.115
[22 empty] | 105.08 | 4.8035 | 5.164
[22 empty] | 105.1 | 4.932 | 5.229
[22 empty] | 105.12 | 5.075 | 5.3915
[22 empty] | 105.14 | 5.132 | 5.4565
[22 empty] | 105.16 | 5.046 | 5.294
[22 empty] | 105.18 | 4.96 | 5.18
[22 empty] | 105.2 | 4.789 | 5.31
[22 empty] | 105.22 | 4.5895 | 5.4075
[22 empty] | 105.24 | 4.7035 | 5.4075
[22 empty] | 105.26 | 5.046 | 5.6185
[22 empty] | 105.28 | 5.4455 | 5.943
[22 empty] | 105.3 | 5.8165 | 6.1055
[22 empty] | 105.32 | 6.2305 | 6.2195
[22 empty] | 105.34 | 6.687 | 6.577
[22 empty] | 105.36 | 6.958 | 7.08
[22 empty] | 105.38 | 6.958 | 7.307
[22 empty] | 105.4 | 6.7725 | 7.1125
[22 empty] | 105.42 | 6.416 | 6.853
[22 empty] | 105.44 | 6.031 | 6.723
[22 empty] | 105.46 | 5.8025 | 6.609
[22 empty] | 105.48 | 5.774 | 6.544
[22 empty] | 105.5 | 5.831 | 6.4145
[22 empty] | 105.52 | 5.774 | 6.252
[22 empty] | 105.54 | 5.6455 | 6.2355
[22 empty] | 105.56 | 5.788 | 6.4305
[22 empty] | 105.58 | 6.0735 | 6.5445
[22 empty] | 105.6 | 6.5585 | 6.642
[22 empty] | 105.62 | 7.172 | 7.2425
[22 empty] | 105.64 | 7.7575 | 7.9405
[22 empty] | 105.66 | 8.2 | 8.363
[22 empty] | 105.68 | 8.2285 | 8.5255
[22 empty] | 105.7 | 8.0575 | 8.298
[22 empty] | 105.72 | 7.458 | 7.697
[22 empty] | 105.74 | 6.459 | 6.9175
[22 empty] | 105.76 | 5.517 | 6.252
[22 empty] | 105.78 | 4.889 | 5.927
[22 empty] | 105.8 | 4.518 | 5.797
[22 empty] | 105.82 | 4.404 | 5.586
[22 empty] | 105.84 | 4.618 | 5.4725
[22 empty] | 105.86 | 5.046 | 5.6025
[22 empty] | 105.88 | 5.5885 | 5.927
[22 empty] | 105.9 | 6.1735 | 6.317
[22 empty] | 105.92 | 6.687 | 6.577
[22 empty] | 105.94 | 7.1295 | 6.934
[22 empty] | 105.96 | 7.458 | 7.5835
[22 empty] | 105.98 | 7.5435 | 8.0545
[22 empty] | 106 | 7.586 | 8.1355
[22 empty] | 106.02 | 7.586 | 8.2005
[22 empty] | 106.04 | 7.5435 | 8.298
[22 empty] | 106.06 | 7.6005 | 8.298
[22 empty] | 106.08 | 7.6145 | 8.168
[22 empty] | 106.1 | 7.5005 | 7.892
[22 empty] | 106.12 | 7.301 | 7.681
[22 empty] | 106.14 | 6.987 | 7.551
[22 empty] | 106.16 | 6.7585 | 7.4535
[22 empty] | 106.18 | 6.673 | 7.3395
[22 empty] | 106.2 | 6.4445 | 6.869
[22 empty] | 106.22 | 5.988 | 6.187
[22 empty] | 106.24 | 5.446 | 5.878
[22 empty] | 106.26 | 4.989 | 5.943
[22 empty] | 106.28 | 4.689 | 5.943
[22 empty] | 106.3 | 4.632 | 5.716
[22 empty] | 106.32 | 4.7605 | 5.4565
[22 empty] | 106.34 | 4.989 | 5.424
[22 empty] | 106.36 | 5.1175 | 5.619
[22 empty] | 106.38 | 5.146 | 5.846
[22 empty] | 106.4 | 5.417 | 6.1705
[22 empty] | 106.42 | 5.788 | 6.5765
[22 empty] | 106.44 | 6.302 | 6.9015
[22 empty] | 106.46 | 7.0295 | 7.3725
[22 empty] | 106.48 | 7.686 | 8.022
[22 empty] | 106.5 | 8.571 | 8.834
[22 empty] | 106.52 | 9.67 | 9.9705
[22 empty] | 106.54 | 10.4265 | 10.815
[22 empty] | 106.56 | 10.9115 | 10.945
[22 empty] | 106.58 | 10.369 | 10.393
[22 empty] | 106.6 | 10.8115 | 11.0265
[22 empty] | 106.62 | 12.8665 | 13.982
[22 empty] | 106.64 | 15.264 | 17.0835
[22 empty] | 106.66 | 19.317 | 19.032
[22 empty] | 106.68 | 25.7385 | 21.1265
[22 empty] | 106.7 | 31.4325 | 25.8845
[22 empty] | 106.72 | 31.09 | 30.675
[22 empty] | 106.74 | 26.8945 | 31.649
[22 empty] | 106.76 | 22.699 | 29.343
[22 empty] | 106.78 | 18.546 | 23.7895
[22 empty] | 106.8 | 16.0345 | 18.6585
[22 empty] | 106.82 | 14.85 | 17.684
[22 empty] | 106.84 | 13.7085 | 17.7165
[22 empty] | 106.86 | 13.4515 | 16.97
[22 empty] | 106.88 | 13.8795 | 16.645
[22 empty] | 106.9 | 14.622 | 16.986
[22 empty] | 106.92 | 15.735 | 17.928
[22 empty] | 106.94 | 17.0335 | 19.032
[22 empty] | 106.96 | 18.1325 | 19.9575
[22 empty] | 106.98 | 18.6175 | 20.12
[22 empty] | 107 | 18.189 | 19.308
[22 empty] | 107.02 | 17.7465 | 19.7625
[22 empty] | 107.04 | 17.6185 | 21.4025
[22 empty] | 107.06 | 18.004 | 22.0035
[22 empty] | 107.08 | 19.431 | 22.2635
[22 empty] | 107.1 | 20.7295 | 22.6045
[22 empty] | 107.12 | 20.3725 | 21.3215
[22 empty] | 107.14 | 20.33 | 20.7695
[22 empty] | 107.16 | 21.443 | 23.1565
[22 empty] | 107.18 | 22.0995 | 24.715
[22 empty] | 107.2 | 22.1855 | 23.9195
[22 empty] | 107.22 | 21.9 | 22.718
[22 empty] | 107.24 | 21.115 | 22.507
[22 empty] | 107.26 | 19.6735 | 22.426
[22 empty] | 107.28 | 18.446 | 21.549
[22 empty] | 107.3 | 17.6895 | 20.461
[22 empty] | 107.32 | 17.019 | 19.243
[22 empty] | 107.34 | 16.1345 | 18.3335
[22 empty] | 107.36 | 15.492 | 17.895
[22 empty] | 107.38 | 14.921 | 17.4405
[22 empty] | 107.4 | 14.479 | 16.856
[22 empty] | 107.42 | 14.251 | 16.271
[22 empty] | 107.44 | 14.0225 | 15.7515
[22 empty] | 107.46 | 13.537 | 15.086
[22 empty] | 107.48 | 12.809 | 14.3065
[22 empty] | 107.5 | 12.2955 | 13.8355
[22 empty] | 107.52 | 11.6965 | 13.5755
[22 empty] | 107.54 | 11.04 | 13.007
[22 empty] | 107.56 | 10.355 | 12.13
[22 empty] | 107.58 | 9.727 | 11.3995
[22 empty] | 107.6 | 9.142 | 10.945
[22 empty] | 107.62 | 8.6285 | 10.6525
[22 empty] | 107.64 | 8.571 | 10.7335
[22 empty] | 107.66 | 8.942 | 11.091
[22 empty] | 107.68 | 9.5275 | 11.27
[22 empty] | 107.7 | 10.726 | 11.6595
[22 empty] | 107.72 | 11.953 | 12.601
[22 empty] | 107.74 | 12.381 | 13.5265
[22 empty] | 107.76 | 12.5525 | 14.2085
[22 empty] | 107.78 | 12.781 | 14.8095
[22 empty] | 107.8 | 12.695 | 14.907
[22 empty] | 107.82 | 12.895 | 14.6145
[22 empty] | 107.84 | 14.322 | 15.4755
[22 empty] | 107.86 | 16.9475 | 17.814
[22 empty] | 107.88 | 20.7725 | 21.1105
[22 empty] | 107.9 | 25.482 | 25.5275
[22 empty] | 107.92 | 32.988 | 30.529
[22 empty] | 107.94 | 48.871 | 38.827
[22 empty] | 107.96 | 64.569 | 52.565
[22 empty] | 107.98 | 70.22 | 66.904
[22 empty] | 108 | 70.819 | 75.1855
[22 empty] | 108.02 | 69.4495 | 77.8
[22 empty] | 108.04 | 66.7525 | 78.6445
[22 empty] | 108.06 | 65.168 | 79.018
[22 empty] | 108.08 | 66.0245 | 79.5215
[22 empty] | 108.1 | 66.7095 | 79.5215
[22 empty] | 108.12 | 65.7105 | 77.9465
[22 empty] | 108.14 | 63.627 | 75.5755
[22 empty] | 108.16 | 59.0175 | 72.9935
[22 empty] | 108.18 | 54.4225 | 70.6875
[22 empty] | 108.2 | 54.9645 | 72.0025
[22 empty] | 108.22 | 59.7595 | 73.805
[22 empty] | 108.24 | 64.9825 | 73.1555
[22 empty] | 108.26 | 68.0935 | 74.617
[22 empty] | 108.28 | 66.781 | 76.4845
[22 empty] | 108.3 | 62.357 | 74.5845
[22 empty] | 108.32 | 55.9065 | 69.908
[22 empty] | 108.34 | 49.6845 | 63.6725
[22 empty] | 108.36 | 48.286 | 59.369
[22 empty] | 108.38 | 50.398 | 60.197
[22 empty] | 108.4 | 54.5935 | 63.8995
[22 empty] | 108.42 | 58.5895 | 67.261
[22 empty] | 108.44 | 61.301 | 66.871
[22 empty] | 108.46 | 59.132 | 61.7395
[22 empty] | 108.48 | 48.5715 | 53.4255
[22 empty] | 108.5 | 33.259 | 40.256
[22 empty] | 108.52 | 17.0765 | 22.7995
[22 empty] | 108.54 | 7.9575 | 12.0655
[22 empty] | 108.56 | 6.2305 | 9.8245
[22 empty] | 108.58 | 5.688 | 8.5905
[22 empty] | 108.6 | 5.588 | 7.7945
[22 empty] | 108.62 | 5.731 | 7.6485
[22 empty] | 108.64 | 6.0165 | 7.876
[22 empty] | 108.66 | 6.4875 | 8.2495
[22 empty] | 108.68 | 7.3725 | 8.834
[22 empty] | 108.7 | 8.685 | 9.597
[22 empty] | 108.72 | 10.754 | 10.5065
[22 empty] | 108.74 | 12.852 | 11.7245
[22 empty] | 108.76 | 14.165 | 13.527
[22 empty] | 108.78 | 14.85 | 15.151
[22 empty] | 108.8 | 15.278 | 16.109
[22 empty] | 108.82 | 15.706 | 17.148
[22 empty] | 108.84 | 16.391 | 18.431
[22 empty] | 108.86 | 18.3605 | 20.0065
[22 empty] | 108.88 | 21.172 | 21.484
[22 empty] | 108.9 | 24.497 | 22.328
[22 empty] | 108.92 | 27.6935 | 23.7245
[22 empty] | 108.94 | 27.2225 | 26.063
[22 empty] | 108.96 | 24.397 | 27.1025
[22 empty] | 108.98 | 22.5135 | 26.5015
[22 empty] | 109 | 20.901 | 24.1955
[22 empty] | 109.02 | 19.588 | 21.143
[22 empty] | 109.04 | 18.8885 | 20.396
[22 empty] | 109.06 | 17.9325 | 20.737
[22 empty] | 109.08 | 16.591 | 19.6655
[22 empty] | 109.1 | 15.5775 | 18.1715
[22 empty] | 109.12 | 15.492 | 17.879
[22 empty] | 109.14 | 16.02 | 18.642
[22 empty] | 109.16 | 16.5055 | 19.0965
[22 empty] | 109.18 | 17.462 | 18.642
[22 empty] | 109.2 | 17.6475 | 17.7655
[22 empty] | 109.22 | 16.7055 | 16.6285
[22 empty] | 109.24 | 14.679 | 15.118
[22 empty] | 109.26 | 11.2395 | 12.5365
[22 empty] | 109.28 | 8.5995 | 10.2795
[22 empty] | 109.3 | 7.0155 | 9.3375
[22 empty] | 109.32 | 6.0735 | 8.6555
[22 empty] | 109.34 | 6.0595 | 8.2495
[22 empty] | 109.36 | 6.6875 | 8.412
[22 empty] | 109.38 | 7.8435 | 9.1915
[22 empty] | 109.4 | 9.727 | 10.685
[22 empty] | 109.42 | 12.9805 | 13.1205
[22 empty] | 109.44 | 18.489 | 16.9695
[22 empty] | 109.46 | 29.6915 | 24.05
[22 empty] | 109.48 | 46.0645 | 39.601
[22 empty] | 109.5 | 54.717 | 50.459
[22 empty] | 109.52 | 57.01 | 57.5285
[22 empty] | 109.54 | 58.0185 | 64.9065
[22 empty] | 109.56 | 52.182 | 61.3175
[22 empty] | 109.58 | 43.4485 | 53.2145
[22 empty] | 109.6 | 35.6565 | 45.469
[22 empty] | 109.62 | 29.192 | 38.535
[22 empty] | 109.64 | 25.8385 | 33.988
[22 empty] | 109.66 | 26.2525 | 33.4845
[22 empty] | 109.68 | 26.8805 | 34.686
[22 empty] | 109.7 | 28.2645 | 36.6345
[22 empty] | 109.72 | 31.889 | 40.3045
[22 empty] | 109.74 | 36.641 | 42.172
[22 empty] | 109.76 | 41.7215 | 41.23
[22 empty] | 109.78 | 40.8085 | 40.889
[22 empty] | 109.8 | 33.045 | 38.4045
[22 empty] | 109.82 | 26.7085 | 35.3515
[22 empty] | 109.84 | 23.0555 | 31.373
[22 empty] | 109.86 | 21.429 | 24.91
[22 empty] | 109.88 | 19.631 | 19.811
[22 empty] | 109.9 | 13.88 | 15.1345
[22 empty] | 109.92 | 8.971 | 11.7245
[22 empty] | 109.94 | 7.344 | 10.2955
[22 empty] | 109.96 | 6.5445 | 8.964
[22 empty] | 109.98 | 6.1305 | 7.7295
[22 empty] | 110 | 6.1165 | 7.3235
[22 empty] | 110.02 | 5.974 | 7.0965
[22 empty] | 110.04 | 5.603 | 6.658
[22 empty] | 110.06 | 5.2175 | 6.252
[22 empty] | 110.08 | 4.946 | 6.057
[22 empty] | 110.1 | 4.7605 | 5.846
[22 empty] | 110.12 | 4.618 | 5.5215
[22 empty] | 110.14 | 4.504 | 5.2125
[22 empty] | 110.16 | 4.2755 | 4.9525
[22 empty] | 110.18 | 3.933 | 4.7415
[22 empty] | 110.2 | 3.662 | 4.5305
[22 empty] | 110.22 | 3.4905 | 4.3685
[22 empty] | 110.24 | 3.348 | 4.2875
[22 empty] | 110.26 | 3.234 | 4.1735
[22 empty] | 110.28 | 3.191 | 4.0435
[22 empty] | 110.3 | 3.1625 | 4.011
[22 empty] | 110.32 | 3.1625 | 4.011
[22 empty] | 110.34 | 3.191 | 3.995
[22 empty] | 110.36 | 3.2195 | 3.995
[22 empty] | 110.38 | 3.2765 | 3.995
[22 empty] | 110.4 | 3.3335 | 4.0275
[22 empty] | 110.42 | 3.419 | 4.125
[22 empty] | 110.44 | 3.5045 | 4.2225
[22 empty] | 110.46 | 3.6045 | 4.2875
[22 empty] | 110.48 | 3.776 | 4.3845
[22 empty] | 110.5 | 3.9615 | 4.514
[22 empty] | 110.52 | 4.2325 | 4.6765
[22 empty] | 110.54 | 4.518 | 4.839
[22 empty] | 110.56 | 4.6325 | 4.969
[22 empty] | 110.58 | 4.718 | 5.034
[22 empty] | 110.6 | 4.8745 | 5.115
[22 empty] | 110.62 | 4.846 | 5.261
[22 empty] | 110.64 | 4.7605 | 5.31
[22 empty] | 110.66 | 4.8035 | 5.2775
[22 empty] | 110.68 | 4.832 | 5.245
[22 empty] | 110.7 | 4.775 | 5.1315
[22 empty] | 110.72 | 4.661 | 5.0015
[22 empty] | 110.74 | 4.661 | 5.05
[22 empty] | 110.76 | 4.604 | 5.245
[22 empty] | 110.78 | 4.4755 | 5.294
[22 empty] | 110.8 | 4.4325 | 5.18
[22 empty] | 110.82 | 4.404 | 5.115
[22 empty] | 110.84 | 4.4185 | 5.099
[22 empty] | 110.86 | 4.447 | 5.099
[22 empty] | 110.88 | 4.4755 | 5.099
[22 empty] | 110.9 | 4.4755 | 5.0825
[22 empty] | 110.92 | 4.4755 | 5.05
[22 empty] | 110.94 | 4.618 | 5.0825
[22 empty] | 110.96 | 4.7605 | 5.0825
[22 empty] | 110.98 | 4.889 | 5.0015
[22 empty] | 111 | 4.775 | 5.099
[22 empty] | 111.02 | 4.3325 | 5.18
[22 empty] | 111.04 | 3.9045 | 4.9525
[22 empty] | 111.06 | 3.6 | 4.5685
[22 empty] | 111.08 | 3.495 | 4.363
[22 empty] | 111.1 | 3.4285 | 4.2765
[22 empty] | 111.12 | 3.348 | 4.125
[22 empty] | 111.14 | 3.3195 | 4.0435
[22 empty] | 111.16 | 3.3335 | 4.011
[22 empty] | 111.18 | 3.3905 | 4.06
[22 empty] | 111.2 | 3.476 | 4.1575
[22 empty] | 111.22 | 3.5615 | 4.2225
[22 empty] | 111.24 | 3.619 | 4.2875
[22 empty] | 111.26 | 3.662 | 4.352
[22 empty] | 111.28 | 3.662 | 4.384
[22 empty] | 111.3 | 3.6335 | 4.4005
[22 empty] | 111.32 | 3.6335 | 4.4495
[22 empty] | 111.34 | 3.7335 | 4.5305
[22 empty] | 111.36 | 3.9475 | 4.6605
[22 empty] | 111.38 | 4.2615 | 4.888
[22 empty] | 111.4 | 4.6895 | 5.1475
[22 empty] | 111.42 | 5.046 | 5.261
[22 empty] | 111.44 | 5.3455 | 5.245
[22 empty] | 111.46 | 5.7595 | 5.5535
[22 empty] | 111.48 | 5.8455 | 6.3005
[22 empty] | 111.5 | 5.9455 | 6.999
[22 empty] | 111.52 | 6.7585 | 7.811
[22 empty] | 111.54 | 8.257 | 8.964
[22 empty] | 111.56 | 10.769 | 10.669
[22 empty] | 111.58 | 14.7075 | 13.0725
[22 empty] | 111.6 | 18.5605 | 15.232
[22 empty] | 111.62 | 19.388 | 15.914
[22 empty] | 111.64 | 17.062 | 16.385
[22 empty] | 111.66 | 13.8515 | 16.45
[22 empty] | 111.68 | 11.568 | 14.745
[22 empty] | 111.7 | 10.512 | 12.991
[22 empty] | 111.72 | 9.998 | 11.887
[22 empty] | 111.74 | 9.5555 | 11.075
[22 empty] | 111.76 | 9.213 | 10.5875
[22 empty] | 111.78 | 8.9845 | 10.36
[22 empty] | 111.8 | 8.8565 | 10.2625
[22 empty] | 111.82 | 8.999 | 10.23
[22 empty] | 111.84 | 9.2555 | 10.279
[22 empty] | 111.86 | 9.484 | 10.4415
[22 empty] | 111.88 | 9.698 | 10.669
[22 empty] | 111.9 | 9.755 | 10.8965
[22 empty] | 111.92 | 9.798 | 11.1075
[22 empty] | 111.94 | 10.1265 | 11.4485
[22 empty] | 111.96 | 10.426 | 11.708
[22 empty] | 111.98 | 10.683 | 11.838
[22 empty] | 112 | 11.3395 | 12.699
[22 empty] | 112.02 | 12.752 | 14.2415
[22 empty] | 112.04 | 14.864 | 15.8165
[22 empty] | 112.06 | 18.546 | 17.895
[22 empty] | 112.08 | 24.6825 | 21.5325
[22 empty] | 112.1 | 29.877 | 26.6315
[22 empty] | 112.12 | 31.618 | 31.2435
[22 empty] | 112.14 | 28.735 | 31.325
[22 empty] | 112.16 | 23.341 | 26.713
[22 empty] | 112.18 | 17.2475 | 20.8995
[22 empty] | 112.2 | 12.9375 | 17.7815
[22 empty] | 112.22 | 12.0815 | 17.9925
[22 empty] | 112.24 | 11.9815 | 18.3825
[22 empty] | 112.26 | 12.8805 | 18.61
[22 empty] | 112.28 | 14.7645 | 19.438
[22 empty] | 112.3 | 17.533 | 20.672
[22 empty] | 112.32 | 21.7 | 21.906
[22 empty] | 112.34 | 28.464 | 25.1375
[22 empty] | 112.36 | 31.9605 | 29.9605
[22 empty] | 112.38 | 29.235 | 30.1065
[22 empty] | 112.4 | 25.0965 | 26.2745
[22 empty] | 112.42 | 20.1305 | 22.637
[22 empty] | 112.44 | 13.266 | 16.726
[22 empty] | 112.46 | 8.799 | 11.7895
[22 empty] | 112.48 | 7.5435 | 10.279
[22 empty] | 112.5 | 6.5735 | 9.1425
[22 empty] | 112.52 | 6.3305 | 8.3145
[22 empty] | 112.54 | 6.259 | 7.7785
[22 empty] | 112.56 | 6.459 | 7.5185
[22 empty] | 112.58 | 6.773 | 7.567
[22 empty] | 112.6 | 6.7445 | 7.5995
[22 empty] | 112.62 | 6.7015 | 7.5345
[22 empty] | 112.64 | 6.787 | 7.5995
[22 empty] | 112.66 | 6.773 | 7.7135
[22 empty] | 112.68 | 6.759 | 7.73
[22 empty] | 112.7 | 6.8015 | 7.7135
[22 empty] | 112.72 | 6.83 | 7.681
[22 empty] | 112.74 | 6.8015 | 7.681
[22 empty] | 112.76 | 6.8155 | 7.6645
[22 empty] | 112.78 | 6.844 | 7.6485
[22 empty] | 112.8 | 6.8155 | 7.616
[22 empty] | 112.82 | 6.787 | 7.5835
[22 empty] | 112.84 | 6.7585 | 7.5835
[22 empty] | 112.86 | 6.7015 | 7.551
[22 empty] | 112.88 | 6.6445 | 7.486
[22 empty] | 112.9 | 6.63 | 7.437
[22 empty] | 112.92 | 6.63 | 7.437
[22 empty] | 112.94 | 6.616 | 7.4045
[22 empty] | 112.96 | 6.616 | 7.356
[22 empty] | 112.98 | 6.6445 | 7.3885
[22 empty] | 113 | 6.6585 | 7.421
[22 empty] | 113.02 | 6.644 | 7.3725
[22 empty] | 113.04 | 6.63 | 7.356
[22 empty] | 113.06 | 6.63 | 7.356
[22 empty] | 113.08 | 6.6155 | 7.291
[22 empty] | 113.1 | 6.573 | 7.21
[22 empty] | 113.12 | 6.516 | 7.1455
[22 empty] | 113.14 | 6.4305 | 7.048
[22 empty] | 113.16 | 6.3165 | 6.9505
[22 empty] | 113.18 | 6.1735 | 6.804
[22 empty] | 113.2 | 6.0165 | 6.609
[22 empty] | 113.22 | 5.8025 | 6.398
[22 empty] | 113.24 | 5.517 | 6.138
[22 empty] | 113.26 | 5.1745 | 5.846
[22 empty] | 113.28 | 4.732 | 5.489
[22 empty] | 113.3 | 4.318 | 5.1965
[22 empty] | 113.32 | 4.0755 | 5.0015
[22 empty] | 113.34 | 3.947 | 4.7905
[22 empty] | 113.36 | 3.89 | 4.612
[22 empty] | 113.38 | 3.8475 | 4.498
[22 empty] | 113.4 | 3.819 | 4.4655
[22 empty] | 113.42 | 3.8045 | 4.4495
[22 empty] | 113.44 | 3.776 | 4.433
[22 empty] | 113.46 | 3.833 | 4.449
[22 empty] | 113.48 | 3.9185 | 4.4815
[22 empty] | 113.5 | 3.99 | 4.5305
[22 empty] | 113.52 | 4.0615 | 4.563
[22 empty] | 113.54 | 4.1185 | 4.6115
[22 empty] | 113.56 | 4.1755 | 4.7255
[22 empty] | 113.58 | 4.29 | 4.888
[22 empty] | 113.6 | 4.5325 | 5.0175
[22 empty] | 113.62 | 4.8175 | 5.115
[22 empty] | 113.64 | 5.06 | 5.1965
[22 empty] | 113.66 | 5.16 | 5.4075
[22 empty] | 113.68 | 5.146 | 5.6995
[22 empty] | 113.7 | 5.1745 | 5.797
[22 empty] | 113.72 | 5.2315 | 5.765
[22 empty] | 113.74 | 5.346 | 5.7975
[22 empty] | 113.76 | 5.4315 | 5.927
[22 empty] | 113.78 | 5.4315 | 6.0405
[22 empty] | 113.8 | 5.46 | 6.138
[22 empty] | 113.82 | 5.5595 | 6.203
[22 empty] | 113.84 | 5.631 | 6.187
[22 empty] | 113.86 | 5.66 | 6.1545
[22 empty] | 113.88 | 5.717 | 6.187
[22 empty] | 113.9 | 5.831 | 6.447
[22 empty] | 113.92 | 6.145 | 6.8365
[22 empty] | 113.94 | 6.6585 | 7.1285
[22 empty] | 113.96 | 7.258 | 7.096
[22 empty] | 113.98 | 7.715 | 6.82
[22 empty] | 114 | 7.615 | 6.966
[22 empty] | 114.02 | 7.0585 | 7.4695
[22 empty] | 114.04 | 6.5445 | 7.6645
[22 empty] | 114.06 | 6.2445 | 7.3235
[22 empty] | 114.08 | 6.1875 | 6.723
[22 empty] | 114.1 | 6.102 | 6.2845
[22 empty] | 114.12 | 5.66 | 5.9435
[22 empty] | 114.14 | 5.0605 | 5.5865
[22 empty] | 114.16 | 4.618 | 5.3915
[22 empty] | 114.18 | 4.2755 | 5.245
[22 empty] | 114.2 | 4.104 | 5.0175
[22 empty] | 114.22 | 4.1185 | 4.8555
[22 empty] | 114.24 | 4.233 | 4.823
[22 empty] | 114.26 | 4.3755 | 4.8715
[22 empty] | 114.28 | 4.461 | 4.969
[22 empty] | 114.3 | 4.5895 | 5.05
[22 empty] | 114.32 | 4.732 | 5.131
[22 empty] | 114.34 | 4.8175 | 5.18
[22 empty] | 114.36 | 4.8035 | 5.18
[22 empty] | 114.38 | 4.718 | 5.1475
[22 empty] | 114.4 | 4.5895 | 5.0665
[22 empty] | 114.42 | 4.4325 | 5.05
[22 empty] | 114.44 | 4.261 | 4.985
[22 empty] | 114.46 | 4.218 | 4.888
[22 empty] | 114.48 | 4.275 | 4.888
[22 empty] | 114.5 | 4.304 | 4.888
[22 empty] | 114.52 | 4.3615 | 4.8555
[22 empty] | 114.54 | 4.4185 | 4.8715
[22 empty] | 114.56 | 4.4755 | 4.9205
[22 empty] | 114.58 | 4.504 | 4.9205
[22 empty] | 114.6 | 4.4895 | 4.9205
[22 empty] | 114.62 | 4.461 | 4.9205
[22 empty] | 114.64 | 4.3755 | 4.8555
[22 empty] | 114.66 | 4.261 | 4.7745
[22 empty] | 114.68 | 4.218 | 4.7255
[22 empty] | 114.7 | 4.161 | 4.693
[22 empty] | 114.72 | 4.0755 | 4.6605
[22 empty] | 114.74 | 4.033 | 4.5955
[22 empty] | 114.76 | 3.976 | 4.5305
[22 empty] | 114.78 | 3.9045 | 4.4655
[22 empty] | 114.8 | 3.8475 | 4.3845
[22 empty] | 114.82 | 3.7905 | 4.336
[22 empty] | 114.84 | 3.762 | 4.3035
[22 empty] | 114.86 | 3.7335 | 4.271
[22 empty] | 114.88 | 3.719 | 4.255
[22 empty] | 114.9 | 3.7475 | 4.255
[22 empty] | 114.92 | 3.762 | 4.2385
[22 empty] | 114.94 | 3.7905 | 4.2385
[22 empty] | 114.96 | 3.8045 | 4.2385
[22 empty] | 114.98 | 3.719 | 4.157
[22 empty] | 115 | 3.4195 | 3.9135
[22 empty] | 115.02 | 3.4335 | 3.8325
[22 empty] | 115.04 | 3.6905 | 4.06
[22 empty] | 115.06 | 3.662 | 4.206
[22 empty] | 115.08 | 3.6475 | 4.1895
[22 empty] | 115.1 | 3.633 | 4.141
[22 empty] | 115.12 | 3.6475 | 4.1575
[22 empty] | 115.14 | 3.6765 | 4.19
[22 empty] | 115.16 | 3.6905 | 4.2225
[22 empty] | 115.18 | 3.8185 | 4.3195
[22 empty] | 115.2 | 3.9755 | 4.449
[22 empty] | 115.22 | 4.147 | 4.563
[22 empty] | 115.24 | 4.3755 | 4.693
[22 empty] | 115.26 | 4.5465 | 4.758
[22 empty] | 115.28 | 4.6035 | 4.7255
[22 empty] | 115.3 | 4.518 | 4.644
[22 empty] | 115.32 | 4.261 | 4.6115
[22 empty] | 115.34 | 4.0185 | 4.644
[22 empty] | 115.36 | 3.9185 | 4.6115
[22 empty] | 115.38 | 3.9755 | 4.5465
[22 empty] | 115.4 | 4.1185 | 4.514
[22 empty] | 115.42 | 4.2615 | 4.4815
[22 empty] | 115.44 | 4.39 | 4.5305
[22 empty] | 115.46 | 4.4325 | 4.693
[22 empty] | 115.48 | 4.3755 | 4.7415
[22 empty] | 115.5 | 4.3185 | 4.693
[22 empty] | 115.52 | 4.2895 | 4.693
[22 empty] | 115.54 | 4.204 | 4.709
[22 empty] | 115.56 | 4.1045 | 4.628
[22 empty] | 115.58 | 4.09 | 4.5305
[22 empty] | 115.6 | 4.104 | 4.5465
[22 empty] | 115.62 | 4.104 | 4.579
[22 empty] | 115.64 | 4.1325 | 4.5465
[22 empty] | 115.66 | 4.161 | 4.5465
[22 empty] | 115.68 | 4.1755 | 4.6115
[22 empty] | 115.7 | 4.2185 | 4.6605
[22 empty] | 115.72 | 4.29 | 4.7255
[22 empty] | 115.74 | 4.333 | 4.7415
[22 empty] | 115.76 | 4.3615 | 4.7415
[22 empty] | 115.78 | 4.4185 | 4.774
[22 empty] | 115.8 | 4.461 | 4.839
[22 empty] | 115.82 | 4.475 | 4.9365
[22 empty] | 115.84 | 4.4895 | 4.969
[22 empty] | 115.86 | 4.518 | 4.969
[22 empty] | 115.88 | 4.5465 | 5.0015
[22 empty] | 115.9 | 4.6325 | 5.05
[22 empty] | 115.92 | 4.661 | 5.115
[22 empty] | 115.94 | 4.6325 | 5.115
[22 empty] | 115.96 | 4.618 | 5.066
[22 empty] | 115.98 | 4.575 | 5.0175
[22 empty] | 116 | 4.561 | 4.9855
[22 empty] | 116.02 | 4.504 | 4.9855
[22 empty] | 116.04 | 4.4185 | 4.9855
[22 empty] | 116.06 | 4.39 | 5.018
[22 empty] | 116.08 | 4.447 | 5.034
[22 empty] | 116.1 | 4.618 | 5.164
[22 empty] | 116.12 | 4.875 | 5.3915
[22 empty] | 116.14 | 5.2175 | 5.6025
[22 empty] | 116.16 | 5.617 | 5.8295
[22 empty] | 116.18 | 6.0595 | 6.073
[22 empty] | 116.2 | 6.259 | 6.1545
[22 empty] | 116.22 | 6.3305 | 6.1545
[22 empty] | 116.24 | 6.345 | 6.463
[22 empty] | 116.26 | 6.145 | 6.723
[22 empty] | 116.28 | 5.931 | 6.463
[22 empty] | 116.3 | 5.731 | 6.073
[22 empty] | 116.32 | 5.474 | 5.846
[22 empty] | 116.34 | 5.0605 | 5.6025
[22 empty] | 116.36 | 4.661 | 5.31
[22 empty] | 116.38 | 4.4185 | 5.083
[22 empty] | 116.4 | 4.2755 | 5.018
[22 empty] | 116.42 | 4.218 | 5.0015
[22 empty] | 116.44 | 4.2755 | 4.969
[22 empty] | 116.46 | 4.3615 | 4.9365
[22 empty] | 116.48 | 4.461 | 4.9205
[22 empty] | 116.5 | 4.5465 | 4.9855
[22 empty] | 116.52 | 4.561 | 5.0825
[22 empty] | 116.54 | 4.5895 | 5.1475
[22 empty] | 116.56 | 4.575 | 5.1475
[22 empty] | 116.58 | 4.575 | 5.18
[22 empty] | 116.6 | 4.661 | 5.245
[22 empty] | 116.62 | 4.832 | 5.375
[22 empty] | 116.64 | 4.989 | 5.554
[22 empty] | 116.66 | 5.175 | 5.7
[22 empty] | 116.68 | 5.4315 | 5.8945
[22 empty] | 116.7 | 5.531 | 6.0245
[22 empty] | 116.72 | 5.474 | 6.057
[22 empty] | 116.74 | 5.474 | 6.2195
[22 empty] | 116.76 | 5.588 | 6.5445
[22 empty] | 116.78 | 5.7595 | 6.804
[22 empty] | 116.8 | 6.102 | 7.0315
[22 empty] | 116.82 | 6.6015 | 7.389
[22 empty] | 116.84 | 7.3865 | 8.071
[22 empty] | 116.86 | 8.314 | 8.9315
[22 empty] | 116.88 | 9.199 | 9.6295
[22 empty] | 116.9 | 10.5405 | 10.539
[22 empty] | 116.92 | 12.11 | 12.1305
[22 empty] | 116.94 | 13.7365 | 13.949
[22 empty] | 116.96 | 15.6205 | 15.2805
[22 empty] | 116.98 | 17.804 | 17.1645
[22 empty] | 117 | 20.6435 | 20.5585
[22 empty] | 117.02 | 24.3255 | 24.082
[22 empty] | 117.04 | 29.406 | 26.0305
[22 empty] | 117.06 | 33.245 | 27.963
[22 empty] | 117.08 | 33.7875 | 31.6005
[22 empty] | 117.1 | 31.932 | 33.939
[22 empty] | 117.12 | 27.2225 | 30.383
[22 empty] | 117.14 | 22.399 | 24.2445
[22 empty] | 117.16 | 18.8315 | 21.159
[22 empty] | 117.18 | 16.1485 | 20.25
[22 empty] | 117.2 | 14.9355 | 19.113
[22 empty] | 117.22 | 14.736 | 17.424
[22 empty] | 117.24 | 15.064 | 16.7585
[22 empty] | 117.26 | 15.763 | 17.684
[22 empty] | 117.28 | 17.076 | 19.048
[22 empty] | 117.3 | 19.4595 | 20.0875
[22 empty] | 117.32 | 23.0845 | 21.549
[22 empty] | 117.34 | 25.853 | 23.335
[22 empty] | 117.36 | 27.9075 | 24.975
[22 empty] | 117.38 | 29.563 | 27.005
[22 empty] | 117.4 | 29.2065 | 28.759
[22 empty] | 117.42 | 27.5795 | 29.181
[22 empty] | 117.44 | 25.3245 | 27.573
[22 empty] | 117.46 | 21.871 | 23.6435
[22 empty] | 117.48 | 18.275 | 19.99
[22 empty] | 117.5 | 15.3065 | 18.3825
[22 empty] | 117.52 | 13.266 | 17.262
[22 empty] | 117.54 | 12.952 | 16.255
[22 empty] | 117.56 | 13.4655 | 15.7355
[22 empty] | 117.58 | 14.0795 | 15.1185
[22 empty] | 117.6 | 14.8785 | 15.102
[22 empty] | 117.62 | 14.5785 | 15.313
[22 empty] | 117.64 | 14.322 | 15.232
[22 empty] | 117.66 | 14.522 | 16.044
[22 empty] | 117.68 | 14.693 | 17.83
[22 empty] | 117.7 | 16.6765 | 20.006
[22 empty] | 117.72 | 20.4725 | 22.6695
[22 empty] | 117.74 | 26.2235 | 26.8755
[22 empty] | 117.76 | 32.8735 | 32.364
[22 empty] | 117.78 | 39.21 | 36.992
[22 empty] | 117.8 | 44.205 | 42.2535
[22 empty] | 117.82 | 42.892 | 45.5335
[22 empty] | 117.84 | 37.983 | 43.9585
[22 empty] | 117.86 | 34.9575 | 41.328
[22 empty] | 117.88 | 34.829 | 38.697
[22 empty] | 117.9 | 35.5855 | 36.667
[22 empty] | 117.92 | 32.9455 | 34.3125
[22 empty] | 117.94 | 27.979 | 30.7885
[22 empty] | 117.96 | 24.1255 | 28.45
[22 empty] | 117.98 | 22.5985 | 27.492
[22 empty] | 118 | 21.1575 | 25.105
[22 empty] | 118.02 | 20.0445 | 22.523
[22 empty] | 118.04 | 19.274 | 22.1335
[22 empty] | 118.06 | 17.519 | 20.916
[22 empty] | 118.08 | 15.6495 | 18.1065
[22 empty] | 118.1 | 14.3505 | 16.255
[22 empty] | 118.12 | 13.5795 | 15.8005
[22 empty] | 118.14 | 12.809 | 15.6545
[22 empty] | 118.16 | 12.267 | 15.0045
[22 empty] | 118.18 | 12.267 | 14.355
[22 empty] | 118.2 | 12.7095 | 14.2255
[22 empty] | 118.22 | 13.309 | 14.3555
[22 empty] | 118.24 | 13.7655 | 14.388
[22 empty] | 118.26 | 13.537 | 13.8355
[22 empty] | 118.28 | 12.8375 | 13.218
[22 empty] | 118.3 | 11.8245 | 12.9585
[22 empty] | 118.32 | 10.2835 | 12.244
[22 empty] | 118.34 | 9.427 | 11.448
[22 empty] | 118.36 | 8.799 | 10.961
[22 empty] | 118.38 | 7.786 | 10.003
[22 empty] | 118.4 | 7.3295 | 9.11
[22 empty] | 118.42 | 7.158 | 8.85
[22 empty] | 118.44 | 7.1435 | 8.6225
[22 empty] | 118.46 | 7.1865 | 8.103
[22 empty] | 118.48 | 6.9725 | 7.502
[22 empty] | 118.5 | 6.459 | 7.1125
[22 empty] | 118.52 | 5.717 | 6.869
[22 empty] | 118.54 | 5.246 | 6.7065
[22 empty] | 118.56 | 5.1175 | 6.4795
[22 empty] | 118.58 | 5.1175 | 6.0895
[22 empty] | 118.6 | 5.1745 | 5.9105
[22 empty] | 118.62 | 5.26 | 6.008
[22 empty] | 118.64 | 5.2315 | 6.1055
[22 empty] | 118.66 | 5.217 | 6.138
[22 empty] | 118.68 | 5.317 | 6.1705
[22 empty] | 118.7 | 5.417 | 6.2845
[22 empty] | 118.72 | 5.617 | 6.447
[22 empty] | 118.74 | 5.9455 | 6.674
[22 empty] | 118.76 | 6.4875 | 7.0635
[22 empty] | 118.78 | 7.215 | 7.502
[22 empty] | 118.8 | 7.843 | 7.957
[22 empty] | 118.82 | 8.585 | 8.509
[22 empty] | 118.84 | 9.27 | 9.191
[22 empty] | 118.86 | 9.6555 | 9.8895
[22 empty] | 118.88 | 10.055 | 10.409
[22 empty] | 118.9 | 10.526 | 10.896
[22 empty] | 118.92 | 11.097 | 11.4155
[22 empty] | 118.94 | 11.625 | 11.7405
[22 empty] | 118.96 | 11.939 | 11.708
[22 empty] | 118.98 | 11.7535 | 11.4805
[22 empty] | 119 | 10.954 | 11.3345
[22 empty] | 119.02 | 9.841 | 11.156
[22 empty] | 119.04 | 8.9135 | 10.6365
[22 empty] | 119.06 | 8.514 | 10.0845
[22 empty] | 119.08 | 8.3145 | 9.8245
[22 empty] | 119.1 | 8.2285 | 9.613
[22 empty] | 119.12 | 8.357 | 9.4995
[22 empty] | 119.14 | 8.6285 | 9.711
[22 empty] | 119.16 | 9.028 | 10.068
[22 empty] | 119.18 | 9.47 | 10.3275
[22 empty] | 119.2 | 10.012 | 10.62
[22 empty] | 119.22 | 10.4975 | 11.0585
[22 empty] | 119.24 | 10.8685 | 11.5295
[22 empty] | 119.26 | 11.125 | 11.838
[22 empty] | 119.28 | 11.268 | 12.0005
[22 empty] | 119.3 | 11.4395 | 12.228
[22 empty] | 119.32 | 11.639 | 12.504
[22 empty] | 119.34 | 11.7815 | 12.8285
[22 empty] | 119.36 | 11.8675 | 13.088
[22 empty] | 119.38 | 12.053 | 13.283
[22 empty] | 119.4 | 12.3095 | 13.5105
[22 empty] | 119.42 | 12.381 | 13.478
[22 empty] | 119.44 | 12.695 | 13.4455
[22 empty] | 119.46 | 13.0945 | 13.803
[22 empty] | 119.48 | 13.38 | 14.193
[22 empty] | 119.5 | 13.751 | 14.5825
[22 empty] | 119.52 | 13.8225 | 14.8585
[22 empty] | 119.54 | 13.9655 | 15.021
[22 empty] | 119.56 | 14.2935 | 15.4595
[22 empty] | 119.58 | 14.964 | 16.109
[22 empty] | 119.6 | 15.8775 | 16.791
[22 empty] | 119.62 | 16.734 | 17.278
[22 empty] | 119.64 | 17.89 | 17.96
[22 empty] | 119.66 | 18.275 | 18.4475
[22 empty] | 119.68 | 17.447 | 17.603
[22 empty] | 119.7 | 16.819 | 16.791
[22 empty] | 119.72 | 15.9345 | 16.8395
[22 empty] | 119.74 | 14.4505 | 16.255
[22 empty] | 119.76 | 13.494 | 15.167
[22 empty] | 119.78 | 12.8945 | 14.42
[22 empty] | 119.8 | 12.324 | 13.446
[22 empty] | 119.82 | 11.5395 | 12.0005
[22 empty] | 119.84 | 10.3975 | 10.896
[22 empty] | 119.86 | 9.013 | 10.328
[22 empty] | 119.88 | 7.7005 | 9.7435
[22 empty] | 119.9 | 6.9155 | 8.8825
[22 empty] | 119.92 | 6.43 | 7.9895
[22 empty] | 119.94 | 6.1305 | 7.4535
[22 empty] | 119.96 | 6.045 | 7.2585
[22 empty] | 119.98 | 6.045 | 7.1615
[22 empty] | 120 | 6.145 | 7.0965
[22 empty] | 120.02 | 6.2165 | 6.9015
[22 empty] | 120.04 | 6.202 | 6.6255
[22 empty] | 120.06 | 6.145 | 6.674
[22 empty] | 120.08 | 6.145 | 6.9665
[22 empty] | 120.1 | 6.159 | 7.0315
[22 empty] | 120.12 | 6.145 | 6.8525
[22 empty] | 120.14 | 6.259 | 6.8365
[22 empty] | 120.16 | 6.0735 | 6.739
[22 empty] | 120.18 | 5.7025 | 6.3165
[22 empty] | 120.2 | 5.2885 | 5.846
[22 empty] | 120.22 | 4.618 | 5.424
[22 empty] | 120.24 | 4.033 | 5.1315
[22 empty] | 120.26 | 3.7475 | 4.9205
[22 empty] | 120.28 | 3.662 | 4.7255
[22 empty] | 120.3 | 3.619 | 4.563
[22 empty] | 120.32 | 3.576 | 4.433
[22 empty] | 120.34 | 3.576 | 4.384
[22 empty] | 120.36 | 3.59 | 4.3355
[22 empty] | 120.38 | 3.6475 | 4.3035
[22 empty] | 120.4 | 3.6905 | 4.32
[22 empty] | 120.42 | 3.719 | 4.32
[22 empty] | 120.44 | 3.762 | 4.352
[22 empty] | 120.46 | 3.7475 | 4.368
[22 empty] | 120.48 | 3.8045 | 4.4005
[22 empty] | 120.5 | 3.89 | 4.498
[22 empty] | 120.52 | 3.99 | 4.6605
[22 empty] | 120.54 | 4.1755 | 4.8065
[22 empty] | 120.56 | 4.3465 | 4.985
[22 empty] | 120.58 | 4.4895 | 5.245
[22 empty] | 120.6 | 4.604 | 5.4725
[22 empty] | 120.62 | 4.604 | 5.57
[22 empty] | 120.64 | 4.8465 | 5.5375
[22 empty] | 120.66 | 5.3175 | 5.846
[22 empty] | 120.68 | 5.4315 | 6.0895
[22 empty] | 120.7 | 5.189 | 5.8135
[22 empty] | 120.72 | 5.018 | 5.619
[22 empty] | 120.74 | 5.0035 | 5.7325
[22 empty] | 120.76 | 4.9745 | 5.7975
[22 empty] | 120.78 | 4.8745 | 5.57
[22 empty] | 120.8 | 4.7035 | 5.1475
[22 empty] | 120.82 | 4.9175 | 5.099
[22 empty] | 120.84 | 5.317 | 5.765
[22 empty] | 120.86 | 5.417 | 6.317
[22 empty] | 120.88 | 5.574 | 6.528
[22 empty] | 120.9 | 5.9165 | 6.853
[22 empty] | 120.92 | 6.4015 | 7.34
[22 empty] | 120.94 | 7.0295 | 7.827
[22 empty] | 120.96 | 7.9145 | 8.363
[22 empty] | 120.98 | 9.1415 | 9.2725
[22 empty] | 121 | 10.6685 | 10.75
[22 empty] | 121.02 | 12.781 | 12.6335
[22 empty] | 121.04 | 15.6065 | 14.4685
[22 empty] | 121.06 | 20.016 | 17.164
[22 empty] | 121.08 | 23.698 | 21.6625
[22 empty] | 121.1 | 25.5105 | 26.226
[22 empty] | 121.12 | 28.4215 | 29.0515
[22 empty] | 121.14 | 32.246 | 31.211
[22 empty] | 121.16 | 35.8425 | 33.8415
[22 empty] | 121.18 | 37.783 | 36.8455
[22 empty] | 121.2 | 35.728 | 38.242
[22 empty] | 121.22 | 33.188 | 36.927
[22 empty] | 121.24 | 32.0605 | 35.2545
[22 empty] | 121.26 | 28.721 | 31.974
[22 empty] | 121.28 | 24.4825 | 27.476
[22 empty] | 121.3 | 20.658 | 23.936
[22 empty] | 121.32 | 18.589 | 21.4675
[22 empty] | 121.34 | 17.0335 | 20.1685
[22 empty] | 121.36 | 15.221 | 18.5445
[22 empty] | 121.38 | 14.7215 | 16.9855
[22 empty] | 121.4 | 14.322 | 16.0765
[22 empty] | 121.42 | 13.6655 | 15.1995
[22 empty] | 121.44 | 12.5525 | 14.1275
[22 empty] | 121.46 | 11.9535 | 13.543
[22 empty] | 121.48 | 11.611 | 13.6405
[22 empty] | 121.5 | 11.211 | 13.397
[22 empty] | 121.52 | 11.125 | 12.845
[22 empty] | 121.54 | 11.125 | 12.6665
[22 empty] | 121.56 | 11.2965 | 12.699
[22 empty] | 121.58 | 11.5395 | 12.634
[22 empty] | 121.6 | 11.782 | 12.52
[22 empty] | 121.62 | 11.9675 | 12.65
[22 empty] | 121.64 | 11.7105 | 12.8615
[22 empty] | 121.66 | 11.054 | 12.6665
[22 empty] | 121.68 | 10.9685 | 12.7475
[22 empty] | 121.7 | 11.3965 | 13.527
[22 empty] | 121.72 | 12.1385 | 14.1115
[22 empty] | 121.74 | 13.951 | 14.55
[22 empty] | 121.76 | 15.792 | 15.346
[22 empty] | 121.78 | 16.4485 | 16.1255
[22 empty] | 121.8 | 15.906 | 16.32
[22 empty] | 121.82 | 14.5785 | 15.7675
[22 empty] | 121.84 | 12.9805 | 14.7935
[22 empty] | 121.86 | 11.525 | 13.852
[22 empty] | 121.88 | 10.5545 | 13.0725
[22 empty] | 121.9 | 9.955 | 12.309
[22 empty] | 121.92 | 9.855 | 11.7405
[22 empty] | 121.94 | 10.0265 | 11.578
[22 empty] | 121.96 | 10.2265 | 11.5455
[22 empty] | 121.98 | 10.512 | 11.416
[22 empty] | 122 | 10.7115 | 11.4645
[22 empty] | 122.02 | 10.683 | 11.6915
[22 empty] | 122.04 | 10.6405 | 11.8705
[22 empty] | 122.06 | 10.6975 | 11.968
[22 empty] | 122.08 | 10.9255 | 12.049
[22 empty] | 122.1 | 11.268 | 12.244
[22 empty] | 122.12 | 11.582 | 12.52
[22 empty] | 122.14 | 12.0815 | 12.8445
[22 empty] | 122.16 | 11.882 | 12.731
[22 empty] | 122.18 | 11.0115 | 12.114
[22 empty] | 122.2 | 10.6975 | 11.854
[22 empty] | 122.22 | 10.583 | 12.1625
[22 empty] | 122.24 | 10.44 | 12.3575
[22 empty] | 122.26 | 10.426 | 11.984
[22 empty] | 122.28 | 10.198 | 11.091
[22 empty] | 122.3 | 10.4405 | 11.091
[22 empty] | 122.32 | 11.011 | 12.5685
[22 empty] | 122.34 | 11.81 | 13.933
[22 empty] | 122.36 | 13.4655 | 14.5015
[22 empty] | 122.38 | 15.92 | 15.021
[22 empty] | 122.4 | 17.804 | 16.1575
[22 empty] | 122.42 | 16.263 | 16.5795
[22 empty] | 122.44 | 13.152 | 16.3035
[22 empty] | 122.46 | 11.197 | 15.573
[22 empty] | 122.48 | 10.2265 | 13.527
[22 empty] | 122.5 | 9.6415 | 11.708
[22 empty] | 122.52 | 8.928 | 10.7985
[22 empty] | 122.54 | 8.771 | 10.5065
[22 empty] | 122.56 | 9.67 | 11.14
[22 empty] | 122.58 | 11.625 | 12.2605
[22 empty] | 122.6 | 15.164 | 13.673
[22 empty] | 122.62 | 20.187 | 16.076
[22 empty] | 122.64 | 24.6535 | 19.1615
[22 empty] | 122.66 | 27.422 | 21.89
[22 empty] | 122.68 | 27.7935 | 23.433
[22 empty] | 122.7 | 23.898 | 21.9715
[22 empty] | 122.72 | 17.048 | 17.7005
[22 empty] | 122.74 | 11.2965 | 13.7055
[22 empty] | 122.76 | 8.071 | 11.2695
[22 empty] | 122.78 | 6.7015 | 9.743
[22 empty] | 122.8 | 6.3165 | 8.6715
[22 empty] | 122.82 | 6.5305 | 8.233
[22 empty] | 122.84 | 7.3155 | 8.4605
[22 empty] | 122.86 | 8.4425 | 9.045
[22 empty] | 122.88 | 9.755 | 9.8565
[22 empty] | 122.9 | 11.0965 | 10.815
[22 empty] | 122.92 | 12.21 | 12.017
[22 empty] | 122.94 | 12.7525 | 13.17
[22 empty] | 122.96 | 12.7665 | 13.868
[22 empty] | 122.98 | 12.595 | 14.0465
[22 empty] | 123 | 12.2525 | 13.8195
[22 empty] | 123.02 | 11.7105 | 13.397
[22 empty] | 123.04 | 11.2255 | 12.8285
[22 empty] | 123.06 | 11.0685 | 12.4065
[22 empty] | 123.08 | 11.1395 | 12.374
[22 empty] | 123.1 | 11.182 | 12.2605
[22 empty] | 123.12 | 11.325 | 12.0005
[22 empty] | 123.14 | 11.525 | 12.179
[22 empty] | 123.16 | 11.696 | 12.6015
[22 empty] | 123.18 | 11.5105 | 12.309
[22 empty] | 123.2 | 10.683 | 11.4805
[22 empty] | 123.22 | 9.8695 | 11.383
[22 empty] | 123.24 | 9.527 | 11.838
[22 empty] | 123.26 | 9.7555 | 12.0655
[22 empty] | 123.28 | 10.669 | 12.4715
[22 empty] | 123.3 | 11.982 | 13.5435
[22 empty] | 123.32 | 13.5375 | 14.68
[22 empty] | 123.34 | 15.678 | 16.4335
[22 empty] | 123.36 | 18.118 | 18.642
[22 empty] | 123.38 | 20.087 | 20.006
[22 empty] | 123.4 | 22.6985 | 21.711
[22 empty] | 123.42 | 25.667 | 25.089
[22 empty] | 123.44 | 27.0515 | 27.6385
[22 empty] | 123.46 | 27.2085 | 28.2555
[22 empty] | 123.48 | 26.3235 | 28.418
[22 empty] | 123.5 | 24.611 | 27.2325
[22 empty] | 123.52 | 22.385 | 24.7315
[22 empty] | 123.54 | 20.2015 | 22.994
[22 empty] | 123.56 | 18.8455 | 22.442
[22 empty] | 123.58 | 17.9895 | 21.7925
[22 empty] | 123.6 | 17.7755 | 20.8345
[22 empty] | 123.62 | 18.289 | 20.3795
[22 empty] | 123.64 | 18.96 | 20.8505
[22 empty] | 123.66 | 19.702 | 21.419
[22 empty] | 123.68 | 20.23 | 21.159
[22 empty] | 123.7 | 20.4015 | 20.6555
[22 empty] | 123.72 | 19.7165 | 20.558
[22 empty] | 123.74 | 18.061 | 19.9085
[22 empty] | 123.76 | 16.434 | 18.707
[22 empty] | 123.78 | 15.1355 | 17.7975
[22 empty] | 123.8 | 14.165 | 17.083
[22 empty] | 123.82 | 13.6225 | 16.3525
[22 empty] | 123.84 | 13.3655 | 15.1835
[22 empty] | 123.86 | 13.18 | 13.9005
[22 empty] | 123.88 | 12.524 | 13.007
[22 empty] | 123.9 | 10.926 | 12.0655
[22 empty] | 123.92 | 9.042 | 10.8965
[22 empty] | 123.94 | 7.7575 | 10.0195
[22 empty] | 123.96 | 7.1155 | 9.4835
[22 empty] | 123.98 | 6.7585 | 8.769
[22 empty] | 124 | 6.63 | 8.217
[22 empty] | 124.02 | 6.559 | 8.0545
[22 empty] | 124.04 | 6.502 | 8.022
[22 empty] | 124.06 | 6.5875 | 8.0545
[22 empty] | 124.08 | 6.6445 | 8.1845
[22 empty] | 124.1 | 6.673 | 8.363
[22 empty] | 124.12 | 6.9015 | 8.7525
[22 empty] | 124.14 | 7.073 | 9.061
[22 empty] | 124.16 | 7.301 | 9.4185
[22 empty] | 124.18 | 7.9 | 10.117
[22 empty] | 124.2 | 8.942 | 11.026
[22 empty] | 124.22 | 10.2265 | 12.1465
[22 empty] | 124.24 | 11.582 | 13.251
[22 empty] | 124.26 | 13.523 | 14.5825
[22 empty] | 124.28 | 15.9635 | 16.32
[22 empty] | 124.3 | 18.3035 | 18.1385
[22 empty] | 124.32 | 20.872 | 20.672
[22 empty] | 124.34 | 23.013 | 24.066
[22 empty] | 124.36 | 24.283 | 25.836
[22 empty] | 124.38 | 24.9965 | 26.6965
[22 empty] | 124.4 | 25.168 | 28.645
[22 empty] | 124.42 | 24.4115 | 29.522
[22 empty] | 124.44 | 23.5835 | 28.385
[22 empty] | 124.46 | 23.355 | 27.216
[22 empty] | 124.48 | 22.7845 | 26.859
[22 empty] | 124.5 | 21.814 | 26.453
[22 empty] | 124.52 | 20.829 | 25.901
[22 empty] | 124.54 | 20.387 | 25.625
[22 empty] | 124.56 | 20.3585 | 25.3815
[22 empty] | 124.58 | 20.3585 | 24.9265
[22 empty] | 124.6 | 20.259 | 24.699
[22 empty] | 124.62 | 20.544 | 25.5435
[22 empty] | 124.64 | 21.029 | 27.07
[22 empty] | 124.66 | 22.028 | 28.564
[22 empty] | 124.68 | 23.983 | 30.9025
[22 empty] | 124.7 | 26.2665 | 34.2155
[22 empty] | 124.72 | 29.078 | 37.7065
[22 empty] | 124.74 | 33.074 | 42.107
[22 empty] | 124.76 | 38.468 | 47.693
[22 empty] | 124.78 | 43.2055 | 54.611
[22 empty] | 124.8 | 45.4035 | 58.5085
[22 empty] | 124.82 | 46.0885 | 57.94
[22 empty] | 124.84 | 44.861 | 59.304
[22 empty] | 124.86 | 41.2365 | 61.2525
[22 empty] | 124.88 | 37.526 | 60.116
[22 empty] | 124.9 | 34.0295 | 54.416
[22 empty] | 124.92 | 29.1205 | 44.9325
[22 empty] | 124.94 | 23.398 | 36.0015
[22 empty] | 124.96 | 18.86 | 29.993
[22 empty] | 124.98 | 15.792 | 25.933
[22 empty] | 125 | 13.8655 | 22.2955
[22 empty] | 125.02 | 13.366 | 20.331
[22 empty] | 125.04 | 13.937 | 20.4125
[22 empty] | 125.06 | 15.1355 | 21.549
[22 empty] | 125.08 | 16.919 | 23.936
[22 empty] | 125.1 | 18.8885 | 26.9565
[22 empty] | 125.12 | 21.0865 | 29.2135
[22 empty] | 125.14 | 23.0845 | 31.422
[22 empty] | 125.16 | 22.9845 | 32.364
[22 empty] | 125.18 | 20.273 | 29.2785
[22 empty] | 125.2 | 16.634 | 24.91
[22 empty] | 125.22 | 13.537 | 21.8085
[22 empty] | 125.24 | 11.91 | 19.7625
[22 empty] | 125.26 | 11.6105 | 19.5025
[22 empty] | 125.28 | 11.7535 | 20.1195
[22 empty] | 125.3 | 12.9095 | 21.159
[22 empty] | 125.32 | 15.2495 | 24.2445
[22 empty] | 125.34 | 17.6325 | 28.4825
[22 empty] | 125.36 | 19.7445 | 32.185
[22 empty] | 125.38 | 20.872 | 35.6115
[22 empty] | 125.4 | 18.5035 | 34.475
[22 empty] | 125.42 | 14.351 | 27.7685
[22 empty] | 125.44 | 12.196 | 23.66
[22 empty] | 125.46 | 11.5395 | 22.556
[22 empty] | 125.48 | 11.4825 | 20.3635
[22 empty] | 125.5 | 11.939 | 19.064
[22 empty] | 125.52 | 12.4955 | 19.746
[22 empty] | 125.54 | 12.8095 | 20.753
[22 empty] | 125.56 | 13.323 | 21.208
[22 empty] | 125.58 | 13.751 | 21.955
[22 empty] | 125.6 | 13.3515 | 21.89
[22 empty] | 125.62 | 13.1945 | 21.0295
[22 empty] | 125.64 | 13.166 | 21.3215
[22 empty] | 125.66 | 12.795 | 21.4185
[22 empty] | 125.68 | 12.6095 | 21.045
[22 empty] | 125.7 | 12.5955 | 20.834
[22 empty] | 125.72 | 12.6955 | 20.558
[22 empty] | 125.74 | 12.638 | 20.282
[22 empty] | 125.76 | 12.581 | 19.7465
[22 empty] | 125.78 | 12.4385 | 20.055
[22 empty] | 125.8 | 12.096 | 20.6395
[22 empty] | 125.82 | 12.0105 | 20.185
[22 empty] | 125.84 | 12.31 | 20.0065
[22 empty] | 125.86 | 12.9665 | 20.9485
[22 empty] | 125.88 | 13.2945 | 21.874
[22 empty] | 125.9 | 13.4655 | 21.9385
[22 empty] | 125.92 | 13.6225 | 22.0035
[22 empty] | 125.94 | 13.323 | 22.166
[22 empty] | 125.96 | 13.0235 | 21.987
[22 empty] | 125.98 | 13.052 | 21.5975
[22 empty] | 126 | 13.3375 | 21.468
[22 empty] | 126.02 | 13.6655 | 22.004
[22 empty] | 126.04 | 13.951 | 22.491
[22 empty] | 126.06 | 14.4365 | 22.994
[22 empty] | 126.08 | 14.7505 | 23.7085
[22 empty] | 126.1 | 14.9075 | 23.79
[22 empty] | 126.12 | 15.2785 | 24.0825
[22 empty] | 126.14 | 15.378 | 24.8455
[22 empty] | 126.16 | 15.3495 | 25.0835
[22 empty] | 126.18 | 15.8065 | 25.668
[22 empty] | 126.2 | 16.1345 | 26.3555
[22 empty] | 126.22 | 15.9915 | 26.031
[22 empty] | 126.24 | 15.4635 | 25.3325
[22 empty] | 126.26 | 14.5505 | 24.618
[22 empty] | 126.28 | 13.7655 | 23.7575
[22 empty] | 126.3 | 13.166 | 22.978
[22 empty] | 126.32 | 12.9665 | 22.8645
[22 empty] | 126.34 | 13.2805 | 23.6115
[22 empty] | 126.36 | 13.937 | 24.748
[22 empty] | 126.38 | 15.7635 | 27.054
[22 empty] | 126.4 | 18.432 | 31.3735
[22 empty] | 126.42 | 21.2575 | 36.846
[22 empty] | 126.44 | 24.5965 | 42.562
[22 empty] | 126.46 | 28.0645 | 49.041
[22 empty] | 126.48 | 30.719 | 55.991
[22 empty] | 126.5 | 32.6885 | 61.9505
[22 empty] | 126.52 | 33.973 | 64.2565
[22 empty] | 126.54 | 33.873 | 62.909
[22 empty] | 126.56 | 32.446 | 60.912
[22 empty] | 126.58 | 29.934 | 57.2745
[22 empty] | 126.6 | 27.051 | 52.825
[22 empty] | 126.62 | 24.454 | 49.35
[22 empty] | 126.64 | 22.8275 | 45.9395
[22 empty] | 126.66 | 21.971 | 43.3085
[22 empty] | 126.68 | 21.1575 | 41.6035
[22 empty] | 126.7 | 20.3015 | 40.5805
[22 empty] | 126.72 | 19.374 | 38.8595
[22 empty] | 126.74 | 18.6605 | 36.18
[22 empty] | 126.76 | 17.6615 | 33.809
[22 empty] | 126.78 | 16.1345 | 31.016
[22 empty] | 126.8 | 14.7645 | 28.45
[22 empty] | 126.82 | 13.994 | 27.346
[22 empty] | 126.84 | 14.1935 | 27.736
[22 empty] | 126.86 | 15.335 | 30.188
[22 empty] | 126.88 | 16.9905 | 32.9485
[22 empty] | 126.9 | 18.5175 | 35.563
[22 empty] | 126.92 | 19.5735 | 41.555
[22 empty] | 126.94 | 19.9445 | 46.9785
[22 empty] | 126.96 | 20.116 | 45.371
[22 empty] | 126.98 | 19.9735 | 39.6225
[22 empty] | 127 | 17.3475 | 34.361
[22 empty] | 127.02 | 12.581 | 29.2945
[22 empty] | 127.04 | 8.928 | 24.1795
[22 empty] | 127.06 | 7.1015 | 18.496
[22 empty] | 127.08 | 6.302 | 14.29
[22 empty] | 127.1 | 6.1165 | 12.8285
[22 empty] | 127.12 | 6.202 | 12.0165
[22 empty] | 127.14 | 6.5445 | 12.3575
[22 empty] | 127.16 | 7.0585 | 13.8515
[22 empty] | 127.18 | 7.301 | 15.2645
[22 empty] | 127.2 | 7.187 | 15.0375
[22 empty] | 127.22 | 7.344 | 14.469
[22 empty] | 127.24 | 7.501 | 14.3225
[22 empty] | 127.26 | 7.572 | 13.2995
[22 empty] | 127.28 | 8 | 12.991
[22 empty] | 127.3 | 8.7425 | 14.16
[22 empty] | 127.32 | 9.927 | 16.0765
[22 empty] | 127.34 | 11.6105 | 18.967
[22 empty] | 127.36 | 13.7795 | 22.393
[22 empty] | 127.38 | 16.5055 | 26.729
[22 empty] | 127.4 | 18.475 | 31.9095
[22 empty] | 127.42 | 19.017 | 34.6535
[22 empty] | 127.44 | 18.56 | 33.8415
[22 empty] | 127.46 | 17.3615 | 31.812
[22 empty] | 127.48 | 16.1345 | 30.4805
[22 empty] | 127.5 | 14.6075 | 28.3855
[22 empty] | 127.52 | 13.0375 | 24.147
[22 empty] | 127.54 | 11.8675 | 20.6395
[22 empty] | 127.56 | 10.997 | 18.7235
[22 empty] | 127.58 | 10.226 | 17.1645
[22 empty] | 127.6 | 9.4555 | 15.849
[22 empty] | 127.62 | 8.8565 | 14.745
[22 empty] | 127.64 | 8.3285 | 13.8845
[22 empty] | 127.66 | 7.8715 | 13.17
[22 empty] | 127.68 | 7.6575 | 12.7315
[22 empty] | 127.7 | 7.629 | 12.4715
[22 empty] | 127.72 | 7.529 | 12.179
[22 empty] | 127.74 | 7.472 | 12.0165
[22 empty] | 127.76 | 7.472 | 12.049
[22 empty] | 127.78 | 7.615 | 12.3415
[22 empty] | 127.8 | 8.0145 | 13.0235
[22 empty] | 127.82 | 8.7565 | 14.3225
[22 empty] | 127.84 | 9.8695 | 16.336
[22 empty] | 127.86 | 11.1965 | 18.382
[22 empty] | 127.88 | 13.1945 | 20.201
[22 empty] | 127.9 | 15.635 | 23.384
[22 empty] | 127.92 | 18.061 | 28.158
[22 empty] | 127.94 | 20.929 | 32.315
[22 empty] | 127.96 | 23.612 | 35.498
[22 empty] | 127.98 | 24.3685 | 39.98
[22 empty] | 128 | 23.698 | 44.949
[22 empty] | 128.02 | 23.0415 | 48.5215
[22 empty] | 128.04 | 23.1125 | 52.971
[22 empty] | 128.06 | 25.253 | 63.8185
[22 empty] | 128.08 | 28.6495 | 85.7085
[22 empty] | 128.1 | 32.788 | 100.2585
[22 empty] | 128.12 | 35.2425 | 110.034
[22 empty] | 128.14 | 34.158 | 138.1105
[22 empty] | 128.16 | 30.419 | 137.0715
[22 empty] | 128.18 | 24.1545 | 89.4595
[22 empty] | 128.2 | 17.1335 | 51.493
[22 empty] | 128.22 | 12.324 | 39.4765
[22 empty] | 128.24 | 10.3975 | 29.2785
[22 empty] | 128.26 | 9.8555 | 19.779
[22 empty] | 128.28 | 9.998 | 18.837
[22 empty] | 128.3 | 10.169 | 19.2265
[22 empty] | 128.32 | 10.0265 | 19.2915
[22 empty] | 128.34 | 9.7695 | 18.642
[22 empty] | 128.36 | 9.541 | 18.009
[22 empty] | 128.38 | 9.313 | 17.619
[22 empty] | 128.4 | 9.2845 | 17.278
[22 empty] | 128.42 | 9.4415 | 16.9045
[22 empty] | 128.44 | 10.1125 | 17.684
[22 empty] | 128.46 | 11.1825 | 19.8765
[22 empty] | 128.48 | 12.581 | 21.013
[22 empty] | 128.5 | 13.6655 | 21.76
[22 empty] | 128.52 | 13.637 | 23.1565
[22 empty] | 128.54 | 12.424 | 22.799
[22 empty] | 128.56 | 10.2405 | 20.217
[22 empty] | 128.58 | 9.0845 | 18.3985
[22 empty] | 128.6 | 9.441 | 18.577
[22 empty] | 128.62 | 10.4685 | 19.7135
[22 empty] | 128.64 | 12.495 | 22.2305
[22 empty] | 128.66 | 16.7195 | 28.109
[22 empty] | 128.68 | 22.1425 | 35.2705
[22 empty] | 128.7 | 26.9375 | 41.7825
[22 empty] | 128.72 | 30.4765 | 50.389
[22 empty] | 128.74 | 31.732 | 56.397
[22 empty] | 128.76 | 31.5325 | 57.079
[22 empty] | 128.78 | 30.1485 | 55.894
[22 empty] | 128.8 | 27.4085 | 52.971
[22 empty] | 128.82 | 23.655 | 47.9205
[22 empty] | 128.84 | 20.6295 | 43.731
[22 empty] | 128.86 | 20.002 | 42.643
[22 empty] | 128.88 | 21.5145 | 42.8215
[22 empty] | 128.9 | 23.7405 | 44.7375
[22 empty] | 128.92 | 25.0535 | 49.2685
[22 empty] | 128.94 | 24.1685 | 53.231
[22 empty] | 128.96 | 23.127 | 53.458
[22 empty] | 128.98 | 23.7835 | 53.393
[22 empty] | 129 | 23.8975 | 55.147
[22 empty] | 129.02 | 23.3695 | 54.3515
[22 empty] | 129.04 | 25.182 | 54.1565
[22 empty] | 129.06 | 27.7935 | 58.6705
[22 empty] | 129.08 | 28.9065 | 61.691
[22 empty] | 129.1 | 29.92 | 64.257
[22 empty] | 129.12 | 30.405 | 69.908
[22 empty] | 129.14 | 29.6915 | 75.8675
[22 empty] | 129.16 | 25.5245 | 72.9445
[22 empty] | 129.18 | 20.758 | 60.2135
[22 empty] | 129.2 | 18.589 | 53.2635
[22 empty] | 129.22 | 16.0915 | 43.991
[22 empty] | 129.24 | 12.952 | 29.1
[22 empty] | 129.26 | 11.0685 | 22.783
[22 empty] | 129.28 | 10.298 | 20.477
[22 empty] | 129.3 | 10.5835 | 18.5935
[22 empty] | 129.32 | 11.8105 | 19.7625
[22 empty] | 129.34 | 13.4085 | 22.3605
[22 empty] | 129.36 | 15.7775 | 24.7805
[22 empty] | 129.38 | 17.7755 | 28.1585
[22 empty] | 129.4 | 19.003 | 31.731
[22 empty] | 129.42 | 19.8165 | 33.9555
[22 empty] | 129.44 | 20.33 | 35.1895
[22 empty] | 129.46 | 20.444 | 35.4655
[22 empty] | 129.48 | 19.859 | 34.5235
[22 empty] | 129.5 | 19.074 | 33.4845
[22 empty] | 129.52 | 18.6885 | 33.452
[22 empty] | 129.54 | 18.6315 | 33.549
[22 empty] | 129.56 | 18.7745 | 32.7695
[22 empty] | 129.58 | 19.1885 | 32.4935
[22 empty] | 129.6 | 19.845 | 33.273
[22 empty] | 129.62 | 20.473 | 33.7605
[22 empty] | 129.64 | 20.9865 | 34.0855
[22 empty] | 129.66 | 21.7285 | 35.8065
[22 empty] | 129.68 | 22.442 | 38.632
[22 empty] | 129.7 | 22.97 | 40.386
[22 empty] | 129.72 | 23.2555 | 40.126
[22 empty] | 129.74 | 23.9975 | 39.9475
[22 empty] | 129.76 | 23.969 | 41.669
[22 empty] | 129.78 | 22.97 | 41.474
[22 empty] | 129.8 | 22.827 | 39.3465
[22 empty] | 129.82 | 23.027 | 38.632
[22 empty] | 129.84 | 23.4125 | 38.7785
[22 empty] | 129.86 | 24.0975 | 39.9315
[22 empty] | 129.88 | 24.9395 | 41.4255
[22 empty] | 129.9 | 25.724 | 42.6595
[22 empty] | 129.92 | 26.4945 | 44.348
[22 empty] | 129.94 | 27.0085 | 45.9395
[22 empty] | 129.96 | 26.98 | 45.777
[22 empty] | 129.98 | 26.78 | 44.8025
[22 empty] | 130 | 26.466 | 45.095
[22 empty] | 130.02 | 25.8385 | 45.1275
[22 empty] | 130.04 | 25.0395 | 42.919
[22 empty] | 130.06 | 24.3685 | 41.3765
[22 empty] | 130.08 | 22.4705 | 40.11
[22 empty] | 130.1 | 20.073 | 36.2125
[22 empty] | 130.12 | 19.074 | 33.809
[22 empty] | 130.14 | 18.589 | 32.7375
[22 empty] | 130.16 | 18.4465 | 31.1135
[22 empty] | 130.18 | 18.418 | 30.561
[22 empty] | 130.2 | 18.3605 | 30.1715
[22 empty] | 130.22 | 18.5885 | 30.659
[22 empty] | 130.24 | 19.088 | 31.958
[22 empty] | 130.26 | 19.6735 | 32.12
[22 empty] | 130.28 | 20.1875 | 32.445
[22 empty] | 130.3 | 19.959 | 33.2895
[22 empty] | 130.32 | 19.274 | 32.8995
[22 empty] | 130.34 | 18.8885 | 31.9415
[22 empty] | 130.36 | 18.3745 | 30.9025
[22 empty] | 130.38 | 17.8895 | 29.7495
[22 empty] | 130.4 | 17.69 | 29.3595
[22 empty] | 130.42 | 17.9185 | 29.7495
[22 empty] | 130.44 | 18.3895 | 30.61
[22 empty] | 130.46 | 19.017 | 31.8765
[22 empty] | 130.48 | 19.8445 | 33.8905
[22 empty] | 130.5 | 21.229 | 37.6255
[22 empty] | 130.52 | 23.4125 | 43.1305
[22 empty] | 130.54 | 26.766 | 50.779
[22 empty] | 130.56 | 32.1605 | 62.893
[22 empty] | 130.58 | 39.767 | 82.006
[22 empty] | 130.6 | 49.6705 | 109.8065
[22 empty] | 130.62 | 61.472 | 140.4325
[22 empty] | 130.64 | 71.547 | 174.4365
[22 empty] | 130.66 | 75.771 | 201.0685
[22 empty] | 130.68 | 76.342 | 208.993
[22 empty] | 130.7 | 74.002 | 209.3825
[22 empty] | 130.72 | 70.463 | 203.553
[22 empty] | 130.74 | 69.692 | 204.495
[22 empty] | 130.76 | 67.4515 | 198.974
[22 empty] | 130.78 | 60.6445 | 160.6505
[22 empty] | 130.8 | 54.722 | 133.028
[22 empty] | 130.82 | 51.3685 | 124.194
[22 empty] | 130.84 | 48.2575 | 106.364
[22 empty] | 130.86 | 46.973 | 95.8415
[22 empty] | 130.88 | 46.431 | 95.614
[22 empty] | 130.9 | 45.4035 | 95.5815
[22 empty] | 130.92 | 43.7765 | 96.7185
[22 empty] | 130.94 | 39.8235 | 94.9645
[22 empty] | 130.96 | 30.462 | 75.981
[22 empty] | 130.98 | 17.176 | 42.4315
[22 empty] | 131 | 9.427 | 22.4745
[22 empty] | 131.02 | 7.4865 | 17.5705
[22 empty] | 131.04 | 6.2735 | 12.4715
[22 empty] | 131.06 | 5.7595 | 9.516
[22 empty] | 131.08 | 5.531 | 8.8985
[22 empty] | 131.1 | 5.531 | 8.704
[22 empty] | 131.12 | 5.802 | 8.8665
[22 empty] | 131.14 | 6.2875 | 9.386
[22 empty] | 131.16 | 6.8585 | 9.938
[22 empty] | 131.18 | 7.429 | 10.5225
[22 empty] | 131.2 | 7.9145 | 11.2535
[22 empty] | 131.22 | 8.457 | 12.179
[22 empty] | 131.24 | 9.0135 | 13.2345
[22 empty] | 131.26 | 9.299 | 13.933
[22 empty] | 131.28 | 9.841 | 14.55
[22 empty] | 131.3 | 10.683 | 15.9465
[22 empty] | 131.32 | 11.3395 | 17.116
[22 empty] | 131.34 | 11.4535 | 16.564
[22 empty] | 131.36 | 9.8695 | 14.3065
[22 empty] | 131.38 | 7.572 | 12.0005
[22 empty] | 131.4 | 6.1735 | 10.604
[22 empty] | 131.42 | 5.46 | 9.3695
[22 empty] | 131.44 | 5.203 | 8.4115
[22 empty] | 131.46 | 5.203 | 7.957
[22 empty] | 131.48 | 5.303 | 7.827
[22 empty] | 131.5 | 5.474 | 7.811
[22 empty] | 131.52 | 5.7025 | 7.9085
[22 empty] | 131.54 | 5.76 | 8.022
[22 empty] | 131.56 | 5.617 | 7.892
[22 empty] | 131.58 | 5.3885 | 7.697
[22 empty] | 131.6 | 5.103 | 7.5345
[22 empty] | 131.62 | 4.8745 | 7.4045
[22 empty] | 131.64 | 4.789 | 7.372
[22 empty] | 131.66 | 4.946 | 7.4695
[22 empty] | 131.68 | 5.531 | 7.9405
[22 empty] | 131.7 | 6.4015 | 8.785
[22 empty] | 131.72 | 7.3435 | 9.922
[22 empty] | 131.74 | 8.257 | 11.3185
[22 empty] | 131.76 | 9.085 | 12.8285
[22 empty] | 131.78 | 9.713 | 13.868
[22 empty] | 131.8 | 10.626 | 14.761
[22 empty] | 131.82 | 11.2825 | 16.3525
[22 empty] | 131.84 | 11.0255 | 16.905
[22 empty] | 131.86 | 10.54 | 16.0605
[22 empty] | 131.88 | 9.8695 | 15.102
[22 empty] | 131.9 | 8.9565 | 13.8025
[22 empty] | 131.92 | 8.1575 | 12.601
[22 empty] | 131.94 | 7.6005 | 11.6595
[22 empty] | 131.96 | 7.201 | 10.7175
[22 empty] | 131.98 | 7.13 | 10.2625
[22 empty] | 132 | 7.101 | 10.133
[22 empty] | 132.02 | 7.172 | 10.052
[22 empty] | 132.04 | 7.372 | 10.344
[22 empty] | 132.06 | 7.315 | 10.7015
[22 empty] | 132.08 | 7.1725 | 10.734
[22 empty] | 132.1 | 7.144 | 10.685
[22 empty] | 132.12 | 7.201 | 10.7825
[22 empty] | 132.14 | 7.2155 | 10.896
[22 empty] | 132.16 | 7.3295 | 11.0585
[22 empty] | 132.18 | 7.7575 | 11.5295
[22 empty] | 132.2 | 8.3855 | 12.374
[22 empty] | 132.22 | 9.142 | 13.527
[22 empty] | 132.24 | 10.1125 | 15.0855
[22 empty] | 132.26 | 11.4535 | 17.424
[22 empty] | 132.28 | 13.451 | 21.3055
[22 empty] | 132.3 | 15.806 | 26.4855
[22 empty] | 132.32 | 17.69 | 31.698
[22 empty] | 132.34 | 19.4025 | 33.809
[22 empty] | 132.36 | 21.443 | 36.5535
[22 empty] | 132.38 | 22.3275 | 42.9845
[22 empty] | 132.4 | 23.0695 | 44.7705
[22 empty] | 132.42 | 26.1095 | 46.2965
[22 empty] | 132.44 | 29.72 | 52.321
[22 empty] | 132.46 | 33.202 | 58.849
[22 empty] | 132.48 | 36.313 | 66.936
[22 empty] | 132.5 | 37.1265 | 72.4735
[22 empty] | 132.52 | 36.3275 | 72.766
[22 empty] | 132.54 | 34.9285 | 71.2235
[22 empty] | 132.56 | 33.159 | 70.4115
[22 empty] | 132.58 | 32.5885 | 72.5875
[22 empty] | 132.6 | 34.1725 | 78.482
[22 empty] | 132.62 | 36.313 | 85.367
[22 empty] | 132.64 | 39.538 | 91.278
[22 empty] | 132.66 | 44.904 | 101.6385
[22 empty] | 132.68 | 50.113 | 114.8245
[22 empty] | 132.7 | 53.595 | 124.99
[22 empty] | 132.72 | 56.4065 | 130.5275
[22 empty] | 132.74 | 58.9605 | 141.0665
[22 empty] | 132.76 | 59.4025 | 152.1735
[22 empty] | 132.78 | 56.9625 | 144.671
[22 empty] | 132.8 | 51.597 | 127.945
[22 empty] | 132.82 | 40.68 | 103.6195
[22 empty] | 132.84 | 28.0645 | 70.0055
[22 empty] | 132.86 | 20.5155 | 48.8465
[22 empty] | 132.88 | 16.092 | 38.421
[22 empty] | 132.9 | 12.353 | 26.0795
[22 empty] | 132.92 | 10.3405 | 18.7885
[22 empty] | 132.94 | 9.5985 | 17.0995
[22 empty] | 132.96 | 8.828 | 15.5405
[22 empty] | 132.98 | 8.2285 | 13.9165
[22 empty] | 133 | 7.772 | 12.9585
[22 empty] | 133.02 | 7.4865 | 12.374
[22 empty] | 133.04 | 7.629 | 11.968
[22 empty] | 133.06 | 7.829 | 11.838
[22 empty] | 133.08 | 7.9005 | 11.984
[22 empty] | 133.1 | 8.143 | 12.195
[22 empty] | 133.12 | 8.3425 | 12.52
[22 empty] | 133.14 | 8.314 | 12.7315
[22 empty] | 133.16 | 8.4855 | 12.7965
[22 empty] | 133.18 | 8.9275 | 13.0725
[22 empty] | 133.2 | 9.07 | 13.592
[22 empty] | 133.22 | 8.942 | 13.803
[22 empty] | 133.24 | 8.885 | 13.7705
[22 empty] | 133.26 | 8.956 | 13.8355
[22 empty] | 133.28 | 9.1415 | 13.933
[22 empty] | 133.3 | 9.17 | 14.0305
[22 empty] | 133.32 | 8.956 | 13.7705
[22 empty] | 133.34 | 8.842 | 13.5755
[22 empty] | 133.36 | 8.9135 | 13.608
[22 empty] | 133.38 | 8.8565 | 13.3805
[22 empty] | 133.4 | 8.257 | 12.7475
[22 empty] | 133.42 | 7.686 | 11.627
[22 empty] | 133.44 | 7.643 | 11.1235
[22 empty] | 133.46 | 7.486 | 11.156
[22 empty] | 133.48 | 6.944 | 10.6685
[22 empty] | 133.5 | 6.302 | 9.954
[22 empty] | 133.52 | 6.0165 | 9.5645
[22 empty] | 133.54 | 6.1165 | 9.4995
[22 empty] | 133.56 | 6.3735 | 9.191
[22 empty] | 133.58 | 6.5305 | 9.3375
[22 empty] | 133.6 | 6.6445 | 9.9385
[22 empty] | 133.62 | 6.7585 | 10.0685
[22 empty] | 133.64 | 6.7015 | 9.9385
[22 empty] | 133.66 | 6.673 | 9.841
[22 empty] | 133.68 | 6.5875 | 9.727
[22 empty] | 133.7 | 6.4735 | 9.597
[22 empty] | 133.72 | 6.445 | 9.5645
[22 empty] | 133.74 | 6.3165 | 9.483
[22 empty] | 133.76 | 6.1165 | 9.3045
[22 empty] | 133.78 | 6.0595 | 9.191
[22 empty] | 133.8 | 6.145 | 9.2235
[22 empty] | 133.82 | 6.273 | 9.256
[22 empty] | 133.84 | 6.33 | 9.256
[22 empty] | 133.86 | 6.359 | 9.337
[22 empty] | 133.88 | 6.388 | 9.4995
[22 empty] | 133.9 | 6.459 | 9.646
[22 empty] | 133.92 | 6.63 | 9.8085
[22 empty] | 133.94 | 6.8015 | 9.971
[22 empty] | 133.96 | 6.9585 | 10.1655
[22 empty] | 133.98 | 7.087 | 10.295
[22 empty] | 134 | 7.1725 | 10.344
[22 empty] | 134.02 | 7.2865 | 10.4415
[22 empty] | 134.04 | 7.3865 | 10.409
[22 empty] | 134.06 | 7.4435 | 10.1495
[22 empty] | 134.08 | 7.472 | 9.841
[22 empty] | 134.1 | 7.4435 | 9.711
[22 empty] | 134.12 | 7.315 | 9.6135
[22 empty] | 134.14 | 7.115 | 9.4185
[22 empty] | 134.16 | 6.9725 | 9.175
[22 empty] | 134.18 | 6.83 | 8.915
[22 empty] | 134.2 | 6.7015 | 8.785
[22 empty] | 134.22 | 6.6445 | 8.7365
[22 empty] | 134.24 | 6.559 | 8.6555
[22 empty] | 134.26 | 6.459 | 8.5255
[22 empty] | 134.28 | 6.373 | 8.3955
[22 empty] | 134.3 | 6.202 | 8.2495
[22 empty] | 134.32 | 6.031 | 8.0545
[22 empty] | 134.34 | 5.988 | 7.9085
[22 empty] | 134.36 | 5.988 | 7.811
[22 empty] | 134.38 | 5.945 | 7.811
[22 empty] | 134.4 | 5.945 | 7.8435
[22 empty] | 134.42 | 6.0595 | 7.908
[22 empty] | 134.44 | 6.2595 | 8.103
[22 empty] | 134.46 | 6.5875 | 8.363
[22 empty] | 134.48 | 6.9725 | 8.6225
[22 empty] | 134.5 | 7.058 | 8.3465
[22 empty] | 134.52 | 6.573 | 7.194
[22 empty] | 134.54 | 7.1155 | 6.7395
[22 empty] | 134.56 | 7.9575 | 7.9245
[22 empty] | 134.58 | 7.5295 | 9.2885
[22 empty] | 134.6 | 7.1585 | 9.5
[22 empty] | 134.62 | 7.1015 | 9.11
[22 empty] | 134.64 | 7.03 | 8.9475
[22 empty] | 134.66 | 7.0585 | 8.85
[22 empty] | 134.68 | 7.201 | 8.8985
[22 empty] | 134.7 | 7.372 | 9.0935
[22 empty] | 134.72 | 7.529 | 9.2885
[22 empty] | 134.74 | 7.686 | 9.402
[22 empty] | 134.76 | 7.8005 | 9.4345
[22 empty] | 134.78 | 7.829 | 9.516
[22 empty] | 134.8 | 7.8575 | 9.6135
[22 empty] | 134.82 | 7.8435 | 9.646
[22 empty] | 134.84 | 7.7575 | 9.581
[22 empty] | 134.86 | 7.643 | 9.386
[22 empty] | 134.88 | 7.415 | 9.0935
[22 empty] | 134.9 | 7.0725 | 8.769
[22 empty] | 134.92 | 6.787 | 8.5745
[22 empty] | 134.94 | 6.6015 | 8.5255
[22 empty] | 134.96 | 6.516 | 8.4605
[22 empty] | 134.98 | 6.4735 | 8.2495
[22 empty] | 135 | 6.502 | 8.0545
[22 empty] | 135.02 | 6.516 | 8.038
[22 empty] | 135.04 | 6.4875 | 8.0705
[22 empty] | 135.06 | 6.5305 | 8.087
[22 empty] | 135.08 | 6.559 | 8.087
[22 empty] | 135.1 | 6.5875 | 8.087
[22 empty] | 135.12 | 6.5875 | 8.087
[22 empty] | 135.14 | 6.502 | 8.0545
[22 empty] | 135.16 | 6.445 | 8.0545
[22 empty] | 135.18 | 6.4735 | 8.087
[22 empty] | 135.2 | 6.559 | 8.1355
[22 empty] | 135.22 | 6.673 | 8.168
[22 empty] | 135.24 | 6.73 | 8.1355
[22 empty] | 135.26 | 6.6445 | 8.0705
[22 empty] | 135.28 | 6.502 | 7.9895
[22 empty] | 135.3 | 6.3305 | 7.892
[22 empty] | 135.32 | 6.1305 | 7.762
[22 empty] | 135.34 | 5.9595 | 7.5995
[22 empty] | 135.36 | 5.8595 | 7.421
[22 empty] | 135.38 | 5.8595 | 7.356
[22 empty] | 135.4 | 5.888 | 7.356
[22 empty] | 135.42 | 5.9735 | 7.3235
[22 empty] | 135.44 | 6.0735 | 7.3885
[22 empty] | 135.46 | 6.1875 | 7.5835
[22 empty] | 135.48 | 6.3445 | 7.762
[22 empty] | 135.5 | 6.53 | 7.892
[22 empty] | 135.52 | 6.687 | 8.022
[22 empty] | 135.54 | 6.7585 | 8.1195
[22 empty] | 135.56 | 6.8155 | 8.217
[22 empty] | 135.58 | 6.8155 | 8.2495
[22 empty] | 135.6 | 6.8155 | 8.1845
[22 empty] | 135.62 | 6.73 | 8.152
[22 empty] | 135.64 | 6.559 | 8.1195
[22 empty] | 135.66 | 6.4735 | 8.0705
[22 empty] | 135.68 | 6.445 | 8.038
[22 empty] | 135.7 | 6.4165 | 7.9735
[22 empty] | 135.72 | 6.4165 | 7.9085
[22 empty] | 135.74 | 6.445 | 7.9405
[22 empty] | 135.76 | 6.502 | 7.973
[22 empty] | 135.78 | 6.573 | 7.9245
[22 empty] | 135.8 | 6.516 | 7.8595
[22 empty] | 135.82 | 6.3305 | 7.762
[22 empty] | 135.84 | 6.0735 | 7.5835
[22 empty] | 135.86 | 5.817 | 7.356
[22 empty] | 135.88 | 5.6315 | 7.1935
[22 empty] | 135.9 | 5.6025 | 7.064
[22 empty] | 135.92 | 5.645 | 7.0155
[22 empty] | 135.94 | 5.645 | 7.048
[22 empty] | 135.96 | 5.674 | 7.0965
[22 empty] | 135.98 | 5.7315 | 7.1935
[22 empty] | 136 | 5.8455 | 7.3235
[22 empty] | 136.02 | 6.0165 | 7.486
[22 empty] | 136.04 | 6.216 | 7.681
[22 empty] | 136.06 | 6.3875 | 7.876
[22 empty] | 136.08 | 6.5875 | 8.022
[22 empty] | 136.1 | 6.8725 | 8.217
[22 empty] | 136.12 | 7.101 | 8.4605
[22 empty] | 136.14 | 7.244 | 8.6875
[22 empty] | 136.16 | 7.315 | 8.85
[22 empty] | 136.18 | 7.372 | 8.9475
[22 empty] | 136.2 | 7.472 | 9.0775
[22 empty] | 136.22 | 7.586 | 9.24
[22 empty] | 136.24 | 7.7145 | 9.402
[22 empty] | 136.26 | 7.8005 | 9.532
[22 empty] | 136.28 | 7.9005 | 9.6295
[22 empty] | 136.3 | 8.0145 | 9.7595
[22 empty] | 136.32 | 8.086 | 9.922
[22 empty] | 136.34 | 8.186 | 10.052
[22 empty] | 136.36 | 8.314 | 10.1655
[22 empty] | 136.38 | 8.471 | 10.36
[22 empty] | 136.4 | 8.614 | 10.5875
[22 empty] | 136.42 | 8.728 | 10.7665
[22 empty] | 136.44 | 8.8705 | 11.0265
[22 empty] | 136.46 | 9.099 | 11.416
[22 empty] | 136.48 | 9.4985 | 11.8055
[22 empty] | 136.5 | 9.9835 | 12.2275
[22 empty] | 136.52 | 10.469 | 12.877
[22 empty] | 136.54 | 10.7685 | 13.543
[22 empty] | 136.56 | 10.797 | 13.8355
[22 empty] | 136.58 | 10.7685 | 13.9165
[22 empty] | 136.6 | 10.7115 | 13.9975
[22 empty] | 136.62 | 10.5545 | 13.9165
[22 empty] | 136.64 | 10.44 | 13.6405
[22 empty] | 136.66 | 10.44 | 13.413
[22 empty] | 136.68 | 10.3975 | 13.283
[22 empty] | 136.7 | 10.3405 | 13.0885
[22 empty] | 136.72 | 10.212 | 12.829
[22 empty] | 136.74 | 9.955 | 12.504
[22 empty] | 136.76 | 9.6265 | 12.228
[22 empty] | 136.78 | 9.3415 | 12.098
[22 empty] | 136.8 | 9.1135 | 11.968
[22 empty] | 136.82 | 9.056 | 11.8055
[22 empty] | 136.84 | 9.313 | 11.9355
[22 empty] | 136.86 | 9.8555 | 12.5205
[22 empty] | 136.88 | 10.7545 | 13.6085
[22 empty] | 136.9 | 12.153 | 15.362
[22 empty] | 136.92 | 14.5215 | 18.1875
[22 empty] | 136.94 | 18.8455 | 23.3355
[22 empty] | 136.96 | 24.1545 | 29.1815
[22 empty] | 136.98 | 28.4215 | 34.345
[22 empty] | 137 | 29.8485 | 38.5345
[22 empty] | 137.02 | 28.6355 | 40.1585
[22 empty] | 137.04 | 24.8395 | 38.372
[22 empty] | 137.06 | 20.23 | 32.0225
[22 empty] | 137.08 | 16.7765 | 24.8125
[22 empty] | 137.1 | 14.3075 | 20.8015
[22 empty] | 137.12 | 13.023 | 18.983
[22 empty] | 137.14 | 12.1955 | 17.6515
[22 empty] | 137.16 | 11.7675 | 16.1575
[22 empty] | 137.18 | 11.382 | 14.972
[22 empty] | 137.2 | 11.125 | 14.5495
[22 empty] | 137.22 | 10.6685 | 14.4685
[22 empty] | 137.24 | 9.784 | 13.5595
[22 empty] | 137.26 | 9.0705 | 12.2115
[22 empty] | 137.28 | 8.4425 | 11.562
[22 empty] | 137.3 | 7.843 | 11.1885
[22 empty] | 137.32 | 7.486 | 10.5225
[22 empty] | 137.34 | 7.2865 | 9.987
[22 empty] | 137.36 | 7.187 | 9.7595
[22 empty] | 137.38 | 7.1015 | 9.597
[22 empty] | 137.4 | 7.073 | 9.4995
[22 empty] | 137.42 | 7.0345 | 9.402
[22 empty] | 137.44 | 6.996 | 9.321
[22 empty] | 137.46 | 6.8915 | 9.0935
[22 empty] | 137.48 | 6.63 | 8.704
[22 empty] | 137.5 | 6.373 | 8.4445
[22 empty] | 137.52 | 6.216 | 8.3145
[22 empty] | 137.54 | 6.316 | 8.363
[22 empty] | 137.56 | 6.744 | 8.59
[22 empty] | 137.58 | 7.158 | 8.801
[22 empty] | 137.6 | 7.4435 | 8.9635
[22 empty] | 137.62 | 7.629 | 9.191
[22 empty] | 137.64 | 7.729 | 9.4185
[22 empty] | 137.66 | 7.8575 | 9.6135
[22 empty] | 137.68 | 7.9145 | 9.7435
[22 empty] | 137.7 | 7.829 | 9.6785
[22 empty] | 137.72 | 7.672 | 9.5485
[22 empty] | 137.74 | 7.529 | 9.4835
[22 empty] | 137.76 | 7.429 | 9.386
[22 empty] | 137.78 | 7.372 | 9.256
[22 empty] | 137.8 | 7.315 | 9.1425
[22 empty] | 137.82 | 7.1865 | 9.029
[22 empty] | 137.84 | 6.944 | 8.818
[22 empty] | 137.86 | 6.5875 | 8.412
[22 empty] | 137.88 | 6.359 | 8.0545
[22 empty] | 137.9 | 6.4445 | 7.973
[22 empty] | 137.92 | 6.616 | 8.1355
[22 empty] | 137.94 | 6.673 | 8.2655
[22 empty] | 137.96 | 6.5875 | 8.2005
[22 empty] | 137.98 | 6.459 | 8.1195
[22 empty] | 138 | 6.3445 | 8.0545
[22 empty] | 138.02 | 6.3305 | 7.9895
[22 empty] | 138.04 | 6.3735 | 7.9085
[22 empty] | 138.06 | 6.2875 | 7.811
[22 empty] | 138.08 | 6.1305 | 7.7295
[22 empty] | 138.1 | 6.0735 | 7.632
[22 empty] | 138.12 | 6.216 | 7.616
[22 empty] | 138.14 | 6.4445 | 7.746
[22 empty] | 138.16 | 6.616 | 7.8435
[22 empty] | 138.18 | 6.7585 | 8.1035
[22 empty] | 138.2 | 7.001 | 8.623
[22 empty] | 138.22 | 7.4005 | 9.175
[22 empty] | 138.24 | 7.9145 | 9.662
[22 empty] | 138.26 | 8.4855 | 10.1815
[22 empty] | 138.28 | 9.1705 | 10.9285
[22 empty] | 138.3 | 10.0265 | 11.8055
[22 empty] | 138.32 | 10.954 | 12.715
[22 empty] | 138.34 | 11.839 | 13.592
[22 empty] | 138.36 | 12.624 | 14.469
[22 empty] | 138.38 | 13.0235 | 15.281
[22 empty] | 138.4 | 13.009 | 15.6545
[22 empty] | 138.42 | 12.253 | 15.1835
[22 empty] | 138.44 | 10.997 | 13.9815
[22 empty] | 138.46 | 10.1835 | 13.1695
[22 empty] | 138.48 | 9.556 | 12.8775
[22 empty] | 138.5 | 9.0135 | 12.2765
[22 empty] | 138.52 | 8.7565 | 11.562
[22 empty] | 138.54 | 8.614 | 11.1235
[22 empty] | 138.56 | 8.5425 | 10.896
[22 empty] | 138.58 | 8.571 | 10.7825
[22 empty] | 138.6 | 8.5995 | 10.7175
[22 empty] | 138.62 | 8.628 | 10.75
[22 empty] | 138.64 | 8.685 | 10.8635
[22 empty] | 138.66 | 8.7135 | 10.9285
[22 empty] | 138.68 | 8.8135 | 11.0425
[22 empty] | 138.7 | 9.013 | 11.3025
[22 empty] | 138.72 | 9.3415 | 11.6595
[22 empty] | 138.74 | 9.7415 | 11.984
[22 empty] | 138.76 | 10.2265 | 12.325
[22 empty] | 138.78 | 11.054 | 13.4455
[22 empty] | 138.8 | 12.01 | 14.891
[22 empty] | 138.82 | 13.009 | 15.898
[22 empty] | 138.84 | 14.1795 | 16.937
[22 empty] | 138.86 | 14.108 | 16.937
[22 empty] | 138.88 | 12.4525 | 14.7285
[22 empty] | 138.9 | 10.84 | 13.0395
[22 empty] | 138.92 | 8.985 | 12.3575
[22 empty] | 138.94 | 7.1725 | 10.5065
[22 empty] | 138.96 | 6.2305 | 8.6555
[22 empty] | 138.98 | 5.7455 | 7.697
[22 empty] | 139 | 5.503 | 7.08
[22 empty] | 139.02 | 5.2035 | 6.658
[22 empty] | 139.04 | 4.861 | 6.4305
[22 empty] | 139.06 | 4.604 | 6.3005
[22 empty] | 139.08 | 4.4895 | 6.252
[22 empty] | 139.1 | 4.6035 | 6.252
[22 empty] | 139.12 | 4.9035 | 6.3655
[22 empty] | 139.14 | 5.3315 | 6.6255
[22 empty] | 139.16 | 5.831 | 6.983
[22 empty] | 139.18 | 6.345 | 7.405
[22 empty] | 139.2 | 6.83 | 7.9405
[22 empty] | 139.22 | 7.258 | 8.5575
[22 empty] | 139.24 | 7.6435 | 9.061
[22 empty] | 139.26 | 7.986 | 9.4835
[22 empty] | 139.28 | 8.2 | 9.776
[22 empty] | 139.3 | 8.2 | 9.841
[22 empty] | 139.32 | 7.9285 | 9.662
[22 empty] | 139.34 | 7.5005 | 9.337
[22 empty] | 139.36 | 7.03 | 9.045
[22 empty] | 139.38 | 6.5735 | 8.623
[22 empty] | 139.4 | 6.2735 | 8.168
[22 empty] | 139.42 | 6.002 | 7.827
[22 empty] | 139.44 | 5.8595 | 7.616
[22 empty] | 139.46 | 5.974 | 7.616
[22 empty] | 139.48 | 6.202 | 7.7785
[22 empty] | 139.5 | 6.4015 | 7.9245
[22 empty] | 139.52 | 6.5445 | 8.0545
[22 empty] | 139.54 | 6.6585 | 8.233
[22 empty] | 139.56 | 6.9295 | 8.5575
[22 empty] | 139.58 | 7.372 | 8.996
[22 empty] | 139.6 | 7.672 | 9.3695
[22 empty] | 139.62 | 7.729 | 9.6295
[22 empty] | 139.64 | 7.643 | 9.646
[22 empty] | 139.66 | 7.5575 | 9.4835
[22 empty] | 139.68 | 7.586 | 9.402
[22 empty] | 139.7 | 7.7575 | 9.4345
[22 empty] | 139.72 | 7.943 | 9.532
[22 empty] | 139.74 | 8 | 9.6295
[22 empty] | 139.76 | 7.886 | 9.5485
[22 empty] | 139.78 | 7.6005 | 9.3535
[22 empty] | 139.8 | 7.201 | 9.0935
[22 empty] | 139.82 | 6.887 | 8.7525
[22 empty] | 139.84 | 6.787 | 8.558
[22 empty] | 139.86 | 6.773 | 8.542
[22 empty] | 139.88 | 6.8015 | 8.5095
[22 empty] | 139.9 | 6.8585 | 8.5095
[22 empty] | 139.92 | 6.9155 | 8.5745
[22 empty] | 139.94 | 7.0865 | 8.7205
[22 empty] | 139.96 | 7.258 | 8.9475
[22 empty] | 139.98 | 7.415 | 9.11
[22 empty] | 140 | 7.672 | 9.2725
[22 empty] | 140.02 | 8.029 | 9.6135
[22 empty] | 140.04 | 8.4995 | 10.0355
[22 empty] | 140.06 | 8.9705 | 10.5225
[22 empty] | 140.08 | 9.2135 | 11.237
[22 empty] | 140.1 | 9.3845 | 11.9515
[22 empty] | 140.12 | 9.684 | 12.4715
[22 empty] | 140.14 | 10.198 | 13.1535
[22 empty] | 140.16 | 11.04 | 14.3065
[22 empty] | 140.18 | 12.3525 | 15.9955
[22 empty] | 140.2 | 14.236 | 18.366
[22 empty] | 140.22 | 16.548 | 20.8665
[22 empty] | 140.24 | 19.174 | 23.4485
[22 empty] | 140.26 | 21.4 | 26.8915
[22 empty] | 140.28 | 22.4845 | 29.993
[22 empty] | 140.3 | 23.0555 | 31.714
[22 empty] | 140.32 | 23.812 | 32.656
[22 empty] | 140.34 | 24.8965 | 33.403
[22 empty] | 140.36 | 25.781 | 34.296
[22 empty] | 140.38 | 26.409 | 35.108
[22 empty] | 140.4 | 26.809 | 35.904
[22 empty] | 140.42 | 26.8375 | 36.6025
[22 empty] | 140.44 | 27.0515 | 37.1385
[22 empty] | 140.46 | 27.2085 | 37.593
[22 empty] | 140.48 | 27.351 | 37.593
[22 empty] | 140.5 | 27.3225 | 37.3005
[22 empty] | 140.52 | 26.723 | 36.748
[22 empty] | 140.54 | 26.0095 | 36.1635
[22 empty] | 140.56 | 25.4675 | 36.0985
[22 empty] | 140.58 | 24.8395 | 35.774
[22 empty] | 140.6 | 24.611 | 34.93
[22 empty] | 140.62 | 24.611 | 34.5565
[22 empty] | 140.64 | 24.3115 | 34.3125
[22 empty] | 140.66 | 24.069 | 33.89
[22 empty] | 140.68 | 24.226 | 33.7605
[22 empty] | 140.7 | 24.5685 | 34.0855
[22 empty] | 140.72 | 24.754 | 34.5565
[22 empty] | 140.74 | 25.1535 | 34.7835
[22 empty] | 140.76 | 25.5385 | 35.2705
[22 empty] | 140.78 | 25.4815 | 35.758
[22 empty] | 140.8 | 25.239 | 35.839
[22 empty] | 140.82 | 25.1535 | 35.774
[22 empty] | 140.84 | 24.911 | 35.287
[22 empty] | 140.86 | 24.711 | 34.9785
[22 empty] | 140.88 | 24.9965 | 35.774
[22 empty] | 140.9 | 25.753 | 36.9755
[22 empty] | 140.92 | 26.809 | 37.7225
[22 empty] | 140.94 | 27.7365 | 37.966
[22 empty] | 140.96 | 28.0505 | 38.1285
[22 empty] | 140.98 | 27.3225 | 38.7455
[22 empty] | 141 | 26.152 | 39.3625
[22 empty] | 141.02 | 24.939 | 38.8755
[22 empty] | 141.04 | 25.31 | 37.9015
[22 empty] | 141.06 | 26.623 | 38.4535
[22 empty] | 141.08 | 27.18 | 39.3465
[22 empty] | 141.1 | 27.7225 | 39.4765
[22 empty] | 141.12 | 28.507 | 39.6875
[22 empty] | 141.14 | 29.1635 | 40.337
[22 empty] | 141.16 | 29.1065 | 40.9865
[22 empty] | 141.18 | 28.7735 | 40.521
[22 empty] | 141.2 | 29.059 | 40.781
[22 empty] | 141.22 | 30.205 | 41.88
[22 empty] | 141.24 | 31.5465 | 41.5875
[22 empty] | 141.26 | 32.8595 | 41.815
[22 empty] | 141.28 | 33.1165 | 44.3485
[22 empty] | 141.3 | 32.5315 | 46.914
[22 empty] | 141.32 | 32.788 | 48.213
[22 empty] | 141.34 | 33.7585 | 49.918
[22 empty] | 141.36 | 34.0725 | 51.3795
[22 empty] | 141.38 | 33.0305 | 50.113
[22 empty] | 141.4 | 33.116 | 48.814
[22 empty] | 141.42 | 35.0425 | 51.12
[22 empty] | 141.44 | 35.699 | 52.029
[22 empty] | 141.46 | 35.842 | 50.34
[22 empty] | 141.48 | 36.313 | 51.2495
[22 empty] | 141.5 | 36.7125 | 53.6855
[22 empty] | 141.52 | 36.955 | 55.0495
[22 empty] | 141.54 | 37.4115 | 55.098
[22 empty] | 141.56 | 38.525 | 55.5205
[22 empty] | 141.58 | 39.524 | 57.128
[22 empty] | 141.6 | 40.38 | 59.466
[22 empty] | 141.62 | 41.122 | 61.0415
[22 empty] | 141.64 | 42.178 | 60.8795
[22 empty] | 141.66 | 43.163 | 61.318
[22 empty] | 141.68 | 43.22 | 62.7795
[22 empty] | 141.7 | 43.12 | 64.176
[22 empty] | 141.72 | 43.4055 | 65.069
[22 empty] | 141.74 | 43.548 | 64.8415
[22 empty] | 141.76 | 43.334 | 65.361
[22 empty] | 141.78 | 41.8215 | 65.686
[22 empty] | 141.8 | 40.9365 | 64.4195
[22 empty] | 141.82 | 41.236 | 64.143
[22 empty] | 141.84 | 40.7655 | 63.7695
[22 empty] | 141.86 | 40.3945 | 62.633
[22 empty] | 141.88 | 40.737 | 63.0225
[22 empty] | 141.9 | 41.194 | 63.883
[22 empty] | 141.92 | 41.5935 | 63.2985
[22 empty] | 141.94 | 42.1925 | 63.4775
[22 empty] | 141.96 | 42.6205 | 65.0365
[22 empty] | 141.98 | 43.4055 | 66.9035
[22 empty] | 142 | 44.761 | 68.381
[22 empty] | 142.02 | 46.502 | 69.388
[22 empty] | 142.04 | 47.872 | 71.548
[22 empty] | 142.06 | 48.1005 | 72.62
[22 empty] | 142.08 | 47.073 | 71.11
[22 empty] | 142.1 | 44.7325 | 69.0635
[22 empty] | 142.12 | 41.893 | 65.783
[22 empty] | 142.14 | 39.567 | 61.8535
[22 empty] | 142.16 | 38.197 | 59.9535
[22 empty] | 142.18 | 37.6545 | 58.086
[22 empty] | 142.2 | 37.2835 | 55.488
[22 empty] | 142.22 | 36.67 | 54.4
[22 empty] | 142.24 | 35.7565 | 53.718
[22 empty] | 142.26 | 35.571 | 52.9545
[22 empty] | 142.28 | 36.57 | 53.6365
[22 empty] | 142.3 | 38.0255 | 55.683
[22 empty] | 142.32 | 40.309 | 58.963
[22 empty] | 142.34 | 43.0775 | 62.6655
[22 empty] | 142.36 | 46.117 | 67.6835
[22 empty] | 142.38 | 47.387 | 72.636
[22 empty] | 142.4 | 47.9005 | 74.016
[22 empty] | 142.42 | 48.9565 | 74.7305
[22 empty] | 142.44 | 48.7995 | 74.357
[22 empty] | 142.46 | 48.0575 | 71.824
[22 empty] | 142.48 | 46.602 | 70.168
[22 empty] | 142.5 | 43.691 | 67.4235
[22 empty] | 142.52 | 40.5515 | 62.0485
[22 empty] | 142.54 | 36.142 | 55.959
[22 empty] | 142.56 | 27.7795 | 45.1765
[22 empty] | 142.58 | 17.4475 | 29.1
[22 empty] | 142.6 | 10.455 | 18.3175
[22 empty] | 142.62 | 7.986 | 14.2255
[22 empty] | 142.64 | 7.1865 | 11.4645
[22 empty] | 142.66 | 6.9295 | 10.003
[22 empty] | 142.68 | 7.0155 | 9.5645
[22 empty] | 142.7 | 7.244 | 9.532
[22 empty] | 142.72 | 7.372 | 9.646
[22 empty] | 142.74 | 7.486 | 9.8245
[22 empty] | 142.76 | 7.729 | 10.0195
[22 empty] | 142.78 | 8.0145 | 10.182
[22 empty] | 142.8 | 8.3285 | 10.474
[22 empty] | 142.82 | 8.5995 | 10.8635
[22 empty] | 142.84 | 8.7705 | 11.0585
[22 empty] | 142.86 | 8.885 | 11.14
[22 empty] | 142.88 | 8.8565 | 11.221
[22 empty] | 142.9 | 8.6995 | 11.091
[22 empty] | 142.92 | 8.471 | 10.88
[22 empty] | 142.94 | 8.1 | 10.62
[22 empty] | 142.96 | 7.672 | 10.133
[22 empty] | 142.98 | 7.358 | 9.776
[22 empty] | 143 | 7.2155 | 9.6785
[22 empty] | 143.02 | 7.2155 | 9.6025
[22 empty] | 143.04 | 7.3865 | 9.635
[22 empty] | 143.06 | 7.686 | 9.7435
[22 empty] | 143.08 | 8 | 9.9385
[22 empty] | 143.1 | 8.314 | 10.263
[22 empty] | 143.12 | 8.6425 | 10.5875
[22 empty] | 143.14 | 8.885 | 10.945
[22 empty] | 143.16 | 9.0845 | 11.351
[22 empty] | 143.18 | 9.313 | 11.6755
[22 empty] | 143.2 | 9.67 | 12.0005
[22 empty] | 143.22 | 10.0125 | 12.4555
[22 empty] | 143.24 | 10.2265 | 12.764
[22 empty] | 143.26 | 10.369 | 12.8615
[22 empty] | 143.28 | 10.1835 | 12.764
[22 empty] | 143.3 | 9.727 | 12.4065
[22 empty] | 143.32 | 9.1705 | 11.984
[22 empty] | 143.34 | 8.628 | 11.5945
[22 empty] | 143.36 | 8.214 | 11.14
[22 empty] | 143.38 | 7.929 | 10.62
[22 empty] | 143.4 | 7.715 | 10.2305
[22 empty] | 143.42 | 7.572 | 10.036
[22 empty] | 143.44 | 7.515 | 9.922
[22 empty] | 143.46 | 7.515 | 9.857
[22 empty] | 143.48 | 7.529 | 9.841
[22 empty] | 143.5 | 7.515 | 9.711
[22 empty] | 143.52 | 7.4865 | 9.516
[22 empty] | 143.54 | 7.4435 | 9.386
[22 empty] | 143.56 | 7.4435 | 9.4185
[22 empty] | 143.58 | 7.6435 | 9.597
[22 empty] | 143.6 | 7.986 | 9.8895
[22 empty] | 143.62 | 8.3995 | 10.312
[22 empty] | 143.64 | 8.942 | 10.815
[22 empty] | 143.66 | 9.4985 | 11.4155
[22 empty] | 143.68 | 9.9405 | 11.984
[22 empty] | 143.7 | 10.283 | 12.4715
[22 empty] | 143.72 | 10.697 | 13.0075
[22 empty] | 143.74 | 11.154 | 13.6245
[22 empty] | 143.76 | 11.6105 | 14.3225
[22 empty] | 143.78 | 12.0955 | 15.1995
[22 empty] | 143.8 | 12.638 | 16.109
[22 empty] | 143.82 | 13.523 | 17.1645
[22 empty] | 143.84 | 14.522 | 18.4635
[22 empty] | 143.86 | 15.5635 | 19.99
[22 empty] | 143.88 | 16.9335 | 21.874
[22 empty] | 143.9 | 18.6605 | 24.3095
[22 empty] | 143.92 | 20.63 | 27.2325
[22 empty] | 143.94 | 22.7705 | 30.188
[22 empty] | 143.96 | 24.7965 | 33.176
[22 empty] | 143.98 | 26.1095 | 35.888
[22 empty] | 144 | 26.966 | 37.999
[22 empty] | 144.02 | 28.2645 | 40.2885
[22 empty] | 144.04 | 29.934 | 42.7565
[22 empty] | 144.06 | 31.9175 | 44.429
[22 empty] | 144.08 | 33.73 | 46.8
[22 empty] | 144.1 | 34.472 | 49.5935
[22 empty] | 144.12 | 34.6575 | 50.6
[22 empty] | 144.14 | 34.6005 | 50.827
[22 empty] | 144.16 | 33.901 | 50.681
[22 empty] | 144.18 | 32.959 | 49.869
[22 empty] | 144.2 | 32.0885 | 48.554
[22 empty] | 144.22 | 31.4465 | 47.0765
[22 empty] | 144.24 | 30.8045 | 46.0045
[22 empty] | 144.26 | 29.763 | 44.5265
[22 empty] | 144.28 | 29.021 | 43.1625
[22 empty] | 144.3 | 28.707 | 42.773
[22 empty] | 144.32 | 28.45 | 42.286
[22 empty] | 144.34 | 28.35 | 41.458
[22 empty] | 144.36 | 28.236 | 40.808
[22 empty] | 144.38 | 27.5365 | 39.8335
[22 empty] | 144.4 | 26.3665 | 38.275
[22 empty] | 144.42 | 25.0825 | 36.5375
[22 empty] | 144.44 | 23.441 | 34.15
[22 empty] | 144.46 | 21.671 | 31.357
[22 empty] | 144.48 | 19.9445 | 28.548
[22 empty] | 144.5 | 17.861 | 25.365
[22 empty] | 144.52 | 15.749 | 22.296
[22 empty] | 144.54 | 13.723 | 19.503
[22 empty] | 144.56 | 11.768 | 16.661
[22 empty] | 144.58 | 10.1265 | 14.3065
[22 empty] | 144.6 | 9.113 | 12.9425
[22 empty] | 144.62 | 8.7565 | 12.114
[22 empty] | 144.64 | 8.5855 | 11.4645
[22 empty] | 144.66 | 8.4 | 10.994
[22 empty] | 144.68 | 8.1715 | 10.5715
[22 empty] | 144.7 | 7.9005 | 10.198
[22 empty] | 144.72 | 7.5865 | 9.8245
[22 empty] | 144.74 | 7.2725 | 9.3695
[22 empty] | 144.76 | 7.044 | 8.996
[22 empty] | 144.78 | 6.8725 | 8.8335
[22 empty] | 144.8 | 6.73 | 8.655
[22 empty] | 144.82 | 6.6445 | 8.428
[22 empty] | 144.84 | 6.502 | 8.298
[22 empty] | 144.86 | 6.245 | 8.119
[22 empty] | 144.88 | 6.045 | 7.9405
[22 empty] | 144.9 | 5.945 | 7.7945
[22 empty] | 144.92 | 5.831 | 7.6645
[22 empty] | 144.94 | 5.7455 | 7.502
[22 empty] | 144.96 | 5.7025 | 7.307
[22 empty] | 144.98 | 5.7455 | 7.307
[22 empty] | 145 | 5.931 | 7.486
[22 empty] | 145.02 | 6.1875 | 7.681
[22 empty] | 145.04 | 6.5015 | 7.892
[22 empty] | 145.06 | 6.8155 | 8.1845
[22 empty] | 145.08 | 6.9295 | 8.3795
[22 empty] | 145.1 | 6.801 | 8.3955
[22 empty] | 145.12 | 6.573 | 8.3305
[22 empty] | 145.14 | 6.3305 | 8.152
[22 empty] | 145.16 | 6.1875 | 7.957
[22 empty] | 145.18 | 6.202 | 7.9245
[22 empty] | 145.2 | 6.3165 | 7.9895
[22 empty] | 145.22 | 6.402 | 7.9895
[22 empty] | 145.24 | 6.402 | 7.9895
[22 empty] | 145.26 | 6.459 | 8.0545
[22 empty] | 145.28 | 6.6585 | 8.152
[22 empty] | 145.3 | 6.987 | 8.3305
[22 empty] | 145.32 | 7.401 | 8.769
[22 empty] | 145.34 | 7.715 | 9.24
[22 empty] | 145.36 | 7.8435 | 9.4185
[22 empty] | 145.38 | 7.9005 | 9.5485
[22 empty] | 145.4 | 7.9145 | 9.6135
[22 empty] | 145.42 | 7.886 | 9.581
[22 empty] | 145.44 | 7.815 | 9.5645
[22 empty] | 145.46 | 7.758 | 9.5645
[22 empty] | 145.48 | 7.815 | 9.5645
[22 empty] | 145.5 | 7.872 | 9.532
[22 empty] | 145.52 | 7.886 | 9.4835
[22 empty] | 145.54 | 7.743 | 9.451
[22 empty] | 145.56 | 7.4005 | 9.451
[22 empty] | 145.58 | 7.044 | 9.256
[22 empty] | 145.6 | 6.887 | 8.8985
[22 empty] | 145.62 | 6.801 | 8.6065
[22 empty] | 145.64 | 6.5155 | 8.4445
[22 empty] | 145.66 | 6.359 | 8.3305
[22 empty] | 145.68 | 6.559 | 8.233
[22 empty] | 145.7 | 6.887 | 8.363
[22 empty] | 145.72 | 7.144 | 8.6875
[22 empty] | 145.74 | 7.3295 | 8.9635
[22 empty] | 145.76 | 7.5005 | 9.2235
[22 empty] | 145.78 | 7.7145 | 9.5645
[22 empty] | 145.8 | 8.043 | 9.954
[22 empty] | 145.82 | 8.4285 | 10.165
[22 empty] | 145.84 | 8.8565 | 10.295
[22 empty] | 145.86 | 9.113 | 10.555
[22 empty] | 145.88 | 8.956 | 10.6525
[22 empty] | 145.9 | 8.4425 | 10.425
[22 empty] | 145.92 | 7.9 | 10.1165
[22 empty] | 145.94 | 7.586 | 9.9545
[22 empty] | 145.96 | 7.5435 | 9.8245
[22 empty] | 145.98 | 7.7005 | 9.6945
[22 empty] | 146 | 7.629 | 9.451
[22 empty] | 146.02 | 7.5005 | 9.386
[22 empty] | 146.04 | 7.358 | 9.7435
[22 empty] | 146.06 | 7.244 | 9.922
[22 empty] | 146.08 | 7.472 | 9.8245
[22 empty] | 146.1 | 7.886 | 9.9385
[22 empty] | 146.12 | 8.286 | 10.2955
[22 empty] | 146.14 | 8.728 | 10.766
[22 empty] | 146.16 | 9.327 | 11.4155
[22 empty] | 146.18 | 9.8835 | 12.114
[22 empty] | 146.2 | 10.326 | 12.6175
[22 empty] | 146.22 | 10.569 | 12.8125
[22 empty] | 146.24 | 10.5405 | 12.845
[22 empty] | 146.26 | 10.4545 | 12.8775
[22 empty] | 146.28 | 10.426 | 13.0075
[22 empty] | 146.3 | 9.998 | 12.91
[22 empty] | 146.32 | 9.627 | 12.569
[22 empty] | 146.34 | 9.741 | 12.374
[22 empty] | 146.36 | 10.2545 | 12.1955
[22 empty] | 146.38 | 11.0255 | 12.715
[22 empty] | 146.4 | 11.097 | 13.5105
[22 empty] | 146.42 | 10.469 | 13.413
[22 empty] | 146.44 | 9.727 | 12.6825
[22 empty] | 146.46 | 9.3275 | 11.9355
[22 empty] | 146.48 | 10.2265 | 12.2275
[22 empty] | 146.5 | 11.7105 | 13.7865
[22 empty] | 146.52 | 12.1245 | 15.394
[22 empty] | 146.54 | 11.668 | 15.605
[22 empty] | 146.56 | 10.983 | 14.826
[22 empty] | 146.58 | 10.4405 | 14.388
[22 empty] | 146.6 | 10.098 | 14.323
[22 empty] | 146.62 | 9.841 | 14.2255
[22 empty] | 146.64 | 10.155 | 14.3875
[22 empty] | 146.66 | 11.14 | 15.183
[22 empty] | 146.68 | 12.681 | 16.385
[22 empty] | 146.7 | 14.75 | 18.1225
[22 empty] | 146.72 | 17.7755 | 21.1105
[22 empty] | 146.74 | 21.486 | 25.073
[22 empty] | 146.76 | 25.553 | 28.8725
[22 empty] | 146.78 | 32.4315 | 33.744
[22 empty] | 146.8 | 39.524 | 43.0165
[22 empty] | 146.82 | 41.151 | 52.11
[22 empty] | 146.84 | 39.624 | 53.1005
[22 empty] | 146.86 | 38.91 | 52.094
[22 empty] | 146.88 | 36.213 | 52.6625
[22 empty] | 146.9 | 31.1045 | 48.0995
[22 empty] | 146.92 | 27.137 | 41.49
[22 empty] | 146.94 | 23.341 | 36.05
[22 empty] | 146.96 | 19.231 | 30.464
[22 empty] | 146.98 | 17.7325 | 28.109
[22 empty] | 147 | 18.8745 | 28.986
[22 empty] | 147.02 | 21.4715 | 30.7725
[22 empty] | 147.04 | 26.923 | 35.2055
[22 empty] | 147.06 | 33.4735 | 42.042
[22 empty] | 147.08 | 39.153 | 48.164
[22 empty] | 147.1 | 42.0925 | 53.75
[22 empty] | 147.12 | 39.952 | 57.3225
[22 empty] | 147.14 | 34.0155 | 53.945
[22 empty] | 147.16 | 26.923 | 44.4945
[22 empty] | 147.18 | 22.3565 | 37.057
[22 empty] | 147.2 | 20.187 | 33.5815
[22 empty] | 147.22 | 18.974 | 29.4405
[22 empty] | 147.24 | 18.7315 | 26.258
[22 empty] | 147.26 | 18.8885 | 25.8845
[22 empty] | 147.28 | 19.0885 | 26.209
[22 empty] | 147.3 | 19.217 | 26.388
[22 empty] | 147.32 | 19.3595 | 27.135
[22 empty] | 147.34 | 19.2025 | 27.7195
[22 empty] | 147.36 | 19.174 | 26.9075
[22 empty] | 147.38 | 17.7325 | 24.358
[22 empty] | 147.4 | 12.5665 | 18.1875
[22 empty] | 147.42 | 9.684 | 13.6895
[22 empty] | 147.44 | 10.7685 | 14.534
[22 empty] | 147.46 | 11.0825 | 15.7195
[22 empty] | 147.48 | 10.612 | 14.6315
[22 empty] | 147.5 | 8.885 | 11.6435
[22 empty] | 147.52 | 7.8 | 9.451
[22 empty] | 147.54 | 8.8845 | 9.7105
[22 empty] | 147.56 | 9.841 | 11.351
[22 empty] | 147.58 | 9.7985 | 12.553
[22 empty] | 147.6 | 9.741 | 12.7965
[22 empty] | 147.62 | 9.898 | 12.829
[22 empty] | 147.64 | 10.2885 | 13.0885
[22 empty] | 147.66 | 10.802 | 13.413
[22 empty] | 147.68 | 11.0965 | 13.5755
[22 empty] | 147.7 | 10.7685 | 13.137
[22 empty] | 147.72 | 9.6555 | 11.9355
[22 empty] | 147.74 | 9.327 | 11.1725
[22 empty] | 147.76 | 9.0845 | 11.01
[22 empty] | 147.78 | 7.8575 | 10.4905
[22 empty] | 147.8 | 7.501 | 10.052
[22 empty] | 147.82 | 7.829 | 10.133
[22 empty] | 147.84 | 7.886 | 10.182
[22 empty] | 147.86 | 7.929 | 10.0845
[22 empty] | 147.88 | 8.0145 | 10.0195
[22 empty] | 147.9 | 8.057 | 9.9545
[22 empty] | 147.92 | 7.943 | 9.8895
[22 empty] | 147.94 | 7.672 | 9.776
[22 empty] | 147.96 | 7.2435 | 9.516
[22 empty] | 147.98 | 6.958 | 9.321
[22 empty] | 148 | 6.901 | 9.2725
[22 empty] | 148.02 | 6.8155 | 9.175
[22 empty] | 148.04 | 6.6445 | 9.1425
[22 empty] | 148.06 | 6.673 | 9.435
[22 empty] | 148.08 | 7.5575 | 10.604
[22 empty] | 148.1 | 9.9835 | 13.2995
[22 empty] | 148.12 | 13.38 | 16.6935
[22 empty] | 148.14 | 16.9765 | 20.315
[22 empty] | 148.16 | 20.5725 | 24.115
[22 empty] | 148.18 | 22.028 | 26.908
[22 empty] | 148.2 | 20.801 | 27.9145
[22 empty] | 148.22 | 18.6175 | 26.859
[22 empty] | 148.24 | 16.7625 | 24.7645
[22 empty] | 148.26 | 15.692 | 23.3355
[22 empty] | 148.28 | 14.55 | 21.809
[22 empty] | 148.3 | 13.7225 | 19.925
[22 empty] | 148.32 | 13.8795 | 19.9085
[22 empty] | 148.34 | 14.5645 | 21.1105
[22 empty] | 148.36 | 15.4495 | 21.062
[22 empty] | 148.38 | 15.906 | 19.795
[22 empty] | 148.4 | 14.279 | 17.6025
[22 empty] | 148.42 | 10.854 | 14.647
[22 empty] | 148.44 | 8.685 | 12.8935
[22 empty] | 148.46 | 7.8005 | 12.114
[22 empty] | 148.48 | 7.101 | 10.912
[22 empty] | 148.5 | 6.987 | 9.9705
[22 empty] | 148.52 | 7.1585 | 9.7435
[22 empty] | 148.54 | 7.401 | 9.9545
[22 empty] | 148.56 | 7.7435 | 10.3115
[22 empty] | 148.58 | 8.157 | 10.62
[22 empty] | 148.6 | 8.6705 | 10.9775
[22 empty] | 148.62 | 9.099 | 11.416
[22 empty] | 148.64 | 9.3845 | 11.838
[22 empty] | 148.66 | 9.5985 | 12.2115
[22 empty] | 148.68 | 9.5985 | 12.39
[22 empty] | 148.7 | 9.327 | 12.13
[22 empty] | 148.72 | 8.7135 | 11.432
[22 empty] | 148.74 | 7.9715 | 10.685
[22 empty] | 148.76 | 7.6715 | 10.539
[22 empty] | 148.78 | 8.057 | 11.1075
[22 empty] | 148.8 | 9.199 | 12.0655
[22 empty] | 148.82 | 11.2825 | 13.949
[22 empty] | 148.84 | 14.5645 | 17.3265
[22 empty] | 148.86 | 19.231 | 22.1985
[22 empty] | 148.88 | 26.4665 | 29.717
[22 empty] | 148.9 | 34.2585 | 39.7685
[22 empty] | 148.92 | 39.767 | 51.493
[22 empty] | 148.94 | 43.62 | 62.4055
[22 empty] | 148.96 | 47.2015 | 69.518
[22 empty] | 148.98 | 50.5405 | 75.234
[22 empty] | 149 | 51.668 | 79.1475
[22 empty] | 149.02 | 49.7415 | 78.433
[22 empty] | 149.04 | 45.589 | 73.8215
[22 empty] | 149.06 | 39.467 | 64.111
[22 empty] | 149.08 | 33.73 | 53.653
[22 empty] | 149.1 | 29.563 | 47.336
[22 empty] | 149.12 | 26.195 | 41.198
[22 empty] | 149.14 | 24.4255 | 36.2125
[22 empty] | 149.16 | 22.6275 | 32.802
[22 empty] | 149.18 | 18.603 | 27.3295
[22 empty] | 149.2 | 13.794 | 21.354
[22 empty] | 149.22 | 11.8535 | 18.48
[22 empty] | 149.24 | 12.196 | 17.2455
[22 empty] | 149.26 | 12.5955 | 16.0765
[22 empty] | 149.28 | 12.153 | 15.9465
[22 empty] | 149.3 | 11.097 | 15.4265
[22 empty] | 149.32 | 10.255 | 14.144
[22 empty] | 149.34 | 9.5415 | 13.0075
[22 empty] | 149.36 | 8.928 | 12.2115
[22 empty] | 149.38 | 8.785 | 11.7565
[22 empty] | 149.4 | 8.9275 | 11.562
[22 empty] | 149.42 | 8.8705 | 11.4325
[22 empty] | 149.44 | 8.828 | 11.546
[22 empty] | 149.46 | 8.785 | 11.643
[22 empty] | 149.48 | 8.913 | 11.8215
[22 empty] | 149.5 | 9.313 | 12.3415
[22 empty] | 149.52 | 9.8555 | 12.9585
[22 empty] | 149.54 | 10.683 | 13.754
[22 empty] | 149.56 | 12.053 | 14.9885
[22 empty] | 149.58 | 13.4085 | 16.5635
[22 empty] | 149.6 | 14.293 | 17.3915
[22 empty] | 149.62 | 15.0065 | 17.9115
[22 empty] | 149.64 | 14.8785 | 18.8535
[22 empty] | 149.66 | 13.937 | 18.4635
[22 empty] | 149.68 | 12.8665 | 16.7745
[22 empty] | 149.7 | 11.1255 | 14.7935
[22 empty] | 149.72 | 9.4275 | 12.8125
[22 empty] | 149.74 | 8.357 | 11.611
[22 empty] | 149.76 | 7.5435 | 10.75
[22 empty] | 149.78 | 7.201 | 9.954
[22 empty] | 149.8 | 7.201 | 9.727
[22 empty] | 149.82 | 7.472 | 9.987
[22 empty] | 149.84 | 7.9285 | 10.409
[22 empty] | 149.86 | 8.1855 | 10.685
[22 empty] | 149.88 | 8.3855 | 10.961
[22 empty] | 149.9 | 8.6425 | 11.383
[22 empty] | 149.92 | 9.2845 | 12.065
[22 empty] | 149.94 | 10.3975 | 13.072
[22 empty] | 149.96 | 11.3965 | 13.689
[22 empty] | 149.98 | 11.9675 | 13.5915
[22 empty] | 150 | 10.7545 | 12.601
[22 empty] | 150.02 | 8.999 | 11.8705
[22 empty] | 150.04 | 8.3995 | 12.1305
[22 empty] | 150.06 | 8.5425 | 12.1305
[22 empty] | 150.08 | 9.3705 | 12.358
[22 empty] | 150.1 | 10.569 | 13.5435
[22 empty] | 150.12 | 12.1385 | 15.297
[22 empty] | 150.14 | 13.7795 | 17.229
[22 empty] | 150.16 | 14.9785 | 18.3335
[22 empty] | 150.18 | 16.2345 | 19.1295
[22 empty] | 150.2 | 15.963 | 20.1035
[22 empty] | 150.22 | 14.3075 | 19.4865
[22 empty] | 150.24 | 13.3515 | 18.22
[22 empty] | 150.26 | 12.952 | 17.765
[22 empty] | 150.28 | 13.851 | 18.1875
[22 empty] | 150.3 | 15.706 | 19.422
[22 empty] | 150.32 | 17.718 | 20.3635
[22 empty] | 150.34 | 19.402 | 21.5975
[22 empty] | 150.36 | 19.245 | 23.1565
[22 empty] | 150.38 | 17.247 | 21.955
[22 empty] | 150.4 | 14.85 | 18.9345
[22 empty] | 150.42 | 12.61 | 17.132
[22 empty] | 150.44 | 11.3395 | 16.158
[22 empty] | 150.46 | 11.539 | 15.6545
[22 empty] | 150.48 | 12.6525 | 16.2065
[22 empty] | 150.5 | 13.6515 | 16.9045
[22 empty] | 150.52 | 14.0795 | 16.677
[22 empty] | 150.54 | 13.68 | 16.742
[22 empty] | 150.56 | 12.0815 | 16.4985
[22 empty] | 150.58 | 10.3545 | 14.9885
[22 empty] | 150.6 | 9.1985 | 13.0885
[22 empty] | 150.62 | 8.171 | 11.4645
[22 empty] | 150.64 | 7.4005 | 10.474
[22 empty] | 150.66 | 7.0865 | 9.8245
[22 empty] | 150.68 | 7.044 | 9.3375
[22 empty] | 150.7 | 7.0155 | 9.175
[22 empty] | 150.72 | 6.9295 | 9.2235
[22 empty] | 150.74 | 7.044 | 9.2885
[22 empty] | 150.76 | 7.187 | 9.4185
[22 empty] | 150.78 | 7.458 | 9.662
[22 empty] | 150.8 | 8.2855 | 10.214
[22 empty] | 150.82 | 9.413 | 11.2535
[22 empty] | 150.84 | 10.4975 | 12.6175
[22 empty] | 150.86 | 11.682 | 14.1765
[22 empty] | 150.88 | 12.9665 | 15.7845
[22 empty] | 150.9 | 13.894 | 17.067
[22 empty] | 150.92 | 14.5075 | 18.2035
[22 empty] | 150.94 | 15.221 | 19.6
[22 empty] | 150.96 | 16.4055 | 21.6785
[22 empty] | 150.98 | 19.1025 | 26.128
[22 empty] | 151 | 23.2695 | 32.6725
[22 empty] | 151.02 | 27.551 | 37.2035
[22 empty] | 151.04 | 31.3755 | 37.918
[22 empty] | 151.06 | 29.2775 | 37.447
[22 empty] | 151.08 | 22.399 | 35.076
[22 empty] | 151.1 | 18.7455 | 30.659
[22 empty] | 151.12 | 17.8325 | 26.8265
[22 empty] | 151.14 | 17.7755 | 24.3255
[22 empty] | 151.16 | 17.9325 | 23.4325
[22 empty] | 151.18 | 17.733 | 23.043
[22 empty] | 151.2 | 17.3905 | 22.4745
[22 empty] | 151.22 | 17.1905 | 22.3445
[22 empty] | 151.24 | 16.8195 | 22.296
[22 empty] | 151.26 | 15.935 | 21.143
[22 empty] | 151.28 | 14.4935 | 19.308
[22 empty] | 151.3 | 13.38 | 18.09
[22 empty] | 151.32 | 13.551 | 17.895
[22 empty] | 151.34 | 14.436 | 17.9275
[22 empty] | 151.36 | 14.6645 | 17.7975
[22 empty] | 151.38 | 14.0225 | 17.294
[22 empty] | 151.4 | 13.109 | 16.5145
[22 empty] | 151.42 | 11.967 | 15.8975
[22 empty] | 151.44 | 11.1395 | 15.4105
[22 empty] | 151.46 | 10.8685 | 15.151
[22 empty] | 151.48 | 11.1825 | 15.151
[22 empty] | 151.5 | 12.367 | 15.833
[22 empty] | 151.52 | 13.9655 | 17.0185
[22 empty] | 151.54 | 14.779 | 17.0345
[22 empty] | 151.56 | 14.3935 | 16.2875
[22 empty] | 151.58 | 12.481 | 15.573
[22 empty] | 151.6 | 10.226 | 14.3875
[22 empty] | 151.62 | 8.913 | 12.9425
[22 empty] | 151.64 | 8.471 | 11.741
[22 empty] | 151.66 | 8.6855 | 11.3835
[22 empty] | 151.68 | 8.7995 | 11.351
[22 empty] | 151.7 | 8.828 | 11.1235
[22 empty] | 151.72 | 8.7425 | 10.9285
[22 empty] | 151.74 | 8.557 | 10.864
[22 empty] | 151.76 | 8.3715 | 10.864
[22 empty] | 151.78 | 8.2 | 10.685
[22 empty] | 151.8 | 8.0855 | 10.3275
[22 empty] | 151.82 | 7.943 | 10.165
[22 empty] | 151.84 | 7.872 | 10.2465
[22 empty] | 151.86 | 8.1 | 10.3765
[22 empty] | 151.88 | 8.6135 | 10.555
[22 empty] | 151.9 | 8.9845 | 10.88
[22 empty] | 151.92 | 9.156 | 11.1725
[22 empty] | 151.94 | 9.4845 | 11.562
[22 empty] | 151.96 | 9.9695 | 12.222
[22 empty] | 151.98 | 10.212 | 12.59
[22 empty] | 152 | 10.412 | 12.742
[22 empty] | 152.02 | 10.369 | 13.0235
[22 empty] | 152.04 | 10.155 | 12.796
[22 empty] | 152.06 | 10.312 | 12.9585
[22 empty] | 152.08 | 10.6545 | 13.608
[22 empty] | 152.1 | 11.5965 | 13.933
[22 empty] | 152.12 | 12.324 | 14.7775
[22 empty] | 152.14 | 12.067 | 15.443
[22 empty] | 152.16 | 11.382 | 14.891
[22 empty] | 152.18 | 10.5975 | 14.0955
[22 empty] | 152.2 | 10.1125 | 13.8355
[22 empty] | 152.22 | 10.084 | 13.6405
[22 empty] | 152.24 | 10.198 | 13.186
[22 empty] | 152.26 | 10.1265 | 12.8125
[22 empty] | 152.28 | 10.155 | 12.78
[22 empty] | 152.3 | 10.1265 | 13.0235
[22 empty] | 152.32 | 9.7125 | 13.0395
[22 empty] | 152.34 | 9.2555 | 12.6825
[22 empty] | 152.36 | 8.6135 | 12.2115
[22 empty] | 152.38 | 8.1285 | 11.3995
[22 empty] | 152.4 | 8.685 | 11.286
[22 empty] | 152.42 | 9.37 | 12.293
[22 empty] | 152.44 | 9.57 | 12.6825
[22 empty] | 152.46 | 9.841 | 12.6175
[22 empty] | 152.48 | 9.998 | 13.251
[22 empty] | 152.5 | 9.8125 | 13.5755
[22 empty] | 152.52 | 9.327 | 12.4065
[22 empty] | 152.54 | 8.5995 | 10.6205
[22 empty] | 152.56 | 7.929 | 10.1495
[22 empty] | 152.58 | 7.5435 | 10.734
[22 empty] | 152.6 | 7.5575 | 10.734
[22 empty] | 152.62 | 7.6715 | 10.409
[22 empty] | 152.64 | 7.8145 | 10.409
[22 empty] | 152.66 | 8.4425 | 10.8965
[22 empty] | 152.68 | 9.327 | 11.692
[22 empty] | 152.7 | 10.169 | 12.504
[22 empty] | 152.72 | 10.997 | 13.251
[22 empty] | 152.74 | 11.668 | 13.754
[22 empty] | 152.76 | 12.096 | 14.631
[22 empty] | 152.78 | 12.595 | 15.9465
[22 empty] | 152.8 | 13.494 | 17.083
[22 empty] | 152.82 | 14.3075 | 17.7
[22 empty] | 152.84 | 14.5215 | 17.944
[22 empty] | 152.86 | 13.9795 | 18.074
[22 empty] | 152.88 | 12.838 | 17.3755
[22 empty] | 152.9 | 11.011 | 15.151
[22 empty] | 152.92 | 9.3555 | 13.235
[22 empty] | 152.94 | 8.3285 | 12.2605
[22 empty] | 152.96 | 7.4155 | 10.864
[22 empty] | 152.98 | 6.873 | 9.8245
[22 empty] | 153 | 6.773 | 9.548
[22 empty] | 153.02 | 7.2865 | 9.4345
[22 empty] | 153.04 | 8.0715 | 9.7755
[22 empty] | 153.06 | 8.3855 | 10.62
[22 empty] | 153.08 | 8.3425 | 11.286
[22 empty] | 153.1 | 8.771 | 11.773
[22 empty] | 153.12 | 9.841 | 12.666
[22 empty] | 153.14 | 11.5245 | 14.501
[22 empty] | 153.16 | 13.5225 | 17.359
[22 empty] | 153.18 | 15.435 | 21.0615
[22 empty] | 153.2 | 18.9885 | 27.8495
[22 empty] | 153.22 | 25.724 | 39.3305
[22 empty] | 153.24 | 36.9405 | 55.5045
[22 empty] | 153.26 | 52.467 | 68.593
[22 empty] | 153.28 | 61.044 | 72.2305
[22 empty] | 153.3 | 47.43 | 72.49
[22 empty] | 153.32 | 26.6375 | 61.22
[22 empty] | 153.34 | 19.816 | 42.1235
[22 empty] | 153.36 | 23.0985 | 34.0205
[22 empty] | 153.38 | 30.5765 | 36.7645
[22 empty] | 153.4 | 36.527 | 43.601
[22 empty] | 153.42 | 38.3965 | 50.4865
[22 empty] | 153.44 | 36.827 | 51.8505
[22 empty] | 153.46 | 32.931 | 47.547
[22 empty] | 153.48 | 25.9955 | 38.827
[22 empty] | 153.5 | 18.9175 | 28.467
[22 empty] | 153.52 | 15.735 | 23.4975
[22 empty] | 153.54 | 13.6515 | 20.9965
[22 empty] | 153.56 | 12.253 | 18.4795
[22 empty] | 153.58 | 11.6535 | 17.083
[22 empty] | 153.6 | 11.2965 | 16.4335
[22 empty] | 153.62 | 12.0955 | 16.726
[22 empty] | 153.64 | 13.808 | 17.8955
[22 empty] | 153.66 | 15.178 | 18.8045
[22 empty] | 153.68 | 15.7585 | 19.14
[22 empty] | 153.7 | 15.844 | 19.66
[22 empty] | 153.72 | 16.291 | 21.5165
[22 empty] | 153.74 | 17.3185 | 23.465
[22 empty] | 153.76 | 19.274 | 25.625
[22 empty] | 153.78 | 22.2425 | 29.6845
[22 empty] | 153.8 | 26.509 | 35.4655
[22 empty] | 153.82 | 34.6575 | 45.355
[22 empty] | 153.84 | 45.76 | 58.833
[22 empty] | 153.86 | 54.736 | 63.396
[22 empty] | 153.88 | 53.88 | 57.6475
[22 empty] | 153.9 | 42.2925 | 54.8545
[22 empty] | 153.92 | 30.2765 | 49.1545
[22 empty] | 153.94 | 25.51 | 40.6455
[22 empty] | 153.96 | 26.495 | 38.892
[22 empty] | 153.98 | 29.9055 | 40.4345
[22 empty] | 154 | 33.059 | 41.847
[22 empty] | 154.02 | 32.146 | 41.636
[22 empty] | 154.04 | 27.2085 | 40.662
[22 empty] | 154.06 | 22.3705 | 38.356
[22 empty] | 154.08 | 18.7315 | 32.0225
[22 empty] | 154.1 | 15.221 | 24.1955
[22 empty] | 154.12 | 12.8665 | 19.665
[22 empty] | 154.14 | 11.2825 | 16.742
[22 empty] | 154.16 | 10.1405 | 14.1275
[22 empty] | 154.18 | 9.8835 | 12.8935
[22 empty] | 154.2 | 10.0835 | 12.504
[22 empty] | 154.22 | 10.212 | 12.796
[22 empty] | 154.24 | 9.6555 | 13.2505
[22 empty] | 154.26 | 9.056 | 13.1535
[22 empty] | 154.28 | 9.755 | 13.2835
[22 empty] | 154.3 | 11.525 | 14.5825
[22 empty] | 154.32 | 12.9665 | 16.726
[22 empty] | 154.34 | 13.109 | 17.7975
[22 empty] | 154.36 | 13.4945 | 18.6255
[22 empty] | 154.38 | 14.322 | 20.3795
[22 empty] | 154.4 | 14.75 | 20.932
[22 empty] | 154.42 | 15.478 | 21.403
[22 empty] | 154.44 | 16.391 | 22.783
[22 empty] | 154.46 | 16.662 | 22.8155
[22 empty] | 154.48 | 16.0915 | 21.2565
[22 empty] | 154.5 | 13.9225 | 17.83
[22 empty] | 154.52 | 11.1965 | 14.68
[22 empty] | 154.54 | 9.427 | 13.738
[22 empty] | 154.56 | 8.828 | 12.6175
[22 empty] | 154.58 | 9.042 | 11.5135
[22 empty] | 154.6 | 8.999 | 11.1075
[22 empty] | 154.62 | 8.514 | 10.7665
[22 empty] | 154.64 | 7.886 | 10.474
[22 empty] | 154.66 | 7.729 | 10.344
[22 empty] | 154.68 | 8.1575 | 10.588
[22 empty] | 154.7 | 8.4715 | 10.8315
[22 empty] | 154.72 | 8.557 | 10.62
[22 empty] | 154.74 | 8.3285 | 10.3765
[22 empty] | 154.76 | 7.929 | 10.279
[22 empty] | 154.78 | 7.9005 | 10.3765
[22 empty] | 154.8 | 8.3285 | 10.734
[22 empty] | 154.82 | 9.1705 | 11.221
[22 empty] | 154.84 | 10.198 | 11.8055
[22 empty] | 154.86 | 11.04 | 12.6175
[22 empty] | 154.88 | 11.254 | 13.608
[22 empty] | 154.9 | 10.9685 | 13.9815
[22 empty] | 154.92 | 10.84 | 13.8355
[22 empty] | 154.94 | 10.783 | 13.7055
[22 empty] | 154.96 | 10.783 | 13.592
[22 empty] | 154.98 | 10.7545 | 13.527
[22 empty] | 155 | 10.6405 | 13.5105
[22 empty] | 155.02 | 10.612 | 13.5755
[22 empty] | 155.04 | 10.6975 | 13.527
[22 empty] | 155.06 | 10.897 | 13.462
[22 empty] | 155.08 | 10.8825 | 13.478
[22 empty] | 155.1 | 10.683 | 13.5105
[22 empty] | 155.12 | 10.3835 | 13.5595
[22 empty] | 155.14 | 10.269 | 13.6085
[22 empty] | 155.16 | 10.526 | 13.8845
[22 empty] | 155.18 | 11.0255 | 14.063
[22 empty] | 155.2 | 11.682 | 14.0305
[22 empty] | 155.22 | 11.8675 | 14.3875
[22 empty] | 155.24 | 11.268 | 14.566
[22 empty] | 155.26 | 10.526 | 14.339
[22 empty] | 155.28 | 10.269 | 14.3065
[22 empty] | 155.3 | 10.6115 | 14.5985
[22 empty] | 155.32 | 11.1825 | 15.1505
[22 empty] | 155.34 | 11.896 | 15.8975
[22 empty] | 155.36 | 13.066 | 17.1155
[22 empty] | 155.38 | 14.693 | 18.9995
[22 empty] | 155.4 | 16.9765 | 21.825
[22 empty] | 155.42 | 20.43 | 26.5505
[22 empty] | 155.44 | 24.34 | 32.2015
[22 empty] | 155.46 | 28.2785 | 38.7295
[22 empty] | 155.48 | 32.8735 | 46.7515
[22 empty] | 155.5 | 38.339 | 52.256
[22 empty] | 155.52 | 42.007 | 56.397
[22 empty] | 155.54 | 41.793 | 60.8465
[22 empty] | 155.56 | 39.9375 | 61.301
[22 empty] | 155.58 | 39.3955 | 59.6775
[22 empty] | 155.6 | 39.795 | 59.142
[22 empty] | 155.62 | 40.009 | 57.6805
[22 empty] | 155.64 | 39.7095 | 56.4135
[22 empty] | 155.66 | 37.9115 | 55.52
[22 empty] | 155.68 | 34.829 | 51.915
[22 empty] | 155.7 | 31.347 | 46.524
[22 empty] | 155.72 | 28.2075 | 42.01
[22 empty] | 155.74 | 25.339 | 37.739
[22 empty] | 155.76 | 22.97 | 32.8835
[22 empty] | 155.78 | 21.5145 | 29.993
[22 empty] | 155.8 | 20.5155 | 29.1325
[22 empty] | 155.82 | 19.7445 | 27.866
[22 empty] | 155.84 | 19.402 | 26.5665
[22 empty] | 155.86 | 19.0885 | 25.8845
[22 empty] | 155.88 | 18.518 | 25.2025
[22 empty] | 155.9 | 17.833 | 24.4555
[22 empty] | 155.92 | 17.148 | 23.6435
[22 empty] | 155.94 | 16.477 | 22.653
[22 empty] | 155.96 | 15.706 | 21.4355
[22 empty] | 155.98 | 15.007 | 20.38
[22 empty] | 156 | 14.3795 | 19.584
[22 empty] | 156.02 | 13.7515 | 18.772
[22 empty] | 156.04 | 13.209 | 17.9765
[22 empty] | 156.06 | 12.581 | 17.067
[22 empty] | 156.08 | 11.9245 | 16.0765
[22 empty] | 156.1 | 11.6105 | 15.4755
[22 empty] | 156.12 | 11.468 | 15.2805
[22 empty] | 156.14 | 11.3255 | 15.021
[22 empty] | 156.16 | 11.197 | 14.5665
[22 empty] | 156.18 | 10.9685 | 14.128
[22 empty] | 156.2 | 10.6685 | 13.722
[22 empty] | 156.22 | 10.383 | 13.462
[22 empty] | 156.24 | 10.212 | 13.4295
[22 empty] | 156.26 | 10.2405 | 13.446
[22 empty] | 156.28 | 10.4975 | 13.527
[22 empty] | 156.3 | 10.826 | 13.6245
[22 empty] | 156.32 | 11.0825 | 13.6895
[22 empty] | 156.34 | 11.0395 | 13.7865
[22 empty] | 156.36 | 10.8115 | 13.819
[22 empty] | 156.38 | 10.6115 | 13.722
[22 empty] | 156.4 | 10.64 | 13.722
[22 empty] | 156.42 | 10.7545 | 13.819
[22 empty] | 156.44 | 10.683 | 13.608
[22 empty] | 156.46 | 10.5115 | 13.397
[22 empty] | 156.48 | 10.2835 | 13.4945
[22 empty] | 156.5 | 10.2835 | 13.6895
[22 empty] | 156.52 | 10.5115 | 13.998
[22 empty] | 156.54 | 11.097 | 14.534
[22 empty] | 156.56 | 11.9675 | 15.2485
[22 empty] | 156.58 | 12.738 | 15.898
[22 empty] | 156.6 | 13.5085 | 16.4825
[22 empty] | 156.62 | 14.2645 | 17.392
[22 empty] | 156.64 | 14.921 | 18.7075
[22 empty] | 156.66 | 15.492 | 19.568
[22 empty] | 156.68 | 15.949 | 19.8925
[22 empty] | 156.7 | 16.634 | 20.2495
[22 empty] | 156.72 | 16.919 | 20.1195
[22 empty] | 156.74 | 16.0915 | 19.681
[22 empty] | 156.76 | 14.893 | 19.665
[22 empty] | 156.78 | 13.794 | 19.0645
[22 empty] | 156.8 | 13.052 | 17.668
[22 empty] | 156.82 | 12.467 | 16.596
[22 empty] | 156.84 | 11.8675 | 15.849
[22 empty] | 156.86 | 11.482 | 15.3945
[22 empty] | 156.88 | 11.311 | 15.1345
[22 empty] | 156.9 | 11.297 | 14.8745
[22 empty] | 156.92 | 11.197 | 14.615
[22 empty] | 156.94 | 10.9685 | 14.3555
[22 empty] | 156.96 | 10.8255 | 14.3715
[22 empty] | 156.98 | 10.9395 | 14.745
[22 empty] | 157 | 11.325 | 15.0535
[22 empty] | 157.02 | 11.9245 | 15.1995
[22 empty] | 157.04 | 12.7235 | 15.849
[22 empty] | 157.06 | 13.394 | 17.0995
[22 empty] | 157.08 | 14.222 | 18.496
[22 empty] | 157.1 | 15.4065 | 20.201
[22 empty] | 157.12 | 16.9905 | 22.8645
[22 empty] | 157.14 | 19.8165 | 27.054
[22 empty] | 157.16 | 24.74 | 33.858
[22 empty] | 157.18 | 32.4175 | 43.991
[22 empty] | 157.2 | 44.49 | 60.5055
[22 empty] | 157.22 | 64.5545 | 90.0275
[22 empty] | 157.24 | 88.3295 | 123.7395
[22 empty] | 157.26 | 103.6275 | 150.0465
[22 empty] | 157.28 | 103.228 | 168.8185
[22 empty] | 157.3 | 90.998 | 166.9835
[22 empty] | 157.32 | 77.07 | 141.099
[22 empty] | 157.34 | 69.1215 | 118.9815
[22 empty] | 157.36 | 66.0105 | 111.7065
[22 empty] | 157.38 | 63.513 | 105.958
[22 empty] | 157.4 | 63.3275 | 103.5545
[22 empty] | 157.42 | 65.825 | 108.5075
[22 empty] | 157.44 | 68.6935 | 111.7875
[22 empty] | 157.46 | 72.4895 | 112.892
[22 empty] | 157.48 | 74.7725 | 119.469
[22 empty] | 157.5 | 75.3575 | 125.0875
[22 empty] | 157.52 | 78.0405 | 127.3445
[22 empty] | 157.54 | 82.022 | 132.5895
[22 empty] | 157.56 | 86.503 | 138.9225
[22 empty] | 157.58 | 91.098 | 146.149
[22 empty] | 157.6 | 95.165 | 155.73
[22 empty] | 157.62 | 98.5615 | 162.7775
[22 empty] | 157.64 | 101.9865 | 167.292
[22 empty] | 157.66 | 105.44 | 173.69
[22 empty] | 157.68 | 107.752 | 179.4545
[22 empty] | 157.7 | 107.9805 | 181.5005
[22 empty] | 157.72 | 106.111 | 179.016
[22 empty] | 157.74 | 103.7845 | 177.522
[22 empty] | 157.76 | 102.7855 | 179.276
[22 empty] | 157.78 | 102.743 | 176.5315
[22 empty] | 157.8 | 102.115 | 171.1075
[22 empty] | 157.82 | 102.486 | 174.81
[22 empty] | 157.84 | 106.3105 | 184.2935
[22 empty] | 157.86 | 110.9625 | 189.3765
[22 empty] | 157.88 | 114.373 | 195.6775
[22 empty] | 157.9 | 116.9705 | 205.6155
[22 empty] | 157.92 | 118.4265 | 211.0715
[22 empty] | 157.94 | 120.838 | 213.751
[22 empty] | 157.96 | 123.849 | 217.064
[22 empty] | 157.98 | 125.2905 | 219.0125
[22 empty] | 158 | 126.632 | 220.4415
[22 empty] | 158.02 | 127.788 | 222.78
[22 empty] | 158.04 | 128.059 | 225.2645
[22 empty] | 158.06 | 129.2435 | 226.9045
[22 empty] | 158.08 | 131.284 | 231.646
[22 empty] | 158.1 | 132.14 | 237.5245
[22 empty] | 158.12 | 131.1985 | 237.7845
[22 empty] | 158.14 | 122.3365 | 225.93
[22 empty] | 158.16 | 96.592 | 185.966
[22 empty] | 158.18 | 58.047 | 115.36
[22 empty] | 158.2 | 30.2765 | 64.9225
[22 empty] | 158.22 | 21.072 | 47.3195
[22 empty] | 158.24 | 17.847 | 32.8995
[22 empty] | 158.26 | 16.277 | 25.2835
[22 empty] | 158.28 | 15.449 | 23.0915
[22 empty] | 158.3 | 15.321 | 22.1335
[22 empty] | 158.32 | 15.478 | 22.052
[22 empty] | 158.34 | 15.6205 | 22.182
[22 empty] | 158.36 | 16.02 | 22.702
[22 empty] | 158.38 | 16.876 | 23.9685
[22 empty] | 158.4 | 18.346 | 26.209
[22 empty] | 158.42 | 20.073 | 28.0605
[22 empty] | 158.44 | 22.271 | 28.8725
[22 empty] | 158.46 | 22.756 | 30.626
[22 empty] | 158.48 | 21.5285 | 30.886
[22 empty] | 158.5 | 20.23 | 28.483
[22 empty] | 158.52 | 17.6805 | 25.9715
[22 empty] | 158.54 | 15.7685 | 23.373
[22 empty] | 158.56 | 15.849 | 21.987
[22 empty] | 158.58 | 16.862 | 22.263
[22 empty] | 158.6 | 18.8175 | 24.017
[22 empty] | 158.62 | 22.271 | 27.687
[22 empty] | 158.64 | 26.495 | 29.993
[22 empty] | 158.66 | 27.751 | 27.752
[22 empty] | 158.68 | 24.1545 | 25.251
[22 empty] | 158.7 | 17.818 | 24.1305
[22 empty] | 158.72 | 12.424 | 20.136
[22 empty] | 158.74 | 10.412 | 16.0115
[22 empty] | 158.76 | 9.8695 | 14.3225
[22 empty] | 158.78 | 9.727 | 13.348
[22 empty] | 158.8 | 10.041 | 12.9585
[22 empty] | 158.82 | 10.0835 | 13.04
[22 empty] | 158.84 | 9.541 | 12.91
[22 empty] | 158.86 | 8.9705 | 12.2605
[22 empty] | 158.88 | 8.9135 | 11.773
[22 empty] | 158.9 | 8.699 | 11.4645
[22 empty] | 158.92 | 8.5995 | 11.205
[22 empty] | 158.94 | 8.571 | 11.14
[22 empty] | 158.96 | 8.3995 | 11.1725
[22 empty] | 158.98 | 8.6565 | 11.3835
[22 empty] | 159 | 8.956 | 11.578
[22 empty] | 159.02 | 9.427 | 11.773
[22 empty] | 159.04 | 10.0835 | 12.423
[22 empty] | 159.06 | 10.7255 | 13.3645
[22 empty] | 159.08 | 12.01 | 14.144
[22 empty] | 159.1 | 13.6085 | 14.8425
[22 empty] | 159.12 | 14.265 | 15.898
[22 empty] | 159.14 | 14.0365 | 16.7425
[22 empty] | 159.16 | 13.4085 | 17.0835
[22 empty] | 159.18 | 12.8095 | 17.473
[22 empty] | 159.2 | 12.4815 | 17.473
[22 empty] | 159.22 | 13.323 | 18.1065
[22 empty] | 159.24 | 16.7905 | 20.8995
[22 empty] | 159.26 | 22.556 | 26.3395
[22 empty] | 159.28 | 29.72 | 33.9065
[22 empty] | 159.3 | 37.84 | 43.4225
[22 empty] | 159.32 | 46.8305 | 57.5505
[22 empty] | 159.34 | 54.965 | 71.3535
[22 empty] | 159.36 | 60.5735 | 80.902
[22 empty] | 159.38 | 64.997 | 89.5085
[22 empty] | 159.4 | 68.122 | 96.296
[22 empty] | 159.42 | 68.579 | 98.261
[22 empty] | 159.44 | 66.4385 | 96.3775
[22 empty] | 159.46 | 61.458 | 91.522
[22 empty] | 159.48 | 52.4675 | 79.9275
[22 empty] | 159.5 | 38.5535 | 60.262
[22 empty] | 159.52 | 22.0995 | 35.774
[22 empty] | 159.54 | 12.9095 | 20.6885
[22 empty] | 159.56 | 10.7975 | 17.2455
[22 empty] | 159.58 | 9.142 | 14.5175
[22 empty] | 159.6 | 8.5995 | 12.4715
[22 empty] | 159.62 | 8.942 | 11.9355
[22 empty] | 159.64 | 9.784 | 12.0005
[22 empty] | 159.66 | 10.2835 | 12.374
[22 empty] | 159.68 | 10.198 | 13.121
[22 empty] | 159.7 | 10.155 | 13.478
[22 empty] | 159.72 | 10.155 | 12.9745
[22 empty] | 159.74 | 10.098 | 12.65
[22 empty] | 159.76 | 9.7125 | 12.65
[22 empty] | 159.78 | 9.0275 | 12.4225
[22 empty] | 159.8 | 8.6425 | 12.033
[22 empty] | 159.82 | 8.557 | 11.7895
[22 empty] | 159.84 | 8.842 | 11.968
[22 empty] | 159.86 | 9.4985 | 12.8125
[22 empty] | 159.88 | 10.84 | 14.3225
[22 empty] | 159.9 | 12.866 | 16.0275
[22 empty] | 159.92 | 15.2635 | 17.96
[22 empty] | 159.94 | 17.376 | 20.753
[22 empty] | 159.96 | 19.16 | 24.1145
[22 empty] | 159.98 | 21.5715 | 27.216
[22 empty] | 160 | 24.0975 | 29.9605
[22 empty] | 160.02 | 26.081 | 33.176
[22 empty] | 160.04 | 27.308 | 36.164
[22 empty] | 160.06 | 28.0075 | 37.4145
[22 empty] | 160.08 | 28.279 | 38.746
[22 empty] | 160.1 | 28.5215 | 41.3115
[22 empty] | 160.12 | 29.3205 | 43.244
[22 empty] | 160.14 | 31.4895 | 45.16
[22 empty] | 160.16 | 34.515 | 49.171
[22 empty] | 160.18 | 37.5405 | 53.4905
[22 empty] | 160.2 | 41.693 | 58.719
[22 empty] | 160.22 | 48.914 | 69.258
[22 empty] | 160.24 | 57.1625 | 77.1505
[22 empty] | 160.26 | 64.1695 | 80.1875
[22 empty] | 160.28 | 60.9445 | 78.4985
[22 empty] | 160.3 | 43.9765 | 62.1295
[22 empty] | 160.32 | 26.3805 | 40.191
[22 empty] | 160.34 | 16.819 | 27.7195
[22 empty] | 160.36 | 14.4075 | 23.8385
[22 empty] | 160.38 | 14.2505 | 21.8415
[22 empty] | 160.4 | 14.6355 | 20.201
[22 empty] | 160.42 | 14.907 | 20.0545
[22 empty] | 160.44 | 14.8785 | 20.3145
[22 empty] | 160.46 | 15.5065 | 20.9965
[22 empty] | 160.48 | 16.834 | 23.059
[22 empty] | 160.5 | 19.5025 | 26.4695
[22 empty] | 160.52 | 25.5105 | 32.8835
[22 empty] | 160.54 | 33.2595 | 41.36
[22 empty] | 160.56 | 41.736 | 51.558
[22 empty] | 160.58 | 49.499 | 65.5885
[22 empty] | 160.6 | 51.754 | 76.5175
[22 empty] | 160.62 | 52.0965 | 81.9735
[22 empty] | 160.64 | 55.45 | 88.5015
[22 empty] | 160.66 | 61.101 | 91.2785
[22 empty] | 160.68 | 68.4075 | 94.4285
[22 empty] | 160.7 | 69.278 | 101.216
[22 empty] | 160.72 | 64.169 | 98.3255
[22 empty] | 160.74 | 54.622 | 82.9475
[22 empty] | 160.76 | 36.384 | 59.369
[22 empty] | 160.78 | 23.084 | 41.4415
[22 empty] | 160.8 | 18.8175 | 34.0365
[22 empty] | 160.82 | 15.2785 | 26.6965
[22 empty] | 160.84 | 13.166 | 20.9965
[22 empty] | 160.86 | 12.809 | 19.259
[22 empty] | 160.88 | 12.8235 | 18.756
[22 empty] | 160.9 | 13.309 | 19.227
[22 empty] | 160.92 | 14.0795 | 20.2335
[22 empty] | 160.94 | 14.907 | 20.8665
[22 empty] | 160.96 | 15.649 | 21.5975
[22 empty] | 160.98 | 16.1485 | 23.0105
[22 empty] | 161 | 16.2345 | 23.6925
[22 empty] | 161.02 | 15.9205 | 22.2635
[22 empty] | 161.04 | 15.6065 | 21.289
[22 empty] | 161.06 | 15.0925 | 22.2635
[22 empty] | 161.08 | 15.0065 | 23.189
[22 empty] | 161.1 | 16.3055 | 24.6505
[22 empty] | 161.12 | 19.017 | 27.931
[22 empty] | 161.14 | 23.9545 | 33.728
[22 empty] | 161.16 | 31.775 | 43.244
[22 empty] | 161.18 | 44.062 | 58.8495
[22 empty] | 161.2 | 65.5395 | 87.04
[22 empty] | 161.22 | 88.6865 | 110.164
[22 empty] | 161.24 | 92.739 | 113.233
[22 empty] | 161.26 | 67.594 | 104.464
[22 empty] | 161.28 | 36.5125 | 77.5725
[22 empty] | 161.3 | 22.813 | 49.6745
[22 empty] | 161.32 | 19.6165 | 36.31
[22 empty] | 161.34 | 18.8885 | 27.8655
[22 empty] | 161.36 | 18.3035 | 24.553
[22 empty] | 161.38 | 17.1475 | 24.261
[22 empty] | 161.4 | 16.177 | 23.6115
[22 empty] | 161.42 | 15.5775 | 22.442
[22 empty] | 161.44 | 14.9495 | 21.24
[22 empty] | 161.46 | 14.4075 | 20.558
[22 empty] | 161.48 | 13.9225 | 20.152
[22 empty] | 161.5 | 13.266 | 19.3565
[22 empty] | 161.52 | 12.6665 | 18.626
[22 empty] | 161.54 | 12.1385 | 18.0575
[22 empty] | 161.56 | 11.682 | 17.473
[22 empty] | 161.58 | 11.4395 | 17.197
[22 empty] | 161.6 | 11.639 | 17.3265
[22 empty] | 161.62 | 12.1955 | 17.911
[22 empty] | 161.64 | 12.995 | 18.5285
[22 empty] | 161.66 | 13.894 | 19.1945
[22 empty] | 161.68 | 14.75 | 20.477
[22 empty] | 161.7 | 15.692 | 22.2955
[22 empty] | 161.72 | 16.8195 | 24.277
[22 empty] | 161.74 | 19.388 | 27.931
[22 empty] | 161.76 | 24.2545 | 34.9945
[22 empty] | 161.78 | 33.0165 | 47.612
[22 empty] | 161.8 | 52.553 | 74.4875
[22 empty] | 161.82 | 83.121 | 114.37
[22 empty] | 161.84 | 114.602 | 164.45
[22 empty] | 161.86 | 139.9465 | 223.1695
[22 empty] | 161.88 | 143.143 | 263.0035
[22 empty] | 161.9 | 116.1145 | 237.833
[22 empty] | 161.92 | 76.9845 | 163.037
[22 empty] | 161.94 | 42.0645 | 90.515
[22 empty] | 161.96 | 23.384 | 45.956
[22 empty] | 161.98 | 18.9455 | 31.942
[22 empty] | 162 | 18.232 | 28.402
[22 empty] | 162.02 | 19.9445 | 27.8335
[22 empty] | 162.04 | 23.4695 | 30.383
[22 empty] | 162.06 | 27.6365 | 34.54
[22 empty] | 162.08 | 31.19 | 38.4535
[22 empty] | 162.1 | 34.0825 | 43.9965
[22 empty] | 162.12 | 36.0515 | 49.94
[22 empty] | 162.14 | 36.727 | 52.7925
[22 empty] | 162.16 | 36.6415 | 53.4745
[22 empty] | 162.18 | 35.514 | 51.5095
[22 empty] | 162.2 | 32.974 | 47.2545
[22 empty] | 162.22 | 28.4785 | 41.6035
[22 empty] | 162.24 | 22.0135 | 33.176
[22 empty] | 162.26 | 17.3045 | 26.4205
[22 empty] | 162.28 | 15.4065 | 23.5785
[22 empty] | 162.3 | 14.5215 | 21.2405
[22 empty] | 162.32 | 14.736 | 20.331
[22 empty] | 162.34 | 15.364 | 20.948
[22 empty] | 162.36 | 16.4625 | 22.0685
[22 empty] | 162.38 | 19.7875 | 24.9425
[22 empty] | 162.4 | 25.0105 | 29.7005
[22 empty] | 162.42 | 30.205 | 34.978
[22 empty] | 162.44 | 33.4875 | 40.1095
[22 empty] | 162.46 | 32.674 | 42.042
[22 empty] | 162.48 | 28.8065 | 40.4505
[22 empty] | 162.5 | 23.3265 | 35.92
[22 empty] | 162.52 | 19.231 | 28.304
[22 empty] | 162.54 | 16.8335 | 22.8805
[22 empty] | 162.56 | 14.607 | 21.2245
[22 empty] | 162.58 | 14.065 | 20.4285
[22 empty] | 162.6 | 14.693 | 20.282
[22 empty] | 162.62 | 15.849 | 20.769
[22 empty] | 162.64 | 18.104 | 22.669
[22 empty] | 162.66 | 20.744 | 26.4855
[22 empty] | 162.68 | 23.5835 | 31.1785
[22 empty] | 162.7 | 27.4365 | 36.245
[22 empty] | 162.72 | 30.6475 | 39.6065
[22 empty] | 162.74 | 30.676 | 38.957
[22 empty] | 162.76 | 24.9965 | 33.793
[22 empty] | 162.78 | 17.119 | 27.8495
[22 empty] | 162.8 | 13.323 | 24.001
[22 empty] | 162.82 | 13.38 | 20.9965
[22 empty] | 162.84 | 14.7785 | 20.428
[22 empty] | 162.86 | 16.577 | 22.0685
[22 empty] | 162.88 | 18.5035 | 23.725
[22 empty] | 162.9 | 20.33 | 25.4785
[22 empty] | 162.92 | 22.1995 | 28.3205
[22 empty] | 162.94 | 24.226 | 32.153
[22 empty] | 162.96 | 26.124 | 34.475
[22 empty] | 162.98 | 26.238 | 36.326
[22 empty] | 163 | 24.34 | 36.05
[22 empty] | 163.02 | 22.0855 | 32.721
[22 empty] | 163.04 | 20.4015 | 30.61
[22 empty] | 163.06 | 20.0875 | 29.847
[22 empty] | 163.08 | 20.787 | 29.5545
[22 empty] | 163.1 | 21.2435 | 29.2295
[22 empty] | 163.12 | 21.329 | 28.6935
[22 empty] | 163.14 | 21.272 | 28.434
[22 empty] | 163.16 | 20.273 | 28.1745
[22 empty] | 163.18 | 19.0455 | 27.1025
[22 empty] | 163.2 | 18.546 | 26.258
[22 empty] | 163.22 | 18.5035 | 26.4695
[22 empty] | 163.24 | 19.1885 | 26.5505
[22 empty] | 163.26 | 19.531 | 25.495
[22 empty] | 163.28 | 18.3035 | 24.326
[22 empty] | 163.3 | 16.9905 | 24.147
[22 empty] | 163.32 | 16.2485 | 23.3675
[22 empty] | 163.34 | 15.235 | 21.2405
[22 empty] | 163.36 | 14.479 | 19.568
[22 empty] | 163.38 | 14.051 | 19.243
[22 empty] | 163.4 | 13.8365 | 19.3565
[22 empty] | 163.42 | 14.1075 | 19.1455
[22 empty] | 163.44 | 14.1935 | 19.2105
[22 empty] | 163.46 | 14.0795 | 18.837
[22 empty] | 163.48 | 13.737 | 17.96
[22 empty] | 163.5 | 13.309 | 18.301
[22 empty] | 163.52 | 13.066 | 18.7395
[22 empty] | 163.54 | 12.909 | 18.5285
[22 empty] | 163.56 | 13.1805 | 18.707
[22 empty] | 163.58 | 13.7515 | 19.194
[22 empty] | 163.6 | 13.8225 | 19.9575
[22 empty] | 163.62 | 14.379 | 21.1105
[22 empty] | 163.64 | 16.22 | 23.7575
[22 empty] | 163.66 | 17.7325 | 27.996
[22 empty] | 163.68 | 19.588 | 32.3155
[22 empty] | 163.7 | 24.2115 | 40.0935
[22 empty] | 163.72 | 34.843 | 58.9305
[22 empty] | 163.74 | 50.127 | 83.2075
[22 empty] | 163.76 | 68.008 | 111.0405
[22 empty] | 163.78 | 89.8705 | 175.005
[22 empty] | 163.8 | 115.3295 | 242.4935
[22 empty] | 163.82 | 148.837 | 273.4285
[22 empty] | 163.84 | 185.398 | 332.5375
[22 empty] | 163.86 | 209.273 | 404.8815
[22 empty] | 163.88 | 213.155 | 417.97
[22 empty] | 163.9 | 190.222 | 374.2875
[22 empty] | 163.92 | 137.192 | 277.147
[22 empty] | 163.94 | 93.381 | 192.1045
[22 empty] | 163.96 | 79.61 | 159.903
[22 empty] | 163.98 | 77.07 | 136.097
[22 empty] | 164 | 83.6345 | 121.596
[22 empty] | 164.02 | 92.953 | 125.461
[22 empty] | 164.04 | 96.649 | 136.5685
[22 empty] | 164.06 | 95.75 | 143.405
[22 empty] | 164.08 | 89.4995 | 139.686
[22 empty] | 164.1 | 76.0565 | 122.5215
[22 empty] | 164.12 | 59.517 | 98.05
[22 empty] | 164.14 | 45.018 | 76.5825
[22 empty] | 164.16 | 34.686 | 59.434
[22 empty] | 164.18 | 27.551 | 45.4685
[22 empty] | 164.2 | 22.0995 | 35.8875
[22 empty] | 164.22 | 18.075 | 29.067
[22 empty] | 164.24 | 15.535 | 24.7475
[22 empty] | 164.26 | 14.322 | 22.182
[22 empty] | 164.28 | 14.1365 | 20.3635
[22 empty] | 164.3 | 15.164 | 19.454
[22 empty] | 164.32 | 16.3055 | 20.7855
[22 empty] | 164.34 | 16.2055 | 22.4905
[22 empty] | 164.36 | 15.9915 | 22.4745
[22 empty] | 164.38 | 16.4485 | 22.4585
[22 empty] | 164.4 | 17.6045 | 23.595
[22 empty] | 164.42 | 18.1325 | 24.1955
[22 empty] | 164.44 | 17.961 | 23.4975
[22 empty] | 164.46 | 17.804 | 24.0175
[22 empty] | 164.48 | 17.062 | 24.277
[22 empty] | 164.5 | 16.3485 | 22.5555
[22 empty] | 164.52 | 15.9635 | 21.435
[22 empty] | 164.54 | 15.05 | 20.672
[22 empty] | 164.56 | 14.0365 | 19.2755
[22 empty] | 164.58 | 13.58 | 18.723
[22 empty] | 164.6 | 13.5515 | 18.7395
[22 empty] | 164.62 | 13.7795 | 18.334
[22 empty] | 164.64 | 14.236 | 18.3015
[22 empty] | 164.66 | 14.9495 | 19.227
[22 empty] | 164.68 | 15.906 | 20.737
[22 empty] | 164.7 | 17.162 | 22.393
[22 empty] | 164.72 | 18.589 | 24.2605
[22 empty] | 164.74 | 20.159 | 26.469
[22 empty] | 164.76 | 20.6015 | 28.2715
[22 empty] | 164.78 | 18.632 | 27.1025
[22 empty] | 164.8 | 16.2915 | 24.618
[22 empty] | 164.82 | 15.1785 | 23.2865
[22 empty] | 164.84 | 15.007 | 21.8575
[22 empty] | 164.86 | 15.5065 | 21.208
[22 empty] | 164.88 | 16.8625 | 22.101
[22 empty] | 164.9 | 18.475 | 23.53
[22 empty] | 164.92 | 19.5735 | 24.829
[22 empty] | 164.94 | 20.829 | 26.6475
[22 empty] | 164.96 | 22.0135 | 28.986
[22 empty] | 164.98 | 22.984 | 31.0645
[22 empty] | 165 | 24.511 | 33.3545
[22 empty] | 165.02 | 27.922 | 38.015
[22 empty] | 165.04 | 32.9455 | 44.8025
[22 empty] | 165.06 | 39.296 | 52.776
[22 empty] | 165.08 | 46.9735 | 63.0065
[22 empty] | 165.1 | 54.023 | 75.1205
[22 empty] | 165.12 | 60.6875 | 89.086
[22 empty] | 165.14 | 65.739 | 100.973
[22 empty] | 165.16 | 67.8365 | 106.965
[22 empty] | 165.18 | 69.178 | 110.245
[22 empty] | 165.2 | 69.5635 | 112.5835
[22 empty] | 165.22 | 68.993 | 112.811
[22 empty] | 165.24 | 69.4495 | 113.1845
[22 empty] | 165.26 | 71.3045 | 116.1885
[22 empty] | 165.28 | 73.06 | 119.144
[22 empty] | 165.3 | 74.0875 | 120.784
[22 empty] | 165.32 | 74.173 | 121.5955
[22 empty] | 165.34 | 71.533 | 119.1925
[22 empty] | 165.36 | 65.2825 | 110.099
[22 empty] | 165.38 | 54.508 | 91.473
[22 empty] | 165.4 | 40.58 | 67.342
[22 empty] | 165.42 | 30.705 | 51.3145
[22 empty] | 165.44 | 26.0955 | 43.4225
[22 empty] | 165.46 | 23.541 | 36.456
[22 empty] | 165.48 | 22.556 | 32.981
[22 empty] | 165.5 | 22.142 | 32.1525
[22 empty] | 165.52 | 22.0995 | 31.6165
[22 empty] | 165.54 | 22.328 | 31.5355
[22 empty] | 165.56 | 22.813 | 32.1205
[22 empty] | 165.58 | 23.498 | 33.111
[22 empty] | 165.6 | 24.283 | 34.361
[22 empty] | 165.62 | 25.196 | 35.79
[22 empty] | 165.64 | 26.666 | 38.2745
[22 empty] | 165.66 | 30.3765 | 44.9975
[22 empty] | 165.68 | 37.3545 | 56.706
[22 empty] | 165.7 | 49.7985 | 75.8355
[22 empty] | 165.72 | 70.3485 | 106.267
[22 empty] | 165.74 | 102.8285 | 151.3295
[22 empty] | 165.76 | 148.7515 | 232.4905
[22 empty] | 165.78 | 182.887 | 321.5925
[22 empty] | 165.8 | 191.4775 | 355.483
[22 empty] | 165.82 | 182.0875 | 338.2375
[22 empty] | 165.84 | 168.3165 | 312.1255
[22 empty] | 165.86 | 150.6635 | 280.0865
[22 empty] | 165.88 | 129.8425 | 233.9845
[22 empty] | 165.9 | 118.255 | 201.0035
[22 empty] | 165.92 | 109.636 | 184.635
[22 empty] | 165.94 | 102.101 | 172.001
[22 empty] | 165.96 | 95.8645 | 162.063
[22 empty] | 165.98 | 91.8545 | 153.879
[22 empty] | 166 | 90.8555 | 148.504
[22 empty] | 166.02 | 91.797 | 147.172
[22 empty] | 166.04 | 93.3385 | 148.13
[22 empty] | 166.06 | 95.793 | 150.1925
[22 empty] | 166.08 | 98.347 | 153.83
[22 empty] | 166.1 | 98.704 | 154.593
[22 empty] | 166.12 | 99.1325 | 153.8785
[22 empty] | 166.14 | 99.4465 | 155.4215
[22 empty] | 166.16 | 100.0455 | 156.2985
[22 empty] | 166.18 | 102.828 | 158.101
[22 empty] | 166.2 | 105.768 | 160.374
[22 empty] | 166.22 | 108.394 | 162.5175
[22 empty] | 166.24 | 112.076 | 169.062
[22 empty] | 166.26 | 115.615 | 177.084
[22 empty] | 166.28 | 118.7685 | 182.118
[22 empty] | 166.3 | 122.893 | 189.3115
[22 empty] | 166.32 | 126.047 | 197.9345
[22 empty] | 166.34 | 126.9745 | 205.0635
[22 empty] | 166.36 | 124.5485 | 208.2785
[22 empty] | 166.38 | 123.521 | 209.139
[22 empty] | 166.4 | 124.805 | 213.4425
[22 empty] | 166.42 | 124.4055 | 215.6675
[22 empty] | 166.44 | 123.678 | 210.747
[22 empty] | 166.46 | 123.8205 | 207.8565
[22 empty] | 166.48 | 126.1465 | 212.1435
[22 empty] | 166.5 | 127.959 | 214.0595
[22 empty] | 166.52 | 130.214 | 219.126
[22 empty] | 166.54 | 131.313 | 229.7785
[22 empty] | 166.56 | 128.5445 | 223.559
[22 empty] | 166.58 | 127.4595 | 209.9185
[22 empty] | 166.6 | 125.604 | 206.07
[22 empty] | 166.62 | 119.325 | 197.918
[22 empty] | 166.64 | 110.9195 | 182.767
[22 empty] | 166.66 | 99.3035 | 161.397
[22 empty] | 166.68 | 93.353 | 147.4155
[22 empty] | 166.7 | 98.0765 | 152.1085
[22 empty] | 166.72 | 109.964 | 164.71
[22 empty] | 166.74 | 121.2235 | 177.3275
[22 empty] | 166.76 | 124.7765 | 186.811
[22 empty] | 166.78 | 125.904 | 193.144
[22 empty] | 166.8 | 126.846 | 196.3265
[22 empty] | 166.82 | 125.0905 | 197.4635
[22 empty] | 166.84 | 118.9255 | 194.7355
[22 empty] | 166.86 | 108.551 | 178.107
[22 empty] | 166.88 | 87.7305 | 141.2935
[22 empty] | 166.9 | 57.919 | 97.351
[22 empty] | 166.92 | 35.928 | 66.2375
[22 empty] | 166.94 | 25.596 | 48.0015
[22 empty] | 166.96 | 21.0005 | 35.8715
[22 empty] | 166.98 | 19.802 | 30.7565
[22 empty] | 167 | 19.488 | 29.6955
[22 empty] | 167.02 | 19.402 | 29.414
[22 empty] | 167.04 | 19.859 | 29.7605
[22 empty] | 167.06 | 20.858 | 30.4965
[22 empty] | 167.08 | 22.1705 | 32.0065
[22 empty] | 167.1 | 23.8405 | 34.7345
[22 empty] | 167.12 | 26.01 | 37.7385
[22 empty] | 167.14 | 28.9065 | 41.896
[22 empty] | 167.16 | 33.573 | 49.691
[22 empty] | 167.18 | 40.3945 | 60.571
[22 empty] | 167.2 | 50.555 | 75.4295
[22 empty] | 167.22 | 66.852 | 99.0405
[22 empty] | 167.24 | 90.2275 | 136.9255
[22 empty] | 167.26 | 121.7945 | 181.0625
[22 empty] | 167.28 | 150.05 | 231.906
[22 empty] | 167.3 | 158.1555 | 282.7495
[22 empty] | 167.32 | 151.263 | 300.791
[22 empty] | 167.34 | 138.719 | 281.759
[22 empty] | 167.36 | 123.9915 | 241.227
[22 empty] | 167.38 | 113.1315 | 202.9525
[22 empty] | 167.4 | 106.3675 | 182.313
[22 empty] | 167.42 | 101.173 | 170.1665
[22 empty] | 167.44 | 99.232 | 163.3625
[22 empty] | 167.46 | 102.4575 | 166.3505
[22 empty] | 167.48 | 109.165 | 173.3005
[22 empty] | 167.5 | 116.728 | 180.559
[22 empty] | 167.52 | 123.606 | 193.225
[22 empty] | 167.54 | 131.8975 | 215.131
[22 empty] | 167.56 | 136.507 | 235.2675
[22 empty] | 167.58 | 138.719 | 236.9565
[22 empty] | 167.6 | 140.4315 | 240.691
[22 empty] | 167.62 | 130.328 | 240.2685
[22 empty] | 167.64 | 116.7425 | 213.5395
[22 empty] | 167.66 | 101.687 | 177.9605
[22 empty] | 167.68 | 88.3725 | 153.375
[22 empty] | 167.7 | 83.934 | 142.9825
[22 empty] | 167.72 | 83.206 | 136.325
[22 empty] | 167.74 | 84.633 | 131.794
[22 empty] | 167.76 | 84.9045 | 129.423
[22 empty] | 167.78 | 83.649 | 127.7345
[22 empty] | 167.8 | 81.009 | 125.8345
[22 empty] | 167.82 | 78.9395 | 123.0575
[22 empty] | 167.84 | 79.4675 | 122.9765
[22 empty] | 167.86 | 82.8355 | 125.9805
[22 empty] | 167.88 | 90.4845 | 129.9265
[22 empty] | 167.9 | 97.7485 | 137.2015
[22 empty] | 167.92 | 100.831 | 146.5225
[22 empty] | 167.94 | 102.372 | 152.4335
[22 empty] | 167.96 | 104.698 | 155.389
[22 empty] | 167.98 | 108.0375 | 159.6925
[22 empty] | 168 | 110.078 | 164.223
[22 empty] | 168.02 | 110.1065 | 165.7815
[22 empty] | 168.04 | 109.9355 | 165.554
[22 empty] | 168.06 | 109.507 | 166.074
[22 empty] | 168.08 | 106.1105 | 162.2905
[22 empty] | 168.1 | 100.545 | 152.7255
[22 empty] | 168.12 | 93.852 | 144.314
[22 empty] | 168.14 | 90.356 | 140.5955
[22 empty] | 168.16 | 93.795 | 141.0335
[22 empty] | 168.18 | 99.018 | 144.1025
[22 empty] | 168.2 | 101.758 | 148
[22 empty] | 168.22 | 103.913 | 151.6215
[22 empty] | 168.24 | 104.056 | 155.746
[22 empty] | 168.26 | 102.619 | 155.3075
[22 empty] | 168.28 | 102.495 | 152.677
[22 empty] | 168.3 | 103.361 | 153.7485
[22 empty] | 168.32 | 103.6705 | 153.5375
[22 empty] | 168.34 | 101.8295 | 149.5105
[22 empty] | 168.36 | 95.7645 | 143.031
[22 empty] | 168.38 | 82.9065 | 130.4135
[22 empty] | 168.4 | 65.639 | 107.8415
[22 empty] | 168.42 | 55.1075 | 92.3335
[22 empty] | 168.44 | 50.284 | 86.5365
[22 empty] | 168.46 | 46.2595 | 77.9625
[22 empty] | 168.48 | 44.504 | 72.1815
[22 empty] | 168.5 | 43.12 | 70.4115
[22 empty] | 168.52 | 44.333 | 72.474
[22 empty] | 168.54 | 48.3 | 78.6935
[22 empty] | 168.56 | 55.2355 | 88.794
[22 empty] | 168.58 | 63.6125 | 101.249
[22 empty] | 168.6 | 70.12 | 106.77
[22 empty] | 168.62 | 72.8315 | 113.444
[22 empty] | 168.64 | 70.948 | 124.941
[22 empty] | 168.66 | 68.2935 | 122.2455
[22 empty] | 168.68 | 70.1915 | 114.922
[22 empty] | 168.7 | 77.17 | 122.002
[22 empty] | 168.72 | 85.775 | 133.71
[22 empty] | 168.74 | 94.8085 | 144.525
[22 empty] | 168.76 | 103.842 | 160.293
[22 empty] | 168.78 | 109.7785 | 173.6415
[22 empty] | 168.8 | 112.4615 | 180.478
[22 empty] | 168.82 | 112.547 | 183.5955
[22 empty] | 168.84 | 111.8905 | 181.8905
[22 empty] | 168.86 | 112.0905 | 180.6405
[22 empty] | 168.88 | 112.076 | 180.689
[22 empty] | 168.9 | 112.518 | 180.234
[22 empty] | 168.92 | 113.9735 | 181.6955
[22 empty] | 168.94 | 115.5575 | 183.0595
[22 empty] | 168.96 | 118.0265 | 184.992
[22 empty] | 168.98 | 119.9105 | 189.0355
[22 empty] | 169 | 119.568 | 190.9515
[22 empty] | 169.02 | 119.311 | 189.945
[22 empty] | 169.04 | 119.3965 | 189.3605
[22 empty] | 169.06 | 120.1815 | 191.309
[22 empty] | 169.08 | 121.3375 | 192.462
[22 empty] | 169.1 | 119.0825 | 190.367
[22 empty] | 169.12 | 117.1415 | 189.4575
[22 empty] | 169.14 | 118.4115 | 193.4035
[22 empty] | 169.16 | 116.3565 | 193.647
[22 empty] | 169.18 | 114.3305 | 190.1395
[22 empty] | 169.2 | 114.4305 | 191.2275
[22 empty] | 169.22 | 113.688 | 191.26
[22 empty] | 169.24 | 115.7575 | 191.65
[22 empty] | 169.26 | 118.8685 | 195.661
[22 empty] | 169.28 | 117.584 | 195.4335
[22 empty] | 169.3 | 113.346 | 186.5835
[22 empty] | 169.32 | 107.6665 | 175.5735
[22 empty] | 169.34 | 101.1875 | 168.526
[22 empty] | 169.36 | 94.223 | 160.3255
[22 empty] | 169.38 | 87.9865 | 149.6075
[22 empty] | 169.4 | 85.461 | 140.303
[22 empty] | 169.42 | 84.976 | 134.425
[22 empty] | 169.44 | 84.1195 | 131.859
[22 empty] | 169.46 | 81.9075 | 127.101
[22 empty] | 169.48 | 78.811 | 120.963
[22 empty] | 169.5 | 74.915 | 115.4415
[22 empty] | 169.52 | 68.2935 | 106.12
[22 empty] | 169.54 | 60.3305 | 94.607
[22 empty] | 169.56 | 52.296 | 82.5095
[22 empty] | 169.58 | 42.678 | 67.602
[22 empty] | 169.6 | 33.9445 | 54.952
[22 empty] | 169.62 | 28.707 | 47.921
[22 empty] | 169.64 | 26.8375 | 43.374
[22 empty] | 169.66 | 26.866 | 40.7755
[22 empty] | 169.68 | 27.094 | 39.8335
[22 empty] | 169.7 | 26.78 | 38.762
[22 empty] | 169.72 | 25.8385 | 38.356
[22 empty] | 169.74 | 24.9395 | 38.4045
[22 empty] | 169.76 | 25.2675 | 37.9825
[22 empty] | 169.78 | 26.0525 | 37.3165
[22 empty] | 169.8 | 25.81 | 36.4885
[22 empty] | 169.82 | 24.6395 | 35.693
[22 empty] | 169.84 | 23.2695 | 34.881
[22 empty] | 169.86 | 22.1995 | 33.923
[22 empty] | 169.88 | 21.3005 | 32.3315
[22 empty] | 169.9 | 21.2435 | 31.3085
[22 empty] | 169.92 | 22.3425 | 32.51
[22 empty] | 169.94 | 24.0265 | 34.6535
[22 empty] | 169.96 | 26.652 | 36.6995
[22 empty] | 169.98 | 29.9625 | 40.4345
[22 empty] | 170 | 33.1305 | 45.3715
[22 empty] | 170.02 | 36.413 | 51.2335
[22 empty] | 170.04 | 42.3785 | 61.2525
[22 empty] | 170.06 | 51.483 | 74.195
[22 empty] | 170.08 | 61.3725 | 89.0535
[22 empty] | 170.1 | 72.96 | 106.656
[22 empty] | 170.12 | 85.475 | 129.5365
[22 empty] | 170.14 | 95.65 | 156.2495
[22 empty] | 170.16 | 102.9565 | 174.2585
[22 empty] | 170.18 | 110.135 | 187.2335
[22 empty] | 170.2 | 118.9545 | 203.7645
[22 empty] | 170.22 | 128.2445 | 221.692
[22 empty] | 170.24 | 135.6365 | 239.5545
[22 empty] | 170.26 | 141.716 | 257.3685
[22 empty] | 170.28 | 145.3265 | 273.526
[22 empty] | 170.3 | 147.2815 | 280.622
[22 empty] | 170.32 | 147.296 | 278.511
[22 empty] | 170.34 | 139.7325 | 265.293
[22 empty] | 170.36 | 132.8395 | 249.428
[22 empty] | 170.38 | 130.0995 | 220.62
[22 empty] | 170.4 | 117.3845 | 190.026
[22 empty] | 170.42 | 94.8225 | 175.2325
[22 empty] | 170.44 | 85.3755 | 171.855
[22 empty] | 170.46 | 97.734 | 181.6145
[22 empty] | 170.48 | 124.049 | 201.6205
[22 empty] | 170.5 | 153.7605 | 249.0705
[22 empty] | 170.52 | 168.2165 | 292.9965
[22 empty] | 170.54 | 159.554 | 299.5245
[22 empty] | 170.56 | 143.057 | 288.5145
[22 empty] | 170.58 | 133.867 | 270.538
[22 empty] | 170.6 | 134.0525 | 248.924
[22 empty] | 170.62 | 137.8055 | 240.09
[22 empty] | 170.64 | 139.304 | 243.192
[22 empty] | 170.66 | 139.8035 | 244.41
[22 empty] | 170.68 | 140.0605 | 242.4285
[22 empty] | 170.7 | 139.718 | 239.0835
[22 empty] | 170.72 | 140.3175 | 236.9075
[22 empty] | 170.74 | 140.0605 | 237.6545
[22 empty] | 170.76 | 137.135 | 236.6315
[22 empty] | 170.78 | 133.853 | 231.305
[22 empty] | 170.8 | 131.5125 | 226.0435
[22 empty] | 170.82 | 129.4715 | 222.8445
[22 empty] | 170.84 | 126.1465 | 216.073
[22 empty] | 170.86 | 122.222 | 205.729
[22 empty] | 170.88 | 119.753 | 197.6585
[22 empty] | 170.9 | 116.357 | 191.715
[22 empty] | 170.92 | 111.805 | 184.083
[22 empty] | 170.94 | 109.664 | 178.513
[22 empty] | 170.96 | 108.251 | 180.8185
[22 empty] | 170.98 | 105.825 | 182.2475
[22 empty] | 171 | 102.4 | 176.6615
[22 empty] | 171.02 | 91.9255 | 162.8425
[22 empty] | 171.04 | 75.3575 | 139.67
[22 empty] | 171.06 | 59.5455 | 117.293
[22 empty] | 171.08 | 47.2155 | 92.967
[22 empty] | 171.1 | 39.7805 | 71.8725
[22 empty] | 171.12 | 35.5135 | 60.8465
[22 empty] | 171.14 | 35.171 | 56.2185
[22 empty] | 171.16 | 38.796 | 59.71
[22 empty] | 171.18 | 45.8885 | 66.1405
[22 empty] | 171.2 | 55.4355 | 77.605
[22 empty] | 171.22 | 64.94 | 93.7465
[22 empty] | 171.24 | 77.969 | 108.085
[22 empty] | 171.26 | 93.11 | 130.917
[22 empty] | 171.28 | 100.5595 | 157.159
[22 empty] | 171.3 | 102.5145 | 170.897
[22 empty] | 171.32 | 106.025 | 179.406
[22 empty] | 171.34 | 111.277 | 186.908
[22 empty] | 171.36 | 118.612 | 194.167
[22 empty] | 171.38 | 124.52 | 204.7225
[22 empty] | 171.4 | 126.1895 | 213.6375
[22 empty] | 171.42 | 127.1885 | 218.022
[22 empty] | 171.44 | 129.2435 | 223.202
[22 empty] | 171.46 | 132.0975 | 229.259
[22 empty] | 171.48 | 134.709 | 236.388
[22 empty] | 171.5 | 134.281 | 242.7695
[22 empty] | 171.52 | 134.1385 | 249.7035
[22 empty] | 171.54 | 138.619 | 257.9855
[22 empty] | 171.56 | 145.0265 | 257.742
[22 empty] | 171.58 | 152.89 | 264.465
[22 empty] | 171.6 | 155.644 | 283.8215
[22 empty] | 171.62 | 156.6 | 294.5875
[22 empty] | 171.64 | 160.71 | 304.1685
[22 empty] | 171.66 | 162.9935 | 316.494
[22 empty] | 171.68 | 165.0915 | 328.738
[22 empty] | 171.7 | 168.8585 | 344.944
[22 empty] | 171.72 | 170.3285 | 346.2105
[22 empty] | 171.74 | 158.798 | 311.4435
[22 empty] | 171.76 | 127.1455 | 247.4955
[22 empty] | 171.78 | 85.0185 | 170.7185
[22 empty] | 171.8 | 46.345 | 98.9105
[22 empty] | 171.82 | 23.8405 | 56.04
[22 empty] | 171.84 | 17.7755 | 36.6185
[22 empty] | 171.86 | 15.8205 | 26.8375
[22 empty] | 171.88 | 15.464 | 24.932
[22 empty] | 171.9 | 15.6635 | 24.4665
[22 empty] | 171.92 | 16.4195 | 24.602
[22 empty] | 171.94 | 18.075 | 26.4695
[22 empty] | 171.96 | 20.4015 | 28.889
[22 empty] | 171.98 | 22.8275 | 30.854
[22 empty] | 172 | 24.7395 | 33.1275
[22 empty] | 172.02 | 25.2535 | 35.5305
[22 empty] | 172.04 | 24.54 | 36.0175
[22 empty] | 172.06 | 23.284 | 34.5885
[22 empty] | 172.08 | 21.5715 | 32.4775
[22 empty] | 172.1 | 20.0875 | 31.016
[22 empty] | 172.12 | 20.487 | 31.6655
[22 empty] | 172.14 | 23.2695 | 34.735
[22 empty] | 172.16 | 27.6935 | 39.964
[22 empty] | 172.18 | 33.616 | 46.183
[22 empty] | 172.2 | 41.051 | 57.4365
[22 empty] | 172.22 | 50.184 | 74.877
[22 empty] | 172.24 | 62.628 | 93.535
[22 empty] | 172.26 | 79.981 | 112.372
[22 empty] | 172.28 | 100.231 | 137.4125
[22 empty] | 172.3 | 114.516 | 169.4515
[22 empty] | 172.32 | 118.5975 | 189.003
[22 empty] | 172.34 | 117.242 | 193.079
[22 empty] | 172.36 | 115.13 | 194.7675
[22 empty] | 172.38 | 114.773 | 192.884
[22 empty] | 172.4 | 117.213 | 190.497
[22 empty] | 172.42 | 120.0815 | 192.7055
[22 empty] | 172.44 | 119.739 | 193.2415
[22 empty] | 172.46 | 118.112 | 190.5785
[22 empty] | 172.48 | 116.585 | 189.783
[22 empty] | 172.5 | 114.4305 | 187.704
[22 empty] | 172.52 | 112.233 | 183.108
[22 empty] | 172.54 | 110.0065 | 179.3895
[22 empty] | 172.56 | 108.565 | 177.3435
[22 empty] | 172.58 | 108.2085 | 176.4505
[22 empty] | 172.6 | 108.0945 | 176.678
[22 empty] | 172.62 | 108.494 | 178.919
[22 empty] | 172.64 | 111.6905 | 185.2035
[22 empty] | 172.66 | 118.954 | 200.3705
[22 empty] | 172.68 | 126.9315 | 220.88
[22 empty] | 172.7 | 134.966 | 244.9945
[22 empty] | 172.72 | 142.101 | 268.281
[22 empty] | 172.74 | 138.6475 | 266.511
[22 empty] | 172.76 | 109.964 | 213.1175
[22 empty] | 172.78 | 60.773 | 120.1665
[22 empty] | 172.8 | 25.553 | 54.075
[22 empty] | 172.82 | 15.464 | 32.8675
[22 empty] | 172.84 | 13.566 | 23.6765
[22 empty] | 172.86 | 12.938 | 19.2595
[22 empty] | 172.88 | 12.724 | 18.0575
[22 empty] | 172.9 | 12.6525 | 17.57
[22 empty] | 172.92 | 12.6525 | 17.375
[22 empty] | 172.94 | 12.8095 | 17.375
[22 empty] | 172.96 | 12.895 | 17.1315
[22 empty] | 172.98 | 12.6095 | 16.547
[22 empty] | 173 | 11.839 | 15.9625
[22 empty] | 173.02 | 10.6545 | 15.183
[22 empty] | 173.04 | 9.7695 | 14.485
[22 empty] | 173.06 | 9.627 | 14.3065
[22 empty] | 173.08 | 10.055 | 14.4685
[22 empty] | 173.1 | 11.1395 | 15.2965
[22 empty] | 173.12 | 13.437 | 17.3915
[22 empty] | 173.14 | 16.4195 | 20.3795
[22 empty] | 173.16 | 19.4025 | 23.936
[22 empty] | 173.18 | 22.4565 | 28.223
[22 empty] | 173.2 | 25.61 | 32.656
[22 empty] | 173.22 | 29.0635 | 37.69
[22 empty] | 173.24 | 31.875 | 42.87
[22 empty] | 173.26 | 33.83 | 46.7515
[22 empty] | 173.28 | 35.5425 | 49.837
[22 empty] | 173.3 | 36.984 | 52.987
[22 empty] | 173.32 | 38.668 | 56.576
[22 empty] | 173.34 | 40.78 | 59.9375
[22 empty] | 173.36 | 43.206 | 63.169
[22 empty] | 173.38 | 45.9885 | 66.855
[22 empty] | 173.4 | 48.3 | 70.687
[22 empty] | 173.42 | 49.7415 | 74.081
[22 empty] | 173.44 | 50.826 | 76.03
[22 empty] | 173.46 | 51.14 | 76.842
[22 empty] | 173.48 | 50.598 | 77.816
[22 empty] | 173.5 | 50.027 | 78.9205
[22 empty] | 173.52 | 50.8545 | 80.187
[22 empty] | 173.54 | 53.4805 | 82.9475
[22 empty] | 173.56 | 56.4915 | 86.228
[22 empty] | 173.58 | 58.789 | 87.787
[22 empty] | 173.6 | 58.8035 | 88.5015
[22 empty] | 173.62 | 55.992 | 86.585
[22 empty] | 173.64 | 49.1705 | 77.8
[22 empty] | 173.66 | 38.9245 | 63.38
[22 empty] | 173.68 | 28.6785 | 47.628
[22 empty] | 173.7 | 22.2565 | 37.073
[22 empty] | 173.72 | 20.544 | 33.452
[22 empty] | 173.74 | 21.172 | 31.7145
[22 empty] | 173.76 | 23.027 | 31.422
[22 empty] | 173.78 | 24.768 | 33.825
[22 empty] | 173.8 | 26.495 | 37.073
[22 empty] | 173.82 | 28.293 | 39.3305
[22 empty] | 173.84 | 28.4925 | 39.4115
[22 empty] | 173.86 | 26.352 | 36.0985
[22 empty] | 173.88 | 22.2565 | 30.561
[22 empty] | 173.9 | 18.589 | 27.1185
[22 empty] | 173.92 | 16.7335 | 25.8195
[22 empty] | 173.94 | 16.2485 | 24.488
[22 empty] | 173.96 | 17.3335 | 24.5045
[22 empty] | 173.98 | 19.0885 | 26.2585
[22 empty] | 174 | 21.2575 | 29.0515
[22 empty] | 174.02 | 24.868 | 33.5005
[22 empty] | 174.04 | 29.349 | 38.9405
[22 empty] | 174.06 | 33.9155 | 45.1765
[22 empty] | 174.08 | 39.224 | 52.3865
[22 empty] | 174.1 | 45.375 | 60.847
[22 empty] | 174.12 | 52.0825 | 72.003
[22 empty] | 174.14 | 56.906 | 81.6325
[22 empty] | 174.16 | 59.7315 | 88.81
[22 empty] | 174.18 | 62.871 | 97.5625
[22 empty] | 174.2 | 65.4395 | 102.84
[22 empty] | 174.22 | 66.738 | 103.3275
[22 empty] | 174.24 | 66.681 | 104.2045
[22 empty] | 174.26 | 64.198 | 102.97
[22 empty] | 174.28 | 58.7895 | 94.948
[22 empty] | 174.3 | 51.868 | 83.597
[22 empty] | 174.32 | 45.232 | 72.5545
[22 empty] | 174.34 | 42.178 | 67.001
[22 empty] | 174.36 | 43.7195 | 69.794
[22 empty] | 174.38 | 50.898 | 75.023
[22 empty] | 174.4 | 63.1135 | 82.753
[22 empty] | 174.42 | 75.7145 | 95.403
[22 empty] | 174.44 | 85.3615 | 111.3495
[22 empty] | 174.46 | 89.6425 | 125.006
[22 empty] | 174.48 | 90.1845 | 130.9655
[22 empty] | 174.5 | 90.0415 | 131.745
[22 empty] | 174.52 | 88.4005 | 130.722
[22 empty] | 174.54 | 83.463 | 126.9225
[22 empty] | 174.56 | 74.1445 | 118.186
[22 empty] | 174.58 | 60.4165 | 100.989
[22 empty] | 174.6 | 48.9855 | 85.481
[22 empty] | 174.62 | 45.4175 | 79.8135
[22 empty] | 174.64 | 47.23 | 76.257
[22 empty] | 174.66 | 51.454 | 75.429
[22 empty] | 174.68 | 55.0215 | 79.0015
[22 empty] | 174.7 | 55.3785 | 81.47
[22 empty] | 174.72 | 52.9525 | 79.7165
[22 empty] | 174.74 | 47.8435 | 73.318
[22 empty] | 174.76 | 39.7805 | 62.1295
[22 empty] | 174.78 | 32.003 | 51.201
[22 empty] | 174.8 | 25.8525 | 41.9125
[22 empty] | 174.82 | 19.916 | 31.9095
[22 empty] | 174.84 | 16.1485 | 25.3975
[22 empty] | 174.86 | 14.7355 | 22.4095
[22 empty] | 174.88 | 14.165 | 20.201
[22 empty] | 174.9 | 14.094 | 19.324
[22 empty] | 174.92 | 14.422 | 19.5025
[22 empty] | 174.94 | 15.107 | 20.087
[22 empty] | 174.96 | 16.163 | 21.11
[22 empty] | 174.98 | 17.9465 | 23.01
[22 empty] | 175 | 20.016 | 25.4785
[22 empty] | 175.02 | 21.9715 | 27.882
[22 empty] | 175.04 | 24.0265 | 30.48
[22 empty] | 175.06 | 25.8955 | 33.208
[22 empty] | 175.08 | 27.265 | 35.7415
[22 empty] | 175.1 | 27.936 | 37.3165
[22 empty] | 175.12 | 28.4215 | 38.502
[22 empty] | 175.14 | 28.293 | 38.4695
[22 empty] | 175.16 | 27.551 | 37.901
[22 empty] | 175.18 | 27.5225 | 38.827
[22 empty] | 175.2 | 28.2075 | 39.9965
[22 empty] | 175.22 | 29.606 | 40.987
[22 empty] | 175.24 | 32.8785 | 44.8515
[22 empty] | 175.26 | 35.195 | 48.229
[22 empty] | 175.28 | 37.8875 | 52.857
[22 empty] | 175.3 | 41.8645 | 59.32
[22 empty] | 175.32 | 44.162 | 62.454
[22 empty] | 175.34 | 43.9905 | 64.338
[22 empty] | 175.36 | 41.208 | 62
[22 empty] | 175.38 | 38.5825 | 58.5735
[22 empty] | 175.4 | 35.785 | 55.6505
[22 empty] | 175.42 | 33.6725 | 50.9575
[22 empty] | 175.44 | 33.102 | 47.9205
[22 empty] | 175.46 | 32.7025 | 46.881
[22 empty] | 175.48 | 31.8605 | 45.5495
[22 empty] | 175.5 | 29.62 | 41.5385
[22 empty] | 175.52 | 25.6955 | 35.6115
[22 empty] | 175.54 | 21.2005 | 29.912
[22 empty] | 175.56 | 16.9195 | 24.6505
[22 empty] | 175.58 | 12.895 | 19.47
[22 empty] | 175.6 | 10.069 | 15.3455
[22 empty] | 175.62 | 8.7275 | 13.1535
[22 empty] | 175.64 | 8.1995 | 11.887
[22 empty] | 175.66 | 8.014 | 11.0915
[22 empty] | 175.68 | 7.943 | 10.799
[22 empty] | 175.7 | 7.886 | 10.669
[22 empty] | 175.72 | 7.886 | 10.604
[22 empty] | 175.74 | 8 | 10.6525
[22 empty] | 175.76 | 8.214 | 10.7985
[22 empty] | 175.78 | 8.457 | 11.0585
[22 empty] | 175.8 | 8.671 | 11.335
[22 empty] | 175.82 | 8.956 | 11.6595
[22 empty] | 175.84 | 9.313 | 12.0815
[22 empty] | 175.86 | 9.87 | 12.65
[22 empty] | 175.88 | 10.569 | 13.2995
[22 empty] | 175.9 | 11.168 | 14.0305
[22 empty] | 175.92 | 11.6245 | 14.875
[22 empty] | 175.94 | 11.9245 | 15.427
[22 empty] | 175.96 | 12.1815 | 15.703
[22 empty] | 175.98 | 12.4095 | 16.06
[22 empty] | 176 | 12.738 | 16.45
[22 empty] | 176.02 | 13.466 | 16.9535
[22 empty] | 176.04 | 14.3935 | 17.619
[22 empty] | 176.06 | 15.05 | 18.236
[22 empty] | 176.08 | 15.378 | 19.0965
[22 empty] | 176.1 | 15.6205 | 20.087
[22 empty] | 176.12 | 15.8915 | 20.688
[22 empty] | 176.14 | 16.034 | 20.883
[22 empty] | 176.16 | 15.7915 | 20.6555
[22 empty] | 176.18 | 15.221 | 20.071
[22 empty] | 176.2 | 14.6645 | 19.6165
[22 empty] | 176.22 | 14.208 | 19.3565
[22 empty] | 176.24 | 13.9225 | 18.8045
[22 empty] | 176.26 | 13.808 | 18.2685
[22 empty] | 176.28 | 13.637 | 18.0085
[22 empty] | 176.3 | 13.3515 | 17.6515
[22 empty] | 176.32 | 12.738 | 16.8395
[22 empty] | 176.34 | 11.996 | 15.914
[22 empty] | 176.36 | 11.5105 | 15.297
[22 empty] | 176.38 | 11.311 | 14.9395
[22 empty] | 176.4 | 11.3825 | 14.7935
[22 empty] | 176.42 | 11.482 | 14.6635
[22 empty] | 176.44 | 11.4535 | 14.4525
[22 empty] | 176.46 | 11.354 | 14.388
[22 empty] | 176.48 | 11.1825 | 14.5175
[22 empty] | 176.5 | 10.9685 | 14.3875
[22 empty] | 176.52 | 10.769 | 14.063
[22 empty] | 176.54 | 10.4405 | 13.803
[22 empty] | 176.56 | 10.1265 | 13.462
[22 empty] | 176.58 | 9.9125 | 13.2185
[22 empty] | 176.6 | 9.6555 | 13.0075
[22 empty] | 176.62 | 9.513 | 12.764
[22 empty] | 176.64 | 9.4275 | 12.634
[22 empty] | 176.66 | 9.3275 | 12.504
[22 empty] | 176.68 | 9.3275 | 12.39
[22 empty] | 176.7 | 9.4845 | 12.5035
[22 empty] | 176.72 | 9.6555 | 12.65
[22 empty] | 176.74 | 9.8125 | 12.7315
[22 empty] | 176.76 | 9.8985 | 12.8125
[22 empty] | 176.78 | 9.4845 | 12.3575
[22 empty] | 176.8 | 8.6565 | 11.497
[22 empty] | 176.82 | 7.9 | 10.945
[22 empty] | 176.84 | 7.429 | 10.5715
[22 empty] | 176.86 | 7.2865 | 10.2145
[22 empty] | 176.88 | 7.3865 | 10.0685
[22 empty] | 176.9 | 7.529 | 9.987
[22 empty] | 176.92 | 7.586 | 9.922
[22 empty] | 176.94 | 7.629 | 9.9545
[22 empty] | 176.96 | 7.7575 | 10.052
[22 empty] | 176.98 | 7.9715 | 10.198
[22 empty] | 177 | 8.143 | 10.4575
[22 empty] | 177.02 | 8.2 | 10.6525
[22 empty] | 177.04 | 8.271 | 10.734
[22 empty] | 177.06 | 8.3565 | 10.945
[22 empty] | 177.08 | 8.385 | 11.156
[22 empty] | 177.1 | 8.371 | 11.3025
[22 empty] | 177.12 | 8.4 | 11.4325
[22 empty] | 177.14 | 8.4715 | 11.5785
[22 empty] | 177.16 | 8.557 | 11.708
[22 empty] | 177.18 | 8.828 | 12.0325
[22 empty] | 177.2 | 9.2845 | 12.65
[22 empty] | 177.22 | 9.8265 | 13.251
[22 empty] | 177.24 | 10.54 | 13.998
[22 empty] | 177.26 | 11.7105 | 15.362
[22 empty] | 177.28 | 13.694 | 17.7325
[22 empty] | 177.3 | 15.6205 | 20.266
[22 empty] | 177.32 | 17.4615 | 23.173
[22 empty] | 177.34 | 20.558 | 28.548
[22 empty] | 177.36 | 23.555 | 34.053
[22 empty] | 177.38 | 26.281 | 38.0475
[22 empty] | 177.4 | 30.5335 | 43.1465
[22 empty] | 177.42 | 35.0855 | 48.5865
[22 empty] | 177.44 | 37.911 | 53.068
[22 empty] | 177.46 | 38.9815 | 56.0885
[22 empty] | 177.48 | 39.31 | 58.1185
[22 empty] | 177.5 | 38.9105 | 59.223
[22 empty] | 177.52 | 37.526 | 57.047
[22 empty] | 177.54 | 36.113 | 53.5555
[22 empty] | 177.56 | 35.799 | 52.143
[22 empty] | 177.58 | 35.6565 | 51.9645
[22 empty] | 177.6 | 34.572 | 50.649
[22 empty] | 177.62 | 33.7585 | 49.967
[22 empty] | 177.64 | 33.787 | 51.1525
[22 empty] | 177.66 | 33.844 | 51.8345
[22 empty] | 177.68 | 34.3435 | 52.0615
[22 empty] | 177.7 | 35.5995 | 53.328
[22 empty] | 177.72 | 37.0125 | 54.8545
[22 empty] | 177.74 | 38.3965 | 56.186
[22 empty] | 177.76 | 39.167 | 57.55
[22 empty] | 177.78 | 39.2815 | 58.3135
[22 empty] | 177.8 | 39.424 | 59.1905
[22 empty] | 177.82 | 39.6095 | 60.1485
[22 empty] | 177.84 | 39.681 | 60.2785
[22 empty] | 177.86 | 39.681 | 60.1485
[22 empty] | 177.88 | 39.5955 | 60.603
[22 empty] | 177.9 | 39.5955 | 61.1225
[22 empty] | 177.92 | 40.038 | 61.415
[22 empty] | 177.94 | 40.566 | 61.6585
[22 empty] | 177.96 | 41.0795 | 62.243
[22 empty] | 177.98 | 41.436 | 63.104
[22 empty] | 178 | 41.893 | 63.559
[22 empty] | 178.02 | 42.878 | 64.257
[22 empty] | 178.04 | 44.048 | 66.027
[22 empty] | 178.06 | 45.632 | 68.349
[22 empty] | 178.08 | 47.43 | 71.142
[22 empty] | 178.1 | 49.656 | 74.1625
[22 empty] | 178.12 | 52.125 | 77.053
[22 empty] | 178.14 | 53.552 | 78.8555
[22 empty] | 178.16 | 51.654 | 77.9295
[22 empty] | 178.18 | 47.002 | 73.269
[22 empty] | 178.2 | 42.5495 | 66.9685
[22 empty] | 178.22 | 39.253 | 61.821
[22 empty] | 178.24 | 37.1125 | 57.242
[22 empty] | 178.26 | 35.0575 | 52.3865
[22 empty] | 178.28 | 31.618 | 46.8325
[22 empty] | 178.3 | 28.5495 | 42.838
[22 empty] | 178.32 | 26.923 | 40.857
[22 empty] | 178.34 | 25.0965 | 37.5115
[22 empty] | 178.36 | 23.655 | 34.881
[22 empty] | 178.38 | 22.713 | 34.2315
[22 empty] | 178.4 | 21.5285 | 32.575
[22 empty] | 178.42 | 20.501 | 30.4315
[22 empty] | 178.44 | 20.087 | 29.3595
[22 empty] | 178.46 | 19.859 | 28.8235
[22 empty] | 178.48 | 19.26 | 27.752
[22 empty] | 178.5 | 18.2325 | 26.2095
[22 empty] | 178.52 | 16.3915 | 24.0495
[22 empty] | 178.54 | 13.366 | 20.6395
[22 empty] | 178.56 | 11.154 | 18.025
[22 empty] | 178.58 | 10.4405 | 16.7255
[22 empty] | 178.6 | 9.9265 | 15.1995
[22 empty] | 178.62 | 9.7125 | 14.079
[22 empty] | 178.64 | 9.8555 | 13.689
[22 empty] | 178.66 | 10.212 | 13.7055
[22 empty] | 178.68 | 10.9395 | 14.29
[22 empty] | 178.7 | 12.3 | 15.6215
[22 empty] | 178.72 | 13.161 | 16.466
[22 empty] | 178.74 | 14.255 | 17.4405
[22 empty] | 178.76 | 15.8915 | 19.1945
[22 empty] | 178.78 | 17.019 | 20.867
[22 empty] | 178.8 | 17.9325 | 22.426
[22 empty] | 178.82 | 18.332 | 23.303
[22 empty] | 178.84 | 18.2035 | 23.4325
[22 empty] | 178.86 | 17.533 | 23.059
[22 empty] | 178.88 | 16.577 | 22.361
[22 empty] | 178.9 | 15.8065 | 21.7765
[22 empty] | 178.92 | 15.364 | 21.4515
[22 empty] | 178.94 | 15.1925 | 21.3215
[22 empty] | 178.96 | 15.4635 | 21.5325
[22 empty] | 178.98 | 16.434 | 22.393
[22 empty] | 179 | 17.804 | 23.6925
[22 empty] | 179.02 | 19.388 | 25.024
[22 empty] | 179.04 | 21.243 | 26.615
[22 empty] | 179.06 | 22.5845 | 28.3365
[22 empty] | 179.08 | 22.7845 | 29.863
[22 empty] | 179.1 | 21.914 | 30.074
[22 empty] | 179.12 | 20.287 | 27.9955
[22 empty] | 179.14 | 18.175 | 24.683
[22 empty] | 179.16 | 16.363 | 22.5395
[22 empty] | 179.18 | 15.307 | 22.1495
[22 empty] | 179.2 | 15.05 | 21.987
[22 empty] | 179.22 | 15.963 | 22.182
[22 empty] | 179.24 | 17.6895 | 23.5625
[22 empty] | 179.26 | 20.501 | 26.599
[22 empty] | 179.28 | 23.498 | 31.097
[22 empty] | 179.3 | 26.4665 | 36.586
[22 empty] | 179.32 | 30.7475 | 43.5365
[22 empty] | 179.34 | 36.855 | 52.63
[22 empty] | 179.36 | 44.5185 | 60.5545
[22 empty] | 179.38 | 50.441 | 65.2475
[22 empty] | 179.4 | 51.611 | 72.1975
[22 empty] | 179.42 | 47.986 | 76.2895
[22 empty] | 179.44 | 43.762 | 71.3045
[22 empty] | 179.46 | 43.3625 | 65.7185
[22 empty] | 179.48 | 43.648 | 63.3635
[22 empty] | 179.5 | 42.2925 | 61.9185
[22 empty] | 179.52 | 41.5645 | 61.139
[22 empty] | 179.54 | 41.6785 | 60.6515
[22 empty] | 179.56 | 42.0925 | 60.684
[22 empty] | 179.58 | 42.592 | 61.5125
[22 empty] | 179.6 | 42.806 | 62.162
[22 empty] | 179.62 | 42.849 | 62.909
[22 empty] | 179.64 | 44.3475 | 65.199
[22 empty] | 179.66 | 48.2435 | 69.9405
[22 empty] | 179.68 | 54.5795 | 78.401
[22 empty] | 179.7 | 64.897 | 92.8535
[22 empty] | 179.72 | 77.4695 | 110.586
[22 empty] | 179.74 | 91.198 | 128.676
[22 empty] | 179.76 | 93.895 | 140.66
[22 empty] | 179.78 | 86.945 | 144.882
[22 empty] | 179.8 | 83.62 | 147.5455
[22 empty] | 179.82 | 82.4785 | 144.72
[22 empty] | 179.84 | 84.177 | 142.495
[22 empty] | 179.86 | 85.547 | 145.678
[22 empty] | 179.88 | 85.818 | 152.9855
[22 empty] | 179.9 | 88.1865 | 169.159
[22 empty] | 179.92 | 95.4075 | 183.238
[22 empty] | 179.94 | 105.868 | 181.6145
[22 empty] | 179.96 | 99.1035 | 172.456
[22 empty] | 179.98 | 80.466 | 167.584
[22 empty] | 180 | 68.3075 | 148.0325
[22 empty] | 180.02 | 61.3865 | 110.862
[22 empty] | 180.04 | 57.5765 | 89.3295
[22 empty] | 180.06 | 53.438 | 82.818
[22 empty] | 180.08 | 50.6125 | 76.1435
[22 empty] | 180.1 | 49.4135 | 72.506
[22 empty] | 180.12 | 48.7995 | 71.4995
[22 empty] | 180.14 | 48.172 | 70.5575
[22 empty] | 180.16 | 49.0855 | 72.6685
[22 empty] | 180.18 | 52.1105 | 78.9365
[22 empty] | 180.2 | 57.1335 | 86.2275
[22 empty] | 180.22 | 66.795 | 97.27
[22 empty] | 180.24 | 81.608 | 117.536
[22 empty] | 180.26 | 98.7895 | 151.3775
[22 empty] | 180.28 | 120.3095 | 187.168
[22 empty] | 180.3 | 143.485 | 211.7375
[22 empty] | 180.32 | 152.5615 | 238.499
[22 empty] | 180.34 | 136.8925 | 255.0785
[22 empty] | 180.36 | 101.43 | 210.081
[22 empty] | 180.38 | 76.0995 | 155.4865
[22 empty] | 180.4 | 66.595 | 130.154
[22 empty] | 180.42 | 58.8465 | 102.7755
[22 empty] | 180.44 | 57.063 | 91.0995
[22 empty] | 180.46 | 58.561 | 93.6165
[22 empty] | 180.48 | 61.5005 | 99.641
[22 empty] | 180.5 | 65.896 | 107.5165
[22 empty] | 180.52 | 70.8335 | 115.912
[22 empty] | 180.54 | 78.197 | 129.9265
[22 empty] | 180.56 | 89.628 | 151.362
[22 empty] | 180.58 | 104.7835 | 174.8595
[22 empty] | 180.6 | 122.893 | 204.755
[22 empty] | 180.62 | 134.595 | 233.0915
[22 empty] | 180.64 | 137.449 | 244.767
[22 empty] | 180.66 | 138.8475 | 247.641
[22 empty] | 180.68 | 140.0605 | 248.778
[22 empty] | 180.7 | 134.6235 | 238.5155
[22 empty] | 180.72 | 117.5985 | 210.3575
[22 empty] | 180.74 | 89.1285 | 164.369
[22 empty] | 180.76 | 63.827 | 123.5605
[22 empty] | 180.78 | 53.4665 | 105.893
[22 empty] | 180.8 | 49.8845 | 93.162
[22 empty] | 180.82 | 49.228 | 83.841
[22 empty] | 180.84 | 50.6405 | 83.4515
[22 empty] | 180.86 | 53.0525 | 86.8615
[22 empty] | 180.88 | 55.7215 | 91.327
[22 empty] | 180.9 | 58.2615 | 96.5395
[22 empty] | 180.92 | 62.143 | 104.139
[22 empty] | 180.94 | 69.1925 | 115.847
[22 empty] | 180.96 | 79.8385 | 133.645
[22 empty] | 180.98 | 95.208 | 158.263
[22 empty] | 181 | 120.8665 | 184.5375
[22 empty] | 181.02 | 140.5315 | 211.1045
[22 empty] | 181.04 | 134.181 | 228.236
[22 empty] | 181.06 | 111.091 | 208.782
[22 empty] | 181.08 | 93.01 | 176.256
[22 empty] | 181.1 | 86.26 | 159.14
[22 empty] | 181.12 | 85.1755 | 150.306
[22 empty] | 181.14 | 88.829 | 153.7
[22 empty] | 181.16 | 96.164 | 171.108
[22 empty] | 181.18 | 108.123 | 198.8275
[22 empty] | 181.2 | 125.6475 | 225.2965
[22 empty] | 181.22 | 139.718 | 247.3815
[22 empty] | 181.24 | 123.7635 | 239.636
[22 empty] | 181.26 | 93.2675 | 197.09
[22 empty] | 181.28 | 78.697 | 158.149
[22 empty] | 181.3 | 75.8425 | 132.232
[22 empty] | 181.32 | 76.7275 | 122.895
[22 empty] | 181.34 | 76.685 | 125.737
[22 empty] | 181.36 | 77.4125 | 129.829
[22 empty] | 181.38 | 80.937 | 138.419
[22 empty] | 181.4 | 88.5575 | 154.885
[22 empty] | 181.42 | 100.802 | 181.192
[22 empty] | 181.44 | 122.8645 | 226.937
[22 empty] | 181.46 | 153.946 | 284.9095
[22 empty] | 181.48 | 186.7685 | 357.87
[22 empty] | 181.5 | 203.2365 | 427.2095
[22 empty] | 181.52 | 193.661 | 427.713
[22 empty] | 181.54 | 170.4 | 367.0125
[22 empty] | 181.56 | 143.628 | 300.612
[22 empty] | 181.58 | 121.3375 | 248.794
[22 empty] | 181.6 | 105.483 | 208.1
[22 empty] | 181.62 | 98.647 | 181.6145
[22 empty] | 181.64 | 103.0425 | 180.218
[22 empty] | 181.66 | 117.5275 | 200.013
[22 empty] | 181.68 | 146.6825 | 232.8475
[22 empty] | 181.7 | 170.086 | 269.2065
[22 empty] | 181.72 | 170.571 | 308.3745
[22 empty] | 181.74 | 152.5615 | 315.292
[22 empty] | 181.76 | 114.73 | 249.2975
[22 empty] | 181.78 | 79.296 | 172.472
[22 empty] | 181.8 | 58.946 | 128.1405
[22 empty] | 181.82 | 46.1595 | 100.177
[22 empty] | 181.84 | 39.3385 | 84.198
[22 empty] | 181.86 | 36.4845 | 73.627
[22 empty] | 181.88 | 38.525 | 72.084
[22 empty] | 181.9 | 43.9905 | 76.988
[22 empty] | 181.92 | 51.34 | 84.0195
[22 empty] | 181.94 | 60.987 | 97.611
[22 empty] | 181.96 | 70.377 | 115.214
[22 empty] | 181.98 | 77.7695 | 134.8305
[22 empty] | 182 | 86.132 | 153.635
[22 empty] | 182.02 | 98.947 | 178.497
[22 empty] | 182.04 | 115.729 | 215.4565
[22 empty] | 182.06 | 137.263 | 261.769
[22 empty] | 182.08 | 155.1445 | 311.102
[22 empty] | 182.1 | 157.0425 | 326.9515
[22 empty] | 182.12 | 145.697 | 301.5705
[22 empty] | 182.14 | 125.661 | 259.739
[22 empty] | 182.16 | 99.6175 | 209.6425
[22 empty] | 182.18 | 79.953 | 172.6835
[22 empty] | 182.2 | 76.97 | 162.875
[22 empty] | 182.22 | 86.46 | 156.022
[22 empty] | 182.24 | 96.2215 | 154.5605
[22 empty] | 182.26 | 97.163 | 166.9505
[22 empty] | 182.28 | 96.7345 | 177.051
[22 empty] | 182.3 | 104.569 | 189.1005
[22 empty] | 182.32 | 117.941 | 200.8415
[22 empty] | 182.34 | 120.5955 | 203.943
[22 empty] | 182.36 | 104.926 | 195.5475
[22 empty] | 182.38 | 86.1745 | 184.7325
[22 empty] | 182.4 | 76.5565 | 162.5175
[22 empty] | 182.42 | 75.5575 | 132.0535
[22 empty] | 182.44 | 74.287 | 118.202
[22 empty] | 182.46 | 69.9915 | 111.5765
[22 empty] | 182.48 | 66.7665 | 106.234
[22 empty] | 182.5 | 64.726 | 104.4965
[22 empty] | 182.52 | 64.926 | 107.939
[22 empty] | 182.54 | 66.981 | 114.3535
[22 empty] | 182.56 | 68.722 | 113.4605
[22 empty] | 182.58 | 68.2365 | 112.746
[22 empty] | 182.6 | 65.1825 | 115.052
[22 empty] | 182.62 | 62.5855 | 107.939
[22 empty] | 182.64 | 61.4435 | 99.511
[22 empty] | 182.66 | 60.901 | 97.8225
[22 empty] | 182.68 | 60.473 | 98.667
[22 empty] | 182.7 | 60.9155 | 101.249
[22 empty] | 182.72 | 62.685 | 104.6915
[22 empty] | 182.74 | 64.269 | 106.1365
[22 empty] | 182.76 | 67.594 | 111.5925
[22 empty] | 182.78 | 73.7875 | 123.7715
[22 empty] | 182.8 | 83.5345 | 138.0945
[22 empty] | 182.82 | 100.5165 | 160.4715
[22 empty] | 182.84 | 119.3825 | 201.328
[22 empty] | 182.86 | 143.5855 | 260.34
[22 empty] | 182.88 | 177.378 | 321.1705
[22 empty] | 182.9 | 203.9925 | 390.234
[22 empty] | 182.92 | 216.3795 | 454.507
[22 empty] | 182.94 | 218.877 | 479.466
[22 empty] | 182.96 | 211.428 | 467.1085
[22 empty] | 182.98 | 200.1255 | 442.4255
[22 empty] | 183 | 188.2235 | 412.8385
[22 empty] | 183.02 | 171.1845 | 365.746
[22 empty] | 183.04 | 145.4545 | 306.1495
[22 empty] | 183.06 | 110.891 | 232.3605
[22 empty] | 183.08 | 84.134 | 171.6765
[22 empty] | 183.1 | 71.7615 | 141.6835
[22 empty] | 183.12 | 65.568 | 120.3455
[22 empty] | 183.14 | 64.4835 | 107.533
[22 empty] | 183.16 | 66.738 | 101.7845
[22 empty] | 183.18 | 68.493 | 103.766
[22 empty] | 183.2 | 67.7795 | 114.841
[22 empty] | 183.22 | 67.323 | 120.3135
[22 empty] | 183.24 | 69.4065 | 118.917
[22 empty] | 183.26 | 72.1465 | 121.856
[22 empty] | 183.28 | 68.579 | 119.4525
[22 empty] | 183.3 | 63.5845 | 111.7555
[22 empty] | 183.32 | 64.041 | 110.9435
[22 empty] | 183.34 | 67.6085 | 110.911
[22 empty] | 183.36 | 75.7715 | 117.715
[22 empty] | 183.38 | 86.503 | 139.702
[22 empty] | 183.4 | 98.4045 | 155.827
[22 empty] | 183.42 | 107.9515 | 171.7575
[22 empty] | 183.44 | 109.778 | 195.044
[22 empty] | 183.46 | 102.172 | 189.425
[22 empty] | 183.48 | 91.5975 | 152.5795
[22 empty] | 183.5 | 85.889 | 134.7985
[22 empty] | 183.52 | 80.8945 | 136.0485
[22 empty] | 183.54 | 75.6715 | 126.3375
[22 empty] | 183.56 | 73.602 | 119.03
[22 empty] | 183.58 | 74.558 | 121.872
[22 empty] | 183.6 | 79.3815 | 130.7385
[22 empty] | 183.62 | 84.8615 | 142.268
[22 empty] | 183.64 | 85.29 | 147.075
[22 empty] | 183.66 | 86.0465 | 150.956
[22 empty] | 183.68 | 95.9785 | 175.671
[22 empty] | 183.7 | 115.415 | 215.586
[22 empty] | 183.72 | 145.4835 | 265.147
[22 empty] | 183.74 | 188.324 | 336.5
[22 empty] | 183.76 | 227.254 | 437.3915
[22 empty] | 183.78 | 251.514 | 526.5425
[22 empty] | 183.8 | 265.485 | 566.0515
[22 empty] | 183.82 | 272.292 | 585.5865
[22 empty] | 183.84 | 277.658 | 605.2355
[22 empty] | 183.86 | 284.151 | 628.587
[22 empty] | 183.88 | 293.812 | 660.642
[22 empty] | 183.9 | 303.145 | 688.264
[22 empty] | 183.92 | 308.0685 | 697.764
[22 empty] | 183.94 | 311.608 | 699.6805
[22 empty] | 183.96 | 314.148 | 704.9905
[22 empty] | 183.98 | 315.0755 | 708.514
[22 empty] | 184 | 316.36 | 713.0605
[22 empty] | 184.02 | 317.958 | 724.5415
[22 empty] | 184.04 | 318.1005 | 732.0115
[22 empty] | 184.06 | 315.889 | 728.2115
[22 empty] | 184.08 | 310.609 | 713.694
[22 empty] | 184.1 | 301.276 | 690.1155
[22 empty] | 184.12 | 290.3305 | 657.4755
[22 empty] | 184.14 | 280.341 | 629.4795
[22 empty] | 184.16 | 269.695 | 615.352
[22 empty] | 184.18 | 250.7435 | 574.9825
[22 empty] | 184.2 | 220.0905 | 492.7495
[22 empty] | 184.22 | 167.5745 | 364.0735
[22 empty] | 184.24 | 103.485 | 219.8405
[22 empty] | 184.26 | 63.413 | 137.38
[22 empty] | 184.28 | 44.6615 | 102.3365
[22 empty] | 184.3 | 32.974 | 72.863
[22 empty] | 184.32 | 27.979 | 54.416
[22 empty] | 184.34 | 26.495 | 48.473
[22 empty] | 184.36 | 26.595 | 46.833
[22 empty] | 184.38 | 27.6365 | 47.2385
[22 empty] | 184.4 | 29.0205 | 48.4075
[22 empty] | 184.42 | 30.99 | 50.616
[22 empty] | 184.44 | 34.315 | 54.903
[22 empty] | 184.46 | 40.751 | 60.9605
[22 empty] | 184.48 | 47.8435 | 67.18
[22 empty] | 184.5 | 51.354 | 72.311
[22 empty] | 184.52 | 52.6955 | 77.54
[22 empty] | 184.54 | 53.623 | 82.753
[22 empty] | 184.56 | 54.6935 | 85.01
[22 empty] | 184.58 | 56.92 | 86.926
[22 empty] | 184.6 | 59.617 | 93.0645
[22 empty] | 184.62 | 63.7125 | 99.885
[22 empty] | 184.64 | 70.1915 | 108.8
[22 empty] | 184.66 | 77.598 | 124.3405
[22 empty] | 184.68 | 87.2165 | 137.3965
[22 empty] | 184.7 | 94.7655 | 148.65
[22 empty] | 184.72 | 94.009 | 158.9615
[22 empty] | 184.74 | 86.945 | 156.98
[22 empty] | 184.76 | 79.496 | 148.7145
[22 empty] | 184.78 | 75.3575 | 141.0985
[22 empty] | 184.8 | 76.884 | 142.3975
[22 empty] | 184.82 | 84.562 | 155.259
[22 empty] | 184.84 | 98.0625 | 171.855
[22 empty] | 184.86 | 117.2135 | 195.6445
[22 empty] | 184.88 | 134.224 | 211.6885
[22 empty] | 184.9 | 132.1545 | 214.839
[22 empty] | 184.92 | 101.4295 | 188.386
[22 empty] | 184.94 | 73.388 | 149.6075
[22 empty] | 184.96 | 63.7985 | 129.7315
[22 empty] | 184.98 | 58.775 | 112.5835
[22 empty] | 185 | 62.1 | 112.3075
[22 empty] | 185.02 | 82.3645 | 147.351
[22 empty] | 185.04 | 119.3825 | 205.388
[22 empty] | 185.06 | 163.693 | 275.6695
[22 empty] | 185.08 | 198.656 | 349.3285
[22 empty] | 185.1 | 216.9365 | 421.6395
[22 empty] | 185.12 | 211.7275 | 452.5745
[22 empty] | 185.14 | 176.0795 | 394.9755
[22 empty] | 185.16 | 117.085 | 273.7205
[22 empty] | 185.18 | 69.1925 | 178.886
[22 empty] | 185.2 | 57.4475 | 149.559
[22 empty] | 185.22 | 65.011 | 131.924
[22 empty] | 185.24 | 79.724 | 133.272
[22 empty] | 185.26 | 101.3015 | 166.188
[22 empty] | 185.28 | 124.2915 | 205.5345
[22 empty] | 185.3 | 138.89 | 246.8785
[22 empty] | 185.32 | 140.203 | 268.0535
[22 empty] | 185.34 | 127.859 | 253.1625
[22 empty] | 185.36 | 103.613 | 212.111
[22 empty] | 185.38 | 80.095 | 175.7685
[22 empty] | 185.4 | 75.386 | 176.7755
[22 empty] | 185.42 | 84.662 | 188.1425
[22 empty] | 185.44 | 99.0465 | 189.3925
[22 empty] | 185.46 | 101.1445 | 193.501
[22 empty] | 185.48 | 81.0945 | 169.3865
[22 empty] | 185.5 | 52.2535 | 113.168
[22 empty] | 185.52 | 32.617 | 75.5265
[22 empty] | 185.54 | 28.7065 | 65.7345
[22 empty] | 185.56 | 30.562 | 61.3015
[22 empty] | 185.58 | 32.446 | 58.5085
[22 empty] | 185.6 | 30.8045 | 55.3095
[22 empty] | 185.62 | 25.4955 | 48.0995
[22 empty] | 185.64 | 21.457 | 42.838
[22 empty] | 185.66 | 20.8295 | 39.1355
[22 empty] | 185.68 | 23.113 | 39.314
[22 empty] | 185.7 | 28.2215 | 45.452
[22 empty] | 185.72 | 36.2985 | 56.105
[22 empty] | 185.74 | 47.5155 | 72.279
[22 empty] | 185.76 | 60.559 | 93.4705
[22 empty] | 185.78 | 75.372 | 120.5565
[22 empty] | 185.8 | 92.14 | 160.6825
[22 empty] | 185.82 | 114.887 | 208.9605
[22 empty] | 185.84 | 135.9075 | 248.794
[22 empty] | 185.86 | 142.0725 | 269.0765
[22 empty] | 185.88 | 136.5925 | 265.6015
[22 empty] | 185.9 | 125.7755 | 247.9335
[22 empty] | 185.92 | 107.8705 | 212.793
[22 empty] | 185.94 | 91.0595 | 180.023
[22 empty] | 185.96 | 82.3355 | 156.6065
[22 empty] | 185.98 | 79.296 | 138.1755
[22 empty] | 186 | 79.496 | 133.304
[22 empty] | 186.02 | 77.641 | 127.8965
[22 empty] | 186.04 | 71.219 | 121.9855
[22 empty] | 186.06 | 61.472 | 112.1775
[22 empty] | 186.08 | 50.455 | 96.6535
[22 empty] | 186.1 | 36.6555 | 71.9055
[22 empty] | 186.12 | 26.024 | 50.876
[22 empty] | 186.14 | 22.242 | 43.4385
[22 empty] | 186.16 | 21.6425 | 39.038
[22 empty] | 186.18 | 22.6985 | 38.356
[22 empty] | 186.2 | 25.1675 | 41.62
[22 empty] | 186.22 | 31.104 | 49.415
[22 empty] | 186.24 | 39.752 | 60.636
[22 empty] | 186.26 | 50.227 | 74.244
[22 empty] | 186.28 | 64.6405 | 91.7815
[22 empty] | 186.3 | 76.9985 | 113.655
[22 empty] | 186.32 | 85.3325 | 137.591
[22 empty] | 186.34 | 93.096 | 152.0275
[22 empty] | 186.36 | 97.12 | 156.0225
[22 empty] | 186.38 | 98.8325 | 158.913
[22 empty] | 186.4 | 101.9435 | 163.1835
[22 empty] | 186.42 | 105.711 | 170.783
[22 empty] | 186.44 | 108.1085 | 180.0555
[22 empty] | 186.46 | 106.8525 | 179.7305
[22 empty] | 186.48 | 105.397 | 174.745
[22 empty] | 186.5 | 103.3705 | 175.8495
[22 empty] | 186.52 | 99.232 | 169.468
[22 empty] | 186.54 | 97.7765 | 160.4715
[22 empty] | 186.56 | 100.374 | 163.297
[22 empty] | 186.58 | 108.0515 | 174.502
[22 empty] | 186.6 | 118.897 | 191.65
[22 empty] | 186.62 | 131.712 | 217.307
[22 empty] | 186.64 | 151.5625 | 258.0015
[22 empty] | 186.66 | 172.8545 | 304.12
[22 empty] | 186.68 | 181.274 | 339.3255
[22 empty] | 186.7 | 175.994 | 349.783
[22 empty] | 186.72 | 161.6665 | 325.9445
[22 empty] | 186.74 | 141.3735 | 283.2855
[22 empty] | 186.76 | 122.8075 | 242.3315
[22 empty] | 186.78 | 110.2065 | 210.8445
[22 empty] | 186.8 | 103.5275 | 191.6175
[22 empty] | 186.82 | 103.028 | 182.0365
[22 empty] | 186.84 | 106.225 | 179.211
[22 empty] | 186.86 | 111.548 | 185.755
[22 empty] | 186.88 | 121.423 | 204.4135
[22 empty] | 186.9 | 130.5135 | 225.053
[22 empty] | 186.92 | 136.593 | 236.2575
[22 empty] | 186.94 | 144.4415 | 252.8535
[22 empty] | 186.96 | 146.796 | 281.174
[22 empty] | 186.98 | 140.931 | 286.6955
[22 empty] | 187 | 133.8385 | 266.6085
[22 empty] | 187.02 | 128.487 | 252.3345
[22 empty] | 187.04 | 123.892 | 243.7925
[22 empty] | 187.06 | 119.083 | 229.811
[22 empty] | 187.08 | 112.647 | 208.587
[22 empty] | 187.1 | 105.269 | 188.6455
[22 empty] | 187.12 | 99.2325 | 174.9565
[22 empty] | 187.14 | 94.2945 | 161.9655
[22 empty] | 187.16 | 91.911 | 151.0365
[22 empty] | 187.18 | 90.9265 | 146.993
[22 empty] | 187.2 | 85.347 | 140.189
[22 empty] | 187.22 | 80.4665 | 130.186
[22 empty] | 187.24 | 79.867 | 130.121
[22 empty] | 187.26 | 76.4565 | 127.6205
[22 empty] | 187.28 | 73.474 | 114.987
[22 empty] | 187.3 | 70.163 | 108.67
[22 empty] | 187.32 | 65.0825 | 104.886
[22 empty] | 187.34 | 62.799 | 98.1305
[22 empty] | 187.36 | 62.942 | 95.825
[22 empty] | 187.38 | 65.3825 | 97.8065
[22 empty] | 187.4 | 69.5635 | 102.1095
[22 empty] | 187.42 | 74.958 | 109.758
[22 empty] | 187.44 | 80.238 | 120.9955
[22 empty] | 187.46 | 84.733 | 129.082
[22 empty] | 187.48 | 93.8805 | 140.4975
[22 empty] | 187.5 | 103.242 | 156.623
[22 empty] | 187.52 | 104.926 | 160.212
[22 empty] | 187.54 | 104.127 | 156.282
[22 empty] | 187.56 | 103.4705 | 158.929
[22 empty] | 187.58 | 97.5625 | 159.5625
[22 empty] | 187.6 | 86.931 | 144.087
[22 empty] | 187.62 | 73.8735 | 120.1995
[22 empty] | 187.64 | 61.087 | 104.123
[22 empty] | 187.66 | 47.2015 | 89.5405
[22 empty] | 187.68 | 29.62 | 61.285
[22 empty] | 187.7 | 19.8305 | 41.409
[22 empty] | 187.72 | 18.532 | 36.6025
[22 empty] | 187.74 | 17.8755 | 29.587
[22 empty] | 187.76 | 17.4045 | 25.592
[22 empty] | 187.78 | 17.3615 | 25.2025
[22 empty] | 187.8 | 17.7325 | 25.722
[22 empty] | 187.82 | 18.3035 | 26.469
[22 empty] | 187.84 | 19.0455 | 27.1835
[22 empty] | 187.86 | 20.1585 | 28.255
[22 empty] | 187.88 | 21.6145 | 29.733
[22 empty] | 187.9 | 21.914 | 30.7075
[22 empty] | 187.92 | 20.701 | 30.5775
[22 empty] | 187.94 | 19.0745 | 29.506
[22 empty] | 187.96 | 17.747 | 28.483
[22 empty] | 187.98 | 17.376 | 28.4505
[22 empty] | 188 | 17.9185 | 29.1165
[22 empty] | 188.02 | 19.8165 | 30.6755
[22 empty] | 188.04 | 22.3565 | 32.8675
[22 empty] | 188.06 | 24.939 | 35.3845
[22 empty] | 188.08 | 27.7645 | 38.7295
[22 empty] | 188.1 | 29.5485 | 41.441
[22 empty] | 188.12 | 29.9625 | 42.513
[22 empty] | 188.14 | 29.4345 | 42.773
[22 empty] | 188.16 | 28.1075 | 42.107
[22 empty] | 188.18 | 26.595 | 40.5805
[22 empty] | 188.2 | 25.125 | 38.356
[22 empty] | 188.22 | 24.14 | 36.2775
[22 empty] | 188.24 | 24.3825 | 35.823
[22 empty] | 188.26 | 25.282 | 36.4075
[22 empty] | 188.28 | 26.538 | 37.349
[22 empty] | 188.3 | 28.079 | 39.2815
[22 empty] | 188.32 | 29.4205 | 41.5225
[22 empty] | 188.34 | 30.7335 | 43.13
[22 empty] | 188.36 | 31.7035 | 43.325
[22 empty] | 188.38 | 30.733 | 41.149
[22 empty] | 188.4 | 26.8945 | 36.6835
[22 empty] | 188.42 | 21.5575 | 31.6985
[22 empty] | 188.44 | 18.118 | 28.2395
[22 empty] | 188.46 | 17.033 | 25.625
[22 empty] | 188.48 | 15.963 | 22.767
[22 empty] | 188.5 | 14.8785 | 21.208
[22 empty] | 188.52 | 14.2935 | 21.0455
[22 empty] | 188.54 | 14.265 | 20.8505
[22 empty] | 188.56 | 14.55 | 20.672
[22 empty] | 188.58 | 14.9925 | 20.8505
[22 empty] | 188.6 | 15.335 | 21.6135
[22 empty] | 188.62 | 15.7345 | 22.2955
[22 empty] | 188.64 | 16.6765 | 23.2375
[22 empty] | 188.66 | 18.0465 | 24.894
[22 empty] | 188.68 | 19.959 | 27.005
[22 empty] | 188.7 | 21.743 | 29.0025
[22 empty] | 188.72 | 22.371 | 30.74
[22 empty] | 188.74 | 22.7705 | 32.867
[22 empty] | 188.76 | 24.1405 | 35.449
[22 empty] | 188.78 | 26.766 | 39.46
[22 empty] | 188.8 | 30.99 | 45.8905
[22 empty] | 188.82 | 38.1115 | 56.8355
[22 empty] | 188.84 | 49.157 | 73.8215
[22 empty] | 188.86 | 66.139 | 98.797
[22 empty] | 188.88 | 91.94 | 138.338
[22 empty] | 188.9 | 115.0155 | 174.258
[22 empty] | 188.92 | 119.2395 | 195.1415
[22 empty] | 188.94 | 105.2255 | 205.632
[22 empty] | 188.96 | 91.897 | 208.7495
[22 empty] | 188.98 | 88.101 | 198.941
[22 empty] | 189 | 88.8 | 172.683
[22 empty] | 189.02 | 92.2535 | 158.604
[22 empty] | 189.04 | 93.5525 | 159.416
[22 empty] | 189.06 | 94.352 | 160.6825
[22 empty] | 189.08 | 99.832 | 169.0615
[22 empty] | 189.1 | 107.7665 | 170.7505
[22 empty] | 189.12 | 109.9355 | 163.151
[22 empty] | 189.14 | 101.63 | 163.6055
[22 empty] | 189.16 | 89.7565 | 157.9545
[22 empty] | 189.18 | 83.363 | 145.2075
[22 empty] | 189.2 | 82.7925 | 143.7785
[22 empty] | 189.22 | 82.3645 | 137.234
[22 empty] | 189.24 | 80.823 | 130.446
[22 empty] | 189.26 | 77.2265 | 137.64
[22 empty] | 189.28 | 69.5205 | 123.8695
[22 empty] | 189.3 | 61.2865 | 99.495
[22 empty] | 189.32 | 55.2645 | 94.4935
[22 empty] | 189.34 | 50.484 | 91.132
[22 empty] | 189.36 | 49.028 | 85.4485
[22 empty] | 189.38 | 51.511 | 89.963
[22 empty] | 189.4 | 55.664 | 97.4815
[22 empty] | 189.42 | 61.9005 | 107.062
[22 empty] | 189.44 | 65.6535 | 116.7565
[22 empty] | 189.46 | 68.7355 | 127.929
[22 empty] | 189.48 | 75.8995 | 135.9185
[22 empty] | 189.5 | 81.7505 | 127.8965
[22 empty] | 189.52 | 75.928 | 119.761
[22 empty] | 189.54 | 68.008 | 121.19
[22 empty] | 189.56 | 69.635 | 125.3145
[22 empty] | 189.58 | 75.8855 | 126.029
[22 empty] | 189.6 | 88.2295 | 132.557
[22 empty] | 189.62 | 100.3025 | 155.811
[22 empty] | 189.64 | 105.7395 | 175.054
[22 empty] | 189.66 | 108.9075 | 180.5915
[22 empty] | 189.68 | 110.506 | 184.294
[22 empty] | 189.7 | 111.0055 | 187.915
[22 empty] | 189.72 | 110.991 | 190.1885
[22 empty] | 189.74 | 110.6915 | 191.1305
[22 empty] | 189.76 | 110.0925 | 188.7595
[22 empty] | 189.78 | 108.608 | 182.9135
[22 empty] | 189.8 | 108.608 | 183.5305
[22 empty] | 189.82 | 107.7235 | 185.0245
[22 empty] | 189.84 | 106.168 | 175.0865
[22 empty] | 189.86 | 109.3215 | 170.361
[22 empty] | 189.88 | 111.776 | 177.7985
[22 empty] | 189.9 | 111.8475 | 179.9095
[22 empty] | 189.92 | 114.1735 | 178.659
[22 empty] | 189.94 | 114.259 | 179.39
[22 empty] | 189.96 | 109.0075 | 174.4045
[22 empty] | 189.98 | 104.3555 | 169.5325
[22 empty] | 190 | 103.0425 | 169.289
[22 empty] | 190.02 | 99.789 | 164.726
[22 empty] | 190.04 | 97.32 | 159.546
[22 empty] | 190.06 | 99.2035 | 162.3555
[22 empty] | 190.08 | 102.5145 | 171.027
[22 empty] | 190.1 | 106.539 | 180.884
[22 empty] | 190.12 | 110.1495 | 187.883
[22 empty] | 190.14 | 109.293 | 187.704
[22 empty] | 190.16 | 102.971 | 178.1715
[22 empty] | 190.18 | 96.3495 | 166.1875
[22 empty] | 190.2 | 91.897 | 156.298
[22 empty] | 190.22 | 89.0145 | 145.84
[22 empty] | 190.24 | 87.716 | 138.2565
[22 empty] | 190.26 | 87.5445 | 135.0415
[22 empty] | 190.28 | 87.7015 | 133.9375
[22 empty] | 190.3 | 87.573 | 134.798
[22 empty] | 190.32 | 87.202 | 135.805
[22 empty] | 190.34 | 86.931 | 135.7725
[22 empty] | 190.36 | 87.502 | 136.357
[22 empty] | 190.38 | 87.873 | 138.712
[22 empty] | 190.4 | 87.9015 | 140.9855
[22 empty] | 190.42 | 89.414 | 143.2585
[22 empty] | 190.44 | 93.124 | 149.4615
[22 empty] | 190.46 | 98.162 | 160.2605
[22 empty] | 190.48 | 102.843 | 170.9455
[22 empty] | 190.5 | 106.696 | 181.3385
[22 empty] | 190.52 | 106.2105 | 184.8785
[22 empty] | 190.54 | 103.242 | 180.9485
[22 empty] | 190.56 | 101.6295 | 178.2045
[22 empty] | 190.58 | 101.501 | 171.563
[22 empty] | 190.6 | 103.8985 | 166.8535
[22 empty] | 190.62 | 108.936 | 174.3395
[22 empty] | 190.64 | 115.1155 | 187.574
[22 empty] | 190.66 | 121.6375 | 201.783
[22 empty] | 190.68 | 136.2505 | 236.426
[22 empty] | 190.7 | 147.039 | 263.404
[22 empty] | 190.72 | 163.607 | 291.6375
[22 empty] | 190.74 | 191.72 | 344.9115
[22 empty] | 190.76 | 210.657 | 405.515
[22 empty] | 190.78 | 221.788 | 456.31
[22 empty] | 190.8 | 223.301 | 466.2315
[22 empty] | 190.82 | 216.08 | 449.4405
[22 empty] | 190.84 | 202.7225 | 419.3015
[22 empty] | 190.86 | 175.3945 | 359.981
[22 empty] | 190.88 | 148.3375 | 297.7705
[22 empty] | 190.9 | 135.9365 | 266.2185
[22 empty] | 190.92 | 127.146 | 238.3525
[22 empty] | 190.94 | 118.498 | 204.446
[22 empty] | 190.96 | 113.1465 | 185.0245
[22 empty] | 190.98 | 111.3765 | 182.654
[22 empty] | 191 | 108.979 | 179.5035
[22 empty] | 191.02 | 107.0955 | 171.9035
[22 empty] | 191.04 | 106.396 | 170.3285
[22 empty] | 191.06 | 105.283 | 174.8105
[22 empty] | 191.08 | 107.0385 | 179.7145
[22 empty] | 191.1 | 115.401 | 190.8215
[22 empty] | 191.12 | 127.9735 | 210.6165
[22 empty] | 191.14 | 141.6305 | 232.539
[22 empty] | 191.16 | 150.621 | 253.195
[22 empty] | 191.18 | 149.508 | 261.5745
[22 empty] | 191.2 | 138.077 | 244.5725
[22 empty] | 191.22 | 125.59 | 221.026
[22 empty] | 191.24 | 120.253 | 209.756
[22 empty] | 191.26 | 116.6855 | 199.1685
[22 empty] | 191.28 | 116.0575 | 190.075
[22 empty] | 191.3 | 118.7405 | 193.29
[22 empty] | 191.32 | 121.1665 | 206.297
[22 empty] | 191.34 | 125.9755 | 223.234
[22 empty] | 191.36 | 133.2105 | 237.3295
[22 empty] | 191.38 | 142.529 | 251.3115
[22 empty] | 191.4 | 149.493 | 275.5885
[22 empty] | 191.42 | 153.2035 | 302.415
[22 empty] | 191.44 | 156.3005 | 317.5335
[22 empty] | 191.46 | 159.7825 | 318.93
[22 empty] | 191.48 | 164.834 | 329.826
[22 empty] | 191.5 | 165.833 | 335.2495
[22 empty] | 191.52 | 155.6295 | 305.1265
[22 empty] | 191.54 | 137.7625 | 269.304
[22 empty] | 191.56 | 123.7775 | 240.464
[22 empty] | 191.58 | 115.101 | 212.403
[22 empty] | 191.6 | 105.5825 | 188.0125
[22 empty] | 191.62 | 94.1375 | 162.875
[22 empty] | 191.64 | 78.5825 | 131.5665
[22 empty] | 191.66 | 56.6915 | 99.6085
[22 empty] | 191.68 | 42.492 | 82.6065
[22 empty] | 191.7 | 40.7795 | 76.9555
[22 empty] | 191.72 | 43.3625 | 71.1905
[22 empty] | 191.74 | 47.344 | 68.349
[22 empty] | 191.76 | 47.958 | 68.414
[22 empty] | 191.78 | 43.591 | 65.2795
[22 empty] | 191.8 | 35.314 | 56.105
[22 empty] | 191.82 | 27.9935 | 47.4335
[22 empty] | 191.84 | 24.7825 | 43.325
[22 empty] | 191.86 | 22.642 | 39.6875
[22 empty] | 191.88 | 21.472 | 36.7155
[22 empty] | 191.9 | 21.6145 | 35.9365
[22 empty] | 191.92 | 22.4275 | 36.7325
[22 empty] | 191.94 | 23.612 | 37.723
[22 empty] | 191.96 | 24.6685 | 38.47
[22 empty] | 191.98 | 25.6675 | 39.5255
[22 empty] | 192 | 27.608 | 41.799
[22 empty] | 192.02 | 31.047 | 45.339
[22 empty] | 192.04 | 37.112 | 51.6555
[22 empty] | 192.06 | 44.9325 | 61.3335
[22 empty] | 192.08 | 53.495 | 73.0905
[22 empty] | 192.1 | 63.313 | 86.699
[22 empty] | 192.12 | 73.545 | 102.873
[22 empty] | 192.14 | 85.504 | 127.653
[22 empty] | 192.16 | 98.062 | 158.003
[22 empty] | 192.18 | 111.2765 | 191.1305
[22 empty] | 192.2 | 129.4575 | 231.695
[22 empty] | 192.22 | 154.3025 | 273.2175
[22 empty] | 192.24 | 178.6195 | 321.934
[22 empty] | 192.26 | 186.2545 | 368.409
[22 empty] | 192.28 | 172.7975 | 358.1295
[22 empty] | 192.3 | 150.5355 | 305.792
[22 empty] | 192.32 | 133.368 | 271.5935
[22 empty] | 192.34 | 127.203 | 266.4295
[22 empty] | 192.36 | 128.9295 | 266.478
[22 empty] | 192.38 | 140.0175 | 275.4905
[22 empty] | 192.4 | 155.187 | 306.182
[22 empty] | 192.42 | 165.105 | 335.5095
[22 empty] | 192.44 | 172.2265 | 364.3495
[22 empty] | 192.46 | 176.765 | 384.534
[22 empty] | 192.48 | 178.363 | 385.1185
[22 empty] | 192.5 | 179.162 | 379.013
[22 empty] | 192.52 | 180.7175 | 371.121
[22 empty] | 192.54 | 183.7715 | 366.574
[22 empty] | 192.56 | 183.058 | 367.3535
[22 empty] | 192.58 | 172.7115 | 356.8145
[22 empty] | 192.6 | 155.644 | 328.884
[22 empty] | 192.62 | 137.135 | 292.8505
[22 empty] | 192.64 | 130.599 | 284.0815
[22 empty] | 192.66 | 140.1035 | 294.2145
[22 empty] | 192.68 | 160.1395 | 307.1565
[22 empty] | 192.7 | 171.8985 | 337.3605
[22 empty] | 192.72 | 161.7375 | 336.094
[22 empty] | 192.74 | 139.7035 | 291.7945
[22 empty] | 192.76 | 116.671 | 246.2935
[22 empty] | 192.78 | 100.2885 | 210.2435
[22 empty] | 192.8 | 92.154 | 173.3975
[22 empty] | 192.82 | 89.8705 | 150.6795
[22 empty] | 192.84 | 87.8155 | 147.367
[22 empty] | 192.86 | 86.617 | 142.219
[22 empty] | 192.88 | 85.932 | 137.0065
[22 empty] | 192.9 | 85.047 | 136.4545
[22 empty] | 192.92 | 85.2325 | 136.1945
[22 empty] | 192.94 | 85.2895 | 135.0905
[22 empty] | 192.96 | 83.8055 | 132.3135
[22 empty] | 192.98 | 80.652 | 128.8705
[22 empty] | 193 | 77.7835 | 126.175
[22 empty] | 193.02 | 76.3705 | 122.9435
[22 empty] | 193.04 | 75.6 | 119.4685
[22 empty] | 193.06 | 75.2145 | 117.6335
[22 empty] | 193.08 | 75.757 | 117.85
[22 empty] | 193.1 | 76.371 | 118.489
[22 empty] | 193.12 | 77.3985 | 119.393
[22 empty] | 193.14 | 79.3675 | 121.2225
[22 empty] | 193.16 | 81.1655 | 123.658
[22 empty] | 193.18 | 82.6785 | 126.451
[22 empty] | 193.2 | 83.934 | 128.7245
[22 empty] | 193.22 | 84.419 | 130.2025
[22 empty] | 193.24 | 84.134 | 131.2905
[22 empty] | 193.26 | 84.348 | 134.0995
[22 empty] | 193.28 | 86.4315 | 139.3935
[22 empty] | 193.3 | 90.0135 | 141.2285
[22 empty] | 193.32 | 98.861 | 144.9145
[22 empty] | 193.34 | 105.1685 | 158.1165
[22 empty] | 193.36 | 99.7745 | 160.4225
[22 empty] | 193.38 | 92.8675 | 149.5105
[22 empty] | 193.4 | 88.9145 | 147.6105
[22 empty] | 193.42 | 85.19 | 151.248
[22 empty] | 193.44 | 83.3775 | 145.922
[22 empty] | 193.46 | 81.2225 | 136.227
[22 empty] | 193.48 | 77.398 | 135.4475
[22 empty] | 193.5 | 73.06 | 133.2715
[22 empty] | 193.52 | 70.2485 | 118.6565
[22 empty] | 193.54 | 69.221 | 110.1315
[22 empty] | 193.56 | 67.009 | 110.375
[22 empty] | 193.58 | 65.1825 | 108.199
[22 empty] | 193.6 | 64.098 | 105.5035
[22 empty] | 193.62 | 63.042 | 104.6265
[22 empty] | 193.64 | 62.5285 | 104.448
[22 empty] | 193.66 | 62.4425 | 103.3925
[22 empty] | 193.68 | 62.6565 | 103.035
[22 empty] | 193.7 | 63.256 | 104.123
[22 empty] | 193.72 | 64.0695 | 105.065
[22 empty] | 193.74 | 65.354 | 105.877
[22 empty] | 193.76 | 66.681 | 107.6305
[22 empty] | 193.78 | 67.28 | 108.767
[22 empty] | 193.8 | 67.323 | 108.6375
[22 empty] | 193.82 | 67.4945 | 108.053
[22 empty] | 193.84 | 68.636 | 109.482
[22 empty] | 193.86 | 72.546 | 115.8475
[22 empty] | 193.88 | 78.768 | 125.688
[22 empty] | 193.9 | 87.4445 | 133.239
[22 empty] | 193.92 | 86.7165 | 133.369
[22 empty] | 193.94 | 76.813 | 132.054
[22 empty] | 193.96 | 70.2775 | 128.676
[22 empty] | 193.98 | 67.68 | 117.0815
[22 empty] | 194 | 68.6075 | 109.807
[22 empty] | 194.02 | 70.591 | 110.2775
[22 empty] | 194.04 | 73.1025 | 112.7455
[22 empty] | 194.06 | 74.6155 | 117.13
[22 empty] | 194.08 | 76.442 | 120.5725
[22 empty] | 194.1 | 78.597 | 121.9855
[22 empty] | 194.12 | 79.125 | 122.359
[22 empty] | 194.14 | 78.868 | 121.9045
[22 empty] | 194.16 | 77.741 | 119.81
[22 empty] | 194.18 | 75.572 | 116.5295
[22 empty] | 194.2 | 72.1325 | 112.7135
[22 empty] | 194.22 | 67.309 | 107.16
[22 empty] | 194.24 | 61.4155 | 99.8685
[22 empty] | 194.26 | 56.906 | 95.354
[22 empty] | 194.28 | 54.908 | 94.737
[22 empty] | 194.3 | 56.0495 | 97.644
[22 empty] | 194.32 | 61.2725 | 105.2115
[22 empty] | 194.34 | 69.949 | 115.0845
[22 empty] | 194.36 | 83.1065 | 131.9565
[22 empty] | 194.38 | 94.8085 | 156.2985
[22 empty] | 194.4 | 101.0305 | 179.5035
[22 empty] | 194.42 | 105.8255 | 196.3265
[22 empty] | 194.44 | 111.191 | 204.738
[22 empty] | 194.46 | 117.413 | 219.2555
[22 empty] | 194.48 | 124.149 | 236.209
[22 empty] | 194.5 | 129.8 | 238.4015
[22 empty] | 194.52 | 128.2015 | 224.5335
[22 empty] | 194.54 | 110.7055 | 207.4665
[22 empty] | 194.56 | 91.098 | 195.791
[22 empty] | 194.58 | 86.1035 | 179.39
[22 empty] | 194.6 | 87.7015 | 162.5015
[22 empty] | 194.62 | 88.5865 | 152.9205
[22 empty] | 194.64 | 87.5165 | 153.3755
[22 empty] | 194.66 | 85.0045 | 158.6205
[22 empty] | 194.68 | 83.306 | 156.0385
[22 empty] | 194.7 | 83.8625 | 148.1305
[22 empty] | 194.72 | 86.26 | 146.7665
[22 empty] | 194.74 | 89.086 | 152.7095
[22 empty] | 194.76 | 92.0545 | 157.9545
[22 empty] | 194.78 | 95.836 | 164.1905
[22 empty] | 194.8 | 100.3025 | 175.33
[22 empty] | 194.82 | 103.8985 | 185.3005
[22 empty] | 194.84 | 104.8975 | 183.141
[22 empty] | 194.86 | 102.215 | 172.0335
[22 empty] | 194.88 | 97.1345 | 170.0525
[22 empty] | 194.9 | 94.2945 | 167.3245
[22 empty] | 194.92 | 94.937 | 158.9775
[22 empty] | 194.94 | 97.363 | 158.068
[22 empty] | 194.96 | 101.587 | 162.0305
[22 empty] | 194.98 | 105.3685 | 167.1295
[22 empty] | 195 | 106.4385 | 170.166
[22 empty] | 195.02 | 104.7835 | 171.6925
[22 empty] | 195.04 | 100.36 | 170.653
[22 empty] | 195.06 | 96.164 | 166.6585
[22 empty] | 195.08 | 93.966 | 161.576
[22 empty] | 195.1 | 93.0245 | 156.136
[22 empty] | 195.12 | 91.1265 | 154.447
[22 empty] | 195.14 | 87.773 | 153.3265
[22 empty] | 195.16 | 86.917 | 151.0205
[22 empty] | 195.18 | 90.142 | 155.226
[22 empty] | 195.2 | 95.579 | 164.4335
[22 empty] | 195.22 | 100.702 | 172.7315
[22 empty] | 195.24 | 103.927 | 184.1635
[22 empty] | 195.26 | 105.2685 | 195.3685
[22 empty] | 195.28 | 107.595 | 202.7085
[22 empty] | 195.3 | 113.3035 | 215.537
[22 empty] | 195.32 | 121.837 | 230.7365
[22 empty] | 195.34 | 132.14 | 250.4505
[22 empty] | 195.36 | 138.733 | 268.849
[22 empty] | 195.38 | 138.89 | 271.4795
[22 empty] | 195.4 | 139.9745 | 275.5395
[22 empty] | 195.42 | 147.852 | 292.3145
[22 empty] | 195.44 | 165.248 | 313.1
[22 empty] | 195.46 | 183.7855 | 350.5625
[22 empty] | 195.48 | 198.4275 | 398.9865
[22 empty] | 195.5 | 213.5545 | 442.458
[22 empty] | 195.52 | 225.3845 | 476.137
[22 empty] | 195.54 | 234.76 | 503.4505
[22 empty] | 195.56 | 244.721 | 534.8565
[22 empty] | 195.58 | 253.983 | 559.6855
[22 empty] | 195.6 | 262.888 | 575.6645
[22 empty] | 195.62 | 270.808 | 592.228
[22 empty] | 195.64 | 275.8025 | 609.1975
[22 empty] | 195.66 | 279.784 | 623.1955
[22 empty] | 195.68 | 284.836 | 640.019
[22 empty] | 195.7 | 289.203 | 654.017
[22 empty] | 195.72 | 291.7005 | 657.833
[22 empty] | 195.74 | 293.7125 | 660.626
[22 empty] | 195.76 | 294.212 | 661.633
[22 empty] | 195.78 | 292.3855 | 653.6595
[22 empty] | 195.8 | 289.9305 | 645.0205
[22 empty] | 195.82 | 287.9895 | 641.156
[22 empty] | 195.84 | 287.0765 | 641.773
[22 empty] | 195.86 | 286.634 | 642.6335
[22 empty] | 195.88 | 286.5485 | 639.678
[22 empty] | 195.9 | 285.778 | 633.832
[22 empty] | 195.92 | 283.9795 | 626.7195
[22 empty] | 195.94 | 282.895 | 624.771
[22 empty] | 195.96 | 283.409 | 629.821
[22 empty] | 195.98 | 285.664 | 639.889
[22 empty] | 196 | 289.317 | 652.1655
[22 empty] | 196.02 | 292.913 | 662.266
[22 empty] | 196.04 | 292.5565 | 659.9115
[22 empty] | 196.06 | 289.417 | 645.0365
[22 empty] | 196.08 | 287.8755 | 639.288
[22 empty] | 196.1 | 287.6185 | 645.41
[22 empty] | 196.12 | 288.4605 | 654.0815
[22 empty] | 196.14 | 289.845 | 661.4865
[22 empty] | 196.16 | 290.416 | 662.2985
[22 empty] | 196.18 | 288.3465 | 652.3605
[22 empty] | 196.2 | 284.522 | 637.9405
[22 empty] | 196.22 | 281.2685 | 631.055
[22 empty] | 196.24 | 278.243 | 627.5795
[22 empty] | 196.26 | 275.503 | 622.4645
[22 empty] | 196.28 | 273.334 | 616.1965
[22 empty] | 196.3 | 269.652 | 606.2585
[22 empty] | 196.32 | 262.1315 | 584.872
[22 empty] | 196.34 | 253.9405 | 560.8385
[22 empty] | 196.36 | 248.546 | 548.8705
[22 empty] | 196.38 | 244.921 | 540.1665
[22 empty] | 196.4 | 241.639 | 526.12
[22 empty] | 196.42 | 238.485 | 510.807
[22 empty] | 196.44 | 235.331 | 499.0665
[22 empty] | 196.46 | 233.419 | 495.1365
[22 empty] | 196.48 | 232.3345 | 495.851
[22 empty] | 196.5 | 230.294 | 488.0075
[22 empty] | 196.52 | 229.7515 | 480.278
[22 empty] | 196.54 | 228.995 | 478.1835
[22 empty] | 196.56 | 226.9545 | 474.903
[22 empty] | 196.58 | 228.453 | 478.0045
[22 empty] | 196.6 | 231.3215 | 486.384
[22 empty] | 196.62 | 233.89 | 496.1275
[22 empty] | 196.64 | 234.96 | 501.8595
[22 empty] | 196.66 | 233.048 | 494.227
[22 empty] | 196.68 | 230.6365 | 483.4285
[22 empty] | 196.7 | 228.467 | 479.986
[22 empty] | 196.72 | 226.155 | 477.144
[22 empty] | 196.74 | 223.929 | 473.052
[22 empty] | 196.76 | 223.9005 | 474.3675
[22 empty] | 196.78 | 222.987 | 476.4135
[22 empty] | 196.8 | 220.304 | 468.4565
[22 empty] | 196.82 | 218.82 | 459.314
[22 empty] | 196.84 | 218.1065 | 458.307
[22 empty] | 196.86 | 215.909 | 455.66
[22 empty] | 196.88 | 213.112 | 449.457
[22 empty] | 196.9 | 212.1415 | 449.8465
[22 empty] | 196.92 | 210.5435 | 450.4635
[22 empty] | 196.94 | 207.0045 | 441.3375
[22 empty] | 196.96 | 202.7375 | 427.7295
[22 empty] | 196.98 | 198.085 | 412.0755
[22 empty] | 197 | 194.5455 | 399.149
[22 empty] | 197.02 | 194.517 | 400.6105
[22 empty] | 197.04 | 194.988 | 407.6585
[22 empty] | 197.06 | 193.932 | 404.086
[22 empty] | 197.08 | 192.6765 | 396.681
[22 empty] | 197.1 | 191.2495 | 392.0855
[22 empty] | 197.12 | 188.8805 | 388.253
[22 empty] | 197.14 | 187.3535 | 381.7735
[22 empty] | 197.16 | 190.1505 | 385.2
[22 empty] | 197.18 | 193.5895 | 396.08
[22 empty] | 197.2 | 194.4885 | 395.479
[22 empty] | 197.22 | 193.233 | 389.373
[22 empty] | 197.24 | 189.708 | 379.9385
[22 empty] | 197.26 | 185.141 | 368.5065
[22 empty] | 197.28 | 179.704 | 357.9185
[22 empty] | 197.3 | 173.354 | 347.7855
[22 empty] | 197.32 | 168.488 | 339.585
[22 empty] | 197.34 | 167.2465 | 334.5185
[22 empty] | 197.36 | 168.645 | 331.336
[22 empty] | 197.38 | 172.9545 | 332.7975
[22 empty] | 197.4 | 179.148 | 348.7765
[22 empty] | 197.42 | 182.373 | 367.776
[22 empty] | 197.44 | 182.5585 | 372.144
[22 empty] | 197.46 | 181.6455 | 367.5645
[22 empty] | 197.48 | 181.6025 | 363.5375
[22 empty] | 197.5 | 180.746 | 360.42
[22 empty] | 197.52 | 179.861 | 354.2655
[22 empty] | 197.54 | 181.2455 | 359.137
[22 empty] | 197.56 | 182.416 | 373.7515
[22 empty] | 197.58 | 184.5995 | 379.7435
[22 empty] | 197.6 | 187.6245 | 383.9335
[22 empty] | 197.62 | 189.865 | 388.5615
[22 empty] | 197.64 | 192.0485 | 390.64
[22 empty] | 197.66 | 193.1755 | 392.9785
[22 empty] | 197.68 | 194.831 | 396.827
[22 empty] | 197.7 | 197.942 | 405.6285
[22 empty] | 197.72 | 200.097 | 414.576
[22 empty] | 197.74 | 202.2375 | 419.058
[22 empty] | 197.76 | 204.1495 | 424.9365
[22 empty] | 197.78 | 204.0925 | 429.3045
[22 empty] | 197.8 | 202.466 | 426.1865
[22 empty] | 197.82 | 203.565 | 423.101
[22 empty] | 197.84 | 207.3895 | 426.349
[22 empty] | 197.86 | 210.643 | 431.448
[22 empty] | 197.88 | 213.668 | 440.7365
[22 empty] | 197.9 | 215.095 | 450.139
[22 empty] | 197.92 | 214.81 | 451.146
[22 empty] | 197.94 | 214.1395 | 447.7355
[22 empty] | 197.96 | 213.126 | 442.9775
[22 empty] | 197.98 | 212.1555 | 440.347
[22 empty] | 198 | 211.599 | 437.148
[22 empty] | 198.02 | 212.484 | 435.6215
[22 empty] | 198.04 | 213.3115 | 440.038
[22 empty] | 198.06 | 213.1685 | 440.8825
[22 empty] | 198.08 | 213.3685 | 440.477
[22 empty] | 198.1 | 213.383 | 442.507
[22 empty] | 198.12 | 214.2105 | 446.1605
[22 empty] | 198.14 | 216.4795 | 454.036
[22 empty] | 198.16 | 218.8485 | 461.3435
[22 empty] | 198.18 | 220.1615 | 461.571
[22 empty] | 198.2 | 219.648 | 454.913
[22 empty] | 198.22 | 219.077 | 450.5935
[22 empty] | 198.24 | 218.763 | 451.1455
[22 empty] | 198.26 | 218.7915 | 453.3865
[22 empty] | 198.28 | 219.776 | 459.6385
[22 empty] | 198.3 | 220.404 | 464.3475
[22 empty] | 198.32 | 220.347 | 463.9905
[22 empty] | 198.34 | 217.436 | 452.51
[22 empty] | 198.36 | 214.2535 | 436.9695
[22 empty] | 198.38 | 212.541 | 432.6985
[22 empty] | 198.4 | 210.258 | 431.594
[22 empty] | 198.42 | 206.904 | 429.9375
[22 empty] | 198.44 | 201.6665 | 429.272
[22 empty] | 198.46 | 200.511 | 435.8
[22 empty] | 198.48 | 205.5485 | 434.6305
[22 empty] | 198.5 | 211.8845 | 426.219
[22 empty] | 198.52 | 216.8935 | 434.452
[22 empty] | 198.54 | 220.5755 | 449.554
[22 empty] | 198.56 | 222.445 | 461.912
[22 empty] | 198.58 | 223.8005 | 470.6
[22 empty] | 198.6 | 225.1705 | 477.0465
[22 empty] | 198.62 | 225.1705 | 478.914
[22 empty] | 198.64 | 224.1715 | 473.75
[22 empty] | 198.66 | 222.973 | 465.89
[22 empty] | 198.68 | 222.388 | 460.4665
[22 empty] | 198.7 | 223.715 | 464.981
[22 empty] | 198.72 | 226.5975 | 478.654
[22 empty] | 198.74 | 227.254 | 484.24
[22 empty] | 198.76 | 225.6845 | 474.708
[22 empty] | 198.78 | 223.9435 | 465.3545
[22 empty] | 198.8 | 222.388 | 461.668
[22 empty] | 198.82 | 223.2725 | 465.533
[22 empty] | 198.84 | 226.5975 | 477.842
[22 empty] | 198.86 | 230.636 | 485.0845
[22 empty] | 198.88 | 233.276 | 486.5785
[22 empty] | 198.9 | 233.433 | 487.212
[22 empty] | 198.92 | 233.005 | 485.491
[22 empty] | 198.94 | 235.3455 | 493.0905
[22 empty] | 198.96 | 238.3135 | 508.355
[22 empty] | 198.98 | 237.9285 | 508.7285
[22 empty] | 199 | 236.83 | 500.56
[22 empty] | 199.02 | 236.9295 | 501.924
[22 empty] | 199.04 | 237.215 | 508.647
[22 empty] | 199.06 | 236.3305 | 509.9135
[22 empty] | 199.08 | 237.2295 | 506.195
[22 empty] | 199.1 | 240.169 | 509.8005
[22 empty] | 199.12 | 240.026 | 510.06
[22 empty] | 199.14 | 237.1865 | 499.2285
[22 empty] | 199.16 | 235.531 | 494.909
[22 empty] | 199.18 | 235.445 | 495.1365
[22 empty] | 199.2 | 236.1875 | 495.169
[22 empty] | 199.22 | 238.214 | 501.924
[22 empty] | 199.24 | 241.596 | 514.0385
[22 empty] | 199.26 | 243.0375 | 516.036
[22 empty] | 199.28 | 242.4525 | 506.585
[22 empty] | 199.3 | 242.966 | 501.9405
[22 empty] | 199.32 | 244.9635 | 502.184
[22 empty] | 199.34 | 248.0175 | 506.4715
[22 empty] | 199.36 | 251.3855 | 516.702
[22 empty] | 199.38 | 254.825 | 527.533
[22 empty] | 199.4 | 257.9645 | 536.2205
[22 empty] | 199.42 | 260.647 | 546.061
[22 empty] | 199.44 | 261.9315 | 555.9505
[22 empty] | 199.46 | 261.1185 | 555.5125
[22 empty] | 199.48 | 260.9185 | 550.6735
[22 empty] | 199.5 | 264.1865 | 559.004
[22 empty] | 199.52 | 268.7535 | 567.854
[22 empty] | 199.54 | 272.749 | 578.1815
[22 empty] | 199.56 | 276.288 | 595.362
[22 empty] | 199.58 | 278.4145 | 599.308
[22 empty] | 199.6 | 280.241 | 602.507
[22 empty] | 199.62 | 282.0105 | 613.0625
[22 empty] | 199.64 | 282.8955 | 618.129
[22 empty] | 199.66 | 285.307 | 626.167
[22 empty] | 199.68 | 288.1895 | 638.687
[22 empty] | 199.7 | 287.6045 | 635.0495
[22 empty] | 199.72 | 285.15 | 616.846
[22 empty] | 199.74 | 284.6935 | 610.042
[22 empty] | 199.76 | 284.936 | 613.1435
[22 empty] | 199.78 | 283.6515 | 609.701
[22 empty] | 199.8 | 281.554 | 600.7375
[22 empty] | 199.82 | 278.5855 | 587.714
[22 empty] | 199.84 | 274.247 | 570.598
[22 empty] | 199.86 | 269.224 | 553.141
[22 empty] | 199.88 | 264.101 | 534.9375
[22 empty] | 199.9 | 259.149 | 515.695
[22 empty] | 199.92 | 255.824 | 501.9085
[22 empty] | 199.94 | 253.869 | 495.6075
[22 empty] | 199.96 | 252.2275 | 492.538
[22 empty] | 199.98 | 252.313 | 495.1365
[22 empty] | 200 | 253.7115 | 503.8895
[22 empty] | 200.02 | 253.2265 | 506.39
[22 empty] | 200.04 | 251.0435 | 499.4235
[22 empty] | 200.06 | 248.4175 | 492.035
[22 empty] | 200.08 | 245.877 | 486.335
[22 empty] | 200.1 | 243.1085 | 479.1735
[22 empty] | 200.12 | 240.611 | 472.597
[22 empty] | 200.14 | 239.1125 | 472.2885
[22 empty] | 200.16 | 238.328 | 476.397
[22 empty] | 200.18 | 237.3295 | 478.9305
[22 empty] | 200.2 | 235.4455 | 478.8005
[22 empty] | 200.22 | 232.962 | 476.527
[22 empty] | 200.24 | 230.008 | 470.486
[22 empty] | 200.26 | 225.665 | 461.0405
[22 empty] | 200.28 | 220.2135 | 451.5895
[22 empty] | 200.3 | 215.6805 | 443.14
[22 empty] | 200.32 | 211.861 | 436.309
[22 empty] | 200.34 | 206.262 | 424.092
[22 empty] | 200.36 | 200.0305 | 408.849
[22 empty] | 200.38 | 196.282 | 402.927
[22 empty] | 200.4 | 192.505 | 399.1165
[22 empty] | 200.42 | 185.805 | 383.235
[22 empty] | 200.44 | 173.2395 | 351.7235
[22 empty] | 200.46 | 154.458 | 306.502
[22 empty] | 200.48 | 134.121 | 260.886
[22 empty] | 200.5 | 118.981 | 232.1805
[22 empty] | 200.52 | 106.657 | 205.146
[22 empty] | 200.54 | 96.4925 | 178.263
[22 empty] | 200.56 | 90.5445 | 166.7725
[22 empty] | 200.58 | 88.335 | 159.2895
[22 empty] | 200.6 | 89.568 | 154.067
[22 empty] | 200.62 | 91.2405 | 154.2425
[22 empty] | 200.64 | 94.667 | 159.0425
[22 empty] | 200.66 | 96.9845 | 160.9715
[22 empty] | 200.68 | 93.2155 | 148.273
[22 empty] | 200.7 | 85.481 | 134.376

## MSB-2
| 自然ガンマ線 |  | 電 気 検 層 |  |  | 密度検層 | 音波検層 | 中 性 子 検 層 |  |  | ガンマ線スペクトル検層 |  |  | 孔径検層 |  | 温度測定 |  | 孔内水比抵抗 |  | 温度（EM計測時) |  | ﾏｲｸﾛ深度 | ﾏｲｸﾛ比抵抗検層
深度(m) | 補正ｶﾞﾝﾏ線 |  | 自然電位 | 見掛比抵抗R25cm | 見掛比抵抗R100cm | バルク密度 | P波速度 | 中性子強度（ NEAR） | 中性子強度（FAR） | 中性子孔隙率 | ﾎﾟﾀｼｭｳﾑ | トリウム | ｳﾗﾆｳﾑ | X-孔径 | Y-孔径 | 孔内温度 | 深度 | 自然 | 揚水 | 自然 | 揚水 | ｍ | ﾏｲｸﾛ比抵抗（1in) | ﾏｲｸﾛ２in
単位 | API(修正前） | API(修正後） | ｍＶ | Ω-ｍ | Ω-ｍ | g/cm3 | km/sec | （ｃｐｓ） | （ｃｐｓ） | ％ | K(％) | Th(ppm) | U(ppm) | mm | mm | ℃ | ｍ | Ω-ｍ | Ω-ｍ | ℃ | ℃ | （10cmピッチ） | 1in(10cm) | 2in(10cm)
測定範囲 | 17.0～178.9 | 17.0～177.7 | 17.0～178.7 | 17.0～178.8 | 17.0～178.4 | 17.0～178.6 | 17.0～176.1 | 17.0～178.8 | 17.0～178.8 | 17.0～178.8 | 17.0～179.0 | 17.0～179.0 | 17.0～179.0 | 170.～178.9 | 170.～178.9 | 0.0～179.1 | 測定範囲 | 14.1～177.8 | 20.3～177.2 | 14.0～177.8 | 20.3～177.2 | 測定範囲 | 17.0～179.3 | 17.0～179.3
0 | [15 empty] | 30.16 | 0 |  |  |  |  | 17 | 39.35 | 86.96
0.1 | [15 empty] | 30.16 | 0.1 |  |  |  |  | 17.1 | 21.02 | 32.27
0.2 | [15 empty] | 30.16 | 0.2 |  |  |  |  | 17.2 | 13.87 | 20.05
0.3 | [15 empty] | 30.14 | 0.3 |  |  |  |  | 17.3 | 11.64 | 16.92
0.4 | [15 empty] | 30.16 | 0.4 |  |  |  |  | 17.4 | 12.76 | 17.2
0.5 | [15 empty] | 30.12 | 0.5 |  |  |  |  | 17.5 | 13.31 | 18.17
0.6 | [15 empty] | 30.12 | 0.6 |  |  |  |  | 17.6 | 14.42 | 18.93
0.7 | [15 empty] | 30.1 | 0.7 |  |  |  |  | 17.7 | 15.74 | 20.73
0.8 | [15 empty] | 30.08 | 0.8 |  |  |  |  | 17.8 | 20.34 | 27.21
0.9 | [15 empty] | 30.08 | 0.9 |  |  |  |  | 17.9 | 21.5 | 28.78
1 | [15 empty] | 30.04 | 1 |  |  |  |  | 18 | 22.57 | 28.68
1.1 | [15 empty] | 30.02 | 1.1 |  |  |  |  | 18.1 | 16.61 | 23.75
1.2 | [15 empty] | 30 | 1.2 |  |  |  |  | 18.2 | 17.3 | 22.7
1.3 | [15 empty] | 29.98 | 1.3 |  |  |  |  | 18.3 | 15.51 | 20.63
1.4 | [15 empty] | 29.94 | 1.4 |  |  |  |  | 18.4 | 13.87 | 18.68
1.5 | [15 empty] | 29.92 | 1.5 |  |  |  |  | 18.5 | 14.67 | 18.9
1.6 | [15 empty] | 29.9 | 1.6 |  |  |  |  | 18.6 | 14.92 | 19.32
1.7 | [15 empty] | 29.88 | 1.7 |  |  |  |  | 18.7 | 11.32 | 15.23
1.8 | [15 empty] | 29.86 | 1.8 |  |  |  |  | 18.8 | 11.57 | 15.3
1.9 | [15 empty] | 29.84 | 1.9 |  |  |  |  | 18.9 | 12.68 | 16.89
2 | [15 empty] | 29.82 | 2 |  |  |  |  | 19 | 13.99 | 18.01
2.1 | [15 empty] | 29.82 | 2.1 |  |  |  |  | 19.1 | 13.93 | 18.43
2.2 | [15 empty] | 29.8 | 2.2 |  |  |  |  | 19.2 | 13.26 | 17.17
2.3 | [15 empty] | 29.78 | 2.3 |  |  |  |  | 19.3 | 11.11 | 15.06
2.4 | [15 empty] | 29.76 | 2.4 |  |  |  |  | 19.4 | 9.35 | 12.77
2.5 | [15 empty] | 29.74 | 2.5 |  |  |  |  | 19.5 | 9.93 | 13.09
2.6 | [15 empty] | 29.7 | 2.6 |  |  |  |  | 19.6 | 12.52 | 16.25
2.7 | [15 empty] | 29.68 | 2.7 |  |  |  |  | 19.7 | 14.16 | 18.25
2.8 | [15 empty] | 29.68 | 2.8 |  |  |  |  | 19.8 | 15.37 | 20.12
2.9 | [15 empty] | 29.66 | 2.9 |  |  |  |  | 19.9 | 15.71 | 19.89
3 | [15 empty] | 29.63 | 3 |  |  |  |  | 20 | 18.16 | 25.09
3.1 | [15 empty] | 29.61 | 3.1 |  |  |  |  | 20.1 | 19.67 | 25.92
3.2 | [15 empty] | 29.59 | 3.2 |  |  |  |  | 20.2 | 18.41 | 25.11
3.3 | [15 empty] | 29.55 | 3.3 |  |  |  |  | 20.3 | 17.33 | 22.91
3.4 | [15 empty] | 29.53 | 3.4 |  |  |  |  | 20.4 | 18.97 | 25.21
3.5 | [15 empty] | 29.53 | 3.5 |  |  |  |  | 20.5 | 18.79 | 24.94
3.6 | [15 empty] | 29.49 | 3.6 |  |  |  |  | 20.6 | 18.62 | 25.31
3.7 | [15 empty] | 29.45 | 3.7 |  |  |  |  | 20.7 | 17.68 | 24.64
3.8 | [15 empty] | 29.45 | 3.8 |  |  |  |  | 20.8 | 15.47 | 19.93
3.9 | [15 empty] | 29.41 | 3.9 |  |  |  |  | 20.9 | 14.35 | 20.1
4 | [15 empty] | 29.37 | 4 |  |  |  |  | 21 | 13.96 | 17.9
4.1 | [15 empty] | 29.35 | 4.1 |  |  |  |  | 21.1 | 9.83 | 13.2
4.2 | [15 empty] | 29.31 | 4.2 |  |  |  |  | 21.2 | 9.69 | 12.42
4.3 | [15 empty] | 29.29 | 4.3 |  |  |  |  | 21.3 | 10.66 | 13.31
4.4 | [15 empty] | 29.27 | 4.4 |  |  |  |  | 21.4 | 10.95 | 13.79
4.5 | [15 empty] | 29.27 | 4.5 |  |  |  |  | 21.5 | 10.02 | 12.9
4.6 | [15 empty] | 29.25 | 4.6 |  |  |  |  | 21.6 | 9.93 | 12.39
4.7 | [15 empty] | 29.23 | 4.7 |  |  |  |  | 21.7 | 10.71 | 13.14
4.8 | [15 empty] | 29.21 | 4.8 |  |  |  |  | 21.8 | 10.62 | 13.42
4.9 | [15 empty] | 29.17 | 4.9 |  |  |  |  | 21.9 | 11.24 | 14.11
5 | [15 empty] | 29.15 | 5 |  |  |  |  | 22 | 10.72 | 13.91
5.1 | [15 empty] | 29.13 | 5.1 |  |  |  |  | 22.1 | 10.82 | 13.89
5.2 | [15 empty] | 29.13 | 5.2 |  |  |  |  | 22.2 | 12.6 | 15.87
5.3 | [15 empty] | 29.09 | 5.3 |  |  |  |  | 22.3 | 14.79 | 19
5.4 | [15 empty] | 29.07 | 5.4 |  |  |  |  | 22.4 | 17.52 | 22.6
5.5 | [15 empty] | 29.05 | 5.5 |  |  |  |  | 22.5 | 18.48 | 24.52
5.6 | [15 empty] | 29.01 | 5.6 |  |  |  |  | 22.6 | 19.31 | 25.96
5.7 | [15 empty] | 28.99 | 5.7 |  |  |  |  | 22.7 | 18.73 | 25.94
5.8 | [15 empty] | 28.99 | 5.8 |  |  |  |  | 22.8 | 15.52 | 21.29
5.9 | [15 empty] | 28.95 | 5.9 |  |  |  |  | 22.9 | 12.52 | 17.04
6 | [15 empty] | 28.93 | 6 |  |  |  |  | 23 | 14.94 | 19.34
6.1 | [15 empty] | 28.92 | 6.1 |  |  |  |  | 23.1 | 19.88 | 26.8
6.2 | [15 empty] | 28.9 | 6.2 |  |  |  |  | 23.2 | 19.77 | 27.08
6.3 | [15 empty] | 28.88 | 6.3 |  |  |  |  | 23.3 | 20.96 | 28.59
6.4 | [15 empty] | 28.86 | 6.4 |  |  |  |  | 23.4 | 37.57 | 59.49
6.5 | [15 empty] | 28.84 | 6.5 |  |  |  |  | 23.5 | 21.03 | 38.68
6.6 | [15 empty] | 28.8 | 6.6 |  |  |  |  | 23.6 | 16.42 | 22.12
6.7 | [15 empty] | 28.8 | 6.7 |  |  |  |  | 23.7 | 15.72 | 20.41
6.8 | [15 empty] | 28.76 | 6.8 |  |  |  |  | 23.8 | 15.66 | 19.94
6.9 | [15 empty] | 28.74 | 6.9 |  |  |  |  | 23.9 | 12.9 | 17.33
7 | [15 empty] | 28.7 | 7 |  |  |  |  | 24 | 13.34 | 17.12
7.1 | [15 empty] | 28.7 | 7.1 |  |  |  |  | 24.1 | 12.79 | 16.73
7.2 | [15 empty] | 28.68 | 7.2 |  |  |  |  | 24.2 | 13.15 | 16.66
7.3 | [15 empty] | 28.64 | 7.3 |  |  |  |  | 24.3 | 12.73 | 16.3
7.4 | [15 empty] | 28.64 | 7.4 |  |  |  |  | 24.4 | 11.34 | 14.68
7.5 | [15 empty] | 28.62 | 7.5 |  |  |  |  | 24.5 | 10.87 | 13.94
7.6 | [15 empty] | 28.58 | 7.6 |  |  |  |  | 24.6 | 11.45 | 14.17
7.7 | [15 empty] | 28.56 | 7.7 |  |  |  |  | 24.7 | 9.98 | 12.78
7.8 | [15 empty] | 28.56 | 7.8 |  |  |  |  | 24.8 | 11.19 | 13.6
7.9 | [15 empty] | 28.52 | 7.9 |  |  |  |  | 24.9 | 12.31 | 15.31
8 | [15 empty] | 28.5 | 8 |  |  |  |  | 25 | 12.64 | 16.05
8.1 | [15 empty] | 28.48 | 8.1 |  |  |  |  | 25.1 | 12.72 | 16.52
8.2 | [15 empty] | 28.48 | 8.2 |  |  |  |  | 25.2 | 14.64 | 18.51
8.3 | [15 empty] | 28.44 | 8.3 |  |  |  |  | 25.3 | 15.11 | 19.59
8.4 | [15 empty] | 28.44 | 8.4 |  |  |  |  | 25.4 | 15.67 | 20.42
8.5 | [15 empty] | 28.42 | 8.5 |  |  |  |  | 25.5 | 16.3 | 21.2
8.6 | [15 empty] | 28.4 | 8.6 |  |  |  |  | 25.6 | 16.58 | 21.41
8.7 | [15 empty] | 28.4 | 8.7 |  |  |  |  | 25.7 | 14.85 | 19.15
8.8 | [15 empty] | 28.34 | 8.8 |  |  |  |  | 25.8 | 12.39 | 16.15
8.9 | [15 empty] | 28.34 | 8.9 |  |  |  |  | 25.9 | 11.9 | 15.45
9 | [15 empty] | 28.3 | 9 |  |  |  |  | 26 | 12.72 | 16.36
9.1 | [15 empty] | 28.3 | 9.1 |  |  |  |  | 26.1 | 12.09 | 15.55
9.2 | [15 empty] | 28.28 | 9.2 |  |  |  |  | 26.2 | 10.71 | 13.65
9.3 | [15 empty] | 28.26 | 9.3 |  |  |  |  | 26.3 | 9.65 | 12.21
9.4 | [15 empty] | 28.24 | 9.4 |  |  |  |  | 26.4 | 10.1 | 12.71
9.5 | [15 empty] | 28.22 | 9.5 |  |  |  |  | 26.5 | 12.57 | 15.31
9.6 | [15 empty] | 28.21 | 9.6 |  |  |  |  | 26.6 | 15.13 | 18.96
9.7 | [15 empty] | 28.19 | 9.7 |  |  |  |  | 26.7 | 19.41 | 24.86
9.8 | [15 empty] | 28.17 | 9.8 |  |  |  |  | 26.8 | 15.51 | 20.99
9.9 | [15 empty] | 28.17 | 9.9 |  |  |  |  | 26.9 | 11.96 | 15.42
10 | [15 empty] | 28.13 | 10 |  |  |  |  | 27 | 12.33 | 15.66
10.1 | [15 empty] | 28.11 | 10.1 |  |  |  |  | 27.1 | 11.55 | 15.06
10.2 | [15 empty] | 28.07 | 10.2 |  |  |  |  | 27.2 | 11.88 | 14.9
10.3 | [15 empty] | 28.07 | 10.3 |  |  |  |  | 27.3 | 11.08 | 14.28
10.4 | [15 empty] | 28.03 | 10.4 |  |  |  |  | 27.4 | 11.33 | 14.08
10.5 | [15 empty] | 28.05 | 10.5 |  |  |  |  | 27.5 | 9.95 | 12.5
10.6 | [15 empty] | 28.01 | 10.6 |  |  |  |  | 27.6 | 8.34 | 11.11
10.7 | [15 empty] | 27.99 | 10.7 |  |  |  |  | 27.7 | 10.38 | 11.92
10.8 | [15 empty] | 27.95 | 10.8 |  |  |  |  | 27.8 | 7.61 | 9.99
10.9 | [15 empty] | 27.95 | 10.9 |  |  |  |  | 27.9 | 9.53 | 11.26
11 | [15 empty] | 27.93 | 11 |  |  |  |  | 28 | 10.25 | 13.31
11.1 | [15 empty] | 27.91 | 11.1 |  |  |  |  | 28.1 | 8.36 | 11.06
11.2 | [15 empty] | 27.91 | 11.2 |  |  |  |  | 28.2 | 8.12 | 9.99
11.3 | [15 empty] | 27.89 | 11.3 |  |  |  |  | 28.3 | 8.25 | 10.44
11.4 | [15 empty] | 27.85 | 11.4 |  |  |  |  | 28.4 | 8.14 | 10.17
11.5 | [15 empty] | 27.85 | 11.5 |  |  |  |  | 28.5 | 8.22 | 10.29
11.6 | [15 empty] | 27.83 | 11.6 |  |  |  |  | 28.6 | 10.29 | 12.4
11.7 | [15 empty] | 27.79 | 11.7 |  |  |  |  | 28.7 | 11.91 | 14.52
11.8 | [15 empty] | 27.79 | 11.8 |  |  |  |  | 28.8 | 10.81 | 13.93
11.9 | [15 empty] | 27.75 | 11.9 |  |  |  |  | 28.9 | 9.22 | 11.96
12 | [15 empty] | 27.77 | 12 |  |  |  |  | 29 | 9.89 | 12.07
12.1 | [15 empty] | 27.73 | 12.1 |  |  |  |  | 29.1 | 8.68 | 11.16
12.2 | [15 empty] | 27.67 | 12.2 |  |  |  |  | 29.2 | 8.02 | 10.18
12.3 | [15 empty] | 25.58 | 12.3 |  |  |  |  | 29.3 | 8.51 | 10.67
12.4 | [15 empty] | 23.31 | 12.4 |  |  |  |  | 29.4 | 9.76 | 11.73
12.5 | [15 empty] | 21.76 | 12.5 |  |  |  |  | 29.5 | 7.3 | 9.37
12.6 | [15 empty] | 20.75 | 12.6 |  |  |  |  | 29.6 | 5.46 | 7.34
12.7 | [15 empty] | 20.1 | 12.7 |  |  |  |  | 29.7 | 5.32 | 6.84
12.8 | [15 empty] | 19.59 | 12.8 |  |  |  |  | 29.8 | 6.64 | 8.06
12.9 | [15 empty] | 19.17 | 12.9 |  |  |  |  | 29.9 | 7.79 | 9.74
13 | [15 empty] | 18.88 | 13 |  |  |  |  | 30 | 8.37 | 10.62
13.1 | [15 empty] | 18.66 | 13.1 |  |  |  |  | 30.1 | 11.98 | 15.21
13.2 | [15 empty] | 18.44 | 13.2 |  |  |  |  | 30.2 | 16.29 | 23.99
13.3 | [15 empty] | 18.24 | 13.3 |  |  |  |  | 30.3 | 13.31 | 19.49
13.4 | [15 empty] | 18.09 | 13.4 |  |  |  |  | 30.4 | 10.12 | 12.95
13.5 | [15 empty] | 17.93 | 13.5 |  |  |  |  | 30.5 | 7.29 | 9.74
13.6 | [15 empty] | 17.81 | 13.6 |  |  |  |  | 30.6 | 8.76 | 9.9
13.7 | [15 empty] | 17.71 | 13.7 |  |  |  |  | 30.7 | 7.46 | 9.68
13.8 | [15 empty] | 17.61 | 13.8 |  |  |  |  | 30.8 | 7.96 | 9.51
13.9 | [15 empty] | 17.51 | 13.9 |  |  |  |  | 30.9 | 7.07 | 9.18
14 | [15 empty] | 17.46 | 14 |  |  | 18.7 |  | 31 | 8.19 | 9.77
14.1 | [15 empty] | 17.36 | 14.1 | 19.463 |  | 18.704 |  | 31.1 | 8.92 | 10.59
14.2 | [15 empty] | 17.3 | 14.2 | 19.446 |  | 18.68 |  | 31.2 | 7.51 | 9.56
14.3 | [15 empty] | 17.26 | 14.3 | 19.466 |  | 18.617 |  | 31.3 | 9.12 | 10.69
14.4 | [15 empty] | 17.2 | 14.4 | 19.537 |  | 18.548 |  | 31.4 | 8.71 | 10.79
14.5 | [15 empty] | 17.16 | 14.5 | 19.581 |  | 18.5 |  | 31.5 | 8.03 | 10.35
14.6 | [15 empty] | 17.12 | 14.6 | 19.652 |  | 18.458 |  | 31.6 | 8.17 | 10.25
14.7 | [15 empty] | 17.1 | 14.7 | 19.702 |  | 18.415 |  | 31.7 | 8.07 | 10.1
14.8 | [15 empty] | 17.04 | 14.8 | 19.753 |  | 18.374 |  | 31.8 | 8.13 | 10.07
14.9 | [15 empty] | 17 | 14.9 | 19.834 |  | 18.339 |  | 31.9 | 8.28 | 10.23
15 | [15 empty] | 17 | 15 | 19.94 |  | 18.308 |  | 32 | 8.2 | 9.9
15.1 | [15 empty] | 16.96 | 15.1 | 19.995 |  | 18.273 |  | 32.1 | 6.51 | 8.49
15.2 | [15 empty] | 16.92 | 15.2 | 20.076 |  | 18.244 |  | 32.2 | 7.79 | 9.54
15.3 | [15 empty] | 16.92 | 15.3 | 20.137 |  | 18.223 |  | 32.3 | 10.62 | 12.82
15.4 | [15 empty] | 16.86 | 15.4 | 20.207 |  | 18.194 |  | 32.4 | 11.19 | 14
15.5 | [15 empty] | 16.84 | 15.5 | 20.232 |  | 18.159 |  | 32.5 | 11.13 | 14.17
15.6 | [15 empty] | 16.82 | 15.6 | 20.261 |  | 18.132 |  | 32.6 | 12.13 | 15.4
15.7 | [15 empty] | 16.82 | 15.7 | 20.283 |  | 18.113 |  | 32.7 | 14.27 | 17.67
15.8 | [15 empty] | 16.79 | 15.8 | 20.354 |  | 18.073 |  | 32.8 | 13.61 | 18.49
15.9 | [15 empty] | 16.79 | 15.9 | 20.399 |  | 18.048 |  | 32.9 | 11.45 | 14.97
16 | [15 empty] | 16.75 | 16 | 20.47 |  | 18.009 |  | 33 | 11.49 | 14.5
16.1 | [15 empty] | 16.75 | 16.1 | 20.505 |  | 17.979 |  | 33.1 | 12.03 | 15.18
16.2 | [15 empty] | 16.71 | 16.2 | 20.505 |  | 17.967 |  | 33.2 | 13.01 | 16.39
16.3 | [15 empty] | 16.71 | 16.3 | 20.626 |  | 17.97 |  | 33.3 | 12.75 | 16.59
16.4 | [15 empty] | 16.67 | 16.4 | 20.611 |  | 17.924 |  | 33.4 | 11.98 | 15.69
16.5 | [15 empty] | 16.65 | 16.5 | 20.813 |  | 17.927 |  | 33.5 | 12.9 | 16.24
16.6 | [15 empty] | 16.63 | 16.6 | 20.939 |  | 17.892 |  | 33.6 | 14.08 | 18.03
16.7 | [15 empty] | 16.57 | 16.7 | 21.04 |  | 17.861 |  | 33.7 | 15.27 | 20.08
16.8 | [15 empty] | 16.55 | 16.8 | 21.111 |  | 17.833 |  | 33.8 | 16.59 | 22.09
16.9 | [15 empty] | 16.49 | 16.9 | 21.151 |  | 17.804 |  | 33.9 | 17.3 | 23.33
17 | 15.42 | 28.79 | 53.46 | 3.54 |  | 1.83 | 2.31 | 200 | 19.24 | 40.01 | 0.48 | 6.25 | 5.35 | 126.7 | 127.65 | 16.43 | 17 | 21.181 |  | 17.781 |  | 34 | 16.48 | 21.93
17.1 | 15.12 | 29.47 | 53.26 | 7.18 |  | 1.83 | 2.31 | 201.14 | 20.76 | 38.13 | 0.34 | 6.15 | 5.97 | 126.8 | 128.26 | 16.39 | 17.1 | 21.23 |  | 17.764 |  | 34.1 | 16.49 | 21.74
17.2 | 15.05 | 30.01 | 53.06 | 9.69 |  | 1.85 | 2.31 | 204.93 | 21.71 | 36.66 | 0.4 | 6.14 | 6.11 | 127.11 | 128.75 | 16.33 | 17.2 | 21.277 |  | 17.735 |  | 34.2 | 17.98 | 23.47
17.3 | 16.63 | 30.08 | 52.86 | 10.32 |  | 1.87 | 2.28 | 207.02 | 21.33 | 35.42 | 0.54 | 5.72 | 6.81 | 127.46 | 129.46 | 16.27 | 17.3 | 21.313 |  | 17.714 |  | 34.3 | 17.04 | 22.75
17.4 | 17.92 | 30.53 | 52.96 | 11.11 |  | 1.88 | 2.24 | 210.25 | 22.86 | 35 | 0.45 | 6.61 | 6.86 | 128.17 | 130.23 | 16.25 | 17.4 | 21.358 |  | 17.696 |  | 34.4 | 16.12 | 20.81
17.5 | 19.14 | 30.17 | 53.65 | 12 | 4.83 | 1.89 | 2.26 | 214.04 | 22.67 | 35.08 | 0.64 | 6.33 | 6.9 | 128.88 | 130.72 | 16.21 | 17.5 | 21.398 |  | 17.678 |  | 34.5 | 14.46 | 18.95
17.6 | 20.91 | 31.15 | 53.85 | 12.73 | 6.83 | 1.89 | 2.27 | 217.65 | 22.48 | 35.47 | 0.77 | 6.29 | 6.74 | 129.28 | 131.64 | 16.19 | 17.6 | 21.409 |  | 17.66 |  | 34.6 | 13.67 | 17.71
17.7 | 21.13 | 31.81 | 53.46 | 13.23 | 7.56 | 1.9 | 2.26 | 216.7 | 23.43 | 35.47 | 0.8 | 6.34 | 6.41 | 130.04 | 131.96 | 16.15 | 17.7 | 21.444 |  | 17.641 |  | 34.7 | 12.47 | 16.22
17.8 | 22.43 | 32.25 | 52.76 | 13.32 | 8.15 | 1.89 | 2.28 | 216.89 | 20 | 37.04 | 0.94 | 6.54 | 6.1 | 130.09 | 132.77 | 16.17 | 17.8 | 21.469 |  | 17.623 |  | 34.8 | 12.4 | 15.93
17.9 | 24.59 | 31.61 | 52.47 | 14.06 | 8.63 | 1.89 | 2.3 | 216.89 | 21.33 | 37.6 | 0.84 | 6 | 6.69 | 130.14 | 133.25 | 16.13 | 17.9 | 21.469 |  | 17.616 |  | 34.9 | 12.11 | 15.64
18 | 26.81 | 32.04 | 52.27 | 14.06 | 8.73 | 1.88 | 2.3 | 213.85 | 21.33 | 38.29 | 0.99 | 6.25 | 5.83 | 130.49 | 133.78 | 16.09 | 18 | 21.494 |  | 17.591 |  | 35 | 12.15 | 15.47
18.1 | 27.8 | 32.61 | 51.97 | 12.83 | 9.41 | 1.87 | 2.3 | 210.25 | 21.33 | 38.01 | 1.12 | 4.88 | 6.93 | 130.99 | 134.26 | 16.08 | 18.1 | 21.509 |  | 17.562 |  | 35.1 | 12.1 | 15.44
18.2 | 28.79 | 34.26 | 51.88 | 13.13 | 10.05 | 1.86 | 2.32 | 211.95 | 20 | 40.31 | 0.8 | 4.39 | 8.38 | 131.54 | 134.85 | 16.04 | 18.2 | 21.54 |  | 17.543 |  | 35.2 | 12.45 | 15.9
18.3 | 29.47 | 35.3 | 51.78 | 13.37 | 10.73 | 1.85 | 2.31 | 209.68 | 19.43 | 40.85 | 0.93 | 4.23 | 8.09 | 132.19 | 135.54 | 16.02 | 18.3 | 21.53 |  | 17.525 |  | 35.3 | 13.87 | 17.67
18.4 | 30.01 | 35.93 | 51.68 | 12.29 | 11.12 | 1.83 | 2.3 | 208.35 | 19.62 | 41.82 | 1.03 | 4.28 | 7.74 | 132.59 | 136.01 | 16 | 18.4 | 21.555 |  | 17.498 |  | 35.4 | 14.2 | 18.42
18.5 | 30.08 | 35.44 | 51.68 | 11.9 | 11.17 | 1.81 | 2.28 | 203.8 | 21.52 | 41.66 | 1.09 | 4.79 | 7.27 | 133.14 | 136.54 | 15.98 | 18.5 | 21.565 |  | 17.48 |  | 35.5 | 14.39 | 18.63
18.6 | 30.53 | 36.06 | 51.68 | 12.19 | 11.32 | 1.81 | 2.26 | 206.64 | 17.33 | 45.4 | 0.97 | 5.17 | 6.38 | 133.83 | 137.27 | 15.96 | 18.6 | 21.58 |  | 17.457 |  | 35.6 | 14.13 | 18.17
18.7 | 30.17 | 37.76 | 51.78 | 12.09 | 11.66 | 1.81 | 2.24 | 208.92 | 18.29 | 45.76 | 1 | 4.5 | 6.19 | 134.33 | 138.11 | 15.88 | 18.7 | 21.802 |  | 17.45 |  | 35.7 | 13.47 | 17.53
18.8 | 31.15 | 37 | 51.78 | 11.9 | 12 | 1.81 | 2.22 | 207.59 | 17.71 | 46.67 | 0.96 | 5.23 | 5.57 | 134.92 | 138.84 | 15.68 | 18.8 | 22.145 |  | 17.395 |  | 35.8 | 13.82 | 17.72
18.9 | 31.81 | 35.08 | 51.58 | 11.46 | 12.24 | 1.8 | 2.18 | 205.88 | 18.86 | 46.03 | 1 | 5.94 | 4.93 | 135.31 | 139.4 | 15.48 | 18.9 | 22.337 |  | 17.313 |  | 35.9 | 13.93 | 18
19 | 32.25 | 34.7 | 51.18 | 10.72 | 12.49 | 1.79 | 2.15 | 200.76 | 16.57 | 48.12 | 1 | 6.16 | 4.97 | 135.81 | 140.18 | 15.35 | 19 | 22.428 |  | 17.22 |  | 36 | 13.62 | 17.85
19.1 | 31.61 | 34.24 | 50.79 | 10.57 | 12.44 | 1.79 | 2.12 | 197.72 | 16.95 | 46.37 | 1.03 | 5.91 | 5.59 | 136.15 | 140.28 | 15.23 | 19.1 | 22.514 |  | 17.115 |  | 36.1 | 13.85 | 18.02
19.2 | 32.04 | 34.47 | 50.79 | 10.91 | 12.49 | 1.78 | 2.09 | 198.48 | 16.95 | 45.53 | 1.17 | 6.06 | 5.9 | 136.69 | 140.69 | 15.15 | 19.2 | 22.499 |  | 17.073 |  | 36.2 | 14.33 | 18.72
19.3 | 32.61 | 34.5 | 50.79 | 11.21 | 12.63 | 1.79 | 2.07 | 200.38 | 18.67 | 44.15 | 1.07 | 6.02 | 6.03 | 137.28 | 141.31 | 15.09 | 19.3 | 22.554 |  | 16.998 |  | 36.3 | 15.66 | 20.37
19.4 | 34.26 | 34.45 | 50.89 | 10.87 | 12.73 | 1.81 | 2.07 | 201.52 | 19.05 | 44.14 | 1.02 | 6.88 | 4.78 | 137.92 | 141.56 | 15.07 | 19.4 | 22.583 |  | 16.954 |  | 36.4 | 19.14 | 24.19
19.5 | 35.3 | 35 | 51.09 | 10.77 | 12.78 | 1.83 | 2.08 | 204.55 | 20 | 42.5 | 1.19 | 7.17 | 4.2 | 139.28 | 142.07 | 15.03 | 19.5 | 22.615 |  | 16.911 |  | 36.5 | 17.63 | 23.89
19.6 | 35.93 | 35.09 | 51.28 | 11.41 | 12.73 | 1.85 | 2.1 | 207.97 | 20.38 | 41.73 | 1.09 | 7.17 | 4.05 | 139.28 | 143.24 | 15.01 | 19.6 | 22.62 |  | 16.884 |  | 36.6 | 16.55 | 22.25
19.7 | 35.44 | 34.69 | 51.58 | 12.24 | 12.49 | 1.86 | 2.14 | 213.28 | 19.62 | 41.8 | 1.03 | 7.63 | 3.51 | 139.13 | 143.54 | 14.97 | 19.7 | 22.6 |  | 16.863 |  | 36.7 | 15.84 | 21
19.8 | 36.06 | 33.33 | 51.97 | 12.88 | 12 | 1.87 | 2.17 | 212.71 | 19.05 | 42.98 | 1.11 | 7.16 | 3.44 | 139.67 | 144.19 | 14.93 | 19.8 | 22.595 |  | 16.843 |  | 36.8 | 16.18 | 21.35
19.9 | 37.76 | 34.74 | 51.88 | 13.37 | 11.56 | 1.88 | 2.2 | 214.42 | 20.57 | 43.72 | 1.18 | 6.59 | 4.11 | 140.06 | 144.79 | 14.91 | 19.9 | 22.615 |  | 16.822 |  | 36.9 | 15.98 | 21.23
20 | 37 | 35.92 | 51.88 | 14.01 | 11.41 | 1.88 | 2.23 | 215.18 | 20.19 | 44.94 | 1.12 | 5.95 | 5.52 | 140.54 | 145.19 | 14.91 | 20 | 22.635 |  | 16.798 |  | 37 | 14.48 | 19.23
20.1 | 35.08 | 36.76 | 52.17 | 14.9 | 11.46 | 1.87 | 2.23 | 214.99 | 19.62 | 46.4 | 1.08 | 5.47 | 5.87 | 140.93 | 145.69 | 14.87 | 20.1 | 22.64 |  | 16.784 |  | 37.1 | 13.73 | 18.07
20.2 | 34.7 | 36.52 | 52.17 | 15 | 11.37 | 1.86 | 2.24 | 212.71 | 17.52 | 48.2 | 0.85 | 4.16 | 7.59 | 141.41 | 146.04 | 14.87 | 20.2 | 22.64 |  | 16.775 |  | 37.2 | 14.37 | 18.54
20.3 | 34.24 | 37.02 | 51.78 | 14.45 | 11.32 | 1.85 | 2.25 | 209.87 | 16.95 | 48.18 | 0.96 | 4.03 | 6.94 | 141.75 | 146.48 | 14.87 | 20.3 | 22.64 | 22.64 | 16.761 | 16.76 | 37.3 | 13.97 | 18.06
20.4 | 34.47 | 36.56 | 51.58 | 14.36 | 11.32 | 1.84 | 2.25 | 206.83 | 18.1 | 48.43 | 0.81 | 4.13 | 5.93 | 142.09 | 146.63 | 14.85 | 20.4 | 22.655 | 22.66 | 16.747 | 16.75 | 37.4 | 13.21 | 17.16
20.5 | 34.5 | 36.03 | 51.58 | 14.36 | 11.46 | 1.82 | 2.25 | 205.31 | 17.71 | 49.59 | 0.63 | 4.17 | 5.63 | 142.57 | 147.02 | 14.85 | 20.5 | 22.686 | 22.69 | 16.727 | 16.73 | 37.5 | 10.53 | 14
20.6 | 34.45 | 35.23 | 51.88 | 14.01 | 11.71 | 1.81 | 2.24 | 204.17 | 17.14 | 50.26 | 0.76 | 4.05 | 6.2 | 142.95 | 147.52 | 14.85 | 20.6 | 22.684 | 22.68 | 16.721 | 16.72 | 37.6 | 9.57 | 12.3
20.7 | 35 | 35.42 | 51.78 | 13.23 | 11.85 | 1.78 | 2.23 | 202.28 | 18.1 | 48.97 | 0.76 | 3.27 | 6.72 | 143.29 | 148.1 | 14.83 | 20.7 | 22.675 | 22.68 | 16.722 | 16.72 | 37.7 | 10.3 | 12.84
20.8 | 35.09 | 36.3 | 51.48 | 12.19 | 12.05 | 1.77 | 2.22 | 203.04 | 17.52 | 48.87 | 0.76 | 3.04 | 6.73 | 143.53 | 148.06 | 14.83 | 20.8 | 22.655 | 22.66 | 16.727 | 16.73 | 37.8 | 10.99 | 13.79
20.9 | 34.69 | 37.01 | 50.89 | 11.46 | 12.29 | 1.75 | 2.2 | 205.88 | 17.52 | 49.08 | 0.8 | 3.2 | 7.18 | 143.81 | 148.25 | 14.81 | 20.9 | 22.706 | 22.71 | 16.693 | 16.69 | 37.9 | 11.9 | 14.47
21 | 33.33 | 36.37 | 50.59 | 11.46 | 12.49 | 1.75 | 2.19 | 206.83 | 18.29 | 48.57 | 0.9 | 3.96 | 6.68 | 144.19 | 148.64 | 14.81 | 21 | 22.691 | 22.69 | 16.693 | 16.69 | 38 | 11.05 | 14.03
21.1 | 34.74 | 36.96 | 50.59 | 11.01 | 12.63 | 1.73 | 2.19 | 201.9 | 17.71 | 47.76 | 0.81 | 4.29 | 6.89 | 144.43 | 148.64 | 14.83 | 21.1 | 22.701 | 22.7 | 16.693 | 16.69 | 38.1 | 10.8 | 13.8
21.2 | 35.92 | 37.37 | 50.49 | 10.08 | 12.78 | 1.72 | 2.18 | 200.76 | 16.95 | 48.66 | 0.77 | 4.53 | 6.52 | 144.67 | 149.03 | 14.81 | 21.2 | 22.697 | 22.7 | 16.686 | 16.69 | 38.2 | 11.3 | 14.27
21.3 | 36.76 | 37.82 | 50.59 | 9.83 | 12.83 | 1.71 | 2.17 | 201.71 | 17.52 | 48.11 | 0.9 | 5.52 | 5.23 | 144.91 | 149.32 | 14.83 | 21.3 | 22.716 | 22.72 | 16.677 | 16.68 | 38.3 | 11.73 | 14.73
21.4 | 36.52 | 36.66 | 50.69 | 9.93 | 12.98 | 1.71 | 2.16 | 200.57 | 17.52 | 46.85 | 0.86 | 5.04 | 5.83 | 145.15 | 149.71 | 14.79 | 21.4 | 22.721 | 22.72 | 16.676 | 16.68 | 38.4 | 11.77 | 14.69
21.5 | 37.02 | 36.92 | 50.69 | 9.88 | 13.02 | 1.72 | 2.15 | 200.95 | 18.48 | 45.38 | 0.9 | 5.29 | 5.19 | 145.39 | 150.05 | 14.81 | 21.5 | 22.696 | 22.7 | 16.672 | 16.67 | 38.5 | 9.36 | 12.06
21.6 | 36.56 | 36.11 | 50.69 | 9.93 | 12.93 | 1.74 | 2.14 | 202.47 | 17.14 | 44.72 | 0.72 | 5.25 | 5.45 | 145.72 | 150.43 | 14.79 | 21.6 | 22.726 | 22.73 | 16.66 | 16.66 | 38.6 | 7.71 | 9.52
21.7 | 36.03 | 35.95 | 50.69 | 9.93 | 13.02 | 1.76 | 2.14 | 199.24 | 17.71 | 43.03 | 0.83 | 5.47 | 4.96 | 145.86 | 150.87 | 14.81 | 21.7 | 22.731 | 22.73 | 16.663 | 16.66 | 38.7 | 6.53 | 8.03
21.8 | 35.23 | 36.95 | 50.69 | 10.03 | 13.07 | 1.79 | 2.15 | 199.05 | 19.24 | 41.46 | 0.95 | 5.72 | 4.86 | 145.95 | 151.11 | 14.83 | 21.8 | 22.751 | 22.75 | 16.652 | 16.65 | 38.8 | 5.22 | 6.57
21.9 | 35.42 | 36.83 | 50.89 | 10.57 | 12.83 | 1.81 | 2.17 | 202.28 | 20 | 40.48 | 0.98 | 5.77 | 4.16 | 146.1 | 151.63 | 14.79 | 21.9 | 22.741 | 22.74 | 16.656 | 16.66 | 38.9 | 4.59 | 5.77
22 | 36.3 | 36.84 | 51.18 | 11.11 | 12.54 | 1.83 | 2.2 | 202.28 | 20.95 | 39.89 | 1.01 | 5.78 | 5.09 | 146.29 | 151.68 | 14.81 | 22 | 22.751 | 22.75 | 16.652 | 16.65 | 39 | 4.34 | 5.4
22.1 | 37.01 | 36.19 | 51.78 | 11.5 | 12.24 | 1.86 | 2.22 | 207.02 | 20.76 | 39.43 | 0.93 | 5.41 | 5.75 | 146.48 | 151.92 | 14.81 | 22.1 | 22.756 | 22.76 | 16.649 | 16.65 | 39.1 | 4.34 | 5.33
22.2 | 36.37 | 35.79 | 52.37 | 12.19 | 12.15 | 1.87 | 2.24 | 209.3 | 20.38 | 39.61 | 0.91 | 5.25 | 5.58 | 146.52 | 152.35 | 14.81 | 22.2 | 22.761 | 22.76 | 16.644 | 16.64 | 39.2 | 4.79 | 5.75
22.3 | 36.96 | 34.32 | 52.76 | 12.83 | 12.34 | 1.89 | 2.25 | 211.76 | 20.19 | 40.43 | 0.91 | 4.25 | 6.09 | 146.66 | 152.49 | 14.79 | 22.3 | 22.778 | 22.78 | 16.633 | 16.63 | 39.3 | 5.38 | 6.47
22.4 | 37.37 | 33.73 | 52.67 | 13.27 | 12.54 | 1.89 | 2.26 | 210.82 | 19.62 | 40.93 | 0.96 | 3.88 | 5.89 | 146.76 | 152.54 | 14.79 | 22.4 | 22.786 | 22.79 | 16.644 | 16.64 | 39.4 | 7.02 | 8.23
22.5 | 37.82 | 33.99 | 51.78 | 13.62 | 12.44 | 1.89 | 2.26 | 212.14 | 19.81 | 41.54 | 0.96 | 4.76 | 5.66 | 146.85 | 152.49 | 14.81 | 22.5 | 22.781 | 22.78 | 16.636 | 16.64 | 39.5 | 9.92 | 11.75
22.6 | 36.66 | 33.25 | 51.09 | 13.72 | 12.39 | 1.89 | 2.27 | 211.95 | 19.24 | 41.28 | 0.8 | 5.02 | 6.13 | 146.81 | 152.54 | 14.81 | 22.6 | 22.761 | 22.76 | 16.644 | 16.64 | 39.6 | 11.13 | 14.38
22.7 | 36.92 | 35.03 | 51.18 | 14.31 | 12.49 | 1.89 | 2.28 | 215.94 | 19.24 | 41.05 | 0.86 | 5.09 | 5.64 | 146.9 | 152.68 | 14.81 | 22.7 | 22.781 | 22.78 | 16.633 | 16.63 | 39.7 | 8.43 | 11
22.8 | 36.11 | 34.3 | 51.78 | 15.19 | 12.05 | 1.89 | 2.3 | 216.13 | 20.38 | 40.17 | 1.05 | 5.11 | 5.72 | 146.81 | 152.92 | 14.81 | 22.8 | 22.797 | 22.8 | 16.629 | 16.63 | 39.8 | 7.17 | 8.9
22.9 | 35.95 | 33.98 | 52.47 | 14.9 | 11.85 | 1.89 | 2.32 | 215.75 | 20.38 | 39.35 | 1.19 | 5.51 | 5.64 | 146.95 | 152.87 | 14.79 | 22.9 | 22.771 | 22.77 | 16.629 | 16.63 | 39.9 | 6.22 | 7.61
23 | 36.95 | 33.74 | 52.17 | 14.75 | 12 | 1.89 | 2.33 | 213.09 | 22.48 | 38.36 | 1.35 | 5.53 | 6.14 | 146.95 | 152.96 | 14.79 | 23 | 22.797 | 22.8 | 16.629 | 16.63 | 40 | 4.68 | 5.87
23.1 | 36.83 | 33.63 | 52.37 | 15.93 | 12.1 | 1.87 | 2.34 | 214.04 | 22.1 | 38.8 | 1.26 | 5.22 | 6.73 | 146.95 | 152.92 | 14.79 | 23.1 | 22.797 | 22.8 | 16.619 | 16.62 | 40.1 | 4.84 | 5.79
23.2 | 36.84 | 33.89 | 52.37 | 15.93 | 12 | 1.84 | 2.34 | 210.44 | 21.71 | 39.28 | 1.17 | 4.79 | 7.49 | 147.09 | 153.1 | 14.83 | 23.2 | 22.807 | 22.81 | 16.629 | 16.63 | 40.2 | 5.38 | 6.36
23.3 | 36.19 | 32.9 | 51.97 | 14.31 | 11.8 | 1.82 | 2.33 | 205.88 | 21.71 | 40.53 | 1.21 | 4.66 | 7.21 | 147.42 | 153.39 | 14.81 | 23.3 | 22.817 | 22.82 | 16.615 | 16.62 | 40.3 | 5.25 | 6.32
23.4 | 35.79 | 34.41 | 51.68 | 14.7 | 11.66 | 1.8 | 2.31 | 209.11 | 19.62 | 42.38 | 1.13 | 4.93 | 7.31 | 147.61 | 153.62 | 14.81 | 23.4 | 22.805 | 22.81 | 16.631 | 16.63 | 40.4 | 5.22 | 6.19
23.5 | 34.32 | 34.57 | 51.58 | 14.55 | 12 | 1.78 | 2.28 | 208.35 | 17.52 | 44.84 | 1.25 | 4.99 | 6.68 | 147.75 | 154 | 14.79 | 23.5 | 22.837 | 22.84 | 16.608 | 16.61 | 40.5 | 5.48 | 6.52
23.6 | 33.73 | 34.66 | 51.18 | 13.57 | 12.24 | 1.77 | 2.26 | 205.69 | 17.33 | 46.28 | 1.21 | 4.95 | 7.11 | 147.84 | 154.09 | 14.81 | 23.6 | 22.847 | 22.85 | 16.599 | 16.6 | 40.6 | 5.39 | 6.49
23.7 | 33.99 | 35 | 51.18 | 12.88 | 12.34 | 1.76 | 2.24 | 203.23 | 16.57 | 47.75 | 1.3 | 5.16 | 7.1 | 147.99 | 154.19 | 14.79 | 23.7 | 22.832 | 22.83 | 16.603 | 16.6 | 40.7 | 5.47 | 6.54
23.8 | 33.25 | 34.6 | 51.18 | 12.29 | 12.98 | 1.75 | 2.22 | 202.66 | 17.9 | 48.49 | 1.3 | 4.02 | 7.69 | 148.22 | 154.19 | 14.83 | 23.8 | 22.842 | 22.84 | 16.601 | 16.6 | 40.8 | 5.82 | 6.95
23.9 | 35.03 | 34.93 | 51.09 | 11.75 | 13.12 | 1.74 | 2.2 | 201.52 | 17.14 | 49.06 | 1.32 | 3.08 | 7.7 | 148.36 | 154.33 | 14.81 | 23.9 | 22.827 | 22.83 | 16.611 | 16.61 | 40.9 | 6.49 | 7.81
24 | 34.3 | 35.68 | 51.09 | 11.5 | 12.93 | 1.73 | 2.18 | 201.52 | 16.95 | 49.05 | 1.37 | 3.71 | 7.28 | 148.5 | 154.61 | 14.81 | 24 | 22.837 | 22.84 | 16.613 | 16.61 | 41 | 6.34 | 7.74
24.1 | 33.98 | 35.95 | 51.18 | 11.01 | 13.02 | 1.72 | 2.17 | 198.67 | 17.52 | 48.79 | 1.15 | 3.89 | 7.27 | 148.5 | 154.89 | 14.79 | 24.1 | 22.847 | 22.85 | 16.599 | 16.6 | 41.1 | 6.54 | 7.84
24.2 | 33.74 | 36.18 | 51.18 | 10.67 | 13.02 | 1.73 | 2.15 | 198.86 | 18.1 | 47.95 | 1.09 | 4.06 | 7.56 | 148.69 | 154.98 | 14.83 | 24.2 | 22.837 | 22.84 | 16.601 | 16.6 | 41.2 | 7.39 | 8.87
24.3 | 33.63 | 37.52 | 51.09 | 10.52 | 12.88 | 1.73 | 2.16 | 198.67 | 18.48 | 47.95 | 0.83 | 3.9 | 7.95 | 148.88 | 154.98 | 14.79 | 24.3 | 22.839 | 22.84 | 16.591 | 16.59 | 41.3 | 8.94 | 10.59
24.4 | 33.89 | 40.03 | 51.09 | 10.18 | 12.88 | 1.73 | 2.16 | 201.52 | 17.14 | 48.85 | 1.01 | 4.02 | 7.19 | 148.97 | 154.94 | 14.81 | 24.4 | 22.847 | 22.85 | 16.597 | 16.6 | 41.4 | 11.03 | 13.31
24.5 | 32.9 | 39.07 | 51.18 | 10.32 | 12.83 | 1.73 | 2.16 | 201.71 | 16.57 | 49.28 | 1.03 | 4.85 | 6.44 | 148.97 | 155.08 | 14.81 | 24.5 | 22.857 | 22.86 | 16.583 | 16.58 | 41.5 | 8.78 | 11.23
24.6 | 34.41 | 39.67 | 51.38 | 10.57 | 12.68 | 1.74 | 2.16 | 199.62 | 17.14 | 48.75 | 0.97 | 5 | 6.41 | 149.21 | 155.17 | 14.81 | 24.6 | 22.862 | 22.86 | 16.579 | 16.58 | 41.6 | 7.23 | 8.9
24.7 | 34.57 | 40.1 | 51.58 | 10.42 | 12.54 | 1.75 | 2.18 | 202.47 | 17.52 | 49.11 | 1.13 | 4.5 | 6.38 | 149.39 | 155.35 | 14.83 | 24.7 | 22.852 | 22.85 | 16.59 | 16.59 | 41.7 | 6.4 | 7.86
24.8 | 34.66 | 40.35 | 51.58 | 10.67 | 12.24 | 1.77 | 2.18 | 205.31 | 17.52 | 49.95 | 0.99 | 4.43 | 6.84 | 149.44 | 155.45 | 14.81 | 24.8 | 22.839 | 22.84 | 16.579 | 16.58 | 41.8 | 5.73 | 6.98
24.9 | 35 | 39.76 | 51.88 | 11.46 | 11.9 | 1.78 | 2.19 | 205.69 | 17.14 | 50.47 | 0.82 | 4.34 | 7.28 | 149.72 | 155.35 | 14.81 | 24.9 | 22.859 | 22.86 | 16.588 | 16.59 | 41.9 | 5.34 | 6.47
25 | 34.6 | 40.29 | 52.17 | 11.75 | 11.51 | 1.78 | 2.21 | 208.73 | 18.48 | 49.28 | 0.67 | 4.07 | 7.66 | 149.86 | 155.31 | 14.81 | 25 | 22.867 | 22.87 | 16.585 | 16.59 | 42 | 5.01 | 6.13
25.1 | 34.93 | 39.21 | 52.17 | 11.75 | 11.17 | 1.79 | 2.21 | 205.69 | 17.9 | 49.1 | 0.67 | 4.53 | 7.53 | 149.95 | 155.4 | 14.81 | 25.1 | 22.862 | 22.86 | 16.579 | 16.58 | 42.1 | 5.85 | 6.91
25.2 | 35.68 | 38.59 | 52.27 | 12.24 | 11.07 | 1.79 | 2.21 | 205.69 | 17.9 | 49.41 | 0.64 | 4.34 | 8.56 | 150.05 | 155.54 | 14.81 | 25.2 | 22.877 | 22.88 | 16.553 | 16.55 | 42.2 | 6.88 | 8.2
25.3 | 35.95 | 37.4 | 52.27 | 12.49 | 11.22 | 1.79 | 2.21 | 202.66 | 16.76 | 51.02 | 0.65 | 3.88 | 9.04 | 150.23 | 155.68 | 14.81 | 25.3 | 22.862 | 22.86 | 16.572 | 16.57 | 42.3 | 6.97 | 8.43
25.4 | 36.18 | 36.31 | 51.97 | 12.14 | 11.12 | 1.79 | 2.2 | 199.43 | 17.33 | 50.95 | 0.82 | 3.69 | 8.85 | 150.47 | 155.68 | 14.83 | 25.4 | 22.867 | 22.87 | 16.572 | 16.57 | 42.4 | 7.03 | 8.35
25.5 | 37.52 | 34.07 | 51.78 | 11.85 | 11.12 | 1.79 | 2.19 | 203.42 | 18.1 | 51.22 | 0.89 | 3.65 | 8.2 | 150.61 | 155.86 | 14.81 | 25.5 | 22.872 | 22.87 | 16.576 | 16.58 | 42.5 | 6.61 | 7.98
25.6 | 40.03 | 33.99 | 51.68 | 11.5 | 11.41 | 1.8 | 2.2 | 202.28 | 16.95 | 52.32 | 1.02 | 3.31 | 8.72 | 150.75 | 155.82 | 14.83 | 25.6 | 22.887 | 22.89 | 16.556 | 16.56 | 42.6 | 5.91 | 7.23
25.7 | 39.07 | 34.32 | 51.78 | 11.55 | 11.66 | 1.8 | 2.21 | 203.8 | 15.62 | 53.71 | 0.92 | 3.47 | 9.01 | 150.79 | 155.86 | 14.81 | 25.7 | 22.872 | 22.87 | 16.571 | 16.57 | 42.7 | 5.62 | 6.84
25.8 | 39.67 | 34.16 | 51.78 | 11.01 | 12 | 1.8 | 2.21 | 206.64 | 16.57 | 51.99 | 0.87 | 3 | 9.3 | 150.93 | 155.77 | 14.83 | 25.8 | 22.877 | 22.88 | 16.56 | 16.56 | 42.8 | 5.61 | 6.82
25.9 | 40.1 | 33.66 | 51.48 | 10.23 | 12.24 | 1.82 | 2.22 | 205.12 | 17.33 | 50.76 | 0.83 | 3.22 | 8.68 | 151.16 | 155.77 | 14.83 | 25.9 | 22.877 | 22.88 | 16.572 | 16.57 | 42.9 | 6.56 | 7.78
26 | 40.35 | 33.77 | 51.38 | 10.28 | 12.34 | 1.82 | 2.23 | 200 | 16.76 | 50.52 | 0.7 | 3.14 | 9.09 | 151.26 | 155.82 | 14.81 | 26 | 22.867 | 22.87 | 16.571 | 16.57 | 43 | 7.87 | 9.61
26.1 | 39.76 | 33.77 | 51.48 | 10.57 | 12.05 | 1.84 | 2.23 | 201.52 | 16.76 | 49.5 | 0.71 | 3.35 | 9.25 | 151.35 | 155.77 | 14.81 | 26.1 | 22.862 | 22.86 | 16.569 | 16.57 | 43.1 | 9.24 | 11.33
26.2 | 40.29 | 32.98 | 51.68 | 10.47 | 11.56 | 1.86 | 2.25 | 202.85 | 18.67 | 46.14 | 0.91 | 3.1 | 8.49 | 151.58 | 155.86 | 14.83 | 26.2 | 22.882 | 22.88 | 16.574 | 16.57 | 43.2 | 8.92 | 10.97
26.3 | 39.21 | 34.01 | 51.88 | 10.42 | 11.32 | 1.87 | 2.26 | 208.92 | 19.43 | 44.13 | 0.94 | 3.44 | 8.51 | 151.67 | 155.91 | 14.81 | 26.3 | 22.906 | 22.91 | 16.555 | 16.56 | 43.3 | 9.08 | 11.29
26.4 | 38.59 | 34.76 | 51.97 | 10.67 | 11.12 | 1.89 | 2.26 | 207.78 | 19.43 | 42.58 | 0.84 | 2.95 | 8.58 | 151.91 | 155.82 | 14.81 | 26.4 | 22.867 | 22.87 | 16.562 | 16.56 | 43.4 | 11.97 | 14.08
26.5 | 37.4 | 35 | 52.07 | 10.52 | 10.83 | 1.89 | 2.25 | 205.69 | 19.62 | 41.19 | 0.87 | 3.11 | 7.83 | 151.95 | 155.82 | 14.83 | 26.5 | 22.877 | 22.88 | 16.562 | 16.56 | 43.5 | 13.55 | 17.34
26.6 | 36.31 | 35.92 | 51.97 | 10.18 | 10.49 | 1.89 | 2.25 | 205.31 | 20.19 | 39.16 | 0.74 | 3.27 | 7.73 | 152.04 | 155.82 | 14.81 | 26.6 | 22.903 | 22.9 | 16.553 | 16.55 | 43.6 | 15.24 | 19.48
26.7 | 34.07 | 36.46 | 51.88 | 10.87 | 10.24 | 1.88 | 2.22 | 207.97 | 20.38 | 37.92 | 0.65 | 3.66 | 7.63 | 152.18 | 155.91 | 14.81 | 26.7 | 22.877 | 22.88 | 16.569 | 16.57 | 43.7 | 18.85 | 24.45
26.8 | 33.99 | 35.52 | 51.88 | 11.11 | 10 | 1.87 | 2.19 | 204.17 | 20.57 | 36.86 | 0.58 | 3.27 | 8.33 | 152.32 | 155.73 | 14.83 | 26.8 | 22.899 | 22.9 | 16.555 | 16.56 | 43.8 | 19.4 | 26.73
26.9 | 34.32 | 36.27 | 51.28 | 10.47 | 10 | 1.87 | 2.17 | 209.11 | 20.38 | 36.11 | 0.48 | 3.02 | 7.88 | 152.51 | 155.49 | 14.83 | 26.9 | 22.872 | 22.87 | 16.558 | 16.56 | 43.9 | 9.09 | 12.6
27 | 34.16 | 36.86 | 51.09 | 9.98 | 10.1 | 1.87 | 2.15 | 208.16 | 22.1 | 34.78 | 0.6 | 2.95 | 7.84 | 152.6 | 155.35 | 14.83 | 27 | 22.908 | 22.91 | 16.554 | 16.55 | 44 | 6.93 | 8.46
27.1 | 33.66 | 36.51 | 50.99 | 10.03 | 10.29 | 1.87 | 2.13 | 206.45 | 22.86 | 34.17 | 0.67 | 2.6 | 8.19 | 152.55 | 155.4 | 14.83 | 27.1 | 22.908 | 22.91 | 16.556 | 16.56 | 44.1 | 6.2 | 7.63
27.2 | 33.77 | 37.04 | 51.09 | 9.39 | 10.44 | 1.87 | 2.12 | 207.97 | 22.1 | 33.96 | 0.69 | 2.48 | 8.17 | 152.6 | 155.45 | 14.85 | 27.2 | 22.913 | 22.91 | 16.567 | 16.57 | 44.2 | 5.9 | 7.07
27.3 | 33.77 | 38.99 | 51.09 | 9.05 | 10.39 | 1.87 | 2.12 | 207.21 | 22.67 | 34.12 | 0.65 | 2.94 | 7.7 | 152.65 | 155.4 | 14.83 | 27.3 | 22.913 | 22.91 | 16.56 | 16.56 | 44.3 | 5.74 | 6.9
27.4 | 32.98 | 38.99 | 51.09 | 8.9 | 10.24 | 1.88 | 2.13 | 207.97 | 22.67 | 34.15 | 0.72 | 2.92 | 7.08 | 152.6 | 155.45 | 14.83 | 27.4 | 22.899 | 22.9 | 16.56 | 16.56 | 44.4 | 5.51 | 6.63
27.5 | 34.01 | 39.74 | 50.99 | 8.36 | 10.24 | 1.89 | 2.13 | 210.44 | 21.71 | 34.76 | 0.61 | 3.16 | 7.56 | 152.55 | 155.35 | 14.81 | 27.5 | 22.928 | 22.93 | 16.556 | 16.56 | 44.5 | 5.24 | 6.26
27.6 | 34.76 | 39.29 | 50.69 | 8.11 | 10.1 | 1.9 | 2.14 | 211.58 | 22.29 | 35.78 | 0.59 | 2.6 | 7.85 | 152.55 | 155.31 | 14.81 | 27.6 | 22.903 | 22.9 | 16.562 | 16.56 | 44.6 | 4.95 | 5.9
27.7 | 35 | 38.62 | 50.69 | 8.31 | 10 | 1.9 | 2.13 | 218.6 | 20.76 | 37.67 | 0.57 | 2.35 | 8.5 | 152.65 | 155.4 | 14.81 | 27.7 | 22.908 | 22.91 | 16.551 | 16.55 | 44.7 | 4.6 | 5.53
27.8 | 35.92 | 38.44 | 50.59 | 7.92 | 10 | 1.9 | 2.13 | 217.84 | 21.52 | 38.19 | 0.46 | 2.08 | 8.85 | 152.6 | 155.4 | 14.83 | 27.8 | 22.908 | 22.91 | 16.542 | 16.54 | 44.8 | 4.27 | 5.14
27.9 | 36.46 | 38.97 | 50.39 | 7.47 | 9.9 | 1.9 | 2.13 | 212.52 | 21.52 | 38.46 | 0.48 | 1.54 | 9.01 | 152.65 | 155.35 | 14.81 | 27.9 | 22.903 | 22.9 | 16.558 | 16.56 | 44.9 | 4.08 | 4.88
28 | 35.52 | 37.56 | 50.3 | 7.77 | 9.8 | 1.9 | 2.14 | 213.47 | 19.62 | 39.03 | 0.45 | 1.87 | 9.4 | 152.55 | 155.35 | 14.81 | 28 | 22.908 | 22.91 | 16.551 | 16.55 | 45 | 4.27 | 4.98
28.1 | 36.27 | 36.14 | 50.39 | 7.77 | 9.71 | 1.9 | 2.14 | 211.76 | 18.67 | 39.22 | 0.46 | 1.82 | 8.57 | 152.65 | 155.35 | 14.83 | 28.1 | 22.918 | 22.92 | 16.551 | 16.55 | 45.1 | 4.56 | 5.38
28.2 | 36.86 | 35.83 | 50.39 | 7.87 | 9.32 | 1.9 | 2.15 | 211.95 | 20.38 | 38.16 | 0.62 | 2.59 | 8.29 | 152.65 | 155.4 | 14.81 | 28.2 | 22.913 | 22.91 | 16.546 | 16.55 | 45.2 | 4.66 | 5.53
28.3 | 36.51 | 34.8 | 50.39 | 8.21 | 9.17 | 1.9 | 2.15 | 210.06 | 21.33 | 37.73 | 0.6 | 2.72 | 7.92 | 152.69 | 155.4 | 14.85 | 28.3 | 22.918 | 22.92 | 16.547 | 16.55 | 45.3 | 4.83 | 5.7
28.4 | 37.04 | 33.88 | 50.49 | 8.31 | 9.22 | 1.9 | 2.15 | 211.58 | 21.9 | 38.75 | 0.46 | 3.38 | 7.72 | 152.69 | 155.45 | 14.85 | 28.4 | 22.908 | 22.91 | 16.554 | 16.55 | 45.4 | 5.04 | 5.94
28.5 | 38.99 | 33.58 | 50.59 | 8.21 | 9.02 | 1.88 | 2.13 | 208.54 | 22.29 | 39.02 | 0.6 | 3.65 | 7.6 | 152.6 | 155.35 | 14.85 | 28.5 | 22.908 | 22.91 | 16.546 | 16.55 | 45.5 | 5.33 | 6.41
28.6 | 38.99 | 32.57 | 50.59 | 7.92 | 9.02 | 1.88 | 2.13 | 208.16 | 21.52 | 40.27 | 0.8 | 3.1 | 7.63 | 152.6 | 155.4 | 14.87 | 28.6 | 22.919 | 22.92 | 16.55 | 16.55 | 45.6 | 6.83 | 8.17
28.7 | 39.74 | 33.44 | 50.39 | 8.01 | 9.02 | 1.87 | 2.12 | 207.78 | 20.76 | 41.71 | 0.72 | 3.03 | 8.64 | 152.51 | 155.35 | 14.83 | 28.7 | 22.918 | 22.92 | 16.549 | 16.55 | 45.7 | 7.17 | 8.96
28.8 | 39.29 | 33.72 | 50.39 | 8.06 | 8.78 | 1.86 | 2.12 | 207.78 | 17.14 | 44.99 | 0.7 | 3.33 | 8.47 | 152.41 | 155.35 | 14.83 | 28.8 | 22.898 | 22.9 | 16.544 | 16.54 | 45.8 | 6.72 | 8.18
28.9 | 38.62 | 33.8 | 50.2 | 7.82 | 8.59 | 1.86 | 2.11 | 206.07 | 17.52 | 45.71 | 0.79 | 4.2 | 7.72 | 152.37 | 155.4 | 14.85 | 28.9 | 22.933 | 22.93 | 16.547 | 16.55 | 45.9 | 7.42 | 8.75
29 | 38.44 | 33.89 | 50 | 7.67 | 8.68 | 1.86 | 2.11 | 206.64 | 16.76 | 47.92 | 0.87 | 4.44 | 7.32 | 152.18 | 155.35 | 14.83 | 29 | 22.923 | 22.92 | 16.54 | 16.54 | 46 | 8.55 | 10.08
29.1 | 38.97 | 34.18 | 50 | 7.72 | 8.98 | 1.87 | 2.09 | 202.85 | 17.71 | 47.46 | 0.95 | 4.65 | 7.11 | 152.23 | 155.4 | 14.85 | 29.1 | 22.913 | 22.91 | 16.548 | 16.55 | 46.1 | 9.54 | 11.42
29.2 | 37.56 | 35.69 | 50.1 | 7.28 | 9.22 | 1.87 | 2.07 | 204.74 | 16.95 | 48.77 | 1.01 | 5.43 | 7.08 | 152.09 | 155.35 | 14.85 | 29.2 | 22.923 | 22.92 | 16.542 | 16.54 | 46.2 | 10.56 | 13.02
29.3 | 36.14 | 36.59 | 50 | 6.64 | 9.07 | 1.88 | 2.05 | 207.4 | 18.1 | 46.44 | 1.07 | 5.49 | 6.29 | 152.14 | 155.4 | 14.85 | 29.3 | 22.923 | 22.92 | 16.549 | 16.55 | 46.3 | 9.83 | 12.31
29.4 | 35.83 | 37.11 | 49.8 | 6.59 | 9.22 | 1.89 | 2.05 | 207.97 | 17.71 | 44.71 | 1 | 5.54 | 7.53 | 152.14 | 155.4 | 14.85 | 29.4 | 22.918 | 22.92 | 16.556 | 16.56 | 46.4 | 10.58 | 12.89
29.5 | 34.8 | 36.27 | 49.7 | 6.93 | 9.17 | 1.92 | 2.05 | 210.63 | 20.95 | 41.04 | 0.89 | 5.39 | 7.56 | 152.09 | 155.45 | 14.85 | 29.5 | 22.918 | 22.92 | 16.547 | 16.55 | 46.5 | 10.7 | 13.1
29.6 | 33.88 | 35.81 | 49.7 | 6.88 | 8.93 | 1.94 | 2.09 | 214.99 | 20.38 | 40.1 | 0.71 | 5.41 | 8.16 | 152.18 | 155.35 | 14.85 | 29.6 | 22.933 | 22.93 | 16.537 | 16.54 | 46.6 | 11.1 | 13.34
29.7 | 33.58 | 35.18 | 49.61 | 6.39 | 8.68 | 1.96 | 2.15 | 215.37 | 21.9 | 38.04 | 0.96 | 4.79 | 7.61 | 152.04 | 155.35 | 14.85 | 29.7 | 22.928 | 22.93 | 16.547 | 16.55 | 46.7 | 11.87 | 14.62
29.8 | 32.57 | 33.67 | 49.61 | 6.74 | 8.59 | 1.96 | 2.19 | 215.56 | 23.62 | 36.33 | 0.87 | 4.23 | 8.01 | 151.86 | 155.45 | 14.85 | 29.8 | 22.948 | 22.95 | 16.551 | 16.55 | 46.8 | 11.95 | 15.37
29.9 | 33.44 | 33.64 | 49.7 | 7.82 | 8.54 | 1.95 | 2.22 | 217.46 | 23.81 | 35.08 | 0.71 | 4.65 | 8.05 | 151.58 | 155.35 | 14.85 | 29.9 | 22.94 | 22.94 | 16.538 | 16.54 | 46.9 | 11.48 | 14.64
30 | 33.72 | 32.89 | 50 | 8.11 | 8.44 | 1.94 | 2.24 | 215.75 | 22.1 | 35.34 | 0.71 | 4.83 | 7.29 | 151.54 | 155.4 | 14.85 | 30 | 22.918 | 22.92 | 16.549 | 16.55 | 47 | 11.57 | 14.6
30.1 | 33.8 | 32.22 | 50 | 7.82 | 8.34 | 1.92 | 2.22 | 211.58 | 21.33 | 35.06 | 0.8 | 4.49 | 7.2 | 151.49 | 155.35 | 14.85 | 30.1 | 22.938 | 22.94 | 16.547 | 16.55 | 47.1 | 11.78 | 14.95
30.2 | 33.89 | 31.93 | 50.2 | 7.67 | 8.39 | 1.9 | 2.17 | 209.87 | 21.33 | 35.08 | 0.83 | 4.31 | 6.96 | 151.35 | 155.54 | 14.85 | 30.2 | 22.948 | 22.95 | 16.549 | 16.55 | 47.2 | 11.73 | 14.83
30.3 | 34.18 | 31.51 | 50.2 | 7.87 | 8.73 | 1.89 | 2.13 | 206.07 | 21.52 | 35.35 | 0.72 | 4.06 | 7.41 | 151.3 | 155.63 | 14.85 | 30.3 | 22.948 | 22.95 | 16.542 | 16.54 | 47.3 | 11.7 | 15.2
30.4 | 35.69 | 30.84 | 50.3 | 7.67 | 8.78 | 1.89 | 2.1 | 208.54 | 21.33 | 35.73 | 0.74 | 4.42 | 6.98 | 151.21 | 155.77 | 14.85 | 30.4 | 22.948 | 22.95 | 16.54 | 16.54 | 47.4 | 12.43 | 16.16
30.5 | 36.59 | 30.62 | 50.49 | 7.33 | 9.02 | 1.89 | 2.06 | 208.54 | 21.14 | 35.86 | 0.6 | 3.81 | 7.31 | 151.12 | 155.91 | 14.85 | 30.5 | 22.96 | 22.96 | 16.557 | 16.56 | 47.5 | 14.41 | 18.11
30.6 | 37.11 | 30.53 | 50.49 | 7.08 | 9.37 | 1.89 | 2.03 | 204.55 | 20.57 | 35.83 | 0.8 | 3.45 | 7.25 | 151.07 | 156.14 | 14.85 | 30.6 | 22.958 | 22.96 | 16.547 | 16.55 | 47.6 | 14.6 | 18.69
30.7 | 36.27 | 29.28 | 50.69 | 7.52 | 9.66 | 1.89 | 2.02 | 205.5 | 20.95 | 35.73 | 0.79 | 3.71 | 6.3 | 151.12 | 156.19 | 14.85 | 30.7 | 22.948 | 22.95 | 16.549 | 16.55 | 47.7 | 15.36 | 19.89
30.8 | 35.81 | 30.92 | 50.79 | 7.37 | 9.66 | 1.88 | 2.03 | 206.26 | 21.71 | 36.14 | 0.79 | 4.11 | 5.81 | 150.89 | 156.23 | 14.85 | 30.8 | 22.943 | 22.94 | 16.542 | 16.54 | 47.8 | 12.56 | 17.33
30.9 | 35.18 | 31.25 | 50.79 | 7.42 | 9.51 | 1.88 | 2.03 | 210.82 | 21.33 | 36.97 | 0.87 | 4.08 | 5.31 | 150.93 | 156.28 | 14.85 | 30.9 | 22.96 | 22.96 | 16.555 | 16.56 | 47.9 | 10.34 | 13.06
31 | 33.67 | 31.57 | 50.89 | 7.72 | 9.41 | 1.88 | 2.04 | 207.02 | 21.14 | 36.94 | 0.66 | 4.04 | 6.15 | 150.89 | 156.19 | 14.85 | 31 | 22.968 | 22.97 | 16.553 | 16.55 | 48 | 6.83 | 8.83
31.1 | 33.64 | 31.07 | 50.99 | 7.87 | 9.41 | 1.88 | 2.06 | 212.9 | 21.71 | 37.03 | 0.65 | 4.53 | 6.05 | 150.84 | 156.23 | 14.85 | 31.1 | 22.958 | 22.96 | 16.544 | 16.54 | 48.1 | 5.9 | 7.26
31.2 | 32.89 | 30.91 | 50.99 | 7.82 | 9.37 | 1.88 | 2.07 | 215.56 | 20.38 | 38.14 | 0.68 | 4.36 | 5.94 | 150.75 | 156.19 | 14.85 | 31.2 | 22.963 | 22.96 | 16.551 | 16.55 | 48.2 | 5.4 | 6.57
31.3 | 32.22 | 30.83 | 50.99 | 7.87 | 9.41 | 1.87 | 2.09 | 217.27 | 20.38 | 38.85 | 0.7 | 4.4 | 6.04 | 150.75 | 156.19 | 14.85 | 31.3 | 22.978 | 22.98 | 16.549 | 16.55 | 48.3 | 5.11 | 6.15
31.4 | 31.93 | 31.16 | 50.99 | 7.72 | 9.46 | 1.85 | 2.11 | 213.28 | 21.52 | 38.39 | 0.63 | 4.47 | 6.19 | 150.75 | 156.28 | 14.85 | 31.4 | 22.987 | 22.99 | 16.56 | 16.56 | 48.4 | 4.87 | 5.94
31.5 | 31.51 | 31.23 | 51.09 | 7.72 | 9.66 | 1.83 | 2.11 | 214.23 | 21.33 | 39.58 | 0.63 | 4.1 | 6.54 | 150.75 | 156.23 | 14.87 | 31.5 | 22.953 | 22.95 | 16.542 | 16.54 | 48.5 | 4.86 | 5.83
31.6 | 30.84 | 30.53 | 51.09 | 7.87 | 9.95 | 1.81 | 2.11 | 211.01 | 19.62 | 41.62 | 0.66 | 4.25 | 6.44 | 150.79 | 156.19 | 14.87 | 31.6 | 22.963 | 22.96 | 16.551 | 16.55 | 48.6 | 4.8 | 5.79
31.7 | 30.62 | 30.61 | 51.09 | 7.72 | 10.05 | 1.79 | 2.12 | 208.16 | 19.81 | 41.67 | 0.63 | 4.16 | 6.65 | 150.84 | 156.14 | 14.87 | 31.7 | 22.968 | 22.97 | 16.549 | 16.55 | 48.7 | 4.78 | 5.8
31.8 | 30.53 | 31.28 | 51.18 | 7.37 | 10.1 | 1.77 | 2.12 | 203.04 | 20.38 | 41.15 | 0.89 | 4.53 | 5.8 | 150.7 | 156.23 | 14.89 | 31.8 | 22.983 | 22.98 | 16.553 | 16.55 | 48.8 | 4.93 | 5.75
31.9 | 29.28 | 30.82 | 51.28 | 7.67 | 10.29 | 1.75 | 2.12 | 201.14 | 17.52 | 42.87 | 0.61 | 4.49 | 6.64 | 150.79 | 156.23 | 14.85 | 31.9 | 22.978 | 22.98 | 16.562 | 16.56 | 48.9 | 4.89 | 5.86
32 | 30.92 | 31.04 | 51.88 | 8.55 | 10.49 | 1.73 | 2.14 | 203.8 | 16.95 | 42.83 | 0.7 | 4.37 | 7 | 150.7 | 156.23 | 14.89 | 32 | 22.978 | 22.98 | 16.551 | 16.55 | 49 | 5.09 | 5.89
32.1 | 31.25 | 30.38 | 52.17 | 8.51 | 10.44 | 1.72 | 2.17 | 198.86 | 18.29 | 41.38 | 0.72 | 3.59 | 7.67 | 150.51 | 156.19 | 14.87 | 32.1 | 22.968 | 22.97 | 16.549 | 16.55 | 49.1 | 5.18 | 6.13
32.2 | 31.57 | 31.38 | 52.27 | 8.46 | 10.39 | 1.71 | 2.2 | 204.93 | 19.62 | 40.59 | 0.75 | 3.45 | 7.59 | 150.51 | 156.19 | 14.87 | 32.2 | 23 | 23 | 16.56 | 16.56 | 49.2 | 5.5 | 6.48
32.3 | 31.07 | 31.77 | 52.37 | 9.19 | 10.54 | 1.71 | 2.22 | 205.12 | 19.05 | 40.74 | 0.75 | 4.06 | 6.87 | 150.47 | 156.19 | 14.87 | 32.3 | 22.983 | 22.98 | 16.562 | 16.56 | 49.3 | 6.02 | 7.15
32.4 | 30.91 | 31.57 | 52.57 | 10.18 | 10.68 | 1.7 | 2.24 | 205.5 | 21.14 | 39.02 | 0.57 | 3.93 | 8.18 | 150.51 | 156.23 | 14.85 | 32.4 | 22.973 | 22.97 | 16.553 | 16.55 | 49.4 | 6.31 | 7.67
32.5 | 30.83 | 31.33 | 52.67 | 10.42 | 10.63 | 1.7 | 2.25 | 203.61 | 20.95 | 38.1 | 0.49 | 4.2 | 8.34 | 150.51 | 156.19 | 14.85 | 32.5 | 22.978 | 22.98 | 16.556 | 16.56 | 49.5 | 7.42 | 8.57
32.6 | 31.16 | 30.93 | 52.67 | 10.13 | 10.68 | 1.7 | 2.25 | 203.8 | 20.95 | 37.36 | 0.47 | 3.76 | 8.53 | 150.47 | 156.19 | 14.87 | 32.6 | 22.973 | 22.97 | 16.548 | 16.55 | 49.6 | 6.34 | 7.71
32.7 | 31.23 | 31.85 | 52.57 | 10.47 | 11.02 | 1.7 | 2.25 | 204.55 | 21.33 | 37.02 | 0.49 | 3.89 | 8.54 | 150.47 | 156.23 | 14.85 | 32.7 | 22.998 | 23 | 16.565 | 16.57 | 49.7 | 6.05 | 7.25
32.8 | 30.53 | 33.43 | 52.67 | 11.06 | 11.32 | 1.71 | 2.25 | 207.21 | 20.19 | 37.21 | 0.42 | 3.86 | 8.85 | 150.56 | 156.19 | 14.87 | 32.8 | 22.978 | 22.98 | 16.56 | 16.56 | 49.8 | 9.17 | 10.2
32.9 | 30.61 | 33.5 | 52.86 | 11.16 | 11.56 | 1.72 | 2.24 | 208.92 | 19.43 | 37.71 | 0.43 | 4.2 | 8.6 | 150.61 | 156.28 | 14.85 | 32.9 | 22.978 | 22.98 | 16.542 | 16.54 | 49.9 | 6.42 | 8.23
33 | 31.28 | 34.09 | 52.96 | 11.11 | 11.85 | 1.73 | 2.23 | 209.49 | 21.52 | 37.2 | 0.51 | 3.85 | 8.66 | 150.51 | 156.28 | 14.87 | 33 | 22.963 | 22.96 | 16.549 | 16.55 | 50 | 6.53 | 7.71
33.1 | 30.82 | 34.04 | 52.96 | 11.11 | 12.2 | 1.74 | 2.23 | 208.73 | 20.76 | 37.5 | 0.34 | 3.65 | 9.24 | 150.61 | 156.14 | 14.85 | 33.1 | 22.978 | 22.98 | 16.56 | 16.56 | 50.1 | 6.87 | 8.27
33.2 | 31.04 | 33.79 | 52.86 | 11.41 | 12.34 | 1.74 | 2.23 | 207.4 | 20.19 | 38.09 | 0.48 | 3.39 | 8.77 | 150.61 | 156.19 | 14.83 | 33.2 | 22.973 | 22.97 | 16.553 | 16.55 | 50.2 | 6.47 | 7.81
33.3 | 30.38 | 33.73 | 53.06 | 12.05 | 12.34 | 1.74 | 2.22 | 205.12 | 20.38 | 38.66 | 0.31 | 3.6 | 8.57 | 150.65 | 156.23 | 14.87 | 33.3 | 22.993 | 22.99 | 16.56 | 16.56 | 50.3 | 5.95 | 7.16
33.4 | 31.38 | 33.1 | 53.26 | 12.44 | 12.24 | 1.74 | 2.23 | 202.66 | 20.38 | 38.95 | 0.17 | 3.56 | 8.9 | 150.65 | 156.19 | 14.85 | 33.4 | 22.968 | 22.97 | 16.553 | 16.55 | 50.4 | 5.77 | 6.99
33.5 | 31.77 | 34.68 | 53.46 | 12.49 | 12.2 | 1.74 | 2.22 | 198.48 | 20.19 | 39.35 | 0.12 | 3.11 | 10.35 | 150.75 | 156.23 | 14.85 | 33.5 | 22.983 | 22.98 | 16.569 | 16.57 | 50.5 | 5.66 | 6.8
33.6 | 31.57 | 34.46 | 53.46 | 12.78 | 12.24 | 1.74 | 2.22 | 200.95 | 19.62 | 40.32 | 0.17 | 2.3 | 11.08 | 150.7 | 156.14 | 14.87 | 33.6 | 22.998 | 23 | 16.578 | 16.58 | 50.6 | 5.56 | 6.69
33.7 | 31.33 | 34.78 | 53.46 | 13.42 | 12.2 | 1.74 | 2.22 | 201.14 | 17.52 | 41.76 | 0.34 | 2.06 | 10.02 | 150.75 | 156.28 | 14.89 | 33.7 | 22.983 | 22.98 | 16.562 | 16.56 | 50.7 | 5.41 | 6.53
33.8 | 30.93 | 34.8 | 53.46 | 13.82 | 12.05 | 1.73 | 2.21 | 201.52 | 17.9 | 43.21 | 0.44 | 1.49 | 10.31 | 150.7 | 156.28 | 14.89 | 33.8 | 22.963 | 22.96 | 16.572 | 16.57 | 50.8 | 5.5 | 6.55
33.9 | 31.85 | 33.63 | 53.46 | 13.96 | 12 | 1.72 | 2.2 | 203.23 | 19.62 | 43.55 | 0.5 | 1.84 | 10.7 | 150.75 | 156.23 | 14.87 | 33.9 | 23 | 23 | 16.586 | 16.59 | 50.9 | 5.34 | 6.43
34 | 33.43 | 34.59 | 53.46 | 13.91 | 12.1 | 1.7 | 2.2 | 203.61 | 18.67 | 44.92 | 0.59 | 2.88 | 9.09 | 150.75 | 156 | 14.91 | 34 | 23.014 | 23.01 | 16.597 | 16.6 | 51 | 5.54 | 6.58
34.1 | 33.5 | 33.7 | 53.36 | 13.77 | 12.29 | 1.69 | 2.18 | 201.9 | 18.1 | 45.85 | 0.66 | 2.99 | 8.46 | 150.84 | 156 | 14.91 | 34.1 | 23.014 | 23.01 | 16.597 | 16.6 | 51.1 | 5.83 | 6.94
34.2 | 34.09 | 34.12 | 53.16 | 13.37 | 12.49 | 1.67 | 2.17 | 203.42 | 16.38 | 46.21 | 0.72 | 3.15 | 7.92 | 150.79 | 155.86 | 14.87 | 34.2 | 22.983 | 22.98 | 16.572 | 16.57 | 51.2 | 6 | 7.18
34.3 | 34.04 | 35.04 | 53.16 | 13.08 | 12.73 | 1.65 | 2.16 | 199.81 | 17.71 | 45.4 | 0.6 | 3.85 | 7.95 | 150.75 | 155.82 | 14.87 | 34.3 | 22.998 | 23 | 16.583 | 16.58 | 51.3 | 6.15 | 7.39
34.4 | 33.79 | 37.04 | 53.26 | 12.78 | 12.93 | 1.64 | 2.13 | 199.81 | 18.29 | 46.05 | 0.69 | 4.59 | 7.69 | 150.84 | 155.82 | 14.91 | 34.4 | 23 | 23 | 16.574 | 16.57 | 51.4 | 6.39 | 7.66
34.5 | 33.73 | 38.29 | 53.16 | 12.24 | 13.22 | 1.63 | 2.12 | 199.24 | 17.9 | 46.03 | 0.67 | 4.81 | 7.84 | 150.75 | 155.77 | 14.91 | 34.5 | 22.983 | 22.98 | 16.579 | 16.58 | 51.5 | 6.66 | 8.04
34.6 | 33.1 | 38.75 | 53.06 | 11.95 | 13.46 | 1.62 | 2.1 | 199.81 | 18.48 | 44.98 | 0.84 | 4.79 | 8.01 | 150.75 | 155.63 | 14.87 | 34.6 | 22.968 | 22.97 | 16.571 | 16.57 | 51.6 | 6.52 | 7.89
34.7 | 34.68 | 39.63 | 53.16 | 11.85 | 13.56 | 1.62 | 2.09 | 200 | 17.71 | 44.16 | 0.89 | 4.52 | 8.13 | 150.89 | 155.45 | 14.89 | 34.7 | 23.007 | 23.01 | 16.595 | 16.6 | 51.7 | 6.01 | 7.37
34.8 | 34.46 | 39.7 | 53.26 | 11.65 | 13.46 | 1.62 | 2.09 | 200.57 | 17.52 | 44.44 | 0.94 | 5.37 | 6.36 | 150.84 | 155.4 | 14.87 | 34.8 | 22.998 | 23 | 16.594 | 16.59 | 51.8 | 6.12 | 7.44
34.9 | 34.78 | 39.27 | 53.26 | 11.65 | 13.37 | 1.62 | 2.1 | 201.14 | 18.86 | 44.45 | 0.8 | 5.65 | 6 | 150.79 | 155.31 | 14.89 | 34.9 | 23.009 | 23.01 | 16.592 | 16.59 | 51.9 | 6.31 | 7.82
35 | 34.8 | 40.01 | 53.36 | 11.85 | 13.32 | 1.62 | 2.1 | 200.38 | 19.62 | 45.14 | 0.98 | 5.41 | 5.86 | 150.84 | 155.35 | 14.89 | 35 | 22.993 | 22.99 | 16.588 | 16.59 | 52 | 8.73 | 10.4
35.1 | 33.63 | 39.93 | 53.46 | 12 | 13.27 | 1.63 | 2.11 | 200 | 18.48 | 47.02 | 0.88 | 5.9 | 5.8 | 150.79 | 155.4 | 14.87 | 35.1 | 23.004 | 23 | 16.587 | 16.59 | 52.1 | 14.2 | 17.24
35.2 | 34.59 | 40.17 | 53.55 | 11.95 | 13.17 | 1.63 | 2.1 | 199.43 | 17.33 | 49.35 | 0.84 | 5.8 | 5.72 | 150.75 | 155.45 | 14.87 | 35.2 | 23.009 | 23.01 | 16.599 | 16.6 | 52.2 | 17.57 | 24.24
35.3 | 33.7 | 40.16 | 53.46 | 12.05 | 13.07 | 1.63 | 2.09 | 197.72 | 16.76 | 51.18 | 0.77 | 4.51 | 7.72 | 150.75 | 155.31 | 14.87 | 35.3 | 22.993 | 22.99 | 16.587 | 16.59 | 52.3 | 12.15 | 16.81
35.4 | 34.12 | 39.81 | 53.26 | 12.34 | 13.07 | 1.63 | 2.09 | 199.43 | 15.81 | 53.27 | 0.58 | 4.41 | 8.5 | 150.79 | 155.4 | 14.91 | 35.4 | 22.993 | 22.99 | 16.584 | 16.58 | 52.4 | 12.86 | 14.56
35.5 | 35.04 | 38.03 | 52.96 | 12.59 | 13.02 | 1.63 | 2.09 | 200.57 | 16.38 | 55.08 | 0.63 | 4.09 | 8.84 | 150.75 | 155.35 | 14.87 | 35.5 | 22.988 | 22.99 | 16.587 | 16.59 | 52.5 | 12.95 | 16.31
35.6 | 37.04 | 38.07 | 52.76 | 12.64 | 13.07 | 1.63 | 2.09 | 200.38 | 15.24 | 56.98 | 0.69 | 3.46 | 9.23 | 150.75 | 155.35 | 14.87 | 35.6 | 23.044 | 23.04 | 16.613 | 16.61 | 52.6 | 12.96 | 16.13
35.7 | 38.29 | 37.03 | 52.86 | 12.68 | 13.17 | 1.64 | 2.11 | 201.71 | 15.43 | 57.4 | 0.53 | 2.91 | 9.02 | 150.84 | 155.35 | 14.89 | 35.7 | 23.049 | 23.05 | 16.626 | 16.63 | 52.7 | 9.37 | 11.68
35.8 | 38.75 | 36.74 | 53.06 | 12.78 | 13.07 | 1.64 | 2.12 | 200.57 | 16.19 | 57.78 | 0.46 | 2.31 | 9.83 | 150.75 | 155.4 | 14.87 | 35.8 | 23.049 | 23.05 | 16.62 | 16.62 | 52.8 | 6.83 | 8.49
35.9 | 39.63 | 37.41 | 53.16 | 12.98 | 12.88 | 1.64 | 2.12 | 200.95 | 16 | 56.22 | 0.56 | 1.83 | 9.9 | 150.84 | 155.35 | 14.87 | 35.9 | 23.014 | 23.01 | 16.613 | 16.61 | 52.9 | 6.58 | 8.09
36 | 39.7 | 37.76 | 53.36 | 13.27 | 12.59 | 1.63 | 2.12 | 203.42 | 16.95 | 54.87 | 0.45 | 2.23 | 10.25 | 150.79 | 155.4 | 14.91 | 36 | 23.014 | 23.01 | 16.595 | 16.6 | 53 | 7.29 | 8.51
36.1 | 39.27 | 36.9 | 53.46 | 13.82 | 12.44 | 1.62 | 2.12 | 203.04 | 16.95 | 54.08 | 0.33 | 1.57 | 10.79 | 150.75 | 155.4 | 14.89 | 36.1 | 23.014 | 23.01 | 16.606 | 16.61 | 53.1 | 6.25 | 7.89
36.2 | 40.01 | 36.96 | 53.65 | 13.82 | 12.29 | 1.6 | 2.11 | 199.62 | 15.62 | 54.02 | 0.67 | 2.14 | 10.63 | 150.56 | 155.4 | 14.91 | 36.2 | 23.009 | 23.01 | 16.592 | 16.59 | 53.2 | 5.77 | 7.05
36.3 | 39.93 | 37.71 | 54.05 | 13.47 | 12 | 1.58 | 2.09 | 197.72 | 18.1 | 51.65 | 0.53 | 2.63 | 10.49 | 150.28 | 155.35 | 14.91 | 36.3 | 23.019 | 23.02 | 16.59 | 16.59 | 53.3 | 5.78 | 7.05
36.4 | 40.17 | 38.43 | 54.15 | 13.67 | 11.85 | 1.57 | 2.06 | 196.96 | 17.33 | 50.35 | 0.68 | 2.18 | 10.32 | 150.28 | 155.31 | 14.89 | 36.4 | 23.049 | 23.05 | 16.619 | 16.62 | 53.4 | 5.37 | 6.73
36.5 | 40.16 | 38.92 | 54.05 | 14.21 | 11.66 | 1.56 | 2.04 | 199.43 | 16 | 50.51 | 0.7 | 2.85 | 9.61 | 150.14 | 155.03 | 14.89 | 36.5 | 23.041 | 23.04 | 16.607 | 16.61 | 53.5 | 6.9 | 8.06
36.6 | 39.81 | 38.82 | 54.24 | 14.26 | 11.46 | 1.56 | 2.03 | 202.28 | 16.57 | 50.04 | 0.67 | 3.06 | 9.68 | 150 | 154.89 | 14.93 | 36.6 | 23.029 | 23.03 | 16.603 | 16.6 | 53.6 | 7.94 | 9.5
36.7 | 38.03 | 37.92 | 54.15 | 13.47 | 11.46 | 1.57 | 2.02 | 199.24 | 16.95 | 48.41 | 0.81 | 3.08 | 9.15 | 149.86 | 154.94 | 14.91 | 36.7 | 23.049 | 23.05 | 16.595 | 16.6 | 53.7 | 7.26 | 8.85
36.8 | 38.07 | 38.74 | 54.05 | 12.83 | 11.46 | 1.58 | 2.02 | 197.72 | 18.48 | 47.64 | 0.92 | 3.76 | 9.04 | 149.77 | 154.94 | 14.91 | 36.8 | 23.024 | 23.02 | 16.595 | 16.6 | 53.8 | 5.89 | 7.32
36.9 | 37.03 | 38.36 | 53.95 | 12.73 | 11.37 | 1.59 | 2.02 | 201.33 | 18.1 | 47.51 | 0.98 | 4.34 | 8.52 | 149.67 | 154.98 | 14.91 | 36.9 | 23.041 | 23.04 | 16.605 | 16.61 | 53.9 | 5.74 | 6.96
37 | 36.74 | 38.34 | 53.95 | 12.14 | 11.51 | 1.61 | 2.03 | 199.05 | 17.14 | 46.26 | 1.28 | 4.76 | 8.65 | 149.63 | 154.94 | 14.91 | 37 | 23.039 | 23.04 | 16.604 | 16.6 | 54 | 6.42 | 7.38
37.1 | 37.41 | 38.33 | 53.95 | 11.55 | 11.46 | 1.62 | 2.05 | 200.95 | 17.9 | 44.42 | 1.41 | 5.34 | 7.38 | 149.44 | 154.89 | 14.91 | 37.1 | 23.024 | 23.02 | 16.617 | 16.62 | 54.1 | 5.64 | 6.91
37.2 | 37.76 | 38.9 | 54.05 | 11.06 | 11.37 | 1.63 | 2.07 | 202.47 | 18.29 | 42.93 | 1.34 | 5.5 | 7.67 | 149.39 | 154.75 | 14.91 | 37.2 | 23.024 | 23.02 | 16.601 | 16.6 | 54.2 | 6.33 | 7.25
37.3 | 36.9 | 39.04 | 53.75 | 10.23 | 11.37 | 1.63 | 2.09 | 197.72 | 18.29 | 42.53 | 1.45 | 5.03 | 7.8 | 149.21 | 154.37 | 14.91 | 37.3 | 23.014 | 23.01 | 16.59 | 16.59 | 54.3 | 5.24 | 6.35
37.4 | 36.96 | 37.77 | 53.55 | 9.98 | 11.22 | 1.63 | 2.11 | 196.58 | 18.86 | 41.24 | 1.68 | 5.57 | 7.2 | 149.02 | 154.23 | 14.91 | 37.4 | 23.019 | 23.02 | 16.597 | 16.6 | 54.4 | 3.92 | 4.88
37.5 | 37.71 | 37.77 | 53.55 | 10.03 | 10.98 | 1.63 | 2.12 | 194.31 | 19.05 | 40.26 | 1.52 | 5.43 | 7.62 | 149.02 | 154.14 | 14.89 | 37.5 | 23.009 | 23.01 | 16.592 | 16.59 | 54.5 | 4.19 | 4.96
37.6 | 38.43 | 36.34 | 53.65 | 9.83 | 10.68 | 1.63 | 2.12 | 198.67 | 20 | 39.57 | 1.36 | 5.26 | 8.55 | 148.83 | 153.95 | 14.91 | 37.6 | 23.041 | 23.04 | 16.624 | 16.62 | 54.6 | 5 | 5.76
37.7 | 38.92 | 35.68 | 53.75 | 9.54 | 10.24 | 1.62 | 2.12 | 198.86 | 19.24 | 39.58 | 1.03 | 6 | 8.61 | 148.78 | 153.67 | 14.91 | 37.7 | 23.034 | 23.03 | 16.672 | 16.67 | 54.7 | 4.69 | 5.68
37.8 | 38.82 | 36.84 | 54.05 | 9.44 | 9.61 | 1.62 | 2.11 | 195.26 | 20 | 39.27 | 1.07 | 6.08 | 8.32 | 148.55 | 153.44 | 14.93 | 37.8 | 23.054 | 23.05 | 16.615 | 16.62 | 54.8 | 6.22 | 6.87
37.9 | 37.92 | 35.8 | 54.24 | 9.49 | 9.07 | 1.63 | 2.11 | 195.07 | 18.48 | 40.51 | 1.18 | 6.13 | 7.35 | 148.46 | 153.29 | 14.93 | 37.9 | 23.029 | 23.03 | 16.619 | 16.62 | 54.9 | 5.91 | 7.11
38 | 38.74 | 36.43 | 54.44 | 9.49 | 8.59 | 1.63 | 2.1 | 194.12 | 18.29 | 41.73 | 1.03 | 6.02 | 8.1 | 148.36 | 153.06 | 14.93 | 38 | 23.009 | 23.01 | 16.603 | 16.6 | 55 | 4.94 | 6.05
38.1 | 38.36 | 35.97 | 54.34 | 9 | 8.29 | 1.65 | 2.09 | 197.15 | 18.48 | 43.36 | 0.99 | 6.46 | 7.37 | 148.27 | 152.87 | 14.93 | 38.1 | 23.027 | 23.03 | 16.603 | 16.6 | 55.1 | 4.72 | 5.65
38.2 | 38.34 | 36.04 | 54.05 | 8.31 | 8.29 | 1.67 | 2.08 | 199.43 | 18.29 | 44.96 | 0.89 | 6.43 | 7.78 | 148.13 | 152.63 | 14.93 | 38.2 | 23.044 | 23.04 | 16.622 | 16.62 | 55.2 | 4.5 | 5.47
38.3 | 38.33 | 35.88 | 53.55 | 7.47 | 8.29 | 1.68 | 2.07 | 200 | 17.71 | 46.9 | 0.66 | 6.16 | 7.34 | 147.89 | 152.44 | 14.93 | 38.3 | 23.029 | 23.03 | 16.611 | 16.61 | 55.3 | 4.5 | 5.38
38.4 | 38.9 | 37.08 | 53.36 | 6.93 | 8.39 | 1.7 | 2.04 | 198.86 | 16.76 | 48.84 | 0.52 | 5.61 | 8.47 | 147.8 | 152.35 | 14.91 | 38.4 | 23.004 | 23 | 16.599 | 16.6 | 55.4 | 5.1 | 6.05
38.5 | 39.04 | 37.69 | 53.16 | 6.49 | 8.34 | 1.71 | 2.02 | 199.43 | 16.57 | 49.46 | 0.52 | 6.25 | 7.83 | 147.7 | 152.2 | 14.93 | 38.5 | 23.014 | 23.01 | 16.595 | 16.6 | 55.5 | 5.64 | 6.69
38.6 | 37.77 | 37.12 | 52.96 | 6.1 | 8.54 | 1.71 | 2 | 197.91 | 16.38 | 49.42 | 0.78 | 7.49 | 5.83 | 147.56 | 151.73 | 14.93 | 38.6 | 23.049 | 23.05 | 16.642 | 16.64 | 55.6 | 6 | 7.2
38.7 | 37.77 | 38.38 | 52.86 | 5.75 | 8.73 | 1.71 | 1.98 | 201.14 | 17.14 | 48.86 | 0.7 | 7.53 | 6.48 | 147.47 | 151.54 | 14.93 | 38.7 | 23.024 | 23.02 | 16.62 | 16.62 | 55.7 | 6.7 | 7.97
38.8 | 36.34 | 39.73 | 52.86 | 5.46 | 8.98 | 1.72 | 1.98 | 197.72 | 16 | 48.71 | 0.73 | 7.66 | 6.44 | 147.28 | 151.54 | 14.93 | 38.8 | 23.069 | 23.07 | 16.638 | 16.64 | 55.8 | 8.71 | 10.09
38.9 | 35.68 | 39.73 | 52.96 | 5.26 | 8.68 | 1.72 | 1.98 | 194.5 | 17.14 | 46.92 | 0.71 | 7.25 | 6.22 | 147.09 | 151.49 | 14.95 | 38.9 | 23.034 | 23.03 | 16.619 | 16.62 | 55.9 | 9.83 | 11.73
39 | 36.84 | 39.6 | 53.16 | 5.31 | 8.1 | 1.73 | 2.01 | 200.38 | 18.67 | 45.29 | 0.82 | 6.74 | 6.08 | 147.14 | 151.44 | 14.93 | 39 | 23.034 | 23.03 | 16.622 | 16.62 | 56 | 9.46 | 11.74
39.1 | 35.8 | 39.57 | 53.46 | 5.46 | 7.61 | 1.74 | 2.05 | 203.04 | 19.24 | 43.43 | 0.83 | 5.68 | 6.53 | 147.18 | 151.25 | 14.91 | 39.1 | 23.024 | 23.02 | 16.62 | 16.62 | 56.1 | 8.85 | 10.88
39.2 | 36.43 | 39.12 | 53.75 | 5.8 | 7.32 | 1.76 | 2.08 | 205.5 | 19.81 | 42.65 | 0.75 | 5.45 | 6.83 | 147 | 150.91 | 14.91 | 39.2 | 23.014 | 23.01 | 16.615 | 16.62 | 56.2 | 7.54 | 9.38
39.3 | 35.97 | 39.03 | 53.65 | 5.9 | 6.98 | 1.77 | 2.11 | 205.5 | 19.62 | 41.77 | 0.79 | 5.44 | 6.72 | 147 | 150.96 | 14.95 | 39.3 | 23.009 | 23.01 | 16.619 | 16.62 | 56.3 | 6.87 | 8.59
39.4 | 36.04 | 38.26 | 53.16 | 5.7 | 6.88 | 1.77 | 2.13 | 204.74 | 19.05 | 41.39 | 0.66 | 4.71 | 7.53 | 147.04 | 150.91 | 14.95 | 39.4 | 23.024 | 23.02 | 16.627 | 16.63 | 56.4 | 6.88 | 8.29
39.5 | 35.88 | 36.28 | 52.67 | 5.75 | 6.78 | 1.77 | 2.12 | 198.48 | 19.81 | 41.25 | 0.74 | 5.01 | 7.6 | 147.04 | 150.87 | 14.93 | 39.5 | 23.029 | 23.03 | 16.62 | 16.62 | 56.5 | 6.7 | 8.18
39.6 | 37.08 | 35.61 | 52.67 | 6.34 | 6.73 | 1.77 | 2.09 | 196.77 | 17.71 | 42.89 | 0.73 | 4.18 | 9.32 | 146.9 | 150.48 | 14.93 | 39.6 | 23 | 23 | 16.612 | 16.61 | 56.6 | 6.19 | 7.59
39.7 | 37.69 | 35.86 | 52.76 | 5.85 | 6.68 | 1.77 | 2.06 | 191.84 | 17.52 | 43.63 | 0.81 | 5.1 | 8.54 | 146.57 | 148.89 | 14.93 | 39.7 | 23.014 | 23.01 | 16.624 | 16.62 | 56.7 | 6.64 | 7.98
39.8 | 37.12 | 36.21 | 52.67 | 5.51 | 6.83 | 1.77 | 2.02 | 189.37 | 18.1 | 44.07 | 0.68 | 4.81 | 8.7 | 146.71 | 148.93 | 14.95 | 39.8 | 23.014 | 23.01 | 16.62 | 16.62 | 56.8 | 7.74 | 8.94
39.9 | 38.38 | 35.41 | 52.76 | 5.51 | 7.17 | 1.77 | 1.98 | 191.65 | 16.95 | 44.07 | 0.38 | 4.11 | 10.4 | 147 | 148.79 | 14.93 | 39.9 | 23.024 | 23.02 | 16.64 | 16.64 | 56.9 | 5.67 | 7
40 | 39.73 | 34.84 | 52.76 | 5.21 | 7.41 | 1.78 | 1.95 | 192.6 | 16.57 | 44.07 | 0.31 | 4.86 | 10.12 | 148.08 | 148.3 | 14.91 | 40 | 23.019 | 23.02 | 16.64 | 16.64 | 57 | 3.65 | 4.52
40.1 | 39.73 | 34.73 | 52.76 | 5.01 | 7.61 | 1.79 | 1.93 | 191.46 | 16.57 | 42.79 | 0.26 | 4.53 | 10.09 | 146.52 | 147.96 | 14.93 | 40.1 | 23.02 | 23.02 | 16.655 | 16.66 | 57.1 | 3.72 | 4.52
40.2 | 39.6 | 33.58 | 52.86 | 5.06 | 7.46 | 1.8 | 1.91 | 188.24 | 16.38 | 42.46 | 0.29 | 4.96 | 10.35 | 144.48 | 147.71 | 14.93 | 40.2 | 23.029 | 23.03 | 16.654 | 16.65 | 57.2 | 3.69 | 4.42
40.3 | 39.57 | 34.54 | 52.86 | 5.11 | 7.56 | 1.81 | 1.91 | 189.94 | 18.86 | 41.61 | 0.38 | 4.97 | 10.35 | 144.24 | 147.22 | 14.91 | 40.3 | 23.044 | 23.04 | 16.668 | 16.67 | 57.3 | 3.79 | 4.58
40.4 | 39.12 | 34.56 | 52.76 | 5.11 | 7.46 | 1.82 | 1.92 | 190.51 | 19.43 | 40.76 | 0.34 | 5.54 | 9.9 | 144.05 | 147.07 | 14.93 | 40.4 | 23.004 | 23 | 16.644 | 16.64 | 57.4 | 4.09 | 4.89
40.5 | 39.03 | 35.66 | 52.86 | 5.21 | 7.51 | 1.83 | 1.94 | 193.36 | 20.38 | 39.46 | 0.31 | 5.56 | 10.33 | 144 | 146.88 | 14.93 | 40.5 | 23.02 | 23.02 | 16.669 | 16.67 | 57.5 | 4.42 | 5.24
40.6 | 38.26 | 36.24 | 52.96 | 5.31 | 7.51 | 1.84 | 1.97 | 198.29 | 19.24 | 39.22 | 0.47 | 5.83 | 9.75 | 143.38 | 146.68 | 14.91 | 40.6 | 23.014 | 23.01 | 16.652 | 16.65 | 57.6 | 4.73 | 5.6
40.7 | 36.28 | 36.82 | 53.06 | 5.36 | 7.41 | 1.86 | 2.02 | 199.81 | 18.86 | 38.45 | 0.58 | 5.34 | 10.27 | 143.19 | 146.43 | 14.93 | 40.7 | 23.019 | 23.02 | 16.663 | 16.66 | 57.7 | 4.69 | 5.62
40.8 | 35.61 | 36.68 | 53.16 | 5.56 | 7.22 | 1.88 | 2.06 | 204.55 | 19.05 | 38.25 | 0.55 | 4.91 | 9.39 | 143 | 146.28 | 14.97 | 40.8 | 23.024 | 23.02 | 16.663 | 16.66 | 57.8 | 4.27 | 5.22
40.9 | 35.86 | 36.69 | 53.16 | 5.85 | 7.17 | 1.91 | 2.09 | 207.21 | 20.19 | 38.44 | 0.56 | 5.42 | 8.98 | 142.9 | 146.33 | 14.97 | 40.9 | 23.019 | 23.02 | 16.665 | 16.67 | 57.9 | 4.58 | 5.54
41 | 36.21 | 37 | 53.16 | 6.19 | 6.98 | 1.93 | 2.09 | 212.14 | 20.76 | 38.84 | 0.49 | 5.84 | 8.33 | 142.85 | 146.23 | 14.97 | 41 | 23.027 | 23.03 | 16.671 | 16.67 | 58 | 4.69 | 5.69
41.1 | 35.41 | 37.6 | 53.16 | 6.39 | 6.78 | 1.96 | 2.09 | 211.58 | 21.33 | 38.61 | 0.6 | 5.77 | 8.55 | 142.95 | 146.33 | 14.97 | 41.1 | 23.039 | 23.04 | 16.677 | 16.68 | 58.1 | 6.38 | 7.21
41.2 | 34.84 | 38.04 | 52.86 | 6.39 | 6.59 | 1.97 | 2.08 | 212.14 | 21.9 | 38.73 | 0.7 | 6.11 | 8.17 | 142.9 | 146.38 | 14.95 | 41.2 | 23.029 | 23.03 | 16.674 | 16.67 | 58.2 | 8.91 | 10.31
41.3 | 34.73 | 38.78 | 52.37 | 6.59 | 6.63 | 1.96 | 2.03 | 212.33 | 20.19 | 39.67 | 0.6 | 5.65 | 8.91 | 142.85 | 146.38 | 14.97 | 41.3 | 23.014 | 23.01 | 16.667 | 16.67 | 58.3 | 9.14 | 11.06
41.4 | 33.58 | 38.32 | 51.78 | 6 | 6.83 | 1.93 | 1.99 | 201.14 | 20 | 39.18 | 0.53 | 5.35 | 8.84 | 142.9 | 146.43 | 14.95 | 41.4 | 23.039 | 23.04 | 16.674 | 16.67 | 58.4 | 9.12 | 11.04
41.5 | 34.54 | 39.01 | 51.88 | 5.01 | 6.98 | 1.87 | 1.97 | 195.26 | 18.86 | 39.94 | 0.73 | 5.55 | 7.45 | 143.05 | 146.53 | 14.97 | 41.5 | 23.029 | 23.03 | 16.665 | 16.67 | 58.5 | 8.58 | 10.56
41.6 | 34.56 | 39.68 | 52.27 | 5.6 | 7.02 | 1.83 | 1.95 | 194.88 | 17.52 | 41.26 | 0.82 | 5.55 | 7.62 | 143.33 | 146.78 | 14.97 | 41.6 | 23.027 | 23.03 | 16.657 | 16.66 | 58.6 | 6.79 | 8.53
41.7 | 35.66 | 39.45 | 52.47 | 5.85 | 7.12 | 1.8 | 1.95 | 193.17 | 17.33 | 42.63 | 0.77 | 5.42 | 8.37 | 143.38 | 146.88 | 14.97 | 41.7 | 23.019 | 23.02 | 16.665 | 16.67 | 58.7 | 7.16 | 7.96
41.8 | 36.24 | 40.64 | 52.67 | 5.7 | 7.37 | 1.8 | 1.97 | 192.98 | 19.24 | 42.57 | 0.83 | 6 | 8.01 | 143.57 | 146.83 | 14.97 | 41.8 | 23.024 | 23.02 | 16.677 | 16.68 | 58.8 | 5.55 | 7.1
41.9 | 36.82 | 40.35 | 52.76 | 5.65 | 7.56 | 1.8 | 2 | 196.2 | 17.9 | 44.14 | 0.77 | 6.07 | 7.79 | 143.62 | 146.88 | 14.97 | 41.9 | 23.009 | 23.01 | 16.658 | 16.66 | 58.9 | 5.28 | 6.42
42 | 36.68 | 40.09 | 52.86 | 5.56 | 7.71 | 1.8 | 2.01 | 198.67 | 17.9 | 44.96 | 0.74 | 5.95 | 7.19 | 143.72 | 147.27 | 14.95 | 42 | 23.029 | 23.03 | 16.676 | 16.68 | 59 | 6.05 | 7.14
42.1 | 36.69 | 41.13 | 52.86 | 5.6 | 7.8 | 1.8 | 2.01 | 193.74 | 16.76 | 44.66 | 0.71 | 7.55 | 6.31 | 143.96 | 147.32 | 14.99 | 42.1 | 23.007 | 23.01 | 16.667 | 16.67 | 59.1 | 8.83 | 10.23
42.2 | 37 | 41.15 | 52.76 | 5.8 | 7.66 | 1.81 | 2.02 | 195.83 | 16.95 | 44.44 | 0.6 | 8.02 | 5.97 | 144 | 147.61 | 14.99 | 42.2 | 23.024 | 23.02 | 16.674 | 16.67 | 59.2 | 9.8 | 11.86
42.3 | 37.6 | 41.31 | 52.76 | 5.85 | 7.71 | 1.82 | 2.01 | 197.72 | 17.9 | 44.56 | 0.65 | 7 | 6.69 | 144.24 | 147.96 | 14.99 | 42.3 | 23.034 | 23.03 | 16.677 | 16.68 | 59.3 | 6.79 | 8.79
42.4 | 38.04 | 41.86 | 52.86 | 5.8 | 7.71 | 1.82 | 2.01 | 197.34 | 17.52 | 44.75 | 0.68 | 7.24 | 6.37 | 144.34 | 147.96 | 14.99 | 42.4 | 23.02 | 23.02 | 16.683 | 16.68 | 59.4 | 5.13 | 6.63
42.5 | 38.78 | 43.21 | 52.86 | 5.85 | 7.8 | 1.83 | 2.01 | 200.57 | 19.24 | 44.14 | 0.92 | 7.17 | 6.04 | 144.58 | 148.1 | 14.97 | 42.5 | 23.019 | 23.02 | 16.668 | 16.67 | 59.5 | 5.05 | 6.37
42.6 | 38.32 | 43.58 | 52.76 | 5.9 | 7.9 | 1.83 | 2.03 | 200.95 | 18.48 | 44.11 | 0.99 | 6.6 | 6.21 | 144.72 | 148.15 | 14.97 | 42.6 | 23.029 | 23.03 | 16.683 | 16.68 | 59.6 | 5.56 | 6.92
42.7 | 39.01 | 43.55 | 52.67 | 6.1 | 8.2 | 1.84 | 2.06 | 202.66 | 19.24 | 42.84 | 1.07 | 6.59 | 6.44 | 144.86 | 148.35 | 14.97 | 42.7 | 23.024 | 23.02 | 16.676 | 16.68 | 59.7 | 7.18 | 8.79
42.8 | 39.68 | 43.18 | 52.67 | 6.34 | 8.24 | 1.85 | 2.09 | 206.45 | 18.86 | 43.04 | 0.97 | 6.24 | 7.04 | 145.05 | 148.4 | 14.97 | 42.8 | 23.041 | 23.04 | 16.681 | 16.68 | 59.8 | 13.46 | 16.66
42.9 | 39.45 | 42.64 | 52.67 | 6.64 | 8.15 | 1.85 | 2.12 | 205.31 | 18.29 | 42.3 | 0.98 | 6.86 | 6.75 | 145.29 | 148.54 | 14.99 | 42.9 | 23.049 | 23.05 | 16.681 | 16.68 | 59.9 | 20.27 | 28.93
43 | 40.64 | 43.62 | 52.76 | 7.18 | 7.9 | 1.85 | 2.16 | 206.64 | 18.67 | 42.78 | 1.03 | 6.69 | 5.98 | 145.53 | 148.84 | 15.01 | 43 | 23.034 | 23.03 | 16.67 | 16.67 | 60 | 20.43 | 27.84
43.1 | 40.35 | 44.64 | 53.16 | 7.92 | 7.32 | 1.86 | 2.21 | 211.01 | 20.57 | 42.18 | 1.07 | 5.85 | 6.4 | 145.76 | 149.23 | 14.99 | 43.1 | 23.038 | 23.04 | 16.681 | 16.68 | 60.1 | 21.9 | 28.94
43.2 | 40.09 | 44.07 | 53.55 | 8.51 | 6.39 | 1.86 | 2.24 | 213.47 | 19.62 | 43.09 | 0.95 | 5.78 | 6.75 | 146 | 149.42 | 14.97 | 43.2 | 23.041 | 23.04 | 16.683 | 16.68 | 60.2 | 21.11 | 27.66
43.3 | 41.13 | 44.44 | 53.55 | 8.9 | 6.15 | 1.85 | 2.27 | 212.14 | 21.14 | 42.54 | 0.87 | 6.31 | 7 | 146.14 | 149.76 | 14.99 | 43.3 | 23.019 | 23.02 | 16.672 | 16.67 | 60.3 | 13.43 | 18.19
43.4 | 41.15 | 43.47 | 53.65 | 9.49 | 6.15 | 1.83 | 2.28 | 208.73 | 18.67 | 43.14 | 1.03 | 4.17 | 8.14 | 146.38 | 149.9 | 14.99 | 43.4 | 23.02 | 23.02 | 16.679 | 16.68 | 60.4 | 9.64 | 13.75
43.5 | 41.31 | 42.97 | 53.65 | 9.54 | 6.15 | 1.81 | 2.28 | 206.45 | 18.86 | 42.41 | 1.19 | 4.33 | 7.32 | 146.62 | 150.14 | 15.01 | 43.5 | 23.019 | 23.02 | 16.674 | 16.67 | 60.5 | 20.6 | 23.45
43.6 | 41.86 | 42.86 | 53.55 | 7.96 | 6.24 | 1.79 | 2.23 | 199.24 | 17.9 | 42.52 | 1.22 | 4.49 | 7.74 | 147.04 | 150.48 | 15.01 | 43.6 | 23.059 | 23.06 | 16.69 | 16.69 | 60.6 | 25.43 | 35.43
43.7 | 43.21 | 42.26 | 53.26 | 6.93 | 6.2 | 1.77 | 2.17 | 201.52 | 18.1 | 42.12 | 1.16 | 4.71 | 7.43 | 147.94 | 151.2 | 14.97 | 43.7 | 23.044 | 23.04 | 16.684 | 16.68 | 60.7 | 23.66 | 31.78
43.8 | 43.58 | 41.91 | 52.96 | 7.03 | 6.39 | 1.76 | 2.12 | 202.28 | 18.86 | 42.12 | 0.77 | 4.34 | 8.22 | 147.61 | 151.11 | 14.97 | 43.8 | 23.024 | 23.02 | 16.676 | 16.68 | 60.8 | 22.65 | 30.21
43.9 | 43.55 | 41.89 | 52.67 | 6.74 | 6.59 | 1.76 | 2.07 | 199.43 | 19.24 | 40.81 | 0.75 | 4.87 | 6.93 | 147.84 | 151.63 | 14.97 | 43.9 | 23.041 | 23.04 | 16.681 | 16.68 | 60.9 | 21.08 | 28.03
44 | 43.18 | 41.15 | 52.57 | 6.1 | 6.83 | 1.77 | 2.03 | 195.26 | 19.05 | 40.04 | 0.62 | 4.83 | 7.17 | 148.08 | 151.58 | 14.99 | 44 | 23.029 | 23.03 | 16.674 | 16.67 | 61 | 25.23 | 32.85
44.1 | 42.64 | 41.11 | 52.37 | 5.6 | 7.27 | 1.77 | 2 | 194.5 | 18.86 | 39.8 | 0.63 | 5.64 | 6.84 | 148.31 | 151.73 | 15.01 | 44.1 | 23.029 | 23.03 | 16.684 | 16.68 | 61.1 | 20.26 | 27.98
44.2 | 43.62 | 40.22 | 52.17 | 5.31 | 7.66 | 1.77 | 1.98 | 192.79 | 18.86 | 38.99 | 0.47 | 4.73 | 7.28 | 148.6 | 152.01 | 15.01 | 44.2 | 23.027 | 23.03 | 16.693 | 16.69 | 61.2 | 22.81 | 28.32
44.3 | 44.64 | 39.89 | 52.17 | 5.11 | 7.61 | 1.77 | 1.97 | 191.84 | 19.62 | 38.05 | 0.62 | 6.03 | 7.29 | 148.74 | 152.25 | 15.01 | 44.3 | 23.029 | 23.03 | 16.686 | 16.69 | 61.3 | 13.83 | 19.14
44.4 | 44.07 | 38.34 | 52.27 | 4.92 | 7.41 | 1.77 | 1.96 | 192.79 | 19.24 | 38.47 | 0.65 | 6.85 | 5.96 | 148.97 | 152.54 | 15.01 | 44.4 | 23.029 | 23.03 | 16.692 | 16.69 | 61.4 | 5.64 | 8.68
44.5 | 44.44 | 40.3 | 52.17 | 4.72 | 7.32 | 1.78 | 1.94 | 193.17 | 17.9 | 39.75 | 0.78 | 6.48 | 5.6 | 149.06 | 152.49 | 15.01 | 44.5 | 23.034 | 23.03 | 16.693 | 16.69 | 61.5 | 10.87 | 12.22
44.6 | 43.47 | 39.74 | 52.07 | 4.57 | 7.27 | 1.78 | 1.94 | 191.27 | 19.05 | 39.84 | 0.64 | 6.39 | 6.02 | 149.21 | 152.58 | 15.03 | 44.6 | 23.014 | 23.01 | 16.686 | 16.69 | 61.6 | 17.79 | 20.7
44.7 | 42.97 | 38.83 | 51.97 | 4.52 | 7.37 | 1.78 | 1.95 | 194.5 | 19.81 | 40.3 | 0.64 | 6.72 | 5.3 | 149.39 | 152.73 | 15.03 | 44.7 | 23.044 | 23.04 | 16.702 | 16.7 | 61.7 | 13.9 | 18.31
44.8 | 42.86 | 38.53 | 51.97 | 4.42 | 7.37 | 1.79 | 1.96 | 194.69 | 18.1 | 42.09 | 0.78 | 5.91 | 6.14 | 149.53 | 152.87 | 15.01 | 44.8 | 23.024 | 23.02 | 16.699 | 16.7 | 61.8 | 15.52 | 20.04
44.9 | 42.26 | 38.31 | 51.88 | 4.38 | 7.46 | 1.8 | 2.01 | 196.02 | 17.14 | 43.82 | 0.84 | 5.79 | 5.22 | 149.67 | 153.01 | 15.03 | 44.9 | 23.019 | 23.02 | 16.692 | 16.69 | 61.9 | 16.97 | 21.18
45 | 41.91 | 39.17 | 51.88 | 4.52 | 7.32 | 1.8 | 2.05 | 196.2 | 17.52 | 43.21 | 0.82 | 5.38 | 6 | 149.95 | 153.25 | 15.03 | 45 | 23.004 | 23 | 16.677 | 16.68 | 62 | 15.6 | 20.91
45.1 | 41.89 | 38.16 | 51.97 | 4.67 | 7.37 | 1.81 | 2.08 | 195.07 | 17.71 | 43.2 | 0.98 | 6.02 | 5.1 | 150.05 | 153.39 | 15.03 | 45.1 | 23.027 | 23.03 | 16.7 | 16.7 | 62.1 | 23.23 | 27.89
45.2 | 41.15 | 37.93 | 51.97 | 4.82 | 7.37 | 1.81 | 2.12 | 199.81 | 17.9 | 43.5 | 0.89 | 5.28 | 6.66 | 150.19 | 153.48 | 15.01 | 45.2 | 23.004 | 23 | 16.688 | 16.69 | 62.2 | 30.09 | 36.95
45.3 | 41.11 | 37.21 | 51.97 | 5.01 | 7.41 | 1.82 | 2.15 | 201.14 | 17.14 | 44.46 | 1.07 | 6.29 | 5.51 | 150.33 | 153.67 | 15.01 | 45.3 | 23.019 | 23.02 | 16.709 | 16.71 | 62.3 | 22.04 | 29.85
45.4 | 40.22 | 37.79 | 52.07 | 5.01 | 7.46 | 1.82 | 2.15 | 202.09 | 19.43 | 43.55 | 1.07 | 5.95 | 5.66 | 150.37 | 154 | 15.01 | 45.4 | 23.009 | 23.01 | 16.711 | 16.71 | 62.4 | 20.72 | 27.12
45.5 | 39.89 | 37.13 | 52.57 | 5.21 | 7.46 | 1.82 | 2.16 | 203.8 | 19.81 | 43.52 | 1.09 | 6.44 | 5.6 | 150.7 | 154.19 | 15.01 | 45.5 | 23.029 | 23.03 | 16.72 | 16.72 | 62.5 | 22.61 | 28.28
45.6 | 38.34 | 35.5 | 52.76 | 5.6 | 7.37 | 1.82 | 2.17 | 207.02 | 20.76 | 43 | 0.88 | 5.67 | 5.46 | 150.84 | 154.14 | 15.03 | 45.6 | 23.014 | 23.01 | 16.712 | 16.71 | 62.6 | 22.39 | 31.5
45.7 | 40.3 | 36.14 | 52.96 | 6.19 | 7.37 | 1.83 | 2.17 | 208.35 | 18.29 | 43.79 | 0.85 | 5.37 | 6.03 | 151.12 | 154.14 | 15.01 | 45.7 | 23.024 | 23.02 | 16.722 | 16.72 | 62.7 | 7.29 | 11.91
45.8 | 39.74 | 35.56 | 53.36 | 6.64 | 7.41 | 1.83 | 2.18 | 210.82 | 18.1 | 42.31 | 0.95 | 5.59 | 6.2 | 151.26 | 154.09 | 15.03 | 45.8 | 22.998 | 23 | 16.708 | 16.71 | 62.8 | 6.74 | 8.54
45.9 | 38.83 | 35.48 | 53.55 | 6.88 | 7.41 | 1.83 | 2.19 | 207.97 | 18.29 | 41.39 | 1.04 | 5.05 | 6.31 | 151.44 | 154.23 | 15.01 | 45.9 | 23.009 | 23.01 | 16.722 | 16.72 | 62.9 | 7.41 | 8.89
46 | 38.53 | 34.67 | 53.46 | 7.03 | 7.66 | 1.84 | 2.2 | 207.4 | 19.43 | 40.8 | 0.81 | 5.26 | 7.64 | 151.44 | 154.14 | 15.03 | 46 | 23.004 | 23 | 16.718 | 16.72 | 63 | 5.41 | 7.62
46.1 | 38.31 | 34.45 | 53.36 | 7.67 | 7.66 | 1.84 | 2.2 | 207.21 | 19.43 | 41.19 | 0.56 | 5.19 | 7.96 | 151.44 | 154.23 | 15.01 | 46.1 | 23.007 | 23.01 | 16.726 | 16.73 | 63.1 | 15.82 | 15.84
46.2 | 39.17 | 35.45 | 53.46 | 8.46 | 7.71 | 1.84 | 2.22 | 209.87 | 21.71 | 39.48 | 0.52 | 5.43 | 8.36 | 151.49 | 154.23 | 15.01 | 46.2 | 23.014 | 23.01 | 16.729 | 16.73 | 63.2 | 13.03 | 17.53
46.3 | 38.16 | 34.85 | 53.46 | 8.7 | 7.76 | 1.85 | 2.22 | 209.87 | 22.29 | 38.23 | 0.38 | 5.23 | 9.1 | 151.49 | 154.14 | 15.03 | 46.3 | 23.014 | 23.01 | 16.722 | 16.72 | 63.3 | 7.5 | 9.83
46.4 | 37.93 | 35.81 | 53.46 | 8.85 | 7.85 | 1.86 | 2.23 | 211.39 | 21.33 | 37.3 | 0.24 | 4.62 | 9.66 | 151.49 | 154.23 | 15.03 | 46.4 | 23.027 | 23.03 | 16.721 | 16.72 | 63.4 | 7.31 | 8.56
46.5 | 37.21 | 35.07 | 53.46 | 9.05 | 8.24 | 1.87 | 2.24 | 211.39 | 20.57 | 36.84 | 0.43 | 4.71 | 8.8 | 151.4 | 154.14 | 15.05 | 46.5 | 23.014 | 23.01 | 16.727 | 16.73 | 63.5 | 9.55 | 10.28
46.6 | 37.79 | 36.76 | 53.26 | 9.14 | 8.59 | 1.88 | 2.26 | 208.54 | 20.38 | 36.77 | 0.34 | 4.27 | 9.31 | 151.44 | 154.14 | 15.05 | 46.6 | 23.029 | 23.03 | 16.734 | 16.73 | 63.6 | 8.24 | 10.43
46.7 | 37.13 | 37.91 | 53.16 | 9.39 | 8.68 | 1.89 | 2.28 | 209.11 | 20.38 | 37.51 | 0.29 | 4 | 9.72 | 151.54 | 154.19 | 15.03 | 46.7 | 23.029 | 23.03 | 16.731 | 16.73 | 63.7 | 8.41 | 10.37
46.8 | 35.5 | 38.68 | 52.96 | 9.54 | 8.73 | 1.9 | 2.31 | 207.21 | 22.1 | 37.86 | 0.35 | 3.99 | 9.33 | 151.49 | 154.23 | 15.05 | 46.8 | 23.027 | 23.03 | 16.733 | 16.73 | 63.8 | 10.58 | 13.2
46.9 | 36.14 | 39.41 | 52.76 | 9.69 | 8.68 | 1.91 | 2.34 | 209.68 | 21.9 | 38.82 | 0.42 | 3.8 | 9.76 | 151.44 | 154.23 | 15.05 | 46.9 | 23.009 | 23.01 | 16.733 | 16.73 | 63.9 | 10.43 | 12.57
47 | 35.56 | 39.11 | 52.67 | 9.93 | 8.54 | 1.92 | 2.38 | 209.68 | 19.81 | 40.49 | 0.32 | 3.98 | 10.23 | 151.44 | 154.19 | 15.07 | 47 | 22.988 | 22.99 | 16.727 | 16.73 | 64 | 8.13 | 9.96
47.1 | 35.48 | 39.62 | 52.57 | 9.98 | 8.34 | 1.93 | 2.44 | 210.25 | 19.43 | 41.85 | 0.19 | 3.95 | 10.24 | 151.49 | 154.23 | 15.05 | 47.1 | 22.993 | 22.99 | 16.722 | 16.72 | 64.1 | 10.43 | 12.09
47.2 | 34.67 | 39.4 | 52.47 | 10.03 | 7.95 | 1.93 | 2.48 | 208.73 | 19.24 | 43.52 | 0.26 | 4.18 | 10.03 | 151.44 | 154.23 | 15.05 | 47.2 | 22.998 | 23 | 16.727 | 16.73 | 64.2 | 6.68 | 8
47.3 | 34.45 | 37.93 | 52.37 | 10.08 | 7.46 | 1.92 | 2.5 | 210.06 | 19.05 | 45.14 | 0.27 | 3.48 | 10.46 | 151.49 | 154.23 | 15.03 | 47.3 | 23.014 | 23.01 | 16.74 | 16.74 | 64.3 | 5.18 | 6.45
47.4 | 35.45 | 38.14 | 52.17 | 9.93 | 7.22 | 1.9 | 2.5 | 207.59 | 18.1 | 46.73 | 0.37 | 4.11 | 9.6 | 151.49 | 154.23 | 15.03 | 47.4 | 23 | 23 | 16.738 | 16.74 | 64.4 | 6.06 | 6.64
47.5 | 34.85 | 36.88 | 52.17 | 9.88 | 7.22 | 1.88 | 2.46 | 206.45 | 17.33 | 46.56 | 0.42 | 3.91 | 9.38 | 151.49 | 154.23 | 15.05 | 47.5 | 22.998 | 23 | 16.745 | 16.75 | 64.5 | 5.1 | 6.3
47.6 | 35.81 | 37.3 | 52.17 | 9.19 | 7.22 | 1.85 | 2.39 | 204.36 | 16.38 | 46.8 | 0.49 | 4.5 | 8.24 | 151.54 | 154.09 | 15.07 | 47.6 | 23.009 | 23.01 | 16.745 | 16.75 | 64.6 | 5.62 | 6.89
47.7 | 35.07 | 36.19 | 52.07 | 7.82 | 7.27 | 1.82 | 2.3 | 193.36 | 17.14 | 46.02 | 0.75 | 4.88 | 7.12 | 151.67 | 154.09 | 15.07 | 47.7 | 23.009 | 23.01 | 16.741 | 16.74 | 64.7 | 6.64 | 7.68
47.8 | 36.76 | 35.66 | 51.88 | 6.93 | 7.37 | 1.79 | 2.22 | 192.22 | 17.33 | 46.72 | 0.56 | 4.83 | 7.78 | 151.58 | 153.86 | 15.09 | 47.8 | 22.993 | 22.99 | 16.745 | 16.75 | 64.8 | 4.1 | 5.72
47.9 | 37.91 | 33.7 | 51.68 | 6.59 | 7.51 | 1.78 | 2.16 | 192.22 | 18.86 | 45.96 | 0.66 | 4.43 | 7.44 | 151.72 | 152.87 | 15.07 | 47.9 | 23.004 | 23 | 16.749 | 16.75 | 64.9 | 4.57 | 5.55
48 | 38.68 | 34.7 | 51.58 | 6.05 | 7.61 | 1.77 | 2.1 | 192.22 | 18.1 | 46.05 | 0.74 | 4.47 | 7.16 | 151.67 | 152.73 | 15.09 | 48 | 22.998 | 23 | 16.736 | 16.74 | 65 | 5.89 | 6.69
48.1 | 39.41 | 34.81 | 51.48 | 5.56 | 7.66 | 1.77 | 2.05 | 193.36 | 17.9 | 45.99 | 0.57 | 5.04 | 7.42 | 151.63 | 152.63 | 15.07 | 48.1 | 23.009 | 23.01 | 16.75 | 16.75 | 65.1 | 5.85 | 6.8
48.2 | 39.11 | 35.55 | 51.48 | 5.26 | 7.66 | 1.78 | 2.02 | 194.88 | 16 | 47.59 | 0.49 | 4.65 | 7.73 | 151.67 | 152.54 | 15.09 | 48.2 | 22.98 | 22.98 | 16.743 | 16.74 | 65.2 | 4.82 | 5.9
48.3 | 39.62 | 36.2 | 51.48 | 5.06 | 7.76 | 1.78 | 2 | 195.45 | 16.76 | 48.2 | 0.5 | 4.45 | 7.75 | 151.67 | 152.39 | 15.09 | 48.3 | 22.993 | 22.99 | 16.738 | 16.74 | 65.3 | 4.87 | 5.67
48.4 | 39.4 | 37.95 | 51.48 | 4.87 | 7.61 | 1.79 | 1.98 | 195.45 | 16.95 | 49.61 | 0.62 | 4.84 | 7.74 | 151.4 | 152.39 | 15.09 | 48.4 | 22.988 | 22.99 | 16.738 | 16.74 | 65.4 | 4.08 | 5.12
48.5 | 37.93 | 37.95 | 51.48 | 4.77 | 7.56 | 1.79 | 1.98 | 195.64 | 16.38 | 51.77 | 0.69 | 5.05 | 7.52 | 150.61 | 152.35 | 15.07 | 48.5 | 23.009 | 23.01 | 16.752 | 16.75 | 65.5 | 5.24 | 5.98
48.6 | 38.14 | 38.76 | 51.48 | 4.67 | 7.46 | 1.8 | 1.98 | 198.86 | 16.76 | 52.66 | 0.82 | 5.66 | 6.49 | 150.33 | 152.39 | 15.07 | 48.6 | 23.007 | 23.01 | 16.762 | 16.76 | 65.6 | 6.14 | 7.15
48.7 | 36.88 | 37.39 | 51.38 | 4.72 | 7.32 | 1.8 | 1.99 | 198.29 | 16 | 51.85 | 0.68 | 5.63 | 6.51 | 150.28 | 152.2 | 15.07 | 48.7 | 23.004 | 23 | 16.752 | 16.75 | 65.7 | 5.88 | 7.08
48.8 | 37.3 | 37.38 | 51.18 | 4.77 | 7.27 | 1.81 | 2.01 | 202.66 | 16.95 | 50.31 | 0.52 | 5.51 | 6.87 | 150 | 151.87 | 15.07 | 48.8 | 22.998 | 23 | 16.75 | 16.75 | 65.8 | 7.67 | 8.7
48.9 | 36.19 | 36.8 | 51.18 | 4.92 | 7.07 | 1.82 | 2.03 | 204.17 | 16.19 | 50.06 | 0.52 | 4.77 | 7.54 | 149.95 | 151.82 | 15.07 | 48.9 | 22.983 | 22.98 | 16.74 | 16.74 | 65.9 | 5.96 | 8.46
49 | 35.66 | 36.66 | 50.99 | 5.06 | 6.83 | 1.83 | 2.04 | 203.04 | 17.14 | 48.14 | 0.45 | 4.01 | 8.61 | 149.72 | 151.58 | 15.09 | 49 | 23.014 | 23.01 | 16.757 | 16.76 | 66 | 10.44 | 17.27
49.1 | 33.7 | 35.32 | 50.89 | 5.16 | 6.73 | 1.83 | 2.05 | 201.33 | 18.48 | 45.92 | 0.52 | 4 | 8.49 | 149.58 | 151.58 | 15.09 | 49.1 | 23 | 23 | 16.762 | 16.76 | 66.1 | 7.41 | 10.91
49.2 | 34.7 | 35.89 | 50.89 | 5.51 | 6.59 | 1.84 | 2.06 | 200.76 | 19.24 | 43.28 | 0.46 | 3.89 | 8.94 | 149.44 | 151.49 | 15.09 | 49.2 | 23.024 | 23.02 | 16.761 | 16.76 | 66.2 | 7.07 | 8.97
49.3 | 34.81 | 34.79 | 50.89 | 5.41 | 6.54 | 1.83 | 2.06 | 199.24 | 19.05 | 41.49 | 0.61 | 4.51 | 8.38 | 149.25 | 151.3 | 15.09 | 49.3 | 22.998 | 23 | 16.757 | 16.76 | 66.3 | 10.35 | 12.03
49.4 | 35.55 | 34.37 | 50.99 | 5.16 | 6.34 | 1.83 | 2.06 | 203.04 | 20 | 39.22 | 0.76 | 4.75 | 7.55 | 149.21 | 150.77 | 15.09 | 49.4 | 22.983 | 22.98 | 16.747 | 16.75 | 66.4 | 7.87 | 10.62
49.5 | 36.2 | 33.6 | 50.99 | 5.56 | 6.15 | 1.84 | 2.05 | 204.93 | 20.38 | 38.13 | 0.5 | 4.67 | 8 | 149.02 | 150.72 | 15.09 | 49.5 | 22.987 | 22.99 | 16.764 | 16.76 | 66.5 | 7.61 | 9.79
49.6 | 37.95 | 33.59 | 50.99 | 5.65 | 6.1 | 1.84 | 2.06 | 203.04 | 20.95 | 37.72 | 0.54 | 4.48 | 7.6 | 148.88 | 150.58 | 15.09 | 49.6 | 23.004 | 23 | 16.757 | 16.76 | 66.6 | 10.67 | 12.82
49.7 | 37.95 | 33.9 | 50.79 | 5.56 | 6.15 | 1.84 | 2.07 | 201.9 | 20.95 | 38.08 | 0.42 | 4.13 | 7.39 | 148.64 | 150.19 | 15.11 | 49.7 | 22.983 | 22.98 | 16.757 | 16.76 | 66.7 | 16.16 | 18.85
49.8 | 38.76 | 34.56 | 50.59 | 5.51 | 6.24 | 1.83 | 2.08 | 199.62 | 20.57 | 39.65 | 0.37 | 4.04 | 7.08 | 148.55 | 149.86 | 15.11 | 49.8 | 23.009 | 23.01 | 16.763 | 16.76 | 66.8 | 20.89 | 24.82
49.9 | 37.39 | 35.14 | 50.3 | 5.31 | 6.44 | 1.83 | 2.09 | 199.81 | 19.24 | 41.09 | 0.5 | 4.12 | 6.55 | 148.17 | 149.76 | 15.11 | 49.9 | 22.973 | 22.97 | 16.762 | 16.76 | 66.9 | 24.56 | 28.04
50 | 37.38 | 35.47 | 50 | 5.36 | 6.63 | 1.83 | 2.11 | 202.66 | 18.86 | 42.1 | 0.61 | 3.36 | 7.06 | 147.99 | 149.37 | 15.11 | 50 | 22.998 | 23 | 16.766 | 16.77 | 67 | 5.5 | 8.35
50.1 | 36.8 | 36.54 | 49.9 | 5.7 | 6.63 | 1.83 | 2.11 | 200.38 | 18.1 | 43.89 | 0.59 | 3.05 | 7.9 | 147.66 | 149.08 | 15.09 | 50.1 | 22.978 | 22.98 | 16.75 | 16.75 | 67.1 | 4.41 | 5.42
50.2 | 36.66 | 36.12 | 49.8 | 5.56 | 6.88 | 1.83 | 2.1 | 199.24 | 15.62 | 46.56 | 0.53 | 3.94 | 7.25 | 147.51 | 148.84 | 15.09 | 50.2 | 22.993 | 22.99 | 16.769 | 16.77 | 67.2 | 4.43 | 5.3
50.3 | 35.32 | 36.37 | 49.8 | 5.31 | 6.88 | 1.82 | 2.09 | 200.76 | 17.9 | 46.45 | 0.51 | 4.96 | 6.21 | 147.33 | 148.45 | 15.11 | 50.3 | 22.988 | 22.99 | 16.766 | 16.77 | 67.3 | 4.6 | 5.43
50.4 | 35.89 | 36.04 | 49.9 | 5.21 | 7.17 | 1.82 | 2.09 | 197.91 | 17.9 | 46.85 | 0.73 | 5.13 | 4.95 | 147.09 | 148.4 | 15.11 | 50.4 | 22.988 | 22.99 | 16.77 | 16.77 | 67.4 | 4.43 | 5.27
50.5 | 34.79 | 35.55 | 49.9 | 5.16 | 7.32 | 1.82 | 2.09 | 199.43 | 16.95 | 47.08 | 0.74 | 5.41 | 4.61 | 146.9 | 148.15 | 15.11 | 50.5 | 22.993 | 22.99 | 16.79 | 16.79 | 67.5 | 4.25 | 5.1
50.6 | 34.37 | 35.83 | 49.8 | 5.11 | 7.27 | 1.82 | 2.09 | 197.34 | 16.76 | 47.1 | 0.7 | 4.31 | 5.6 | 146.85 | 148.1 | 15.11 | 50.6 | 22.983 | 22.98 | 16.772 | 16.77 | 67.6 | 4.16 | 4.91
50.7 | 33.6 | 35.21 | 49.7 | 5.11 | 7.27 | 1.82 | 2.1 | 199.05 | 18.1 | 44.92 | 0.66 | 3.73 | 6.08 | 146.62 | 148.06 | 15.11 | 50.7 | 22.993 | 22.99 | 16.785 | 16.79 | 67.7 | 4.07 | 4.76
50.8 | 33.59 | 35.63 | 49.8 | 5.21 | 7.27 | 1.83 | 2.1 | 200.95 | 18.29 | 44.46 | 1.05 | 4.02 | 5.52 | 146.52 | 148.06 | 15.13 | 50.8 | 23.004 | 23 | 16.788 | 16.79 | 67.8 | 4.08 | 4.74
50.9 | 33.9 | 36.35 | 49.8 | 5.21 | 7.22 | 1.83 | 2.1 | 200.38 | 19.43 | 43.78 | 1 | 3.79 | 5.61 | 146.29 | 148.06 | 15.13 | 50.9 | 23.004 | 23 | 16.798 | 16.8 | 67.9 | 4.11 | 4.75
51 | 34.56 | 37.11 | 49.8 | 5.31 | 7.17 | 1.84 | 2.1 | 198.29 | 18.1 | 43.58 | 1.16 | 4.24 | 5.7 | 146.29 | 148.1 | 15.13 | 51 | 22.973 | 22.97 | 16.788 | 16.79 | 68 | 4.02 | 4.7
51.1 | 35.14 | 37.69 | 49.8 | 5.41 | 7.22 | 1.85 | 2.09 | 203.8 | 19.05 | 42.36 | 1.09 | 4.4 | 5.74 | 146.29 | 148.01 | 15.13 | 51.1 | 22.988 | 22.99 | 16.795 | 16.8 | 68.1 | 4.04 | 4.7
51.2 | 35.47 | 37.6 | 49.7 | 5.51 | 7.32 | 1.86 | 2.08 | 204.74 | 19.24 | 41.69 | 0.95 | 4.45 | 6.85 | 146.24 | 148.1 | 15.11 | 51.2 | 22.987 | 22.99 | 16.793 | 16.79 | 68.2 | 4.04 | 4.67
51.3 | 36.54 | 39.49 | 49.7 | 5.56 | 7.46 | 1.87 | 2.09 | 204.74 | 18.67 | 40.99 | 1.01 | 5.17 | 6.39 | 146.24 | 148.1 | 15.13 | 51.3 | 22.988 | 22.99 | 16.798 | 16.8 | 68.3 | 4.08 | 4.74
51.4 | 36.12 | 39.08 | 49.7 | 5.56 | 7.51 | 1.88 | 2.1 | 206.45 | 19.05 | 40.33 | 1.02 | 5.45 | 6 | 146.14 | 148.1 | 15.13 | 51.4 | 22.968 | 22.97 | 16.788 | 16.79 | 68.4 | 4.08 | 4.72
51.5 | 36.37 | 41.46 | 49.7 | 5.75 | 7.27 | 1.9 | 2.11 | 211.2 | 20.38 | 39.38 | 1.18 | 4.79 | 6.48 | 146.19 | 148.01 | 15.11 | 51.5 | 22.983 | 22.98 | 16.791 | 16.79 | 68.5 | 4.06 | 4.69
51.6 | 36.04 | 42.37 | 49.61 | 6.05 | 6.98 | 1.92 | 2.15 | 213.28 | 20.95 | 38.68 | 1.31 | 4.09 | 6.89 | 146.19 | 148.15 | 15.13 | 51.6 | 22.98 | 22.98 | 16.793 | 16.79 | 68.6 | 3.98 | 4.65
51.7 | 35.55 | 44.43 | 49.61 | 6.54 | 6.93 | 1.93 | 2.19 | 215.37 | 22.1 | 37.79 | 1.2 | 4.03 | 7.52 | 146.14 | 148.3 | 15.13 | 51.7 | 22.983 | 22.98 | 16.795 | 16.8 | 68.7 | 3.89 | 4.58
51.8 | 35.83 | 47.32 | 49.61 | 6.78 | 6.73 | 1.95 | 2.24 | 219.35 | 23.24 | 37.65 | 1.1 | 3.71 | 8.16 | 146.33 | 148.35 | 15.11 | 51.8 | 22.973 | 22.97 | 16.793 | 16.79 | 68.8 | 3.94 | 4.58
51.9 | 35.21 | 48.15 | 49.61 | 6.39 | 6.54 | 1.95 | 2.28 | 215.37 | 21.52 | 37.67 | 0.96 | 5.01 | 7.97 | 146.57 | 149.03 | 15.13 | 51.9 | 22.966 | 22.97 | 16.785 | 16.79 | 68.9 | 3.94 | 4.64
52 | 35.63 | 48.69 | 49.61 | 6.15 | 6.29 | 1.95 | 2.31 | 212.33 | 21.52 | 37.93 | 0.99 | 4.78 | 8.29 | 145.81 | 147.71 | 15.13 | 52 | 22.998 | 23 | 16.806 | 16.81 | 69 | 3.86 | 4.56
52.1 | 36.35 | 49.1 | 49.11 | 7.28 | 6.2 | 1.93 | 2.3 | 212.14 | 21.52 | 38.81 | 0.92 | 4.32 | 8.57 | 146.19 | 147.02 | 15.15 | 52.1 | 22.983 | 22.98 | 16.79 | 16.79 | 69.1 | 3.92 | 4.76
52.2 | 37.11 | 49.61 | 48.82 | 8.21 | 6.1 | 1.91 | 2.28 | 214.04 | 18.86 | 41.35 | 0.95 | 5.08 | 8.54 | 146.62 | 146.78 | 15.13 | 52.2 | 22.96 | 22.96 | 16.8 | 16.8 | 69.2 | 5.25 | 6.28
52.3 | 37.69 | 50.49 | 49.01 | 8.06 | 6.1 | 1.88 | 2.24 | 208.35 | 20.57 | 41.79 | 0.79 | 4.57 | 8.74 | 146.48 | 146.88 | 15.15 | 52.3 | 22.978 | 22.98 | 16.804 | 16.8 | 69.3 | 13.73 | 15.5
52.4 | 37.6 | 49.67 | 49.21 | 6.69 | 6.29 | 1.85 | 2.19 | 202.66 | 18.67 | 43 | 0.86 | 4.36 | 8.86 | 146.1 | 147.27 | 15.17 | 52.4 | 22.978 | 22.98 | 16.8 | 16.8 | 69.4 | 22.83 | 26.22
52.5 | 39.49 | 48.82 | 49.51 | 6.64 | 6.59 | 1.83 | 2.13 | 199.81 | 17.52 | 43.69 | 0.87 | 4.21 | 8.27 | 146.05 | 147.22 | 15.15 | 52.5 | 22.993 | 22.99 | 16.814 | 16.81 | 69.5 | 16.21 | 20.24
52.6 | 39.08 | 46.61 | 49.61 | 6.64 | 6.88 | 1.82 | 2.08 | 202.66 | 16.95 | 45.84 | 0.66 | 3.87 | 8.76 | 146 | 147.32 | 15.17 | 52.6 | 22.978 | 22.98 | 16.811 | 16.81 | 69.6 | 21.41 | 24.51
52.7 | 41.46 | 45.11 | 49.61 | 6.29 | 6.98 | 1.82 | 2.05 | 201.71 | 17.9 | 45.55 | 0.86 | 4.11 | 8.23 | 146.05 | 147.12 | 15.17 | 52.7 | 22.96 | 22.96 | 16.804 | 16.8 | 69.7 | 27.16 | 33.33
52.8 | 42.37 | 42.56 | 49.8 | 6.1 | 7.07 | 1.81 | 2.02 | 201.9 | 18.67 | 45.52 | 0.89 | 3.66 | 8.51 | 146.05 | 147.17 | 15.15 | 52.8 | 22.988 | 22.99 | 16.811 | 16.81 | 69.8 | 24.83 | 34.16
52.9 | 44.43 | 39.43 | 50.2 | 5.75 | 7.17 | 1.81 | 2 | 198.48 | 19.05 | 45.19 | 0.77 | 4.74 | 8.03 | 146.1 | 147.22 | 15.15 | 52.9 | 22.983 | 22.98 | 16.82 | 16.82 | 69.9 | 35.8 | 55.79
53 | 47.32 | 37.28 | 50.2 | 5.46 | 7.07 | 1.82 | 1.99 | 202.85 | 16.76 | 45.63 | 0.75 | 5.34 | 7.72 | 146.19 | 147.32 | 15.17 | 53 | 22.963 | 22.96 | 16.814 | 16.81 | 70 | 54.63 | 87.12
53.1 | 48.15 | 36.16 | 50.1 | 5.56 | 6.63 | 1.82 | 2.01 | 204.36 | 17.52 | 44.41 | 0.75 | 6.16 | 6.96 | 146.24 | 147.37 | 15.17 | 53.1 | 22.973 | 22.97 | 16.816 | 16.82 | 70.1 | 50.57 | 82.35
53.2 | 48.69 | 35.26 | 49.9 | 5.75 | 6.54 | 1.82 | 2.02 | 201.14 | 19.24 | 42.96 | 0.76 | 5.14 | 6.67 | 146.19 | 147.47 | 15.17 | 53.2 | 22.973 | 22.97 | 16.826 | 16.83 | 70.2 | 69.82 | 132.73
53.3 | 49.1 | 33.44 | 49.61 | 5.9 | 6.39 | 1.82 | 2.05 | 203.04 | 18.67 | 43.05 | 0.79 | 4.95 | 6.59 | 146.29 | 147.66 | 15.17 | 53.3 | 22.978 | 22.98 | 16.818 | 16.82 | 70.3 | 60.98 | 112.88
53.4 | 49.61 | 32.7 | 49.21 | 5.65 | 6.34 | 1.81 | 2.07 | 200.76 | 19.43 | 43.42 | 0.76 | 4.93 | 6.68 | 146.43 | 147.66 | 15.17 | 53.4 | 22.978 | 22.98 | 16.818 | 16.82 | 70.4 | 69.57 | 147.47
53.5 | 50.49 | 32.36 | 49.01 | 5.16 | 6.29 | 1.8 | 2.08 | 201.33 | 18.86 | 43.57 | 0.81 | 4.98 | 6.15 | 146.38 | 147.37 | 15.17 | 53.5 | 22.958 | 22.96 | 16.816 | 16.82 | 70.5 | 46.98 | 87.41
53.6 | 49.67 | 33.1 | 49.01 | 5.36 | 6.2 | 1.79 | 2.09 | 198.86 | 18.86 | 43.54 | 0.84 | 5.2 | 6.27 | 146.43 | 147.27 | 15.17 | 53.6 | 22.966 | 22.97 | 16.821 | 16.82 | 70.6 | 44.78 | 64.16
53.7 | 48.82 | 33.1 | 49.11 | 5.7 | 6.1 | 1.78 | 2.08 | 200.38 | 19.05 | 44.58 | 0.8 | 4.93 | 6.59 | 146.1 | 147.12 | 15.17 | 53.7 | 22.968 | 22.97 | 16.82 | 16.82 | 70.7 | 42.01 | 55.78
53.8 | 46.61 | 34.69 | 49.21 | 5.41 | 6.15 | 1.77 | 2.06 | 200.38 | 17.33 | 45.48 | 0.92 | 5.16 | 6.49 | 146.05 | 147.32 | 15.19 | 53.8 | 22.953 | 22.95 | 16.823 | 16.82 | 70.8 | 39.08 | 57.69
53.9 | 45.11 | 34.6 | 49.01 | 5.06 | 6.24 | 1.77 | 2.05 | 200 | 16.76 | 46.09 | 1.05 | 5.61 | 6.03 | 146.05 | 147.17 | 15.19 | 53.9 | 22.946 | 22.95 | 16.828 | 16.83 | 70.9 | 52.83 | 76.03
54 | 42.56 | 34.9 | 49.01 | 4.87 | 6.44 | 1.76 | 2.04 | 196.96 | 16.95 | 46.1 | 0.86 | 6.08 | 5.59 | 146.14 | 147.12 | 15.17 | 54 | 22.977 | 22.98 | 16.833 | 16.83 | 71 | 51.16 | 77.83
54.1 | 39.43 | 35.54 | 48.91 | 4.52 | 6.54 | 1.76 | 2.03 | 198.29 | 16.95 | 46.09 | 0.8 | 7.25 | 4.08 | 146.1 | 147.12 | 15.19 | 54.1 | 22.973 | 22.97 | 16.842 | 16.84 | 71.1 | 53.04 | 94.84
54.2 | 37.28 | 34.64 | 48.91 | 4.57 | 6.44 | 1.76 | 2.03 | 198.67 | 18.1 | 45.56 | 0.76 | 6.61 | 4.42 | 146.14 | 146.83 | 15.19 | 54.2 | 22.933 | 22.93 | 16.821 | 16.82 | 71.2 | 59.26 | 130.76
54.3 | 36.16 | 34.88 | 49.01 | 4.67 | 6.29 | 1.76 | 2.03 | 200 | 18.29 | 43.81 | 0.75 | 6.34 | 4.79 | 146.1 | 146.78 | 15.17 | 54.3 | 22.958 | 22.96 | 16.83 | 16.83 | 71.3 | 75.29 | 151.69
54.4 | 35.26 | 36.09 | 49.01 | 4.47 | 6.39 | 1.76 | 2.02 | 199.62 | 18.1 | 43 | 0.85 | 6.42 | 4.75 | 146.1 | 146.78 | 15.17 | 54.4 | 22.953 | 22.95 | 16.841 | 16.84 | 71.4 | 51.21 | 89.56
54.5 | 33.44 | 36.25 | 48.72 | 4.28 | 6.34 | 1.76 | 2.03 | 200 | 19.24 | 42.39 | 1.01 | 6.31 | 4 | 145.95 | 146.73 | 15.19 | 54.5 | 22.963 | 22.96 | 16.848 | 16.85 | 71.5 | 46.44 | 79.35
54.6 | 32.7 | 35.34 | 48.32 | 4.33 | 6.39 | 1.75 | 2.02 | 199.43 | 19.24 | 42.08 | 0.92 | 6.53 | 3.83 | 145.86 | 146.68 | 15.17 | 54.6 | 22.963 | 22.96 | 16.845 | 16.85 | 71.6 | 50.92 | 109.64
54.7 | 32.36 | 35.54 | 48.32 | 4.33 | 6.49 | 1.73 | 2.02 | 197.53 | 20.95 | 40.58 | 0.9 | 6.93 | 3.59 | 145.48 | 146.83 | 15.21 | 54.7 | 22.94 | 22.94 | 16.845 | 16.85 | 71.7 | 51.44 | 91.57
54.8 | 33.1 | 35.7 | 48.32 | 4.42 | 6.39 | 1.73 | 2.02 | 195.83 | 18.1 | 41.69 | 0.83 | 6.48 | 4.64 | 145.39 | 146.73 | 15.21 | 54.8 | 22.953 | 22.95 | 16.847 | 16.85 | 71.8 | 47.99 | 78.17
54.9 | 33.1 | 35.02 | 48.42 | 4.72 | 6.34 | 1.73 | 2.03 | 200 | 17.14 | 42.2 | 0.79 | 6.73 | 4.07 | 145.34 | 146.78 | 15.21 | 54.9 | 22.953 | 22.95 | 16.841 | 16.84 | 71.9 | 57.59 | 96.31
55 | 34.69 | 34.27 | 48.42 | 4.67 | 6.39 | 1.73 | 2.04 | 199.24 | 17.52 | 42.14 | 0.69 | 6.99 | 3.74 | 145.43 | 146.73 | 15.21 | 55 | 22.948 | 22.95 | 16.845 | 16.85 | 72 | 43.93 | 70.18
55.1 | 34.6 | 34.6 | 48.62 | 4.72 | 6.54 | 1.75 | 2.08 | 200 | 20 | 41.04 | 0.52 | 6.27 | 4.33 | 145.29 | 146.53 | 15.17 | 55.1 | 22.946 | 22.95 | 16.854 | 16.85 | 72.1 | 41.85 | 67.55
55.2 | 34.9 | 34.02 | 48.82 | 4.82 | 6.59 | 1.76 | 2.13 | 204.55 | 18.86 | 41.37 | 0.47 | 5.8 | 4.98 | 145.19 | 145.89 | 15.19 | 55.2 | 22.943 | 22.94 | 16.852 | 16.85 | 72.2 | 52.18 | 78.35
55.3 | 35.54 | 34.35 | 49.01 | 4.92 | 6.59 | 1.78 | 2.21 | 204.93 | 18.67 | 40 | 0.54 | 5.71 | 5.46 | 145 | 145.74 | 15.19 | 55.3 | 22.958 | 22.96 | 16.866 | 16.87 | 72.3 | 43.23 | 77.84
55.4 | 34.64 | 33.28 | 49.11 | 5.11 | 6.39 | 1.79 | 2.28 | 208.92 | 19.62 | 38.16 | 0.47 | 5.34 | 6.12 | 145 | 145.59 | 15.19 | 55.4 | 22.953 | 22.95 | 16.868 | 16.87 | 72.4 | 42.03 | 82.36
55.5 | 34.88 | 32.46 | 49.01 | 5.46 | 6.24 | 1.8 | 2.35 | 208.54 | 20.38 | 36.67 | 0.52 | 5.27 | 6.63 | 145 | 145.54 | 15.19 | 55.5 | 22.94 | 22.94 | 16.861 | 16.86 | 72.5 | 49.83 | 84.75
55.6 | 36.09 | 31.04 | 48.91 | 5.75 | 6.05 | 1.8 | 2.41 | 207.59 | 23.05 | 35.55 | 0.6 | 5.42 | 6.21 | 144.58 | 145.44 | 15.19 | 55.6 | 22.938 | 22.94 | 16.857 | 16.86 | 72.6 | 51.19 | 88.17
55.7 | 36.25 | 31.54 | 49.11 | 5.8 | 6.05 | 1.78 | 2.43 | 206.07 | 23.62 | 34.45 | 0.5 | 4.99 | 6.2 | 144.24 | 145.59 | 15.19 | 55.7 | 22.948 | 22.95 | 16.871 | 16.87 | 72.7 | 64.45 | 122.22
55.8 | 35.34 | 30.84 | 49.31 | 5.9 | 6 | 1.76 | 2.42 | 204.74 | 22.67 | 33.95 | 0.5 | 5.82 | 6.3 | 144.24 | 145.54 | 15.19 | 55.8 | 22.933 | 22.93 | 16.866 | 16.87 | 72.8 | 49.52 | 92.76
55.9 | 35.54 | 30.59 | 49.51 | 6.29 | 6 | 1.75 | 2.39 | 202.66 | 21.71 | 33.81 | 0.6 | 5.84 | 6.08 | 144.15 | 145.49 | 15.21 | 55.9 | 22.968 | 22.97 | 16.884 | 16.88 | 72.9 | 101.33 | 222.44
56 | 35.7 | 31.16 | 49.51 | 6.19 | 6.1 | 1.74 | 2.35 | 201.9 | 20.76 | 34.42 | 0.66 | 5.96 | 5.84 | 144.15 | 145.44 | 15.19 | 56 | 22.953 | 22.95 | 16.877 | 16.88 | 73 | 42.43 | 86.54
56.1 | 35.02 | 32.77 | 49.41 | 6.19 | 6.05 | 1.74 | 2.32 | 199.81 | 20.57 | 35.36 | 0.66 | 5.48 | 6.17 | 144 | 145.44 | 15.21 | 56.1 | 22.946 | 22.95 | 16.878 | 16.88 | 73.1 | 37.4 | 62.27
56.2 | 34.27 | 31.94 | 49.51 | 6.15 | 5.95 | 1.75 | 2.3 | 201.9 | 20.76 | 36.77 | 0.66 | 5.34 | 6.55 | 143.86 | 145.44 | 15.21 | 56.2 | 22.928 | 22.93 | 16.875 | 16.88 | 73.2 | 37.58 | 63.05
56.3 | 34.6 | 32.17 | 49.51 | 5.9 | 6 | 1.76 | 2.28 | 201.71 | 20.38 | 38.27 | 0.83 | 6.84 | 5.39 | 143.72 | 145.49 | 15.23 | 56.3 | 22.953 | 22.95 | 16.879 | 16.88 | 73.3 | 34.09 | 55.59
56.4 | 34.02 | 32.39 | 49.41 | 5.75 | 6.05 | 1.76 | 2.25 | 200.76 | 18.67 | 40.06 | 0.75 | 7.27 | 5.68 | 143.62 | 145.39 | 15.25 | 56.4 | 22.958 | 22.96 | 16.884 | 16.88 | 73.4 | 34.74 | 54.09
56.5 | 34.35 | 32.94 | 49.41 | 5.7 | 6.24 | 1.77 | 2.21 | 201.71 | 19.05 | 41.36 | 0.66 | 7.11 | 5.38 | 143.67 | 145.39 | 15.23 | 56.5 | 22.96 | 22.96 | 16.883 | 16.88 | 73.5 | 26.09 | 40.29
56.6 | 33.28 | 32.61 | 49.31 | 5.06 | 6.39 | 1.78 | 2.16 | 199.05 | 18.29 | 42.45 | 0.6 | 6.83 | 5.67 | 143.67 | 145.44 | 15.23 | 56.6 | 22.933 | 22.93 | 16.879 | 16.88 | 73.6 | 12.81 | 18.53
56.7 | 32.46 | 33.65 | 49.21 | 4.52 | 6.39 | 1.79 | 2.1 | 195.64 | 17.71 | 43.92 | 0.82 | 6.3 | 5.86 | 143.57 | 145.29 | 15.23 | 56.7 | 22.938 | 22.94 | 16.877 | 16.88 | 73.7 | 12.71 | 16.94
56.8 | 31.04 | 33.48 | 49.21 | 4.47 | 6.49 | 1.8 | 2.05 | 196.02 | 17.71 | 45.22 | 0.76 | 6.71 | 5.78 | 143.38 | 144.74 | 15.23 | 56.8 | 22.933 | 22.93 | 16.873 | 16.87 | 73.8 | 16.3 | 21.21
56.9 | 31.54 | 33.5 | 49.21 | 4.42 | 6.49 | 1.81 | 2.02 | 197.34 | 16.76 | 45.19 | 0.71 | 6.18 | 6.29 | 142.52 | 143.49 | 15.23 | 56.9 | 22.938 | 22.94 | 16.886 | 16.89 | 73.9 | 11.88 | 16.68
57 | 30.84 | 33.47 | 49.01 | 4.23 | 6.44 | 1.82 | 2 | 197.91 | 18.1 | 43.69 | 0.53 | 5.94 | 7.37 | 142.33 | 143.13 | 15.23 | 57 | 22.919 | 22.92 | 16.88 | 16.88 | 74 | 12.82 | 16.8
57.1 | 30.59 | 32.56 | 49.11 | 4.18 | 6.49 | 1.82 | 2 | 199.62 | 17.33 | 43.39 | 0.44 | 5.96 | 7.48 | 142.18 | 143.13 | 15.25 | 57.1 | 22.933 | 22.93 | 16.889 | 16.89 | 74.1 | 15.76 | 21.05
57.2 | 31.16 | 31.55 | 49.11 | 4.13 | 6.63 | 1.83 | 1.99 | 199.43 | 17.33 | 43.19 | 0.41 | 5.98 | 7.87 | 141.99 | 142.98 | 15.27 | 57.2 | 22.948 | 22.95 | 16.887 | 16.89 | 74.2 | 16.52 | 22.7
57.3 | 32.77 | 32.16 | 49.11 | 4.18 | 6.59 | 1.84 | 2.01 | 200.57 | 19.62 | 41.56 | 0.4 | 5.5 | 8.02 | 141.75 | 142.83 | 15.23 | 57.3 | 22.923 | 22.92 | 16.882 | 16.88 | 74.3 | 16.04 | 22.01
57.4 | 31.94 | 31.4 | 49.01 | 4.18 | 6.63 | 1.85 | 2.03 | 200.57 | 20.95 | 39.88 | 0.38 | 5.82 | 7.49 | 141.6 | 142.53 | 15.23 | 57.4 | 22.933 | 22.93 | 16.89 | 16.89 | 74.4 | 17.22 | 23.43
57.5 | 32.17 | 32.09 | 48.82 | 4.18 | 6.63 | 1.87 | 2.06 | 204.74 | 20.76 | 39.36 | 0.45 | 5.99 | 7.43 | 141.36 | 142.22 | 15.23 | 57.5 | 22.928 | 22.93 | 16.887 | 16.89 | 74.5 | 17.83 | 24.41
57.6 | 32.39 | 32.39 | 48.82 | 4.38 | 6.54 | 1.89 | 2.09 | 207.21 | 19.62 | 39.06 | 0.39 | 4.79 | 8.43 | 141.03 | 141.92 | 15.25 | 57.6 | 22.933 | 22.93 | 16.882 | 16.88 | 74.6 | 16.79 | 22.85
57.7 | 32.94 | 32.54 | 48.82 | 4.52 | 6.44 | 1.91 | 2.14 | 207.21 | 20.57 | 37.28 | 0.42 | 5.61 | 7.67 | 140.69 | 141.71 | 15.27 | 57.7 | 22.948 | 22.95 | 16.898 | 16.9 | 74.7 | 18.51 | 25.09
57.8 | 32.61 | 33.24 | 48.82 | 4.72 | 6.34 | 1.94 | 2.19 | 213.85 | 20.57 | 37.44 | 0.51 | 6.18 | 7.48 | 140.59 | 141.66 | 15.25 | 57.8 | 22.953 | 22.95 | 16.906 | 16.91 | 74.8 | 20.18 | 27.69
57.9 | 33.65 | 33.36 | 48.72 | 5.16 | 6.24 | 1.96 | 2.23 | 215.56 | 21.52 | 37.22 | 0.52 | 6.25 | 8.25 | 140.25 | 141.51 | 15.25 | 57.9 | 22.943 | 22.94 | 16.907 | 16.91 | 74.9 | 22.97 | 31.49
58 | 33.48 | 33.22 | 48.52 | 5.36 | 6.29 | 1.97 | 2.27 | 215.37 | 20.95 | 37.03 | 0.38 | 6.48 | 8.33 | 139.96 | 141.46 | 15.25 | 58 | 22.928 | 22.93 | 16.895 | 16.9 | 75 | 23.57 | 33.31
58.1 | 33.5 | 33.83 | 48.52 | 5.56 | 6.24 | 1.97 | 2.3 | 214.42 | 23.24 | 35.75 | 0.18 | 5.31 | 9.16 | 139.77 | 141.25 | 15.25 | 58.1 | 22.919 | 22.92 | 16.89 | 16.89 | 75.1 | 23.31 | 33.1
58.2 | 33.47 | 33.6 | 48.72 | 5.95 | 6.2 | 1.96 | 2.3 | 220.11 | 21.71 | 36.49 | 0.32 | 5.45 | 8.41 | 139.62 | 140.74 | 15.25 | 58.2 | 22.953 | 22.95 | 16.915 | 16.92 | 75.2 | 20.11 | 30
58.3 | 32.56 | 34.38 | 48.72 | 6 | 6.39 | 1.95 | 2.28 | 218.79 | 22.86 | 35.98 | 0.67 | 5.77 | 7.69 | 139.33 | 140.79 | 15.27 | 58.3 | 22.926 | 22.93 | 16.909 | 16.91 | 75.3 | 22.49 | 31.2
58.4 | 31.55 | 35.37 | 48.72 | 6 | 6.49 | 1.95 | 2.26 | 213.47 | 23.05 | 36.39 | 0.7 | 5.13 | 7.53 | 138.84 | 140.18 | 15.27 | 58.4 | 22.908 | 22.91 | 16.895 | 16.9 | 75.4 | 19.92 | 28.53
58.5 | 32.16 | 35.58 | 48.72 | 5.65 | 6.54 | 1.95 | 2.24 | 212.14 | 21.9 | 36.71 | 0.71 | 4.8 | 7.86 | 138.36 | 139.46 | 15.25 | 58.5 | 22.899 | 22.9 | 16.887 | 16.89 | 75.5 | 14.36 | 20.19
58.6 | 31.4 | 35.87 | 48.82 | 5.6 | 6.78 | 1.96 | 2.22 | 211.58 | 20.38 | 37.4 | 0.81 | 5.52 | 7.1 | 138.11 | 138.84 | 15.27 | 58.6 | 22.918 | 22.92 | 16.916 | 16.92 | 75.6 | 13.17 | 17.74
58.7 | 32.09 | 35.87 | 48.91 | 5.85 | 7.02 | 1.98 | 2.21 | 211.39 | 20.76 | 36.89 | 0.93 | 5.25 | 7.25 | 137.77 | 138.21 | 15.27 | 58.7 | 22.908 | 22.91 | 16.909 | 16.91 | 75.7 | 18.97 | 24.62
58.8 | 32.39 | 37.33 | 49.01 | 6.1 | 7.32 | 1.99 | 2.2 | 212.33 | 19.24 | 37.05 | 0.89 | 4.77 | 7.41 | 137.33 | 138.06 | 15.27 | 58.8 | 22.943 | 22.94 | 16.928 | 16.93 | 75.8 | 20.01 | 26.71
58.9 | 32.54 | 37.17 | 49.01 | 5.75 | 7.61 | 2 | 2.2 | 212.52 | 20.95 | 36.28 | 0.84 | 4.51 | 7.34 | 137.08 | 137.95 | 15.27 | 58.9 | 22.933 | 22.93 | 16.923 | 16.92 | 75.9 | 19.86 | 27.5
59 | 33.24 | 37.76 | 49.11 | 5.6 | 7.95 | 2 | 2.18 | 212.14 | 21.9 | 35.19 | 0.9 | 3.68 | 7.92 | 136.69 | 137.53 | 15.25 | 59 | 22.913 | 22.91 | 16.916 | 16.92 | 76 | 19.8 | 27.99
59.1 | 33.36 | 38.54 | 49.21 | 5.75 | 8.39 | 2.01 | 2.16 | 212.71 | 22.1 | 34.07 | 0.83 | 3.99 | 7.8 | 136.1 | 137.12 | 15.27 | 59.1 | 22.938 | 22.94 | 16.934 | 16.93 | 76.1 | 20.22 | 28.8
59.2 | 33.22 | 38.4 | 49.31 | 6 | 8.39 | 2.02 | 2.17 | 216.32 | 23.62 | 32.67 | 0.98 | 4.44 | 6.53 | 135.51 | 137.01 | 15.29 | 59.2 | 22.923 | 22.92 | 16.925 | 16.93 | 76.2 | 18.93 | 27.08
59.3 | 33.83 | 38.98 | 49.31 | 6.15 | 8.05 | 2.05 | 2.2 | 221.44 | 25.52 | 30.63 | 0.98 | 4.1 | 7.42 | 135.31 | 136.17 | 15.27 | 59.3 | 22.933 | 22.93 | 16.934 | 16.93 | 76.3 | 15.59 | 21.87
59.4 | 33.6 | 39.91 | 49.21 | 6.49 | 8 | 2.08 | 2.25 | 226 | 27.24 | 29.38 | 1.26 | 5.43 | 6.17 | 134.52 | 135.22 | 15.29 | 59.4 | 22.926 | 22.93 | 16.937 | 16.94 | 76.4 | 15.17 | 20.45
59.5 | 34.38 | 40.4 | 49.01 | 7.18 | 8.1 | 2.12 | 2.32 | 235.29 | 27.43 | 28.59 | 1.28 | 6.54 | 6.4 | 134.13 | 134.9 | 15.29 | 59.5 | 22.918 | 22.92 | 16.923 | 16.92 | 76.5 | 12.73 | 17.25
59.6 | 35.37 | 43.21 | 48.82 | 7.28 | 7.95 | 2.14 | 2.4 | 235.67 | 28.57 | 27.64 | 1.17 | 6.27 | 6.82 | 133.68 | 134.05 | 15.29 | 59.6 | 22.898 | 22.9 | 16.909 | 16.91 | 76.6 | 11.25 | 14.64
59.7 | 35.58 | 44.43 | 48.82 | 7.37 | 7.9 | 2.15 | 2.46 | 237.38 | 29.9 | 26.74 | 1.31 | 6.24 | 7.1 | 132.34 | 132.55 | 15.27 | 59.7 | 22.933 | 22.93 | 16.93 | 16.93 | 76.7 | 12.95 | 16.89
59.8 | 35.87 | 46.51 | 48.72 | 9.1 | 8.1 | 2.16 | 2.5 | 238.9 | 28.76 | 26.47 | 1.3 | 7.13 | 7.01 | 131.89 | 132.39 | 15.29 | 59.8 | 22.908 | 22.91 | 16.934 | 16.93 | 76.8 | 21.15 | 27.21
59.9 | 35.87 | 46.83 | 48.62 | 12.14 | 7.95 | 2.16 | 2.52 | 235.86 | 29.9 | 26.19 | 1.36 | 7.52 | 6.74 | 131.94 | 132.39 | 15.29 | 59.9 | 22.918 | 22.92 | 16.932 | 16.93 | 76.9 | 26.9 | 38.55
60 | 37.33 | 47.36 | 48.12 | 11.65 | 7.61 | 2.17 | 2.53 | 235.86 | 29.52 | 26.06 | 1.32 | 8.64 | 6.23 | 132.44 | 132.45 | 15.33 | 60 | 22.933 | 22.93 | 16.944 | 16.94 | 77 | 17.22 | 24.91
60.1 | 37.17 | 49.31 | 47.93 | 11.5 | 7.61 | 2.18 | 2.54 | 237 | 31.05 | 25.8 | 1.32 | 8.98 | 6.7 | 133.78 | 132.93 | 15.31 | 60.1 | 22.913 | 22.91 | 16.943 | 16.94 | 77.1 | 13.58 | 18.42
60.2 | 37.76 | 51.29 | 47.73 | 12.78 | 8.34 | 2.2 | 2.56 | 239.85 | 31.05 | 25.82 | 1.63 | 9.73 | 5.9 | 134.23 | 134.16 | 15.29 | 60.2 | 22.913 | 22.91 | 16.937 | 16.94 | 77.2 | 15.63 | 20.47
60.3 | 38.54 | 53.98 | 47.53 | 12.44 | 9.22 | 2.21 | 2.62 | 245.54 | 30.29 | 25.91 | 1.84 | 10.33 | 4.84 | 134.38 | 134.37 | 15.31 | 60.3 | 22.913 | 22.91 | 16.941 | 16.94 | 77.3 | 21.5 | 28.61
60.4 | 38.4 | 56.38 | 47.73 | 10.72 | 9.51 | 2.21 | 2.68 | 245.35 | 29.9 | 25.82 | 2.04 | 10.1 | 4.8 | 130.74 | 130.99 | 15.31 | 60.4 | 22.94 | 22.94 | 16.947 | 16.95 | 77.4 | 29.22 | 41.72
60.5 | 38.98 | 57.82 | 48.03 | 12.59 | 9.76 | 2.21 | 2.74 | 242.69 | 30.1 | 25.87 | 1.96 | 10.17 | 4.75 | 131.44 | 130.88 | 15.29 | 60.5 | 22.908 | 22.91 | 16.932 | 16.93 | 77.5 | 23.14 | 34.65
60.6 | 39.91 | 57.74 | 48.03 | 16.37 | 9.56 | 2.19 | 2.79 | 241.94 | 30.67 | 26.27 | 2.16 | 10.45 | 4.18 | 131.39 | 130.34 | 15.31 | 60.6 | 22.918 | 22.92 | 16.948 | 16.95 | 77.6 | 7.57 | 11.35
60.7 | 40.4 | 59.04 | 48.12 | 16.62 | 8.88 | 2.17 | 2.82 | 238.71 | 29.52 | 26.74 | 2.09 | 9.79 | 5.23 | 131.29 | 130.61 | 15.33 | 60.7 | 22.908 | 22.91 | 16.952 | 16.95 | 77.7 | 5.93 | 7.56
60.8 | 43.21 | 59.22 | 48.12 | 15.19 | 9.07 | 2.14 | 2.77 | 236.24 | 31.05 | 26.49 | 1.83 | 8.75 | 5.85 | 131.44 | 131.15 | 15.31 | 60.8 | 22.918 | 22.92 | 16.957 | 16.96 | 77.8 | 8.86 | 10.25
60.9 | 44.43 | 59.23 | 48.03 | 14.45 | 10.24 | 2.12 | 2.71 | 237.38 | 28.76 | 26.73 | 2 | 9.12 | 4.91 | 131.24 | 130.28 | 15.33 | 60.9 | 22.919 | 22.92 | 16.954 | 16.95 | 77.9 | 6.75 | 8.84
61 | 46.51 | 59.29 | 47.73 | 12.64 | 10.83 | 2.1 | 2.64 | 235.48 | 27.05 | 26.88 | 1.7 | 8.91 | 6.33 | 131.39 | 130.39 | 15.33 | 61 | 22.903 | 22.9 | 16.955 | 16.96 | 78 | 5.14 | 6.23
61.1 | 46.83 | 59.88 | 47.83 | 9.24 | 11.07 | 2.09 | 2.55 | 227.13 | 26.67 | 26.91 | 1.78 | 8.47 | 6.3 | 131.04 | 130.99 | 15.33 | 61.1 | 22.892 | 22.89 | 16.943 | 16.94 | 78.1 | 5.13 | 6.23
61.2 | 47.36 | 58.48 | 47.93 | 9.34 | 11.02 | 2.11 | 2.48 | 230.36 | 28.57 | 26.46 | 1.69 | 8.24 | 7.38 | 132.19 | 132.23 | 15.33 | 61.2 | 22.913 | 22.91 | 16.961 | 16.96 | 78.2 | 5.01 | 5.98
61.3 | 49.31 | 57.77 | 47.83 | 10.23 | 10.98 | 2.12 | 2.44 | 236.62 | 29.52 | 26.55 | 1.72 | 7.61 | 7.75 | 131.84 | 131.2 | 15.33 | 61.3 | 22.903 | 22.9 | 16.95 | 16.95 | 78.3 | 4.98 | 5.88
61.4 | 51.29 | 56.13 | 48.03 | 8.8 | 11.02 | 2.14 | 2.44 | 237.95 | 29.71 | 26.32 | 1.85 | 8.03 | 6.8 | 131.19 | 129.68 | 15.33 | 61.4 | 22.908 | 22.91 | 16.964 | 16.96 | 78.4 | 4.39 | 5.3
61.5 | 53.98 | 55.33 | 48.12 | 8.6 | 10.78 | 2.14 | 2.44 | 237.19 | 29.14 | 26.18 | 1.74 | 7.77 | 7.3 | 129.99 | 129.46 | 15.29 | 61.5 | 22.903 | 22.9 | 16.971 | 16.97 | 78.5 | 3.94 | 4.71
61.6 | 56.38 | 54.6 | 48.03 | 10.67 | 10.29 | 2.14 | 2.46 | 235.48 | 31.05 | 25.97 | 1.52 | 7.07 | 8.95 | 130.29 | 129.52 | 15.33 | 61.6 | 22.919 | 22.92 | 16.971 | 16.97 | 78.6 | 4.59 | 5.21
61.7 | 57.82 | 55.6 | 47.93 | 11.26 | 9.71 | 2.15 | 2.5 | 237.95 | 30.67 | 26.47 | 1.61 | 7.25 | 8.47 | 130.39 | 129.52 | 15.31 | 61.7 | 22.913 | 22.91 | 16.971 | 16.97 | 78.7 | 4.78 | 5.64
61.8 | 57.74 | 54.27 | 47.83 | 12.14 | 9.02 | 2.14 | 2.54 | 236.43 | 30.29 | 27.29 | 1.71 | 7.9 | 7.98 | 131.59 | 129.63 | 15.33 | 61.8 | 22.882 | 22.88 | 16.959 | 16.96 | 78.8 | 5.54 | 6.4
61.9 | 59.04 | 55.13 | 47.73 | 13.03 | 8.49 | 2.13 | 2.56 | 233.78 | 28.19 | 28.65 | 1.3 | 7.54 | 9.08 | 131.89 | 129.74 | 15.35 | 61.9 | 22.906 | 22.91 | 16.978 | 16.98 | 78.9 | 4.68 | 5.81
62 | 59.22 | 54.93 | 47.93 | 12.54 | 7.95 | 2.12 | 2.57 | 231.88 | 26.67 | 30.08 | 1.62 | 7.8 | 7.25 | 131.29 | 129.52 | 15.33 | 62 | 22.903 | 22.9 | 16.966 | 16.97 | 79 | 4.79 | 5.52
62.1 | 59.23 | 56.38 | 48.12 | 12.44 | 8.1 | 2.11 | 2.55 | 230.55 | 25.71 | 31.75 | 1.82 | 8.06 | 6.91 | 131.04 | 129.85 | 15.35 | 62.1 | 22.887 | 22.89 | 16.978 | 16.98 | 79.1 | 4.85 | 5.84
62.2 | 59.29 | 56.68 | 48.12 | 14.21 | 8.2 | 2.08 | 2.52 | 225.05 | 23.24 | 33.09 | 1.64 | 7.43 | 7.93 | 131.39 | 130.23 | 15.35 | 62.2 | 22.892 | 22.89 | 16.975 | 16.98 | 79.2 | 5.76 | 6.64
62.3 | 59.88 | 57.52 | 48.03 | 12.54 | 7.8 | 2.05 | 2.46 | 214.8 | 21.14 | 34.49 | 1.79 | 7.34 | 7.1 | 131.24 | 130.82 | 15.33 | 62.3 | 22.913 | 22.91 | 16.987 | 16.99 | 79.3 | 7.05 | 8.24
62.4 | 58.48 | 57.85 | 48.22 | 8.7 | 7.95 | 2.02 | 2.39 | 207.59 | 20 | 35.1 | 1.74 | 7.65 | 6.68 | 131.09 | 131.04 | 15.35 | 62.4 | 22.898 | 22.9 | 16.984 | 16.98 | 79.4 | 7.48 | 9.12
62.5 | 57.77 | 57.14 | 48.32 | 8.31 | 8.15 | 2 | 2.33 | 208.92 | 20.38 | 35.74 | 1.83 | 7.34 | 6.97 | 131.44 | 132.01 | 15.33 | 62.5 | 22.898 | 22.9 | 16.98 | 16.98 | 79.5 | 9.57 | 11.4
62.6 | 56.13 | 56.96 | 48.12 | 8.51 | 8.39 | 1.99 | 2.28 | 209.11 | 22.1 | 35.67 | 1.78 | 7.89 | 6.8 | 130.69 | 130.77 | 15.36 | 62.6 | 22.908 | 22.91 | 16.987 | 16.99 | 79.6 | 14.23 | 19.2
62.7 | 55.33 | 57.68 | 48.12 | 6.34 | 8.54 | 1.99 | 2.24 | 211.01 | 21.33 | 35.66 | 1.52 | 7.31 | 7.47 | 131.64 | 130.93 | 15.36 | 62.7 | 22.899 | 22.9 | 16.975 | 16.98 | 79.7 | 7.92 | 10.15
62.8 | 54.6 | 56.44 | 48.22 | 6.1 | 8.73 | 2.01 | 2.23 | 214.42 | 23.05 | 34.71 | 1.47 | 6.83 | 7.83 | 130.99 | 131.37 | 15.35 | 62.8 | 22.882 | 22.88 | 16.975 | 16.98 | 79.8 | 6.16 | 7.54
62.9 | 55.6 | 56.69 | 48.22 | 6.44 | 8.83 | 2.01 | 2.24 | 214.61 | 22.1 | 34.77 | 1.54 | 6.78 | 6.79 | 130.29 | 130.23 | 15.35 | 62.9 | 22.882 | 22.88 | 16.985 | 16.99 | 79.9 | 7.04 | 8.18
63 | 54.27 | 55.61 | 48.32 | 6.05 | 8.88 | 2.02 | 2.26 | 213.47 | 22.67 | 34.79 | 1.44 | 6.33 | 7.03 | 130.64 | 130.28 | 15.35 | 63 | 22.887 | 22.89 | 16.989 | 16.99 | 80 | 6.59 | 8.06
63.1 | 55.13 | 53.11 | 48.42 | 6.34 | 8.54 | 2.03 | 2.28 | 211.76 | 23.05 | 35.04 | 1.3 | 5.05 | 7.72 | 130.34 | 130.28 | 15.36 | 63.1 | 22.886 | 22.89 | 16.978 | 16.98 | 80.1 | 6.62 | 7.97
63.2 | 54.93 | 50.25 | 48.32 | 7.08 | 8.2 | 2.02 | 2.3 | 213.47 | 23.05 | 35.32 | 1.6 | 5.85 | 5.38 | 130.44 | 130.28 | 15.36 | 63.2 | 22.877 | 22.88 | 16.973 | 16.97 | 80.2 | 6.81 | 8.52
63.3 | 56.38 | 48.24 | 48.22 | 6.78 | 7.85 | 2.02 | 2.31 | 217.46 | 21.52 | 36.46 | 1.27 | 6.64 | 6.63 | 130.64 | 130.39 | 15.38 | 63.3 | 22.892 | 22.89 | 16.989 | 16.99 | 80.3 | 21.54 | 29.06
63.4 | 56.68 | 48.07 | 48.12 | 6.54 | 7.51 | 2.02 | 2.31 | 216.51 | 20.38 | 37.96 | 1.1 | 6.11 | 7.57 | 130.54 | 130.23 | 15.35 | 63.4 | 22.892 | 22.89 | 16.999 | 17 | 80.4 | 31.26 | 54.73
63.5 | 57.52 | 47.62 | 48.12 | 7.03 | 7.32 | 2.01 | 2.3 | 219.17 | 21.71 | 39.51 | 1.14 | 6.64 | 6.71 | 130.54 | 130.17 | 15.36 | 63.5 | 22.898 | 22.9 | 16.994 | 16.99 | 80.5 | 6.29 | 9.41
63.6 | 57.85 | 48.96 | 48.03 | 6.88 | 7.07 | 1.99 | 2.29 | 214.23 | 21.14 | 41.39 | 1.07 | 7.24 | 7.05 | 130.64 | 130.17 | 15.36 | 63.6 | 22.892 | 22.89 | 17.005 | 17.01 | 80.6 | 6.97 | 8.33
63.7 | 57.14 | 48.19 | 48.03 | 5.85 | 7.07 | 1.97 | 2.26 | 214.04 | 20.95 | 44.2 | 0.98 | 6.72 | 7.41 | 130.54 | 130.39 | 15.38 | 63.7 | 22.859 | 22.86 | 16.985 | 16.99 | 80.7 | 8.79 | 10.48
63.8 | 56.96 | 45.88 | 48.03 | 6 | 7.17 | 1.95 | 2.23 | 211.58 | 18.1 | 46.91 | 0.88 | 6.6 | 6.87 | 130.49 | 130.72 | 15.38 | 63.8 | 22.892 | 22.89 | 17.007 | 17.01 | 80.8 | 9.15 | 11.48
63.9 | 57.68 | 45.79 | 48.03 | 5.65 | 7.27 | 1.93 | 2.2 | 210.44 | 16.95 | 48.41 | 0.95 | 5.8 | 6.93 | 130.54 | 130.99 | 15.36 | 63.9 | 22.898 | 22.9 | 17.012 | 17.01 | 80.9 | 8.55 | 10.77
64 | 56.44 | 43.8 | 48.32 | 5.11 | 7.22 | 1.91 | 2.18 | 206.45 | 17.71 | 48.61 | 1.27 | 6.11 | 6.12 | 130.44 | 131.47 | 15.36 | 64 | 22.859 | 22.86 | 16.997 | 17 | 81 | 7.32 | 9.03
64.1 | 56.69 | 42.6 | 48.52 | 5.6 | 7.12 | 1.9 | 2.15 | 207.02 | 16.38 | 50.24 | 1.22 | 6.06 | 6.22 | 130.54 | 131.64 | 15.36 | 64.1 | 22.872 | 22.87 | 17.016 | 17.02 | 81.1 | 5.55 | 6.94
64.2 | 55.61 | 44.37 | 48.42 | 5.41 | 7.27 | 1.9 | 2.15 | 204.74 | 17.33 | 50.42 | 1.01 | 6.38 | 6.72 | 130.74 | 131.91 | 15.38 | 64.2 | 22.882 | 22.88 | 17.023 | 17.02 | 81.2 | 5.06 | 5.98
64.3 | 53.11 | 45.24 | 48.32 | 5.16 | 7.37 | 1.9 | 2.14 | 207.02 | 17.14 | 49.77 | 0.87 | 6.96 | 7.12 | 131.04 | 132.28 | 15.38 | 64.3 | 22.887 | 22.89 | 17.014 | 17.01 | 81.3 | 6.25 | 7.35
64.4 | 50.25 | 48.51 | 48.22 | 4.97 | 7.46 | 1.89 | 2.13 | 209.11 | 18.48 | 47.96 | 0.97 | 6.95 | 6.95 | 131.44 | 132.07 | 15.38 | 64.4 | 22.852 | 22.85 | 17.009 | 17.01 | 81.4 | 7.2 | 8.42
64.5 | 48.24 | 49.16 | 48.42 | 4.57 | 7.37 | 1.88 | 2.12 | 205.88 | 18.48 | 47.06 | 0.89 | 6.63 | 8.67 | 130.79 | 130.88 | 15.4 | 64.5 | 22.862 | 22.86 | 17.021 | 17.02 | 81.5 | 5.68 | 7.04
64.6 | 48.07 | 47.51 | 48.52 | 4.87 | 7.37 | 1.88 | 2.11 | 199.81 | 18.48 | 44.94 | 1 | 5.23 | 8.6 | 131.04 | 130.44 | 15.4 | 64.6 | 22.868 | 22.87 | 17.014 | 17.01 | 81.6 | 6.34 | 7.39
64.7 | 47.62 | 45.05 | 48.62 | 5.21 | 7.32 | 1.89 | 2.11 | 201.52 | 19.05 | 43.55 | 1.05 | 6.04 | 6.92 | 129.74 | 129.41 | 15.38 | 64.7 | 22.872 | 22.87 | 17.025 | 17.03 | 81.7 | 6.35 | 7.75
64.8 | 48.96 | 44.94 | 48.72 | 5.11 | 7.37 | 1.9 | 2.1 | 201.9 | 18.29 | 42.95 | 1.12 | 5.9 | 6.47 | 129.68 | 129.3 | 15.38 | 64.8 | 22.859 | 22.86 | 17.018 | 17.02 | 81.8 | 6.22 | 7.63
64.9 | 48.19 | 45.79 | 48.82 | 4.92 | 7.41 | 1.9 | 2.09 | 201.33 | 18.67 | 42.34 | 1.13 | 5.85 | 5.37 | 129.63 | 128.92 | 15.4 | 64.9 | 22.852 | 22.85 | 17.019 | 17.02 | 81.9 | 7.52 | 8.72
65 | 45.88 | 45.17 | 48.82 | 5.01 | 7.41 | 1.9 | 2.09 | 201.71 | 19.43 | 41.52 | 1.21 | 5.65 | 5.29 | 129.48 | 128.7 | 15.38 | 65 | 22.887 | 22.89 | 17.035 | 17.04 | 82 | 8.49 | 10.05
65.1 | 45.79 | 45.26 | 48.82 | 5.31 | 7.71 | 1.91 | 2.11 | 202.28 | 19.62 | 40.56 | 1.07 | 5.31 | 6.17 | 129.48 | 128.48 | 15.38 | 65.1 | 22.886 | 22.89 | 17.035 | 17.04 | 82.1 | 11.28 | 13.18
65.2 | 43.8 | 45.87 | 48.72 | 5.41 | 7.56 | 1.93 | 2.11 | 205.88 | 19.05 | 39.84 | 1.05 | 5.33 | 6.07 | 129.53 | 128.53 | 15.38 | 65.2 | 22.877 | 22.88 | 17.039 | 17.04 | 82.2 | 18.45 | 23.57
65.3 | 42.6 | 44.52 | 48.72 | 5.36 | 7.61 | 1.94 | 2.12 | 206.83 | 19.24 | 38.36 | 0.71 | 5.22 | 7.38 | 129.58 | 128.53 | 15.4 | 65.3 | 22.842 | 22.84 | 17.021 | 17.02 | 82.3 | 8.72 | 11.81
65.4 | 44.37 | 44.37 | 48.72 | 5.16 | 7.71 | 1.95 | 2.13 | 210.82 | 20.19 | 37.19 | 0.66 | 5.73 | 7.13 | 129.48 | 128.42 | 15.4 | 65.4 | 22.892 | 22.89 | 17.042 | 17.04 | 82.4 | 5.96 | 7.2
65.5 | 45.24 | 41.94 | 48.62 | 5.46 | 7.71 | 1.96 | 2.15 | 207.59 | 21.52 | 36.27 | 0.93 | 5.69 | 6.08 | 129.53 | 128.48 | 15.4 | 65.5 | 22.867 | 22.87 | 17.044 | 17.04 | 82.5 | 5.41 | 6.71
65.6 | 48.51 | 41.55 | 48.52 | 5.6 | 7.71 | 1.96 | 2.17 | 213.09 | 23.24 | 35.57 | 0.94 | 4.71 | 6.4 | 129.68 | 128.42 | 15.38 | 65.6 | 22.857 | 22.86 | 17.032 | 17.03 | 82.6 | 6 | 7.27
65.7 | 49.16 | 42.21 | 48.42 | 5.56 | 7.61 | 1.97 | 2.19 | 214.61 | 24.19 | 34.19 | 0.77 | 4.46 | 7.13 | 130.39 | 128.59 | 15.4 | 65.7 | 22.852 | 22.85 | 17.039 | 17.04 | 82.7 | 7.27 | 8.62
65.8 | 47.51 | 42.6 | 48.42 | 6 | 7.71 | 1.97 | 2.22 | 216.89 | 23.81 | 33.57 | 0.7 | 4.36 | 6.44 | 130.64 | 128.64 | 15.4 | 65.8 | 22.877 | 22.88 | 17.05 | 17.05 | 82.8 | 7.75 | 9.55
65.9 | 45.05 | 43.34 | 48.62 | 6.15 | 7.85 | 1.98 | 2.24 | 213.66 | 21.9 | 33.5 | 0.6 | 5.37 | 5.7 | 130.14 | 129.08 | 15.4 | 65.9 | 22.872 | 22.87 | 17.048 | 17.05 | 82.9 | 10.07 | 12.16
66 | 44.94 | 42.89 | 48.72 | 6.34 | 8.05 | 1.98 | 2.26 | 216.7 | 21.71 | 34.02 | 0.65 | 4.82 | 6.45 | 129.68 | 129.14 | 15.4 | 66 | 22.842 | 22.84 | 17.044 | 17.04 | 83 | 11.73 | 14.8
66.1 | 45.79 | 43.14 | 48.62 | 6.49 | 7.85 | 1.98 | 2.3 | 214.61 | 23.81 | 33.9 | 0.67 | 4.52 | 7.18 | 129.18 | 129.3 | 15.42 | 66.1 | 22.866 | 22.87 | 17.056 | 17.06 | 83.1 | 12.16 | 15.33
66.2 | 45.17 | 43.19 | 48.72 | 6.44 | 7.37 | 1.98 | 2.36 | 214.04 | 22.86 | 35.04 | 0.78 | 4.42 | 7.43 | 129.28 | 129.57 | 15.42 | 66.2 | 22.892 | 22.89 | 17.066 | 17.07 | 83.2 | 7.76 | 10.2
66.3 | 45.26 | 43.08 | 48.42 | 7.33 | 6 | 1.98 | 2.38 | 221.82 | 23.24 | 36.42 | 0.89 | 4.64 | 7.36 | 128.83 | 129.52 | 15.42 | 66.3 | 22.847 | 22.85 | 17.05 | 17.05 | 83.3 | 6.69 | 7.81
66.4 | 45.87 | 45.25 | 48.22 | 8.06 | 5.66 | 1.97 | 2.41 | 226.19 | 21.9 | 37.51 | 1.05 | 4.74 | 6.74 | 128.27 | 129.41 | 15.44 | 66.4 | 22.839 | 22.84 | 17.054 | 17.05 | 83.4 | 6.33 | 7.68
66.5 | 44.52 | 48.79 | 47.83 | 7.87 | 5.61 | 1.94 | 2.41 | 221.25 | 22.29 | 38.21 | 0.91 | 4.4 | 7.65 | 128.07 | 129.63 | 15.44 | 66.5 | 22.852 | 22.85 | 17.048 | 17.05 | 83.5 | 6.83 | 7.67
66.6 | 44.37 | 51.02 | 47.73 | 7.92 | 5.71 | 1.9 | 2.38 | 212.9 | 20.57 | 40.89 | 1.11 | 4.28 | 6.46 | 129.74 | 130.34 | 15.44 | 66.6 | 22.842 | 22.84 | 17.055 | 17.06 | 83.6 | 7.03 | 8.3
66.7 | 41.94 | 50.15 | 48.03 | 5.8 | 5.85 | 1.86 | 2.33 | 202.66 | 18.1 | 43.01 | 1.03 | 3.81 | 6.7 | 129.79 | 131.26 | 15.44 | 66.7 | 22.852 | 22.85 | 17.069 | 17.07 | 83.7 | 6.18 | 7.56
66.8 | 41.55 | 49.5 | 48.82 | 5.16 | 5.85 | 1.82 | 2.27 | 198.86 | 18.86 | 43.54 | 1 | 3.98 | 6.68 | 130.24 | 130.23 | 15.44 | 66.8 | 22.818 | 22.82 | 17.035 | 17.04 | 83.8 | 6.56 | 7.63
66.9 | 42.21 | 48.88 | 49.01 | 5.6 | 5.95 | 1.8 | 2.2 | 198.29 | 17.33 | 44.37 | 0.85 | 4.9 | 6.47 | 128.07 | 129.35 | 15.44 | 66.9 | 22.837 | 22.84 | 17.057 | 17.06 | 83.9 | 5.31 | 6.5
67 | 42.6 | 46.91 | 49.01 | 5.56 | 6.15 | 1.8 | 2.14 | 198.1 | 16 | 45.52 | 0.86 | 4.9 | 6.24 | 128.07 | 129.3 | 15.44 | 67 | 22.862 | 22.86 | 17.076 | 17.08 | 84 | 4.67 | 5.69
67.1 | 43.34 | 46.2 | 48.91 | 5.01 | 6.63 | 1.8 | 2.09 | 198.67 | 17.33 | 45.3 | 0.93 | 5.25 | 5.57 | 128.22 | 129.46 | 15.42 | 67.1 | 22.857 | 22.86 | 17.08 | 17.08 | 84.1 | 5.23 | 6.05
67.2 | 42.89 | 44.62 | 48.91 | 4.72 | 7.27 | 1.8 | 2.06 | 198.1 | 18.1 | 44.71 | 1.18 | 4.4 | 5.33 | 128.47 | 129.46 | 15.44 | 67.2 | 22.825 | 22.83 | 17.068 | 17.07 | 84.2 | 6.05 | 7.21
67.3 | 43.14 | 42.41 | 48.91 | 4.57 | 8 | 1.79 | 2.04 | 196.39 | 18.48 | 44.5 | 1.09 | 4 | 5.56 | 128.83 | 129.52 | 15.44 | 67.3 | 22.867 | 22.87 | 17.083 | 17.08 | 84.3 | 12.63 | 14.81
67.4 | 43.19 | 40.22 | 49.01 | 4.47 | 7.95 | 1.78 | 2.03 | 196.39 | 18.48 | 43.21 | 0.92 | 4.09 | 6.16 | 129.63 | 129.68 | 15.44 | 67.4 | 22.842 | 22.84 | 17.067 | 17.07 | 84.4 | 26.12 | 33.96
67.5 | 43.08 | 36.94 | 49.11 | 4.42 | 7.76 | 1.78 | 2.02 | 197.15 | 18.48 | 41.33 | 0.76 | 4.37 | 5.83 | 129.28 | 129.52 | 15.46 | 67.5 | 22.839 | 22.84 | 17.075 | 17.08 | 84.5 | 18.85 | 25.45
67.6 | 45.25 | 33.08 | 49.11 | 4.38 | 7.56 | 1.77 | 2 | 195.83 | 17.9 | 40.04 | 0.78 | 4.41 | 5.48 | 128.37 | 129.46 | 15.44 | 67.6 | 22.822 | 22.82 | 17.058 | 17.06 | 84.6 | 14.05 | 18.92
67.7 | 48.79 | 30.15 | 49.11 | 4.33 | 7.56 | 1.78 | 1.98 | 196.77 | 18.67 | 39.04 | 0.77 | 4.19 | 5.51 | 128.73 | 129.46 | 15.46 | 67.7 | 22.852 | 22.85 | 17.087 | 17.09 | 84.7 | 6.03 | 7.92
67.8 | 51.02 | 28.48 | 49.01 | 4.28 | 7.51 | 1.79 | 1.98 | 193.17 | 19.62 | 37.95 | 1.07 | 4.98 | 3.89 | 129.23 | 129.14 | 15.44 | 67.8 | 22.852 | 22.85 | 17.09 | 17.09 | 84.8 | 5.9 | 7.54
67.9 | 50.15 | 27.59 | 49.11 | 4.33 | 7.51 | 1.79 | 1.97 | 194.88 | 20 | 36.85 | 1.01 | 5.14 | 4.18 | 128.22 | 128.53 | 15.46 | 67.9 | 22.842 | 22.84 | 17.083 | 17.08 | 84.9 | 6.06 | 7.2
68 | 49.5 | 27.66 | 49.21 | 4.28 | 7.51 | 1.8 | 1.97 | 192.79 | 20.57 | 35.39 | 1.1 | 5.1 | 4.29 | 128.17 | 128.48 | 15.48 | 68 | 22.827 | 22.83 | 17.082 | 17.08 | 85 | 5.34 | 7.17
68.1 | 48.88 | 27.28 | 49.11 | 4.28 | 7.56 | 1.82 | 1.98 | 193.74 | 19.81 | 34.58 | 1.19 | 4.68 | 4.58 | 128.32 | 128.48 | 15.48 | 68.1 | 22.832 | 22.83 | 17.075 | 17.08 | 85.1 | 5.8 | 6.99
68.2 | 46.91 | 27.39 | 49.11 | 4.28 | 7.61 | 1.83 | 1.99 | 196.2 | 20.19 | 33.71 | 1.48 | 3.59 | 4.58 | 128.42 | 128.59 | 15.46 | 68.2 | 22.842 | 22.84 | 17.096 | 17.1 | 85.2 | 6.81 | 8.33
68.3 | 46.2 | 26.96 | 49.11 | 4.33 | 7.76 | 1.85 | 2 | 198.67 | 21.71 | 32.43 | 1.59 | 4.06 | 3.97 | 128.37 | 128.59 | 15.46 | 68.3 | 22.842 | 22.84 | 17.092 | 17.09 | 85.3 | 6.41 | 7.73
68.4 | 44.62 | 28.62 | 49.01 | 4.33 | 7.85 | 1.87 | 2.01 | 204.36 | 23.05 | 31.18 | 1.64 | 3.53 | 4.57 | 128.47 | 128.59 | 15.48 | 68.4 | 22.839 | 22.84 | 17.113 | 17.11 | 85.4 | 5.72 | 7.01
68.5 | 42.41 | 29.67 | 48.91 | 4.33 | 8.1 | 1.89 | 2.03 | 208.54 | 22.67 | 30.71 | 1.43 | 3.65 | 5.37 | 128.58 | 128.64 | 15.48 | 68.5 | 22.832 | 22.83 | 17.098 | 17.1 | 85.5 | 6.49 | 7.92
68.6 | 40.22 | 30.05 | 48.72 | 4.42 | 8.39 | 1.92 | 2.05 | 210.82 | 23.24 | 29.44 | 1.44 | 4.57 | 5.37 | 128.78 | 129.14 | 15.48 | 68.6 | 22.852 | 22.85 | 17.108 | 17.11 | 85.6 | 6.12 | 7.53
68.7 | 36.94 | 29.86 | 48.72 | 4.52 | 8.59 | 1.96 | 2.08 | 213.66 | 25.9 | 27.63 | 1.51 | 4.78 | 5.01 | 129.38 | 129.57 | 15.48 | 68.7 | 22.812 | 22.81 | 17.085 | 17.09 | 85.7 | 5.52 | 6.78
68.8 | 33.08 | 30.53 | 48.62 | 4.67 | 8.59 | 2.01 | 2.13 | 220.49 | 27.81 | 26.17 | 1.5 | 4.19 | 6.14 | 129.74 | 129.74 | 15.48 | 68.8 | 22.832 | 22.83 | 17.113 | 17.11 | 85.8 | 4.89 | 5.96
68.9 | 30.15 | 32.87 | 48.52 | 5.01 | 8.83 | 2.06 | 2.19 | 230.74 | 28.19 | 24.91 | 1.27 | 4.46 | 6.13 | 129.79 | 129.68 | 15.48 | 68.9 | 22.822 | 22.82 | 17.101 | 17.1 | 85.9 | 4.32 | 5.26
69 | 28.48 | 36.57 | 48.03 | 5.65 | 9.02 | 2.12 | 2.28 | 243.45 | 32.57 | 23.07 | 1.23 | 4.78 | 6.42 | 129.43 | 128.81 | 15.5 | 69 | 22.812 | 22.81 | 17.09 | 17.09 | 86 | 4.5 | 5.29
69.1 | 27.59 | 40.04 | 47.33 | 6.15 | 9.12 | 2.17 | 2.39 | 251.61 | 36 | 21.29 | 1.05 | 4.36 | 8.19 | 127.82 | 127.04 | 15.5 | 69.1 | 22.805 | 22.81 | 17.08 | 17.08 | 86.1 | 4.28 | 5.34
69.2 | 27.66 | 44.45 | 47.14 | 6.34 | 9.27 | 2.2 | 2.55 | 253.13 | 38.29 | 19.81 | 1.12 | 4.1 | 8.66 | 127.41 | 126.49 | 15.5 | 69.2 | 22.822 | 22.82 | 17.112 | 17.11 | 86.2 | 6.72 | 7.58
69.3 | 27.28 | 47.71 | 47.24 | 8.51 | 9.32 | 2.23 | 2.71 | 252.75 | 42.48 | 18.32 | 1.2 | 4.61 | 8.24 | 128.78 | 128.15 | 15.48 | 69.3 | 22.842 | 22.84 | 17.11 | 17.11 | 86.3 | 7.99 | 9.65
69.4 | 27.39 | 52.82 | 46.94 | 12.54 | 9.22 | 2.26 | 2.89 | 262.62 | 46.29 | 16.94 | 1.17 | 5.41 | 9.18 | 129.23 | 128.59 | 15.48 | 69.4 | 22.818 | 22.82 | 17.087 | 17.09 | 86.4 | 9.16 | 10.99
69.5 | 26.96 | 57.08 | 46.94 | 14.55 | 9.22 | 2.29 | 3.08 | 266.6 | 50.1 | 15.87 | 1.16 | 6.79 | 9.41 | 128.68 | 128.15 | 15.52 | 69.5 | 22.812 | 22.81 | 17.09 | 17.09 | 86.5 | 10.75 | 12.75
69.6 | 28.62 | 61.73 | 47.14 | 18.44 | 9.41 | 2.32 | 3.21 | 272.68 | 54.29 | 15.01 | 1.22 | 6.99 | 9.94 | 126.85 | 125.21 | 15.5 | 69.6 | 22.807 | 22.81 | 17.085 | 17.09 | 86.6 | 13.29 | 16.19
69.7 | 29.67 | 68.63 | 47.04 | 24.73 | 10.98 | 2.35 | 3.34 | 276.85 | 56.76 | 14.49 | 1.2 | 7.53 | 10.37 | 128.47 | 124.2 | 15.5 | 69.7 | 22.825 | 22.83 | 17.108 | 17.11 | 86.7 | 9.7 | 13.15
69.8 | 30.05 | 75.45 | 46.94 | 28.61 | 12.93 | 2.37 | 3.49 | 273.62 | 57.71 | 14.25 | 1.26 | 9.04 | 10.42 | 128.37 | 126.21 | 15.5 | 69.8 | 22.827 | 22.83 | 17.114 | 17.11 | 86.8 | 8.44 | 10.65
69.9 | 29.86 | 81.88 | 46.94 | 32.55 | 13.8 | 2.37 | 3.65 | 273.62 | 56.19 | 14.18 | 1.4 | 8.58 | 10.84 | 126.04 | 127.87 | 15.5 | 69.9 | 22.817 | 22.82 | 17.115 | 17.12 | 86.9 | 10.64 | 12.33
70 | 30.53 | 86.06 | 46.94 | 40.22 | 15.76 | 2.36 | 3.71 | 270.02 | 55.05 | 14.16 | 1.41 | 8.13 | 11.67 | 126.8 | 123.64 | 15.52 | 70 | 22.839 | 22.84 | 17.115 | 17.12 | 87 | 7.35 | 9.89
70.1 | 32.87 | 87.44 | 46.84 | 42.28 | 18.78 | 2.35 | 3.78 | 267.36 | 50.86 | 14.1 | 1.6 | 9.82 | 10.73 | 129.74 | 123.92 | 15.52 | 70.1 | 22.817 | 22.82 | 17.115 | 17.12 | 87.1 | 6.59 | 8.32
70.2 | 36.57 | 90.92 | 46.74 | 43.81 | 21.41 | 2.34 | 3.78 | 266.6 | 49.52 | 13.97 | 1.76 | 9.86 | 10.79 | 129.63 | 124.09 | 15.54 | 70.2 | 22.807 | 22.81 | 17.115 | 17.12 | 87.2 | 6.98 | 8.7
70.3 | 40.04 | 91.6 | 46.54 | 46.21 | 24.83 | 2.33 | 3.71 | 267.17 | 51.05 | 13.79 | 1.96 | 10.44 | 9.93 | 126.85 | 123.92 | 15.54 | 70.3 | 22.797 | 22.8 | 17.11 | 17.11 | 87.3 | 8.85 | 10.75
70.4 | 44.45 | 94.61 | 46.45 | 46.61 | 28.34 | 2.33 | 3.58 | 269.83 | 52.19 | 13.61 | 2.16 | 10.99 | 9.08 | 126.6 | 127.65 | 15.54 | 70.4 | 22.805 | 22.81 | 17.123 | 17.12 | 87.4 | 13.04 | 15.42
70.5 | 47.71 | 94.02 | 46.45 | 47.39 | 30.49 | 2.35 | 3.51 | 274.95 | 59.62 | 13.18 | 2.22 | 11.83 | 8.41 | 125.38 | 127.87 | 15.52 | 70.5 | 22.812 | 22.81 | 17.133 | 17.13 | 87.5 | 18.62 | 24.19
70.6 | 52.82 | 94.68 | 46.54 | 52.11 | 31.95 | 2.37 | 3.47 | 281.4 | 62.48 | 12.68 | 2.3 | 13.11 | 8.1 | 132.44 | 131.42 | 15.54 | 70.6 | 22.797 | 22.8 | 17.128 | 17.13 | 87.6 | 21.97 | 29.94
70.7 | 57.08 | 94.81 | 46.64 | 54.62 | 32.78 | 2.38 | 3.45 | 284.82 | 65.14 | 12.17 | 2.37 | 13.4 | 6.64 | 128.98 | 125.49 | 15.54 | 70.7 | 22.792 | 22.79 | 17.127 | 17.13 | 87.7 | 23.28 | 33.18
70.8 | 61.73 | 94.26 | 46.94 | 54.03 | 33.37 | 2.39 | 3.52 | 281.21 | 64.57 | 11.76 | 2.55 | 13.11 | 6.18 | 125.38 | 126.88 | 15.54 | 70.8 | 22.797 | 22.8 | 17.135 | 17.14 | 87.8 | 10.52 | 15.7
70.9 | 68.63 | 94.28 | 47.14 | 56.69 | 33.85 | 2.39 | 3.62 | 280.27 | 65.9 | 11.48 | 2.62 | 13.03 | 6.3 | 124.2 | 122.85 | 15.54 | 70.9 | 22.797 | 22.8 | 17.137 | 17.14 | 87.9 | 5.14 | 6.59
71 | 75.45 | 92.36 | 46.94 | 58.9 | 33.8 | 2.39 | 3.69 | 279.51 | 68.76 | 11.3 | 2.6 | 13.48 | 6.28 | 122.97 | 123.41 | 15.56 | 71 | 22.792 | 22.79 | 17.146 | 17.15 | 88 | 6.14 | 7.46
71.1 | 81.88 | 94.11 | 46.64 | 57.82 | 34.2 | 2.37 | 3.74 | 278.18 | 67.81 | 11.31 | 2.65 | 13.15 | 6.27 | 123.79 | 124.54 | 15.56 | 71.1 | 22.798 | 22.8 | 17.146 | 17.15 | 88.1 | 6.08 | 5.6
71.2 | 86.06 | 96.41 | 46.64 | 55.6 | 34.63 | 2.35 | 3.74 | 273.24 | 67.05 | 11.38 | 2.69 | 13.98 | 5.41 | 123.48 | 123.58 | 15.56 | 71.2 | 22.786 | 22.79 | 17.142 | 17.14 | 88.2 | 5.89 | 7.17
71.3 | 87.44 | 97.04 | 46.64 | 54.03 | 36.05 | 2.34 | 3.72 | 271.73 | 61.14 | 11.54 | 2.81 | 15.56 | 4.16 | 123.74 | 124.59 | 15.56 | 71.3 | 22.805 | 22.81 | 17.165 | 17.17 | 88.3 | 7.27 | 8.86
71.4 | 90.92 | 98.93 | 46.54 | 52.21 | 38.05 | 2.33 | 3.68 | 271.35 | 63.24 | 11.5 | 2.8 | 15.23 | 4.06 | 125.53 | 123.92 | 15.56 | 71.4 | 22.792 | 22.79 | 17.162 | 17.16 | 88.4 | 7.79 | 9.33
71.5 | 91.6 | 96.72 | 46.84 | 50.79 | 39.61 | 2.32 | 3.66 | 274.38 | 60.95 | 11.71 | 2.86 | 16.04 | 4.65 | 127.01 | 125.15 | 15.58 | 71.5 | 22.766 | 22.77 | 17.133 | 17.13 | 88.5 | 7.8 | 9.21
71.6 | 94.61 | 99.63 | 46.94 | 50.25 | 39.8 | 2.31 | 3.65 | 275.9 | 60 | 11.91 | 2.76 | 16.41 | 5.23 | 124.92 | 126.27 | 15.56 | 71.6 | 22.778 | 22.78 | 17.156 | 17.16 | 88.6 | 7.19 | 8.69
71.7 | 94.02 | 99.42 | 46.84 | 47.49 | 39.51 | 2.32 | 3.63 | 274.57 | 62.29 | 12.06 | 2.74 | 17.25 | 4.75 | 123.79 | 122.85 | 15.58 | 71.7 | 22.781 | 22.78 | 17.158 | 17.16 | 88.7 | 6.64 | 7.84
71.8 | 94.68 | 100.3 | 46.84 | 46.66 | 38.49 | 2.32 | 3.61 | 277.23 | 64.57 | 12.04 | 2.73 | 17.32 | 5.28 | 125.38 | 123.69 | 15.56 | 71.8 | 22.776 | 22.78 | 17.156 | 17.16 | 88.8 | 6.34 | 7.5
71.9 | 94.81 | 99.82 | 46.74 | 49.12 | 36.54 | 2.32 | 3.61 | 275.14 | 61.9 | 12.3 | 2.79 | 16.38 | 5.71 | 125.38 | 124.93 | 15.6 | 71.9 | 22.771 | 22.77 | 17.156 | 17.16 | 88.9 | 4.66 | 5.78
72 | 94.26 | 100.1 | 46.74 | 48.33 | 34.98 | 2.33 | 3.63 | 275.71 | 60.57 | 12.46 | 2.69 | 16.27 | 6.46 | 125.28 | 124.76 | 15.58 | 72 | 22.767 | 22.77 | 17.157 | 17.16 | 89 | 5.59 | 6.51
72.1 | 94.28 | 99.76 | 47.04 | 47.1 | 33.46 | 2.34 | 3.67 | 278.94 | 60.19 | 12.7 | 2.54 | 15.63 | 7.05 | 124.71 | 127.71 | 15.58 | 72.1 | 22.778 | 22.78 | 17.175 | 17.18 | 89.1 | 5.65 | 6.82
72.2 | 92.36 | 97.82 | 47.24 | 48.92 | 32.05 | 2.35 | 3.72 | 277.8 | 61.52 | 12.94 | 2.38 | 15.44 | 6.93 | 124.66 | 123.07 | 15.58 | 72.2 | 22.756 | 22.76 | 17.167 | 17.17 | 89.2 | 7.19 | 8.39
72.3 | 94.11 | 96.62 | 47.24 | 47.39 | 30.24 | 2.35 | 3.72 | 274 | 56.38 | 13.4 | 2.65 | 15.3 | 6.47 | 124.66 | 123.3 | 15.58 | 72.3 | 22.761 | 22.76 | 17.179 | 17.18 | 89.3 | 9.26 | 10.59
72.4 | 96.41 | 95.12 | 46.94 | 44.44 | 28.44 | 2.34 | 3.72 | 271.16 | 56.19 | 13.84 | 2.56 | 14.28 | 6.47 | 127.01 | 124.03 | 15.6 | 72.4 | 22.771 | 22.77 | 17.184 | 17.18 | 89.4 | 11.71 | 13.66
72.5 | 97.04 | 94.33 | 46.84 | 43.41 | 26.44 | 2.32 | 3.66 | 275.33 | 52.57 | 14.5 | 2.38 | 15.32 | 6.3 | 127.77 | 124.76 | 15.6 | 72.5 | 22.756 | 22.76 | 17.171 | 17.17 | 89.5 | 9.73 | 12.05
72.6 | 98.93 | 95.32 | 47.14 | 41.4 | 25.22 | 2.29 | 3.6 | 270.78 | 52 | 15.12 | 2.53 | 14.31 | 6.92 | 125.89 | 124.65 | 15.64 | 72.6 | 22.771 | 22.77 | 17.188 | 17.19 | 89.6 | 9.7 | 12.06
72.7 | 96.72 | 95.9 | 47.04 | 37.46 | 23.71 | 2.27 | 3.55 | 266.98 | 51.81 | 15.9 | 2.49 | 14.01 | 7.92 | 123.94 | 123.13 | 15.64 | 72.7 | 22.765 | 22.77 | 17.182 | 17.18 | 89.7 | 7.99 | 9.94
72.8 | 99.63 | 97.02 | 46.94 | 34.66 | 21.17 | 2.25 | 3.48 | 263.95 | 45.71 | 16.72 | 2.51 | 13.16 | 8.01 | 124.71 | 123.64 | 15.64 | 72.8 | 22.776 | 22.78 | 17.203 | 17.2 | 89.8 | 7.8 | 9.58
72.9 | 99.42 | 95.53 | 46.94 | 32.99 | 19.07 | 2.23 | 3.39 | 264.52 | 44 | 17.57 | 2.43 | 12.16 | 8.85 | 125.73 | 124.93 | 15.64 | 72.9 | 22.756 | 22.76 | 17.199 | 17.2 | 89.9 | 10.34 | 12.4
73 | 100.3 | 94.13 | 46.94 | 30.88 | 18.88 | 2.21 | 3.29 | 261.48 | 40.19 | 18.54 | 2.13 | 11.52 | 9.57 | 125.89 | 124.26 | 15.66 | 73 | 22.731 | 22.73 | 17.179 | 17.18 | 90 | 11.21 | 14.35
73.1 | 99.82 | 93.11 | 47.14 | 28.96 | 18.88 | 2.19 | 3.22 | 255.98 | 38.48 | 19.39 | 2.1 | 11.38 | 9.01 | 126.75 | 125.26 | 15.64 | 73.1 | 22.746 | 22.75 | 17.194 | 17.19 | 90.1 | 6.7 | 8.45
73.2 | 100.1 | 91.67 | 47.73 | 24.53 | 18.88 | 2.16 | 3.12 | 248.2 | 39.24 | 20.04 | 1.88 | 12.31 | 8.7 | 125.94 | 124.42 | 15.64 | 73.2 | 22.765 | 22.77 | 17.215 | 17.22 | 90.2 | 6.62 | 7.42
73.3 | 99.76 | 89.91 | 48.42 | 17.8 | 19.22 | 2.13 | 3.02 | 244.21 | 35.62 | 20.48 | 1.95 | 11.93 | 8.29 | 124.46 | 123.58 | 15.62 | 73.3 | 22.746 | 22.75 | 17.199 | 17.2 | 90.3 | 7.9 | 9.13
73.4 | 97.82 | 89.5 | 48.82 | 16.18 | 19.22 | 2.12 | 2.91 | 246.49 | 33.14 | 20.86 | 1.98 | 12.32 | 7.23 | 124.97 | 124.59 | 15.62 | 73.4 | 22.726 | 22.73 | 17.196 | 17.2 | 90.4 | 7.3 | 8.89
73.5 | 96.62 | 86.96 | 48.91 | 15.63 | 19.17 | 2.12 | 2.85 | 246.87 | 33.71 | 20.75 | 2.08 | 12.19 | 6.92 | 125.07 | 125.04 | 15.66 | 73.5 | 22.731 | 22.73 | 17.201 | 17.2 | 90.5 | 9.77 | 11.25
73.6 | 95.12 | 84.97 | 48.72 | 13.96 | 18.88 | 2.12 | 2.78 | 250.09 | 36 | 20.41 | 1.92 | 12.23 | 6.65 | 125.48 | 125.21 | 15.66 | 73.6 | 22.756 | 22.76 | 17.217 | 17.22 | 90.6 | 8.9 | 10.67
73.7 | 94.33 | 82.55 | 48.82 | 13.72 | 18.73 | 2.12 | 2.75 | 252.37 | 39.62 | 20.04 | 1.93 | 12.18 | 6.84 | 125.84 | 125.49 | 15.66 | 73.7 | 22.736 | 22.74 | 17.217 | 17.22 | 90.7 | 6.06 | 7.69
73.8 | 95.32 | 81.25 | 49.01 | 14.11 | 18.68 | 2.13 | 2.73 | 258.63 | 39.81 | 19.72 | 1.99 | 10.67 | 7.51 | 125.94 | 125.43 | 15.66 | 73.8 | 22.731 | 22.73 | 17.227 | 17.23 | 90.8 | 8.17 | 9.21
73.9 | 95.9 | 81.31 | 49.21 | 13.42 | 18.29 | 2.14 | 2.72 | 259.39 | 40.95 | 19.15 | 1.72 | 10.19 | 7.3 | 126.04 | 125.54 | 15.68 | 73.9 | 22.756 | 22.76 | 17.235 | 17.24 | 90.9 | 12.1 | 14.08
74 | 97.02 | 79.5 | 49.41 | 13.27 | 17.61 | 2.14 | 2.72 | 257.87 | 42.48 | 18.72 | 1.64 | 9.73 | 7.17 | 126.04 | 125.71 | 15.66 | 74 | 22.746 | 22.75 | 17.229 | 17.23 | 91 | 13.87 | 16.85
74.1 | 95.53 | 80.79 | 49.51 | 13.82 | 17.32 | 2.14 | 2.71 | 256.17 | 43.43 | 18.49 | 1.75 | 9.42 | 6.48 | 126.55 | 125.99 | 15.66 | 74.1 | 22.704 | 22.7 | 17.198 | 17.2 | 91.1 | 9.93 | 13.12
74.2 | 94.13 | 79.09 | 49.61 | 14.31 | 16.78 | 2.14 | 2.71 | 260.72 | 43.62 | 18.54 | 1.65 | 9.68 | 6.18 | 126.6 | 126.38 | 15.68 | 74.2 | 22.746 | 22.75 | 17.236 | 17.24 | 91.2 | 10.23 | 12.62
74.3 | 93.11 | 79.14 | 49.51 | 14.45 | 16.05 | 2.13 | 2.72 | 257.87 | 42.29 | 18.62 | 1.93 | 9.83 | 5.11 | 127.11 | 126.71 | 15.68 | 74.3 | 22.746 | 22.75 | 17.235 | 17.24 | 91.3 | 13.32 | 13.98
74.4 | 91.67 | 79.8 | 49.51 | 14.85 | 15.76 | 2.13 | 2.72 | 258.44 | 40 | 18.71 | 1.88 | 9.6 | 5.44 | 127.21 | 127.26 | 15.68 | 74.4 | 22.756 | 22.76 | 17.247 | 17.25 | 91.4 | 7.57 | 9.59
74.5 | 89.91 | 81.25 | 49.8 | 15.44 | 15.46 | 2.13 | 2.71 | 260.15 | 40 | 18.74 | 2.01 | 8.9 | 5.46 | 127.36 | 127.65 | 15.7 | 74.5 | 22.704 | 22.7 | 17.21 | 17.21 | 91.5 | 6.45 | 7.82
74.6 | 89.5 | 84.7 | 50.2 | 15.83 | 15.32 | 2.13 | 2.71 | 261.48 | 40.76 | 18.86 | 1.99 | 9.87 | 5.03 | 127.72 | 127.82 | 15.7 | 74.6 | 22.726 | 22.73 | 17.236 | 17.24 | 91.6 | 5.67 | 6.9
74.7 | 86.96 | 87.97 | 50.49 | 16.42 | 14.93 | 2.13 | 2.7 | 264.14 | 40.38 | 19.02 | 1.92 | 9.64 | 5.9 | 128.02 | 128.53 | 15.68 | 74.7 | 22.726 | 22.73 | 17.24 | 17.24 | 91.7 | 6.7 | 7.68
74.8 | 84.97 | 90.31 | 50.59 | 17.21 | 14.73 | 2.13 | 2.7 | 261.1 | 42.1 | 19 | 1.87 | 9.43 | 6.62 | 128.58 | 128.64 | 15.7 | 74.8 | 22.711 | 22.71 | 17.234 | 17.23 | 91.8 | 6.8 | 8.11
74.9 | 82.55 | 91.32 | 50.49 | 17.55 | 14.93 | 2.13 | 2.73 | 258.82 | 42.1 | 18.87 | 1.94 | 8.76 | 6.62 | 128.53 | 129.03 | 15.72 | 74.9 | 22.726 | 22.73 | 17.263 | 17.26 | 91.9 | 6.58 | 7.78
75 | 81.25 | 89.35 | 50.3 | 17.75 | 15.12 | 2.12 | 2.77 | 257.12 | 40.95 | 18.76 | 1.94 | 9.64 | 6.33 | 129.23 | 128.81 | 15.7 | 75 | 22.731 | 22.73 | 17.252 | 17.25 | 92 | 7.41 | 8.51
75.1 | 81.31 | 93.03 | 50 | 17.31 | 15.07 | 2.12 | 2.82 | 256.36 | 41.14 | 18.83 | 1.93 | 9.07 | 6.03 | 128.47 | 129.3 | 15.72 | 75.1 | 22.731 | 22.73 | 17.258 | 17.26 | 92.1 | 6.91 | 8.19
75.2 | 79.5 | 91.6 | 49.8 | 16.22 | 15.22 | 2.12 | 2.88 | 252.56 | 39.62 | 18.87 | 2.01 | 10.61 | 5.07 | 128.58 | 129.35 | 15.72 | 75.2 | 22.696 | 22.7 | 17.229 | 17.23 | 92.2 | 6.3 | 7.39
75.3 | 80.79 | 91.68 | 49.61 | 16.08 | 15.37 | 2.13 | 2.92 | 256.17 | 41.33 | 18.93 | 2.16 | 10.77 | 4.68 | 128.53 | 129.68 | 15.74 | 75.3 | 22.711 | 22.71 | 17.248 | 17.25 | 92.3 | 5.86 | 6.97
75.4 | 79.09 | 91.82 | 49.61 | 16.81 | 15.37 | 2.14 | 2.94 | 257.69 | 42.29 | 19.19 | 2.14 | 11.08 | 4.27 | 128.68 | 129.63 | 15.74 | 75.4 | 22.731 | 22.73 | 17.261 | 17.26 | 92.4 | 4.71 | 5.59
75.5 | 79.14 | 91.97 | 49.7 | 16.08 | 15.12 | 2.15 | 2.94 | 261.29 | 39.24 | 19.92 | 2.35 | 11.1 | 4.03 | 128.93 | 129.74 | 15.76 | 75.5 | 22.711 | 22.71 | 17.265 | 17.27 | 92.5 | 5.43 | 6.27
75.6 | 79.8 | 92.05 | 49.7 | 15.24 | 14.63 | 2.15 | 2.91 | 255.98 | 39.43 | 20.48 | 2.33 | 10.74 | 4.61 | 129.18 | 129.79 | 15.74 | 75.6 | 22.731 | 22.73 | 17.284 | 17.28 | 92.6 | 4.92 | 5.91
75.7 | 81.25 | 89.53 | 49.8 | 15.98 | 14.34 | 2.15 | 2.87 | 257.87 | 39.43 | 21.19 | 2.45 | 10.67 | 4.38 | 129.23 | 130.12 | 15.76 | 75.7 | 22.716 | 22.72 | 17.279 | 17.28 | 92.7 | 4.81 | 5.73
75.8 | 84.7 | 88.81 | 49.8 | 16.27 | 14 | 2.14 | 2.82 | 255.41 | 36.76 | 22.14 | 2.43 | 9.74 | 5.22 | 129.23 | 130.23 | 15.72 | 75.8 | 22.701 | 22.7 | 17.267 | 17.27 | 92.8 | 4.81 | 5.72
75.9 | 87.97 | 89.02 | 49.61 | 15.83 | 13.76 | 2.13 | 2.77 | 247.63 | 32.38 | 23.16 | 2.37 | 8.43 | 6.67 | 129.18 | 130.44 | 15.76 | 75.9 | 22.697 | 22.7 | 17.263 | 17.26 | 92.9 | 6.39 | 7.24
76 | 90.31 | 87.4 | 49.31 | 15 | 13.95 | 2.13 | 2.73 | 240.42 | 30.29 | 23.77 | 2.43 | 8.67 | 6.06 | 129.43 | 130.44 | 15.76 | 76 | 22.731 | 22.73 | 17.301 | 17.3 | 93 | 6.87 | 8.22
76.1 | 91.32 | 86.47 | 49.21 | 14.6 | 14.63 | 2.12 | 2.73 | 234.54 | 29.14 | 24.4 | 2.49 | 9.17 | 5.56 | 129.68 | 130.77 | 15.76 | 76.1 | 22.706 | 22.71 | 17.281 | 17.28 | 93.1 | 6.5 | 7.9
76.2 | 89.35 | 83.61 | 49.21 | 14.06 | 14.24 | 2.12 | 2.72 | 233.02 | 29.52 | 25.11 | 2.51 | 9.14 | 5.95 | 129.68 | 130.93 | 15.74 | 76.2 | 22.711 | 22.71 | 17.279 | 17.28 | 93.2 | 6.65 | 8.08
76.3 | 93.03 | 82.73 | 49.11 | 13.37 | 13.46 | 2.12 | 2.71 | 232.45 | 29.9 | 25.83 | 2.53 | 8.78 | 5.38 | 129.89 | 130.93 | 15.74 | 76.3 | 22.675 | 22.68 | 17.26 | 17.26 | 93.3 | 6.2 | 7.71
76.4 | 91.6 | 80.57 | 49.11 | 13.62 | 13.32 | 2.12 | 2.71 | 238.71 | 30.1 | 26.15 | 2.42 | 9.91 | 4.99 | 129.94 | 130.88 | 15.74 | 76.4 | 22.68 | 22.68 | 17.267 | 17.27 | 93.4 | 6.21 | 7.5
76.5 | 91.68 | 79.54 | 49.21 | 14.01 | 13.61 | 2.11 | 2.71 | 240.99 | 30.48 | 26.38 | 2.42 | 9.63 | 5.52 | 129.94 | 130.99 | 15.76 | 76.5 | 22.711 | 22.71 | 17.305 | 17.31 | 93.5 | 8.07 | 9.35
76.6 | 91.82 | 77.36 | 49.41 | 12.98 | 13.61 | 2.11 | 2.7 | 240.42 | 29.52 | 26.68 | 2.43 | 9.38 | 5.36 | 130.24 | 131.31 | 15.76 | 76.6 | 22.691 | 22.69 | 17.277 | 17.28 | 93.6 | 10.53 | 12.46
76.7 | 91.97 | 73.75 | 49.61 | 11.75 | 12.73 | 2.1 | 2.71 | 236.43 | 27.81 | 27.32 | 2.37 | 9.29 | 5.67 | 130.34 | 131.64 | 15.76 | 76.7 | 22.691 | 22.69 | 17.288 | 17.29 | 93.7 | 11.6 | 14.45
76.8 | 92.05 | 73.11 | 49.31 | 12.49 | 10.83 | 2.08 | 2.71 | 233.02 | 28.57 | 27.58 | 2.44 | 10.06 | 4.61 | 130.49 | 131.8 | 15.74 | 76.8 | 22.704 | 22.7 | 17.298 | 17.3 | 93.8 | 15.61 | 19.2
76.9 | 89.53 | 70.68 | 49.21 | 14.8 | 9.02 | 2.07 | 2.71 | 234.72 | 27.81 | 28.31 | 2.32 | 9.4 | 4.98 | 130.64 | 131.96 | 15.8 | 76.9 | 22.701 | 22.7 | 17.302 | 17.3 | 93.9 | 23.02 | 29.95
77 | 88.81 | 69.85 | 49.61 | 15.54 | 8.59 | 2.06 | 2.71 | 235.1 | 28 | 29.46 | 2.3 | 9.14 | 4.97 | 130.64 | 131.42 | 15.78 | 77 | 22.665 | 22.67 | 17.277 | 17.28 | 94 | 31.4 | 44.77
77.1 | 89.02 | 70.41 | 49.9 | 14.55 | 8.54 | 2.04 | 2.68 | 230.55 | 25.9 | 31.11 | 2.18 | 9.37 | 4.35 | 130.74 | 131.42 | 15.78 | 77.1 | 22.684 | 22.68 | 17.298 | 17.3 | 94.1 | 28.55 | 42.61
77.2 | 87.4 | 70.8 | 49.8 | 12.19 | 8.49 | 2.01 | 2.63 | 219.92 | 25.33 | 32.09 | 2.09 | 8.93 | 4.47 | 130.84 | 131.15 | 15.78 | 77.2 | 22.675 | 22.68 | 17.285 | 17.29 | 94.2 | 25.88 | 37.07
77.3 | 86.47 | 71.43 | 49.51 | 9 | 8.39 | 1.98 | 2.56 | 211.76 | 23.24 | 34.54 | 2 | 7.99 | 5.53 | 130.94 | 130.44 | 15.78 | 77.3 | 22.677 | 22.68 | 17.286 | 17.29 | 94.3 | 29.85 | 41.68
77.4 | 83.61 | 72.95 | 49.41 | 8.36 | 8.24 | 1.96 | 2.47 | 207.78 | 20 | 37.32 | 1.85 | 7.41 | 5.5 | 131.04 | 130.39 | 15.8 | 77.4 | 22.696 | 22.7 | 17.309 | 17.31 | 94.4 | 18.83 | 28.31
77.5 | 82.73 | 72.72 | 49.41 | 8.8 | 8.15 | 1.94 | 2.38 | 204.74 | 19.05 | 40.26 | 1.66 | 7.83 | 5.35 | 130.99 | 130.44 | 15.8 | 77.5 | 22.696 | 22.7 | 17.317 | 17.32 | 94.5 | 7.07 | 9.19
77.6 | 80.57 | 71.91 | 49.41 | 7.47 | 8.1 | 1.92 | 2.3 | 202.66 | 19.62 | 41.66 | 1.64 | 6.71 | 6.36 | 131.04 | 130.44 | 15.8 | 77.6 | 22.697 | 22.7 | 17.322 | 17.32 | 94.6 | 6.33 | 7.81
77.7 | 79.54 | 70.2 | 49.51 | 5.9 | 8.2 | 1.89 | 2.22 | 204.74 | 17.71 | 44.38 | 1.62 | 5.26 | 7.49 | 130.74 | 130.5 | 15.8 | 77.7 | 22.68 | 22.68 | 17.311 | 17.31 | 94.7 | 4.87 | 6.36
77.8 | 77.36 | 68.53 | 49.51 | 5.75 | 8.49 | 1.87 | 2.17 | 200.95 | 17.52 | 46.39 | 1.53 | 3.82 | 7.65 | 129.94 | 130.34 | 15.82 | 77.8 | 22.691 | 22.69 | 17.329 | 17.33 | 94.8 | 5.18 | 6.27
77.9 | 73.75 | 65.84 | 49.51 | 5.75 | 8.39 | 1.85 | 2.14 | 200 | 15.81 | 48.7 | 1.3 | 3.48 | 7.75 | 129.94 | 130.39 | 15.8 | 77.9 | 22.677 | 22.68 | 17.305 | 17.31 | 94.9 | 7.58 | 8.72
78 | 73.11 | 62.35 | 49.61 | 5.41 | 8.15 | 1.85 | 2.12 | 200.38 | 17.71 | 48.74 | 1.03 | 3.17 | 7.81 | 129.89 | 130.39 | 15.8 | 78 | 22.67 | 22.67 | 17.306 | 17.31 | 95 | 8.33 | 9.87
78.1 | 70.68 | 57.27 | 49.7 | 5.01 | 7.9 | 1.86 | 2.1 | 200.57 | 18.1 | 50.78 | 0.84 | 2.59 | 8 | 129.89 | 130.28 | 15.82 | 78.1 | 22.675 | 22.68 | 17.318 | 17.32 | 95.1 | 7.76 | 9.8
78.2 | 69.85 | 50.72 | 49.61 | 4.67 | 7.95 | 1.87 | 2.11 | 203.04 | 17.33 | 52.64 | 0.74 | 2.35 | 8.34 | 129.99 | 130.28 | 15.84 | 78.2 | 22.684 | 22.68 | 17.331 | 17.33 | 95.2 | 9.53 | 11.27
78.3 | 70.41 | 45.56 | 49.51 | 4.57 | 7.85 | 1.88 | 2.11 | 200.19 | 16.38 | 53.33 | 0.53 | 2.16 | 8.72 | 129.84 | 130.34 | 15.8 | 78.3 | 22.665 | 22.67 | 17.32 | 17.32 | 95.3 | 7.1 | 9.29
78.4 | 70.8 | 40.49 | 49.41 | 4.57 | 7.71 | 1.9 | 2.12 | 202.09 | 16.76 | 53.18 | 0.59 | 1.88 | 9.08 | 129.84 | 130.28 | 15.82 | 78.4 | 22.675 | 22.68 | 17.329 | 17.33 | 95.4 | 6.61 | 8.06
78.5 | 71.43 | 35.48 | 49.41 | 4.62 | 7.71 | 1.91 | 2.12 | 204.74 | 16 | 54.21 | 0.56 | 1.85 | 8.18 | 129.68 | 130.28 | 15.82 | 78.5 | 22.664 | 22.66 | 17.317 | 17.32 | 95.5 | 7.13 | 8.48
78.6 | 72.95 | 33.42 | 49.51 | 4.77 | 7.66 | 1.91 | 2.14 | 205.5 | 16 | 55.03 | 0.47 | 2.31 | 7.45 | 129.74 | 130.39 | 15.84 | 78.6 | 22.665 | 22.67 | 17.329 | 17.33 | 95.6 | 6.82 | 8.22
78.7 | 72.72 | 31.28 | 49.51 | 4.77 | 7.76 | 1.92 | 2.15 | 206.26 | 17.52 | 54.69 | 0.49 | 2.63 | 7.67 | 129.79 | 130.39 | 15.82 | 78.7 | 22.691 | 22.69 | 17.343 | 17.34 | 95.7 | 6.85 | 8.3
78.8 | 71.91 | 30.43 | 49.41 | 4.92 | 7.76 | 1.93 | 2.17 | 207.78 | 16.57 | 54.99 | 0.49 | 3.19 | 6.95 | 129.84 | 130.34 | 15.86 | 78.8 | 22.675 | 22.68 | 17.338 | 17.34 | 95.8 | 9.11 | 11.05
78.9 | 70.2 | 30.27 | 49.41 | 5.16 | 7.56 | 1.93 | 2.2 | 207.02 | 17.52 | 53.44 | 0.63 | 3.94 | 6.46 | 129.68 | 130.34 | 15.82 | 78.9 | 22.665 | 22.67 | 17.345 | 17.35 | 95.9 | 10 | 12.56
79 | 68.53 | 30.37 | 49.51 | 5.51 | 7.17 | 1.94 | 2.23 | 210.06 | 17.71 | 51.99 | 0.84 | 5.34 | 4.63 | 129.68 | 130.28 | 15.86 | 79 | 22.637 | 22.64 | 17.32 | 17.32 | 96 | 10.15 | 12.27
79.1 | 65.84 | 32.15 | 49.61 | 5.65 | 7.07 | 1.95 | 2.25 | 212.14 | 17.14 | 50.75 | 0.78 | 5.51 | 5.24 | 129.74 | 130.39 | 15.82 | 79.1 | 22.65 | 22.65 | 17.349 | 17.35 | 96.1 | 16.36 | 19.12
79.2 | 62.35 | 33.27 | 49.7 | 5.8 | 7.17 | 1.96 | 2.28 | 215.18 | 18.29 | 49.87 | 0.79 | 5.46 | 5.55 | 129.74 | 130.39 | 15.82 | 79.2 | 22.65 | 22.65 | 17.324 | 17.32 | 96.2 | 14.13 | 17.99
79.3 | 57.27 | 35.61 | 50 | 6.24 | 7.22 | 1.96 | 2.3 | 217.08 | 19.43 | 47.02 | 1.01 | 5.4 | 6.08 | 129.84 | 130.39 | 15.86 | 79.3 | 22.66 | 22.66 | 17.343 | 17.34 | 96.3 | 18.05 | 22.52
79.4 | 50.72 | 38.1 | 50.1 | 5.6 | 7.37 | 1.96 | 2.3 | 213.28 | 19.05 | 45.61 | 1.04 | 5 | 6.39 | 129.84 | 130.34 | 15.84 | 79.4 | 22.675 | 22.68 | 17.365 | 17.37 | 96.4 | 22 | 28.74
79.5 | 45.56 | 38.91 | 50 | 5.41 | 7.41 | 1.97 | 2.28 | 209.49 | 19.24 | 44.05 | 1.14 | 5.82 | 5.33 | 129.79 | 130.39 | 15.82 | 79.5 | 22.664 | 22.66 | 17.353 | 17.35 | 96.5 | 16.22 | 21.37
79.6 | 40.49 | 39.01 | 50 | 6.74 | 7.71 | 1.98 | 2.26 | 212.14 | 18.86 | 42.68 | 1.35 | 5.6 | 4.89 | 129.84 | 130.39 | 15.86 | 79.6 | 22.65 | 22.65 | 17.345 | 17.35 | 96.6 | 7.45 | 9.63
79.7 | 35.48 | 38.94 | 49.9 | 6.93 | 7.66 | 1.99 | 2.29 | 216.51 | 21.9 | 40.7 | 1.31 | 5.95 | 4.46 | 129.74 | 130.28 | 15.86 | 79.7 | 22.664 | 22.66 | 17.372 | 17.37 | 96.7 | 6.58 | 8.32
79.8 | 33.42 | 39.45 | 49.7 | 6.69 | 6.39 | 2.01 | 2.33 | 218.98 | 21.71 | 40.06 | 1.32 | 6.68 | 4.43 | 129.79 | 130.34 | 15.84 | 79.8 | 22.675 | 22.68 | 17.366 | 17.37 | 96.8 | 7.06 | 8.27
79.9 | 31.28 | 40.17 | 49.61 | 6.83 | 6.63 | 2.02 | 2.39 | 226.76 | 22.29 | 39.6 | 1.4 | 6.67 | 4.79 | 129.74 | 130.39 | 15.84 | 79.9 | 22.67 | 22.67 | 17.366 | 17.37 | 96.9 | 6.12 | 7.7
80 | 30.43 | 41.62 | 49.41 | 7.57 | 7.12 | 2.04 | 2.48 | 229.6 | 22.67 | 39.52 | 1.45 | 6.24 | 4.96 | 129.74 | 130.34 | 15.84 | 80 | 22.65 | 22.65 | 17.354 | 17.35 | 97 | 5.45 | 6.59
80.1 | 30.27 | 42.55 | 48.82 | 7.37 | 6.98 | 2.03 | 2.57 | 224.29 | 21.33 | 39.47 | 1.49 | 5.65 | 5.51 | 129.84 | 130.28 | 15.86 | 80.1 | 22.65 | 22.65 | 17.353 | 17.35 | 97.1 | 5.52 | 6.73
80.2 | 30.37 | 42.24 | 48.82 | 4.62 | 6.93 | 2 | 2.62 | 215.56 | 21.14 | 39.35 | 1.36 | 5.53 | 5.62 | 130.09 | 130.39 | 15.84 | 80.2 | 22.65 | 22.65 | 17.368 | 17.37 | 97.2 | 5.84 | 6.98
80.3 | 32.15 | 42.79 | 49.21 | 4.97 | 6.83 | 1.99 | 2.61 | 213.47 | 20.38 | 39.86 | 1.31 | 4.64 | 6.9 | 130.64 | 130.88 | 15.84 | 80.3 | 22.645 | 22.65 | 17.354 | 17.35 | 97.3 | 6.01 | 7.07
80.4 | 33.27 | 45.42 | 49.31 | 7.82 | 6.68 | 1.97 | 2.58 | 216.13 | 20 | 40.25 | 1.38 | 5 | 6.76 | 130.79 | 131.04 | 15.86 | 80.4 | 22.65 | 22.65 | 17.358 | 17.36 | 97.4 | 5.95 | 7.14
80.5 | 35.61 | 46.77 | 49.31 | 7.77 | 6.68 | 1.96 | 2.54 | 216.51 | 20.38 | 39.76 | 1.32 | 5.31 | 7.06 | 130.89 | 131.1 | 15.9 | 80.5 | 22.68 | 22.68 | 17.395 | 17.4 | 97.5 | 6.24 | 7.44
80.6 | 38.1 | 49.71 | 49.41 | 7.08 | 6.78 | 1.95 | 2.48 | 208.73 | 20.76 | 38.59 | 1.22 | 5.77 | 6.45 | 131.09 | 131.47 | 15.88 | 80.6 | 22.637 | 22.64 | 17.362 | 17.36 | 97.6 | 6.93 | 8.28
80.7 | 38.91 | 50.99 | 49.51 | 6.93 | 7.95 | 1.92 | 2.4 | 206.83 | 19.62 | 38.31 | 1.32 | 5.79 | 6.16 | 131.19 | 131.74 | 15.88 | 80.7 | 22.65 | 22.65 | 17.381 | 17.38 | 97.7 | 16.32 | 16.49
80.8 | 39.01 | 52.48 | 49.61 | 6.74 | 9.22 | 1.9 | 2.37 | 206.45 | 19.81 | 37.71 | 1.29 | 5.42 | 6.56 | 131.44 | 131.85 | 15.86 | 80.8 | 22.63 | 22.63 | 17.368 | 17.37 | 97.8 | 21.55 | 26.32
80.9 | 38.94 | 52.14 | 49.61 | 6.49 | 8.59 | 1.89 | 2.33 | 204.93 | 21.33 | 36.66 | 1.24 | 5.58 | 6.39 | 131.64 | 132.01 | 15.88 | 80.9 | 22.657 | 22.66 | 17.384 | 17.38 | 97.9 | 28.67 | 34.64
81 | 39.45 | 52.53 | 49.51 | 6.34 | 8.1 | 1.87 | 2.29 | 206.07 | 21.9 | 36.07 | 1.25 | 5.68 | 6.34 | 131.79 | 132.23 | 15.88 | 81 | 22.645 | 22.65 | 17.375 | 17.38 | 98 | 30.09 | 36.75
81.1 | 40.17 | 52.36 | 49.51 | 6.39 | 8 | 1.87 | 2.26 | 202.85 | 21.9 | 35.61 | 1.31 | 5.8 | 6.08 | 131.79 | 132.39 | 15.9 | 81.1 | 22.623 | 22.62 | 17.384 | 17.38 | 98.1 | 34.21 | 44.65
81.2 | 41.62 | 51.66 | 49.61 | 6.19 | 8.1 | 1.86 | 2.23 | 200.95 | 20.95 | 35.34 | 1.54 | 6.08 | 5.24 | 131.84 | 132.45 | 15.88 | 81.2 | 22.63 | 22.63 | 17.386 | 17.39 | 98.2 | 56.4 | 80.58
81.3 | 42.55 | 50.71 | 49.61 | 5.41 | 8 | 1.87 | 2.21 | 205.31 | 20.38 | 35.6 | 1.61 | 6.95 | 4.36 | 131.79 | 132.28 | 15.88 | 81.3 | 22.635 | 22.64 | 17.391 | 17.39 | 98.3 | 61.39 | 100.25
81.4 | 42.24 | 49.98 | 49.7 | 4.97 | 7.71 | 1.89 | 2.2 | 206.45 | 20.57 | 36.08 | 1.48 | 6.82 | 4.72 | 131.84 | 132.5 | 15.88 | 81.4 | 22.623 | 22.62 | 17.398 | 17.4 | 98.4 | 74.75 | 131.88
81.5 | 42.79 | 47.84 | 49.8 | 5.36 | 7.51 | 1.91 | 2.21 | 210.25 | 22.1 | 36.58 | 1.36 | 6.76 | 5.11 | 131.79 | 132.39 | 15.9 | 81.5 | 22.63 | 22.63 | 17.386 | 17.39 | 98.5 | 64.69 | 114.32
81.6 | 45.42 | 47.69 | 49.7 | 6.64 | 6.93 | 1.93 | 2.24 | 212.71 | 21.9 | 37.44 | 1.29 | 7.02 | 4.96 | 131.89 | 132.39 | 15.9 | 81.6 | 22.65 | 22.65 | 17.422 | 17.42 | 98.6 | 44.25 | 65.97
81.7 | 46.77 | 47.28 | 49.7 | 7.13 | 6.68 | 1.93 | 2.26 | 212.33 | 20.57 | 39.23 | 1.42 | 7.08 | 3.92 | 131.74 | 132.5 | 15.9 | 81.7 | 22.635 | 22.64 | 17.413 | 17.41 | 98.7 | 39.25 | 54.94
81.8 | 49.71 | 47.62 | 49.9 | 6.64 | 6.78 | 1.92 | 2.29 | 212.52 | 20.38 | 41.04 | 1.66 | 7.21 | 3.18 | 131.64 | 132.28 | 15.88 | 81.8 | 22.615 | 22.62 | 17.399 | 17.4 | 98.8 | 31.42 | 43.85
81.9 | 50.99 | 48.57 | 50 | 6.59 | 7.27 | 1.9 | 2.3 | 210.63 | 19.62 | 42.92 | 1.87 | 6.92 | 3.44 | 131.59 | 132.5 | 15.96 | 81.9 | 22.637 | 22.64 | 17.415 | 17.42 | 98.9 | 39.34 | 50.73
82 | 52.48 | 48.82 | 50.1 | 6.05 | 7.61 | 1.88 | 2.3 | 202.28 | 19.62 | 44.96 | 1.86 | 7.49 | 3.5 | 131.24 | 132.5 | 15.9 | 82 | 22.615 | 22.62 | 17.406 | 17.41 | 99 | 39.34 | 52.11
82.1 | 52.14 | 48.42 | 49.61 | 5.65 | 7.71 | 1.87 | 2.29 | 202.28 | 17.33 | 48.63 | 1.74 | 7.02 | 4.32 | 130.94 | 132.5 | 15.92 | 82.1 | 22.62 | 22.62 | 17.409 | 17.41 | 99.1 | 36.99 | 49.4
82.2 | 52.53 | 47.15 | 49.41 | 6.59 | 7.76 | 1.87 | 2.3 | 202.09 | 16 | 51.15 | 1.66 | 6.92 | 4.72 | 130.89 | 132.5 | 15.94 | 82.2 | 22.615 | 22.62 | 17.409 | 17.41 | 99.2 | 43.63 | 56.98
82.3 | 52.36 | 47.07 | 49.41 | 6.88 | 7.71 | 1.87 | 2.3 | 197.72 | 16.19 | 53.21 | 1.7 | 6.76 | 4.65 | 130.89 | 132.5 | 15.92 | 82.3 | 22.63 | 22.63 | 17.424 | 17.42 | 99.3 | 50.94 | 72.38
82.4 | 51.66 | 47.95 | 49.41 | 6.74 | 7.51 | 1.88 | 2.32 | 200.38 | 16.19 | 54.45 | 1.62 | 6.74 | 4.64 | 130.84 | 132.45 | 15.94 | 82.4 | 22.625 | 22.63 | 17.422 | 17.42 | 99.4 | 49.09 | 75.95
82.5 | 50.71 | 46.82 | 49.61 | 6.74 | 7.07 | 1.87 | 2.32 | 198.29 | 15.81 | 57.13 | 1.37 | 6.69 | 4.81 | 130.99 | 132.39 | 15.92 | 82.5 | 22.643 | 22.64 | 17.431 | 17.43 | 99.5 | 30.11 | 43.68
82.6 | 49.98 | 47.05 | 50.2 | 7.28 | 7.32 | 1.85 | 2.31 | 198.86 | 15.81 | 56.19 | 1.3 | 6.12 | 5.41 | 130.94 | 132.5 | 15.94 | 82.6 | 22.62 | 22.62 | 17.418 | 17.42 | 99.6 | 15.02 | 21.96
82.7 | 47.84 | 45.06 | 51.38 | 7.72 | 7.32 | 1.84 | 2.28 | 194.88 | 14.67 | 55.9 | 1.55 | 6.22 | 4.82 | 130.89 | 132.5 | 15.94 | 82.7 | 22.615 | 22.62 | 17.411 | 17.41 | 99.7 | 8.49 | 11.19
82.8 | 47.69 | 43.39 | 52.47 | 7.28 | 7.07 | 1.82 | 2.22 | 189.37 | 15.81 | 53.12 | 1.73 | 6.28 | 4.2 | 130.94 | 132.55 | 15.9 | 82.8 | 22.63 | 22.63 | 17.422 | 17.42 | 99.8 | 6.24 | 8.37
82.9 | 47.28 | 42.06 | 51.58 | 5.95 | 7.07 | 1.82 | 2.17 | 191.27 | 15.05 | 53.23 | 1.69 | 5.72 | 4.43 | 130.94 | 132.45 | 15.92 | 82.9 | 22.625 | 22.63 | 17.429 | 17.43 | 99.9 | 4.61 | 6.56
83 | 47.62 | 40.06 | 49.8 | 6.15 | 7.12 | 1.83 | 2.12 | 197.15 | 18.1 | 50.79 | 1.57 | 5.62 | 4.8 | 130.89 | 132.55 | 15.94 | 83 | 22.61 | 22.61 | 17.422 | 17.42 | 100 | 7.92 | 9.77
83.1 | 48.57 | 39.97 | 49.51 | 6.78 | 7.02 | 1.84 | 2.09 | 199.81 | 17.14 | 50.97 | 1.43 | 5.5 | 4.79 | 130.84 | 132.5 | 15.92 | 83.1 | 22.63 | 22.63 | 17.448 | 17.45 | 100.1 | 35.33 | 37.18
83.2 | 48.82 | 39.39 | 49.41 | 6.39 | 7.02 | 1.85 | 2.07 | 203.23 | 19.43 | 47.57 | 1.23 | 5.58 | 4.32 | 130.94 | 132.55 | 15.94 | 83.2 | 22.62 | 22.62 | 17.443 | 17.44 | 100.2 | 35.5 | 46.76
83.3 | 48.42 | 37.82 | 49.41 | 5.95 | 7.32 | 1.87 | 2.07 | 204.17 | 17.52 | 46.57 | 1.14 | 5.11 | 4.62 | 130.94 | 132.55 | 15.94 | 83.3 | 22.583 | 22.58 | 17.412 | 17.41 | 100.3 | 26.4 | 38.33
83.4 | 47.15 | 36.78 | 49.51 | 5.9 | 7.95 | 1.89 | 2.09 | 205.12 | 17.33 | 44.56 | 1.18 | 5.61 | 3.65 | 130.84 | 132.5 | 15.96 | 83.4 | 22.6 | 22.6 | 17.429 | 17.43 | 100.4 | 13.61 | 19.61
83.5 | 47.07 | 35.04 | 49.51 | 5.56 | 8.54 | 1.91 | 2.1 | 204.93 | 16.76 | 44.65 | 1.2 | 5.64 | 3.51 | 130.94 | 132.45 | 15.96 | 83.5 | 22.637 | 22.64 | 17.469 | 17.47 | 100.5 | 8.26 | 10.23
83.6 | 47.95 | 35.46 | 49.41 | 5.36 | 8.63 | 1.92 | 2.12 | 207.78 | 19.43 | 42.77 | 1.15 | 6.29 | 3.72 | 130.84 | 132.55 | 15.94 | 83.6 | 22.615 | 22.62 | 17.445 | 17.45 | 100.6 | 8.11 | 10.46
83.7 | 46.82 | 33.87 | 49.31 | 5.51 | 8.49 | 1.93 | 2.15 | 207.4 | 21.33 | 41.64 | 1.21 | 5.78 | 3.99 | 130.94 | 132.61 | 15.96 | 83.7 | 22.615 | 22.62 | 17.447 | 17.45 | 100.7 | 7.82 | 9.77
83.8 | 47.05 | 34.63 | 49.31 | 5.75 | 7.66 | 1.94 | 2.19 | 212.9 | 21.52 | 40.38 | 1.28 | 5.72 | 4.11 | 130.89 | 132.45 | 15.96 | 83.8 | 22.617 | 22.62 | 17.455 | 17.46 | 100.8 | 8.46 | 10.26
83.9 | 45.06 | 34.95 | 49.31 | 5.8 | 7.07 | 1.95 | 2.23 | 216.89 | 20.95 | 40.14 | 1.25 | 5.85 | 3.87 | 130.84 | 132.55 | 15.96 | 83.9 | 22.6 | 22.6 | 17.448 | 17.45 | 100.9 | 8.35 | 10.11
84 | 43.39 | 37.31 | 49.51 | 6.19 | 6.59 | 1.96 | 2.29 | 222.01 | 21.33 | 40.6 | 1.25 | 5.8 | 3.42 | 130.84 | 132.61 | 15.96 | 84 | 22.595 | 22.6 | 17.484 | 17.48 | 101 | 8.22 | 10.11
84.1 | 42.06 | 38.9 | 50 | 6.44 | 6.63 | 1.96 | 2.33 | 221.44 | 21.9 | 41.69 | 1.2 | 5.97 | 3.76 | 130.99 | 132.61 | 15.96 | 84.1 | 22.605 | 22.61 | 17.464 | 17.46 | 101.1 | 9.32 | 11.4
84.2 | 40.06 | 42.31 | 50.3 | 5.95 | 6.59 | 1.95 | 2.35 | 219.17 | 21.9 | 42.75 | 1.34 | 6.55 | 3.29 | 130.99 | 132.55 | 16 | 84.2 | 22.61 | 22.61 | 17.464 | 17.46 | 101.2 | 15.53 | 19.64
84.3 | 39.97 | 42.95 | 49.7 | 6.54 | 6.49 | 1.92 | 2.35 | 211.01 | 19.05 | 44.22 | 1.4 | 6.28 | 3.68 | 130.89 | 132.45 | 15.98 | 84.3 | 22.61 | 22.61 | 17.475 | 17.48 | 101.3 | 12.05 | 17.69
84.4 | 39.39 | 45.06 | 49.31 | 7.47 | 6.2 | 1.9 | 2.31 | 202.47 | 15.62 | 45.08 | 1.45 | 6.53 | 3.32 | 130.84 | 131.96 | 15.98 | 84.4 | 22.569 | 22.57 | 17.453 | 17.45 | 101.4 | 7.88 | 9.8
84.5 | 37.82 | 47.07 | 49.11 | 7.72 | 5.9 | 1.87 | 2.24 | 200 | 16 | 44.7 | 1.42 | 6.12 | 4.04 | 130.89 | 131.42 | 16 | 84.5 | 22.595 | 22.6 | 17.47 | 17.47 | 101.5 | 10.1 | 11.24
84.6 | 36.78 | 48.42 | 49.21 | 7.87 | 5.8 | 1.86 | 2.18 | 198.29 | 18.1 | 44.76 | 1.43 | 6.22 | 3.85 | 130.99 | 131.37 | 15.98 | 84.6 | 22.61 | 22.61 | 17.476 | 17.48 | 101.6 | 7.93 | 10.18
84.7 | 35.04 | 48.33 | 49.31 | 6.54 | 6.2 | 1.86 | 2.13 | 199.43 | 18.86 | 45.72 | 1.47 | 5.99 | 3.85 | 130.99 | 131.42 | 16.02 | 84.7 | 22.574 | 22.57 | 17.466 | 17.47 | 101.7 | 8.44 | 10.35
84.8 | 35.46 | 48.78 | 49.41 | 5.46 | 6.78 | 1.86 | 2.1 | 200.19 | 19.24 | 46.14 | 1.57 | 5.84 | 3.15 | 130.89 | 131.37 | 15.98 | 84.8 | 22.617 | 22.62 | 17.495 | 17.5 | 101.8 | 8.95 | 10.77
84.9 | 33.87 | 46.9 | 49.51 | 4.92 | 7.07 | 1.88 | 2.09 | 201.9 | 19.24 | 45.18 | 1.62 | 4.66 | 3.13 | 130.84 | 131.31 | 15.98 | 84.9 | 22.61 | 22.61 | 17.486 | 17.49 | 101.9 | 7.89 | 9.79
85 | 34.63 | 44.63 | 49.51 | 4.72 | 7.07 | 1.9 | 2.11 | 202.66 | 18.1 | 45.94 | 1.78 | 4.58 | 2.67 | 130.84 | 131.42 | 16 | 85 | 22.595 | 22.6 | 17.48 | 17.48 | 102 | 7.31 | 9.02
85.1 | 34.95 | 40.75 | 49.51 | 5.56 | 7.02 | 1.91 | 2.14 | 204.55 | 18.1 | 47.12 | 1.81 | 4.08 | 2.77 | 130.94 | 131.26 | 16.02 | 85.1 | 22.59 | 22.59 | 17.469 | 17.47 | 102.1 | 8.96 | 10.46
85.2 | 37.31 | 37.36 | 49.51 | 5.51 | 6.93 | 1.92 | 2.15 | 203.8 | 16.95 | 47.88 | 1.91 | 4.49 | 2.03 | 130.84 | 131.31 | 15.98 | 85.2 | 22.595 | 22.6 | 17.484 | 17.48 | 102.2 | 5.9 | 7.48
85.3 | 38.9 | 33.72 | 49.51 | 5.56 | 7.12 | 1.93 | 2.15 | 204.93 | 17.9 | 46.52 | 1.82 | 4.35 | 2.76 | 130.89 | 131.31 | 15.98 | 85.3 | 22.583 | 22.58 | 17.493 | 17.49 | 102.3 | 5.22 | 6.14
85.4 | 42.31 | 32.99 | 49.7 | 5.7 | 7.41 | 1.93 | 2.15 | 206.83 | 16.76 | 46.68 | 1.68 | 4.15 | 3.07 | 130.89 | 131.1 | 16 | 85.4 | 22.585 | 22.59 | 17.48 | 17.48 | 102.4 | 5.96 | 6.98
85.5 | 42.95 | 32.94 | 49.8 | 5.6 | 7.76 | 1.92 | 2.14 | 209.87 | 17.14 | 46.22 | 1.61 | 3.9 | 3.17 | 130.99 | 131.2 | 16 | 85.5 | 22.58 | 22.58 | 17.475 | 17.48 | 102.5 | 5.77 | 6.87
85.6 | 45.06 | 31.16 | 49.8 | 5.21 | 8.1 | 1.93 | 2.13 | 207.97 | 18.86 | 44.99 | 1.45 | 3.88 | 3.27 | 130.99 | 131.2 | 16 | 85.6 | 22.576 | 22.58 | 17.476 | 17.48 | 102.6 | 7.6 | 8.65
85.7 | 47.07 | 30.61 | 49.8 | 5.06 | 8.24 | 1.95 | 2.14 | 209.87 | 21.52 | 42.08 | 1.44 | 4.02 | 3.53 | 130.89 | 131.15 | 16.02 | 85.7 | 22.564 | 22.56 | 17.479 | 17.48 | 102.7 | 9.29 | 10.95
85.8 | 48.42 | 29.83 | 49.8 | 4.97 | 8.34 | 1.96 | 2.17 | 213.28 | 21.71 | 41.1 | 1.41 | 3.83 | 3.85 | 130.84 | 131.1 | 16.02 | 85.8 | 22.564 | 22.56 | 17.472 | 17.47 | 102.8 | 5.11 | 6.65
85.9 | 48.33 | 30.02 | 49.7 | 5.16 | 8.29 | 1.99 | 2.23 | 218.98 | 21.33 | 39.55 | 1.41 | 3.42 | 4.43 | 130.84 | 130.99 | 16.02 | 85.9 | 22.59 | 22.59 | 17.496 | 17.5 | 102.9 | 4.49 | 5.43
86 | 48.78 | 30.5 | 49.61 | 5.46 | 7.9 | 2.02 | 2.3 | 222.01 | 20.95 | 37.99 | 1.48 | 3.75 | 4.2 | 130.84 | 131.1 | 16 | 86 | 22.59 | 22.59 | 17.512 | 17.51 | 103 | 4.79 | 5.75
86.1 | 46.9 | 32.62 | 49.51 | 5.9 | 7.76 | 2.03 | 2.38 | 225.24 | 22.67 | 37.11 | 1.39 | 3.89 | 5.01 | 130.89 | 130.93 | 16.02 | 86.1 | 22.59 | 22.59 | 17.509 | 17.51 | 103.1 | 6.84 | 7.58
86.2 | 44.63 | 36.33 | 49.41 | 6.88 | 7.71 | 2.02 | 2.44 | 228.08 | 21.9 | 37.51 | 1.41 | 4.38 | 4.94 | 130.89 | 130.99 | 16.02 | 86.2 | 22.576 | 22.58 | 17.514 | 17.51 | 103.2 | 6.26 | 7.61
86.3 | 40.75 | 38.96 | 49.51 | 7.42 | 7.22 | 2.01 | 2.48 | 222.01 | 23.05 | 36.9 | 1.2 | 4.39 | 5.96 | 130.89 | 130.93 | 16.02 | 86.3 | 22.58 | 22.58 | 17.504 | 17.5 | 103.3 | 5.39 | 6.49
86.4 | 37.36 | 40.71 | 49.9 | 6.98 | 7.32 | 1.99 | 2.48 | 215.56 | 23.05 | 36.39 | 1.06 | 4.82 | 6.34 | 130.69 | 130.93 | 16.02 | 86.4 | 22.585 | 22.59 | 17.511 | 17.51 | 103.4 | 5.15 | 6.17
86.5 | 33.72 | 42.09 | 49.9 | 7.28 | 7.41 | 1.97 | 2.46 | 215.18 | 20.95 | 36.54 | 0.98 | 4.47 | 7 | 130.49 | 130.93 | 16.04 | 86.5 | 22.563 | 22.56 | 17.488 | 17.49 | 103.5 | 5.08 | 6.13
86.6 | 32.99 | 42.6 | 49.8 | 8.31 | 7.71 | 1.96 | 2.43 | 212.33 | 21.52 | 36.65 | 1.03 | 4.27 | 7.06 | 130.49 | 130.82 | 16.04 | 86.6 | 22.569 | 22.57 | 17.504 | 17.5 | 103.6 | 5.35 | 6.35
86.7 | 32.94 | 43.64 | 49.8 | 7.03 | 8.1 | 1.96 | 2.39 | 210.25 | 21.71 | 36.42 | 0.98 | 4.6 | 6.69 | 130.59 | 130.93 | 16.04 | 86.7 | 22.556 | 22.56 | 17.517 | 17.52 | 103.7 | 5.06 | 6.08
86.8 | 31.16 | 43.8 | 49.7 | 6.93 | 8.39 | 1.96 | 2.37 | 208.92 | 21.33 | 36.53 | 0.96 | 5.19 | 6.96 | 130.49 | 130.99 | 16.04 | 86.8 | 22.59 | 22.59 | 17.523 | 17.52 | 103.8 | 6.35 | 7.45
86.9 | 30.61 | 46.08 | 49.7 | 8.51 | 8.54 | 1.97 | 2.37 | 212.33 | 21.52 | 37.07 | 1.21 | 5.36 | 6.39 | 130.54 | 130.99 | 16.04 | 86.9 | 22.583 | 22.58 | 17.545 | 17.55 | 103.9 | 6.33 | 7.57
87 | 29.83 | 47.29 | 49.8 | 8.9 | 8.39 | 1.98 | 2.39 | 214.8 | 20.38 | 37.47 | 1.28 | 5.15 | 6.92 | 130.64 | 130.99 | 16.02 | 87 | 22.569 | 22.57 | 17.537 | 17.54 | 104 | 6.14 | 7.48
87.1 | 30.02 | 50.68 | 50.1 | 8.9 | 7.41 | 1.98 | 2.41 | 217.84 | 21.33 | 38.17 | 1.42 | 5.74 | 6.39 | 130.54 | 130.88 | 16.06 | 87.1 | 22.564 | 22.56 | 17.528 | 17.53 | 104.1 | 5.95 | 7.19
87.2 | 30.5 | 53.64 | 50.69 | 9.24 | 6.73 | 1.98 | 2.41 | 220.11 | 22.67 | 38.78 | 1.51 | 6.5 | 5.47 | 130.64 | 130.99 | 16.08 | 87.2 | 22.556 | 22.56 | 17.521 | 17.52 | 104.2 | 9.95 | 11.77
87.3 | 32.62 | 54.51 | 51.38 | 9.69 | 6.98 | 1.97 | 2.4 | 218.98 | 21.71 | 39.72 | 1.43 | 6.37 | 5.98 | 130.54 | 130.93 | 16.08 | 87.3 | 22.564 | 22.56 | 17.534 | 17.53 | 104.3 | 24.76 | 33.47
87.4 | 36.33 | 56.85 | 51.48 | 10.37 | 6.68 | 1.96 | 2.37 | 214.04 | 20.95 | 40.2 | 1.42 | 7.13 | 5.68 | 130.54 | 131.1 | 16.08 | 87.4 | 22.569 | 22.57 | 17.53 | 17.53 | 104.4 | 24.48 | 32.57
87.5 | 38.96 | 57.4 | 50.79 | 9.73 | 6.59 | 1.94 | 2.31 | 206.26 | 18.1 | 41.21 | 1.29 | 7.01 | 6.62 | 130.59 | 131.26 | 16.04 | 87.5 | 22.59 | 22.59 | 17.557 | 17.56 | 104.5 | 28.69 | 43.48
87.6 | 40.71 | 58.2 | 50 | 6.78 | 6.29 | 1.93 | 2.25 | 202.09 | 18.1 | 41.26 | 1.33 | 7.3 | 6.34 | 130.99 | 131.42 | 16.08 | 87.6 | 22.559 | 22.56 | 17.528 | 17.53 | 104.6 | 24.19 | 39.55
87.7 | 42.09 | 57.67 | 49.9 | 6.39 | 6.29 | 1.93 | 2.21 | 204.55 | 19.24 | 41.46 | 1.47 | 8.09 | 5.33 | 131.14 | 131.64 | 16.06 | 87.7 | 22.559 | 22.56 | 17.546 | 17.55 | 104.7 | 20.67 | 27.25
87.8 | 42.6 | 58.15 | 50 | 6.54 | 6.54 | 1.93 | 2.19 | 203.04 | 19.62 | 41.48 | 1.41 | 7.82 | 5.69 | 131.24 | 131.85 | 16.06 | 87.8 | 22.563 | 22.56 | 17.552 | 17.55 | 104.8 | 14.58 | 18.76
87.9 | 43.64 | 57.93 | 50 | 6.29 | 6.98 | 1.94 | 2.18 | 207.02 | 19.05 | 42 | 1.32 | 7.75 | 5.65 | 131.29 | 131.96 | 16.06 | 87.9 | 22.564 | 22.56 | 17.552 | 17.55 | 104.9 | 5.9 | 7.03
88 | 43.8 | 56.73 | 50 | 5.75 | 7.41 | 1.95 | 2.2 | 206.64 | 19.43 | 40.86 | 1.37 | 7.36 | 5.59 | 131.29 | 131.96 | 16.08 | 88 | 22.544 | 22.54 | 17.548 | 17.55 | 105 | 5.05 | 6.35
88.1 | 46.08 | 54.27 | 49.9 | 5.56 | 7.95 | 1.96 | 2.24 | 206.07 | 19.81 | 39.46 | 1.33 | 6.99 | 5.66 | 131.39 | 132.07 | 16.09 | 88.1 | 22.529 | 22.53 | 17.54 | 17.54 | 105.1 | 5.96 | 7.12
88.2 | 47.29 | 51.06 | 50 | 6 | 7.95 | 1.97 | 2.25 | 208.54 | 20.19 | 39.5 | 1.09 | 6.64 | 6.8 | 131.49 | 132.34 | 16.06 | 88.2 | 22.554 | 22.55 | 17.562 | 17.56 | 105.2 | 8.3 | 9.25
88.3 | 50.68 | 47.97 | 49.9 | 6.29 | 8.05 | 1.97 | 2.25 | 210.63 | 20.38 | 39.54 | 1.09 | 6.81 | 6.17 | 131.54 | 132.39 | 16.06 | 88.3 | 22.529 | 22.53 | 17.538 | 17.54 | 105.3 | 6.84 | 8.73
88.4 | 53.64 | 45.9 | 49.8 | 6.15 | 8.05 | 1.96 | 2.25 | 210.25 | 20.95 | 39.05 | 0.98 | 7 | 5.89 | 131.79 | 132.34 | 16.06 | 88.4 | 22.524 | 22.52 | 17.543 | 17.54 | 105.4 | 7.12 | 8.15
88.5 | 54.51 | 43.7 | 49.8 | 6.15 | 8.15 | 1.97 | 2.23 | 211.95 | 22.48 | 38.06 | 0.79 | 6.62 | 6.8 | 131.69 | 132.28 | 16.09 | 88.5 | 22.529 | 22.53 | 17.552 | 17.55 | 105.5 | 8.32 | 10.07
88.6 | 56.85 | 41.74 | 49.9 | 5.6 | 8.49 | 1.98 | 2.21 | 208.35 | 19.24 | 39.27 | 0.83 | 6.95 | 6.5 | 131.74 | 132.34 | 16.09 | 88.6 | 22.536 | 22.54 | 17.562 | 17.56 | 105.6 | 6.9 | 8.19
88.7 | 57.4 | 39.22 | 49.9 | 5.51 | 8.49 | 1.99 | 2.21 | 212.14 | 20.38 | 38.89 | 0.75 | 6.16 | 7.13 | 131.69 | 132.39 | 16.09 | 88.7 | 22.519 | 22.52 | 17.568 | 17.57 | 105.7 | 7.34 | 9.54
88.8 | 58.2 | 38.42 | 49.9 | 5.7 | 8.44 | 2.02 | 2.24 | 215.56 | 20.57 | 39.06 | 0.69 | 5.7 | 6.96 | 131.69 | 132.45 | 16.06 | 88.8 | 22.543 | 22.54 | 17.581 | 17.58 | 105.8 | 8.83 | 10.44
88.9 | 57.67 | 37.31 | 49.9 | 5.7 | 8.29 | 2.04 | 2.29 | 215.94 | 21.9 | 38.49 | 0.81 | 5.26 | 7.2 | 131.74 | 132.34 | 16.08 | 88.9 | 22.544 | 22.54 | 17.578 | 17.58 | 105.9 | 10.5 | 12.56
89 | 58.15 | 36.48 | 49.8 | 6 | 8.2 | 2.06 | 2.36 | 218.98 | 20.38 | 39.02 | 0.66 | 4.33 | 7.94 | 131.94 | 132.28 | 16.09 | 89 | 22.543 | 22.54 | 17.585 | 17.59 | 106 | 15.22 | 17.24
89.1 | 57.93 | 35.71 | 49.61 | 6.24 | 8.24 | 2.06 | 2.43 | 223.15 | 21.9 | 37.96 | 0.77 | 4.59 | 7.64 | 132.09 | 132.45 | 16.11 | 89.1 | 22.534 | 22.53 | 17.585 | 17.59 | 106.1 | 17.31 | 23.22
89.2 | 56.73 | 37.13 | 49.61 | 6.54 | 8.2 | 2.05 | 2.49 | 218.22 | 20.76 | 37.8 | 0.63 | 4.69 | 7.96 | 132.19 | 132.39 | 16.09 | 89.2 | 22.549 | 22.55 | 17.587 | 17.59 | 106.2 | 25.04 | 34.06
89.3 | 54.27 | 36.74 | 49.61 | 6.64 | 7.85 | 2.02 | 2.51 | 217.65 | 22.1 | 36.84 | 0.77 | 5.15 | 7.4 | 132.19 | 132.39 | 16.08 | 89.3 | 22.549 | 22.55 | 17.597 | 17.6 | 106.3 | 16.01 | 21.76
89.4 | 51.06 | 36.59 | 49.8 | 7.03 | 7.41 | 2 | 2.5 | 217.84 | 23.43 | 36.36 | 0.74 | 5.45 | 6.83 | 132.34 | 132.45 | 16.11 | 89.4 | 22.519 | 22.52 | 17.568 | 17.57 | 106.4 | 7.69 | 10.56
89.5 | 47.97 | 36.91 | 50 | 7.42 | 7.27 | 1.97 | 2.46 | 215.18 | 22.1 | 36 | 0.97 | 5.96 | 5.77 | 132.54 | 132.28 | 16.11 | 89.5 | 22.529 | 22.53 | 17.571 | 17.57 | 106.5 | 6.25 | 8.29
89.6 | 45.9 | 36.99 | 50.2 | 8.01 | 7.22 | 1.96 | 2.42 | 217.08 | 22.1 | 35.63 | 0.97 | 5.98 | 5.97 | 132.59 | 132.28 | 16.11 | 89.6 | 22.529 | 22.53 | 17.591 | 17.59 | 106.6 | 8.87 | 10.68
89.7 | 43.7 | 38.41 | 50.3 | 7.62 | 7.37 | 1.94 | 2.36 | 214.61 | 22.29 | 35.1 | 1.01 | 5.41 | 6.58 | 132.64 | 132.34 | 16.11 | 89.7 | 22.536 | 22.54 | 17.578 | 17.58 | 106.7 | 19.09 | 21.81
89.8 | 41.74 | 40.6 | 50.3 | 6.44 | 7.56 | 1.93 | 2.31 | 208.35 | 21.33 | 35.3 | 0.94 | 5.29 | 7.05 | 132.69 | 132.39 | 16.08 | 89.8 | 22.514 | 22.51 | 17.571 | 17.57 | 106.8 | 10.13 | 13.6
89.9 | 39.22 | 41.73 | 50.3 | 5.95 | 7.51 | 1.94 | 2.28 | 212.52 | 21.9 | 36.01 | 0.93 | 4.79 | 7.26 | 132.69 | 132.39 | 16.11 | 89.9 | 22.524 | 22.52 | 17.589 | 17.59 | 106.9 | 11.77 | 13.74
90 | 38.42 | 43.68 | 50.2 | 6.1 | 7.41 | 1.95 | 2.26 | 217.46 | 22.86 | 36.31 | 1.08 | 5.56 | 6.57 | 132.64 | 132.39 | 16.11 | 90 | 22.509 | 22.51 | 17.578 | 17.58 | 107 | 13.72 | 16.88
90.1 | 37.31 | 46.53 | 50 | 6 | 7.51 | 1.97 | 2.27 | 214.8 | 21.9 | 36.99 | 1.24 | 6.15 | 6.11 | 132.59 | 132.39 | 16.11 | 90.1 | 22.529 | 22.53 | 17.596 | 17.6 | 107.1 | 6.35 | 8.63
90.2 | 36.48 | 49.55 | 50 | 6.34 | 7.66 | 1.98 | 2.28 | 216.32 | 21.52 | 37.4 | 1.14 | 6.27 | 5.68 | 132.59 | 132.5 | 16.11 | 90.2 | 22.516 | 22.52 | 17.59 | 17.59 | 107.2 | 5.83 | 6.81
90.3 | 35.71 | 52.33 | 50 | 6.69 | 7.71 | 1.99 | 2.31 | 217.84 | 20.76 | 37.33 | 1.27 | 6.42 | 5.97 | 132.54 | 132.45 | 16.13 | 90.3 | 22.524 | 22.52 | 17.61 | 17.61 | 107.3 | 6.46 | 7.61
90.4 | 37.13 | 54.71 | 49.9 | 6.1 | 7.71 | 1.99 | 2.34 | 217.84 | 20.95 | 37.39 | 1.23 | 6.35 | 5.98 | 132.64 | 132.34 | 16.13 | 90.4 | 22.529 | 22.53 | 17.604 | 17.6 | 107.4 | 5.9 | 7.23
90.5 | 36.74 | 56.19 | 49.9 | 6.54 | 7.66 | 1.99 | 2.36 | 222.39 | 21.14 | 37.81 | 1.33 | 7.64 | 5.08 | 132.64 | 132.45 | 16.19 | 90.5 | 22.524 | 22.52 | 17.605 | 17.61 | 107.5 | 6.22 | 7.86
90.6 | 36.59 | 56.93 | 49.9 | 7.33 | 7.8 | 2 | 2.39 | 221.25 | 22.1 | 37.09 | 1.26 | 7.49 | 5.14 | 132.64 | 132.45 | 16.17 | 90.6 | 22.502 | 22.5 | 17.583 | 17.58 | 107.6 | 8.88 | 11.17
90.7 | 36.91 | 57.65 | 50 | 6.93 | 7.56 | 2 | 2.41 | 214.04 | 22.86 | 36.46 | 1.39 | 7.05 | 5.31 | 132.69 | 132.34 | 16.15 | 90.7 | 22.529 | 22.53 | 17.602 | 17.6 | 107.7 | 14.2 | 19.43
90.8 | 36.99 | 55.59 | 50 | 6.49 | 7.51 | 2 | 2.43 | 212.9 | 21.52 | 36.59 | 1.32 | 6.74 | 5.48 | 132.59 | 132.39 | 16.17 | 90.8 | 22.514 | 22.51 | 17.602 | 17.6 | 107.8 | 9.51 | 14.83
90.9 | 38.41 | 54.39 | 49.7 | 7.03 | 7.76 | 2 | 2.43 | 214.23 | 21.52 | 36.54 | 1.28 | 6.3 | 5.53 | 132.59 | 132.45 | 16.17 | 90.9 | 22.509 | 22.51 | 17.61 | 17.61 | 107.9 | 7.99 | 9.58
91 | 40.6 | 52.81 | 49.8 | 7.87 | 7.76 | 1.98 | 2.44 | 212.71 | 23.24 | 35.24 | 1.33 | 6.4 | 5.12 | 132.54 | 132.39 | 16.17 | 91 | 22.536 | 22.54 | 17.633 | 17.63 | 108 | 6.34 | 7.99
91.1 | 41.73 | 51.33 | 50.1 | 6.74 | 7.76 | 1.97 | 2.43 | 207.59 | 21.14 | 35.57 | 1.5 | 6.77 | 3.85 | 132.59 | 132.5 | 16.15 | 91.1 | 22.529 | 22.53 | 17.628 | 17.63 | 108.1 | 5.85 | 6.95
91.2 | 43.68 | 49.76 | 50.39 | 6.1 | 7.8 | 1.94 | 2.4 | 204.55 | 20 | 36.16 | 1.5 | 6.83 | 3.82 | 132.59 | 132.39 | 16.15 | 91.2 | 22.504 | 22.5 | 17.609 | 17.61 | 108.2 | 5.96 | 7.32
91.3 | 46.53 | 48.01 | 50.49 | 6.64 | 8.05 | 1.92 | 2.37 | 203.61 | 19.81 | 36.5 | 1.4 | 6.24 | 4.05 | 132.69 | 132.55 | 16.17 | 91.3 | 22.489 | 22.49 | 17.621 | 17.62 | 108.3 | 5.34 | 6.73
91.4 | 49.55 | 46.04 | 50.49 | 6.24 | 8.15 | 1.92 | 2.34 | 203.61 | 21.9 | 35.49 | 1.34 | 6.03 | 3.54 | 132.69 | 132.39 | 16.11 | 91.4 | 22.509 | 22.51 | 17.626 | 17.63 | 108.4 | 6.24 | 7.27
91.5 | 52.33 | 44.28 | 50.49 | 6.05 | 7.95 | 1.92 | 2.3 | 205.12 | 20.95 | 35.97 | 1.3 | 6.62 | 2.79 | 132.69 | 132.5 | 16.19 | 91.5 | 22.509 | 22.51 | 17.637 | 17.64 | 108.5 | 6.64 | 8.16
91.6 | 54.71 | 43.28 | 50.59 | 6 | 7.85 | 1.91 | 2.28 | 204.17 | 20.57 | 36.34 | 1.35 | 6.15 | 2.71 | 132.59 | 132.39 | 16.17 | 91.6 | 22.509 | 22.51 | 17.644 | 17.64 | 108.6 | 6.96 | 8.02
91.7 | 56.19 | 41.58 | 50.49 | 6.15 | 8 | 1.91 | 2.25 | 202.66 | 19.43 | 36.64 | 1.32 | 6.03 | 2.94 | 132.54 | 132.39 | 16.17 | 91.7 | 22.509 | 22.51 | 17.637 | 17.64 | 108.7 | 8.78 | 10.02
91.8 | 56.93 | 40.38 | 50.59 | 6.05 | 7.9 | 1.9 | 2.24 | 199.62 | 21.33 | 36.38 | 1.19 | 5.06 | 3.56 | 132.59 | 132.5 | 16.19 | 91.8 | 22.489 | 22.49 | 17.626 | 17.63 | 108.8 | 9.22 | 11
91.9 | 57.65 | 41.16 | 50.59 | 5.9 | 7.8 | 1.88 | 2.22 | 199.24 | 21.33 | 37.52 | 1.09 | 4.77 | 4.05 | 132.59 | 132.45 | 16.19 | 91.9 | 22.504 | 22.5 | 17.641 | 17.64 | 108.9 | 13.73 | 16.55
92 | 55.59 | 41.02 | 50.59 | 5.7 | 7.85 | 1.87 | 2.19 | 200 | 19.43 | 38.8 | 1.06 | 4.79 | 3.92 | 132.64 | 132.45 | 16.19 | 92 | 22.516 | 22.52 | 17.661 | 17.66 | 109 | 22.11 | 29.55
92.1 | 54.39 | 43.01 | 50.59 | 5.7 | 8 | 1.87 | 2.16 | 200.38 | 19.62 | 39.49 | 0.91 | 5.34 | 3.54 | 132.59 | 132.39 | 16.17 | 92.1 | 22.499 | 22.5 | 17.651 | 17.65 | 109.1 | 5.56 | 8.9
92.2 | 52.81 | 43.33 | 50.69 | 5.41 | 8.15 | 1.87 | 2.14 | 199.43 | 18.1 | 40.62 | 0.83 | 4.83 | 3.87 | 132.44 | 132.45 | 16.19 | 92.2 | 22.484 | 22.48 | 17.642 | 17.64 | 109.2 | 5.23 | 6.4
92.3 | 51.33 | 43.91 | 50.69 | 5.16 | 8.15 | 1.88 | 2.14 | 200.76 | 18.29 | 41.41 | 0.73 | 4.77 | 4.48 | 132.39 | 132.34 | 16.21 | 92.3 | 22.494 | 22.49 | 17.653 | 17.65 | 109.3 | 6.65 | 8.01
92.4 | 49.76 | 43.45 | 50.69 | 5.21 | 8.24 | 1.89 | 2.14 | 203.8 | 19.24 | 41.8 | 0.59 | 4.54 | 4.83 | 132.29 | 132.34 | 16.21 | 92.4 | 22.489 | 22.49 | 17.65 | 17.65 | 109.4 | 9.27 | 13.75
92.5 | 48.01 | 42.28 | 50.59 | 5.41 | 8.24 | 1.9 | 2.15 | 208.92 | 19.05 | 41.2 | 0.52 | 4.44 | 4.96 | 132.34 | 132.39 | 16.19 | 92.5 | 22.494 | 22.49 | 17.66 | 17.66 | 109.5 | 12.81 | 16.69
92.6 | 46.04 | 41.78 | 50.59 | 5.8 | 8.34 | 1.93 | 2.18 | 212.14 | 18.86 | 40.77 | 0.43 | 4.22 | 5.08 | 132.44 | 132.5 | 16.21 | 92.6 | 22.479 | 22.48 | 17.65 | 17.65 | 109.6 | 13.37 | 18.36
92.7 | 44.28 | 41.72 | 50.49 | 5.85 | 8.39 | 1.94 | 2.22 | 212.52 | 20 | 38.86 | 0.45 | 4.4 | 5.8 | 132.49 | 132.5 | 16.21 | 92.7 | 22.495 | 22.5 | 17.657 | 17.66 | 109.7 | 11.57 | 14.08
92.8 | 43.28 | 40.5 | 50.3 | 5.7 | 8.73 | 1.96 | 2.24 | 214.23 | 20.95 | 36.86 | 0.38 | 3.94 | 6.88 | 132.39 | 132.34 | 16.19 | 92.8 | 22.504 | 22.5 | 17.671 | 17.67 | 109.8 | 17.22 | 21.95
92.9 | 41.58 | 38.09 | 50.1 | 6 | 8.93 | 1.97 | 2.28 | 219.35 | 23.62 | 34.56 | 0.41 | 4.45 | 6.18 | 132.34 | 132.5 | 16.21 | 92.9 | 22.482 | 22.48 | 17.654 | 17.65 | 109.9 | 27.69 | 41.5
93 | 40.38 | 37.73 | 50 | 6.49 | 9.12 | 1.98 | 2.3 | 219.73 | 23.81 | 32.5 | 0.24 | 4.48 | 6.22 | 132.29 | 132.5 | 16.21 | 93 | 22.484 | 22.48 | 17.653 | 17.65 | 110 | 56.18 | 100.66
93.1 | 41.16 | 37.8 | 50 | 6.78 | 9.22 | 2 | 2.34 | 223.34 | 25.71 | 30.27 | 0.59 | 4.81 | 5.55 | 132.34 | 132.45 | 16.23 | 93.1 | 22.494 | 22.49 | 17.667 | 17.67 | 110.1 | 45.43 | 82.52
93.2 | 41.02 | 37.78 | 50 | 7.03 | 9.32 | 2.02 | 2.38 | 228.08 | 27.81 | 28.33 | 0.61 | 5.47 | 5.18 | 132.39 | 132.5 | 16.23 | 93.2 | 22.458 | 22.46 | 17.66 | 17.66 | 110.2 | 14.83 | 23.74
93.3 | 43.01 | 38.8 | 50.1 | 7.47 | 9.56 | 2.03 | 2.41 | 230.93 | 29.14 | 26.9 | 0.66 | 6.5 | 4.57 | 132.39 | 132.55 | 16.23 | 93.3 | 22.455 | 22.46 | 17.647 | 17.65 | 110.3 | 18.52 | 23.91
93.4 | 43.33 | 40.85 | 50.3 | 7.77 | 9.51 | 2.05 | 2.46 | 231.88 | 30.29 | 26.11 | 0.77 | 7.04 | 4.41 | 132.39 | 132.55 | 16.23 | 93.4 | 22.463 | 22.46 | 17.675 | 17.68 | 110.4 | 23.12 | 32.64
93.5 | 43.91 | 44.8 | 50.49 | 8.65 | 9.17 | 2.06 | 2.52 | 231.69 | 29.71 | 25.7 | 0.96 | 7.81 | 4.03 | 132.34 | 132.93 | 16.23 | 93.5 | 22.495 | 22.5 | 17.676 | 17.68 | 110.5 | 37.34 | 51.3
93.6 | 43.45 | 49.51 | 50.69 | 10.57 | 8.73 | 2.06 | 2.55 | 232.64 | 31.05 | 25.41 | 1.11 | 8.92 | 3.34 | 132.29 | 132.77 | 16.25 | 93.6 | 22.456 | 22.46 | 17.667 | 17.67 | 110.6 | 25.77 | 39.91
93.7 | 42.28 | 53.67 | 50.89 | 11.85 | 7.41 | 2.06 | 2.58 | 234.16 | 30.67 | 25.89 | 1.3 | 8.77 | 4.1 | 132.49 | 132.66 | 16.25 | 93.7 | 22.428 | 22.43 | 17.669 | 17.67 | 110.7 | 7.63 | 10.28
93.8 | 41.78 | 56.42 | 50.99 | 12.64 | 6.2 | 2.05 | 2.58 | 233.78 | 29.14 | 26.8 | 1.58 | 9.35 | 3.88 | 132.44 | 132.45 | 16.25 | 93.8 | 22.474 | 22.47 | 17.675 | 17.68 | 110.8 | 7.08 | 8.97
93.9 | 41.72 | 61.29 | 50.99 | 14.8 | 6.2 | 2.02 | 2.57 | 228.65 | 28 | 28.26 | 1.89 | 10.29 | 2.9 | 132.34 | 132.45 | 16.25 | 93.9 | 22.502 | 22.5 | 17.699 | 17.7 | 110.9 | 7.17 | 9.32
94 | 40.5 | 66.78 | 50.69 | 17.21 | 6.29 | 1.99 | 2.52 | 222.39 | 26.67 | 29.65 | 1.9 | 10.64 | 2.5 | 131.99 | 132.5 | 16.25 | 94 | 22.474 | 22.47 | 17.682 | 17.68 | 111 | 7.16 | 11.16
94.1 | 38.09 | 68.42 | 50 | 14.45 | 6.59 | 1.97 | 2.46 | 215.94 | 23.62 | 31.2 | 2.05 | 10.27 | 2.25 | 131.44 | 132.45 | 16.25 | 94.1 | 22.458 | 22.46 | 17.676 | 17.68 | 111.1 | 6.3 | 7.9
94.2 | 37.73 | 68.85 | 50 | 7.87 | 7.07 | 1.95 | 2.4 | 208.54 | 22.1 | 32.08 | 1.85 | 11.02 | 2.49 | 131.39 | 132.39 | 16.25 | 94.2 | 22.482 | 22.48 | 17.707 | 17.71 | 111.2 | 7.11 | 8.64
94.3 | 37.8 | 67.96 | 49.9 | 7.87 | 7.71 | 1.94 | 2.34 | 204.55 | 19.24 | 33.25 | 1.99 | 11.25 | 2.47 | 131.34 | 132.5 | 16.25 | 94.3 | 22.458 | 22.46 | 17.696 | 17.7 | 111.3 | 8.09 | 9.65
94.4 | 37.78 | 66.06 | 49.9 | 7.96 | 8.39 | 1.94 | 2.29 | 205.12 | 20.38 | 34.52 | 1.76 | 11.11 | 2.67 | 131.39 | 132.34 | 16.27 | 94.4 | 22.453 | 22.45 | 17.676 | 17.68 | 111.4 | 10.04 | 12.25
94.5 | 38.8 | 64.73 | 49.9 | 7.33 | 8.83 | 1.96 | 2.26 | 206.64 | 21.9 | 35.66 | 1.73 | 10.39 | 3.15 | 131.34 | 132.45 | 16.27 | 94.5 | 22.442 | 22.44 | 17.69 | 17.69 | 111.5 | 12.69 | 15.8
94.6 | 40.85 | 61.7 | 49.9 | 7.23 | 8.83 | 1.97 | 2.26 | 210.82 | 23.05 | 36.53 | 1.7 | 9.01 | 4.58 | 131.34 | 132.39 | 16.27 | 94.6 | 22.484 | 22.48 | 17.714 | 17.71 | 111.6 | 13.49 | 17.78
94.7 | 44.8 | 57.76 | 50 | 6.78 | 9.61 | 1.98 | 2.26 | 211.39 | 22.67 | 36.86 | 1.71 | 8.02 | 5.58 | 131.39 | 132.39 | 16.27 | 94.7 | 22.458 | 22.46 | 17.708 | 17.71 | 111.7 | 23.56 | 30.69
94.8 | 49.51 | 56.04 | 50.2 | 6.39 | 9.9 | 1.99 | 2.27 | 214.04 | 19.81 | 38.01 | 1.66 | 8.09 | 5.04 | 131.39 | 132.28 | 16.27 | 94.8 | 22.448 | 22.45 | 17.699 | 17.7 | 111.8 | 31.48 | 42.51
94.9 | 53.67 | 54.34 | 50.2 | 6.78 | 9.61 | 1.99 | 2.28 | 215.75 | 20.38 | 37.82 | 1.59 | 7.23 | 5.14 | 131.34 | 132.45 | 16.27 | 94.9 | 22.468 | 22.47 | 17.723 | 17.72 | 111.9 | 25.24 | 37.48
95 | 56.42 | 51.61 | 50.2 | 6.59 | 9.51 | 1.99 | 2.29 | 214.04 | 19.81 | 37.97 | 1.41 | 7.03 | 4.97 | 131.44 | 132.5 | 16.27 | 95 | 22.458 | 22.46 | 17.708 | 17.71 | 112 | 15.38 | 22.55
95.1 | 61.29 | 49.23 | 50 | 6.54 | 9.22 | 1.99 | 2.29 | 214.04 | 22.1 | 37.64 | 1.15 | 7.03 | 5.09 | 131.19 | 132.39 | 16.27 | 95.1 | 22.455 | 22.46 | 17.728 | 17.73 | 112.1 | 29.14 | 37.69
95.2 | 66.78 | 49.03 | 50 | 6.83 | 9.17 | 1.99 | 2.3 | 214.42 | 20 | 38.98 | 1.01 | 6.78 | 5.63 | 131.14 | 132.45 | 16.29 | 95.2 | 22.463 | 22.46 | 17.73 | 17.73 | 112.2 | 14.14 | 22.21
95.3 | 68.42 | 51.27 | 49.8 | 7.18 | 9.27 | 1.99 | 2.29 | 215.56 | 21.33 | 37.78 | 1.03 | 6.75 | 5.87 | 131.24 | 132.45 | 16.29 | 95.3 | 22.458 | 22.46 | 17.726 | 17.73 | 112.3 | 20.23 | 24.85
95.4 | 68.85 | 53.87 | 49.9 | 6.93 | 9.46 | 2.01 | 2.3 | 215.56 | 22.48 | 36.77 | 0.86 | 7.52 | 6.39 | 131.29 | 132.5 | 16.27 | 95.4 | 22.448 | 22.45 | 17.728 | 17.73 | 112.4 | 37.06 | 42.4
95.5 | 67.96 | 55.83 | 50 | 6.93 | 9.41 | 2.02 | 2.31 | 218.41 | 22.67 | 35.36 | 1.04 | 6.91 | 6.27 | 131.29 | 132.34 | 16.27 | 95.5 | 22.428 | 22.43 | 17.716 | 17.72 | 112.5 | 45.02 | 47.02
95.6 | 66.06 | 57.97 | 50.1 | 6.98 | 9.71 | 2.04 | 2.34 | 226.38 | 22.29 | 35.31 | 1.14 | 7.02 | 6.03 | 131.24 | 132.45 | 16.29 | 95.6 | 22.453 | 22.45 | 17.726 | 17.73 | 112.6 | 44.87 | 47.33
95.7 | 64.73 | 59.77 | 50.1 | 7.08 | 9.27 | 2.05 | 2.37 | 229.6 | 24 | 34.11 | 1.21 | 6.58 | 6.39 | 131.14 | 132.28 | 16.29 | 95.7 | 22.452 | 22.45 | 17.739 | 17.74 | 112.7 | 47.32 | 46.98
95.8 | 61.7 | 61.12 | 50.2 | 7.62 | 8.24 | 2.05 | 2.41 | 230.74 | 24 | 33.74 | 1.38 | 7.85 | 5.45 | 131.14 | 132.34 | 16.29 | 95.8 | 22.458 | 22.46 | 17.756 | 17.76 | 112.8 | 24.25 | 28.31
95.9 | 57.76 | 61.18 | 50.3 | 8.01 | 7.8 | 2.05 | 2.44 | 230.36 | 26.67 | 32.89 | 1.41 | 8.6 | 4.63 | 131.19 | 131.85 | 16.31 | 95.9 | 22.438 | 22.44 | 17.746 | 17.75 | 112.9 | 23.7 | 26.03
96 | 56.04 | 63.71 | 50.2 | 8.7 | 7.76 | 2.04 | 2.44 | 229.03 | 25.33 | 33.32 | 1.24 | 8.51 | 5.1 | 130.74 | 131.64 | 16.31 | 96 | 22.438 | 22.44 | 17.744 | 17.74 | 113 | 41.44 | 40.36
96.1 | 54.34 | 65.61 | 50.3 | 9.73 | 7.71 | 2.03 | 2.45 | 228.65 | 24.76 | 33.48 | 0.98 | 7.59 | 6.56 | 130.54 | 131.69 | 16.31 | 96.1 | 22.415 | 22.42 | 17.747 | 17.75 | 113.1 | 59.76 | 58.68
96.2 | 51.61 | 65.81 | 50.39 | 8.36 | 7.95 | 2.01 | 2.45 | 220.87 | 23.43 | 34.18 | 0.88 | 7.48 | 6.95 | 130.24 | 131.64 | 16.31 | 96.2 | 22.433 | 22.43 | 17.753 | 17.75 | 113.2 | 51.13 | 55.82
96.3 | 49.23 | 65.5 | 50.2 | 7.28 | 7.9 | 2 | 2.43 | 215.56 | 23.24 | 34.41 | 0.96 | 7.83 | 6.46 | 129.53 | 131.64 | 16.31 | 96.3 | 22.428 | 22.43 | 17.744 | 17.74 | 113.3 | 53.6 | 56.18
96.4 | 49.03 | 62.95 | 50 | 8.16 | 8.1 | 2 | 2.4 | 216.13 | 21.52 | 35.37 | 0.94 | 7.53 | 6.4 | 128.78 | 131.53 | 16.33 | 96.4 | 22.421 | 22.42 | 17.742 | 17.74 | 113.4 | 51.46 | 54.94
96.5 | 51.27 | 60.15 | 49.9 | 8.16 | 8.63 | 2 | 2.38 | 214.23 | 21.14 | 35.28 | 0.96 | 7.45 | 5.98 | 128.47 | 131.53 | 16.33 | 96.5 | 22.438 | 22.44 | 17.755 | 17.76 | 113.5 | 44.87 | 46.94
96.6 | 53.87 | 58.99 | 49.61 | 7.67 | 8.93 | 2.01 | 2.35 | 213.85 | 20.38 | 35.2 | 0.98 | 7.42 | 5.39 | 128.22 | 131.53 | 16.31 | 96.6 | 22.435 | 22.44 | 17.754 | 17.75 | 113.6 | 26.64 | 27.14
96.7 | 55.83 | 54.4 | 49.41 | 6.54 | 9.9 | 2.01 | 2.32 | 216.13 | 21.52 | 34.61 | 1.06 | 7.48 | 4.46 | 127.97 | 131.64 | 16.31 | 96.7 | 22.433 | 22.43 | 17.758 | 17.76 | 113.7 | 11.29 | 13.24
96.8 | 57.97 | 51.75 | 49.61 | 6.1 | 10.78 | 2.02 | 2.3 | 215.18 | 22.67 | 33.49 | 1.07 | 7.6 | 4.41 | 127.67 | 131.69 | 16.35 | 96.8 | 22.418 | 22.42 | 17.762 | 17.76 | 113.8 | 12.25 | 12.46
96.9 | 59.77 | 49.28 | 49.7 | 6.49 | 11.02 | 2.03 | 2.3 | 217.84 | 24.19 | 31.69 | 1.01 | 7.55 | 4.11 | 127.41 | 131.64 | 16.35 | 96.9 | 22.438 | 22.44 | 17.771 | 17.77 | 113.9 | 12.45 | 11.91
97 | 61.12 | 48.43 | 49.7 | 7.03 | 11.12 | 2.05 | 2.31 | 220.3 | 24.95 | 29.64 | 1.02 | 8.6 | 3.7 | 127.21 | 131.58 | 16.35 | 97 | 22.428 | 22.43 | 17.775 | 17.78 | 114 | 7.69 | 7.72
97.1 | 61.18 | 46.43 | 49.9 | 6.78 | 11.12 | 2.07 | 2.32 | 221.63 | 25.52 | 27.72 | 0.96 | 7.98 | 4.06 | 127.06 | 131.64 | 16.33 | 97.1 | 22.423 | 22.42 | 17.771 | 17.77 | 114.1 | 8.79 | 8.69
97.2 | 63.71 | 47.03 | 50.1 | 6.69 | 11.17 | 2.09 | 2.34 | 226.76 | 29.14 | 25.72 | 1.04 | 7.55 | 4.04 | 127.01 | 131.69 | 16.35 | 97.2 | 22.418 | 22.42 | 17.78 | 17.78 | 114.2 | 8.96 | 8.93
97.3 | 65.61 | 48.37 | 50.1 | 6.78 | 11.46 | 2.12 | 2.38 | 233.4 | 31.24 | 24.16 | 1.38 | 8.41 | 2.46 | 126.96 | 131.58 | 16.37 | 97.3 | 22.418 | 22.42 | 17.781 | 17.78 | 114.3 | 8.8 | 9.38
97.4 | 65.81 | 50.47 | 50.39 | 7.23 | 11.56 | 2.14 | 2.43 | 240.42 | 35.81 | 22.6 | 1.64 | 9.52 | 1.31 | 126.8 | 131.58 | 16.35 | 97.4 | 22.394 | 22.39 | 17.761 | 17.76 | 114.4 | 7.56 | 7.88
97.5 | 65.5 | 53.5 | 50.49 | 7.92 | 11.46 | 2.15 | 2.46 | 245.92 | 36.57 | 21.62 | 1.74 | 9.73 | 0.9 | 126.9 | 131.53 | 16.37 | 97.5 | 22.403 | 22.4 | 17.771 | 17.77 | 114.5 | 7.11 | 7.73
97.6 | 62.95 | 55.18 | 50.69 | 8.9 | 11.37 | 2.16 | 2.49 | 252.94 | 37.52 | 20.63 | 1.81 | 9.69 | 1.07 | 126.9 | 131.37 | 16.35 | 97.6 | 22.413 | 22.41 | 17.796 | 17.8 | 114.6 | 7.94 | 7.55
97.7 | 60.15 | 59.21 | 50.69 | 10.87 | 11.22 | 2.17 | 2.51 | 258.44 | 39.81 | 19.81 | 2.22 | 10.84 | 0 | 126.85 | 130.88 | 16.37 | 97.7 | 22.401 | 22.4 | 17.785 | 17.79 | 114.7 | 6.77 | 6.45
97.8 | 58.99 | 63.9 | 50.59 | 13.86 | 10.73 | 2.17 | 2.52 | 259.77 | 40.19 | 19.18 | 2.19 | 10.55 | 1.13 | 126.75 | 130.55 | 16.35 | 97.8 | 22.408 | 22.41 | 17.79 | 17.79 | 114.8 | 8.14 | 8.32
97.9 | 54.4 | 68.5 | 50.69 | 17.9 | 10.39 | 2.18 | 2.5 | 261.48 | 40 | 18.94 | 2.28 | 10.58 | 1.21 | 126.75 | 129.41 | 16.37 | 97.9 | 22.413 | 22.41 | 17.78 | 17.78 | 114.9 | 9.34 | 9.57
98 | 51.75 | 72.84 | 50.89 | 21.83 | 10.34 | 2.19 | 2.5 | 263.57 | 43.62 | 18.46 | 2.47 | 10.95 | 1.35 | 126.35 | 127.54 | 16.37 | 98 | 22.401 | 22.4 | 17.797 | 17.8 | 115 | 16.38 | 14.48
98.1 | 49.28 | 76.03 | 51.18 | 27.19 | 10.73 | 2.2 | 2.5 | 259.39 | 44 | 18.28 | 2.41 | 11.1 | 0.94 | 125.99 | 127.49 | 16.37 | 98.1 | 22.393 | 22.39 | 17.797 | 17.8 | 115.1 | 47.56 | 41.07
98.2 | 48.43 | 78.69 | 51.48 | 31.42 | 11.66 | 2.2 | 2.53 | 258.06 | 44.38 | 18.26 | 2.71 | 10.85 | 0.7 | 125.99 | 127.65 | 16.37 | 98.2 | 22.421 | 22.42 | 17.809 | 17.81 | 115.2 | 58.48 | 61.44
98.3 | 46.43 | 79.29 | 51.78 | 33.19 | 12.39 | 2.19 | 2.55 | 256.55 | 42.86 | 18.41 | 2.66 | 10.21 | 1.64 | 125.99 | 127.98 | 16.37 | 98.3 | 22.388 | 22.39 | 17.806 | 17.81 | 115.3 | 53.74 | 59.34
98.4 | 47.03 | 82.13 | 51.78 | 35.5 | 13.22 | 2.18 | 2.6 | 257.5 | 43.24 | 18.5 | 2.74 | 10.3 | 2.28 | 126.09 | 128.64 | 16.39 | 98.4 | 22.398 | 22.4 | 17.81 | 17.81 | 115.4 | 55.44 | 61.13
98.5 | 48.37 | 84.37 | 51.78 | 35.4 | 14.39 | 2.18 | 2.63 | 258.44 | 39.81 | 19.13 | 2.57 | 11.58 | 2.14 | 126.14 | 128.97 | 16.39 | 98.5 | 22.408 | 22.41 | 17.823 | 17.82 | 115.5 | 66.63 | 70.71
98.6 | 50.47 | 86.94 | 51.68 | 34.07 | 15.66 | 2.18 | 2.65 | 260.15 | 39.62 | 19.72 | 2.51 | 11.42 | 2.3 | 126.5 | 128.81 | 16.39 | 98.6 | 22.378 | 22.38 | 17.797 | 17.8 | 115.6 | 72.47 | 80.2
98.7 | 53.5 | 89.08 | 51.58 | 32.84 | 15.8 | 2.17 | 2.65 | 261.48 | 39.43 | 20.6 | 2.41 | 10.47 | 3.58 | 126.55 | 129.08 | 16.41 | 98.7 | 22.383 | 22.38 | 17.819 | 17.82 | 115.7 | 69.48 | 78.39
98.8 | 55.18 | 88.42 | 51.58 | 31.71 | 14.34 | 2.16 | 2.67 | 258.63 | 38.29 | 21.59 | 2.34 | 10.38 | 4.31 | 126.5 | 129.35 | 16.41 | 98.8 | 22.415 | 22.42 | 17.837 | 17.84 | 115.8 | 64.15 | 77.75
98.9 | 59.21 | 88.46 | 51.28 | 33.33 | 12.2 | 2.15 | 2.69 | 260.72 | 36.57 | 22.85 | 2.5 | 10.91 | 4.1 | 126.29 | 128.97 | 16.41 | 98.9 | 22.383 | 22.38 | 17.81 | 17.81 | 115.9 | 64.83 | 75.2
99 | 63.9 | 87.44 | 51.09 | 34.02 | 11.56 | 2.14 | 2.69 | 257.5 | 34.86 | 24.29 | 2.33 | 10.19 | 5.09 | 126.45 | 128.48 | 16.39 | 99 | 22.388 | 22.39 | 17.81 | 17.81 | 116 | 66.84 | 75.76
99.1 | 68.5 | 88.08 | 50.99 | 32.6 | 11.61 | 2.11 | 2.69 | 249.15 | 30.86 | 25.77 | 2.31 | 9.85 | 4.94 | 126.29 | 128.31 | 16.41 | 99.1 | 22.393 | 22.39 | 17.824 | 17.82 | 116.1 | 68.83 | 77.76
99.2 | 72.84 | 88.76 | 50.69 | 27.19 | 11.76 | 2.08 | 2.66 | 237.95 | 28.57 | 26.51 | 2.17 | 9.88 | 5.41 | 126.35 | 128.37 | 16.41 | 99.2 | 22.401 | 22.4 | 17.835 | 17.84 | 116.2 | 67.02 | 72.45
99.3 | 76.03 | 87 | 50.49 | 19.17 | 12.2 | 2.04 | 2.57 | 223.91 | 26.29 | 26.93 | 2.11 | 9.55 | 5.6 | 126.4 | 128.59 | 16.39 | 99.3 | 22.383 | 22.38 | 17.819 | 17.82 | 116.3 | 32.21 | 35.92
99.4 | 78.69 | 85.23 | 50.39 | 14.41 | 12.63 | 2.01 | 2.47 | 216.32 | 22.48 | 27.47 | 2.21 | 9.47 | 5.68 | 126.8 | 128.92 | 16.41 | 99.4 | 22.383 | 22.38 | 17.831 | 17.83 | 116.4 | 8.58 | 10.01
99.5 | 79.29 | 83.05 | 50.3 | 12.44 | 11.9 | 2 | 2.38 | 216.7 | 24.19 | 27.61 | 1.87 | 9.43 | 6.46 | 127.16 | 129.35 | 16.41 | 99.5 | 22.394 | 22.39 | 17.84 | 17.84 | 116.5 | 7.92 | 8.52
99.6 | 82.13 | 79.48 | 50.3 | 10.32 | 10.98 | 2.01 | 2.29 | 220.87 | 27.24 | 27.13 | 1.88 | 8.95 | 6.02 | 127.36 | 129.35 | 16.41 | 99.6 | 22.388 | 22.39 | 17.831 | 17.83 | 116.6 | 9.31 | 9.55
99.7 | 84.37 | 76.81 | 50.3 | 9.05 | 9.41 | 2.03 | 2.2 | 229.41 | 29.71 | 27.01 | 1.8 | 8.04 | 6.27 | 128.02 | 129.41 | 16.43 | 99.7 | 22.383 | 22.38 | 17.842 | 17.84 | 116.7 | 18.87 | 14.46
99.8 | 86.94 | 75.82 | 50.79 | 8.85 | 8.49 | 2.05 | 2.16 | 239.28 | 31.62 | 26.99 | 1.87 | 7.08 | 6.64 | 128.53 | 129.3 | 16.43 | 99.8 | 22.378 | 22.38 | 17.838 | 17.84 | 116.8 | 23.53 | 19.67
99.9 | 89.08 | 74.18 | 51.48 | 8.6 | 8.15 | 2.06 | 2.15 | 238.71 | 30.67 | 26.86 | 1.71 | 6.57 | 7.11 | 129.23 | 129.35 | 16.43 | 99.9 | 22.401 | 22.4 | 17.851 | 17.85 | 116.9 | 55.35 | 53.44
100 | 88.42 | 71.16 | 51.58 | 9.73 | 8 | 2.04 | 2.16 | 230.36 | 30.29 | 27.4 | 1.73 | 7.04 | 6.08 | 127.97 | 128.81 | 16.43 | 100 | 22.362 | 22.36 | 17.851 | 17.85 | 117 | 51.21 | 54.34
100.1 | 88.46 | 69.39 | 51.28 | 13.42 | 7.76 | 2.01 | 2.17 | 223.53 | 25.52 | 29.04 | 1.74 | 7.47 | 5.59 | 126.35 | 128.04 | 16.43 | 100.1 | 22.374 | 22.37 | 17.84 | 17.84 | 117.1 | 30.09 | 33.31
100.2 | 87.44 | 65.63 | 50.39 | 10.77 | 7.61 | 1.99 | 2.18 | 217.08 | 24 | 30.27 | 1.41 | 7.18 | 6.47 | 126.75 | 128.64 | 16.45 | 100.2 | 22.373 | 22.37 | 17.856 | 17.86 | 117.2 | 8.82 | 12.02
100.3 | 88.08 | 63.32 | 50.39 | 9.24 | 7.61 | 1.97 | 2.19 | 211.01 | 23.81 | 31.44 | 1.39 | 7.61 | 6.02 | 126.8 | 128.64 | 16.43 | 100.3 | 22.378 | 22.38 | 17.856 | 17.86 | 117.3 | 9.66 | 10.39
100.4 | 88.76 | 62.26 | 50.39 | 8.9 | 8.05 | 1.97 | 2.2 | 215.18 | 21.52 | 33.49 | 1.29 | 8.27 | 5.78 | 126.7 | 128.59 | 16.43 | 100.4 | 22.374 | 22.37 | 17.851 | 17.85 | 117.4 | 21.35 | 16.99
100.5 | 87 | 63.74 | 50.49 | 8.51 | 9.37 | 1.97 | 2.22 | 215.75 | 21.9 | 35 | 1.33 | 8.36 | 5.84 | 126.7 | 128.53 | 16.45 | 100.5 | 22.347 | 22.35 | 17.853 | 17.85 | 117.5 | 15.22 | 16.28
100.6 | 85.23 | 62.88 | 50.59 | 8.16 | 9.8 | 1.97 | 2.26 | 216.32 | 21.9 | 35.99 | 1.38 | 7.9 | 5.88 | 126.75 | 128.64 | 16.45 | 100.6 | 22.347 | 22.35 | 17.858 | 17.86 | 117.6 | 24.54 | 20.31
100.7 | 83.05 | 63.93 | 50.3 | 7.92 | 10.1 | 1.98 | 2.3 | 216.89 | 21.9 | 37.33 | 1.2 | 8.72 | 6.14 | 126.8 | 128.64 | 16.43 | 100.7 | 22.354 | 22.35 | 17.859 | 17.86 | 117.7 | 20.09 | 21.13
100.8 | 79.48 | 63.12 | 50.3 | 8.01 | 9.76 | 1.98 | 2.33 | 216.13 | 20.95 | 38.79 | 1.26 | 9.02 | 5.92 | 126.75 | 128.7 | 16.47 | 100.8 | 22.352 | 22.35 | 17.865 | 17.87 | 117.8 | 22.02 | 21.95
100.9 | 76.81 | 62.38 | 50.3 | 8.11 | 8.98 | 1.98 | 2.34 | 220.87 | 21.71 | 39.11 | 1.19 | 9.05 | 6.28 | 126.75 | 128.64 | 16.49 | 100.9 | 22.368 | 22.37 | 17.87 | 17.87 | 117.9 | 37.46 | 33.49
101 | 75.82 | 62.59 | 50.39 | 7.33 | 8.73 | 1.98 | 2.34 | 215.94 | 20.95 | 39.14 | 1.21 | 9 | 5.89 | 126.85 | 129.03 | 16.47 | 101 | 22.388 | 22.39 | 17.882 | 17.88 | 118 | 44.89 | 38.68
101.1 | 74.18 | 63.13 | 50.49 | 7.03 | 8.49 | 1.98 | 2.33 | 214.04 | 19.24 | 39.55 | 1.01 | 8.45 | 6.62 | 127.21 | 129.41 | 16.49 | 101.1 | 22.352 | 22.35 | 17.87 | 17.87 | 118.1 | 23.72 | 25.68
101.2 | 71.16 | 62.61 | 50.49 | 7.57 | 8.2 | 1.99 | 2.33 | 215.56 | 20.38 | 39.23 | 1.01 | 9.1 | 6.41 | 127.26 | 129.3 | 16.49 | 101.2 | 22.342 | 22.34 | 17.872 | 17.87 | 118.2 | 31.92 | 30.25
101.3 | 69.39 | 62.54 | 50.49 | 6.78 | 7.95 | 2 | 2.33 | 216.13 | 20.38 | 39.12 | 0.95 | 8.74 | 6.62 | 127.41 | 129.35 | 16.49 | 101.3 | 22.352 | 22.35 | 17.872 | 17.87 | 118.3 | 27.64 | 27.7
101.4 | 65.63 | 60.39 | 50.39 | 6.59 | 7.8 | 2.01 | 2.34 | 218.98 | 22.29 | 38.31 | 1.13 | 8.54 | 6.04 | 127.51 | 129.46 | 16.47 | 101.4 | 22.361 | 22.36 | 17.885 | 17.89 | 118.4 | 15.1 | 16.16
101.5 | 63.32 | 58.98 | 50.39 | 7.28 | 7.71 | 2.01 | 2.36 | 218.22 | 22.29 | 37.48 | 1.39 | 8.29 | 4.76 | 127.51 | 129.35 | 16.49 | 101.5 | 22.352 | 22.35 | 17.885 | 17.89 | 118.5 | 11.18 | 12.55
101.6 | 62.26 | 56.18 | 50.3 | 7.33 | 8 | 2 | 2.38 | 218.03 | 22.1 | 36.37 | 1.25 | 7.16 | 5.45 | 127.41 | 129.35 | 16.49 | 101.6 | 22.327 | 22.33 | 17.879 | 17.88 | 118.6 | 12.73 | 13.51
101.7 | 63.74 | 55.94 | 50.2 | 6.98 | 8 | 1.98 | 2.39 | 212.9 | 21.14 | 35.5 | 1.21 | 6.44 | 6.11 | 127.51 | 129.35 | 16.47 | 101.7 | 22.341 | 22.34 | 17.875 | 17.88 | 118.7 | 18.55 | 17.16
101.8 | 62.88 | 54.04 | 50.3 | 7.03 | 8.05 | 1.96 | 2.39 | 213.28 | 21.9 | 34.78 | 1.15 | 5.72 | 5.83 | 127.46 | 129.46 | 16.49 | 101.8 | 22.347 | 22.35 | 17.89 | 17.89 | 118.8 | 23.67 | 21.12
101.9 | 63.93 | 52.13 | 50.39 | 6.39 | 8.24 | 1.95 | 2.37 | 209.3 | 22.86 | 34.37 | 1.02 | 5.68 | 5.78 | 127.51 | 129.46 | 16.49 | 101.9 | 22.327 | 22.33 | 17.894 | 17.89 | 118.9 | 10.54 | 12.37
102 | 63.12 | 49.4 | 50.49 | 5.8 | 8.15 | 1.93 | 2.33 | 205.69 | 22.1 | 34.73 | 1.09 | 4.38 | 6.16 | 127.87 | 129.46 | 16.49 | 102 | 22.337 | 22.34 | 17.899 | 17.9 | 119 | 12.94 | 13.22
102.1 | 62.38 | 47.57 | 50.59 | 5.9 | 7.95 | 1.9 | 2.28 | 205.31 | 22.86 | 35.04 | 1.13 | 4.49 | 5.87 | 127.92 | 129.35 | 16.51 | 102.1 | 22.342 | 22.34 | 17.904 | 17.9 | 119.1 | 16.26 | 16.41
102.2 | 62.59 | 48.15 | 50.49 | 5.85 | 7.9 | 1.89 | 2.24 | 203.98 | 20.95 | 36.51 | 1.18 | 4.19 | 6.12 | 127.82 | 129.46 | 16.49 | 102.2 | 22.381 | 22.38 | 17.925 | 17.93 | 119.2 | 21.08 | 20.6
102.3 | 63.13 | 48.62 | 50.49 | 5.75 | 7.9 | 1.87 | 2.19 | 202.09 | 20.57 | 37.48 | 1.29 | 5.65 | 4.9 | 127.92 | 129.3 | 16.53 | 102.3 | 22.317 | 22.32 | 17.91 | 17.91 | 119.3 | 28.28 | 26.13
102.4 | 62.61 | 48.68 | 50.39 | 5.75 | 7.85 | 1.86 | 2.15 | 200.38 | 19.43 | 38.91 | 1.34 | 5.99 | 4.34 | 127.97 | 129.41 | 16.51 | 102.4 | 22.327 | 22.33 | 17.908 | 17.91 | 119.4 | 40.15 | 37.09
102.5 | 62.54 | 50.1 | 50.49 | 5.36 | 7.51 | 1.86 | 2.13 | 198.86 | 18.48 | 39.4 | 1.34 | 5.2 | 5.2 | 127.92 | 129.41 | 16.51 | 102.5 | 22.327 | 22.33 | 17.92 | 17.92 | 119.5 | 64.27 | 61.82
102.6 | 60.39 | 52.69 | 50.59 | 5.16 | 7.22 | 1.86 | 2.11 | 196.58 | 17.14 | 40.69 | 1.38 | 5.12 | 5.64 | 127.82 | 129.35 | 16.51 | 102.6 | 22.317 | 22.32 | 17.915 | 17.92 | 119.6 | 47.27 | 49.77
102.7 | 58.98 | 55.19 | 50.59 | 5.41 | 7.07 | 1.86 | 2.08 | 196.77 | 17.9 | 40.64 | 1.19 | 5.28 | 6.48 | 127.87 | 129.3 | 16.55 | 102.7 | 22.322 | 22.32 | 17.901 | 17.9 | 119.7 | 12.79 | 16.26
102.8 | 56.18 | 54.62 | 50.59 | 5.65 | 7.02 | 1.87 | 2.08 | 198.86 | 18.48 | 40.51 | 0.93 | 5.01 | 7.87 | 127.82 | 129.41 | 16.53 | 102.8 | 22.327 | 22.33 | 17.923 | 17.92 | 119.8 | 10.42 | 11.16
102.9 | 55.94 | 55.55 | 50.59 | 4.87 | 6.93 | 1.88 | 2.07 | 201.71 | 20.38 | 39.38 | 0.9 | 5.07 | 7.35 | 127.87 | 129.46 | 16.51 | 102.9 | 22.342 | 22.34 | 17.924 | 17.92 | 119.9 | 12.76 | 12.88
103 | 54.04 | 56.75 | 50.39 | 4.67 | 7.02 | 1.9 | 2.07 | 203.8 | 19.81 | 38.85 | 0.98 | 5.86 | 6.96 | 128.02 | 129.41 | 16.53 | 103 | 22.317 | 22.32 | 17.927 | 17.93 | 120 | 12.47 | 13.25
103.1 | 52.13 | 58.44 | 50.39 | 5.21 | 6.93 | 1.92 | 2.07 | 204.36 | 20.38 | 37.2 | 0.99 | 6.43 | 7.07 | 127.82 | 129.3 | 16.53 | 103.1 | 22.337 | 22.34 | 17.924 | 17.92 | 120.1 | 14.77 | 15.17
103.2 | 49.4 | 59.39 | 50.3 | 5.51 | 6.93 | 1.93 | 2.07 | 205.69 | 21.33 | 36.36 | 0.99 | 6.96 | 6.78 | 127.92 | 129.46 | 16.55 | 103.2 | 22.347 | 22.35 | 17.925 | 17.93 | 120.2 | 19.06 | 18.96
103.3 | 47.57 | 59.55 | 50.3 | 5.26 | 6.88 | 1.94 | 2.07 | 205.69 | 21.52 | 35.73 | 0.92 | 7.59 | 6.98 | 127.92 | 129.46 | 16.53 | 103.3 | 22.337 | 22.34 | 17.94 | 17.94 | 120.3 | 26.55 | 23.99
103.4 | 48.15 | 59.4 | 50.39 | 5.21 | 7.07 | 1.96 | 2.07 | 209.68 | 21.71 | 35.33 | 0.81 | 7.71 | 7.62 | 127.97 | 129.41 | 16.53 | 103.4 | 22.317 | 22.32 | 17.933 | 17.93 | 120.4 | 29.45 | 29.99
103.5 | 48.62 | 60.55 | 50.49 | 4.92 | 7.56 | 1.97 | 2.07 | 208.92 | 22.67 | 34.27 | 0.81 | 8.49 | 6.69 | 127.67 | 129.3 | 16.57 | 103.5 | 22.307 | 22.31 | 17.934 | 17.93 | 120.5 | 34.82 | 31.8
103.6 | 48.68 | 61.96 | 50.39 | 4.97 | 7.85 | 1.99 | 2.08 | 212.14 | 20.95 | 34.12 | 0.69 | 7.74 | 7.97 | 127.67 | 129.41 | 16.57 | 103.6 | 22.322 | 22.32 | 17.952 | 17.95 | 120.6 | 16.98 | 19.16
103.7 | 50.1 | 61.27 | 50.39 | 5.36 | 7.85 | 2 | 2.1 | 215.75 | 21.9 | 33.72 | 0.96 | 7.33 | 7.68 | 127.77 | 129.35 | 16.55 | 103.7 | 22.332 | 22.33 | 17.936 | 17.94 | 120.7 | 10.47 | 12.47
103.8 | 52.69 | 59.18 | 50.39 | 5.95 | 7.66 | 2.02 | 2.14 | 220.87 | 24 | 32.78 | 0.93 | 7.29 | 7.47 | 127.77 | 129.3 | 16.57 | 103.8 | 22.314 | 22.31 | 17.934 | 17.93 | 120.8 | 17.88 | 16.91
103.9 | 55.19 | 58.41 | 50.39 | 6.05 | 7.32 | 2.04 | 2.23 | 231.12 | 25.52 | 32.16 | 1.17 | 7.54 | 6.96 | 127.77 | 129.35 | 16.55 | 103.9 | 22.312 | 22.31 | 17.936 | 17.94 | 120.9 | 31.78 | 29.57
104 | 54.62 | 57.43 | 50.39 | 6.59 | 6.98 | 2.06 | 2.35 | 234.35 | 26.29 | 32.51 | 1.14 | 7.62 | 6.16 | 127.61 | 129.35 | 16.55 | 104 | 22.334 | 22.33 | 17.961 | 17.96 | 121 | 30.55 | 30.46
104.1 | 55.55 | 56.8 | 50.89 | 6.83 | 6.93 | 2.06 | 2.46 | 237.95 | 26.1 | 32.68 | 1.34 | 8.04 | 4.92 | 127.67 | 129.46 | 16.55 | 104.1 | 22.307 | 22.31 | 17.943 | 17.94 | 121.1 | 17.34 | 19.13
104.2 | 56.75 | 56.72 | 51.09 | 7.52 | 6.44 | 2.04 | 2.58 | 232.64 | 27.24 | 32.92 | 1.42 | 8.7 | 5.42 | 127.61 | 129.24 | 16.57 | 104.2 | 22.292 | 22.29 | 17.952 | 17.95 | 121.2 | 13.95 | 15.59
104.3 | 58.44 | 56.57 | 51.09 | 9.59 | 6.29 | 2.01 | 2.65 | 229.03 | 26.1 | 33.53 | 1.44 | 8.53 | 5.03 | 127.72 | 129.24 | 16.59 | 104.3 | 22.334 | 22.33 | 17.975 | 17.98 | 121.3 | 14.2 | 14.95
104.4 | 59.39 | 56.21 | 51.28 | 10.57 | 6.2 | 1.98 | 2.65 | 225.62 | 21.9 | 35.33 | 1.39 | 8.87 | 5.09 | 128.02 | 129.41 | 16.59 | 104.4 | 22.322 | 22.32 | 17.972 | 17.97 | 121.4 | 15.56 | 15.47
104.5 | 59.55 | 57.71 | 51.18 | 11.06 | 6.29 | 1.95 | 2.58 | 220.87 | 21.52 | 36.5 | 1.35 | 9.28 | 4.55 | 128.22 | 129.46 | 16.59 | 104.5 | 22.297 | 22.3 | 17.97 | 17.97 | 121.5 | 15.26 | 16.36
104.6 | 59.4 | 58.79 | 50.89 | 8.6 | 6.29 | 1.93 | 2.47 | 212.14 | 19.43 | 37.75 | 1.29 | 8.54 | 5.01 | 128.07 | 129.52 | 16.59 | 104.6 | 22.294 | 22.29 | 17.963 | 17.96 | 121.6 | 23.91 | 22.5
104.7 | 60.55 | 56.22 | 50.89 | 6.69 | 6.68 | 1.91 | 2.35 | 204.93 | 21.33 | 37.56 | 1.37 | 8.36 | 4.83 | 128.07 | 129.03 | 16.59 | 104.7 | 22.302 | 22.3 | 17.979 | 17.98 | 121.7 | 42.34 | 39.52
104.8 | 61.96 | 54.18 | 50.59 | 6.39 | 7.12 | 1.91 | 2.25 | 206.83 | 20 | 38.43 | 1.57 | 8.41 | 4.89 | 128.17 | 129.03 | 16.59 | 104.8 | 22.297 | 22.3 | 17.984 | 17.98 | 121.8 | 56.43 | 55.47
104.9 | 61.27 | 54.85 | 50.49 | 6.59 | 7.8 | 1.92 | 2.18 | 210.25 | 19.05 | 38.32 | 1.59 | 8.57 | 4.37 | 128.22 | 129.14 | 16.63 | 104.9 | 22.28 | 22.28 | 17.98 | 17.98 | 121.9 | 62.14 | 68.61
105 | 59.18 | 56.83 | 50.39 | 6.24 | 7.76 | 1.93 | 2.15 | 209.87 | 19.62 | 37.52 | 1.39 | 8.6 | 5.14 | 128.07 | 129.03 | 16.61 | 105 | 22.307 | 22.31 | 17.984 | 17.98 | 122 | 62.48 | 72.72
105.1 | 58.41 | 58.69 | 50.59 | 6 | 7.85 | 1.93 | 2.15 | 206.07 | 21.71 | 35.54 | 1.51 | 9.42 | 4.15 | 128.17 | 128.97 | 16.59 | 105.1 | 22.312 | 22.31 | 17.979 | 17.98 | 122.1 | 64.06 | 74.83
105.2 | 57.43 | 58.96 | 50.79 | 6.29 | 8 | 1.95 | 2.17 | 207.78 | 22.67 | 35.16 | 1.34 | 10.19 | 4.2 | 128.12 | 129.14 | 16.59 | 105.2 | 22.314 | 22.31 | 17.98 | 17.98 | 122.2 | 68.52 | 78.21
105.3 | 56.8 | 59.29 | 50.59 | 6.74 | 7.95 | 1.96 | 2.18 | 207.21 | 21.9 | 34.45 | 1.42 | 10.44 | 4.33 | 128.17 | 129.08 | 16.61 | 105.3 | 22.277 | 22.28 | 17.99 | 17.99 | 122.3 | 70.88 | 76.49
105.4 | 56.72 | 58.73 | 50.39 | 5.7 | 7.85 | 1.98 | 2.2 | 211.2 | 23.05 | 33.29 | 1.43 | 11.09 | 4.11 | 128.12 | 129.03 | 16.61 | 105.4 | 22.272 | 22.27 | 17.993 | 17.99 | 122.4 | 49.26 | 53.29
105.5 | 56.57 | 57.12 | 50.3 | 5.7 | 7.46 | 2 | 2.22 | 217.27 | 24.19 | 32.79 | 1.43 | 11.18 | 3.7 | 128.02 | 128.97 | 16.63 | 105.5 | 22.307 | 22.31 | 18.003 | 18 | 122.5 | 10.8 | 14.3
105.6 | 56.21 | 54.4 | 50.3 | 6.98 | 7.27 | 2.01 | 2.28 | 222.2 | 23.62 | 33.56 | 1.53 | 10.8 | 3.89 | 127.87 | 128.92 | 16.63 | 105.6 | 22.287 | 22.29 | 17.995 | 18 | 122.6 | 18.55 | 18.33
105.7 | 57.71 | 53.9 | 50.3 | 7.57 | 6.93 | 2.03 | 2.34 | 224.1 | 24.95 | 33.22 | 1.74 | 10.37 | 3.18 | 127.46 | 128.92 | 16.63 | 105.7 | 22.277 | 22.28 | 17.997 | 18 | 122.7 | 40.78 | 37.25
105.8 | 58.79 | 56.89 | 50 | 7.87 | 6.98 | 2.04 | 2.39 | 222.77 | 23.81 | 33.68 | 1.72 | 9.82 | 4.06 | 127.41 | 128.97 | 16.63 | 105.8 | 22.273 | 22.27 | 18.003 | 18 | 122.8 | 51.79 | 53.24
105.9 | 56.22 | 59.2 | 50.1 | 8.16 | 7.12 | 2.03 | 2.44 | 226.38 | 22.67 | 34.41 | 1.75 | 10.15 | 3.64 | 127.67 | 129.14 | 16.63 | 105.9 | 22.282 | 22.28 | 18.007 | 18.01 | 122.9 | 52.63 | 55.82
106 | 54.18 | 57.57 | 50 | 8.7 | 7.76 | 2.01 | 2.48 | 221.82 | 21.33 | 35.08 | 1.65 | 10.19 | 3.5 | 127.77 | 129.24 | 16.65 | 106 | 22.26 | 22.26 | 18.022 | 18.02 | 123 | 55.05 | 56.28
106.1 | 54.85 | 56.45 | 50.39 | 8.16 | 7.37 | 1.98 | 2.51 | 215.56 | 23.81 | 34.68 | 1.51 | 10.07 | 3.33 | 128.12 | 129.35 | 16.63 | 106.1 | 22.272 | 22.27 | 18.007 | 18.01 | 123.1 | 34.59 | 37.75
106.2 | 56.83 | 55.89 | 50.59 | 8.11 | 7.32 | 1.96 | 2.47 | 215.56 | 22.1 | 36.5 | 1.54 | 9.67 | 3.64 | 128.07 | 129.57 | 16.63 | 106.2 | 22.287 | 22.29 | 18.077 | 18.08 | 123.2 | 22.52 | 25.75
106.3 | 58.69 | 56.6 | 50.69 | 9.49 | 7.17 | 1.97 | 2.44 | 221.82 | 22.67 | 37.52 | 1.62 | 10.59 | 2.92 | 127.67 | 129.52 | 16.65 | 106.3 | 22.28 | 22.28 | 18.029 | 18.03 | 123.3 | 26.94 | 27.89
106.4 | 58.96 | 58.14 | 50.99 | 9.73 | 7.02 | 1.98 | 2.4 | 225.43 | 23.05 | 37.67 | 1.52 | 9.61 | 3.85 | 127.82 | 129.52 | 16.65 | 106.4 | 22.272 | 22.27 | 18.029 | 18.03 | 123.4 | 12.43 | 17.13
106.5 | 59.29 | 60.29 | 51.18 | 8.26 | 6.88 | 1.97 | 2.36 | 218.79 | 21.71 | 38.31 | 1.51 | 9.1 | 4 | 127.72 | 129.35 | 16.63 | 106.5 | 22.267 | 22.27 | 18.025 | 18.03 | 123.5 | 11.64 | 14.99
106.6 | 58.73 | 61.73 | 50.89 | 7.28 | 7.02 | 1.96 | 2.3 | 216.13 | 19.24 | 39.71 | 1.39 | 8.48 | 4.45 | 127.72 | 129.35 | 16.67 | 106.6 | 22.273 | 22.27 | 18.048 | 18.05 | 123.6 | 23.25 | 27.72
106.7 | 57.12 | 64.6 | 50.99 | 8.21 | 7.32 | 1.93 | 2.27 | 213.47 | 19.62 | 39.89 | 1.21 | 9.26 | 5.1 | 127.77 | 129.41 | 16.65 | 106.7 | 22.282 | 22.28 | 18.025 | 18.03 | 123.7 | 30.37 | 42.99
106.8 | 54.4 | 63.84 | 50.69 | 7.52 | 7.27 | 1.9 | 2.25 | 206.83 | 20.38 | 39.81 | 1.05 | 8.49 | 6.37 | 127.82 | 129.35 | 16.65 | 106.8 | 22.251 | 22.25 | 18.027 | 18.03 | 123.8 | 42.79 | 58.45
106.9 | 53.9 | 61.59 | 50.3 | 6.24 | 7.27 | 1.88 | 2.22 | 202.85 | 18.67 | 40.64 | 0.98 | 9.35 | 6.45 | 127.82 | 129.3 | 16.67 | 106.9 | 22.3 | 22.3 | 18.051 | 18.05 | 123.9 | 45.19 | 65.8
107 | 56.89 | 61.42 | 50.39 | 6.05 | 6.78 | 1.88 | 2.2 | 200.57 | 19.81 | 41.5 | 0.84 | 10.12 | 6.5 | 127.46 | 129.08 | 16.65 | 107 | 22.267 | 22.27 | 18.036 | 18.04 | 124 | 50.92 | 73.17
107.1 | 59.2 | 63.53 | 50.49 | 6.19 | 6.98 | 1.88 | 2.2 | 203.23 | 19.43 | 42.06 | 0.78 | 10.64 | 6.18 | 127.06 | 128.2 | 16.69 | 107.1 | 22.256 | 22.26 | 18.041 | 18.04 | 124.1 | 52.5 | 76.45
107.2 | 57.57 | 64.79 | 50.59 | 6.24 | 6.73 | 1.89 | 2.22 | 203.23 | 19.62 | 41.74 | 0.68 | 10.12 | 6.95 | 126.85 | 127.43 | 16.67 | 107.2 | 22.219 | 22.22 | 18.051 | 18.05 | 124.2 | 48.8 | 71.05
107.3 | 56.45 | 63.95 | 50.49 | 6.44 | 6.93 | 1.9 | 2.23 | 203.04 | 20 | 42.04 | 0.73 | 10.69 | 6.77 | 126.8 | 127.43 | 16.69 | 107.3 | 22.262 | 22.26 | 18.04 | 18.04 | 124.3 | 48.73 | 69.31
107.4 | 55.89 | 63.03 | 50.49 | 5.01 | 7.07 | 1.9 | 2.25 | 206.26 | 16.95 | 43.62 | 0.68 | 10.68 | 6.91 | 126.75 | 127.49 | 16.71 | 107.4 | 22.251 | 22.25 | 18.052 | 18.05 | 124.4 | 44.43 | 63.35
107.5 | 56.6 | 62.62 | 50.39 | 4.67 | 7.07 | 1.9 | 2.27 | 208.35 | 17.9 | 44.13 | 0.55 | 10.88 | 6.97 | 126.96 | 127.43 | 16.71 | 107.5 | 22.24 | 22.24 | 18.058 | 18.06 | 124.5 | 38.81 | 55.99
107.6 | 58.14 | 60.74 | 50.49 | 5.41 | 7.02 | 1.88 | 2.3 | 204.36 | 19.43 | 43.85 | 0.43 | 10.21 | 7.55 | 127.01 | 127.32 | 16.71 | 107.6 | 22.241 | 22.24 | 18.063 | 18.06 | 124.6 | 35.72 | 51.78
107.7 | 60.29 | 61.2 | 50.69 | 6.54 | 7.07 | 1.86 | 2.29 | 206.07 | 19.24 | 43.94 | 0.52 | 11.51 | 6.61 | 126.8 | 127.49 | 16.69 | 107.7 | 22.28 | 22.28 | 18.067 | 18.07 | 124.7 | 20.86 | 30.02
107.8 | 61.73 | 59.97 | 50.79 | 6.88 | 7.02 | 1.84 | 2.28 | 202.47 | 18.29 | 44.29 | 0.52 | 11.96 | 5.81 | 126.5 | 127.43 | 16.71 | 107.8 | 22.226 | 22.23 | 18.07 | 18.07 | 124.8 | 15.87 | 20.86
107.9 | 64.6 | 59.94 | 50.89 | 6.05 | 7.07 | 1.82 | 2.26 | 198.67 | 17.52 | 42.58 | 0.61 | 11.95 | 5.36 | 126.5 | 127.43 | 16.73 | 107.9 | 22.236 | 22.24 | 18.057 | 18.06 | 124.9 | 17.93 | 21.76
108 | 63.84 | 60.93 | 50.99 | 6.05 | 8.1 | 1.81 | 2.22 | 198.67 | 17.71 | 41.8 | 0.64 | 10.49 | 5.28 | 126.45 | 127.49 | 16.73 | 108 | 22.213 | 22.21 | 18.084 | 18.08 | 125 | 19.39 | 22.96
108.1 | 61.59 | 59.14 | 51.18 | 6.39 | 8.24 | 1.8 | 2.18 | 199.43 | 19.43 | 41.72 | 0.69 | 11.36 | 4.09 | 126.45 | 127.38 | 16.73 | 108.1 | 22.246 | 22.25 | 18.08 | 18.08 | 125.1 | 19.88 | 24.28
108.2 | 61.42 | 57.75 | 51.18 | 6.39 | 7.85 | 1.81 | 2.18 | 199.62 | 19.62 | 41.2 | 0.54 | 10.47 | 4.17 | 126.45 | 127.6 | 16.71 | 108.2 | 22.236 | 22.24 | 18.093 | 18.09 | 125.2 | 20.23 | 25.01
108.3 | 63.53 | 55.72 | 51.18 | 6.59 | 7.37 | 1.82 | 2.17 | 200.38 | 20.76 | 39.89 | 0.65 | 9.58 | 4.54 | 126.45 | 127.49 | 16.71 | 108.3 | 22.193 | 22.19 | 18.108 | 18.11 | 125.3 | 21.81 | 27.37
108.4 | 64.79 | 54.94 | 51.38 | 6.29 | 6.93 | 1.85 | 2.17 | 200.19 | 18.86 | 39.11 | 0.66 | 8.55 | 5.5 | 126.4 | 127.49 | 16.71 | 108.4 | 22.206 | 22.21 | 18.1 | 18.1 | 125.4 | 20.5 | 26.23
108.5 | 63.95 | 55.97 | 51.18 | 6.24 | 6.78 | 1.88 | 2.18 | 204.17 | 17.9 | 38.73 | 0.77 | 9.23 | 4.65 | 126.5 | 127.49 | 16.73 | 108.5 | 22.226 | 22.23 | 18.098 | 18.1 | 125.5 | 12.74 | 16.56
108.6 | 63.03 | 56.23 | 50.99 | 6.15 | 6.88 | 1.91 | 2.19 | 208.92 | 20.57 | 37.61 | 0.71 | 8.87 | 4.69 | 126.4 | 127.43 | 16.73 | 108.6 | 22.226 | 22.23 | 18.103 | 18.1 | 125.6 | 12.01 | 14.95
108.7 | 62.62 | 54.62 | 50.99 | 6 | 6.98 | 1.93 | 2.19 | 209.49 | 21.14 | 36.96 | 0.86 | 8.89 | 4.17 | 126.45 | 127.54 | 16.75 | 108.7 | 22.236 | 22.24 | 18.105 | 18.11 | 125.7 | 15.37 | 18.65
108.8 | 60.74 | 54.31 | 50.99 | 5.9 | 7.17 | 1.96 | 2.2 | 210.44 | 22.67 | 35.6 | 0.92 | 8.43 | 4.01 | 126.6 | 127.49 | 16.71 | 108.8 | 22.221 | 22.22 | 18.1 | 18.1 | 125.8 | 26.12 | 31.73
108.9 | 61.2 | 53.06 | 51.09 | 5.8 | 7.32 | 1.99 | 2.22 | 215.75 | 21.9 | 34.34 | 0.95 | 8.69 | 3.81 | 126.85 | 127.87 | 16.73 | 108.9 | 22.253 | 22.25 | 18.086 | 18.09 | 125.9 | 34.8 | 46.16
109 | 59.97 | 52.06 | 51.18 | 6.49 | 7.71 | 2.03 | 2.23 | 220.68 | 23.05 | 32.49 | 0.89 | 8.85 | 3.92 | 127.36 | 128.81 | 16.75 | 109 | 22.201 | 22.2 | 18.095 | 18.1 | 126 | 60.22 | 90.14
109.1 | 59.94 | 50.74 | 51.09 | 7.03 | 8.49 | 2.06 | 2.25 | 228.27 | 24.19 | 31.29 | 1.1 | 8.94 | 4.07 | 125.79 | 129.57 | 16.71 | 109.1 | 22.196 | 22.2 | 18.125 | 18.13 | 126.1 | 88.02 | 154.34
109.2 | 60.93 | 50.9 | 51.28 | 6.98 | 9.32 | 2.09 | 2.26 | 229.79 | 27.62 | 29.5 | 1.11 | 9.15 | 4.1 | 126.24 | 128.15 | 16.75 | 109.2 | 22.233 | 22.23 | 18.096 | 18.1 | 126.2 | 40.34 | 69.28
109.3 | 59.14 | 52.8 | 51.68 | 6.93 | 9.76 | 2.11 | 2.3 | 228.08 | 28.19 | 28.53 | 1.24 | 9.23 | 3.98 | 125.22 | 125.93 | 16.75 | 109.3 | 22.211 | 22.21 | 18.113 | 18.11 | 126.3 | 14.71 | 19.85
109.4 | 57.75 | 54.53 | 51.78 | 7.23 | 9.61 | 2.13 | 2.42 | 234.16 | 28.38 | 27.85 | 1.24 | 8.43 | 4.56 | 125.28 | 125.99 | 16.75 | 109.4 | 22.179 | 22.18 | 18.117 | 18.12 | 126.4 | 14.77 | 18.64
109.5 | 55.72 | 56.76 | 51.97 | 8.36 | 9.12 | 2.15 | 2.53 | 240.23 | 30.1 | 27.33 | 1.44 | 8.43 | 4.6 | 125.17 | 125.93 | 16.77 | 109.5 | 22.226 | 22.23 | 18.116 | 18.12 | 126.5 | 17.89 | 21.91
109.6 | 54.94 | 56.96 | 51.88 | 9.78 | 8.93 | 2.17 | 2.66 | 247.44 | 31.81 | 26.92 | 1.46 | 8.79 | 4.95 | 125.17 | 125.77 | 16.77 | 109.6 | 22.206 | 22.21 | 18.129 | 18.13 | 126.6 | 26.33 | 30.84
109.7 | 55.97 | 55.85 | 51.09 | 10.62 | 8.68 | 2.17 | 2.8 | 248.39 | 31.62 | 27.4 | 1.53 | 10.21 | 3.66 | 125.02 | 125.65 | 16.75 | 109.7 | 22.213 | 22.21 | 18.12 | 18.12 | 126.7 | 14.67 | 19.29
109.8 | 56.23 | 59.78 | 50.2 | 12.19 | 8.15 | 2.15 | 2.91 | 240.99 | 28.76 | 27.98 | 1.73 | 9.82 | 3.63 | 124.76 | 125.54 | 16.77 | 109.8 | 22.181 | 22.18 | 18.12 | 18.12 | 126.8 | 10.66 | 13.51
109.9 | 54.62 | 62.22 | 50.79 | 12.54 | 7.46 | 2.1 | 2.91 | 230.17 | 25.9 | 28.95 | 1.79 | 9.32 | 3.8 | 125.17 | 125.71 | 16.79 | 109.9 | 22.206 | 22.21 | 18.134 | 18.13 | 126.9 | 9.04 | 11.18
110 | 54.31 | 64.74 | 51.68 | 13.86 | 7.41 | 2.07 | 2.84 | 233.4 | 26.86 | 29.84 | 1.64 | 8.94 | 4.74 | 125.58 | 125.93 | 16.75 | 110 | 22.176 | 22.18 | 18.146 | 18.15 | 127 | 9.05 | 10.53
110.1 | 53.06 | 67.75 | 52.07 | 14.65 | 7.56 | 2.03 | 2.74 | 229.03 | 24.95 | 30.87 | 1.64 | 8.89 | 5.33 | 125.58 | 125.99 | 16.77 | 110.1 | 22.201 | 22.2 | 18.129 | 18.13 | 127.1 | 11.2 | 11.7
110.2 | 52.06 | 70.35 | 51.97 | 12.54 | 8 | 2.01 | 2.61 | 222.58 | 25.9 | 31.52 | 1.72 | 9.29 | 4.47 | 125.73 | 125.99 | 16.79 | 110.2 | 22.166 | 22.17 | 18.167 | 18.17 | 127.2 | 11.23 | 12
110.3 | 50.74 | 73.19 | 51.78 | 9.14 | 8.63 | 1.99 | 2.47 | 215.56 | 22.1 | 32.7 | 1.63 | 8.24 | 5.1 | 125.89 | 125.93 | 16.79 | 110.3 | 22.161 | 22.16 | 18.159 | 18.16 | 127.3 | 11.44 | 12.25
110.4 | 50.9 | 71.83 | 51.58 | 8.85 | 9.61 | 1.97 | 2.33 | 211.58 | 21.14 | 32.62 | 1.48 | 8.03 | 5.49 | 126.14 | 125.88 | 16.8 | 110.4 | 22.181 | 22.18 | 18.157 | 18.16 | 127.4 | 11.94 | 13.01
110.5 | 52.8 | 72.51 | 51.58 | 9.54 | 10.1 | 1.97 | 2.28 | 210.06 | 22.86 | 32.76 | 1.47 | 8.12 | 5.6 | 126.09 | 125.99 | 16.79 | 110.5 | 22.166 | 22.17 | 18.146 | 18.15 | 127.5 | 15.84 | 16.44
110.6 | 54.53 | 71.51 | 51.48 | 8.95 | 10.49 | 1.97 | 2.22 | 211.95 | 22.29 | 32.54 | 1.3 | 8.55 | 5.84 | 126.14 | 125.93 | 16.8 | 110.6 | 22.186 | 22.19 | 18.162 | 18.16 | 127.6 | 19.82 | 21.38
110.7 | 56.76 | 71.23 | 51.38 | 8.06 | 11.22 | 1.97 | 2.18 | 209.87 | 22.67 | 32.11 | 1.36 | 9.4 | 5.19 | 126.14 | 125.93 | 16.8 | 110.7 | 22.176 | 22.18 | 18.157 | 18.16 | 127.7 | 17.47 | 22.7
110.8 | 56.96 | 72.06 | 51.48 | 7.72 | 12.44 | 1.98 | 2.17 | 214.61 | 24.57 | 31.15 | 1.47 | 9.94 | 4.6 | 126.04 | 125.88 | 16.8 | 110.8 | 22.166 | 22.17 | 18.162 | 18.16 | 127.8 | 36.92 | 29.09
110.9 | 55.85 | 70.71 | 51.58 | 7.67 | 13.37 | 2 | 2.19 | 221.63 | 23.05 | 30.71 | 1.23 | 8.88 | 5.44 | 126.14 | 125.93 | 16.8 | 110.9 | 22.166 | 22.17 | 18.175 | 18.18 | 127.9 | 32.03 | 31.61
111 | 59.78 | 69.78 | 51.38 | 7.67 | 13.27 | 2.03 | 2.23 | 222.96 | 26.1 | 29.83 | 1.19 | 7.74 | 6.38 | 126.09 | 125.93 | 16.82 | 111 | 22.171 | 22.17 | 18.177 | 18.18 | 128 | 23.81 | 25.36
111.1 | 62.22 | 69.86 | 51.38 | 8.11 | 12.83 | 2.05 | 2.29 | 230.93 | 28.95 | 28.52 | 1.03 | 8.21 | 6.23 | 126.04 | 125.88 | 16.82 | 111.1 | 22.179 | 22.18 | 18.179 | 18.18 | 128.1 | 24.48 | 26.15
111.2 | 64.74 | 69.58 | 51.58 | 8.8 | 12 | 2.07 | 2.36 | 236.05 | 27.43 | 27.97 | 1.15 | 7.88 | 6.31 | 126.09 | 125.93 | 16.82 | 111.2 | 22.171 | 22.17 | 18.18 | 18.18 | 128.2 | 27.62 | 28.66
111.3 | 67.75 | 69.65 | 51.58 | 9.19 | 11.37 | 2.08 | 2.43 | 238.14 | 28.76 | 27.1 | 1.17 | 7.75 | 6.68 | 126.04 | 125.99 | 16.84 | 111.3 | 22.161 | 22.16 | 18.182 | 18.18 | 128.3 | 27.65 | 28.87
111.4 | 70.35 | 69.11 | 51.68 | 10.42 | 11.07 | 2.08 | 2.48 | 241.18 | 28.38 | 26.08 | 1.24 | 8.44 | 6.75 | 126.24 | 126.04 | 16.8 | 111.4 | 22.145 | 22.15 | 18.198 | 18.2 | 128.4 | 28.8 | 30.33
111.5 | 73.19 | 70.8 | 51.88 | 11.9 | 10.98 | 2.08 | 2.51 | 241.18 | 31.05 | 25.13 | 1.19 | 9.45 | 6.51 | 126.14 | 125.93 | 16.8 | 111.5 | 22.186 | 22.19 | 18.175 | 18.18 | 128.5 | 30.8 | 33.29
111.6 | 71.83 | 69.62 | 51.78 | 12.29 | 11.17 | 2.09 | 2.52 | 237 | 31.43 | 24.59 | 1.33 | 9.39 | 6.66 | 125.99 | 125.99 | 16.82 | 111.6 | 22.139 | 22.14 | 18.193 | 18.19 | 128.6 | 38.85 | 39.75
111.7 | 72.51 | 71.68 | 51.28 | 12.64 | 11.12 | 2.1 | 2.52 | 234.35 | 32.19 | 23.72 | 1.19 | 9.66 | 6.82 | 125.89 | 125.71 | 16.8 | 111.7 | 22.135 | 22.14 | 18.205 | 18.21 | 128.7 | 38.65 | 40.93
111.8 | 71.51 | 74.18 | 50.89 | 14.5 | 11.32 | 2.11 | 2.52 | 236.81 | 33.33 | 23.08 | 1.34 | 8.96 | 7.23 | 125.84 | 125.54 | 16.82 | 111.8 | 22.152 | 22.15 | 18.21 | 18.21 | 128.8 | 31.55 | 35.05
111.9 | 71.23 | 75.68 | 50.79 | 13.86 | 11.37 | 2.13 | 2.52 | 241.18 | 33.71 | 22.31 | 1.31 | 9.64 | 6.76 | 125.73 | 125.6 | 16.82 | 111.9 | 22.125 | 22.13 | 18.235 | 18.24 | 128.9 | 29.73 | 30.87
112 | 72.06 | 77.62 | 50.2 | 14.5 | 11.27 | 2.14 | 2.52 | 245.54 | 34.86 | 21.98 | 1.48 | 9.33 | 7.02 | 125.68 | 125.6 | 16.86 | 112 | 22.13 | 22.13 | 18.214 | 18.21 | 129 | 24.47 | 26.34
112.1 | 70.71 | 78.64 | 49.21 | 16.77 | 11.71 | 2.14 | 2.51 | 253.7 | 36.57 | 21.95 | 1.34 | 8.73 | 8.23 | 125.73 | 125.54 | 16.86 | 112.1 | 22.186 | 22.19 | 18.196 | 18.2 | 129.1 | 16.62 | 18.56
112.2 | 69.78 | 80.61 | 48.72 | 17.85 | 12.63 | 2.14 | 2.5 | 252.18 | 35.81 | 22.11 | 1.61 | 9.6 | 7.26 | 125.84 | 125.43 | 16.88 | 112.2 | 22.145 | 22.15 | 18.214 | 18.21 | 129.2 | 18.11 | 19.12
112.3 | 69.86 | 80.88 | 48.72 | 23.84 | 13.56 | 2.13 | 2.5 | 251.04 | 38.1 | 22.41 | 1.74 | 10.58 | 7.06 | 125.94 | 125.49 | 16.84 | 112.3 | 22.13 | 22.13 | 18.218 | 18.22 | 129.3 | 16.35 | 17.98
112.4 | 69.58 | 80.89 | 48.91 | 28.71 | 14.1 | 2.12 | 2.49 | 245.92 | 34.67 | 23.12 | 1.81 | 10.23 | 7.55 | 125.94 | 125.54 | 16.84 | 112.4 | 22.119 | 22.12 | 18.248 | 18.25 | 129.4 | 21.09 | 20.92
112.5 | 69.65 | 81.81 | 49.51 | 28.02 | 14.1 | 2.11 | 2.48 | 240.61 | 31.43 | 24.05 | 1.75 | 10.19 | 7.89 | 125.94 | 125.49 | 16.84 | 112.5 | 22.145 | 22.15 | 18.218 | 18.22 | 129.5 | 22.91 | 24.44
112.6 | 69.11 | 82.39 | 50.2 | 24.48 | 13.76 | 2.1 | 2.48 | 238.52 | 31.43 | 24.67 | 2.05 | 12.04 | 6.39 | 126.04 | 125.6 | 16.86 | 112.6 | 22.15 | 22.15 | 18.219 | 18.22 | 129.6 | 36.38 | 33.51
112.7 | 70.8 | 85.19 | 50.2 | 26.2 | 14.34 | 2.09 | 2.48 | 240.23 | 28.57 | 26 | 2.02 | 11.52 | 6.79 | 126.04 | 125.54 | 16.84 | 112.7 | 22.139 | 22.14 | 18.231 | 18.23 | 129.7 | 42.86 | 42.02
112.8 | 69.62 | 85.62 | 49.41 | 28.86 | 14.34 | 2.08 | 2.46 | 243.64 | 30.1 | 27.37 | 2.2 | 10.66 | 7.13 | 125.94 | 125.71 | 16.86 | 112.8 | 22.15 | 22.15 | 18.23 | 18.23 | 129.8 | 31.64 | 33.35
112.9 | 71.68 | 87.57 | 49.31 | 28.86 | 13.46 | 2.06 | 2.44 | 244.59 | 28.57 | 29.58 | 2.19 | 11.17 | 6.92 | 126.4 | 125.6 | 16.88 | 112.9 | 22.15 | 22.15 | 18.228 | 18.23 | 129.9 | 26.1 | 26.99
113 | 74.18 | 88.8 | 49.21 | 31.32 | 12.59 | 2.03 | 2.42 | 239.85 | 28.57 | 31.54 | 2.24 | 11.05 | 7.3 | 126.19 | 125.6 | 16.88 | 113 | 22.139 | 22.14 | 18.224 | 18.22 | 130 | 35.22 | 29.2
113.1 | 75.68 | 88.94 | 49.41 | 37.81 | 12.98 | 2.01 | 2.4 | 234.54 | 25.33 | 34.86 | 2.25 | 12.24 | 6.61 | 125.79 | 125.6 | 16.86 | 113.1 | 22.14 | 22.14 | 18.228 | 18.23 | 130.1 | 17.96 | 19.57
113.2 | 77.62 | 90.61 | 49.51 | 36.09 | 13.22 | 1.98 | 2.36 | 222.58 | 22.67 | 37.67 | 2.38 | 10.83 | 7.13 | 125.99 | 125.82 | 16.9 | 113.2 | 22.12 | 22.12 | 18.244 | 18.24 | 130.2 | 14 | 15.62
113.3 | 78.64 | 90.41 | 49.9 | 27.97 | 13.17 | 1.93 | 2.32 | 217.65 | 19.43 | 40.99 | 2.05 | 10.94 | 7.36 | 126.09 | 125.93 | 16.88 | 113.3 | 22.132 | 22.13 | 18.248 | 18.25 | 130.3 | 11.55 | 12.5
113.4 | 80.61 | 90.06 | 50.59 | 18.14 | 12.1 | 1.89 | 2.27 | 204.93 | 17.9 | 42.7 | 1.92 | 10.95 | 7.45 | 126.19 | 125.93 | 16.92 | 113.4 | 22.13 | 22.13 | 18.244 | 18.24 | 130.4 | 9.91 | 11.21
113.5 | 80.88 | 90.39 | 50.99 | 15.93 | 11.9 | 1.86 | 2.22 | 199.24 | 16.76 | 44.48 | 1.78 | 10.61 | 7.36 | 126.19 | 125.88 | 16.86 | 113.5 | 22.092 | 22.09 | 18.274 | 18.27 | 130.5 | 10.71 | 11.53
113.6 | 80.89 | 88.78 | 50.89 | 14.65 | 12.05 | 1.83 | 2.18 | 195.64 | 16.57 | 46.43 | 1.71 | 10.13 | 7.52 | 126.24 | 125.93 | 16.86 | 113.6 | 22.095 | 22.1 | 18.264 | 18.26 | 130.6 | 10.9 | 12.03
113.7 | 81.81 | 86.44 | 50.89 | 12.44 | 12.44 | 1.82 | 2.15 | 192.79 | 16.57 | 47.6 | 1.64 | 10.3 | 7.28 | 126.29 | 125.99 | 16.94 | 113.7 | 22.132 | 22.13 | 18.248 | 18.25 | 130.7 | 14.62 | 16.05
113.8 | 82.39 | 82.6 | 50.79 | 8.9 | 12.88 | 1.83 | 2.13 | 195.64 | 17.33 | 46.75 | 1.68 | 10.67 | 7.26 | 126.24 | 125.99 | 16.88 | 113.8 | 22.105 | 22.11 | 18.269 | 18.27 | 130.8 | 43.2 | 38.59
113.9 | 85.19 | 80.71 | 50.79 | 7.08 | 13.41 | 1.85 | 2.13 | 199.24 | 18.67 | 44.14 | 1.39 | 9.34 | 8.68 | 126.35 | 125.99 | 16.9 | 113.9 | 22.12 | 22.12 | 18.26 | 18.26 | 130.9 | 94.21 | 99.82
114 | 85.62 | 77.56 | 50.89 | 7.33 | 13.41 | 1.88 | 2.13 | 203.04 | 17.52 | 41.66 | 1.24 | 9.89 | 8.31 | 126.4 | 126.1 | 16.9 | 114 | 22.105 | 22.11 | 18.262 | 18.26 | 131 | 112.77 | 134.18
114.1 | 87.57 | 76.11 | 50.69 | 8.51 | 12.93 | 1.89 | 2.13 | 203.23 | 18.48 | 39.01 | 1.05 | 9.11 | 9.36 | 126.29 | 126.04 | 16.84 | 114.1 | 22.105 | 22.11 | 18.269 | 18.27 | 131.1 | 106.32 | 125.44
114.2 | 88.8 | 75.26 | 50.69 | 8.8 | 12.73 | 1.9 | 2.13 | 204.74 | 19.62 | 36.26 | 0.91 | 8.42 | 9.93 | 126.19 | 125.93 | 16.88 | 114.2 | 22.105 | 22.11 | 18.271 | 18.27 | 131.2 | 48.62 | 57.54
114.3 | 88.94 | 72.89 | 50.69 | 8.75 | 13.12 | 1.9 | 2.13 | 200.95 | 22.29 | 33.02 | 0.9 | 8.16 | 10.02 | 126.24 | 126.04 | 16.9 | 114.3 | 22.139 | 22.14 | 18.272 | 18.27 | 131.3 | 14.24 | 18.08
114.4 | 90.61 | 72.18 | 50.79 | 8.51 | 14.34 | 1.92 | 2.14 | 202.09 | 25.52 | 30 | 0.97 | 7.92 | 9.99 | 126.19 | 125.99 | 16.9 | 114.4 | 22.105 | 22.11 | 18.285 | 18.29 | 131.4 | 13.44 | 15.08
114.5 | 90.41 | 73.1 | 50.79 | 7.52 | 15.12 | 1.95 | 2.16 | 207.02 | 25.52 | 27.47 | 0.91 | 8.12 | 10.19 | 126.35 | 125.93 | 16.9 | 114.5 | 22.135 | 22.14 | 18.262 | 18.26 | 131.5 | 14.08 | 15.53
114.6 | 90.06 | 73.16 | 50.69 | 7.77 | 14.83 | 1.99 | 2.19 | 220.68 | 29.33 | 25.04 | 1.13 | 7.56 | 10.11 | 126.29 | 126.04 | 16.92 | 114.6 | 22.119 | 22.12 | 18.283 | 18.28 | 131.6 | 16.65 | 17.62
114.7 | 90.39 | 74.6 | 50.69 | 9.88 | 14.63 | 2.05 | 2.23 | 233.21 | 31.81 | 23.35 | 1.39 | 8.36 | 8.84 | 126.19 | 126.1 | 16.94 | 114.7 | 22.125 | 22.13 | 18.264 | 18.26 | 131.7 | 25.48 | 25.06
114.8 | 88.78 | 78.53 | 50.59 | 12.19 | 14.39 | 2.08 | 2.28 | 243.83 | 34.1 | 22.27 | 1.48 | 8.76 | 9.21 | 126.24 | 126.04 | 16.9 | 114.8 | 22.12 | 22.12 | 18.28 | 18.28 | 131.8 | 37.26 | 36.94
114.9 | 86.44 | 82.63 | 50.69 | 14.75 | 14 | 2.11 | 2.34 | 250.09 | 36.95 | 21.43 | 1.76 | 8.74 | 8.86 | 126.19 | 125.99 | 16.92 | 114.9 | 22.085 | 22.09 | 18.298 | 18.3 | 131.9 | 40.69 | 44.4
115 | 82.6 | 86.07 | 51.38 | 19.22 | 14.2 | 2.11 | 2.38 | 254.27 | 39.05 | 20.58 | 1.76 | 8.89 | 9.23 | 126.14 | 126.04 | 16.92 | 115 | 22.125 | 22.13 | 18.278 | 18.28 | 132 | 39.31 | 44.06
115.1 | 80.71 | 88.17 | 52.17 | 30.48 | 14.88 | 2.11 | 2.41 | 257.5 | 38.86 | 19.99 | 1.65 | 8.64 | 9.47 | 126.14 | 126.04 | 16.92 | 115.1 | 22.105 | 22.11 | 18.293 | 18.29 | 132.1 | 44.31 | 50.92
115.2 | 77.56 | 90.7 | 52.67 | 46.66 | 14.83 | 2.11 | 2.43 | 259.2 | 39.62 | 19.54 | 1.87 | 8.96 | 8.3 | 126.14 | 125.99 | 16.94 | 115.2 | 22.09 | 22.09 | 18.301 | 18.3 | 132.2 | 65.12 | 70.67
115.3 | 76.11 | 92.57 | 53.46 | 55.46 | 14.83 | 2.11 | 2.42 | 260.53 | 41.14 | 19.18 | 2.13 | 9.97 | 6.94 | 126.19 | 126.1 | 16.92 | 115.3 | 22.085 | 22.09 | 18.31 | 18.31 | 132.3 | 60.75 | 71.77
115.4 | 75.26 | 93.8 | 53.95 | 62.39 | 15.51 | 2.1 | 2.4 | 258.44 | 41.52 | 19.13 | 2.22 | 10.3 | 6.43 | 126.5 | 126.49 | 16.92 | 115.4 | 22.119 | 22.12 | 18.295 | 18.3 | 132.4 | 68.77 | 76.48
115.5 | 72.89 | 93.19 | 54.05 | 68.39 | 18.1 | 2.09 | 2.38 | 255.6 | 43.24 | 19.16 | 2.39 | 10.81 | 6.08 | 127.61 | 127.26 | 16.94 | 115.5 | 22.11 | 22.11 | 18.303 | 18.3 | 132.5 | 78.13 | 88.47
115.6 | 72.18 | 93.29 | 54.05 | 75.96 | 18.2 | 2.08 | 2.37 | 253.89 | 40.95 | 19.62 | 2.38 | 10.62 | 6.53 | 128.98 | 129.24 | 16.94 | 115.6 | 22.071 | 22.07 | 18.302 | 18.3 | 132.6 | 77.9 | 92.03
115.7 | 73.1 | 93.99 | 54.15 | 80.33 | 14.44 | 2.07 | 2.34 | 248.01 | 38.67 | 20.41 | 2.23 | 10.52 | 7.13 | 132.09 | 129.68 | 16.98 | 115.7 | 22.075 | 22.08 | 18.324 | 18.32 | 132.7 | 76.4 | 85.81
115.8 | 73.16 | 95.49 | 54.15 | 78.12 | 14 | 2.06 | 2.33 | 244.02 | 35.81 | 21.5 | 2.27 | 11.61 | 6.35 | 127.82 | 129.35 | 16.96 | 115.8 | 22.105 | 22.11 | 18.314 | 18.31 | 132.8 | 58.05 | 70.63
115.9 | 74.6 | 95.23 | 53.65 | 71.04 | 15.02 | 2.05 | 2.31 | 238.52 | 34.1 | 22.62 | 2.31 | 12.04 | 6.97 | 126.29 | 126.27 | 16.96 | 115.9 | 22.1 | 22.1 | 18.303 | 18.3 | 132.9 | 51.29 | 61.3
116 | 78.53 | 95.29 | 52.57 | 55.31 | 16.73 | 2.02 | 2.3 | 222.01 | 29.33 | 23.97 | 2.13 | 12 | 7.91 | 125.84 | 126.16 | 16.96 | 116 | 22.095 | 22.1 | 18.316 | 18.32 | 133 | 55.15 | 59.84
116.1 | 82.63 | 93.54 | 51.48 | 26.2 | 17.66 | 1.99 | 2.28 | 212.9 | 24.95 | 24.69 | 2.06 | 13.03 | 7.19 | 125.84 | 126.66 | 16.96 | 116.1 | 22.1 | 22.1 | 18.316 | 18.32 | 133.1 | 54.23 | 60.92
116.2 | 86.07 | 93.66 | 51.09 | 15 | 18.54 | 1.98 | 2.26 | 210.82 | 24.57 | 25.1 | 1.85 | 12.8 | 7.64 | 126.14 | 126.49 | 16.98 | 116.2 | 22.112 | 22.11 | 18.319 | 18.32 | 133.2 | 51.44 | 57.22
116.3 | 88.17 | 95.27 | 50.89 | 13.08 | 17.9 | 2 | 2.24 | 218.98 | 25.71 | 25.74 | 2.06 | 12.89 | 6.81 | 126.09 | 126.49 | 16.96 | 116.3 | 22.09 | 22.09 | 18.323 | 18.32 | 133.3 | 49.85 | 54.97
116.4 | 90.7 | 98.84 | 50.79 | 12.93 | 16.98 | 2.03 | 2.24 | 224.29 | 27.24 | 26.56 | 2.17 | 13.23 | 6.4 | 126.19 | 126.54 | 16.98 | 116.4 | 22.078 | 22.08 | 18.333 | 18.33 | 133.4 | 48.73 | 53.04
116.5 | 92.57 | 99.39 | 50.89 | 12.05 | 15.46 | 2.05 | 2.22 | 231.12 | 31.24 | 26.57 | 2.11 | 13.61 | 6.72 | 126.19 | 126.38 | 16.96 | 116.5 | 22.1 | 22.1 | 18.308 | 18.31 | 133.5 | 44.87 | 46.89
116.6 | 93.8 | 101.06 | 51.68 | 12.34 | 14.34 | 2.06 | 2.21 | 238.9 | 31.81 | 26.95 | 2.16 | 12.35 | 7.6 | 126.35 | 126.54 | 17.02 | 116.6 | 22.095 | 22.1 | 18.316 | 18.32 | 133.6 | 17.99 | 20.98
116.7 | 93.19 | 100.91 | 52.47 | 15.49 | 14 | 2.06 | 2.21 | 240.23 | 29.9 | 28 | 2.12 | 12.37 | 7.94 | 126.7 | 126.93 | 16.98 | 116.7 | 22.065 | 22.07 | 18.333 | 18.33 | 133.7 | 12.58 | 14.47
116.8 | 93.29 | 101.67 | 52.37 | 20.5 | 13.66 | 2.06 | 2.2 | 232.26 | 26.67 | 28.98 | 2.15 | 13.42 | 6.6 | 126.85 | 127.04 | 16.98 | 116.8 | 22.089 | 22.09 | 18.336 | 18.34 | 133.8 | 16.25 | 17.18
116.9 | 93.99 | 102.1 | 51.38 | 26.65 | 13.22 | 2.05 | 2.18 | 221.63 | 25.9 | 28.7 | 2.18 | 12.88 | 6.25 | 126.09 | 126.49 | 17 | 116.9 | 22.085 | 22.09 | 18.337 | 18.34 | 133.9 | 19.11 | 20.95
117 | 95.49 | 105.18 | 50.99 | 18.93 | 12.83 | 2.04 | 2.18 | 218.03 | 23.24 | 29.28 | 2.07 | 13.42 | 5.95 | 125.68 | 125.93 | 16.98 | 117 | 22.09 | 22.09 | 18.326 | 18.33 | 134 | 41.19 | 39.6
117.1 | 95.23 | 105.51 | 51.09 | 14.75 | 13.02 | 2.04 | 2.19 | 218.03 | 21.9 | 29.63 | 2.26 | 13.52 | 6.1 | 125.73 | 126.04 | 17.02 | 117.1 | 22.08 | 22.08 | 18.342 | 18.34 | 134.1 | 50.92 | 54.78
117.2 | 95.29 | 108.19 | 51.18 | 13.86 | 14.05 | 2.04 | 2.22 | 218.22 | 23.05 | 29.39 | 2.23 | 15.01 | 4.37 | 125.79 | 125.93 | 17.02 | 117.2 | 22.071 | 22.07 | 18.338 | 18.34 | 134.2 | 56.92 | 60.82
117.3 | 93.54 | 108.46 | 50.89 | 12.93 | 15.56 | 2.06 | 2.28 | 223.34 | 27.62 | 28.12 | 2.4 | 14.54 | 3.62 | 125.73 | 125.93 | 16.98 | 117.3 | 22.07 | 22.07 | 18.36 | 18.36 | 134.3 | 69.39 | 81.69
117.4 | 93.66 | 105.38 | 50.79 | 12.83 | 15.56 | 2.08 | 2.33 | 229.98 | 28.38 | 27.45 | 2.44 | 13.13 | 4.65 | 125.79 | 125.93 | 17.02 | 117.4 | 22.071 | 22.07 | 18.352 | 18.35 | 134.4 | 64.1 | 75.55
117.5 | 95.27 | 99.03 | 50.79 | 14.01 | 15.56 | 2.09 | 2.39 | 235.67 | 30.29 | 26.31 | 2.36 | 13.01 | 5.06 | 125.79 | 125.99 | 17 | 117.5 | 22.065 | 22.07 | 18.364 | 18.36 | 134.5 | 55.72 | 72.7
117.6 | 98.84 | 98.27 | 50.99 | 16.86 | 14.68 | 2.11 | 2.45 | 238.9 | 31.81 | 25.22 | 2.27 | 13.06 | 5.63 | 125.68 | 125.99 | 17.02 | 117.6 | 22.065 | 22.07 | 18.367 | 18.37 | 134.6 | 57.88 | 71.02
117.7 | 99.39 | 99.61 | 50.69 | 18.83 | 13.61 | 2.11 | 2.5 | 235.29 | 32 | 24.6 | 2.12 | 12.75 | 5.86 | 125.73 | 126.04 | 17.04 | 117.7 | 22.065 | 22.07 | 18.365 | 18.37 | 134.7 | 60.2 | 74.28
117.8 | 101.06 | 101.28 | 50.3 | 16.96 | 13.02 | 2.1 | 2.51 | 234.16 | 32.19 | 24.61 | 2.16 | 12.23 | 6.01 | 125.73 | 126.04 | 17.02 | 117.8 | 22.07 | 22.07 | 18.367 | 18.37 | 134.8 | 69.77 | 77.4
117.9 | 100.91 | 101 | 50.79 | 16.86 | 13.32 | 2.1 | 2.5 | 229.79 | 30.48 | 24.74 | 1.98 | 12.28 | 6.15 | 125.73 | 125.99 | 17.02 | 117.9 | 22.058 | 22.06 | 18.369 | 18.37 | 134.9 | 59.6 | 71.11
118 | 101.67 | 101.49 | 51.48 | 17.11 | 13.95 | 2.09 | 2.48 | 226.76 | 28.76 | 24.98 | 2 | 12.5 | 5.91 | 125.63 | 125.99 | 17.02 | 118 | 22.08 | 22.08 | 18.365 | 18.37 | 135 | 30.41 | 36.52
118.1 | 102.1 | 97.57 | 51.78 | 15.24 | 14.2 | 2.08 | 2.47 | 221.44 | 27.24 | 24.99 | 1.96 | 12.15 | 6.78 | 125.73 | 125.99 | 17.06 | 118.1 | 22.065 | 22.07 | 18.371 | 18.37 | 135.1 | 21.6 | 24.38
118.2 | 105.18 | 97.09 | 51.68 | 14.36 | 14.05 | 2.08 | 2.5 | 222.58 | 27.24 | 25.06 | 1.97 | 12.86 | 6.22 | 125.73 | 126.04 | 17.04 | 118.2 | 22.092 | 22.09 | 18.364 | 18.36 | 135.2 | 25.44 | 26.51
118.3 | 105.51 | 96.04 | 51.78 | 14.5 | 14.83 | 2.09 | 2.56 | 228.08 | 28.57 | 25.06 | 1.94 | 11.61 | 6.95 | 125.73 | 125.93 | 17.08 | 118.3 | 22.065 | 22.07 | 18.376 | 18.38 | 135.3 | 16.66 | 20.91
118.4 | 108.19 | 94.59 | 51.97 | 14.95 | 16.15 | 2.1 | 2.61 | 237.57 | 29.9 | 24.89 | 1.77 | 10.07 | 7.51 | 125.79 | 126.04 | 17.06 | 118.4 | 22.045 | 22.05 | 18.387 | 18.39 | 135.4 | 17.89 | 21.15
118.5 | 108.46 | 93.55 | 52.27 | 14.01 | 16.93 | 2.11 | 2.67 | 233.78 | 31.43 | 24.21 | 1.63 | 9.5 | 8.34 | 125.73 | 125.82 | 17.06 | 118.5 | 22.058 | 22.06 | 18.378 | 18.38 | 135.5 | 24.46 | 28.66
118.6 | 105.38 | 95.38 | 51.97 | 11.55 | 17.76 | 2.13 | 2.72 | 239.85 | 32 | 23.83 | 1.54 | 9.8 | 8.84 | 125.79 | 125.71 | 17.06 | 118.6 | 22.039 | 22.04 | 18.389 | 18.39 | 135.6 | 51.13 | 54.67
118.7 | 99.03 | 95.42 | 51.38 | 11.85 | 18.1 | 2.15 | 2.72 | 237.19 | 32.19 | 23.76 | 1.35 | 10.45 | 8.98 | 125.79 | 125.54 | 17.08 | 118.7 | 22.058 | 22.06 | 18.367 | 18.37 | 135.7 | 83.59 | 98.22
118.8 | 98.27 | 92.23 | 51.28 | 14.16 | 17.56 | 2.17 | 2.77 | 238.9 | 33.52 | 23.97 | 1.4 | 10.01 | 8.38 | 125.84 | 125.38 | 17.06 | 118.8 | 22.034 | 22.03 | 18.399 | 18.4 | 135.8 | 113 | 136.67
118.9 | 99.61 | 91.58 | 51.38 | 14.45 | 16 | 2.18 | 2.88 | 240.23 | 34.86 | 24.11 | 1.28 | 9.91 | 8.15 | 125.79 | 125.54 | 17.08 | 118.9 | 22.045 | 22.05 | 18.393 | 18.39 | 135.9 | 107.6 | 130.88
119 | 101.28 | 89.42 | 51.68 | 15.04 | 14.54 | 2.21 | 2.99 | 240.42 | 33.14 | 25.01 | 1.31 | 10.44 | 7.95 | 125.84 | 125.38 | 17.1 | 119 | 22.039 | 22.04 | 18.41 | 18.41 | 136 | 53.96 | 64.74
119.1 | 101 | 84.54 | 51.48 | 16.57 | 14.49 | 2.22 | 3.08 | 242.13 | 29.33 | 26.43 | 1.1 | 10.33 | 8.51 | 125.79 | 125.49 | 17.1 | 119.1 | 22.034 | 22.03 | 18.421 | 18.42 | 136.1 | 27.39 | 31.82
119.2 | 101.49 | 81.49 | 50.79 | 19.17 | 15.12 | 2.23 | 3.11 | 236.81 | 26.48 | 27.57 | 1.17 | 10.46 | 8.07 | 125.79 | 125.43 | 17.08 | 119.2 | 22.024 | 22.02 | 18.412 | 18.41 | 136.2 | 107.6 | 113.19
119.3 | 97.57 | 77.32 | 50.2 | 19.86 | 15.22 | 2.21 | 3.02 | 232.26 | 27.43 | 28.37 | 1.06 | 10.09 | 8.24 | 125.89 | 125.32 | 17.08 | 119.3 | 22.029 | 22.03 | 18.41 | 18.41 | 136.3 | 138.85 | 178.95
119.4 | 97.09 | 74.38 | 50.49 | 16.42 | 15.66 | 2.18 | 2.78 | 224.1 | 25.52 | 29.23 | 0.96 | 10.12 | 8.56 | 125.94 | 125.26 | 17.08 | 119.4 | 22.045 | 22.05 | 18.409 | 18.41 | 136.4 | 145.61 | 195.73
119.5 | 96.04 | 72.78 | 51.58 | 14.5 | 16.15 | 2.14 | 2.53 | 218.98 | 23.43 | 29.9 | 0.98 | 11.64 | 8.12 | 125.99 | 125.26 | 17.1 | 119.5 | 21.999 | 22 | 18.435 | 18.44 | 136.5 | 135.22 | 177.62
119.6 | 94.59 | 74.27 | 51.97 | 15 | 16.68 | 2.11 | 2.45 | 225.24 | 24.38 | 29.99 | 0.99 | 12.56 | 7.54 | 126.14 | 125.26 | 17.12 | 119.6 | 21.997 | 22 | 18.435 | 18.44 | 136.6 | 96.71 | 122.21
119.7 | 93.55 | 75.45 | 51.97 | 14.21 | 17.12 | 2.11 | 2.53 | 227.51 | 24.38 | 29.68 | 1.02 | 13.81 | 6.73 | 126.14 | 125.26 | 17.1 | 119.7 | 22.024 | 22.02 | 18.424 | 18.42 | 136.7 | 38.49 | 54.04
119.8 | 95.38 | 77.73 | 51.97 | 13.91 | 17.46 | 2.12 | 2.81 | 235.86 | 28.38 | 28.96 | 1.14 | 13.42 | 6.88 | 125.99 | 125.38 | 17.12 | 119.8 | 22.029 | 22.03 | 18.431 | 18.43 | 136.8 | 30.55 | 33.73
119.9 | 95.42 | 80.25 | 51.58 | 14.75 | 17.66 | 2.14 | 3.21 | 242.5 | 30.1 | 28.37 | 0.99 | 13.57 | 7.71 | 125.84 | 125.26 | 17.1 | 119.9 | 22.031 | 22.03 | 18.438 | 18.44 | 136.9 | 33.87 | 38.43
120 | 92.23 | 80.58 | 50.89 | 15.44 | 17.85 | 2.15 | 3.57 | 243.26 | 28.95 | 27.77 | 1.2 | 14.86 | 6.7 | 125.38 | 125.21 | 17.14 | 120 | 22.024 | 22.02 | 18.435 | 18.44 | 137 | 39.27 | 41.62
120.1 | 91.58 | 81.92 | 50.59 | 17.5 | 18.1 | 2.15 | 3.64 | 241.18 | 29.52 | 26.88 | 1.15 | 16.34 | 7.1 | 125.28 | 125.1 | 17.12 | 120.1 | 22.024 | 22.02 | 18.44 | 18.44 | 137.1 | 23.87 | 30.08
120.2 | 89.42 | 85.14 | 50.99 | 20.26 | 17.9 | 2.12 | 3.58 | 229.98 | 28.95 | 26.06 | 1.21 | 17.27 | 6.82 | 125.28 | 125.1 | 17.16 | 120.2 | 22.011 | 22.01 | 18.447 | 18.45 | 137.2 | 28.91 | 30.19
120.3 | 84.54 | 91.15 | 51.68 | 18.78 | 17.27 | 2.09 | 3.32 | 220.68 | 27.43 | 25.88 | 1.32 | 17.88 | 6.04 | 125.33 | 125.1 | 17.12 | 120.3 | 22.004 | 22 | 18.458 | 18.46 | 137.3 | 35.48 | 38.6
120.4 | 81.49 | 97.74 | 52.07 | 15.98 | 16.34 | 2.07 | 3.05 | 214.61 | 27.62 | 25.87 | 1.29 | 19.01 | 5.4 | 125.53 | 125.1 | 17.12 | 120.4 | 21.997 | 22 | 18.457 | 18.46 | 137.4 | 53.99 | 56.4
120.5 | 77.32 | 103.29 | 52.37 | 17.31 | 16.39 | 2.06 | 2.82 | 218.98 | 28.76 | 25.96 | 1.32 | 19.52 | 5.46 | 125.58 | 125.21 | 17.14 | 120.5 | 21.999 | 22 | 18.463 | 18.46 | 137.5 | 62.09 | 73.52
120.6 | 74.38 | 107.44 | 52.96 | 18.44 | 17.02 | 2.06 | 2.69 | 222.39 | 28.76 | 26.39 | 1.45 | 20.42 | 4.84 | 125.58 | 125.1 | 17.16 | 120.6 | 21.994 | 21.99 | 18.522 | 18.52 | 137.6 | 70.77 | 87.23
120.7 | 72.78 | 108.94 | 53.06 | 16.72 | 18 | 2.06 | 2.57 | 220.68 | 28.19 | 26.83 | 1.45 | 20.66 | 4.67 | 125.58 | 125.21 | 17.14 | 120.7 | 22.024 | 22.02 | 18.462 | 18.46 | 137.7 | 102.47 | 121.16
120.8 | 74.27 | 111.9 | 51.88 | 14.95 | 19.27 | 2.06 | 2.51 | 223.53 | 26.86 | 27.14 | 1.43 | 20.39 | 5 | 125.63 | 125.21 | 17.18 | 120.8 | 21.989 | 21.99 | 18.476 | 18.48 | 137.8 | 142.21 | 179.62
120.9 | 75.45 | 111.22 | 50.79 | 15.98 | 20.73 | 2.06 | 2.43 | 222.39 | 25.14 | 26.88 | 1.52 | 21.11 | 4.42 | 125.63 | 125.1 | 17.16 | 120.9 | 21.984 | 21.98 | 18.483 | 18.48 | 137.9 | 161.95 | 227.24
121 | 77.73 | 112.64 | 50.59 | 17.99 | 21.32 | 2.07 | 2.4 | 222.2 | 24.76 | 26.57 | 1.47 | 21.24 | 4.89 | 125.63 | 125.1 | 17.16 | 121 | 21.969 | 21.97 | 18.49 | 18.49 | 138 | 174.67 | 255.78
121.1 | 80.25 | 116.47 | 50.59 | 18.58 | 21.17 | 2.09 | 2.39 | 224.67 | 25.9 | 25.94 | 1.33 | 20.96 | 6.01 | 125.63 | 125.21 | 17.18 | 121.1 | 21.991 | 21.99 | 18.483 | 18.48 | 138.1 | 181.99 | 272.09
121.2 | 80.58 | 119.2 | 50.59 | 17.31 | 21.76 | 2.1 | 2.45 | 230.36 | 28.19 | 25.23 | 1.59 | 20.55 | 5.29 | 125.58 | 125.1 | 17.18 | 121.2 | 21.989 | 21.99 | 18.495 | 18.5 | 138.2 | 187.69 | 284.56
121.3 | 81.92 | 120.68 | 50.39 | 17.7 | 23.56 | 2.12 | 2.49 | 236.24 | 32.95 | 23.75 | 1.69 | 20.12 | 4.54 | 125.73 | 125.1 | 17.18 | 121.3 | 21.984 | 21.98 | 18.495 | 18.5 | 138.3 | 191.48 | 291.15
121.4 | 85.14 | 118.6 | 49.9 | 20.89 | 24.34 | 2.13 | 2.55 | 248.01 | 35.24 | 22.5 | 1.8 | 18.77 | 4.01 | 125.73 | 125.1 | 17.16 | 121.4 | 21.979 | 21.98 | 18.499 | 18.5 | 138.4 | 193.92 | 294.41
121.5 | 91.15 | 116.39 | 50.2 | 23.16 | 22.88 | 2.14 | 2.6 | 252.56 | 38.86 | 21.27 | 1.84 | 18.4 | 3.65 | 125.89 | 125.04 | 17.18 | 121.5 | 21.979 | 21.98 | 18.495 | 18.5 | 138.5 | 190.98 | 292.16
121.6 | 97.74 | 114.24 | 50.89 | 27.43 | 20.1 | 2.15 | 2.59 | 258.06 | 40.57 | 20.45 | 1.94 | 18.11 | 3.36 | 126.35 | 125.49 | 17.18 | 121.6 | 21.97 | 21.97 | 18.509 | 18.51 | 138.6 | 189.4 | 290.29
121.7 | 103.29 | 112.57 | 51.48 | 40.31 | 17.27 | 2.15 | 2.55 | 263 | 43.05 | 19.88 | 2.16 | 16.87 | 3.47 | 127.11 | 126.16 | 17.2 | 121.7 | 21.964 | 21.96 | 18.511 | 18.51 | 138.7 | 188.1 | 287.77
121.8 | 107.44 | 111.44 | 51.68 | 55.21 | 14.39 | 2.15 | 2.52 | 260.72 | 41.33 | 19.93 | 2.15 | 15.97 | 4.52 | 128.07 | 127.65 | 17.2 | 121.8 | 21.984 | 21.98 | 18.501 | 18.5 | 138.8 | 187.22 | 284.43
121.9 | 108.94 | 108.85 | 51.58 | 68.34 | 14.2 | 2.15 | 2.47 | 255.41 | 38.1 | 20.13 | 2.05 | 15.32 | 5.51 | 127.67 | 127.26 | 17.18 | 121.9 | 21.991 | 21.99 | 18.507 | 18.51 | 138.9 | 185.58 | 280.44
122 | 111.9 | 108.87 | 51.28 | 71.24 | 15.02 | 2.13 | 2.43 | 245.54 | 36.38 | 20.5 | 2.06 | 14.96 | 6.46 | 125.73 | 125.49 | 17.2 | 122 | 21.944 | 21.94 | 18.524 | 18.52 | 139 | 181.72 | 273.8
122.1 | 111.22 | 112 | 50.89 | 59.88 | 16.54 | 2.12 | 2.42 | 235.48 | 34.29 | 20.91 | 2.01 | 13.76 | 6.99 | 125.22 | 124.93 | 17.22 | 122.1 | 21.977 | 21.98 | 18.514 | 18.51 | 139.1 | 177.22 | 265.26
122.2 | 112.64 | 112.01 | 51.38 | 30.88 | 18.05 | 2.12 | 2.44 | 233.59 | 33.52 | 21.35 | 1.99 | 12.57 | 7.64 | 125.22 | 125.04 | 17.22 | 122.2 | 21.954 | 21.95 | 18.527 | 18.53 | 139.2 | 172.99 | 256.1
122.3 | 116.47 | 110.07 | 52.27 | 23.45 | 19.12 | 2.13 | 2.46 | 237.76 | 33.9 | 21.8 | 2.27 | 11.55 | 7.4 | 125.48 | 125.32 | 17.24 | 122.3 | 21.964 | 21.96 | 18.545 | 18.55 | 139.3 | 167.56 | 243.99
122.4 | 119.2 | 109.68 | 52.27 | 24.53 | 19.37 | 2.13 | 2.47 | 248.01 | 33.52 | 22.38 | 2.49 | 11.59 | 5.82 | 125.43 | 125.38 | 17.22 | 122.4 | 21.949 | 21.95 | 18.526 | 18.53 | 139.4 | 159.37 | 228.37
122.5 | 120.68 | 109.26 | 52.07 | 23.01 | 19.85 | 2.12 | 2.47 | 247.63 | 34.1 | 23 | 2.39 | 11.9 | 6.01 | 125.53 | 125.43 | 17.22 | 122.5 | 21.964 | 21.96 | 18.529 | 18.53 | 139.5 | 150.31 | 208.52
122.6 | 118.6 | 109.2 | 52.67 | 25.17 | 21.17 | 2.12 | 2.47 | 241.37 | 34.1 | 23.47 | 2.33 | 11.54 | 7.08 | 125.68 | 125.43 | 17.24 | 122.6 | 21.937 | 21.94 | 18.549 | 18.55 | 139.6 | 140.2 | 185.14
122.7 | 116.39 | 108.87 | 52.67 | 32.65 | 21.12 | 2.12 | 2.45 | 240.8 | 32.95 | 23.92 | 2.33 | 11.84 | 7.23 | 125.79 | 125.49 | 17.24 | 122.7 | 21.944 | 21.94 | 18.549 | 18.55 | 139.7 | 94.86 | 119.38
122.8 | 114.24 | 109.64 | 52.37 | 32.01 | 22 | 2.12 | 2.43 | 229.22 | 29.52 | 24.15 | 2.2 | 11.35 | 8.68 | 126.04 | 125.38 | 17.22 | 122.8 | 21.964 | 21.96 | 18.547 | 18.55 | 139.8 | 46.39 | 60.38
122.9 | 112.57 | 111.58 | 52.27 | 25.91 | 22.1 | 2.11 | 2.43 | 226.19 | 26.67 | 24.09 | 2.02 | 11.06 | 10.36 | 125.43 | 125.49 | 17.24 | 122.9 | 21.949 | 21.95 | 18.556 | 18.56 | 139.9 | 41.57 | 50.34
123 | 111.44 | 111.32 | 52.37 | 24.48 | 23.17 | 2.11 | 2.45 | 228.46 | 28.19 | 23.6 | 1.77 | 10.7 | 11.38 | 125.33 | 125.49 | 17.22 | 123 | 21.937 | 21.94 | 18.561 | 18.56 | 140 | 42.45 | 47.68
123.1 | 108.85 | 112.98 | 52.17 | 19.08 | 24.93 | 2.11 | 2.49 | 226.57 | 29.52 | 23.25 | 1.73 | 10.11 | 11.63 | 125.38 | 125.32 | 17.26 | 123.1 | 21.954 | 21.95 | 18.565 | 18.57 | 140.1 | 35.15 | 39.85
123.2 | 108.87 | 113.91 | 51.78 | 17.55 | 26.63 | 2.12 | 2.53 | 230.17 | 32.19 | 22.68 | 1.78 | 9.46 | 12.05 | 125.38 | 125.49 | 17.24 | 123.2 | 21.964 | 21.96 | 18.564 | 18.56 | 140.2 | 28.26 | 30.95
123.3 | 112 | 112.83 | 51.78 | 19.71 | 27.61 | 2.13 | 2.58 | 240.42 | 34.86 | 21.94 | 1.96 | 8.74 | 11.79 | 125.43 | 125.38 | 17.26 | 123.3 | 21.944 | 21.94 | 18.565 | 18.57 | 140.3 | 17.76 | 19.8
123.4 | 112.01 | 117.75 | 51.88 | 20.8 | 27.71 | 2.15 | 2.64 | 249.72 | 38.29 | 20.91 | 2.07 | 8.2 | 12.1 | 125.43 | 125.43 | 17.24 | 123.4 | 21.933 | 21.93 | 18.574 | 18.57 | 140.4 | 16.63 | 16.56
123.5 | 110.07 | 119.76 | 51.88 | 20.99 | 26.44 | 2.17 | 2.7 | 259.58 | 40.38 | 20.36 | 2.11 | 8.2 | 12.49 | 125.48 | 125.49 | 17.26 | 123.5 | 21.944 | 21.94 | 18.561 | 18.56 | 140.5 | 66.84 | 56.05
123.6 | 109.68 | 125.75 | 51.68 | 23.4 | 25.46 | 2.18 | 2.75 | 268.5 | 42.29 | 20.13 | 1.97 | 8.7 | 13.1 | 125.38 | 125.26 | 17.28 | 123.6 | 21.954 | 21.95 | 18.568 | 18.57 | 140.6 | 51.24 | 54.33
123.7 | 109.26 | 129.66 | 51.88 | 29.4 | 24.78 | 2.19 | 2.79 | 270.97 | 42.67 | 20.25 | 2.12 | 8.73 | 13.67 | 125.33 | 125.32 | 17.28 | 123.7 | 21.944 | 21.94 | 18.58 | 18.58 | 140.7 | 39.9 | 40.84
123.8 | 109.2 | 135.29 | 51.78 | 36.38 | 22.68 | 2.18 | 2.84 | 265.65 | 41.33 | 20.73 | 2.1 | 9.38 | 13.97 | 125.28 | 125.43 | 17.26 | 123.8 | 21.939 | 21.94 | 18.577 | 18.58 | 140.8 | 45.37 | 46.2
123.9 | 108.87 | 142.4 | 51.97 | 42.04 | 20.98 | 2.16 | 2.85 | 258.82 | 37.71 | 21.81 | 2.14 | 9.07 | 15.47 | 125.38 | 125.49 | 17.26 | 123.9 | 21.928 | 21.93 | 18.577 | 18.58 | 140.9 | 40.08 | 44.44
124 | 109.64 | 147.66 | 52.07 | 44.3 | 19.61 | 2.15 | 2.84 | 254.08 | 35.43 | 22.84 | 2.12 | 8.8 | 18 | 125.48 | 125.43 | 17.26 | 124 | 21.944 | 21.94 | 18.573 | 18.57 | 141 | 26.79 | 30.74
124.1 | 111.58 | 157.09 | 52.07 | 44.69 | 19.17 | 2.13 | 2.8 | 249.34 | 33.52 | 24.14 | 2.22 | 9.53 | 18.2 | 125.38 | 125.43 | 17.26 | 124.1 | 21.918 | 21.92 | 18.59 | 18.59 | 141.1 | 26.2 | 27.86
124.2 | 111.32 | 166.98 | 52.37 | 41.94 | 20.29 | 2.11 | 2.76 | 244.21 | 30.67 | 25.1 | 2.27 | 9.73 | 19.74 | 125.28 | 125.49 | 17.28 | 124.2 | 21.937 | 21.94 | 18.599 | 18.6 | 141.2 | 23.57 | 25.79
124.3 | 112.98 | 181.26 | 52.57 | 38.4 | 21.76 | 2.1 | 2.7 | 233.97 | 26.67 | 26.57 | 2.27 | 10.19 | 21.69 | 125.17 | 125.43 | 17.28 | 124.3 | 21.933 | 21.93 | 18.595 | 18.6 | 141.3 | 16.05 | 18.68
124.4 | 113.91 | 203.97 | 52.37 | 32.1 | 23.17 | 2.08 | 2.64 | 229.03 | 26.86 | 27.17 | 2.52 | 12.35 | 22.55 | 125.07 | 125.49 | 17.3 | 124.4 | 21.923 | 21.92 | 18.606 | 18.61 | 141.4 | 9.99 | 12.56
124.5 | 112.83 | 222.04 | 51.68 | 24.19 | 24.24 | 2.08 | 2.56 | 221.25 | 24.57 | 28.03 | 2.74 | 13.67 | 23.37 | 125.02 | 125.32 | 17.3 | 124.5 | 21.944 | 21.94 | 18.592 | 18.59 | 141.5 | 11.95 | 13.34
124.6 | 117.75 | 239.97 | 51.18 | 22.57 | 25.07 | 2.08 | 2.55 | 221.63 | 28 | 27.93 | 2.59 | 13.95 | 25.47 | 125.02 | 125.43 | 17.3 | 124.6 | 21.928 | 21.93 | 18.606 | 18.61 | 141.6 | 18.15 | 18.22
124.7 | 119.76 | 258.94 | 51.18 | 22.27 | 25.56 | 2.09 | 2.57 | 220.87 | 24.76 | 28.19 | 2.62 | 15.05 | 27.63 | 124.97 | 125.43 | 17.3 | 124.7 | 21.93 | 21.93 | 18.602 | 18.6 | 141.7 | 22.54 | 25.01
124.8 | 125.75 | 277.92 | 51.18 | 20.7 | 25.17 | 2.1 | 2.59 | 225.05 | 26.67 | 27.57 | 2.76 | 16.04 | 29.31 | 125.02 | 125.32 | 17.3 | 124.8 | 21.91 | 21.91 | 18.623 | 18.62 | 141.8 | 29.58 | 32.18
124.9 | 129.66 | 297.16 | 51.18 | 19.57 | 26 | 2.12 | 2.62 | 228.84 | 27.05 | 27.19 | 2.55 | 16.29 | 32.24 | 125.02 | 125.32 | 17.3 | 124.9 | 21.918 | 21.92 | 18.609 | 18.61 | 141.9 | 28.91 | 33.28
125 | 135.29 | 316.08 | 51.38 | 19.52 | 27.37 | 2.13 | 2.65 | 226.19 | 27.81 | 25.89 | 2.28 | 16.74 | 35.61 | 124.97 | 125.26 | 17.3 | 125 | 21.903 | 21.9 | 18.618 | 18.62 | 142 | 29 | 33.75
125.1 | 142.4 | 335.96 | 51.58 | 19.52 | 28.29 | 2.13 | 2.65 | 228.27 | 30.48 | 25.02 | 2.33 | 16.16 | 38.6 | 124.97 | 125.26 | 17.34 | 125.1 | 21.896 | 21.9 | 18.64 | 18.64 | 142.1 | 39.66 | 43.82
125.2 | 147.66 | 352.4 | 51.38 | 17.26 | 27.76 | 2.13 | 2.64 | 234.54 | 29.52 | 24.11 | 2.17 | 15.3 | 40.79 | 124.97 | 125.43 | 17.3 | 125.2 | 21.898 | 21.9 | 18.618 | 18.62 | 142.2 | 52.19 | 53.91
125.3 | 157.09 | 372.2 | 50.99 | 17.06 | 27.17 | 2.15 | 2.64 | 237.19 | 30.86 | 23.31 | 2.05 | 15.68 | 42.1 | 124.87 | 125.38 | 17.34 | 125.3 | 21.903 | 21.9 | 18.632 | 18.63 | 142.3 | 24 | 30.02
125.4 | 166.98 | 389.28 | 50.89 | 18.83 | 24.29 | 2.16 | 2.68 | 243.64 | 36.38 | 22.18 | 2.09 | 14.84 | 43.87 | 124.92 | 125.26 | 17.34 | 125.4 | 21.903 | 21.9 | 18.629 | 18.63 | 142.4 | 29.21 | 32.17
125.5 | 181.26 | 392.43 | 50.99 | 20.21 | 20.15 | 2.18 | 2.81 | 253.7 | 37.71 | 21.92 | 2.18 | 13.86 | 44.75 | 124.82 | 125.21 | 17.34 | 125.5 | 21.873 | 21.87 | 18.649 | 18.65 | 142.5 | 31.62 | 36.74
125.6 | 203.97 | 389.78 | 50.89 | 20.5 | 17.51 | 2.2 | 2.92 | 262.24 | 40.57 | 22.11 | 2.29 | 13.6 | 45.28 | 124.66 | 125.04 | 17.34 | 125.6 | 21.89 | 21.89 | 18.642 | 18.64 | 142.6 | 45.3 | 50.63
125.7 | 222.04 | 391.66 | 50.79 | 22.86 | 17.41 | 2.2 | 3.03 | 263.95 | 39.43 | 22.87 | 2.05 | 12.22 | 48.49 | 124.61 | 124.98 | 17.34 | 125.7 | 21.898 | 21.9 | 18.632 | 18.63 | 142.7 | 51.81 | 62.75
125.8 | 239.97 | 393.61 | 50.69 | 29.01 | 17.66 | 2.17 | 3.11 | 250.09 | 36.38 | 24.18 | 1.96 | 12.05 | 50.48 | 124.56 | 124.87 | 17.36 | 125.8 | 21.896 | 21.9 | 18.654 | 18.65 | 142.8 | 39.83 | 49.71
125.9 | 258.94 | 409.97 | 50.59 | 29.4 | 17.17 | 2.12 | 3.15 | 228.27 | 29.14 | 26.38 | 1.98 | 11.86 | 52.43 | 124.61 | 124.98 | 17.38 | 125.9 | 21.893 | 21.89 | 18.641 | 18.64 | 142.9 | 41.75 | 48.92
126 | 277.92 | 428.57 | 51.09 | 20.89 | 16.15 | 2.07 | 3.05 | 215.75 | 24.38 | 28.16 | 1.91 | 10.57 | 54.34 | 125.28 | 125.26 | 17.34 | 126 | 21.89 | 21.89 | 18.642 | 18.64 | 143 | 61.8 | 76.94
126.1 | 297.16 | 445.15 | 51.48 | 21.48 | 16.05 | 2.02 | 2.89 | 218.03 | 22.67 | 29.86 | 1.76 | 9.9 | 56.31 | 125.73 | 125.38 | 17.38 | 126.1 | 21.873 | 21.87 | 18.663 | 18.66 | 143.1 | 78.86 | 96.9
126.2 | 316.08 | 453.4 | 51.78 | 20.99 | 16.63 | 2 | 2.74 | 219.92 | 22.29 | 31.72 | 2.11 | 10.42 | 57 | 125.89 | 125.49 | 17.36 | 126.2 | 21.878 | 21.88 | 18.666 | 18.67 | 143.2 | 91.91 | 123.03
126.3 | 335.96 | 465.01 | 52.17 | 18.19 | 17.76 | 1.99 | 2.58 | 215.37 | 22.29 | 33.6 | 2.23 | 10.65 | 57.88 | 126.09 | 125.6 | 17.38 | 126.3 | 21.849 | 21.85 | 18.675 | 18.68 | 143.3 | 58.62 | 87.33
126.4 | 352.4 | 481.14 | 52.27 | 14.31 | 20.68 | 1.98 | 2.44 | 212.14 | 22.48 | 34.27 | 2.17 | 10.95 | 59.39 | 126.29 | 125.99 | 17.38 | 126.4 | 21.863 | 21.86 | 18.677 | 18.68 | 143.4 | 61.38 | 82.96
126.5 | 372.2 | 494.36 | 51.58 | 12.78 | 23.32 | 1.97 | 2.35 | 211.95 | 22.1 | 34.41 | 2.26 | 12.24 | 60.61 | 125.28 | 125.6 | 17.36 | 126.5 | 21.863 | 21.86 | 18.694 | 18.69 | 143.5 | 77.69 | 112.93
126.6 | 389.28 | 515.75 | 51.28 | 13.32 | 24.29 | 1.96 | 2.32 | 211.95 | 20.95 | 34.18 | 2.23 | 12.4 | 62.26 | 125.28 | 125.38 | 17.38 | 126.6 | 21.873 | 21.87 | 18.686 | 18.69 | 143.6 | 57.28 | 85.95
126.7 | 392.43 | 544.29 | 51.28 | 13.42 | 24 | 1.97 | 2.3 | 210.44 | 21.14 | 33.25 | 2.12 | 12.97 | 64.33 | 125.33 | 125.43 | 17.38 | 126.7 | 21.876 | 21.88 | 18.687 | 18.69 | 143.7 | 78.27 | 112.4
126.8 | 389.78 | 564.94 | 51.28 | 13.08 | 23.76 | 1.98 | 2.3 | 214.04 | 23.81 | 32.09 | 2.08 | 14.68 | 64.13 | 125.28 | 125.49 | 17.4 | 126.8 | 21.868 | 21.87 | 18.697 | 18.7 | 143.8 | 65.1 | 95.53
126.9 | 391.66 | 578.71 | 51.28 | 12.68 | 23.56 | 1.99 | 2.31 | 215.75 | 24.19 | 31.85 | 1.97 | 14.99 | 64.65 | 125.33 | 125.43 | 17.38 | 126.9 | 21.843 | 21.84 | 18.706 | 18.71 | 143.9 | 60.8 | 95.39
127 | 393.61 | 580.48 | 51.28 | 12.78 | 23.27 | 2 | 2.34 | 218.6 | 24.95 | 31.04 | 1.92 | 15.18 | 62.82 | 125.22 | 125.43 | 17.4 | 127 | 21.848 | 21.85 | 18.7 | 18.7 | 144 | 59.91 | 93.4
127.1 | 409.97 | 576.97 | 51.38 | 13.86 | 22.49 | 2.01 | 2.38 | 223.34 | 26.67 | 29.85 | 1.72 | 14.89 | 61.67 | 125.38 | 125.49 | 17.38 | 127.1 | 21.863 | 21.86 | 18.701 | 18.7 | 144.1 | 49.88 | 76.43
127.2 | 428.57 | 562.87 | 51.58 | 15.14 | 21.46 | 2.03 | 2.44 | 228.46 | 26.86 | 29.55 | 1.73 | 14.96 | 59.53 | 125.33 | 125.49 | 17.4 | 127.2 | 21.853 | 21.85 | 18.713 | 18.71 | 144.2 | 47.33 | 79.19
127.3 | 445.15 | 549.69 | 51.78 | 16.08 | 20.98 | 2.03 | 2.48 | 233.97 | 25.52 | 29.58 | 1.74 | 15.8 | 56.11 | 125.22 | 125.49 | 17.4 | 127.3 | 21.848 | 21.85 | 18.713 | 18.71 | 144.3 | 106.62 | 215.05
127.4 | 453.4 | 533.22 | 51.88 | 15.93 | 20.44 | 2.03 | 2.52 | 228.08 | 27.24 | 28.83 | 1.73 | 15.28 | 54.19 | 125.22 | 125.38 | 17.42 | 127.4 | 21.856 | 21.86 | 18.716 | 18.72 | 144.4 | 119.56 | 262.13
127.5 | 465.01 | 501.77 | 51.38 | 17.4 | 20.63 | 2.03 | 2.53 | 227.51 | 27.24 | 28.68 | 1.55 | 14.67 | 51.98 | 125.28 | 125.38 | 17.42 | 127.5 | 21.843 | 21.84 | 18.723 | 18.72 | 144.5 | 124.42 | 270.31
127.6 | 481.14 | 468.27 | 51.18 | 19.71 | 20.59 | 2.04 | 2.52 | 228.84 | 24.95 | 29.21 | 1.46 | 13.95 | 49.54 | 125.28 | 125.38 | 17.42 | 127.6 | 21.87 | 21.87 | 18.718 | 18.72 | 144.6 | 123.19 | 262.02
127.7 | 494.36 | 433.84 | 51.78 | 21.63 | 20.59 | 2.05 | 2.51 | 224.86 | 26.86 | 28.8 | 1.34 | 13.93 | 45.32 | 125.43 | 125.49 | 17.44 | 127.7 | 21.848 | 21.85 | 18.727 | 18.73 | 144.7 | 115.83 | 240.99
127.8 | 515.75 | 397.9 | 51.97 | 22.12 | 20.73 | 2.06 | 2.48 | 228.46 | 27.62 | 28.14 | 1.23 | 13.32 | 41.63 | 125.28 | 125.26 | 17.44 | 127.8 | 21.849 | 21.85 | 18.725 | 18.73 | 144.8 | 77.27 | 149.36
127.9 | 544.29 | 365.77 | 52.07 | 23.06 | 21.56 | 2.06 | 2.48 | 230.74 | 27.24 | 28.28 | 1.39 | 13.3 | 37.38 | 125.33 | 125.43 | 17.4 | 127.9 | 21.843 | 21.84 | 18.734 | 18.73 | 144.9 | 46.63 | 67.66
128 | 564.94 | 333.91 | 52.07 | 23.94 | 23.02 | 2.07 | 2.49 | 234.54 | 27.24 | 28.03 | 1.38 | 12.54 | 33.84 | 125.28 | 125.38 | 17.44 | 128 | 21.853 | 21.85 | 18.741 | 18.74 | 145 | 44.05 | 61.96
128.1 | 578.71 | 302.77 | 51.97 | 24.34 | 22.54 | 2.08 | 2.5 | 237 | 28 | 27.72 | 1.39 | 10.92 | 31.98 | 125.22 | 125.38 | 17.44 | 128.1 | 21.836 | 21.84 | 18.727 | 18.73 | 145.1 | 44.75 | 61.2
128.2 | 580.48 | 270.53 | 52.07 | 25.71 | 22.49 | 2.08 | 2.51 | 237.57 | 29.71 | 27.83 | 1.73 | 11.1 | 27.81 | 125.17 | 125.26 | 17.46 | 128.2 | 21.838 | 21.84 | 18.752 | 18.75 | 145.2 | 48.25 | 65.8
128.3 | 576.97 | 248.37 | 51.78 | 26.7 | 21.71 | 2.08 | 2.55 | 234.91 | 27.81 | 28.39 | 1.82 | 11.44 | 24.59 | 125.17 | 125.43 | 17.46 | 128.3 | 21.816 | 21.82 | 18.751 | 18.75 | 145.3 | 49.41 | 67.84
128.4 | 562.87 | 230.13 | 51.28 | 27.19 | 21.46 | 2.08 | 2.57 | 238.9 | 30.86 | 28.31 | 1.93 | 10.76 | 22.76 | 125.17 | 125.32 | 17.44 | 128.4 | 21.858 | 21.86 | 18.738 | 18.74 | 145.4 | 51.58 | 70.12
128.5 | 549.69 | 212.27 | 51.38 | 26.7 | 21.37 | 2.06 | 2.58 | 238.9 | 27.62 | 29.07 | 1.94 | 11.34 | 20.82 | 125.22 | 125.26 | 17.44 | 128.5 | 21.856 | 21.86 | 18.742 | 18.74 | 145.5 | 59.46 | 86.64
128.6 | 533.22 | 198.8 | 51.97 | 25.81 | 21.61 | 2.05 | 2.58 | 234.72 | 25.52 | 29.3 | 1.9 | 10.97 | 20.36 | 125.28 | 125.21 | 17.5 | 128.6 | 21.827 | 21.83 | 18.757 | 18.76 | 145.6 | 105.32 | 191.5
128.7 | 501.77 | 188.32 | 51.97 | 24.63 | 22.24 | 2.04 | 2.57 | 225.05 | 25.14 | 29.26 | 1.88 | 11.17 | 19.07 | 125.33 | 124.93 | 17.48 | 128.7 | 21.802 | 21.8 | 18.768 | 18.77 | 145.7 | 99.61 | 196.12
128.8 | 468.27 | 180.77 | 51.78 | 21.48 | 22.73 | 2.02 | 2.53 | 219.54 | 24.19 | 29.24 | 1.91 | 11.29 | 17.62 | 125.28 | 124.93 | 17.44 | 128.8 | 21.838 | 21.84 | 18.762 | 18.76 | 145.8 | 65.91 | 102.2
128.9 | 433.84 | 173.41 | 51.68 | 20.11 | 23.22 | 2.02 | 2.48 | 218.98 | 24.57 | 29.59 | 1.87 | 10.43 | 17.21 | 125.38 | 124.87 | 17.48 | 128.9 | 21.816 | 21.82 | 18.775 | 18.78 | 145.9 | 64.04 | 93.99
129 | 397.9 | 166.55 | 51.68 | 18.93 | 23.41 | 2.03 | 2.45 | 218.22 | 25.71 | 29.42 | 1.69 | 9.96 | 17.6 | 125.38 | 124.82 | 17.46 | 129 | 21.812 | 21.81 | 18.773 | 18.77 | 146 | 71.99 | 103.22
129.1 | 365.77 | 159.36 | 51.68 | 18.44 | 23.12 | 2.04 | 2.44 | 222.01 | 26.86 | 29.06 | 1.75 | 9.79 | 16.29 | 124.87 | 124.82 | 17.51 | 129.1 | 21.822 | 21.82 | 18.775 | 18.78 | 146.1 | 69.68 | 107.95
129.2 | 333.91 | 152.83 | 51.78 | 18.29 | 22.49 | 2.04 | 2.45 | 224.1 | 26.86 | 29.07 | 1.56 | 9.08 | 16.48 | 124.35 | 124.59 | 17.5 | 129.2 | 21.838 | 21.84 | 18.773 | 18.77 | 146.2 | 86.23 | 143.41
129.3 | 302.77 | 146.68 | 51.58 | 18.24 | 21.95 | 2.04 | 2.45 | 223.15 | 26.86 | 28.68 | 1.38 | 9.36 | 16.13 | 124.3 | 124.59 | 17.48 | 129.3 | 21.812 | 21.81 | 18.784 | 18.78 | 146.3 | 103.58 | 183.01
129.4 | 270.53 | 144.82 | 51.48 | 17.9 | 20.98 | 2.04 | 2.5 | 224.1 | 25.71 | 28.98 | 1.2 | 10.06 | 16 | 124.35 | 124.54 | 17.48 | 129.4 | 21.829 | 21.83 | 18.784 | 18.78 | 146.4 | 84.25 | 108.75
129.5 | 248.37 | 143.83 | 51.78 | 17.31 | 20.49 | 2.03 | 2.54 | 218.41 | 24.76 | 29.19 | 0.88 | 9.7 | 17.23 | 124.25 | 124.59 | 17.48 | 129.5 | 21.812 | 21.81 | 18.791 | 18.79 | 146.5 | 86.6 | 103.86
129.6 | 230.13 | 147.38 | 51.97 | 17.7 | 20.29 | 2.02 | 2.6 | 214.42 | 24 | 29.36 | 0.67 | 9.19 | 18.44 | 124.05 | 124.54 | 17.5 | 129.6 | 21.802 | 21.8 | 18.803 | 18.8 | 146.6 | 81.67 | 104.09
129.7 | 212.27 | 149.44 | 51.68 | 18.04 | 20.29 | 2.01 | 2.62 | 213.66 | 25.71 | 28.9 | 0.67 | 9.76 | 17.42 | 124.05 | 124.37 | 17.51 | 129.7 | 21.812 | 21.81 | 18.796 | 18.8 | 146.7 | 101.01 | 115.09
129.8 | 198.8 | 147.26 | 51.48 | 16.32 | 20.88 | 2.01 | 2.65 | 215.18 | 23.81 | 28.68 | 0.62 | 10.13 | 16.35 | 124.05 | 124.2 | 17.5 | 129.8 | 21.843 | 21.84 | 18.789 | 18.79 | 146.8 | 81.46 | 99.43
129.9 | 188.32 | 142.21 | 51.48 | 15.49 | 21.61 | 2.02 | 2.59 | 214.99 | 24.38 | 27.51 | 0.4 | 9.32 | 16.91 | 124.1 | 124.26 | 17.5 | 129.9 | 21.807 | 21.81 | 18.8 | 18.8 | 146.9 | 80.33 | 91.83
130 | 180.77 | 136.07 | 51.28 | 15.29 | 23.12 | 2.04 | 2.52 | 220.87 | 25.9 | 26.15 | 0.49 | 9.4 | 15.46 | 124 | 124.2 | 17.51 | 130 | 21.81 | 21.81 | 18.806 | 18.81 | 147 | 74.85 | 84.14
130.1 | 173.41 | 128.62 | 51.18 | 15.04 | 24.29 | 2.07 | 2.45 | 225.43 | 27.81 | 24.63 | 0.31 | 9.03 | 15.71 | 123.94 | 123.97 | 17.51 | 130.1 | 21.792 | 21.79 | 18.818 | 18.82 | 147.1 | 63.94 | 71.56
130.2 | 166.55 | 125.31 | 51.09 | 15.24 | 24.49 | 2.11 | 2.45 | 233.4 | 31.81 | 23.23 | 0.65 | 10.11 | 13.34 | 123.94 | 123.47 | 17.51 | 130.2 | 21.807 | 21.81 | 18.807 | 18.81 | 147.2 | 58.75 | 67.03
130.3 | 159.36 | 120.47 | 50.99 | 15.29 | 23.76 | 2.15 | 2.51 | 243.07 | 36.19 | 21.65 | 1.04 | 9.53 | 12.04 | 123.89 | 123.36 | 17.51 | 130.3 | 21.802 | 21.8 | 18.818 | 18.82 | 147.3 | 83.79 | 84.78
130.4 | 152.83 | 118.47 | 50.89 | 15.83 | 22.15 | 2.19 | 2.85 | 255.6 | 40.95 | 20.52 | 0.86 | 9.56 | 12.09 | 123.84 | 123.47 | 17.53 | 130.4 | 21.792 | 21.79 | 18.819 | 18.82 | 147.4 | 52.8 | 65.76
130.5 | 146.68 | 111.98 | 50.69 | 17.36 | 20.49 | 2.22 | 3.09 | 264.14 | 44.95 | 19.9 | 1.12 | 10.35 | 10.31 | 123.69 | 123.41 | 17.53 | 130.5 | 21.816 | 21.82 | 18.813 | 18.81 | 147.5 | 61.95 | 67.8
130.6 | 144.82 | 106.61 | 50.49 | 19.37 | 19.9 | 2.22 | 3.29 | 264.71 | 45.52 | 20.03 | 1.36 | 10.26 | 8.99 | 123.48 | 123.3 | 17.51 | 130.6 | 21.797 | 21.8 | 18.823 | 18.82 | 147.6 | 82.35 | 90.33
130.7 | 143.83 | 97.14 | 50.59 | 23.75 | 20 | 2.18 | 3.45 | 251.42 | 40.95 | 20.98 | 1.33 | 9.76 | 8.69 | 123.17 | 123.07 | 17.51 | 130.7 | 21.809 | 21.81 | 18.825 | 18.83 | 147.7 | 83.42 | 94.3
130.8 | 147.38 | 90.55 | 50.89 | 32.5 | 20.1 | 2.13 | 3.49 | 233.78 | 33.33 | 22.2 | 1.36 | 11.84 | 7.2 | 123.38 | 122.51 | 17.53 | 130.8 | 21.802 | 21.8 | 18.827 | 18.83 | 147.8 | 89.53 | 97.07
130.9 | 149.44 | 87.17 | 51.09 | 36.38 | 20.54 | 2.07 | 3.22 | 220.87 | 28 | 23.42 | 1.42 | 12.95 | 5.79 | 123.94 | 122.62 | 17.53 | 130.9 | 21.755 | 21.76 | 18.849 | 18.85 | 147.9 | 74.89 | 96.57
131 | 147.26 | 84.66 | 51.18 | 25.61 | 21.07 | 2.03 | 2.98 | 219.73 | 25.52 | 24.3 | 1.33 | 13.01 | 5.78 | 124.25 | 123.41 | 17.57 | 131 | 21.772 | 21.77 | 18.846 | 18.85 | 148 | 80.63 | 92.31
131.1 | 142.21 | 85.87 | 51.58 | 21.88 | 22.49 | 2.03 | 2.77 | 220.11 | 25.14 | 24.93 | 1.38 | 12.4 | 6.64 | 124.41 | 123.41 | 17.53 | 131.1 | 21.775 | 21.78 | 18.837 | 18.84 | 148.1 | 78.87 | 87.18
131.2 | 136.07 | 89.06 | 51.58 | 20.7 | 25.02 | 2.06 | 2.59 | 221.25 | 27.62 | 25.29 | 1.53 | 13.68 | 5.05 | 124.35 | 123.47 | 17.57 | 131.2 | 21.792 | 21.79 | 18.848 | 18.85 | 148.2 | 54.45 | 70.77
131.3 | 128.62 | 92.11 | 51.68 | 19.71 | 28.83 | 2.09 | 2.51 | 229.41 | 27.43 | 25.32 | 1.37 | 14 | 5.82 | 124.3 | 123.47 | 17.57 | 131.3 | 21.787 | 21.79 | 18.846 | 18.85 | 148.3 | 60.96 | 73.22
131.4 | 125.31 | 93.15 | 51.78 | 20.06 | 31.17 | 2.13 | 2.59 | 236.24 | 30.1 | 24.28 | 1.45 | 13.52 | 6.1 | 124.1 | 123.41 | 17.57 | 131.4 | 21.769 | 21.77 | 18.856 | 18.86 | 148.4 | 84.87 | 90.52
131.5 | 120.47 | 92.55 | 51.88 | 21.53 | 31.12 | 2.16 | 2.75 | 244.78 | 33.52 | 22.6 | 1.27 | 13.95 | 6.97 | 123.79 | 123.41 | 17.55 | 131.5 | 21.782 | 21.78 | 18.86 | 18.86 | 148.5 | 66.14 | 82.47
131.6 | 118.47 | 93.68 | 51.78 | 24.04 | 29.61 | 2.19 | 2.95 | 252.37 | 35.62 | 21.24 | 1.19 | 16.2 | 5.81 | 123.74 | 123.58 | 17.57 | 131.6 | 21.795 | 21.8 | 18.849 | 18.85 | 148.6 | 78.79 | 80.65
131.7 | 111.98 | 95.88 | 51.68 | 28.66 | 28 | 2.22 | 3.12 | 255.6 | 39.43 | 20.05 | 1.53 | 16.44 | 6.08 | 123.74 | 123.92 | 17.57 | 131.7 | 21.767 | 21.77 | 18.873 | 18.87 | 148.7 | 77.62 | 91.75
131.8 | 106.61 | 98.89 | 51.58 | 37.51 | 26.54 | 2.24 | 3.24 | 262.05 | 43.81 | 18.85 | 1.5 | 16.26 | 6.56 | 123.84 | 124.2 | 17.61 | 131.8 | 21.757 | 21.76 | 18.873 | 18.87 | 148.8 | 69.51 | 80.71
131.9 | 97.14 | 99.37 | 51.58 | 47.59 | 25.61 | 2.24 | 3.23 | 266.98 | 49.14 | 17.78 | 1.39 | 16.09 | 7.95 | 123.79 | 124.2 | 17.57 | 131.9 | 21.775 | 21.78 | 18.858 | 18.86 | 148.9 | 73.83 | 81.71
132 | 90.55 | 99.4 | 52.07 | 58.85 | 24.39 | 2.24 | 3.18 | 268.88 | 47.81 | 17.29 | 1.56 | 16.2 | 8.09 | 123.84 | 124.26 | 17.59 | 132 | 21.757 | 21.76 | 18.885 | 18.89 | 149 | 62.71 | 75.64
132.1 | 87.17 | 100.53 | 52.76 | 70.8 | 24.78 | 2.23 | 3.07 | 269.83 | 47.24 | 16.96 | 1.73 | 13.59 | 8.76 | 124.05 | 124.37 | 17.59 | 132.1 | 21.742 | 21.74 | 18.887 | 18.89 | 149.1 | 60.53 | 69.94
132.2 | 84.66 | 101.21 | 53.16 | 83.87 | 26.54 | 2.21 | 2.93 | 271.16 | 46.48 | 17.03 | 1.9 | 12.72 | 9.53 | 124.05 | 124.37 | 17.59 | 132.2 | 21.777 | 21.78 | 18.884 | 18.88 | 149.2 | 62.85 | 71.61
132.3 | 85.87 | 103.64 | 53.46 | 88.94 | 29.9 | 2.2 | 2.77 | 265.09 | 46.29 | 17.26 | 1.91 | 12.03 | 10.15 | 124.05 | 123.92 | 17.63 | 132.3 | 21.782 | 21.78 | 18.877 | 18.88 | 149.3 | 63.68 | 74.59
132.4 | 89.06 | 105.83 | 53.65 | 88 | 34 | 2.18 | 2.64 | 258.06 | 45.33 | 17.62 | 2.09 | 13.14 | 8.89 | 123.84 | 123.19 | 17.63 | 132.4 | 21.752 | 21.75 | 18.891 | 18.89 | 149.4 | 61.88 | 69.17
132.5 | 92.11 | 108.48 | 53.75 | 83.83 | 38.2 | 2.16 | 2.55 | 256.55 | 43.24 | 18.12 | 2.4 | 13.04 | 9 | 124.35 | 123.52 | 17.59 | 132.5 | 21.748 | 21.75 | 18.901 | 18.9 | 149.5 | 65.15 | 73.06
132.6 | 93.15 | 109.83 | 53.95 | 77.83 | 40.05 | 2.15 | 2.48 | 254.46 | 39.05 | 18.82 | 2.68 | 13.04 | 8.71 | 124.97 | 124.26 | 17.61 | 132.6 | 21.747 | 21.75 | 18.908 | 18.91 | 149.6 | 67.35 | 78.04
132.7 | 92.55 | 111.44 | 54.05 | 71.83 | 40.1 | 2.14 | 2.41 | 254.65 | 37.71 | 19.5 | 2.75 | 14.01 | 7.72 | 124.76 | 124.7 | 17.61 | 132.7 | 21.748 | 21.75 | 18.906 | 18.91 | 149.7 | 64.83 | 76.95
132.8 | 93.68 | 112.39 | 53.95 | 66.81 | 38.98 | 2.14 | 2.39 | 254.65 | 40 | 20.02 | 2.76 | 14.08 | 7.24 | 124.25 | 122.73 | 17.63 | 132.8 | 21.732 | 21.73 | 18.912 | 18.91 | 149.8 | 77.91 | 94.48
132.9 | 95.88 | 112.39 | 53.75 | 60.28 | 36.73 | 2.14 | 2.37 | 254.84 | 38.48 | 20.83 | 2.57 | 11.95 | 9.27 | 124.1 | 123.36 | 17.61 | 132.9 | 21.748 | 21.75 | 18.913 | 18.91 | 149.9 | 71.03 | 91.68
133 | 98.89 | 113.43 | 53.46 | 55.75 | 36.93 | 2.14 | 2.37 | 252.94 | 36.19 | 21.43 | 2.4 | 11.43 | 9.36 | 123.94 | 123.36 | 17.63 | 133 | 21.742 | 21.74 | 18.921 | 18.92 | 150 | 84.57 | 97.55
133.1 | 99.37 | 114.28 | 52.96 | 52.06 | 39.02 | 2.13 | 2.39 | 248.77 | 33.14 | 21.62 | 2.45 | 11.81 | 9.09 | 123.89 | 123.41 | 17.63 | 133.1 | 21.747 | 21.75 | 18.919 | 18.92 | 150.1 | 97.29 | 118.98
133.2 | 99.4 | 114.32 | 52.27 | 46.07 | 40.93 | 2.13 | 2.38 | 242.69 | 32.57 | 21.24 | 2.75 | 11.17 | 8.4 | 123.79 | 123.36 | 17.65 | 133.2 | 21.735 | 21.74 | 18.913 | 18.91 | 150.2 | 73.97 | 90.15
133.3 | 100.53 | 114.42 | 51.48 | 34.61 | 42.39 | 2.13 | 2.42 | 234.54 | 32 | 20.85 | 2.65 | 11.42 | 7.59 | 123.94 | 123.36 | 17.61 | 133.3 | 21.742 | 21.74 | 18.916 | 18.92 | 150.3 | 62.4 | 77.16
133.4 | 101.21 | 113.33 | 51.58 | 25.02 | 43.02 | 2.15 | 2.46 | 237.19 | 34.1 | 20.22 | 2.4 | 11.53 | 8.79 | 124.46 | 123.47 | 17.67 | 133.4 | 21.721 | 21.72 | 18.925 | 18.93 | 150.4 | 57.49 | 70.8
133.5 | 103.64 | 111.26 | 51.97 | 25.17 | 43.02 | 2.17 | 2.55 | 244.59 | 36.95 | 19.48 | 2.34 | 12.6 | 7.93 | 124.71 | 123.36 | 17.65 | 133.5 | 21.737 | 21.74 | 18.925 | 18.93 | 150.5 | 56.4 | 67.2
133.6 | 105.83 | 111.06 | 52.07 | 24.58 | 42.29 | 2.19 | 2.64 | 252.37 | 41.33 | 18.28 | 2.58 | 13.76 | 7.52 | 124.71 | 123.36 | 17.67 | 133.6 | 21.728 | 21.73 | 18.932 | 18.93 | 150.6 | 48.96 | 59.15
133.7 | 108.48 | 112.26 | 51.58 | 24.68 | 40.2 | 2.22 | 2.8 | 261.86 | 46.86 | 17.02 | 2.48 | 12.94 | 7.95 | 124.82 | 123.3 | 17.65 | 133.7 | 21.706 | 21.71 | 18.944 | 18.94 | 150.7 | 44.76 | 53.58
133.8 | 109.83 | 112.41 | 50.79 | 27.38 | 38.15 | 2.23 | 2.95 | 271.35 | 51.43 | 15.95 | 2.52 | 12.42 | 8.38 | 124.76 | 123.02 | 17.67 | 133.8 | 21.711 | 21.71 | 18.953 | 18.95 | 150.8 | 37.35 | 46.38
133.9 | 111.44 | 113.57 | 50.69 | 31.22 | 36.63 | 2.25 | 3.07 | 276.47 | 52.19 | 15.29 | 2.26 | 11.77 | 8.69 | 124.71 | 123.69 | 17.65 | 133.9 | 21.695 | 21.7 | 18.955 | 18.96 | 150.9 | 38.03 | 46.19
134 | 112.39 | 115.35 | 50.69 | 41.84 | 34.15 | 2.26 | 3.2 | 279.51 | 56.19 | 14.64 | 2.29 | 11.79 | 9.33 | 124.76 | 123.02 | 17.67 | 134 | 21.728 | 21.73 | 18.946 | 18.95 | 151 | 39.79 | 47.69
134.1 | 112.39 | 115.8 | 50.69 | 56.05 | 31.85 | 2.26 | 3.29 | 274 | 56.95 | 14.32 | 2.23 | 10.39 | 10.06 | 124.71 | 123.02 | 17.69 | 134.1 | 21.716 | 21.72 | 18.958 | 18.96 | 151.1 | 35.96 | 46.53
134.2 | 113.43 | 115.75 | 50.69 | 64.26 | 29.37 | 2.25 | 3.34 | 273.62 | 56.95 | 14.34 | 2.3 | 10.92 | 10.32 | 125.53 | 124.26 | 17.69 | 134.2 | 21.701 | 21.7 | 18.951 | 18.95 | 151.2 | 48.24 | 63.96
134.3 | 114.28 | 115.86 | 50.79 | 78.76 | 27.37 | 2.26 | 3.38 | 270.4 | 54.1 | 14.65 | 2.24 | 12.13 | 9.32 | 128.27 | 127.87 | 17.69 | 134.3 | 21.691 | 21.69 | 18.971 | 18.97 | 151.3 | 62.16 | 87.57
134.4 | 114.32 | 114.36 | 51.09 | 85.99 | 28.1 | 2.27 | 3.4 | 271.35 | 54.1 | 14.88 | 2.14 | 12.72 | 9.09 | 128.58 | 129.52 | 17.71 | 134.4 | 21.688 | 21.69 | 18.965 | 18.97 | 151.4 | 68.47 | 108.49
134.5 | 114.42 | 113.73 | 51.48 | 84.96 | 31.02 | 2.27 | 3.66 | 266.41 | 49.9 | 15.21 | 1.91 | 13.47 | 8.63 | 125.17 | 126.88 | 17.71 | 134.5 | 21.716 | 21.72 | 18.962 | 18.96 | 151.5 | 80.44 | 133.97
134.6 | 113.33 | 114.08 | 51.68 | 75.27 | 34.88 | 2.24 | 3.76 | 255.79 | 45.14 | 15.22 | 1.86 | 13.12 | 9.89 | 124.46 | 123.52 | 17.71 | 134.6 | 21.701 | 21.7 | 18.974 | 18.97 | 151.6 | 68.64 | 110.55
134.7 | 111.26 | 113.78 | 51.68 | 58.46 | 39.76 | 2.2 | 3.8 | 241.18 | 40 | 14.89 | 2.11 | 15.11 | 7.43 | 122.81 | 123.13 | 17.71 | 134.7 | 21.691 | 21.69 | 18.973 | 18.97 | 151.7 | 56.55 | 82.07
134.8 | 111.06 | 115.83 | 51.97 | 40.36 | 44.54 | 2.17 | 3.85 | 235.86 | 40.19 | 14.28 | 2.12 | 15.34 | 7.4 | 123.28 | 122.85 | 17.73 | 134.8 | 21.671 | 21.67 | 18.981 | 18.98 | 151.8 | 55.35 | 78.02
134.9 | 112.26 | 115.59 | 52.17 | 37.46 | 47.12 | 2.17 | 3.97 | 242.5 | 44.19 | 13.59 | 1.95 | 16.19 | 6.96 | 123.38 | 123.41 | 17.73 | 134.9 | 21.668 | 21.67 | 18.989 | 18.99 | 151.9 | 49.75 | 71.7
135 | 112.41 | 117.98 | 51.88 | 33.87 | 48.88 | 2.2 | 3.87 | 253.13 | 53.52 | 12.43 | 2.07 | 17.74 | 7.21 | 123.38 | 123.47 | 17.71 | 135 | 21.681 | 21.68 | 18.994 | 18.99 | 152 | 55.1 | 76.22
135.1 | 113.57 | 121.9 | 50.99 | 31.66 | 49.71 | 2.26 | 3.98 | 268.31 | 65.33 | 11.34 | 1.77 | 20.58 | 7.23 | 123.28 | 123.36 | 17.73 | 135.1 | 21.701 | 21.7 | 18.993 | 18.99 | 152.1 | 70.83 | 97.78
135.2 | 115.35 | 126.24 | 50 | 34.22 | 51.07 | 2.33 | 4.14 | 284.44 | 76.57 | 10.27 | 1.87 | 22.25 | 7.08 | 123.33 | 123.41 | 17.73 | 135.2 | 21.681 | 21.68 | 18.998 | 19 | 152.2 | 83.57 | 126.03
135.3 | 115.8 | 131.47 | 48.91 | 38.35 | 51.07 | 2.39 | 4.18 | 298.1 | 89.14 | 9.29 | 1.69 | 22.85 | 7.17 | 123.12 | 123.3 | 17.73 | 135.3 | 21.688 | 21.69 | 19.005 | 19.01 | 152.3 | 86.37 | 146.76
135.4 | 115.75 | 137.62 | 49.01 | 44.79 | 50.59 | 2.42 | 4.22 | 297.72 | 94.67 | 8.45 | 1.86 | 24.21 | 6.65 | 122.92 | 123.3 | 17.73 | 135.4 | 21.666 | 21.67 | 19.022 | 19.02 | 152.4 | 99.88 | 191.07
135.5 | 115.86 | 143.54 | 49.8 | 69.52 | 50.15 | 2.42 | 4.12 | 292.22 | 85.14 | 8.24 | 2 | 25.28 | 5.84 | 123.07 | 123.07 | 17.75 | 135.5 | 21.681 | 21.68 | 19.012 | 19.01 | 152.5 | 102.85 | 204.05
135.6 | 114.36 | 147.43 | 50.49 | 111.85 | 47.95 | 2.4 | 4.05 | 280.27 | 77.9 | 8.07 | 2.03 | 25.46 | 7.4 | 122.97 | 122.62 | 17.75 | 135.6 | 21.656 | 21.66 | 19.022 | 19.02 | 152.6 | 88.04 | 152.51
135.7 | 113.73 | 153.05 | 50.39 | 115.68 | 45.37 | 2.38 | 3.92 | 269.07 | 77.14 | 7.92 | 2.03 | 25.96 | 7.35 | 123.02 | 123.07 | 17.79 | 135.7 | 21.668 | 21.67 | 19.022 | 19.02 | 152.7 | 87.89 | 142.82
135.8 | 114.08 | 160.53 | 49.7 | 71.98 | 42.68 | 2.37 | 3.8 | 271.16 | 78.1 | 8.05 | 2 | 27.27 | 7.97 | 123.33 | 122.34 | 17.79 | 135.8 | 21.646 | 21.65 | 19.031 | 19.03 | 152.8 | 89.3 | 153.92
135.9 | 113.78 | 163.28 | 48.12 | 56.69 | 42.49 | 2.38 | 3.74 | 285.77 | 82.29 | 8.4 | 2.28 | 29.05 | 6.14 | 122.87 | 122.45 | 17.81 | 135.9 | 21.647 | 21.65 | 19.034 | 19.03 | 152.9 | 93.47 | 161.11
136 | 115.83 | 169.01 | 47.73 | 57.82 | 42.73 | 2.38 | 3.88 | 292.79 | 87.43 | 8.74 | 2.21 | 29.45 | 7.48 | 122.61 | 122.51 | 17.81 | 136 | 21.651 | 21.65 | 19.042 | 19.04 | 153 | 85.74 | 147.75
136.1 | 115.59 | 171.43 | 49.41 | 66.86 | 43.85 | 2.38 | 3.98 | 282.92 | 83.62 | 9.39 | 2.23 | 28.35 | 8.09 | 122.56 | 122.28 | 17.81 | 136.1 | 21.654 | 21.65 | 19.048 | 19.05 | 153.1 | 86.31 | 154.76
136.2 | 117.98 | 170.87 | 50.39 | 145.62 | 45.9 | 2.35 | 3.85 | 277.04 | 74.1 | 10.25 | 2.42 | 26.64 | 8.38 | 122.61 | 122.51 | 17.79 | 136.2 | 21.646 | 21.65 | 19.047 | 19.05 | 153.2 | 89.24 | 159.3
136.3 | 121.9 | 170.59 | 50.69 | 162.24 | 46.98 | 2.3 | 3.7 | 262.62 | 62.1 | 11.03 | 2.42 | 25.8 | 7.92 | 122.71 | 122.68 | 17.83 | 136.3 | 21.641 | 21.64 | 19.06 | 19.06 | 153.3 | 77.89 | 127.54
136.4 | 126.24 | 168.94 | 50.79 | 101.33 | 47.37 | 2.25 | 3.38 | 257.12 | 54.48 | 11.45 | 2.53 | 24.48 | 7.12 | 123.33 | 123.69 | 17.79 | 136.4 | 21.646 | 21.65 | 19.054 | 19.05 | 153.4 | 80.93 | 126.35
136.5 | 131.47 | 164.05 | 50.39 | 66.42 | 48.63 | 2.21 | 2.94 | 256.17 | 50.67 | 11.7 | 2.71 | 22.78 | 7.63 | 123.94 | 124.2 | 17.81 | 136.5 | 21.626 | 21.63 | 19.071 | 19.07 | 153.5 | 98.66 | 154.72
136.6 | 137.62 | 158.21 | 50.1 | 55.06 | 56.1 | 2.2 | 2.49 | 261.1 | 48.57 | 11.74 | 2.88 | 21.08 | 7.9 | 124.51 | 124.59 | 17.77 | 136.6 | 21.641 | 21.64 | 19.076 | 19.08 | 153.6 | 104.1 | 187.05
136.7 | 143.54 | 156.95 | 50.2 | 50.1 | 63.85 | 2.22 | 2.39 | 258.82 | 51.81 | 11.26 | 2.67 | 20.27 | 8.67 | 124.51 | 124.37 | 17.83 | 136.7 | 21.631 | 21.63 | 19.081 | 19.08 | 153.7 | 87.62 | 154.94
136.8 | 147.43 | 153 | 50.3 | 45.72 | 70.54 | 2.24 | 2.37 | 258.63 | 60 | 10.4 | 2.63 | 18.92 | 9.13 | 124.82 | 124.42 | 17.81 | 136.8 | 21.627 | 21.63 | 19.084 | 19.08 | 153.8 | 70.63 | 113.66
136.9 | 153.05 | 146.2 | 50.39 | 43.12 | 75.8 | 2.28 | 2.43 | 265.65 | 71.43 | 9.26 | 2.74 | 19.86 | 7.71 | 125.28 | 124.54 | 17.83 | 136.9 | 21.636 | 21.64 | 19.079 | 19.08 | 153.9 | 61.85 | 97.83
137 | 160.53 | 141.86 | 49.61 | 45.82 | 79.85 | 2.34 | 2.52 | 280.46 | 83.43 | 8.03 | 2.82 | 19.37 | 8.22 | 125.33 | 124.2 | 17.87 | 137 | 21.621 | 21.62 | 19.091 | 19.09 | 154 | 55.08 | 87.34
137.1 | 163.28 | 136.7 | 49.21 | 48.72 | 80.44 | 2.39 | 2.66 | 293.55 | 98.48 | 6.58 | 3.07 | 18.55 | 8.03 | 123.79 | 124.42 | 17.83 | 137.1 | 21.631 | 21.63 | 19.092 | 19.09 | 154.1 | 54.41 | 87.51
137.2 | 169.01 | 133.38 | 48.52 | 52.26 | 78.54 | 2.43 | 2.84 | 302.85 | 121.52 | 5.41 | 2.98 | 17.04 | 9.45 | 123.89 | 124.48 | 17.85 | 137.2 | 21.605 | 21.61 | 19.101 | 19.1 | 154.2 | 94.77 | 166.69
137.3 | 171.43 | 131.32 | 47.24 | 65.54 | 77.56 | 2.47 | 3.12 | 314.04 | 140.95 | 4.55 | 3.12 | 15.74 | 9.83 | 124.46 | 123.13 | 17.85 | 137.3 | 21.634 | 21.63 | 19.098 | 19.1 | 154.3 | 113.99 | 211.5
137.4 | 170.87 | 131.12 | 44.87 | 95.67 | 77.12 | 2.51 | 3.45 | 323.72 | 161.14 | 3.91 | 3.12 | 15.9 | 10.05 | 124.46 | 123.47 | 17.85 | 137.4 | 21.61 | 21.61 | 19.111 | 19.11 | 154.4 | 110.74 | 204.45
137.5 | 170.59 | 134.4 | 41.61 | 129.7 | 75.07 | 2.54 | 3.86 | 327.51 | 180 | 3.41 | 3.06 | 18.03 | 10.17 | 125.07 | 123.52 | 17.87 | 137.5 | 21.607 | 21.61 | 19.11 | 19.11 | 154.5 | 106.62 | 190.81
137.6 | 168.94 | 137.35 | 39.24 | 163.72 | 76.78 | 2.56 | 4.32 | 333.97 | 187.62 | 3.08 | 2.86 | 17.63 | 11.6 | 123.12 | 121.88 | 17.85 | 137.6 | 21.6 | 21.6 | 19.115 | 19.12 | 154.6 | 95.73 | 163.77
137.7 | 164.05 | 143.04 | 38.65 | 230.09 | 92.24 | 2.56 | 4.72 | 338.33 | 200.95 | 2.85 | 2.61 | 16.4 | 13.55 | 122.71 | 121.37 | 17.87 | 137.7 | 21.614 | 21.61 | 19.117 | 19.12 | 154.7 | 71.28 | 113.75
137.8 | 158.21 | 147.23 | 38.15 | 332.35 | 119.22 | 2.57 | 5.04 | 341.18 | 210.1 | 2.7 | 2.48 | 18.27 | 12.77 | 122.61 | 121.37 | 17.91 | 137.8 | 21.605 | 21.61 | 19.133 | 19.13 | 154.8 | 55 | 81.64
137.9 | 156.95 | 150.41 | 37.86 | 466.08 | 152.29 | 2.57 | 5.32 | 340.23 | 211.62 | 2.6 | 2.5 | 19.37 | 12.19 | 122.61 | 121.37 | 17.91 | 137.9 | 21.594 | 21.59 | 19.124 | 19.12 | 154.9 | 45.67 | 69.06
138 | 153 | 155.6 | 37.76 | 571.78 | 192.68 | 2.57 | 5.53 | 340.99 | 212.38 | 2.55 | 2.66 | 21.7 | 11.25 | 122.66 | 121.31 | 17.91 | 138 | 21.595 | 21.6 | 19.136 | 19.14 | 155 | 37.97 | 55.09
138.1 | 146.2 | 160 | 37.86 | 642.58 | 256.1 | 2.57 | 5.57 | 341.94 | 210.29 | 2.52 | 3.03 | 24.97 | 8.97 | 122.56 | 121.37 | 17.91 | 138.1 | 21.587 | 21.59 | 19.143 | 19.14 | 155.1 | 41.08 | 56.87
138.2 | 141.86 | 164.64 | 38.06 | 689.28 | 358.54 | 2.57 | 5.61 | 338.14 | 209.33 | 2.51 | 3.01 | 23.45 | 9.87 | 122.66 | 121.43 | 17.93 | 138.2 | 21.585 | 21.59 | 19.149 | 19.15 | 155.2 | 49.9 | 68.23
138.3 | 136.7 | 169.04 | 38.35 | 719.27 | 461.95 | 2.56 | 5.61 | 340.04 | 213.14 | 2.53 | 3.14 | 22.23 | 10.62 | 122.71 | 121.49 | 17.91 | 138.3 | 21.594 | 21.59 | 19.15 | 19.15 | 155.3 | 65.23 | 90.83
138.4 | 133.38 | 172.38 | 38.75 | 736.97 | 522.93 | 2.56 | 5.66 | 337.38 | 210.86 | 2.58 | 2.98 | 23.14 | 11.21 | 122.61 | 121.49 | 17.91 | 138.4 | 21.595 | 21.6 | 19.161 | 19.16 | 155.4 | 63.88 | 94.3
138.5 | 131.32 | 175.22 | 39.24 | 743.85 | 553.66 | 2.55 | 5.62 | 334.72 | 204.57 | 2.67 | 3.03 | 25.06 | 10.13 | 122.71 | 121.49 | 17.91 | 138.5 | 21.573 | 21.57 | 19.181 | 19.18 | 155.5 | 60.63 | 86.55
138.6 | 131.12 | 176.5 | 39.93 | 741.89 | 559.02 | 2.53 | 5.63 | 341.37 | 204.19 | 2.76 | 3.07 | 25.44 | 9.32 | 122.61 | 121.6 | 17.95 | 138.6 | 21.57 | 21.57 | 19.176 | 19.18 | 155.6 | 65.98 | 98.22
138.7 | 134.4 | 178.8 | 40.92 | 730.09 | 540 | 2.52 | 5.68 | 337.57 | 194.86 | 2.92 | 3 | 27.26 | 8.53 | 122.71 | 121.66 | 17.93 | 138.7 | 21.58 | 21.58 | 19.188 | 19.19 | 155.7 | 67.56 | 100.78
138.8 | 137.35 | 178.27 | 42.1 | 710.91 | 498.54 | 2.5 | 5.69 | 334.72 | 183.81 | 3.16 | 2.99 | 26.73 | 8.63 | 122.66 | 121.77 | 17.93 | 138.8 | 21.56 | 21.56 | 19.192 | 19.19 | 155.8 | 70.91 | 113.37
138.9 | 143.04 | 177.8 | 43.39 | 684.37 | 435.61 | 2.48 | 5.66 | 330.74 | 171.24 | 3.52 | 3 | 27.03 | 8.48 | 122.71 | 121.77 | 17.95 | 138.9 | 21.565 | 21.57 | 19.197 | 19.2 | 155.9 | 73.24 | 123.25
139 | 147.23 | 179.06 | 45.06 | 646.02 | 344.88 | 2.45 | 5.75 | 323.34 | 164.38 | 4.01 | 3.22 | 29.45 | 6.34 | 122.81 | 121.77 | 17.99 | 139 | 21.546 | 21.55 | 19.209 | 19.21 | 156 | 76.36 | 132.07
139.1 | 150.41 | 180.52 | 46.94 | 595.87 | 226.83 | 2.43 | 5.78 | 317.27 | 143.81 | 4.84 | 3.29 | 29.1 | 6.8 | 122.81 | 121.77 | 17.97 | 139.1 | 21.545 | 21.55 | 19.218 | 19.22 | 156.1 | 79.57 | 135.68
139.2 | 155.6 | 182 | 49.21 | 533.43 | 121.27 | 2.4 | 5.56 | 307.21 | 122.67 | 6.07 | 3.18 | 28.58 | 7.28 | 122.71 | 121.83 | 17.99 | 139.2 | 21.54 | 21.54 | 19.231 | 19.23 | 156.2 | 75 | 117.96
139.3 | 160 | 182.88 | 51.18 | 456.24 | 94.2 | 2.35 | 5.3 | 293.93 | 95.81 | 7.97 | 3.16 | 27.15 | 7.36 | 122.92 | 122.28 | 17.97 | 139.3 | 21.555 | 21.56 | 19.231 | 19.23 | 156.3 | 73.34 | 109.83
139.4 | 164.64 | 181.34 | 52.17 | 352.51 | 76.24 | 2.29 | 4.87 | 278.18 | 73.9 | 9.95 | 2.9 | 25.81 | 7.82 | 123.17 | 122.39 | 18.01 | 139.4 | 21.54 | 21.54 | 19.245 | 19.25 | 156.4 | 66.58 | 99.99
139.5 | 169.04 | 176.7 | 52.47 | 220.26 | 63.46 | 2.25 | 4.29 | 266.22 | 56 | 12.25 | 3.1 | 26.06 | 6.69 | 123.64 | 122.56 | 17.97 | 139.5 | 21.55 | 21.55 | 19.238 | 19.24 | 156.5 | 68.22 | 99.13
139.6 | 172.38 | 172.03 | 52.37 | 107.03 | 55.8 | 2.2 | 3.68 | 260.34 | 45.14 | 14.4 | 3.17 | 27.23 | 4.71 | 124.41 | 123.24 | 18.01 | 139.6 | 21.546 | 21.55 | 19.247 | 19.25 | 156.6 | 66.14 | 103.02
139.7 | 175.22 | 163.12 | 51.78 | 73.8 | 50.49 | 2.17 | 3.21 | 254.08 | 38.86 | 16.55 | 3.08 | 26.52 | 3.97 | 125.68 | 124.65 | 18.01 | 139.7 | 21.55 | 21.55 | 19.247 | 19.25 | 156.7 | 70.45 | 113.46
139.8 | 176.5 | 157.66 | 51.68 | 53.54 | 50.54 | 2.15 | 2.81 | 248.96 | 35.81 | 18.04 | 3.03 | 25.57 | 4.21 | 125.99 | 124.82 | 18.05 | 139.8 | 21.533 | 21.53 | 19.266 | 19.27 | 156.8 | 70.64 | 111.24
139.9 | 178.8 | 154.44 | 51.88 | 40.17 | 51.32 | 2.15 | 2.61 | 246.49 | 33.52 | 19.31 | 2.85 | 24.66 | 5.59 | 125.38 | 124.54 | 18.03 | 139.9 | 21.525 | 21.53 | 19.275 | 19.28 | 156.9 | 64.71 | 104.94
140 | 178.27 | 150.47 | 51.88 | 32.06 | 49.95 | 2.15 | 2.49 | 242.88 | 34.67 | 19.87 | 3.07 | 23.09 | 5.92 | 125.48 | 124.59 | 18.03 | 140 | 21.533 | 21.53 | 19.266 | 19.27 | 157 | 63.87 | 100.16
140.1 | 177.8 | 146.69 | 52.47 | 24.98 | 46.73 | 2.16 | 2.56 | 249.15 | 36.38 | 20.08 | 2.95 | 22.42 | 6.4 | 124.97 | 124.93 | 18.03 | 140.1 | 21.52 | 21.52 | 19.275 | 19.28 | 157.1 | 77.68 | 124.81
140.2 | 179.06 | 140.7 | 52.96 | 23.7 | 41.27 | 2.17 | 2.77 | 254.46 | 40 | 19.73 | 2.89 | 21.44 | 6.23 | 124.61 | 124.65 | 18.05 | 140.2 | 21.499 | 21.5 | 19.285 | 19.29 | 157.2 | 69.11 | 118.96
140.3 | 180.52 | 135.97 | 52.67 | 24.58 | 36.1 | 2.19 | 3 | 263.95 | 42.29 | 19.54 | 2.89 | 19.75 | 6.58 | 124.76 | 124.14 | 18.05 | 140.3 | 21.515 | 21.52 | 19.286 | 19.29 | 157.3 | 66.69 | 110.17
140.4 | 182 | 131.22 | 52.07 | 24.04 | 33.56 | 2.2 | 3.19 | 269.07 | 44.95 | 19.29 | 2.79 | 18.76 | 5.89 | 125.43 | 124.14 | 18.09 | 140.4 | 21.52 | 21.52 | 19.293 | 19.29 | 157.4 | 65.56 | 108.95
140.5 | 182.88 | 127 | 51.78 | 24.63 | 31.56 | 2.2 | 3.27 | 266.03 | 43.62 | 19.69 | 2.9 | 18.68 | 5.86 | 126.65 | 126.38 | 18.09 | 140.5 | 21.525 | 21.53 | 19.291 | 19.29 | 157.5 | 60.27 | 99.31
140.6 | 181.34 | 126.06 | 51.78 | 26.7 | 30.2 | 2.18 | 3.22 | 258.06 | 42.48 | 20.16 | 2.76 | 17 | 6.42 | 126.96 | 126.38 | 18.09 | 140.6 | 21.504 | 21.5 | 19.304 | 19.3 | 157.6 | 64.37 | 108.59
140.7 | 176.7 | 123.51 | 51.88 | 26.6 | 29.51 | 2.15 | 3.05 | 250.85 | 37.14 | 20.98 | 2.61 | 15.84 | 7.43 | 124.87 | 125.93 | 18.09 | 140.7 | 21.513 | 21.51 | 19.297 | 19.3 | 157.7 | 77.58 | 136.24
140.8 | 172.03 | 121.72 | 51.68 | 26.06 | 29.22 | 2.13 | 2.88 | 241.94 | 33.71 | 21.46 | 2.52 | 15.57 | 7.96 | 127.31 | 126.04 | 18.11 | 140.8 | 21.509 | 21.51 | 19.307 | 19.31 | 157.8 | 86.7 | 158.03
140.9 | 163.12 | 118.79 | 51.09 | 25.02 | 29.22 | 2.1 | 2.68 | 233.4 | 28.76 | 21.81 | 2.21 | 14.97 | 9.26 | 125.58 | 125.93 | 18.09 | 140.9 | 21.489 | 21.49 | 19.318 | 19.32 | 157.9 | 84.7 | 153.77
141 | 157.66 | 119.54 | 51.58 | 21.63 | 30.59 | 2.1 | 2.59 | 228.65 | 28.95 | 21.78 | 2.02 | 15.07 | 10.77 | 125.43 | 125.99 | 18.13 | 141 | 21.479 | 21.48 | 19.323 | 19.32 | 158 | 75.22 | 131.52
141.1 | 154.44 | 119.21 | 52.47 | 19.22 | 32 | 2.11 | 2.51 | 227.7 | 30.86 | 21.71 | 2.2 | 14.61 | 10.49 | 125.43 | 125.93 | 18.09 | 141.1 | 21.52 | 21.52 | 19.321 | 19.32 | 158.1 | 78.13 | 126.5
141.2 | 150.47 | 119.06 | 53.06 | 19.32 | 33.37 | 2.12 | 2.52 | 235.29 | 33.33 | 21.28 | 2.15 | 14.09 | 9.88 | 125.84 | 126.32 | 18.09 | 141.2 | 21.504 | 21.5 | 19.323 | 19.32 | 158.2 | 80.93 | 124.55
141.3 | 146.69 | 119.64 | 53.16 | 19.12 | 33.8 | 2.16 | 2.55 | 249.34 | 38.29 | 20.38 | 1.89 | 12.81 | 10.64 | 126.09 | 126.88 | 18.11 | 141.3 | 21.499 | 21.5 | 19.336 | 19.34 | 158.3 | 82 | 113.44
141.4 | 140.7 | 117.37 | 52.96 | 18.88 | 33.41 | 2.2 | 2.62 | 265.46 | 41.71 | 19.29 | 2.06 | 11.93 | 9.72 | 125.17 | 125.77 | 18.11 | 141.4 | 21.493 | 21.49 | 19.335 | 19.34 | 158.4 | 62.61 | 82.81
141.5 | 135.97 | 115.48 | 53.06 | 20.55 | 32.78 | 2.23 | 2.75 | 268.31 | 44.95 | 18.21 | 2.31 | 12.45 | 8.52 | 125.38 | 125.71 | 18.13 | 141.5 | 21.484 | 21.48 | 19.35 | 19.35 | 158.5 | 68.39 | 78.56
141.6 | 131.22 | 114.62 | 53.16 | 22.12 | 31.9 | 2.24 | 2.93 | 265.46 | 46.29 | 17.34 | 2.25 | 12.39 | 8.88 | 125.43 | 125.38 | 18.13 | 141.6 | 21.466 | 21.47 | 19.359 | 19.36 | 158.6 | 71.06 | 82.96
141.7 | 127 | 112.07 | 53.16 | 23.8 | 31.66 | 2.24 | 3.06 | 265.28 | 47.81 | 16.58 | 2.21 | 13.53 | 8.89 | 126.45 | 126.54 | 18.13 | 141.7 | 21.484 | 21.48 | 19.35 | 19.35 | 158.7 | 66.61 | 78.96
141.8 | 126.06 | 113.91 | 53.16 | 26.79 | 31.61 | 2.24 | 3.15 | 266.03 | 47.62 | 15.93 | 2.3 | 12.81 | 9.15 | 124.82 | 125.54 | 18.15 | 141.8 | 21.493 | 21.49 | 19.357 | 19.36 | 158.8 | 64.6 | 76.51
141.9 | 123.51 | 116.6 | 52.96 | 28.47 | 32.59 | 2.24 | 3.21 | 264.52 | 48.57 | 15.16 | 2.15 | 12.82 | 10.28 | 125.89 | 125.15 | 18.15 | 141.9 | 21.469 | 21.47 | 19.364 | 19.36 | 158.9 | 57.91 | 70.45
142 | 121.72 | 120.04 | 52.86 | 26.35 | 33.41 | 2.25 | 3.22 | 263.19 | 49.9 | 14.44 | 2.39 | 13.38 | 9.58 | 124.66 | 124.42 | 18.17 | 142 | 21.466 | 21.47 | 19.366 | 19.37 | 159 | 60.28 | 69.15
142.1 | 118.79 | 117.82 | 52.76 | 27.73 | 34.49 | 2.27 | 3.08 | 267.36 | 52.38 | 13.77 | 2.18 | 13.11 | 9.53 | 126.55 | 125.71 | 18.15 | 142.1 | 21.474 | 21.47 | 19.373 | 19.37 | 159.1 | 68.29 | 78.75
142.2 | 119.54 | 114.94 | 52.27 | 31.86 | 36.49 | 2.3 | 3 | 274.38 | 57.9 | 12.97 | 2.18 | 13.01 | 9.57 | 126.6 | 125.54 | 18.15 | 142.2 | 21.452 | 21.45 | 19.376 | 19.38 | 159.2 | 99.32 | 104.82
142.3 | 119.21 | 113.89 | 51.78 | 34.02 | 37.95 | 2.32 | 2.94 | 278.56 | 62.86 | 11.96 | 2.46 | 13.23 | 7.66 | 125.02 | 125.77 | 18.17 | 142.3 | 21.449 | 21.45 | 19.386 | 19.39 | 159.3 | 83.66 | 103.65
142.4 | 119.06 | 113.16 | 51.48 | 35.99 | 38.63 | 2.34 | 2.97 | 278.94 | 66.48 | 11.12 | 2.2 | 13.93 | 7.84 | 124.56 | 125.1 | 18.17 | 142.4 | 21.439 | 21.44 | 19.395 | 19.4 | 159.4 | 79.07 | 91.69
142.5 | 119.64 | 115.58 | 51.18 | 38.59 | 38.63 | 2.35 | 3.03 | 278.18 | 68.95 | 10.43 | 2.21 | 14.96 | 7.59 | 124.87 | 125.21 | 18.15 | 142.5 | 21.459 | 21.46 | 19.395 | 19.4 | 159.5 | 79.72 | 91.75
142.6 | 117.37 | 118.57 | 51.09 | 45.87 | 39.22 | 2.36 | 3.2 | 282.73 | 74.86 | 9.79 | 2.31 | 15.6 | 6.93 | 125.02 | 124.76 | 18.17 | 142.6 | 21.444 | 21.44 | 19.396 | 19.4 | 159.6 | 73.15 | 84.83
142.7 | 115.48 | 122.1 | 50.49 | 57.18 | 38.24 | 2.37 | 3.31 | 285.77 | 80.57 | 9.17 | 2.15 | 16.4 | 8.35 | 125.73 | 124.93 | 18.21 | 142.7 | 21.419 | 21.42 | 19.404 | 19.4 | 159.7 | 67.82 | 78.04
142.8 | 114.62 | 127.79 | 49.8 | 63.72 | 37.95 | 2.39 | 3.28 | 288.05 | 83.62 | 8.76 | 2.1 | 16.93 | 8.92 | 125.73 | 125.26 | 18.19 | 142.8 | 21.439 | 21.44 | 19.405 | 19.41 | 159.8 | 55.6 | 68.16
142.9 | 112.07 | 130.49 | 50.1 | 68.39 | 38.59 | 2.41 | 3.21 | 292.22 | 83.43 | 8.52 | 1.96 | 17.64 | 9.03 | 127.46 | 123.86 | 18.19 | 142.9 | 21.434 | 21.43 | 19.405 | 19.41 | 159.9 | 47.38 | 61.51
143 | 113.91 | 134.02 | 50.59 | 80.09 | 42.68 | 2.42 | 3.07 | 291.08 | 82.86 | 8.3 | 2.22 | 17.74 | 8.57 | 125.73 | 123.58 | 18.19 | 143 | 21.425 | 21.43 | 19.416 | 19.42 | 160 | 63.23 | 69.6
143.1 | 116.6 | 134.33 | 51.09 | 94.49 | 45.37 | 2.43 | 3.02 | 292.03 | 80.95 | 8.19 | 2.09 | 20.77 | 7.87 | 128.32 | 123.97 | 18.21 | 143.1 | 21.425 | 21.43 | 19.418 | 19.42 | 160.1 | 70.93 | 79.04
143.2 | 120.04 | 136.76 | 51.38 | 96.21 | 44.98 | 2.44 | 3.24 | 288.05 | 83.43 | 8.04 | 2.21 | 21.69 | 6.59 | 122.76 | 122.39 | 18.21 | 143.2 | 21.419 | 21.42 | 19.425 | 19.43 | 160.2 | 69.83 | 78.75
143.3 | 117.82 | 139.92 | 51.58 | 85.5 | 45.95 | 2.45 | 3.57 | 286.53 | 83.24 | 7.99 | 2.06 | 20.59 | 8.44 | 122.87 | 122.79 | 18.22 | 143.3 | 21.414 | 21.41 | 19.425 | 19.43 | 160.3 | 70.49 | 77.9
143.4 | 114.94 | 141.6 | 51.28 | 83.92 | 47.41 | 2.45 | 3.85 | 287.29 | 84.57 | 7.84 | 2.19 | 20.82 | 8.75 | 123.69 | 123.24 | 18.21 | 143.4 | 21.412 | 21.41 | 19.435 | 19.44 | 160.4 | 60.26 | 69.51
143.5 | 113.89 | 144.28 | 50.99 | 84.46 | 50.63 | 2.46 | 4.12 | 287.1 | 85.71 | 7.68 | 2.28 | 21.02 | 8.03 | 124.05 | 123.58 | 18.24 | 143.5 | 21.425 | 21.43 | 19.444 | 19.44 | 160.5 | 62.44 | 70.95
143.6 | 113.16 | 145.37 | 51.18 | 82.94 | 51.66 | 2.46 | 4.3 | 283.87 | 86.29 | 7.43 | 2.2 | 21.06 | 8.23 | 123.94 | 123.19 | 18.24 | 143.6 | 21.419 | 21.42 | 19.439 | 19.44 | 160.6 | 65.65 | 73.54
143.7 | 115.58 | 146.59 | 51.18 | 85.2 | 52.78 | 2.45 | 4.22 | 279.51 | 84.76 | 7.27 | 2.31 | 20.79 | 9.02 | 124.05 | 122.96 | 18.26 | 143.7 | 21.409 | 21.41 | 19.446 | 19.45 | 160.7 | 65.91 | 73.07
143.8 | 118.57 | 146.75 | 51.18 | 75.86 | 54.59 | 2.43 | 4.15 | 279.51 | 88.57 | 7.1 | 2.46 | 20.78 | 9.07 | 124.35 | 123.24 | 18.26 | 143.8 | 21.425 | 21.43 | 19.449 | 19.45 | 160.8 | 80.88 | 88.97
143.9 | 122.1 | 144.65 | 51.28 | 66.52 | 55.46 | 2.43 | 4.19 | 290.7 | 93.9 | 7.11 | 2.63 | 21.6 | 8.8 | 124.97 | 123.47 | 18.24 | 143.9 | 21.419 | 21.42 | 19.447 | 19.45 | 160.9 | 77.33 | 86.15
144 | 127.79 | 144.71 | 50.89 | 59.88 | 56.39 | 2.45 | 4.27 | 295.07 | 99.24 | 7.21 | 2.78 | 22.3 | 7.27 | 124.15 | 124.42 | 18.26 | 144 | 21.409 | 21.41 | 19.457 | 19.46 | 161 | 70.34 | 78.14
144.1 | 130.49 | 146.17 | 50.39 | 57.47 | 58.2 | 2.46 | 4.49 | 299.24 | 100.38 | 7.53 | 2.67 | 22.75 | 7.57 | 123.74 | 122.45 | 18.28 | 144.1 | 21.412 | 21.41 | 19.459 | 19.46 | 161.1 | 71.3 | 78.98
144.2 | 134.02 | 145.9 | 51.09 | 61.5 | 62 | 2.45 | 4.37 | 296.2 | 96 | 8.05 | 2.86 | 22.83 | 7.08 | 122.87 | 122.39 | 18.24 | 144.2 | 21.409 | 21.41 | 19.466 | 19.47 | 161.2 | 65.42 | 76.63
144.3 | 134.33 | 146.24 | 51.97 | 86.97 | 66.39 | 2.43 | 4.31 | 289.56 | 81.14 | 8.96 | 2.69 | 22.77 | 7.94 | 123.02 | 122.45 | 18.28 | 144.3 | 21.393 | 21.39 | 19.469 | 19.47 | 161.3 | 61.01 | 72.77
144.4 | 136.76 | 150.27 | 52.57 | 121.98 | 67.56 | 2.4 | 4.19 | 283.87 | 71.62 | 9.7 | 2.84 | 21.36 | 7.11 | 123.17 | 122.39 | 18.3 | 144.4 | 21.398 | 21.4 | 19.48 | 19.48 | 161.4 | 63.34 | 74.85
144.5 | 139.92 | 152.89 | 52.57 | 114.75 | 66.24 | 2.36 | 4.01 | 275.33 | 63.05 | 10.49 | 2.96 | 21.62 | 6.91 | 123.38 | 122.62 | 18.3 | 144.5 | 21.398 | 21.4 | 19.478 | 19.48 | 161.5 | 65.34 | 78.83
144.6 | 141.6 | 151.82 | 52.47 | 74.53 | 64.44 | 2.33 | 3.71 | 270.21 | 59.05 | 11.2 | 3.07 | 21.66 | 5.28 | 124.35 | 123.24 | 18.3 | 144.6 | 21.425 | 21.43 | 19.482 | 19.48 | 161.6 | 70.69 | 83.64
144.7 | 144.28 | 151.39 | 51.88 | 58.01 | 64.05 | 2.3 | 3.64 | 274.38 | 59.62 | 11.99 | 3.16 | 23.69 | 3.91 | 125.48 | 125.26 | 18.32 | 144.7 | 21.383 | 21.38 | 19.489 | 19.49 | 161.7 | 69.8 | 86.49
144.8 | 145.37 | 151.56 | 51.09 | 52.11 | 64.73 | 2.29 | 3.44 | 279.7 | 58.48 | 12.37 | 3.31 | 24.88 | 3.74 | 125.02 | 125.54 | 18.32 | 144.8 | 21.378 | 21.38 | 19.497 | 19.5 | 161.8 | 70.74 | 89.35
144.9 | 146.59 | 150.97 | 50.3 | 51.97 | 65.07 | 2.27 | 3.26 | 279.13 | 56.95 | 12.49 | 3.51 | 24.42 | 3 | 125.48 | 124.42 | 18.32 | 144.9 | 21.383 | 21.38 | 19.507 | 19.51 | 161.9 | 72.15 | 90.78
145 | 146.75 | 150.54 | 49.61 | 57.96 | 63.46 | 2.27 | 3.12 | 276.66 | 59.05 | 12.3 | 3.61 | 25.04 | 1.4 | 125.79 | 124.2 | 18.3 | 145 | 21.351 | 21.35 | 19.509 | 19.51 | 162 | 74.49 | 93.69
145.1 | 144.65 | 150.04 | 49.01 | 61.01 | 61.41 | 2.28 | 3 | 278.94 | 60.76 | 12.02 | 3.53 | 24.58 | 1.32 | 126.29 | 125.49 | 18.3 | 145.1 | 21.368 | 21.37 | 19.514 | 19.51 | 162.1 | 75.89 | 95.79
145.2 | 144.71 | 147.36 | 48.82 | 68.93 | 59.95 | 2.3 | 2.93 | 285.39 | 66.29 | 11.69 | 3.47 | 23.82 | 1.53 | 127.61 | 127.49 | 18.34 | 145.2 | 21.372 | 21.37 | 19.525 | 19.53 | 162.2 | 73.31 | 93.56
145.3 | 146.17 | 146.02 | 49.21 | 80.33 | 60.73 | 2.32 | 2.98 | 290.89 | 69.9 | 11.32 | 3.72 | 23.88 | 0.85 | 126.55 | 127.26 | 18.34 | 145.3 | 21.363 | 21.36 | 19.528 | 19.53 | 162.3 | 69.5 | 88.73
145.4 | 145.9 | 147.17 | 49.8 | 84.32 | 63.12 | 2.35 | 3.01 | 290.13 | 71.81 | 10.85 | 3.69 | 22.74 | 1.58 | 123.69 | 123.92 | 18.32 | 145.4 | 21.372 | 21.37 | 19.535 | 19.54 | 162.4 | 64.03 | 80.54
145.5 | 146.24 | 142.22 | 50.1 | 85.15 | 65.51 | 2.36 | 3.01 | 285.77 | 73.71 | 10.52 | 3.71 | 22.02 | 2.27 | 123.84 | 123.58 | 18.34 | 145.5 | 21.362 | 21.36 | 19.536 | 19.54 | 162.5 | 50.5 | 66.42
145.6 | 150.27 | 138.58 | 49.8 | 94.1 | 68.93 | 2.37 | 2.96 | 287.86 | 72.38 | 10.25 | 3.81 | 22.5 | 1.45 | 123.02 | 123.75 | 18.34 | 145.6 | 21.348 | 21.35 | 19.541 | 19.54 | 162.6 | 53.23 | 65.98
145.7 | 152.89 | 138.88 | 49.61 | 102.26 | 70.93 | 2.37 | 2.93 | 295.26 | 74.48 | 10.06 | 3.68 | 22.15 | 2.53 | 123.48 | 123.97 | 18.36 | 145.7 | 21.358 | 21.36 | 19.551 | 19.55 | 162.7 | 63.82 | 74.81
145.8 | 151.82 | 137.75 | 49.7 | 105.51 | 71.95 | 2.37 | 2.93 | 293.55 | 72.57 | 9.82 | 3.57 | 22.74 | 3.2 | 123.53 | 124.98 | 18.38 | 145.8 | 21.378 | 21.38 | 19.563 | 19.56 | 162.8 | 57.31 | 70.04
145.9 | 151.39 | 137.37 | 49.7 | 107.13 | 73.46 | 2.36 | 2.96 | 291.84 | 73.71 | 9.75 | 3.57 | 23.31 | 3.5 | 123.74 | 122.96 | 18.36 | 145.9 | 21.368 | 21.37 | 19.56 | 19.56 | 162.9 | 54.48 | 69.22
146 | 151.56 | 138.73 | 49.61 | 115.73 | 78.93 | 2.35 | 2.92 | 291.27 | 78.1 | 9.77 | 3.32 | 21.08 | 6.24 | 124.05 | 123.36 | 18.36 | 146 | 21.358 | 21.36 | 19.549 | 19.55 | 163 | 82.59 | 108.35
146.1 | 150.97 | 138.44 | 49.41 | 121.34 | 80.34 | 2.34 | 3.05 | 291.65 | 77.14 | 9.85 | 3.21 | 20.63 | 6.65 | 125.07 | 124.48 | 18.36 | 146.1 | 21.338 | 21.34 | 19.56 | 19.56 | 163.1 | 65.86 | 93.52
146.2 | 150.54 | 138.75 | 49.41 | 130.43 | 79.66 | 2.32 | 3.35 | 285.58 | 75.81 | 10.02 | 3.09 | 20.83 | 8.06 | 123.07 | 124.7 | 18.38 | 146.2 | 21.378 | 21.38 | 19.568 | 19.57 | 163.2 | 59.09 | 76
146.3 | 150.04 | 138.73 | 49.61 | 135.69 | 78.29 | 2.29 | 3.55 | 281.21 | 71.24 | 10.2 | 2.92 | 20.9 | 8.51 | 123.23 | 122.45 | 18.38 | 146.3 | 21.343 | 21.34 | 19.566 | 19.57 | 163.3 | 59.51 | 74.52
146.4 | 147.36 | 140.3 | 49.51 | 138.94 | 76.93 | 2.27 | 3.54 | 284.44 | 67.62 | 10.38 | 2.87 | 22.06 | 7.58 | 123.28 | 124.14 | 18.38 | 146.4 | 21.345 | 21.35 | 19.57 | 19.57 | 163.4 | 52.3 | 66.03
146.5 | 146.02 | 138.65 | 49.7 | 138.94 | 77.27 | 2.26 | 3.64 | 282.92 | 68.38 | 10.6 | 2.69 | 22.8 | 7.92 | 123.64 | 123.36 | 18.4 | 146.5 | 21.358 | 21.36 | 19.58 | 19.58 | 163.5 | 56.21 | 67.41
146.6 | 147.17 | 138.43 | 49.8 | 130.58 | 80.54 | 2.27 | 3.58 | 279.51 | 68.19 | 10.89 | 2.43 | 21.25 | 9.57 | 124.46 | 123.24 | 18.4 | 146.6 | 21.351 | 21.35 | 19.587 | 19.59 | 163.6 | 57.75 | 75.44
146.7 | 142.22 | 140.1 | 50.2 | 129.01 | 82.2 | 2.29 | 3.32 | 282.35 | 65.33 | 10.97 | 2.68 | 21.14 | 9.15 | 123.84 | 122.9 | 18.4 | 146.7 | 21.338 | 21.34 | 19.583 | 19.58 | 163.7 | 50.73 | 65.46
146.8 | 138.58 | 140.75 | 50.49 | 111.31 | 86.68 | 2.32 | 3.07 | 280.65 | 66.67 | 10.82 | 2.61 | 21.01 | 8.91 | 122.92 | 123.24 | 18.4 | 146.8 | 21.358 | 21.36 | 19.594 | 19.59 | 163.8 | 50.57 | 64.32
146.9 | 138.88 | 141.7 | 50.79 | 94.94 | 89.41 | 2.34 | 2.99 | 285.77 | 65.14 | 10.46 | 2.48 | 20.54 | 9.14 | 123.38 | 123.41 | 18.44 | 146.9 | 21.338 | 21.34 | 19.592 | 19.59 | 163.9 | 50.75 | 66.01
147 | 137.75 | 141.03 | 50.79 | 90.12 | 88.24 | 2.35 | 2.97 | 288.8 | 68.19 | 10.11 | 2.36 | 20 | 9.97 | 123.59 | 123.24 | 18.4 | 147 | 21.311 | 21.31 | 19.594 | 19.59 | 164 | 49.02 | 66.14
147.1 | 137.37 | 140.86 | 50.49 | 80.88 | 88.68 | 2.36 | 3.01 | 288.05 | 75.81 | 9.78 | 2.4 | 19.38 | 10.37 | 123.74 | 123.3 | 18.44 | 147.1 | 21.338 | 21.34 | 19.605 | 19.61 | 164.1 | 43.26 | 66.82
147.2 | 138.73 | 143.06 | 50 | 78.91 | 86.59 | 2.37 | 3.13 | 293.93 | 79.62 | 9.56 | 2.29 | 19.7 | 10.47 | 123.74 | 123.36 | 18.42 | 147.2 | 21.351 | 21.35 | 19.615 | 19.62 | 164.2 | 52.64 | 74.97
147.3 | 138.44 | 144.04 | 49.51 | 89.72 | 83.56 | 2.38 | 3.32 | 297.34 | 85.71 | 9.22 | 2.4 | 21.07 | 9.1 | 123.17 | 122.73 | 18.46 | 147.3 | 21.338 | 21.34 | 19.619 | 19.62 | 164.3 | 55.55 | 70.47
147.4 | 138.75 | 146.66 | 49.61 | 91.1 | 80.73 | 2.38 | 3.55 | 291.46 | 87.05 | 9.07 | 2.42 | 19.46 | 9.73 | 123.02 | 121.77 | 18.44 | 147.4 | 21.324 | 21.32 | 19.613 | 19.61 | 164.4 | 56.77 | 65.16
147.5 | 138.73 | 147.24 | 49.61 | 101.72 | 78 | 2.38 | 3.52 | 290.32 | 80.38 | 9.22 | 2.52 | 20.76 | 7.84 | 123.94 | 122 | 18.46 | 147.5 | 21.328 | 21.33 | 19.623 | 19.62 | 164.5 | 58.1 | 65.93
147.6 | 140.3 | 148.55 | 49.9 | 115.54 | 77.12 | 2.37 | 3.49 | 291.65 | 75.05 | 9.62 | 2.58 | 19.97 | 8.36 | 124 | 122.62 | 18.44 | 147.6 | 21.311 | 21.31 | 19.623 | 19.62 | 164.6 | 67.72 | 74.77
147.7 | 138.65 | 149.56 | 50.3 | 115.78 | 78.44 | 2.36 | 3.44 | 288.05 | 72.76 | 9.83 | 2.54 | 20.11 | 9.4 | 123.38 | 124.03 | 18.48 | 147.7 | 21.318 | 21.32 | 19.631 | 19.63 | 164.7 | 70.63 | 81.73
147.8 | 138.43 | 149.49 | 50.59 | 111.46 | 78 | 2.35 | 3.39 | 284.44 | 69.14 | 10.12 | 2.77 | 20.66 | 9.26 | 123.23 | 123.69 | 18.44 | 147.8 | 21.318 | 21.32 | 19.632 | 19.63 | 164.8 | 75.28 | 84.69
147.9 | 140.1 | 151.2 | 50.89 | 105.8 | 81.46 | 2.36 | 3.23 | 287.67 | 68.57 | 10.43 | 2.68 | 21.54 | 8.71 | 123.69 | 122.79 | 18.48 | 147.9 | 21.308 | 21.31 | 19.637 | 19.64 | 164.9 | 74.89 | 84.94
148 | 140.75 | 152.63 | 50.99 | 102.21 | 84.54 | 2.36 | 3.21 | 289.37 | 68.19 | 10.76 | 2.51 | 21.18 | 8.93 | 123.53 | 123.47 | 18.46 | 148 | 21.271 | 21.27 | 19.639 | 19.64 | 165 | 61.94 | 73.94
148.1 | 141.7 | 154.95 | 50.69 | 98.97 | 84.98 | 2.36 | 3.04 | 290.89 | 68.95 | 10.88 | 2.77 | 23.03 | 7 | 124.2 | 123.52 | 18.46 | 148.1 | 21.313 | 21.31 | 19.651 | 19.65 | 165.1 | 60.34 | 69.62
148.2 | 141.03 | 154.9 | 50.59 | 97.25 | 86.2 | 2.36 | 2.82 | 289.94 | 70.86 | 10.9 | 2.63 | 23.51 | 7.48 | 123.74 | 123.69 | 18.48 | 148.2 | 21.297 | 21.3 | 19.649 | 19.65 | 165.2 | 65.15 | 73.16
148.3 | 140.86 | 152.93 | 50.49 | 93.26 | 85.07 | 2.36 | 2.59 | 291.27 | 72.38 | 10.86 | 2.81 | 23.52 | 7.15 | 124.15 | 124.2 | 18.5 | 148.3 | 21.272 | 21.27 | 19.655 | 19.66 | 165.3 | 64.42 | 75.43
148.4 | 143.06 | 151.34 | 50.2 | 95.77 | 84.24 | 2.37 | 2.59 | 290.89 | 71.43 | 10.85 | 2.8 | 23.02 | 7.03 | 125.07 | 124.37 | 18.46 | 148.4 | 21.304 | 21.3 | 19.663 | 19.66 | 165.4 | 64.13 | 72.48
148.5 | 144.04 | 150.87 | 50.39 | 93.95 | 84.68 | 2.37 | 2.62 | 290.13 | 68.57 | 10.9 | 2.8 | 23.53 | 6.54 | 123.02 | 123.52 | 18.48 | 148.5 | 21.292 | 21.29 | 19.665 | 19.67 | 165.5 | 61.38 | 71.3
148.6 | 146.66 | 151.22 | 50.3 | 96.21 | 85.17 | 2.37 | 2.84 | 286.91 | 69.52 | 10.77 | 2.82 | 23.51 | 6.41 | 123.12 | 123.81 | 18.5 | 148.6 | 21.297 | 21.3 | 19.675 | 19.68 | 165.6 | 64.59 | 72.83
148.7 | 147.24 | 152.66 | 50.3 | 93.02 | 86.98 | 2.36 | 3.15 | 281.21 | 69.14 | 10.66 | 2.82 | 26.23 | 4.89 | 122.92 | 123.36 | 18.5 | 148.7 | 21.292 | 21.29 | 19.674 | 19.67 | 165.7 | 66.65 | 75.76
148.8 | 148.55 | 152.63 | 50.59 | 85.3 | 88.88 | 2.34 | 3.49 | 280.65 | 68 | 10.68 | 2.86 | 24.92 | 6.02 | 123.12 | 122.85 | 18.52 | 148.8 | 21.291 | 21.29 | 19.672 | 19.67 | 165.8 | 63.19 | 72.85
148.9 | 149.56 | 151.45 | 50.79 | 86.97 | 91.95 | 2.32 | 3.42 | 283.87 | 67.24 | 10.72 | 2.77 | 25.43 | 5.95 | 123.23 | 122.96 | 18.52 | 148.9 | 21.287 | 21.29 | 19.674 | 19.67 | 165.9 | 67.16 | 76.49
149 | 149.49 | 150.53 | 50.99 | 87.07 | 94.2 | 2.31 | 3.39 | 286.91 | 72.38 | 10.45 | 2.88 | 25.31 | 6.26 | 123.48 | 122.68 | 18.5 | 149 | 21.264 | 21.26 | 19.672 | 19.67 | 166 | 61.86 | 74.53
149.1 | 151.2 | 150.75 | 50.79 | 82.45 | 93.76 | 2.31 | 3.34 | 290.51 | 75.24 | 10.52 | 2.6 | 25.69 | 6.58 | 124.35 | 123.02 | 18.52 | 149.1 | 21.303 | 21.3 | 19.699 | 19.7 | 166.1 | 58.86 | 66.5
149.2 | 152.63 | 151.74 | 50.1 | 80.33 | 90.63 | 2.32 | 3.31 | 291.65 | 72.38 | 10.75 | 2.69 | 25.98 | 6.42 | 123.23 | 123.97 | 18.52 | 149.2 | 21.271 | 21.27 | 19.689 | 19.69 | 166.2 | 55.45 | 63.49
149.3 | 154.95 | 153.58 | 49.7 | 82.69 | 89.12 | 2.32 | 3.32 | 293.74 | 72 | 11 | 2.79 | 26.59 | 6.19 | 123.84 | 123.92 | 18.54 | 149.3 | 21.272 | 21.27 | 19.692 | 19.69 | 166.3 | 54.05 | 62.97
149.4 | 154.9 | 157.3 | 49.51 | 90.51 | 86 | 2.33 | 3.49 | 294.5 | 72.38 | 11.23 | 2.56 | 24.4 | 8.89 | 124.56 | 122.56 | 18.54 | 149.4 | 21.277 | 21.28 | 19.706 | 19.71 | 166.4 | 54.82 | 62.99
149.5 | 152.93 | 159.66 | 49.51 | 99.36 | 82.59 | 2.31 | 3.67 | 289.56 | 70.1 | 11.95 | 2.68 | 23.66 | 8.94 | 123.94 | 122.68 | 18.6 | 149.5 | 21.257 | 21.26 | 19.703 | 19.7 | 166.5 | 65.03 | 71.6
149.6 | 151.34 | 159.68 | 49.9 | 104.67 | 80.24 | 2.29 | 3.67 | 282.92 | 62.1 | 12.94 | 2.53 | 24.03 | 8.78 | 123.89 | 123.13 | 18.56 | 149.6 | 21.244 | 21.24 | 19.708 | 19.71 | 166.6 | 62.91 | 72.57
149.7 | 150.87 | 160.85 | 50.3 | 109.44 | 79.37 | 2.27 | 3.55 | 277.99 | 57.52 | 13.8 | 2.49 | 24.08 | 9.26 | 123.69 | 123.86 | 18.6 | 149.7 | 21.252 | 21.25 | 19.71 | 19.71 | 166.7 | 61.55 | 72.74
149.8 | 151.22 | 159.21 | 50.39 | 114.5 | 79.41 | 2.24 | 3.33 | 273.06 | 51.05 | 14.76 | 2.57 | 23.29 | 9.81 | 124.15 | 123.81 | 18.56 | 149.8 | 21.284 | 21.28 | 19.725 | 19.73 | 166.8 | 64.35 | 75.07
149.9 | 152.66 | 158.57 | 50.1 | 106.05 | 80.2 | 2.21 | 3.05 | 267.93 | 47.62 | 15.72 | 2.52 | 21.48 | 10.72 | 124.35 | 124.98 | 18.6 | 149.9 | 21.267 | 21.27 | 19.731 | 19.73 | 166.9 | 68.21 | 76.75
150 | 152.63 | 160.64 | 50 | 97.89 | 83.02 | 2.19 | 2.7 | 260.34 | 41.9 | 16.79 | 2.55 | 19.14 | 12.05 | 125.12 | 125.21 | 18.56 | 150 | 21.257 | 21.26 | 19.727 | 19.73 | 167 | 64.42 | 73.37
150.1 | 151.45 | 158.27 | 50.1 | 93.81 | 88.15 | 2.17 | 2.43 | 258.44 | 42.48 | 17.45 | 2.66 | 18.58 | 12.03 | 126.45 | 126.32 | 18.56 | 150.1 | 21.232 | 21.23 | 19.735 | 19.74 | 167.1 | 58.14 | 69.03
150.2 | 150.53 | 159.8 | 50.1 | 85.3 | 94.68 | 2.16 | 2.19 | 257.31 | 41.71 | 18 | 2.65 | 16.82 | 13.56 | 124.76 | 125.99 | 18.56 | 150.2 | 21.257 | 21.26 | 19.739 | 19.74 | 167.2 | 74.93 | 82.2
150.3 | 150.75 | 160.93 | 50.1 | 76.55 | 98.39 | 2.16 | 1.98 | 252.18 | 39.43 | 18.24 | 2.63 | 15.68 | 15.04 | 125.38 | 125.82 | 18.56 | 150.3 | 21.232 | 21.23 | 19.74 | 19.74 | 167.3 | 83.85 | 94.85
150.4 | 151.74 | 161.31 | 50.39 | 70.85 | 100.24 | 2.16 | 1.96 | 251.42 | 39.05 | 18.16 | 2.69 | 14.34 | 15.55 | 125.33 | 125.93 | 18.56 | 150.4 | 21.25 | 21.25 | 19.751 | 19.75 | 167.4 | 76.61 | 87.96
150.5 | 153.58 | 162.76 | 50.89 | 66.81 | 102.73 | 2.16 | 2.06 | 251.23 | 39.43 | 17.74 | 2.74 | 13.5 | 16.88 | 125.12 | 125.54 | 18.6 | 150.5 | 21.247 | 21.25 | 19.747 | 19.75 | 167.5 | 64.12 | 73.68
150.6 | 157.3 | 166.79 | 51.18 | 65.14 | 101.32 | 2.18 | 2.21 | 255.6 | 42.1 | 17.31 | 2.73 | 13.34 | 17.52 | 125.17 | 125.21 | 18.6 | 150.6 | 21.223 | 21.22 | 19.751 | 19.75 | 167.6 | 59.5 | 68.52
150.7 | 159.66 | 170.45 | 50.89 | 64.36 | 98.88 | 2.21 | 2.37 | 259.96 | 45.14 | 16.78 | 2.82 | 14.51 | 16.98 | 125.48 | 124.87 | 18.6 | 150.7 | 21.247 | 21.25 | 19.765 | 19.77 | 167.7 | 66.15 | 75.22
150.8 | 159.68 | 172.04 | 50.69 | 60.67 | 96.54 | 2.22 | 2.59 | 265.09 | 48.95 | 16.04 | 2.76 | 14.33 | 17.83 | 125.63 | 124.48 | 18.6 | 150.8 | 21.223 | 21.22 | 19.755 | 19.76 | 167.8 | 67.53 | 74.82
150.9 | 160.85 | 174.62 | 49.61 | 63.57 | 94.24 | 2.24 | 2.75 | 270.4 | 52.19 | 15.41 | 2.83 | 14.39 | 17.06 | 125.58 | 122.96 | 18.58 | 150.9 | 21.232 | 21.23 | 19.761 | 19.76 | 167.9 | 63.27 | 73.12
151 | 159.21 | 176.1 | 49.21 | 68.53 | 92 | 2.25 | 2.83 | 272.68 | 52.76 | 15.02 | 2.74 | 14.03 | 17.78 | 124.87 | 122.79 | 18.6 | 151 | 21.223 | 21.22 | 19.772 | 19.77 | 168 | 57.98 | 68.47
151.1 | 158.57 | 176.16 | 49.21 | 71.83 | 90.68 | 2.26 | 2.9 | 275.52 | 54.67 | 14.66 | 2.59 | 13.43 | 18.04 | 123.94 | 123.24 | 18.58 | 151.1 | 21.222 | 21.22 | 19.774 | 19.77 | 168.1 | 56.47 | 66.71
151.2 | 160.64 | 178.31 | 49.21 | 80.09 | 89.8 | 2.27 | 2.92 | 272.68 | 56.76 | 14.16 | 2.59 | 14.6 | 17.18 | 123.94 | 123.36 | 18.64 | 151.2 | 21.237 | 21.24 | 19.782 | 19.78 | 168.2 | 64.51 | 71.17
151.3 | 158.27 | 177.65 | 49.41 | 85.89 | 91.07 | 2.27 | 2.9 | 271.92 | 54.29 | 13.86 | 2.53 | 14.5 | 17.68 | 124 | 123.41 | 18.6 | 151.3 | 21.23 | 21.23 | 19.786 | 19.79 | 168.3 | 57.89 | 67.64
151.4 | 159.8 | 176.48 | 49.8 | 85.1 | 93.22 | 2.27 | 2.86 | 270.97 | 51.62 | 13.51 | 2.35 | 13.8 | 18.86 | 124 | 123.41 | 18.62 | 151.4 | 21.217 | 21.22 | 19.785 | 19.79 | 168.4 | 60.52 | 66.33
151.5 | 160.93 | 176.58 | 49.7 | 85.4 | 94.34 | 2.28 | 2.9 | 271.16 | 52.57 | 13.03 | 2.39 | 15.53 | 17.45 | 124.15 | 123.36 | 18.62 | 151.5 | 21.217 | 21.22 | 19.786 | 19.79 | 168.5 | 69.23 | 77.15
151.6 | 161.31 | 174.8 | 49.31 | 85.79 | 97.41 | 2.28 | 2.95 | 275.33 | 59.62 | 12.41 | 2.48 | 15.95 | 15.23 | 123.79 | 123.41 | 18.66 | 151.6 | 21.222 | 21.22 | 19.793 | 19.79 | 168.6 | 61.61 | 69.84
151.7 | 162.76 | 169.09 | 49.01 | 88.05 | 99.12 | 2.3 | 2.87 | 283.49 | 64.19 | 11.99 | 2.64 | 16.59 | 14.23 | 123.69 | 123.47 | 18.66 | 151.7 | 21.223 | 21.22 | 19.801 | 19.8 | 168.7 | 58.47 | 67.45
151.8 | 166.79 | 162.7 | 48.72 | 93.66 | 98.34 | 2.32 | 2.81 | 291.27 | 70.67 | 11.28 | 2.43 | 17.11 | 13.26 | 123.59 | 123.41 | 18.68 | 151.8 | 21.217 | 21.22 | 19.802 | 19.8 | 168.8 | 56.06 | 65.83
151.9 | 170.45 | 158.36 | 48.72 | 102.41 | 97.41 | 2.34 | 2.7 | 295.64 | 75.24 | 10.67 | 2.25 | 17.05 | 12.81 | 123.69 | 123.41 | 18.66 | 151.9 | 21.197 | 21.2 | 19.798 | 19.8 | 168.9 | 54.55 | 61.75
152 | 172.04 | 158.15 | 48.72 | 112.34 | 95.51 | 2.36 | 2.67 | 294.88 | 77.14 | 10.2 | 2.27 | 16.33 | 11.77 | 123.84 | 123.24 | 18.66 | 152 | 21.207 | 21.21 | 19.806 | 19.81 | 169 | 50.9 | 55.74
152.1 | 174.62 | 158.26 | 48.91 | 125.86 | 93.71 | 2.36 | 2.63 | 292.79 | 75.81 | 9.96 | 2.45 | 16.27 | 10.94 | 123.89 | 122.45 | 18.7 | 152.1 | 21.21 | 21.21 | 19.812 | 19.81 | 169.1 | 43.33 | 48.11
152.2 | 176.1 | 157.01 | 49.01 | 141.74 | 92.78 | 2.37 | 2.8 | 291.27 | 76.76 | 9.61 | 2.61 | 17.16 | 10.59 | 124.15 | 122.28 | 18.64 | 152.2 | 21.191 | 21.19 | 19.818 | 19.82 | 169.2 | 28.6 | 35.37
152.3 | 176.16 | 157.48 | 48.82 | 148.18 | 93.07 | 2.36 | 3.03 | 289.56 | 76.76 | 9.51 | 2.85 | 18.55 | 8.27 | 124.1 | 122.34 | 18.68 | 152.3 | 21.19 | 21.19 | 19.815 | 19.82 | 169.3 | 32.33 | 36.08
152.4 | 178.31 | 157.3 | 48.82 | 152.36 | 95.51 | 2.34 | 3.29 | 288.8 | 74.67 | 9.48 | 2.77 | 19.98 | 8.35 | 124.1 | 122.34 | 18.7 | 152.4 | 21.188 | 21.19 | 19.829 | 19.83 | 169.4 | 50.04 | 49.89
152.5 | 177.65 | 156.93 | 48.82 | 152.75 | 99.07 | 2.33 | 3.48 | 286.34 | 74.48 | 9.48 | 2.74 | 19.4 | 9.38 | 124.15 | 122.45 | 18.72 | 152.5 | 21.197 | 21.2 | 19.829 | 19.83 | 169.5 | 46.44 | 52.01
152.6 | 176.48 | 153.96 | 48.72 | 151.13 | 102.29 | 2.33 | 3.62 | 289.56 | 75.43 | 9.49 | 2.77 | 20.92 | 8.35 | 123.94 | 122.68 | 18.7 | 152.6 | 21.186 | 21.19 | 19.838 | 19.84 | 169.6 | 48.07 | 53.25
152.7 | 176.58 | 153.54 | 48.72 | 147.74 | 104.73 | 2.34 | 3.69 | 289.37 | 74.48 | 9.57 | 2.75 | 21.93 | 8.12 | 123.69 | 123.13 | 18.7 | 152.7 | 21.183 | 21.18 | 19.843 | 19.84 | 169.7 | 50.92 | 54.99
152.8 | 174.8 | 153.76 | 48.91 | 146.12 | 107.37 | 2.35 | 3.69 | 290.51 | 77.52 | 9.63 | 2.71 | 20.59 | 8.78 | 123.59 | 123.36 | 18.7 | 152.8 | 21.207 | 21.21 | 19.847 | 19.85 | 169.8 | 48.67 | 59.23
152.9 | 169.09 | 157.79 | 49.01 | 148.92 | 106.98 | 2.36 | 3.63 | 289.94 | 75.43 | 9.73 | 2.7 | 20.16 | 9.06 | 123.43 | 123.24 | 18.68 | 152.9 | 21.183 | 21.18 | 19.846 | 19.85 | 169.9 | 70.03 | 73.04
153 | 162.7 | 157.26 | 48.91 | 142.43 | 104 | 2.35 | 3.52 | 289.75 | 74.1 | 9.79 | 2.67 | 20.48 | 8.9 | 123.33 | 122.96 | 18.72 | 153 | 21.17 | 21.17 | 19.848 | 19.85 | 170 | 79.4 | 90.12
153.1 | 158.36 | 155.39 | 49.11 | 139.58 | 99.56 | 2.35 | 3.51 | 289.56 | 73.14 | 10.05 | 2.7 | 20.1 | 8.85 | 123.53 | 121.54 | 18.68 | 153.1 | 21.181 | 21.18 | 19.854 | 19.85 | 170.1 | 60.08 | 69.63
153.2 | 158.15 | 154.43 | 49.51 | 145.58 | 96.34 | 2.34 | 3.52 | 288.99 | 70.86 | 10.11 | 3.01 | 21.83 | 7.21 | 123.74 | 121.43 | 18.72 | 153.2 | 21.176 | 21.18 | 19.86 | 19.86 | 170.2 | 41.41 | 49.26
153.3 | 158.26 | 156.04 | 49.61 | 148.72 | 95.85 | 2.34 | 3.47 | 289.18 | 72.19 | 9.89 | 2.86 | 21.55 | 9.15 | 123.94 | 121.49 | 18.72 | 153.3 | 21.156 | 21.16 | 19.861 | 19.86 | 170.3 | 58.27 | 61.83
153.4 | 157.01 | 156.14 | 49.8 | 148.43 | 96.2 | 2.33 | 3.44 | 281.21 | 71.43 | 9.66 | 2.8 | 21.66 | 9.68 | 124.3 | 121.6 | 18.72 | 153.4 | 21.17 | 21.17 | 19.869 | 19.87 | 170.4 | 62.41 | 72.27
153.5 | 157.48 | 157.49 | 49.7 | 140.31 | 98.2 | 2.33 | 3.4 | 283.87 | 68.57 | 9.57 | 2.74 | 22.22 | 10.5 | 124.76 | 122.22 | 18.76 | 153.5 | 21.181 | 21.18 | 19.879 | 19.88 | 170.5 | 86.29 | 94.88
153.6 | 157.3 | 157.14 | 49.41 | 124.24 | 97.95 | 2.33 | 3.3 | 285.01 | 72.19 | 9.21 | 2.46 | 22.95 | 11.31 | 125.63 | 123.13 | 18.74 | 153.6 | 21.149 | 21.15 | 19.877 | 19.88 | 170.6 | 88.69 | 102
153.7 | 156.93 | 159.08 | 49.31 | 111.7 | 97.07 | 2.33 | 3.19 | 289.18 | 80.38 | 8.69 | 2.92 | 25.02 | 9.24 | 126.29 | 123.92 | 18.76 | 153.7 | 21.171 | 21.17 | 19.886 | 19.89 | 170.7 | 79.43 | 91.74
153.8 | 153.96 | 162.59 | 49.51 | 104.42 | 95.95 | 2.34 | 3.18 | 300.38 | 88.95 | 8.41 | 3.06 | 26.93 | 8.64 | 126.04 | 124.31 | 18.76 | 153.8 | 21.17 | 21.17 | 19.888 | 19.89 | 170.8 | 62.44 | 75.15
153.9 | 153.54 | 165.38 | 49.11 | 103.79 | 94.15 | 2.35 | 3.25 | 302.47 | 94.1 | 8.29 | 3.04 | 26.65 | 9.81 | 124.25 | 124.14 | 18.76 | 153.9 | 21.156 | 21.16 | 19.891 | 19.89 | 170.9 | 58.89 | 67.81
154 | 153.76 | 168.47 | 48.91 | 105.9 | 90.93 | 2.35 | 3.4 | 300.19 | 95.81 | 8.35 | 3.13 | 28.35 | 8.25 | 123.23 | 123.3 | 18.76 | 154 | 21.163 | 21.16 | 19.898 | 19.9 | 171 | 59.21 | 67.51
154.1 | 157.79 | 176.97 | 49.01 | 115.19 | 88.39 | 2.34 | 3.6 | 293.93 | 89.33 | 8.73 | 3.16 | 30.8 | 7.61 | 123.28 | 123.41 | 18.78 | 154.1 | 21.166 | 21.17 | 19.897 | 19.9 | 171.1 | 59.33 | 68.06
154.2 | 157.26 | 179.34 | 49.31 | 142.43 | 86.44 | 2.32 | 3.74 | 283.87 | 79.62 | 9.46 | 2.84 | 30.9 | 9.08 | 123.38 | 123.36 | 18.78 | 154.2 | 21.17 | 21.17 | 19.9 | 19.9 | 171.2 | 61.98 | 71.11
154.3 | 155.39 | 182.05 | 49.61 | 146.85 | 84.39 | 2.29 | 3.78 | 277.23 | 68.57 | 10.21 | 2.75 | 32.73 | 8.64 | 123.43 | 123.36 | 18.78 | 154.3 | 21.151 | 21.15 | 19.909 | 19.91 | 171.3 | 62.07 | 72.12
154.4 | 154.43 | 184.59 | 49.9 | 127.88 | 84.34 | 2.27 | 3.74 | 268.12 | 58.48 | 10.96 | 2.83 | 34.53 | 8.77 | 123.53 | 123.47 | 18.78 | 154.4 | 21.17 | 21.17 | 19.922 | 19.92 | 171.4 | 65.26 | 75.71
154.5 | 156.04 | 188.59 | 49.9 | 105.06 | 85.37 | 2.26 | 3.59 | 261.29 | 55.62 | 11.61 | 2.54 | 33.89 | 10.87 | 123.59 | 123.47 | 18.8 | 154.5 | 21.136 | 21.14 | 19.913 | 19.91 | 171.5 | 64.8 | 76.74
154.6 | 156.14 | 193.48 | 50.59 | 90.71 | 87.85 | 2.25 | 3.35 | 264.14 | 55.24 | 12.39 | 2.53 | 34.45 | 11.04 | 123.94 | 123.3 | 18.82 | 154.6 | 21.143 | 21.14 | 19.915 | 19.92 | 171.6 | 68.64 | 82.15
154.7 | 157.49 | 202.32 | 51.78 | 79.7 | 89.37 | 2.26 | 3.19 | 265.28 | 53.9 | 12.99 | 2.47 | 34.11 | 11.6 | 124.25 | 123.86 | 18.8 | 154.7 | 21.146 | 21.15 | 19.92 | 19.92 | 171.7 | 71.54 | 86.85
154.8 | 157.14 | 208.88 | 51.88 | 76.7 | 90.44 | 2.27 | 3.07 | 265.84 | 54.67 | 13.3 | 2.47 | 33.86 | 10.8 | 124.46 | 124.93 | 18.84 | 154.8 | 21.123 | 21.12 | 19.924 | 19.92 | 171.8 | 73.87 | 91.13
154.9 | 159.08 | 210.71 | 50.59 | 76.55 | 90.78 | 2.27 | 3.04 | 268.69 | 56.57 | 13.32 | 2.57 | 32.23 | 11.85 | 124.05 | 124.48 | 18.84 | 154.9 | 21.136 | 21.14 | 19.926 | 19.93 | 171.9 | 75.85 | 93.68
155 | 162.59 | 213.46 | 49.8 | 73.16 | 90 | 2.28 | 3.07 | 274.57 | 56.76 | 13.38 | 2.23 | 30.33 | 13.95 | 123.74 | 123.86 | 18.84 | 155 | 21.146 | 21.15 | 19.931 | 19.93 | 172 | 74.39 | 93.99
155.1 | 165.38 | 210.39 | 49.31 | 72.71 | 88.24 | 2.28 | 3.06 | 271.54 | 56 | 13.39 | 2.16 | 28.22 | 14.9 | 123.59 | 123.36 | 18.82 | 155.1 | 21.136 | 21.14 | 19.936 | 19.94 | 172.1 | 73.93 | 94.73
155.2 | 168.47 | 203.53 | 48.91 | 77.14 | 86.39 | 2.28 | 3.06 | 269.83 | 55.81 | 13.41 | 2.11 | 28.36 | 14.38 | 123.59 | 123.36 | 18.82 | 155.2 | 21.131 | 21.13 | 19.941 | 19.94 | 172.2 | 75.77 | 96.32
155.3 | 176.97 | 204.18 | 48.72 | 82.89 | 84.73 | 2.27 | 3.11 | 270.78 | 57.14 | 13.39 | 2.06 | 26.58 | 15.9 | 123.64 | 123.41 | 18.84 | 155.3 | 21.123 | 21.12 | 19.941 | 19.94 | 172.3 | 75.26 | 95.89
155.4 | 179.34 | 207.61 | 48.62 | 87.56 | 82.73 | 2.27 | 3.08 | 271.16 | 56.57 | 13.51 | 2.23 | 25.36 | 15.73 | 123.69 | 123.41 | 18.84 | 155.4 | 21.129 | 21.13 | 19.945 | 19.95 | 172.4 | 70.83 | 92.2
155.5 | 182.05 | 208.78 | 48.82 | 91.3 | 82.34 | 2.27 | 3.03 | 272.87 | 56.95 | 13.61 | 2.5 | 25.56 | 14.93 | 123.79 | 123.52 | 18.82 | 155.5 | 21.116 | 21.12 | 19.947 | 19.95 | 172.5 | 72.27 | 93.69
155.6 | 184.59 | 208.56 | 49.01 | 94.89 | 83.22 | 2.27 | 3.04 | 271.35 | 54.48 | 13.76 | 2.81 | 23.98 | 14.35 | 123.74 | 123.47 | 18.82 | 155.6 | 21.116 | 21.12 | 19.957 | 19.96 | 172.6 | 76.42 | 99.6
155.7 | 188.59 | 205.88 | 49.01 | 97.44 | 84.15 | 2.27 | 3 | 272.3 | 55.43 | 13.77 | 2.89 | 22.35 | 14.44 | 123.69 | 123.36 | 18.82 | 155.7 | 21.131 | 21.13 | 19.963 | 19.96 | 172.7 | 74.89 | 99.65
155.8 | 193.48 | 198.46 | 48.72 | 99.56 | 84.59 | 2.27 | 2.92 | 275.33 | 54.86 | 13.86 | 3 | 21.64 | 13.75 | 123.64 | 123.47 | 18.82 | 155.8 | 21.116 | 21.12 | 19.955 | 19.96 | 172.8 | 76.21 | 100.45
155.9 | 202.32 | 193.77 | 48.82 | 101.97 | 84.93 | 2.27 | 2.85 | 270.78 | 52.95 | 13.94 | 3.24 | 21.39 | 12.41 | 123.84 | 123.52 | 18.88 | 155.9 | 21.106 | 21.11 | 19.961 | 19.96 | 172.9 | 86.47 | 111.51
156 | 208.88 | 191.1 | 49.11 | 105.31 | 85.12 | 2.27 | 2.77 | 272.68 | 53.52 | 14.05 | 3.3 | 22.3 | 11.75 | 124 | 123.47 | 18.84 | 156 | 21.109 | 21.11 | 19.967 | 19.97 | 173 | 84.54 | 110.26
156.1 | 210.71 | 185.37 | 49.51 | 108.31 | 84.63 | 2.27 | 2.72 | 272.87 | 55.43 | 13.97 | 3.45 | 21.03 | 12.52 | 124.1 | 123.47 | 18.84 | 156.1 | 21.111 | 21.11 | 19.966 | 19.97 | 173.1 | 79.99 | 103
156.2 | 213.46 | 184.51 | 49.8 | 109.78 | 84.44 | 2.28 | 2.7 | 272.3 | 55.81 | 13.95 | 3.46 | 21.58 | 12.15 | 124.15 | 123.41 | 18.88 | 156.2 | 21.102 | 21.1 | 19.974 | 19.97 | 173.2 | 70.51 | 91.18
156.3 | 210.39 | 183.64 | 49.8 | 111.5 | 84.05 | 2.28 | 2.69 | 271.54 | 55.05 | 13.93 | 3.55 | 20.25 | 12.69 | 124.05 | 123.47 | 18.88 | 156.3 | 21.131 | 21.13 | 19.977 | 19.98 | 173.3 | 62.86 | 81.87
156.4 | 203.53 | 186.8 | 49.9 | 111.95 | 84.63 | 2.29 | 2.7 | 273.24 | 53.71 | 13.81 | 3.53 | 21.78 | 11.95 | 124.15 | 124.03 | 18.88 | 156.4 | 21.123 | 21.12 | 19.979 | 19.98 | 173.4 | 65.11 | 87.78
156.5 | 204.18 | 184.18 | 50.1 | 108.55 | 85.46 | 2.3 | 2.78 | 273.43 | 55.43 | 13.53 | 3.55 | 21.11 | 12.7 | 124.05 | 124.54 | 18.88 | 156.5 | 21.106 | 21.11 | 19.979 | 19.98 | 173.5 | 81.66 | 111.26
156.6 | 207.61 | 185.55 | 50.59 | 104.97 | 86.88 | 2.31 | 2.83 | 272.3 | 55.43 | 13.36 | 3.45 | 21.29 | 12.44 | 124.1 | 124.59 | 18.86 | 156.6 | 21.102 | 21.1 | 19.986 | 19.99 | 173.6 | 79.3 | 118.86
156.7 | 208.78 | 185.18 | 50.79 | 101.72 | 88.83 | 2.31 | 2.88 | 273.81 | 55.62 | 13.19 | 3.16 | 20.51 | 13.55 | 124.15 | 124.7 | 18.9 | 156.7 | 21.106 | 21.11 | 19.991 | 19.99 | 173.7 | 82.19 | 148.4
156.8 | 208.56 | 185.72 | 50.69 | 98.82 | 91.22 | 2.31 | 2.94 | 272.87 | 58.86 | 12.92 | 3.08 | 21.49 | 13.17 | 124.15 | 124.93 | 18.88 | 156.8 | 21.075 | 21.08 | 19.986 | 19.99 | 173.8 | 84.33 | 150.18
156.9 | 205.88 | 187.17 | 50.49 | 95.67 | 93.71 | 2.31 | 2.95 | 271.16 | 60.38 | 12.56 | 2.79 | 21.48 | 14.59 | 124.25 | 125.15 | 18.88 | 156.9 | 21.085 | 21.09 | 19.986 | 19.99 | 173.9 | 83.85 | 143.15
157 | 198.46 | 189.45 | 49.9 | 93.9 | 95.76 | 2.31 | 2.89 | 268.5 | 60.19 | 12.24 | 2.58 | 21.45 | 15.71 | 124 | 125.26 | 18.88 | 157 | 21.116 | 21.12 | 19.995 | 20 | 174 | 88.93 | 157.5
157.1 | 193.77 | 191.58 | 49.8 | 93.36 | 96.1 | 2.31 | 2.89 | 265.65 | 60.38 | 11.88 | 2.61 | 21.3 | 16.31 | 123.84 | 124.93 | 18.9 | 157.1 | 21.082 | 21.08 | 19.998 | 20 | 174.1 | 91.25 | 154.79
157.2 | 191.1 | 196.99 | 50.1 | 92.72 | 94.49 | 2.3 | 2.94 | 270.02 | 60.38 | 11.64 | 2.53 | 21.08 | 16.85 | 124.41 | 123.92 | 18.9 | 157.2 | 21.096 | 21.1 | 20.002 | 20 | 174.2 | 99.39 | 141.7
157.3 | 185.37 | 201.88 | 50.1 | 95.67 | 92.44 | 2.31 | 3.02 | 274 | 64.38 | 11.37 | 2.69 | 19.39 | 17.89 | 124.51 | 122.79 | 18.92 | 157.3 | 21.089 | 21.09 | 20.01 | 20.01 | 174.3 | 100.62 | 125.26
157.4 | 184.51 | 206.2 | 50.39 | 100.1 | 90.29 | 2.33 | 3.21 | 278.18 | 67.62 | 11.23 | 2.65 | 20.32 | 16.99 | 124.15 | 122.39 | 18.92 | 157.4 | 21.07 | 21.07 | 20.011 | 20.01 | 174.4 | 98.17 | 124.28
157.5 | 183.64 | 204.15 | 50.79 | 104.33 | 88.34 | 2.33 | 3.44 | 278.56 | 69.52 | 11.11 | 2.77 | 22.75 | 15.93 | 124 | 122.51 | 18.92 | 157.5 | 21.082 | 21.08 | 20.021 | 20.02 | 174.5 | 92.88 | 119.37
157.6 | 186.8 | 204.8 | 50.59 | 109.19 | 86.39 | 2.33 | 3.67 | 275.14 | 66.48 | 11.13 | 2.63 | 22.79 | 16.33 | 123.94 | 122.39 | 18.93 | 157.6 | 21.08 | 21.08 | 20.02 | 20.02 | 174.6 | 92.53 | 119.29
157.7 | 184.18 | 204.62 | 50.2 | 115.83 | 84.54 | 2.33 | 3.9 | 277.23 | 67.81 | 11.1 | 2.68 | 21.27 | 17 | 123.74 | 122.39 | 18.92 | 157.7 | 21.102 | 21.1 | 20.026 | 20.03 | 174.7 | 78.57 | 105.14
157.8 | 185.55 | 205.72 | 49.61 | 121.78 | 84.44 | 2.32 | 3.98 | 278.18 | 65.14 | 11.31 | 2.67 | 22.22 | 16.24 | 123.64 | 122.45 | 18.92 | 157.8 | 21.065 | 21.07 | 20.02 | 20.02 | 174.8 | 97.33 | 123.67
157.9 | 185.18 | 204.68 | 49.51 | 122.81 | 84.29 | 2.31 | 3.96 | 279.7 | 65.33 | 11.58 | 2.73 | 23.93 | 16.08 | 123.28 | 122.39 | 18.99 | 157.9 | 21.069 | 21.07 | 20.026 | 20.03 | 174.9 | 124.67 | 162.28
158 | 185.72 | 204.15 | 49.61 | 121.09 | 84.98 | 2.3 | 3.86 | 275.33 | 64.19 | 11.82 | 3.05 | 24 | 15.58 | 123.17 | 122.39 | 18.93 | 158 | 21.07 | 21.07 | 20.039 | 20.04 | 175 | 118.56 | 164.31
158.1 | 187.17 | 202.13 | 49.61 | 116.22 | 86.68 | 2.29 | 3.71 | 275.52 | 62.1 | 12.13 | 3.05 | 23.66 | 15.68 | 123.28 | 122.56 | 18.95 | 158.1 | 21.048 | 21.05 | 20.047 | 20.05 | 175.1 | 124.36 | 171.18
158.2 | 189.45 | 199.88 | 49.21 | 113.03 | 89.02 | 2.29 | 3.5 | 273.81 | 58.86 | 12.46 | 3.14 | 22.45 | 16.26 | 123.33 | 122.9 | 18.93 | 158.2 | 21.05 | 21.05 | 20.048 | 20.05 | 175.2 | 129.88 | 181.44
158.3 | 191.58 | 199.4 | 49.01 | 111.75 | 91.66 | 2.29 | 3.38 | 274.57 | 56.19 | 12.59 | 3.26 | 22.98 | 15.49 | 123.23 | 122.9 | 18.95 | 158.3 | 21.055 | 21.06 | 20.052 | 20.05 | 175.3 | 132.52 | 190.21
158.4 | 196.99 | 198.08 | 49.01 | 106.69 | 93.71 | 2.3 | 3.27 | 270.97 | 58.67 | 12.54 | 3.35 | 23.21 | 15.19 | 123.23 | 123.02 | 18.93 | 158.4 | 21.06 | 21.06 | 20.059 | 20.06 | 175.4 | 142.09 | 202.13
158.5 | 201.88 | 198.6 | 49.21 | 101.33 | 95.32 | 2.3 | 3.22 | 271.54 | 56.19 | 12.64 | 3.1 | 23.03 | 16.5 | 123.38 | 123.58 | 18.95 | 158.5 | 21.042 | 21.04 | 20.057 | 20.06 | 175.5 | 140.93 | 204.16
158.6 | 206.2 | 200.63 | 49.01 | 99.66 | 93.46 | 2.3 | 3.15 | 273.43 | 57.14 | 12.68 | 2.95 | 24.14 | 16.84 | 123.38 | 123.81 | 18.95 | 158.6 | 21.045 | 21.05 | 20.066 | 20.07 | 175.6 | 139.97 | 201.38
158.7 | 204.15 | 207.98 | 48.52 | 98.87 | 92.93 | 2.3 | 3.1 | 275.33 | 62.1 | 12.47 | 2.8 | 24.22 | 19.47 | 123.64 | 124.26 | 18.95 | 158.7 | 21.062 | 21.06 | 20.062 | 20.06 | 175.7 | 135.64 | 201.38
158.8 | 204.8 | 212.97 | 48.42 | 100.69 | 90.05 | 2.32 | 3.07 | 281.21 | 63.62 | 12.35 | 2.81 | 21.67 | 21.53 | 123.89 | 124.37 | 18.95 | 158.8 | 21.055 | 21.06 | 20.059 | 20.06 | 175.8 | 141.79 | 235.54
158.9 | 204.62 | 224.1 | 48.52 | 102.02 | 88 | 2.34 | 3.09 | 281.78 | 64.76 | 12.29 | 3.02 | 23.27 | 21.83 | 123.79 | 124.59 | 18.95 | 158.9 | 21.05 | 21.05 | 20.073 | 20.07 | 175.9 | 142.86 | 279.21
159 | 205.72 | 242.14 | 48.62 | 100.3 | 86.24 | 2.34 | 3.17 | 282.73 | 62.48 | 12.2 | 2.97 | 24.12 | 23.06 | 123.12 | 124.42 | 18.97 | 159 | 21.069 | 21.07 | 20.074 | 20.07 | 176 | 147.55 | 306.31
159.1 | 204.68 | 263.35 | 49.01 | 101.97 | 84.63 | 2.34 | 3.24 | 281.21 | 63.43 | 12.11 | 3.11 | 23.9 | 24.26 | 123.28 | 124.42 | 19.01 | 159.1 | 21.045 | 21.05 | 20.068 | 20.07 | 176.1 | 145.42 | 297.42
159.2 | 204.15 | 279.49 | 49.51 | 109.88 | 83.61 | 2.33 | 3.23 | 275.9 | 60.19 | 12.24 | 3.08 | 21.81 | 26.4 | 123.53 | 124.59 | 18.99 | 159.2 | 21.042 | 21.04 | 20.071 | 20.07 | 176.2 | 139.49 | 284.62
159.3 | 202.13 | 293.17 | 49.7 | 109.24 | 82.54 | 2.31 | 3.23 | 271.16 | 59.62 | 12.39 | 2.77 | 22.06 | 28.18 | 123.53 | 125.1 | 18.99 | 159.3 | 21.062 | 21.06 | 20.076 | 20.08 | 176.3 | 119.17 | 230.08
159.4 | 199.88 | 305.58 | 50 | 105.06 | 81.56 | 2.3 | 3.2 | 267.74 | 61.14 | 12.53 | 2.89 | 21.67 | 28.59 | 123.48 | 125.32 | 18.97 | 159.4 | 21.03 | 21.03 | 20.08 | 20.08 | 176.4 | 129.74 | 236.79
159.5 | 199.4 | 317.8 | 50.49 | 101.97 | 81.85 | 2.29 | 3.17 | 267.55 | 58.1 | 12.77 | 2.74 | 23.12 | 29.18 | 123.48 | 124.98 | 18.99 | 159.5 | 21.048 | 21.05 | 20.093 | 20.09 | 176.5 | 129.78 | 250.88
159.6 | 198.08 | 325.39 | 51.38 | 97.25 | 83.71 | 2.29 | 3.19 | 269.45 | 58.1 | 12.97 | 2.92 | 24.67 | 29.55 | 123.43 | 124.42 | 19.01 | 159.6 | 21.05 | 21.05 | 20.087 | 20.09 | 176.6 | 135.49 | 260.05
159.7 | 198.6 | 331.41 | 51.48 | 95.77 | 83.9 | 2.29 | 3.28 | 274 | 56.19 | 13.17 | 2.74 | 24.47 | 30.47 | 123.64 | 123.81 | 18.97 | 159.7 | 21.028 | 21.03 | 20.09 | 20.09 | 176.7 | 136.51 | 274.1
159.8 | 200.63 | 331.33 | 51.09 | 94.4 | 84.83 | 2.29 | 3.42 | 276.85 | 56.38 | 13.3 | 2.75 | 25.99 | 30.1 | 123.94 | 122.68 | 18.99 | 159.8 | 21.035 | 21.04 | 20.096 | 20.1 | 176.8 | 146.64 | 309.8
159.9 | 207.98 | 330.88 | 50.69 | 90.81 | 85.8 | 2.29 | 3.61 | 277.61 | 56.19 | 13.45 | 2.81 | 25.96 | 29.03 | 124.1 | 122.68 | 19.01 | 159.9 | 21.042 | 21.04 | 20.102 | 20.1 | 176.9 | 160.49 | 352.65
160 | 212.97 | 327.25 | 50.49 | 91.54 | 85.66 | 2.3 | 3.64 | 276.09 | 55.81 | 13.43 | 2.77 | 25.68 | 28.54 | 124.15 | 123.41 | 19.03 | 160 | 21.035 | 21.04 | 20.107 | 20.11 | 177 | 165.19 | 359.65
160.1 | 224.1 | 316.73 | 50.59 | 88.94 | 84.15 | 2.3 | 3.66 | 275.52 | 56 | 13.35 | 2.55 | 26.24 | 27.59 | 124.1 | 124.48 | 18.99 | 160.1 | 21.035 | 21.04 | 20.104 | 20.1 | 177.1 | 158.88 | 343.24
160.2 | 242.14 | 303.04 | 50.59 | 85.79 | 82.24 | 2.3 | 3.63 | 277.61 | 56.95 | 13.16 | 2.41 | 26.94 | 25.95 | 124.15 | 124.82 | 19.01 | 160.2 | 21.022 | 21.02 | 20.114 | 20.11 | 177.2 | 146.01 | 284.14
160.3 | 263.35 | 293.95 | 50.2 | 85.55 | 81.12 | 2.3 | 3.52 | 281.4 | 59.43 | 12.93 | 2.35 | 27.1 | 25.09 | 124.2 | 124.42 | 18.99 | 160.3 | 21.045 | 21.05 | 20.121 | 20.12 | 177.3 | 132.9 | 254.83
160.4 | 279.49 | 283.84 | 50.2 | 84.96 | 81.56 | 2.31 | 3.36 | 277.99 | 60.95 | 12.72 | 2.18 | 28.22 | 23.31 | 124.1 | 122.39 | 19.03 | 160.4 | 21.042 | 21.04 | 20.119 | 20.12 | 177.4 | 129.73 | 233.33
160.5 | 293.17 | 273.87 | 50.2 | 85.35 | 81.76 | 2.31 | 3.32 | 280.46 | 62.86 | 12.55 | 2.2 | 29.02 | 22.8 | 124.25 | 122.51 | 19.03 | 160.5 | 21.035 | 21.04 | 20.119 | 20.12 | 177.5 | 137.7 | 241.02
160.6 | 305.58 | 264.98 | 50.2 | 86.97 | 82.15 | 2.31 | 3.3 | 281.78 | 64.19 | 12.3 | 2.4 | 29.36 | 21.18 | 124.51 | 122.51 | 19.01 | 160.6 | 21.022 | 21.02 | 20.126 | 20.13 | 177.6 | 156.76 | 283.1
160.7 | 317.8 | 259.87 | 50.2 | 89.38 | 82.29 | 2.31 | 3.36 | 278.94 | 63.05 | 12.16 | 2.35 | 28.56 | 22.63 | 124.61 | 122.96 | 19.03 | 160.7 | 21.008 | 21.01 | 20.123 | 20.12 | 177.7 | 158 | 311.31
160.8 | 325.39 | 255.85 | 50.59 | 91.3 | 80.98 | 2.3 | 3.41 | 284.25 | 62.67 | 12.04 | 2.45 | 27.47 | 21.78 | 124.71 | 123.41 | 19.01 | 160.8 | 21.04 | 21.04 | 20.126 | 20.13 | 177.8 | 141.61 | 277.62
160.9 | 331.41 | 252.12 | 50.79 | 89.87 | 80.24 | 2.3 | 3.44 | 282.54 | 61.71 | 11.95 | 2.31 | 25.93 | 21.3 | 124.92 | 123.24 | 19.05 | 160.9 | 21.008 | 21.01 | 20.131 | 20.13 | 177.9 | 136.26 | 257.96
161 | 331.33 | 248.06 | 50.69 | 88.84 | 80.88 | 2.3 | 3.42 | 277.99 | 64.38 | 11.83 | 2.52 | 26.3 | 20.49 | 124.92 | 122.56 | 19.03 | 161 | 20.985 | 20.99 | 20.141 | 20.14 | 178 | 155.65 | 324.84
161.1 | 330.88 | 238.91 | 50.49 | 91.99 | 81.8 | 2.3 | 3.35 | 282.16 | 63.62 | 11.99 | 2.61 | 27.3 | 18.4 | 124 | 122.39 | 19.03 | 161.1 | 21.001 | 21 | 20.142 | 20.14 | 178.1 | 173.9 | 382
161.2 | 327.25 | 234.15 | 50 | 93.12 | 81.8 | 2.32 | 3.33 | 279.89 | 65.33 | 11.99 | 2.48 | 28.11 | 17.85 | 123.33 | 122.45 | 19.05 | 161.2 | 20.995 | 21 | 20.152 | 20.15 | 178.2 | 179.87 | 409.73
161.3 | 316.73 | 231.37 | 49.7 | 94.74 | 81.07 | 2.32 | 3.35 | 277.99 | 65.33 | 12.05 | 2.47 | 28.14 | 16.69 | 123.69 | 122.45 | 19.05 | 161.3 | 20.99 | 20.99 | 20.157 | 20.16 | 178.3 | 188.04 | 432.99
161.4 | 303.04 | 225.83 | 49.7 | 101.38 | 79.71 | 2.32 | 3.36 | 280.27 | 63.81 | 12.24 | 2.72 | 29 | 15.56 | 124.05 | 122.56 | 19.07 | 161.4 | 21.015 | 21.02 | 20.164 | 20.16 | 178.4 | 187.28 | 434.58
161.5 | 293.95 | 223.52 | 50 | 106.1 | 78.39 | 2.32 | 3.38 | 281.02 | 59.43 | 12.64 | 2.87 | 26.97 | 16.27 | 124.15 | 122.51 | 19.05 | 161.5 | 21.005 | 21.01 | 20.167 | 20.17 | 178.5 | 178.12 | 401.06
161.6 | 283.84 | 218.57 | 50.49 | 107.42 | 77.32 | 2.31 | 3.41 | 279.51 | 60.76 | 12.84 | 2.99 | 25.62 | 16.2 | 124.61 | 122.51 | 19.07 | 161.6 | 20.988 | 20.99 | 20.164 | 20.16 | 178.6 | 172.8 | 377.02
161.7 | 273.87 | 213.17 | 50.79 | 109.19 | 76.54 | 2.31 | 3.36 | 278.75 | 58.86 | 13.28 | 3.04 | 24.62 | 16.64 | 124.76 | 122.39 | 19.09 | 161.7 | 20.99 | 20.99 | 20.167 | 20.17 | 178.7 | 182.69 | 401.23
161.8 | 264.98 | 211.63 | 50.49 | 110.47 | 77.22 | 2.3 | 3.31 | 276.47 | 55.62 | 13.66 | 3.16 | 25.05 | 15.35 | 124.71 | 122.28 | 19.07 | 161.8 | 21.008 | 21.01 | 20.173 | 20.17 | 178.8 | 186.28 | 408.54
161.9 | 259.87 | 209.44 | 50.39 | 108.31 | 77.71 | 2.3 | 3.23 | 273.24 | 53.71 | 13.91 | 3.08 | 25.43 | 15.27 | 125.17 | 122.39 | 19.09 | 161.9 | 20.995 | 21 | 20.173 | 20.17 | 178.9 | 188.9 | 420.22
162 | 255.85 | 209 | 50.2 | 105.46 | 78.44 | 2.29 | 3.19 | 270.59 | 52.76 | 14.01 | 3.06 | 25.65 | 15.04 | 126.14 | 122.22 | 19.09 | 162 | 20.969 | 20.97 | 20.18 | 20.18 | 179 | 189.14 | 418.61
162.1 | 252.12 | 213.51 | 50.1 | 100.05 | 80.39 | 2.29 | 3.14 | 266.6 | 49.52 | 14.26 | 2.97 | 24.48 | 16.78 | 126.65 | 122.45 | 19.13 | 162.1 | 20.995 | 21 | 20.185 | 20.19 | 179.1 | 183.28 | 397.5
162.2 | 248.06 | 220.24 | 50.1 | 92.08 | 82.93 | 2.28 | 3.09 | 261.86 | 52 | 14.27 | 2.87 | 24.07 | 18.95 | 127.01 | 122.56 | 19.09 | 162.2 | 20.991 | 20.99 | 20.187 | 20.19 | 179.2 | 166.54 | 326.89
162.3 | 238.91 | 227.01 | 50.39 | 86.04 | 83.37 | 2.28 | 3.01 | 264.71 | 53.52 | 14.29 | 2.73 | 22.65 | 20.37 | 125.12 | 122.85 | 19.11 | 162.3 | 20.954 | 20.95 | 20.189 | 20.19 | 179.3 | 117.76 | 229.64
162.4 | 234.15 | 235.38 | 50.69 | 81.27 | 81.12 | 2.29 | 3.19 | 264.52 | 53.14 | 14.32 | 2.76 | 21.3 | 22.34 | 124.66 | 122.96 | 19.09 | 162.4 | 20.981 | 20.98 | 20.192 | 20.19
162.5 | 231.37 | 242.68 | 51.09 | 77.34 | 79.51 | 2.3 | 3.29 | 267.93 | 53.14 | 14.28 | 2.9 | 20.86 | 22.63 | 124.51 | 122.79 | 19.11 | 162.5 | 20.959 | 20.96 | 20.196 | 20.2
162.6 | 225.83 | 247.37 | 51.68 | 76.25 | 78.44 | 2.31 | 3.26 | 272.3 | 53.71 | 14.14 | 2.96 | 21.89 | 22.27 | 123.74 | 122.45 | 19.11 | 162.6 | 20.968 | 20.97 | 20.207 | 20.21
162.7 | 223.52 | 253.1 | 51.97 | 77.19 | 77.95 | 2.32 | 3.24 | 273.06 | 53.52 | 14.13 | 2.97 | 21.87 | 22.43 | 123.43 | 122.17 | 19.15 | 162.7 | 20.981 | 20.98 | 20.207 | 20.21
162.8 | 218.57 | 259.81 | 52.17 | 74.93 | 78.05 | 2.33 | 3.32 | 270.97 | 52.76 | 14.1 | 3.02 | 23.74 | 21.87 | 123.48 | 122 | 19.11 | 162.8 | 20.949 | 20.95 | 20.208 | 20.21
162.9 | 213.17 | 263.87 | 51.78 | 73.84 | 76.83 | 2.33 | 3.19 | 260.91 | 52.76 | 13.99 | 2.84 | 24.18 | 21.49 | 123.74 | 122.11 | 19.11 | 162.9 | 20.948 | 20.95 | 20.211 | 20.21
163 | 211.63 | 266.77 | 51.38 | 77.53 | 75.12 | 2.31 | 3.07 | 262.05 | 52.95 | 13.97 | 2.93 | 24.86 | 21.16 | 124.25 | 122.39 | 19.15 | 163 | 20.974 | 20.97 | 20.215 | 20.22
163.1 | 209.44 | 269.27 | 51.48 | 71.83 | 73.85 | 2.3 | 3.13 | 263 | 52.76 | 13.97 | 2.85 | 24.64 | 20.98 | 124.56 | 122.56 | 19.13 | 163.1 | 20.968 | 20.97 | 20.214 | 20.21
163.2 | 209 | 267.54 | 51.68 | 67.26 | 72.83 | 2.29 | 3.17 | 263.76 | 54.48 | 13.82 | 2.73 | 24.66 | 22.09 | 125.17 | 122.45 | 19.17 | 163.2 | 20.954 | 20.95 | 20.221 | 20.22
163.3 | 213.51 | 266.62 | 51.18 | 67.5 | 73.8 | 2.28 | 3.11 | 267.55 | 55.05 | 13.68 | 2.62 | 25.25 | 22.03 | 124.56 | 122.51 | 19.13 | 163.3 | 20.944 | 20.94 | 20.231 | 20.23
163.4 | 220.24 | 265.79 | 51.09 | 66.32 | 75.66 | 2.28 | 3.06 | 266.22 | 53.33 | 13.62 | 2.51 | 25.42 | 22.66 | 124.41 | 122.51 | 19.17 | 163.4 | 20.948 | 20.95 | 20.233 | 20.23
163.5 | 227.01 | 260.01 | 51.09 | 67.11 | 76.1 | 2.27 | 3.06 | 265.65 | 52.95 | 13.57 | 2.43 | 25.49 | 21.25 | 124.41 | 122.9 | 19.17 | 163.5 | 20.939 | 20.94 | 20.242 | 20.24
163.6 | 235.38 | 254.81 | 51.28 | 69.22 | 75.32 | 2.27 | 3.02 | 266.98 | 55.05 | 13.4 | 2.39 | 26.95 | 20.85 | 124.82 | 123.36 | 19.19 | 163.6 | 20.914 | 20.91 | 20.249 | 20.25
163.7 | 242.68 | 254.2 | 51.68 | 69.03 | 74.59 | 2.27 | 3.01 | 267.17 | 56.38 | 13.33 | 2.5 | 26.46 | 20.15 | 124.82 | 123.41 | 19.21 | 163.7 | 20.944 | 20.94 | 20.26 | 20.26
163.8 | 247.37 | 254.34 | 51.58 | 69.37 | 73.71 | 2.28 | 3 | 265.09 | 57.14 | 13.3 | 2.48 | 25.72 | 21.22 | 124.92 | 123.41 | 19.17 | 163.8 | 20.954 | 20.95 | 20.264 | 20.26
163.9 | 253.1 | 253.45 | 50.89 | 71.04 | 74.15 | 2.29 | 2.98 | 268.69 | 56.19 | 13.31 | 2.51 | 24.11 | 22.48 | 124.92 | 123.41 | 19.21 | 163.9 | 20.927 | 20.93 | 20.273 | 20.27
164 | 259.81 | 253.68 | 50.2 | 71.68 | 74.34 | 2.3 | 3 | 270.02 | 57.52 | 13.14 | 2.45 | 22.14 | 23.63 | 125.17 | 123.41 | 19.23 | 164 | 20.929 | 20.93 | 20.272 | 20.27
164.1 | 263.87 | 253.72 | 49.8 | 71.93 | 74 | 2.31 | 3.03 | 270.59 | 56.95 | 13.08 | 2.3 | 20.53 | 24.01 | 125.58 | 123.52 | 19.23 | 164.1 | 20.914 | 20.91 | 20.273 | 20.27
164.2 | 266.77 | 254.47 | 49.51 | 74.68 | 73.51 | 2.32 | 3.04 | 275.14 | 56.19 | 13.09 | 2.24 | 19.86 | 24.9 | 125.99 | 124.14 | 19.23 | 164.2 | 20.934 | 20.93 | 20.278 | 20.28
164.3 | 269.27 | 254.71 | 49.41 | 78.12 | 72.49 | 2.33 | 3.05 | 273.81 | 56.38 | 13.08 | 1.96 | 19.92 | 25.55 | 126.14 | 124.37 | 19.19 | 164.3 | 20.921 | 20.92 | 20.287 | 20.29
164.4 | 267.54 | 254.62 | 49.51 | 80.63 | 71.9 | 2.33 | 3.07 | 274.38 | 59.05 | 12.98 | 2.09 | 19.42 | 26.18 | 126.14 | 124.42 | 19.27 | 164.4 | 20.9 | 20.9 | 20.328 | 20.33
164.5 | 266.62 | 248.14 | 49.31 | 82.1 | 71.61 | 2.33 | 3.07 | 272.68 | 59.05 | 13.02 | 2.33 | 18.31 | 25.69 | 126.29 | 124.48 | 19.23 | 164.5 | 20.904 | 20.9 | 20.297 | 20.3
164.6 | 265.79 | 248.77 | 48.91 | 84.71 | 72.24 | 2.32 | 3.06 | 270.21 | 58.29 | 13.08 | 2.44 | 17.26 | 25.06 | 126.4 | 124.42 | 19.27 | 164.6 | 20.914 | 20.91 | 20.297 | 20.3
164.7 | 260.01 | 250.97 | 49.11 | 85.25 | 72.54 | 2.31 | 3.05 | 266.03 | 57.52 | 12.99 | 2.64 | 17.83 | 23.35 | 126.29 | 124.31 | 19.27 | 164.7 | 20.894 | 20.89 | 20.304 | 20.3
164.8 | 254.81 | 248.66 | 49.11 | 86.58 | 72.54 | 2.31 | 3.07 | 266.03 | 56.19 | 12.91 | 2.94 | 18.38 | 22.38 | 125.68 | 123.75 | 19.31 | 164.8 | 20.904 | 20.9 | 20.301 | 20.3
164.9 | 254.2 | 246.53 | 48.91 | 88 | 72.54 | 2.32 | 3.06 | 269.64 | 55.62 | 12.91 | 3.06 | 18.84 | 21.4 | 125.07 | 122.51 | 19.27 | 164.9 | 20.914 | 20.91 | 20.313 | 20.31
165 | 254.34 | 245.2 | 49.31 | 87.36 | 73.12 | 2.32 | 3.07 | 268.31 | 54.86 | 12.97 | 3.1 | 18.55 | 20.96 | 125.12 | 122.51 | 19.27 | 165 | 20.9 | 20.9 | 20.318 | 20.32
165.1 | 253.45 | 244.5 | 49.51 | 86.28 | 74.15 | 2.31 | 3.09 | 268.5 | 57.9 | 12.87 | 2.92 | 19.39 | 20.56 | 125.02 | 122.9 | 19.25 | 165.1 | 20.884 | 20.88 | 20.326 | 20.33
165.2 | 253.68 | 246.21 | 49.41 | 85.94 | 75.46 | 2.31 | 3.1 | 270.21 | 59.62 | 12.9 | 3 | 21.55 | 19.5 | 125.07 | 123.86 | 19.25 | 165.2 | 20.907 | 20.91 | 20.328 | 20.33
165.3 | 253.72 | 247.77 | 49.11 | 85.59 | 75.85 | 2.31 | 3.09 | 270.59 | 59.24 | 12.94 | 2.98 | 21.96 | 19.72 | 125.58 | 124.2 | 19.29 | 165.3 | 20.899 | 20.9 | 20.333 | 20.33
165.4 | 254.47 | 251.18 | 49.11 | 85.2 | 75.32 | 2.31 | 3.09 | 272.87 | 57.9 | 12.97 | 3.09 | 21.24 | 20.04 | 125.48 | 123.41 | 19.27 | 165.4 | 20.873 | 20.87 | 20.337 | 20.34
165.5 | 254.71 | 251.14 | 49.31 | 85.05 | 75.51 | 2.32 | 3.05 | 271.73 | 58.86 | 12.93 | 3.48 | 22.57 | 19.21 | 125.48 | 123.3 | 19.29 | 165.5 | 20.909 | 20.91 | 20.345 | 20.35
165.6 | 254.62 | 257.6 | 49.8 | 86.23 | 76.34 | 2.32 | 3.04 | 270.21 | 56 | 13.12 | 3.78 | 22.2 | 19.96 | 125.33 | 123.36 | 19.29 | 165.6 | 20.9 | 20.9 | 20.349 | 20.35
165.7 | 248.14 | 261.64 | 50.1 | 84.51 | 77.27 | 2.32 | 3 | 272.11 | 56.57 | 13.27 | 3.76 | 22.11 | 19.87 | 124.71 | 123.47 | 19.27 | 165.7 | 20.86 | 20.86 | 20.359 | 20.36
165.8 | 248.77 | 266.36 | 50.59 | 81.37 | 77.95 | 2.32 | 2.97 | 269.26 | 56.38 | 13.4 | 3.69 | 23.17 | 19.71 | 124.41 | 123.36 | 19.29 | 165.8 | 20.873 | 20.87 | 20.356 | 20.36
165.9 | 250.97 | 280.28 | 51.18 | 79.06 | 77.51 | 2.31 | 2.97 | 272.3 | 56 | 13.41 | 3.82 | 24.29 | 19.29 | 124.35 | 123.41 | 19.25 | 165.9 | 20.894 | 20.89 | 20.361 | 20.36
166 | 248.66 | 290.17 | 51.38 | 78.12 | 77.22 | 2.31 | 2.98 | 273.06 | 55.05 | 13.36 | 3.74 | 25.45 | 19.96 | 124.41 | 123.75 | 19.29 | 166 | 20.863 | 20.86 | 20.361 | 20.36
166.1 | 246.53 | 296.82 | 51.09 | 77.58 | 76.98 | 2.31 | 2.97 | 277.42 | 55.81 | 13.12 | 3.6 | 25.98 | 19.7 | 124.41 | 124.09 | 19.31 | 166.1 | 20.86 | 20.86 | 20.37 | 20.37
166.2 | 245.2 | 298.67 | 50.59 | 78.07 | 76.59 | 2.32 | 2.98 | 278.94 | 56.38 | 12.89 | 3.61 | 26.58 | 18.35 | 124.51 | 122.96 | 19.35 | 166.2 | 20.86 | 20.86 | 20.373 | 20.37
166.3 | 244.5 | 298.05 | 50.1 | 78.02 | 77.02 | 2.33 | 3.02 | 276.85 | 59.43 | 12.63 | 3.58 | 26.4 | 19.28 | 124.51 | 122.45 | 19.35 | 166.3 | 20.863 | 20.86 | 20.377 | 20.38
166.4 | 246.21 | 296.54 | 50.2 | 79.11 | 76.78 | 2.34 | 3.06 | 274.19 | 62.1 | 12.3 | 3.69 | 26.82 | 19.1 | 124.82 | 122.45 | 19.35 | 166.4 | 20.853 | 20.85 | 20.387 | 20.39
166.5 | 247.77 | 289.7 | 50.49 | 83.58 | 76.44 | 2.34 | 3.06 | 272.68 | 65.14 | 12.01 | 3.58 | 24.52 | 20.54 | 124.82 | 122.79 | 19.35 | 166.5 | 20.86 | 20.86 | 20.399 | 20.4
166.6 | 251.18 | 288.25 | 50.69 | 84.22 | 75.27 | 2.34 | 3.11 | 274.76 | 65.33 | 11.83 | 3.45 | 24.72 | 20.34 | 124.71 | 123.58 | 19.35 | 166.6 | 20.843 | 20.84 | 20.402 | 20.4
166.7 | 251.14 | 288.65 | 50.79 | 83.68 | 74.24 | 2.35 | 3.19 | 275.14 | 64 | 11.75 | 3.49 | 24.7 | 20.8 | 124.51 | 124.09 | 19.35 | 166.7 | 20.853 | 20.85 | 20.401 | 20.4
166.8 | 257.6 | 284.61 | 50.79 | 82.99 | 74.15 | 2.36 | 3.25 | 272.87 | 64.76 | 11.67 | 3.27 | 24.23 | 21.14 | 124.2 | 123.41 | 19.33 | 166.8 | 20.86 | 20.86 | 20.406 | 20.41
166.9 | 261.64 | 279.97 | 50.79 | 83.53 | 75.66 | 2.36 | 3.31 | 274.19 | 61.9 | 11.96 | 3.02 | 22.93 | 20.94 | 123.84 | 123.47 | 19.37 | 166.9 | 20.848 | 20.85 | 20.413 | 20.41
167 | 266.36 | 268.15 | 51.18 | 85.94 | 76.63 | 2.37 | 3.39 | 271.92 | 60.76 | 12.29 | 2.95 | 22.62 | 21.55 | 123.43 | 123.86 | 19.35 | 167 | 20.86 | 20.86 | 20.413 | 20.41
167.1 | 280.28 | 260.6 | 51.68 | 87.22 | 77.17 | 2.36 | 3.47 | 272.3 | 59.43 | 12.5 | 2.93 | 22.46 | 20.36 | 123.53 | 124.65 | 19.37 | 167.1 | 20.838 | 20.84 | 20.417 | 20.42
167.2 | 290.17 | 255.45 | 51.48 | 87.71 | 77.17 | 2.35 | 3.51 | 271.54 | 60.38 | 12.63 | 2.81 | 23.44 | 20.5 | 123.59 | 125.04 | 19.39 | 167.2 | 20.833 | 20.83 | 20.423 | 20.42
167.3 | 296.82 | 254.73 | 51.38 | 88.2 | 75.12 | 2.33 | 3.51 | 273.06 | 54.48 | 13.04 | 2.88 | 22.01 | 20.94 | 123.84 | 124.82 | 19.41 | 167.3 | 20.833 | 20.83 | 20.427 | 20.43
167.4 | 298.67 | 253.45 | 51.38 | 88.15 | 72.98 | 2.32 | 3.47 | 276.28 | 54.48 | 13.22 | 2.73 | 20.37 | 22.29 | 124.1 | 124.65 | 19.37 | 167.4 | 20.853 | 20.85 | 20.427 | 20.43
167.5 | 298.05 | 251.44 | 51.48 | 85.89 | 71.71 | 2.31 | 3.43 | 275.52 | 59.05 | 13.26 | 2.82 | 19.63 | 23.74 | 124.35 | 123.69 | 19.39 | 167.5 | 20.833 | 20.83 | 20.439 | 20.44
167.6 | 296.54 | 256.14 | 51.68 | 85.15 | 71.02 | 2.31 | 3.38 | 277.8 | 58.67 | 13.53 | 2.8 | 19.72 | 24.37 | 124.25 | 123.13 | 19.43 | 167.6 | 20.828 | 20.83 | 20.443 | 20.44
167.7 | 289.7 | 259.33 | 51.68 | 84.96 | 71.17 | 2.3 | 3.3 | 277.04 | 57.14 | 13.91 | 2.75 | 19.49 | 24.33 | 124.56 | 121.94 | 19.41 | 167.7 | 20.813 | 20.81 | 20.453 | 20.45
167.8 | 288.25 | 254.65 | 52.07 | 83.14 | 70.83 | 2.3 | 3.24 | 275.52 | 56.57 | 14.03 | 2.76 | 19.6 | 24.81 | 123.94 | 121.66 | 19.43 | 167.8 | 20.799 | 20.8 | 20.453 | 20.45
167.9 | 288.65 | 253.01 | 51.97 | 82.65 | 69.41 | 2.3 | 3.23 | 274.38 | 55.05 | 14.12 | 2.87 | 20.45 | 23.45 | 124.2 | 121.83 | 19.43 | 167.9 | 20.818 | 20.82 | 20.463 | 20.46
168 | 284.61 | 251.39 | 52.07 | 80.43 | 68.54 | 2.29 | 3.25 | 272.87 | 51.81 | 14.46 | 2.81 | 21.95 | 22.51 | 124.56 | 122.11 | 19.47 | 168 | 20.82 | 20.82 | 20.475 | 20.48
168.1 | 279.97 | 250.81 | 52.07 | 78.37 | 68.1 | 2.29 | 3.22 | 271.73 | 49.9 | 14.83 | 2.85 | 22.8 | 21.58 | 124.76 | 122.79 | 19.45 | 168.1 | 20.806 | 20.81 | 20.484 | 20.48
168.2 | 268.15 | 251.57 | 51.88 | 79.3 | 67.37 | 2.3 | 3.23 | 274.95 | 52 | 15.14 | 2.78 | 23.39 | 22.15 | 124.87 | 122.51 | 19.47 | 168.2 | 20.783 | 20.78 | 20.488 | 20.49
168.3 | 260.6 | 249.71 | 51.88 | 76.94 | 66.73 | 2.3 | 3.26 | 270.21 | 52.19 | 15.46 | 2.79 | 25.11 | 20.94 | 124.56 | 122.68 | 19.45 | 168.3 | 20.799 | 20.8 | 20.494 | 20.49
168.4 | 255.45 | 248.43 | 52.07 | 74.14 | 65.76 | 2.29 | 3.27 | 266.22 | 50.1 | 15.89 | 2.93 | 26.44 | 21.58 | 124.97 | 123.47 | 19.45 | 168.4 | 20.779 | 20.78 | 20.501 | 20.5
168.5 | 254.73 | 249.57 | 52.17 | 73.11 | 64.93 | 2.28 | 3.23 | 266.22 | 47.24 | 16.21 | 2.92 | 25.53 | 22.58 | 125.02 | 122.85 | 19.51 | 168.5 | 20.768 | 20.77 | 20.502 | 20.5
168.6 | 253.45 | 252.71 | 51.88 | 71.04 | 66.34 | 2.27 | 3.19 | 267.55 | 45.52 | 16.35 | 2.93 | 27.04 | 22.5 | 125.17 | 123.02 | 19.51 | 168.6 | 20.793 | 20.79 | 20.515 | 20.52
168.7 | 251.44 | 254.02 | 52.37 | 66.18 | 66.93 | 2.26 | 3.11 | 262.62 | 44.95 | 16.26 | 2.95 | 28.05 | 23.14 | 124.46 | 122.45 | 19.49 | 168.7 | 20.786 | 20.79 | 20.52 | 20.52
168.8 | 256.14 | 261.25 | 52.57 | 60.57 | 66.54 | 2.26 | 3.06 | 259.77 | 43.43 | 16.23 | 2.79 | 27.05 | 24.08 | 124.56 | 122.96 | 19.53 | 168.8 | 20.773 | 20.77 | 20.531 | 20.53
168.9 | 259.33 | 275.56 | 53.16 | 55.11 | 66.88 | 2.26 | 2.99 | 260.34 | 44.95 | 16.04 | 2.92 | 28.44 | 22.58 | 125.58 | 123.52 | 19.55 | 168.9 | 20.773 | 20.77 | 20.537 | 20.54
169 | 254.65 | 283.8 | 53.36 | 54.13 | 67.02 | 2.27 | 2.94 | 265.28 | 47.24 | 15.64 | 2.89 | 27.66 | 23.71 | 125.84 | 124.09 | 19.53 | 169 | 20.759 | 20.76 | 20.546 | 20.55
169.1 | 253.01 | 289.96 | 52.57 | 55.11 | 67.41 | 2.27 | 2.9 | 267.74 | 51.81 | 14.98 | 2.94 | 29.35 | 21.83 | 125.38 | 123.24 | 19.55 | 169.1 | 20.742 | 20.74 | 20.557 | 20.56
169.2 | 251.39 | 291.58 | 52.17 | 51.57 | 67.95 | 2.28 | 2.9 | 271.73 | 54.29 | 14.4 | 3.05 | 29.36 | 22.24 | 124.76 | 122.56 | 19.57 | 169.2 | 20.739 | 20.74 | 20.565 | 20.57
169.3 | 250.81 | 292.97 | 52.17 | 51.67 | 67.27 | 2.29 | 2.88 | 282.92 | 57.33 | 13.8 | 3.11 | 29.79 | 21.59 | 124.66 | 122.39 | 19.59 | 169.3 | 20.747 | 20.75 | 20.577 | 20.58
169.4 | 251.57 | 298.08 | 52.17 | 56.69 | 65.8 | 2.3 | 2.89 | 283.11 | 60.57 | 13.22 | 2.99 | 30.55 | 21.29 | 124.56 | 122.51 | 19.55 | 169.4 | 20.732 | 20.73 | 20.584 | 20.58
169.5 | 249.71 | 298.09 | 52.67 | 58.41 | 64.63 | 2.31 | 2.92 | 288.05 | 63.05 | 12.71 | 3.3 | 31.96 | 19.82 | 124.71 | 122.51 | 19.55 | 169.5 | 20.727 | 20.73 | 20.595 | 20.6
169.6 | 248.43 | 297.56 | 52.37 | 62.39 | 63.8 | 2.32 | 2.99 | 287.48 | 64.38 | 12.28 | 3.13 | 30.61 | 22.02 | 124.2 | 122.45 | 19.55 | 169.6 | 20.725 | 20.73 | 20.598 | 20.6
169.7 | 249.57 | 294.55 | 51.68 | 65.73 | 64.15 | 2.32 | 3.04 | 283.49 | 64.76 | 11.9 | 2.94 | 29.12 | 22.46 | 124.35 | 122.56 | 19.61 | 169.7 | 20.712 | 20.71 | 20.605 | 20.61
169.8 | 252.71 | 292.2 | 51.58 | 66.62 | 65.32 | 2.32 | 3.11 | 282.35 | 64 | 11.49 | 2.88 | 30.28 | 21.24 | 124.35 | 123.02 | 19.61 | 169.8 | 20.712 | 20.71 | 20.616 | 20.62
169.9 | 254.02 | 284.2 | 52.27 | 66.57 | 64.59 | 2.32 | 3.19 | 279.89 | 65.9 | 11.17 | 3.03 | 29.35 | 20.08 | 124.25 | 124.03 | 19.61 | 169.9 | 20.712 | 20.71 | 20.622 | 20.62
170 | 261.25 | 268.59 | 52.27 | 68.34 | 63.85 | 2.33 | 3.24 | 285.01 | 69.52 | 10.78 | 3.14 | 29.87 | 18.73 | 123.94 | 124.26 | 19.61 | 170 | 20.678 | 20.68 | 20.634 | 20.63
170.1 | 275.56 | 259.92 | 51.88 | 68.49 | 63.37 | 2.34 | 3.3 | 288.99 | 71.62 | 10.62 | 3.07 | 30.9 | 17.6 | 123.33 | 123.86 | 19.59 | 170.1 | 20.707 | 20.71 | 20.643 | 20.64
170.2 | 283.8 | 253.07 | 51.97 | 69.27 | 63.95 | 2.34 | 3.34 | 289.94 | 76.57 | 10.63 | 2.84 | 29.93 | 18.16 | 123.23 | 122.56 | 19.65 | 170.2 | 20.719 | 20.72 | 20.651 | 20.65
170.3 | 289.96 | 249.66 | 52.07 | 77.78 | 65.8 | 2.34 | 3.39 | 290.13 | 73.71 | 10.67 | 3.07 | 30.97 | 16.83 | 123.38 | 122.51 | 19.7 | 170.3 | 20.672 | 20.67 | 20.665 | 20.67
170.4 | 291.58 | 245.98 | 52.17 | 83.48 | 67.32 | 2.33 | 3.45 | 286.91 | 71.81 | 10.62 | 3.2 | 30.06 | 16.66 | 123.74 | 122.62 | 19.65 | 170.4 | 20.672 | 20.67 | 20.67 | 20.67
170.5 | 292.97 | 245.54 | 52.27 | 87.32 | 67.07 | 2.32 | 3.47 | 279.51 | 68 | 10.77 | 3.2 | 29.21 | 16.69 | 123.69 | 122.9 | 19.68 | 170.5 | 20.672 | 20.67 | 20.679 | 20.68
170.6 | 298.08 | 248.55 | 52.47 | 86.04 | 66.59 | 2.3 | 3.44 | 279.7 | 63.62 | 11.17 | 3.04 | 28.33 | 17.95 | 123.84 | 123.52 | 19.66 | 170.6 | 20.651 | 20.65 | 20.689 | 20.69
170.7 | 298.09 | 255.57 | 52.57 | 82.3 | 67.76 | 2.3 | 3.42 | 281.21 | 65.33 | 11.41 | 3.26 | 27.57 | 18.22 | 124 | 123.41 | 19.72 | 170.7 | 20.662 | 20.66 | 20.7 | 20.7
170.8 | 297.56 | 257.92 | 52.47 | 79.7 | 70.1 | 2.3 | 3.36 | 277.8 | 63.62 | 11.69 | 3.43 | 26.81 | 18 | 124.2 | 123.47 | 19.72 | 170.8 | 20.672 | 20.67 | 20.712 | 20.71
170.9 | 294.55 | 258.51 | 52.07 | 79.35 | 73.41 | 2.31 | 3.27 | 279.13 | 63.81 | 11.87 | 3.58 | 26.87 | 15.77 | 124.3 | 123.36 | 19.7 | 170.9 | 20.631 | 20.63 | 20.719 | 20.72
171 | 292.2 | 257.83 | 52.17 | 80.43 | 75.61 | 2.31 | 3.22 | 279.32 | 61.52 | 12.05 | 3.64 | 26.43 | 15.83 | 124.56 | 123.36 | 19.74 | 171 | 20.651 | 20.65 | 20.732 | 20.73
171.1 | 284.2 | 260.91 | 52.17 | 83.04 | 76.54 | 2.32 | 3.19 | 280.08 | 61.9 | 11.99 | 3.63 | 26.05 | 15.64 | 124.51 | 123.24 | 19.76 | 171.1 | 20.651 | 20.65 | 20.743 | 20.74
171.2 | 268.59 | 263.1 | 52.17 | 85.15 | 76.93 | 2.32 | 3.15 | 282.16 | 61.33 | 12 | 3.54 | 26.16 | 15.86 | 124.1 | 122.56 | 19.78 | 171.2 | 20.621 | 20.62 | 20.75 | 20.75
171.3 | 259.92 | 264.87 | 52.17 | 87.17 | 77.32 | 2.32 | 3.15 | 284.25 | 63.62 | 11.86 | 3.6 | 25.3 | 15.48 | 124.35 | 122.56 | 19.76 | 171.3 | 20.624 | 20.62 | 20.753 | 20.75
171.4 | 253.07 | 267.3 | 51.97 | 90.22 | 78.39 | 2.33 | 3.15 | 284.82 | 64.19 | 11.82 | 3.75 | 24.08 | 15.75 | 124.61 | 122.85 | 19.8 | 171.4 | 20.631 | 20.63 | 20.757 | 20.76
171.5 | 249.66 | 269.73 | 51.78 | 93.9 | 79.95 | 2.33 | 3.18 | 288.43 | 67.62 | 11.66 | 3.96 | 24.8 | 14.73 | 124.56 | 123.13 | 19.8 | 171.5 | 20.606 | 20.61 | 20.762 | 20.76
171.6 | 245.98 | 265.2 | 51.68 | 98.62 | 81.51 | 2.34 | 3.16 | 285.39 | 67.24 | 11.58 | 3.73 | 23.92 | 14.96 | 124.35 | 122.51 | 19.8 | 171.6 | 20.604 | 20.6 | 20.781 | 20.78
171.7 | 245.54 | 259.61 | 51.88 | 102.51 | 83.22 | 2.34 | 3.18 | 282.92 | 68.76 | 11.46 | 3.54 | 23.35 | 16.11 | 124.61 | 122.45 | 19.84 | 171.7 | 20.606 | 20.61 | 20.794 | 20.79
171.8 | 248.55 | 255.58 | 52.27 | 105.65 | 85.22 | 2.34 | 3.19 | 283.87 | 66.29 | 11.5 | 3.32 | 23.44 | 17.29 | 124.97 | 122.39 | 19.82 | 171.8 | 20.604 | 20.6 | 20.805 | 20.81
171.9 | 255.57 | 255.39 | 52.96 | 108.7 | 86.98 | 2.35 | 3.19 | 285.01 | 66.67 | 11.4 | 3.39 | 22.42 | 17.03 | 125.12 | 122.51 | 19.86 | 171.9 | 20.598 | 20.6 | 20.807 | 20.81
172 | 257.92 | 253.74 | 53.16 | 110.37 | 89.12 | 2.35 | 3.18 | 287.67 | 66.48 | 11.4 | 3.34 | 21.6 | 17.9 | 125.02 | 122.73 | 19.82 | 172 | 20.601 | 20.6 | 20.823 | 20.82
172.1 | 258.51 | 256.82 | 53.26 | 110.82 | 91.12 | 2.35 | 3.19 | 288.05 | 65.14 | 11.46 | 2.92 | 20.74 | 19.25 | 125.07 | 122.56 | 19.88 | 172.1 | 20.604 | 20.6 | 20.824 | 20.82
172.2 | 257.83 | 255.99 | 53.36 | 111.36 | 93.12 | 2.35 | 3.19 | 289.94 | 65.9 | 11.44 | 2.86 | 22.31 | 20.33 | 124.82 | 122.62 | 19.86 | 172.2 | 20.577 | 20.58 | 20.831 | 20.83
172.3 | 260.91 | 255.33 | 53.06 | 112.44 | 94.59 | 2.35 | 3.19 | 289.94 | 69.52 | 11.22 | 2.66 | 22.72 | 21.07 | 124.66 | 122.85 | 19.9 | 172.3 | 20.591 | 20.59 | 20.844 | 20.84
172.4 | 263.1 | 256.57 | 52.76 | 112.98 | 95.46 | 2.35 | 3.2 | 286.91 | 68.38 | 11.16 | 2.79 | 21.64 | 21.54 | 124.2 | 123.19 | 19.86 | 172.4 | 20.571 | 20.57 | 20.852 | 20.85
172.5 | 264.87 | 257.31 | 52.57 | 114.65 | 96.68 | 2.36 | 3.22 | 288.43 | 66.48 | 11.07 | 2.56 | 20.75 | 22.13 | 123.43 | 122.79 | 19.88 | 172.5 | 20.53 | 20.53 | 20.864 | 20.86
172.6 | 267.3 | 256.88 | 52.37 | 118.24 | 98.24 | 2.35 | 3.23 | 293.93 | 72.19 | 10.63 | 2.58 | 20.49 | 22.91 | 123.64 | 122.51 | 19.9 | 172.6 | 20.535 | 20.54 | 20.88 | 20.88
172.7 | 269.73 | 259.57 | 52.07 | 120.26 | 100.15 | 2.35 | 3.24 | 292.98 | 74.48 | 10.3 | 2.69 | 22.67 | 21.84 | 123.59 | 122.34 | 19.9 | 172.7 | 20.537 | 20.54 | 20.883 | 20.88
172.8 | 265.2 | 263.54 | 52.07 | 118.78 | 102.24 | 2.35 | 3.23 | 288.05 | 70.67 | 10.09 | 2.53 | 22.4 | 22.91 | 123.53 | 122.22 | 19.82 | 172.8 | 20.53 | 20.53 | 20.902 | 20.9
172.9 | 259.61 | 262.44 | 51.97 | 116.47 | 104.1 | 2.36 | 3.22 | 288.8 | 72.95 | 9.79 | 2.52 | 21.69 | 23.07 | 123.79 | 122.45 | 19.96 | 172.9 | 20.535 | 20.54 | 20.919 | 20.92
173 | 255.58 | 261.45 | 52.17 | 112.83 | 106.49 | 2.37 | 3.23 | 294.69 | 77.14 | 9.34 | 2.59 | 21.4 | 23.1 | 123.94 | 122.85 | 19.96 | 173 | 20.503 | 20.5 | 20.931 | 20.93
173.1 | 255.39 | 261.59 | 52.47 | 110.77 | 108.68 | 2.38 | 3.22 | 297.34 | 80.57 | 9.02 | 2.73 | 21.09 | 22.46 | 123.79 | 123.41 | 19.94 | 173.1 | 20.495 | 20.5 | 20.947 | 20.95
173.2 | 253.74 | 257.55 | 52.86 | 110.77 | 111.12 | 2.4 | 3.22 | 299.24 | 85.14 | 8.69 | 2.66 | 20.77 | 23.44 | 123.48 | 122.9 | 19.98 | 173.2 | 20.497 | 20.5 | 20.969 | 20.97
173.3 | 256.82 | 259.56 | 53.16 | 112.64 | 113.8 | 2.41 | 3.24 | 299.05 | 85.33 | 8.3 | 2.54 | 20.54 | 23.59 | 123.28 | 121.37 | 19.98 | 173.3 | 20.483 | 20.48 | 20.976 | 20.98
173.4 | 255.99 | 256.91 | 53.46 | 120.35 | 116.1 | 2.42 | 3.3 | 302.09 | 85.14 | 8.01 | 2.62 | 19.41 | 23.67 | 123.59 | 121.43 | 20.02 | 173.4 | 20.475 | 20.48 | 20.988 | 20.99
173.5 | 255.33 | 253.84 | 53.26 | 130.38 | 118.05 | 2.42 | 3.35 | 301.9 | 89.33 | 7.69 | 2.52 | 17.74 | 23.26 | 123.43 | 121.37 | 20.02 | 173.5 | 20.483 | 20.48 | 21 | 21
173.6 | 256.57 | 252.07 | 53.16 | 136.87 | 119.41 | 2.44 | 3.44 | 300.95 | 91.81 | 7.44 | 2.69 | 17.19 | 22.39 | 123.28 | 121.09 | 20.02 | 173.6 | 20.45 | 20.45 | 21.004 | 21
173.7 | 257.31 | 248.04 | 52.96 | 144.79 | 122.2 | 2.45 | 3.52 | 298.1 | 97.9 | 7.2 | 2.51 | 16.69 | 23.35 | 123.48 | 120.86 | 20.02 | 173.7 | 20.429 | 20.43 | 21.026 | 21.03
173.8 | 256.88 | 244.12 | 52.76 | 152.51 | 127.17 | 2.45 | 3.6 | 303.23 | 98.1 | 7.06 | 2.49 | 17.91 | 22.14 | 123.59 | 120.97 | 20.1 | 173.8 | 20.396 | 20.4 | 21.052 | 21.05
173.9 | 259.57 | 238.53 | 52.76 | 159.78 | 133.32 | 2.45 | 3.67 | 304.36 | 99.62 | 6.84 | 2.35 | 17.63 | 22.79 | 123.33 | 120.97 | 20.1 | 173.9 | 20.389 | 20.39 | 21.064 | 21.06
174 | 263.54 | 234.74 | 52.76 | 171.09 | 139.37 | 2.45 | 3.72 | 304.93 | 99.43 | 6.65 | 2.36 | 16.67 | 22.37 | 122.66 | 120.97 | 20.12 | 174 | 20.374 | 20.37 | 21.086 | 21.09
174.1 | 262.44 | 233.13 | 52.96 | 180.92 | 146.88 | 2.44 | 3.69 | 307.78 | 100 | 6.45 | 2.28 | 15.59 | 22.24 | 122.51 | 120.97 | 20.14 | 174.1 | 20.362 | 20.36 | 21.104 | 21.1
174.2 | 261.45 | 229.93 | 53.16 | 188.3 | 154.68 | 2.44 | 3.67 | 310.63 | 101.33 | 6.33 | 2.42 | 16.3 | 21.04 | 122.71 | 120.91 | 20.2 | 174.2 | 20.349 | 20.35 | 21.132 | 21.13
174.3 | 261.59 | 226.38 | 52.76 | 191.25 | 165.37 | 2.45 | 3.67 | 305.88 | 104.95 | 6.12 | 2.36 | 15.57 | 20.92 | 122.66 | 120.91 | 20.16 | 174.3 | 20.349 | 20.35 | 21.152 | 21.15
174.4 | 257.55 | 218.99 | 51.88 | 191.25 | 173.17 | 2.46 | 3.65 | 310.25 | 109.71 | 5.92 | 2.46 | 15.16 | 20.85 | 122.61 | 120.91 | 20.22 | 174.4 | 20.342 | 20.34 | 21.17 | 21.17
174.5 | 259.56 | 214.48 | 50.69 | 193.71 | 181.46 | 2.47 | 3.65 | 314.61 | 118.48 | 5.65 | 2.43 | 17.22 | 19.28 | 122.35 | 120.97 | 20.18 | 174.5 | 20.288 | 20.29 | 21.189 | 21.19
174.6 | 256.91 | 209.1 | 50 | 206.49 | 189.76 | 2.48 | 3.76 | 318.6 | 118.67 | 5.41 | 2.49 | 17.91 | 17.95 | 121.99 | 120.91 | 20.26 | 174.6 | 20.308 | 20.31 | 21.227 | 21.23
174.7 | 253.84 | 205.29 | 49.61 | 224.68 | 198.05 | 2.49 | 3.87 | 321.25 | 123.81 | 5.16 | 2.66 | 19.34 | 16.89 | 121.94 | 120.91 | 20.28 | 174.7 | 20.295 | 20.3 | 21.239 | 21.24
174.8 | 252.07 | 206.12 | 49.01 | 254.18 | 204.88 | 2.5 | 3.98 | 322.77 | 128 | 4.95 | 2.62 | 20.51 | 16.91 | 121.99 | 120.97 | 20.28 | 174.8 | 20.281 | 20.28 | 21.27 | 21.27
174.9 | 248.04 | 206.16 | 48.62 | 291.54 | 212.2 | 2.5 | 4.08 | 323.91 | 133.14 | 4.81 | 2.57 | 22.3 | 16.12 | 122.09 | 120.91 | 20.32 | 174.9 | 20.253 | 20.25 | 21.284 | 21.28
175 | 244.12 | 207.94 | 48.22 | 320.06 | 221.46 | 2.51 | 4.17 | 323.72 | 140.38 | 4.7 | 2.76 | 23.4 | 14.63 | 121.99 | 121.09 | 20.34 | 175 | 20.248 | 20.25 | 21.306 | 21.31
175.1 | 238.53 | 204.44 | 48.22 | 348.08 | 235.12 | 2.52 | 4.23 | 321.25 | 139.24 | 4.6 | 3.08 | 27.26 | 12.81 | 122.04 | 120.97 | 20.34 | 175.1 | 20.232 | 20.23 | 21.332 | 21.33
175.2 | 234.74 | 202.02 | 48.32 | 378.56 | 255.61 | 2.52 | 4.26 | 321.25 | 140.19 | 4.53 | 3.17 | 30.16 | 10.87 | 122.04 | 120.97 | 20.36 | 175.2 | 20.207 | 20.21 | 21.349 | 21.35
175.3 | 233.13 | 202.58 | 48.22 | 399.71 | 277.56 | 2.51 | 4.23 | 327.32 | 133.9 | 4.55 | 3.06 | 32.73 | 11.66 | 122.09 | 120.97 | 20.39 | 175.3 | 20.207 | 20.21 | 21.37 | 21.37
175.4 | 229.93 | 208.38 | 47.93 | 415.93 | 294.15 | 2.51 | 4.26 | 328.08 | 136.19 | 4.51 | 3.01 | 34.9 | 11.71 | 121.99 | 120.86 | 20.43 | 175.4 | 20.192 | 20.19 | 21.394 | 21.39
175.5 | 226.38 | 216.24 | 47.93 | 424.78 | 311.22 | 2.51 | 4.28 | 322.96 | 137.52 | 4.51 | 3.15 | 37.63 | 10.7 | 122.04 | 120.86 | 20.45 | 175.5 | 20.167 | 20.17 | 21.422 | 21.42
175.6 | 218.99 | 220.22 | 48.03 | 428.71 | 324.88 | 2.5 | 4.28 | 327.32 | 138.67 | 4.53 | 3.33 | 40.86 | 7.76 | 121.99 | 120.86 | 20.43 | 175.6 | 20.174 | 20.17 | 21.443 | 21.44
175.7 | 214.48 | 221.46 | 48.42 | 432.15 | 337.56 | 2.49 | 4.28 | 326.38 | 134.67 | 4.55 | 2.97 | 42.13 | 7.47 | 122.09 | 120.97 | 20.45 | 175.7 | 20.137 | 20.14 | 21.457 | 21.46
175.8 | 209.1 | 220.38 | 49.21 | 436.09 | 351.22 | 2.48 | 4.28 | 321.63 | 137.52 | 4.45 | 3.06 | 40.46 | 9.08 | 122.04 | 120.91 | 20.47 | 175.8 | 20.12 | 20.12 | 21.486 | 21.49
175.9 | 205.29 | 218.15 | 49.31 | 433.63 | 362.44 | 2.47 | 4.21 | 319.17 | 135.24 | 4.36 | 3.25 | 40.68 | 9.1 | 121.99 | 120.91 | 20.55 | 175.9 | 20.126 | 20.13 | 21.505 | 21.51
176 | 206.12 | 217.92 | 48.91 | 419.37 | 372.2 | 2.48 | 4.12 | 322.58 | 135.81 | 4.28 | 3.16 | 40.69 | 9.28 | 121.94 | 120.86 | 20.57 | 176 | 20.12 | 20.12 | 21.527 | 21.53
176.1 | 206.16 | 217.25 | 48.22 | 403.15 | 383.9 | 2.48 | 4.01 | 323.34 | 141.33 | 4.17 | 3.37 | 41.56 | 8.02 | 121.99 | 120.86 | 20.59 | 176.1 | 20.106 | 20.11 | 21.537 | 21.54
176.2 | 207.94 | 219.17 | 48.12 | 395.28 | 396.1 | 2.49 |  | 325.43 | 148.76 | 4.05 | 3.36 | 39.9 | 9.1 | 122.04 | 120.86 | 20.61 | 176.2 | 20.093 | 20.09 | 21.567 | 21.57
176.3 | 204.44 | 219.3 | 47.83 | 390.86 | 404.88 | 2.5 |  | 325.24 | 155.81 | 3.96 | 3.38 | 40.97 | 7.97 | 122.04 | 120.97 | 20.63 | 176.3 | 20.073 | 20.07 | 21.586 | 21.59
176.4 | 202.02 | 217.24 | 47.04 | 399.71 | 408.29 | 2.51 |  | 325.24 | 158.29 | 3.9 | 3.24 | 37.62 | 8.89 | 121.99 | 120.91 | 20.65 | 176.4 | 20.051 | 20.05 | 21.604 | 21.6
176.5 | 202.58 | 209.19 | 46.45 | 417.9 | 404.88 | 2.52 |  | 324.86 | 157.9 | 3.88 | 3.31 | 35.5 | 9.71 | 121.52 | 120.97 | 20.67 | 176.5 | 20.039 | 20.04 | 21.624 | 21.62
176.6 | 208.38 | 200.77 | 46.54 | 442.97 | 398.54 | 2.53 |  | 324.29 | 155.05 | 3.89 | 3.24 | 32.18 | 10.15 | 121.58 | 120.91 | 20.75 | 176.6 | 20.026 | 20.03 | 21.638 | 21.64
176.7 | 216.24 | 193.66 | 47.14 | 470.01 | 394.15 | 2.53 |  | 321.44 | 150.29 | 3.92 | 3.27 | 30.28 | 10.02 | 121.52 | 120.97 | 20.73 | 176.7 | 20.015 | 20.02 | 21.66 | 21.66
176.8 | 220.22 | 191.43 | 47.63 | 492.63 | 399.02 | 2.52 |  | 317.84 | 143.81 | 4.01 | 3.03 | 27.16 | 12.33 | 121.52 | 120.97 | 20.73 | 176.8 | 20.039 | 20.04 | 21.686 | 21.69
176.9 | 221.46 | 191.6 | 47.93 | 497.05 | 407.8 | 2.52 |  | 316.7 | 139.24 | 4.06 | 2.85 | 25.27 | 14.68 | 121.52 | 120.97 | 20.73 | 176.9 | 20.01 | 20.01 | 21.704 | 21.7
177 | 220.38 | 191.37 | 47.24 | 479.35 | 418.54 | 2.51 |  | 315.56 | 138.29 | 4.1 | 3.09 | 24.84 | 13.8 | 121.52 | 120.86 | 20.77 | 177 | 19.992 | 19.99 | 21.714 | 21.71
177.1 | 218.15 | 189.44 | 46.15 | 451.82 | 427.32 | 2.51 |  | 319.54 | 142.1 | 4.11 | 3.01 | 25.52 | 12.23 | 121.58 | 121.03 | 20.79 | 177.1 | 19.992 | 19.99 | 21.731 | 21.73
177.2 | 217.92 | 181.78 | 45.06 | 434.61 | 436.1 | 2.51 |  | 326.38 | 141.52 | 4.12 | 2.88 | 25 | 13.34 | 121.47 | 120.97 | 20.77 | 177.2 | 19.975 | 19.98 | 21.747 | 21.75
177.3 | 217.25 | 178 | 45.06 | 434.12 | 449.27 | 2.51 |  | 322.2 | 145.71 | 4.05 | 2.89 | 24.48 | 13.49 | 121.47 | 120.23 | 20.81 | 177.3 | 19.965 |  | 21.766
177.4 | 219.17 | 174.7 | 45.26 | 446.9 | 463.41 | 2.52 |  | 319.92 | 145.9 | 3.96 | 2.75 | 22.98 | 14.75 | 121.52 | 119.54 | 20.85 | 177.4 | 19.958 |  | 21.783
177.5 | 219.3 | 174.09 | 44.47 | 466.57 | 473.66 | 2.53 |  | 318.41 | 148.38 | 3.85 | 2.79 | 24.53 | 13.33 | 121.52 | 119.54 | 20.87 | 177.5 | 19.945 |  | 21.8
177.6 | 217.24 | 172.97 | 42.7 | 481.81 | 479.02 | 2.52 |  | 325.62 | 155.24 | 3.74 | 2.62 | 22.94 | 14.13 | 121.47 | 119.43 | 20.87 | 177.6 | 19.911 |  | 21.821
177.7 | 209.19 | 155.96 | 40.72 | 491.15 | 485.37 | 2.53 |  | 327.51 | 157.52 | 3.64 | 2.6 | 23.76 | 13.65 | 121.47 | 119.54 | 20.91 | 177.7 | 19.925 |  | 21.842
177.8 | 200.77 |  | 39.44 | 506.88 | 499.02 | 2.54 |  | 328.08 | 168 | 3.53 | 2.69 | 24.29 | 12.94 | 121.47 | 119.37 | 20.93 | 177.8 | 19.914 |  | 21.87
177.9 | 193.66 |  | 39.24 | 541.79 | 529.27 | 2.56 |  | 329.22 | 168.95 | 3.46 | 2.6 | 25.81 | 12.51 | 121.52 | 119.43 | 20.97 | 177.9
178 | 191.43 |  | 39.63 | 604.72 | 560 | 2.57 |  | 333.02 | 175.24 | 3.41 | 2.76 | 27.41 | 11.71 | 121.52 | 119.43 | 20.93 | 178
178.1 | 191.6 |  | 40.33 | 667.16 | 582.93 | 2.56 |  | 329.6 | 170.29 | 3.38 | 2.8 | 28.31 | 10.44 | 121.47 | 119.43 | 20.99 | 178.1
178.2 | 191.37 |  | 40.52 | 710.42 | 605.37 | 2.55 |  | 331.69 | 171.05 | 3.32 | 2.81 | 27.46 | 9.86 | 121.37 | 119.31 | 20.97 | 178.2
178.3 | 189.44 |  | 40.03 | 729.11 | 645.37 | 2.55 |  | 333.59 | 169.9 | 3.32 | 2.82 | 27.28 | 10.79 | 121.47 | 119.31 | 21.01 | 178.3
178.4 | 181.78 |  | 39.04 | 738.45 | 693.66 | 2.56 |  | 335.86 | 167.43 | 3.32 | 2.92 | 27.56 | 10.7 | 121.42 | 119.31 | 21.05 | 178.4
178.5 | 178 |  | 38.65 | 745.33 |  | 2.55 |  | 336.05 | 173.9 | 3.34 | 2.89 | 28.16 | 9.54 | 121.47 | 119.43 | 21.08 | 178.5
178.6 | 174.7 |  | 38.94 | 757.13 |  | 2.54 |  | 336.62 | 182.29 | 3.26 | 2.88 | 29.1 | 8.92 | 121.42 | 119.37 | 21.08 | 178.6
178.7 | 174.09 |  | 39.34 | 782.2 |  |  |  | 334.35 | 172.38 | 3.32 | 2.98 | 29.55 | 7.75 | 121.58 | 119.37 | 21.03 | 178.7
178.8 | 172.97 |  |  | 792.53 |  |  |  | 331.31 | 176 | 3.28 | 3.09 | 28.81 | 7.94 | 121.42 | 119.37 | 21.1 | 178.8
178.9 | 155.96 | [9 empty] | 3.27 | 30.19 | 7.55 | 121.42 | 119.37 | 21.08 | 178.9
179 | [10 empty] | 3.35 | 28.31 | 9.02 |  |  | 21.1 | 179
179.1 | [15 empty] | 21.12 | 179.1
179.2
179.3

## MSB-3
| 自然ガンマ線 |  | 電 気 検 層 |  |  | 密度検層 | 音波検層 | 中 性 子 検 層 |  |  | ガンマ線スペクトル検層 |  |  | 孔径検層 |  | 温度測定 |  | 孔内水比抵抗 |  | 温度（EM計測時) |  | ﾏｲｸﾛ深度 | ﾏｲｸﾛ比抵抗検層
深度(m) | 補正ｶﾞﾝﾏ線 |  | 自然電位 | 見掛比抵抗R25cm | 見掛比抵抗R100cm | バルク密度 | P波速度 | 中性子強度（ NEAR） | 中性子強度（FAR） | 中性子孔隙率 | ﾎﾟﾀｼｭｳﾑ | トリウム | ｳﾗﾆｳﾑ | X-孔径 | Y-孔径 | 孔内温度 | 深度 | 自然 | 揚水 | 自然 | 揚水 | ｍ | ﾏｲｸﾛ比抵抗（1in) | ﾏｲｸﾛ比抵抗（2in)
単位 | API(修正前） | API(修正後） | ｍＶ | Ω-ｍ | Ω-ｍ | g/cm3 | km/sec | （ｃｐｓ） | （ｃｐｓ） | ％ | K(％) | Th(ppm) | U(ppm) | mm | mm | ℃ | ｍ | Ω-ｍ | Ω-ｍ | ℃ | ℃ | （2cmピッチ） | 1in(2cm) | 2in(2cm)
測定範囲 | 12.8～197.5 | 12.8～196.3 | 12.8～198.4 | 13.0～198.5 | 13.4～198.1 | 12.8～198.2 | 12.8～195.7 | 12.8～198.5 | 12.8～198.5 | 12.8～198.5 | 12.8～195.8 | 12.8～195.8 | 12.8～195.8 | 12.8～197.5 | 12.8～197.5 | 0.0～198.5 | 測定範囲 | 19.1～198 | 45.1～197.4 | 19.1～198 | 45.1～197.4 | 測定範囲 | 12.8～198.8 | 12.8～198.8
0 | [15 empty] | 15.55 | 0 |  |  |  |  | 12.8 | 3.95 | 0.44
0.1 | [15 empty] | 15.54 | 0.1 |  |  |  |  | 12.82 | 4.76 | 0.37
0.2 | [15 empty] | 15.54 | 0.2 |  |  |  |  | 12.84 | 5.74 | 1.69
0.3 | [15 empty] | 15.55 | 0.3 |  |  |  |  | 12.86 | 6.78 | 3.13
0.4 | [15 empty] | 15.55 | 0.4 |  |  |  |  | 12.88 | 6.89 | 4.57
0.5 | [15 empty] | 15.56 | 0.5 |  |  |  |  | 12.9 | 7.31 | 6.08
0.6 | [15 empty] | 15.56 | 0.6 |  |  |  |  | 12.92 | 7.91 | 7.78
0.7 | [15 empty] | 15.56 | 0.7 |  |  |  |  | 12.94 | 8.46 | 9.49
0.8 | [15 empty] | 15.56 | 0.8 |  |  |  |  | 12.96 | 8.9 | 11.2
0.9 | [15 empty] | 15.57 | 0.9 |  |  |  |  | 12.98 | 9.25 | 11.62
1 | [15 empty] | 15.57 | 1 |  |  |  |  | 13 | 9.49 | 11.93
1.1 | [15 empty] | 15.57 | 1.1 |  |  |  |  | 13.02 | 9.56 | 12.04
1.2 | [15 empty] | 15.56 | 1.2 |  |  |  |  | 13.04 | 9.42 | 12
1.3 | [15 empty] | 15.57 | 1.3 |  |  |  |  | 13.06 | 9.14 | 11.83
1.4 | [15 empty] | 15.57 | 1.4 |  |  |  |  | 13.08 | 8.87 | 11.61
1.5 | [15 empty] | 15.57 | 1.5 |  |  |  |  | 13.1 | 8.6 | 11.37
1.6 | [15 empty] | 15.56 | 1.6 |  |  |  |  | 13.12 | 8.35 | 11.08
1.7 | [15 empty] | 15.56 | 1.7 |  |  |  |  | 13.14 | 8.16 | 10.89
1.8 | [15 empty] | 15.57 | 1.8 |  |  |  |  | 13.16 | 8.03 | 10.86
1.9 | [15 empty] | 15.57 | 1.9 |  |  |  |  | 13.18 | 8 | 10.89
2 | [15 empty] | 15.57 | 2 |  |  |  |  | 13.2 | 8.06 | 10.92
2.1 | [15 empty] | 15.57 | 2.1 |  |  |  |  | 13.22 | 8.2 | 10.96
2.2 | [15 empty] | 15.57 | 2.2 |  |  |  |  | 13.24 | 8.39 | 11.04
2.3 | [15 empty] | 15.57 | 2.3 |  |  |  |  | 13.26 | 8.58 | 11.17
2.4 | [15 empty] | 15.57 | 2.4 |  |  |  |  | 13.28 | 8.76 | 11.25
2.5 | [15 empty] | 15.58 | 2.5 |  |  |  |  | 13.3 | 8.92 | 11.31
2.6 | [15 empty] | 15.58 | 2.6 |  |  |  |  | 13.32 | 9.1 | 11.44
2.7 | [15 empty] | 15.58 | 2.7 |  |  |  |  | 13.34 | 9.29 | 11.62
2.8 | [15 empty] | 15.58 | 2.8 |  |  |  |  | 13.36 | 9.47 | 11.79
2.9 | [15 empty] | 15.59 | 2.9 |  |  |  |  | 13.38 | 9.64 | 11.92
3 | [15 empty] | 15.59 | 3 |  |  |  |  | 13.4 | 9.75 | 11.98
3.1 | [15 empty] | 15.59 | 3.1 |  |  |  |  | 13.42 | 9.8 | 12.06
3.2 | [15 empty] | 15.59 | 3.2 |  |  |  |  | 13.44 | 9.76 | 12.21
3.3 | [15 empty] | 15.59 | 3.3 |  |  |  |  | 13.46 | 9.63 | 12.32
3.4 | [15 empty] | 15.6 | 3.4 |  |  |  |  | 13.48 | 9.5 | 12.41
3.5 | [15 empty] | 15.6 | 3.5 |  |  |  |  | 13.5 | 9.39 | 12.54
3.6 | [15 empty] | 15.6 | 3.6 |  |  |  |  | 13.52 | 9.33 | 12.66
3.7 | [15 empty] | 15.6 | 3.7 |  |  |  |  | 13.54 | 9.28 | 12.73
3.8 | [15 empty] | 15.61 | 3.8 |  |  |  |  | 13.56 | 9.22 | 12.76
3.9 | [15 empty] | 15.61 | 3.9 |  |  |  |  | 13.58 | 9.18 | 12.76
4 | [15 empty] | 15.61 | 4 |  |  |  |  | 13.6 | 9.12 | 12.69
4.1 | [15 empty] | 15.61 | 4.1 |  |  |  |  | 13.62 | 9 | 12.51
4.2 | [15 empty] | 15.61 | 4.2 |  |  |  |  | 13.64 | 8.81 | 12.23
4.3 | [15 empty] | 15.61 | 4.3 |  |  |  |  | 13.66 | 8.57 | 11.99
4.4 | [15 empty] | 15.61 | 4.4 |  |  |  |  | 13.68 | 8.33 | 11.81
4.5 | [15 empty] | 15.61 | 4.5 |  |  |  |  | 13.7 | 8.12 | 11.6
4.6 | [15 empty] | 15.61 | 4.6 |  |  |  |  | 13.72 | 7.96 | 11.34
4.7 | [15 empty] | 15.61 | 4.7 |  |  |  |  | 13.74 | 7.85 | 11.11
4.8 | [15 empty] | 15.61 | 4.8 |  |  |  |  | 13.76 | 7.77 | 10.92
4.9 | [15 empty] | 15.62 | 4.9 |  |  |  |  | 13.78 | 7.69 | 10.78
5 | [15 empty] | 15.61 | 5 |  |  |  |  | 13.8 | 7.61 | 10.62
5.1 | [15 empty] | 15.62 | 5.1 |  |  |  |  | 13.82 | 7.54 | 10.47
5.2 | [15 empty] | 15.61 | 5.2 |  |  |  |  | 13.84 | 7.47 | 10.33
5.3 | [15 empty] | 15.61 | 5.3 |  |  |  |  | 13.86 | 7.42 | 10.21
5.4 | [15 empty] | 15.62 | 5.4 |  |  |  |  | 13.88 | 7.37 | 10.12
5.5 | [15 empty] | 15.61 | 5.5 |  |  |  |  | 13.9 | 7.32 | 10.04
5.6 | [15 empty] | 15.62 | 5.6 |  |  |  |  | 13.92 | 7.26 | 9.97
5.7 | [15 empty] | 15.61 | 5.7 |  |  |  |  | 13.94 | 7.24 | 9.93
5.8 | [15 empty] | 15.61 | 5.8 |  |  |  |  | 13.96 | 7.24 | 9.92
5.9 | [15 empty] | 15.62 | 5.9 |  |  |  |  | 13.98 | 7.25 | 9.92
6 | [15 empty] | 15.61 | 6 |  |  |  |  | 14 | 7.28 | 9.95
6.1 | [15 empty] | 15.61 | 6.1 |  |  |  |  | 14.02 | 7.36 | 10.09
6.2 | [15 empty] | 15.61 | 6.2 |  |  |  |  | 14.04 | 7.48 | 10.3
6.3 | [15 empty] | 15.61 | 6.3 |  |  |  |  | 14.06 | 7.63 | 10.56
6.4 | [15 empty] | 15.62 | 6.4 |  |  |  |  | 14.08 | 7.76 | 10.83
6.5 | [15 empty] | 15.61 | 6.5 |  |  |  |  | 14.1 | 7.86 | 11.06
6.6 | [15 empty] | 15.61 | 6.6 |  |  |  |  | 14.12 | 7.96 | 11.26
6.7 | [15 empty] | 15.61 | 6.7 |  |  |  |  | 14.14 | 8.06 | 11.43
6.8 | [15 empty] | 15.61 | 6.8 |  |  |  |  | 14.16 | 8.12 | 11.55
6.9 | [15 empty] | 15.62 | 6.9 |  |  |  |  | 14.18 | 8.16 | 11.62
7 | [15 empty] | 15.61 | 7 |  |  |  |  | 14.2 | 8.21 | 11.69
7.1 | [15 empty] | 15.61 | 7.1 |  |  |  |  | 14.22 | 8.3 | 11.78
7.2 | [15 empty] | 15.61 | 7.2 |  |  |  |  | 14.24 | 8.44 | 11.91
7.3 | [15 empty] | 15.61 | 7.3 |  |  |  |  | 14.26 | 8.61 | 12.06
7.4 | [15 empty] | 15.61 | 7.4 |  |  |  |  | 14.28 | 8.81 | 12.25
7.5 | [15 empty] | 15.61 | 7.5 |  |  |  |  | 14.3 | 8.99 | 12.46
7.6 | [15 empty] | 15.61 | 7.6 |  |  |  |  | 14.32 | 9.14 | 12.64
7.7 | [15 empty] | 15.61 | 7.7 |  |  |  |  | 14.34 | 9.27 | 12.76
7.8 | [15 empty] | 15.61 | 7.8 |  |  |  |  | 14.36 | 9.35 | 12.83
7.9 | [15 empty] | 15.6 | 7.9 |  |  |  |  | 14.38 | 9.38 | 12.83
8 | [15 empty] | 15.61 | 8 |  |  |  |  | 14.4 | 9.36 | 12.82
8.1 | [15 empty] | 15.61 | 8.1 |  |  |  |  | 14.42 | 9.29 | 12.78
8.2 | [15 empty] | 15.61 | 8.2 |  |  |  |  | 14.44 | 9.22 | 12.64
8.3 | [15 empty] | 15.6 | 8.3 |  |  |  |  | 14.46 | 9.18 | 12.52
8.4 | [15 empty] | 15.6 | 8.4 |  |  |  |  | 14.48 | 9.17 | 12.48
8.5 | [15 empty] | 15.61 | 8.5 |  |  |  |  | 14.5 | 9.19 | 12.48
8.6 | [15 empty] | 15.61 | 8.6 |  |  |  |  | 14.52 | 9.3 | 12.58
8.7 | [15 empty] | 15.61 | 8.7 |  |  |  |  | 14.54 | 9.51 | 12.82
8.8 | [15 empty] | 15.61 | 8.8 |  |  |  |  | 14.56 | 9.86 | 13.26
8.9 | [15 empty] | 15.61 | 8.9 |  |  |  |  | 14.58 | 10.31 | 13.84
9 | [15 empty] | 15.6 | 9 |  |  |  |  | 14.6 | 10.83 | 14.47
9.1 | [15 empty] | 15.6 | 9.1 |  |  |  |  | 14.62 | 11.41 | 15.1
9.2 | [15 empty] | 15.6 | 9.2 |  |  |  |  | 14.64 | 12.02 | 15.76
9.3 | [15 empty] | 15.6 | 9.3 |  |  |  |  | 14.66 | 12.62 | 16.42
9.4 | [15 empty] | 15.6 | 9.4 |  |  |  |  | 14.68 | 13.13 | 16.93
9.5 | [15 empty] | 15.6 | 9.5 |  |  |  |  | 14.7 | 13.52 | 17.22
9.6 | [15 empty] | 15.6 | 9.6 |  |  |  |  | 14.72 | 13.79 | 17.36
9.7 | [15 empty] | 15.6 | 9.7 |  |  |  |  | 14.74 | 13.86 | 17.35
9.8 | [15 empty] | 15.6 | 9.8 |  |  |  |  | 14.76 | 13.66 | 17.15
9.9 | [15 empty] | 15.61 | 9.9 |  |  |  |  | 14.78 | 13.23 | 16.77
10 | [15 empty] | 15.6 | 10 |  |  |  |  | 14.8 | 12.64 | 16.25
10.1 | [15 empty] | 15.6 | 10.1 |  |  |  |  | 14.82 | 11.96 | 15.64
10.2 | [15 empty] | 15.6 | 10.2 |  |  |  |  | 14.84 | 11.23 | 14.99
10.3 | [15 empty] | 15.6 | 10.3 |  |  |  |  | 14.86 | 10.57 | 14.38
10.4 | [15 empty] | 15.6 | 10.4 |  |  |  |  | 14.88 | 10.1 | 13.92
10.5 | [15 empty] | 15.6 | 10.5 |  |  |  |  | 14.9 | 9.91 | 13.67
10.6 | [15 empty] | 15.6 | 10.6 |  |  |  |  | 14.92 | 10 | 13.61
10.7 | [15 empty] | 15.6 | 10.7 |  |  |  |  | 14.94 | 10.29 | 13.74
10.8 | [15 empty] | 15.6 | 10.8 |  |  |  |  | 14.96 | 10.72 | 14.11
10.9 | [15 empty] | 15.61 | 10.9 |  |  |  |  | 14.98 | 11.2 | 14.66
11 | [15 empty] | 15.6 | 11 |  |  |  |  | 15 | 11.63 | 15.2
11.1 | [15 empty] | 15.6 | 11.1 |  |  |  |  | 15.02 | 11.97 | 15.69
11.2 | [15 empty] | 15.6 | 11.2 |  |  |  |  | 15.04 | 12.17 | 16.08
11.3 | [15 empty] | 15.6 | 11.3 |  |  |  |  | 15.06 | 12.25 | 16.34
11.4 | [15 empty] | 15.6 | 11.4 |  |  |  |  | 15.08 | 12.21 | 16.42
11.5 | [15 empty] | 15.6 | 11.5 |  |  |  |  | 15.1 | 12.02 | 16.27
11.6 | [15 empty] | 15.6 | 11.6 |  |  |  |  | 15.12 | 11.75 | 15.94
11.7 | [15 empty] | 15.6 | 11.7 |  |  |  |  | 15.14 | 11.47 | 15.59
11.8 | [15 empty] | 15.6 | 11.8 |  |  |  |  | 15.16 | 11.22 | 15.21
11.9 | [15 empty] | 15.6 | 11.9 |  |  |  |  | 15.18 | 11.01 | 14.86
12 | [15 empty] | 15.6 | 12 |  |  |  |  | 15.2 | 10.84 | 14.59
12.1 | [15 empty] | 15.6 | 12.1 |  |  |  |  | 15.22 | 10.71 | 14.36
12.2 | [15 empty] | 15.6 | 12.2 |  |  |  |  | 15.24 | 10.6 | 14.13
12.3 | [15 empty] | 15.6 | 12.3 |  |  |  |  | 15.26 | 10.47 | 13.87
12.4 | [15 empty] | 15.6 | 12.4 |  |  |  |  | 15.28 | 10.27 | 13.52
12.5 | [15 empty] | 15.6 | 12.5 |  |  |  |  | 15.3 | 10 | 13.09
12.6 | [15 empty] | 15.6 | 12.6 |  |  |  |  | 15.32 | 9.64 | 12.66
12.7 | [15 empty] | 15.6 | 12.7 |  |  |  |  | 15.34 | 9.21 | 12.21
12.8 | 18.7 | 41.84 | 73.28 |  |  | 1.85 | 1.91 | 1403.77 | 24.81 | 36.05 | 2.23 | 3.14 | 0.12 | 131.76 | 134.98 | 15.61 | 12.8 |  |  |  |  | 15.36 | 8.77 | 11.78
12.9 | 20.46 | 47.92 | 77.73 |  |  | 1.84 | 1.95 | 1483.51 | 27.53 | 31.96 | 2.74 | 3.69 | 0.04 | 132.61 | 135.87 | 15.61 | 12.9 |  |  |  |  | 15.38 | 8.39 | 11.41
13 | 24.19 | 48.47 | 77.44 | 2.35 |  | 1.83 | 1.97 | 1563.9 | 30.82 | 29.06 | 2.65 | 4.34 | 1.8 | 132.85 | 136.5 | 15.6 | 13 |  |  |  |  | 15.4 | 8.09 | 11.11
13.1 | 24.46 | 50.26 | 77.73 | 4.04 |  | 1.83 | 1.99 | 1639.74 | 44.07 | 26.23 | 2.56 | 3.15 | 4.9 | 132.85 | 137.39 | 15.61 | 13.1 |  |  |  |  | 15.42 | 7.9 | 10.93
13.2 | 26.47 | 49.76 | 77.83 | 5.31 |  | 1.83 | 2 | 1707.53 | 44.58 | 23.75 | 2.83 | 3.08 | 3.6 | 133.09 | 138.52 | 15.6 | 13.2 |  |  |  |  | 15.44 | 7.81 | 10.86
13.3 | 26.96 | 49.26 | 78.12 | 6.25 |  | 1.83 | 1.99 | 1761.64 | 52.38 | 17.92 | 3.39 | 3.3 | 6.64 | 133.46 | 139.65 | 15.61 | 13.3 |  |  |  |  | 15.46 | 7.8 | 10.87
13.4 | 26.56 | 49.28 | 78.41 | 6.02 | 1.46 | 1.83 | 1.97 | 1773.46 | 57.57 | 12.43 | 5.13 | 3.64 | 9.78 | 133.94 | 140.02 | 15.61 | 13.4 |  |  |  |  | 15.48 | 7.89 | 10.94
13.5 | 29.33 | 51.57 | 78.51 | 5.73 | 2.72 | 1.83 | 1.96 | 1778.65 | 120.82 | 8.23 | 6.43 | 3.51 | 10.8 | 134.55 | 140.65 | 15.6 | 13.5 |  |  |  |  | 15.5 | 8.06 | 11.07
13.6 | 30.84 | 51.07 | 78.51 | 5.83 | 3.79 | 1.83 | 1.96 | 1774.63 | 196.4 | 5.49 | 6.56 | 2.42 | 12.67 | 134.79 | 140.9 | 15.61 | 13.6 |  |  |  |  | 15.52 | 8.29 | 11.3
13.7 | 31.39 | 51.61 | 79.19 | 6.11 | 4.42 | 1.84 | 1.97 | 1765.92 | 259.4 | 3.73 | 6.29 | 2.29 | 13.59 | 135.15 | 142.02 | 15.61 | 13.7 |  |  |  |  | 15.54 | 8.56 | 11.59
13.8 | 35.94 | 50.14 | 79.28 | 6.39 | 4.71 | 1.84 | 1.97 | 1746.57 | 297.2 | 2.84 | 5.93 | 1.91 | 12.48 | 135.87 | 142.89 | 15.61 | 13.8 |  |  |  |  | 15.56 | 8.82 | 11.86
13.9 | 39.26 | 54.99 | 79.19 | 6.53 | 4.95 | 1.85 | 1.98 | 1747.35 | 310.57 | 2.43 | 5.91 | 2.98 | 11.3 | 136.71 | 144 | 15.61 | 13.9 |  |  |  |  | 15.58 | 9.07 | 12.11
14 | 41.84 | 53.01 | 79.09 | 6.53 | 5.34 | 1.86 | 1.99 | 1749.35 | 300.83 | 2.53 | 5.76 | 4.68 | 7.82 | 137.55 | 144.86 | 15.61 | 14 |  |  |  |  | 15.6 | 9.25 | 12.31
14.1 | 47.92 | 55.57 | 79.19 | 6.49 | 5.63 | 1.86 | 2.01 | 1758.31 | 297.07 | 3.1 | 5.28 | 4.32 | 10.28 | 138.15 | 145.6 | 15.61 | 14.1 |  |  |  |  | 15.62 | 9.29 | 12.4
14.2 | 48.47 | 55.61 | 79.09 | 6.58 | 5.92 | 1.87 | 2.03 | 1778.57 | 235.38 | 4.23 | 5.49 | 4.53 | 10.77 | 138.62 | 146.09 | 15.61 | 14.2 |  |  |  |  | 15.64 | 9.18 | 12.36
14.3 | 50.26 | 59.96 | 78.8 | 6.67 | 5.83 | 1.87 | 2.04 | 1804.16 | 170.05 | 6.16 | 5 | 4.67 | 12.24 | 138.74 | 146.45 | 15.61 | 14.3 |  |  |  |  | 15.66 | 8.96 | 12.19
14.4 | 49.76 | 59.75 | 78.51 | 6.81 | 5.78 | 1.87 | 2.05 | 1819.87 | 110.05 | 9.46 | 4.76 | 5.33 | 14.59 | 138.74 | 146.57 | 15.62 | 14.4 |  |  |  |  | 15.68 | 8.67 | 11.96
14.5 | 49.26 | 60.52 | 78.32 | 7.14 | 5.78 | 1.87 | 2.06 | 1852.73 | 62.65 | 13.8 | 4.76 | 5.76 | 13.95 | 138.74 | 146.7 | 15.61 | 14.5 |  |  |  |  | 15.7 | 8.32 | 11.65
14.6 | 49.28 | 57.81 | 78.03 | 7.52 | 5.53 | 1.87 | 2.07 | 1864.16 | 50.44 | 18.7 | 4.61 | 7.63 | 14.79 | 138.74 | 146.94 | 15.78 | 14.6 |  |  |  |  | 15.72 | 7.92 | 11.23
14.7 | 51.57 | 61.3 | 77.83 | 7.47 | 5.34 | 1.86 | 2.07 | 1862.44 | 52.16 | 22.74 | 4.91 | 7.95 | 16.66 | 138.74 | 147.43 | 16.3 | 14.7 |  |  |  |  | 15.74 | 7.54 | 10.76
14.8 | 51.07 | 54.04 | 78.32 | 7.24 | 5.34 | 1.85 | 2.07 | 1879.98 | 51.5 | 24.76 | 4.94 | 6.26 | 18.41 | 138.74 | 147.55 | 16.74 | 14.8 |  |  |  |  | 15.76 | 7.24 | 10.33
14.9 | 51.61 | 52.81 | 78.7 | 7.85 | 5.19 | 1.84 | 2.08 | 1880.5 | 49.16 | 26.38 | 4.79 | 6.59 | 17.11 | 138.86 | 148.04 | 17.08 | 14.9 |  |  |  |  | 15.78 | 7.01 | 9.93
15 | 50.14 | 45.47 | 77.93 | 7.89 | 5.19 | 1.82 | 2.08 | 1896.3 | 40.46 | 28.8 | 4.76 | 7.33 | 15.25 | 139.22 | 148.52 | 17.3 | 15 |  |  |  |  | 15.8 | 6.84 | 9.6
15.1 | 54.99 | 46.49 | 77.15 | 7.1 | 5.29 | 1.81 | 2.06 | 1904.35 | 35.73 | 31.71 | 4.49 | 7.26 | 15.29 | 139.69 | 149.13 | 17.45 | 15.1 |  |  |  |  | 15.82 | 6.72 | 9.33
15.2 | 53.01 | 46.76 | 76.77 | 7.14 | 5.39 | 1.8 | 2.04 | 1885.39 | 33.14 | 35.28 | 5.02 | 8.06 | 13.64 | 139.69 | 149.85 | 17.55 | 15.2 |  |  |  |  | 15.84 | 6.65 | 9.11
15.3 | 55.57 | 47.29 | 76.77 | 7.38 | 5.53 | 1.79 | 2.03 | 1872.27 | 32.75 | 37.49 | 5.37 | 8.08 | 13.83 | 140.05 | 150.1 | 17.63 | 15.3 |  |  |  |  | 15.86 | 6.61 | 8.97
15.4 | 55.61 | 47.57 | 77.15 | 7.19 | 5.73 | 1.79 | 2 | 1867.49 | 31.55 | 39.12 | 5.45 | 8.45 | 14.14 | 140.4 | 150.34 | 17.68 | 15.4 |  |  |  |  | 15.88 | 6.59 | 8.88
15.5 | 59.96 | 52.7 | 77.35 | 7.28 | 5.83 | 1.78 | 1.98 | 1855.8 | 31.17 | 40.5 | 5.6 | 7.43 | 13.3 | 141.11 | 150.46 | 17.73 | 15.5 |  |  |  |  | 15.9 | 6.58 | 8.82
15.6 | 59.75 | 49.66 | 77.06 | 7.1 | 6.21 | 1.78 | 1.96 | 1857.36 | 29.48 | 41.86 | 5.79 | 6.86 | 13.21 | 141.59 | 150.7 | 17.76 | 15.6 |  |  |  |  | 15.92 | 6.61 | 8.8
15.7 | 60.52 | 51.21 | 77.54 | 6.3 | 6.46 | 1.77 | 1.95 | 1829.35 | 28.05 | 42.61 | 5.65 | 7.38 | 12.62 | 141.7 | 150.82 | 17.78 | 15.7 |  |  |  |  | 15.94 | 6.66 | 8.82
15.8 | 57.81 | 53.25 | 78.32 | 6.2 | 6.55 | 1.78 | 1.94 | 1803.77 | 27.92 | 43.77 | 5.73 | 8.05 | 12.99 | 142.06 | 151.66 | 17.79 | 15.8 |  |  |  |  | 15.96 | 6.71 | 8.82
15.9 | 61.3 | 55.56 | 78.32 | 6.49 | 6.65 | 1.78 | 1.94 | 1784.54 | 28.31 | 44.65 | 5.63 | 7.82 | 13.81 | 142.29 | 154.4 | 17.81 | 15.9 |  |  |  |  | 15.98 | 6.8 | 8.88
16 | 54.04 | 54.19 | 78.22 | 6.34 | 6.7 | 1.79 | 1.93 | 1765.95 | 27.01 | 44.94 | 5.6 | 8.03 | 13.09 | 142.06 | 152.26 | 17.81 | 16 |  |  |  |  | 16 | 6.93 | 9.03
16.1 | 52.81 | 52.3 | 78.12 | 6.11 | 6.7 | 1.8 | 1.94 | 1739.97 | 25.71 | 45.43 | 5.93 | 6.38 | 12.86 | 142.53 | 152.38 | 17.82 | 16.1 |  |  |  |  | 16.02 | 7.09 | 9.19
16.2 | 45.47 | 53.29 | 78.32 | 6.06 | 6.7 | 1.81 | 1.94 | 1716.73 | 25.71 | 46.7 | 5.68 | 5.88 | 13.76 | 142.76 | 152.62 | 17.82 | 16.2 |  |  |  |  | 16.04 | 7.23 | 9.33
16.3 | 46.49 | 57.02 | 78.22 | 6.3 | 6.7 | 1.82 | 1.95 | 1697.9 | 25.32 | 47.77 | 5.34 | 6.73 | 12.24 | 142.88 | 152.74 | 17.83 | 16.3 |  |  |  |  | 16.06 | 7.37 | 9.45
16.4 | 46.76 | 57.2 | 78.03 | 6.49 | 6.6 | 1.83 | 1.95 | 1688.05 | 24.42 | 48.57 | 5.32 | 6.13 | 13.08 | 143 | 152.86 | 17.84 | 16.4 |  |  |  |  | 16.08 | 7.49 | 9.57
16.5 | 47.29 | 55.82 | 77.83 | 6.44 | 6.46 | 1.84 | 1.96 | 1693.11 | 24.03 | 49.47 | 5.08 | 6.91 | 12.62 | 143.35 | 152.98 | 17.84 | 16.5 |  |  |  |  | 16.1 | 7.56 | 9.62
16.6 | 47.57 | 53.71 | 77.93 | 6.49 | 6.41 | 1.84 | 1.97 | 1717.01 | 24.03 | 49.66 | 4.99 | 7.49 | 12.68 | 143.82 | 153.09 | 17.84 | 16.6 |  |  |  |  | 16.12 | 7.62 | 9.58
16.7 | 52.7 | 56.23 | 78.22 | 6.53 | 6.5 | 1.84 | 1.97 | 1736 | 24.54 | 49.84 | 5.13 | 5.86 | 13.74 | 144.52 | 153.09 | 17.84 | 16.7 |  |  |  |  | 16.14 | 7.64 | 9.52
16.8 | 49.66 | 57.45 | 78.03 | 6.67 | 6.5 | 1.84 | 1.97 | 1763.79 | 25.97 | 49.17 | 5.36 | 6.99 | 12.35 | 144.75 | 153.09 | 17.85 | 16.8 |  |  |  |  | 16.16 | 7.55 | 9.41
16.9 | 51.21 | 56.33 | 77.93 | 6.67 | 6.5 | 1.83 | 1.97 | 1771.97 | 25.32 | 48.28 | 5.37 | 6.69 | 13.43 | 145.22 | 153.09 | 17.85 | 16.9 |  |  |  |  | 16.18 | 7.43 | 9.23
17 | 53.25 | 53.45 | 78.22 | 6.72 | 6.41 | 1.83 | 1.97 | 1771.58 | 26.23 | 48.04 | 4.96 | 7.05 | 13.61 | 145.57 | 152.86 | 17.85 | 17 |  |  |  |  | 16.2 | 7.31 | 9.07
17.1 | 55.56 | 55.27 | 78.51 | 6.95 | 6.41 | 1.83 | 1.96 | 1782.86 | 26.49 | 48.48 | 5.43 | 6.53 | 12.6 | 146.03 | 152.62 | 17.85 | 17.1 |  |  |  |  | 16.22 | 7.2 | 8.95
17.2 | 54.19 | 53.7 | 78.61 | 7.19 | 6.41 | 1.83 | 1.96 | 1787.53 | 25.71 | 47.96 | 5.59 | 4.97 | 13.89 | 146.03 | 152.14 | 17.85 | 17.2 |  |  |  |  | 16.24 | 7.15 | 8.91
17.3 | 52.3 | 53.73 | 78.32 | 6.95 | 6.46 | 1.83 | 1.95 | 1789.74 | 25.58 | 47.55 | 5.44 | 4.92 | 13.75 | 146.03 | 152.14 | 17.85 | 17.3 |  |  |  |  | 16.26 | 7.1 | 8.95
17.4 | 53.29 | 51.9 | 78.61 | 6.86 | 6.55 | 1.83 | 1.95 | 1780 | 26.36 | 46.84 | 5.15 | 3.97 | 15.4 | 146.03 | 151.66 | 17.85 | 17.4 |  |  |  |  | 16.28 | 7.1 | 8.99
17.5 | 57.02 | 50.51 | 78.51 | 7.1 | 6.75 | 1.83 | 1.95 | 1766.36 | 26.88 | 45.39 | 5.36 | 3.28 | 14.84 | 146.15 | 151.18 | 17.85 | 17.5 |  |  |  |  | 16.3 | 7.18 | 9.07
17.6 | 57.2 | 50.34 | 78.32 | 7.1 | 6.75 | 1.83 | 1.96 | 1772.08 | 27.66 | 43.98 | 5.52 | 2.5 | 16.16 | 146.15 | 150.82 | 17.84 | 17.6 |  |  |  |  | 16.32 | 7.28 | 9.22
17.7 | 55.82 | 53.55 | 78.61 | 6.95 | 6.75 | 1.83 | 1.96 | 1779.35 | 28.44 | 42.14 | 5.25 | 1.38 | 17.61 | 146.61 | 150.34 | 17.84 | 17.7 |  |  |  |  | 16.34 | 7.38 | 9.37
17.8 | 53.71 | 54.29 | 79.09 | 7.05 | 6.65 | 1.83 | 1.97 | 1773.51 | 28.31 | 40.33 | 5.25 | 2.12 | 16.76 | 147.77 | 149.61 | 17.84 | 17.8 |  |  |  |  | 16.36 | 7.48 | 9.48
17.9 | 56.23 | 53.62 | 79.19 | 7.14 | 6.6 | 1.83 | 1.97 | 1770.26 | 30.52 | 39.38 | 5.22 | 2.16 | 17.9 | 149.84 | 149.73 | 17.84 | 17.9 |  |  |  |  | 16.38 | 7.59 | 9.58
18 | 57.45 | 54.12 | 78.99 | 7.1 | 6.6 | 1.84 | 1.97 | 1763.64 | 31.56 | 39.12 | 4.8 | 3.68 | 17.77 | 150.07 | 149.37 | 17.84 | 18 |  |  |  |  | 16.4 | 7.7 | 9.69
18.1 | 56.33 | 54.64 | 78.7 | 7.05 | 6.65 | 1.83 | 1.96 | 1784.55 | 30.57 | 38.8 | 4.94 | 3.49 | 19.09 | 150.41 | 149.13 | 17.83 | 18.1 |  |  |  |  | 16.42 | 7.81 | 9.78
18.2 | 53.45 | 54.9 | 78.32 | 7.05 | 6.65 | 1.83 | 1.95 | 1790.39 | 29.4 | 39.46 | 5 | 3.55 | 19.38 | 150.64 | 149.01 | 17.83 | 18.2 |  |  |  |  | 16.44 | 7.91 | 9.83
18.3 | 55.27 | 54.37 | 78.7 | 6.91 | 6.65 | 1.83 | 1.93 | 1795.97 | 29.66 | 39.95 | 5.36 | 4.39 | 17.72 | 150.19 | 149.25 | 17.83 | 18.3 |  |  |  |  | 16.46 | 8.02 | 9.88
18.4 | 53.7 | 53.62 | 79.67 | 6.91 | 6.46 | 1.82 | 1.91 | 1791.9 | 28.88 | 40.38 | 5.67 | 5.11 | 16.76 | 149.96 | 148.77 | 17.82 | 18.4 |  |  |  |  | 16.48 | 8.09 | 9.92
18.5 | 53.73 | 52.89 | 80.06 | 7 | 6.5 | 1.82 | 1.9 | 1796.19 | 30.7 | 40.85 | 5.2 | 5.61 | 16.03 | 149.96 | 147.43 | 17.82 | 18.5 |  |  |  |  | 16.5 | 8.12 | 9.93
18.6 | 51.9 | 51.12 | 80.06 | 7 | 6.6 | 1.82 | 1.89 | 1796.32 | 29.53 | 41.4 | 5.19 | 5.19 | 16.36 | 150.07 | 147.06 | 17.81 | 18.6 |  |  |  |  | 16.52 | 8.11 | 9.94
18.7 | 50.51 | 49.08 | 79.38 | 6.63 | 6.6 | 1.82 | 1.88 | 1800.99 | 28.3 | 41.44 | 5.14 | 4.34 | 16.95 | 150.19 | 146.7 | 17.81 | 18.7 |  |  |  |  | 16.54 | 8.06 | 9.93
18.8 | 50.34 | 47.53 | 79.48 | 6.25 | 6.8 | 1.82 | 1.87 | 1782.68 | 27.99 | 42.39 | 5.07 | 4.38 | 16.62 | 150.41 | 146.09 | 17.8 | 18.8 |  |  |  |  | 16.56 | 7.99 | 9.89
18.9 | 53.55 | 47.03 | 79.77 | 6.39 | 6.89 | 1.82 | 1.88 | 1767.75 | 28.38 | 42.98 | 5 | 4.01 | 16.62 | 150.87 | 145.72 | 17.79 | 18.9 |  |  |  |  | 16.58 | 7.92 | 9.87
19 | 54.29 | 49.82 | 79.57 | 6.63 | 6.94 | 1.83 | 1.88 | 1759.63 | 27.73 | 43.36 | 5.01 | 4.84 | 14.97 | 150.87 | 145.23 | 17.78 | 19 |  |  |  |  | 16.6 | 7.86 | 9.88
19.1 | 53.62 | 49.31 | 79.57 | 6.34 | 6.89 | 1.84 | 1.89 | 1754.22 | 27.47 | 43.48 | 4.91 | 4.49 | 14.54 | 151.1 | 144.74 | 17.79 | 19.1 | 36.4277 |  | 19.0207 |  | 16.62 | 7.82 | 9.88
19.2 | 54.12 | 46.98 | 79.86 | 6.3 | 6.89 | 1.85 | 1.92 | 1746.82 | 26.56 | 43.49 | 4.91 | 3.87 | 14.73 | 151.44 | 144.24 | 17.78 | 19.2 | 36.4338 |  | 19.022 |  | 16.64 | 7.82 | 9.88
19.3 | 54.64 | 49.61 | 79.38 | 6.53 | 6.99 | 1.86 | 1.94 | 1741.36 | 27.08 | 42.94 | 4.86 | 4.67 | 16.42 | 152.92 | 143.01 | 17.78 | 19.3 | 36.4454 |  | 19.0222 |  | 16.66 | 7.88 | 9.9
19.4 | 54.9 | 51.27 | 78.7 | 6.53 | 6.94 | 1.87 | 1.96 | 1732.14 | 27.79 | 42.56 | 4.92 | 4.18 | 17.02 | 154.05 | 141.89 | 17.77 | 19.4 | 36.4478 |  | 19.0214 |  | 16.68 | 8.02 | 9.97
19.5 | 54.37 | 54.7 | 78.61 | 6.44 | 6.8 | 1.88 | 1.96 | 1734.87 | 28.57 | 41.64 | 4.7 | 6.4 | 16.44 | 155.29 | 140.4 | 17.76 | 19.5 | 36.4664 |  | 19.0188 |  | 16.7 | 8.2 | 10.09
19.6 | 53.62 | 54.1 | 79.38 | 6.63 | 6.8 | 1.88 | 1.97 | 1751.36 | 28.31 | 41.17 | 4.33 | 5.74 | 16.36 | 156.52 | 139.4 | 17.76 | 19.6 | 36.4926 |  | 19.0174 |  | 16.72 | 8.41 | 10.25
19.7 | 52.89 | 50.86 | 80.15 | 7 | 6.94 | 1.89 | 1.97 | 1765.46 | 29.09 | 40.69 | 4.24 | 6.22 | 16.7 | 157.64 | 138.77 | 17.75 | 19.7 | 36.5094 |  | 19.0138 |  | 16.74 | 8.61 | 10.42
19.8 | 51.12 | 51.13 | 80.15 | 6.95 | 6.99 | 1.9 | 1.96 | 1775.85 | 28.83 | 40.18 | 4.09 | 4.86 | 18.34 | 158.64 | 138.02 | 17.74 | 19.8 | 36.5212 |  | 19.0098 |  | 16.76 | 8.8 | 10.58
19.9 | 49.08 | 50.42 | 79.77 | 6.81 | 7.04 | 1.9 | 1.95 | 1773.51 | 29.74 | 39.64 | 3.87 | 4.53 | 18.62 | 159.19 | 137.26 | 17.75 | 19.9 | 36.54 |  | 19.0084 |  | 16.78 | 8.97 | 10.73
20 | 47.53 | 51.9 | 79.86 | 7 | 7.18 | 1.91 | 1.97 | 1768.64 | 30.52 | 38.83 | 4.38 | 4.47 | 19.05 | 159.86 | 136.12 | 17.74 | 20 | 36.552 |  | 19.0062 |  | 16.8 | 9.12 | 10.89
20.1 | 47.03 | 53.55 | 79.86 | 7.24 | 7.38 | 1.91 | 1.99 | 1775.91 | 30.26 | 38.23 | 4.1 | 4.5 | 18.82 | 160.52 | 135.61 | 17.74 | 20.1 | 36.567 |  | 19.0026 |  | 16.82 | 9.24 | 11.04
20.2 | 49.82 | 52.91 | 79.77 | 7.28 | 7.38 | 1.92 | 2.01 | 1783.31 | 31.82 | 37.83 | 3.5 | 3.44 | 19.47 | 161.29 | 134.85 | 17.73 | 20.2 | 36.585 |  | 19.0012 |  | 16.84 | 9.32 | 11.16
20.3 | 49.31 | 52.98 | 79.38 | 7.28 | 7.43 | 1.93 | 2.03 | 1787.73 | 30.91 | 37.24 | 3.88 | 4.67 | 18.1 | 162.06 | 133.96 | 17.73 | 20.3 | 36.5924 |  | 18.9998 |  | 16.86 | 9.4 | 11.24
20.4 | 46.98 | 53.17 | 78.99 | 7.42 | 7.62 | 1.93 | 2.05 | 1804.61 | 31.56 | 36.62 | 4.13 | 4.39 | 17.65 | 162.71 | 132.55 | 17.72 | 20.4 | 36.6076 |  | 18.999 |  | 16.88 | 9.46 | 11.28
20.5 | 49.61 | 52.66 | 78.51 | 7.85 | 6.8 | 1.92 | 2.06 | 1840.11 | 33.77 | 36.86 | 4.53 | 4.35 | 18 | 163.91 | 130.88 | 17.72 | 20.5 | 36.6126 |  | 18.9972 |  | 16.9 | 9.49 | 11.3
20.6 | 51.27 | 54.74 | 78.32 | 7.94 | 6.36 | 1.91 | 2.07 | 1889.72 | 34.51 | 36.74 | 4.69 | 3.12 | 18.72 | 164.89 | 128.68 | 17.72 | 20.6 | 36.6208 |  | 18.9976 |  | 16.92 | 9.46 | 11.26
20.7 | 54.7 | 51.98 | 78.61 | 8.41 | 6.31 | 1.89 | 2.07 | 1940.82 | 33.73 | 36.72 | 4.5 | 3.99 | 17.11 | 165.1 | 127.77 | 17.71 | 20.7 | 36.6172 |  | 18.996 |  | 16.94 | 9.38 | 11.17
20.8 | 54.1 | 50.8 | 78.03 | 9.45 | 6.26 | 1.87 | 2.07 | 1987.71 | 34.9 | 36.7 | 4.73 | 3.59 | 17.76 | 164.78 | 126.34 | 17.72 | 20.8 | 36.631 |  | 18.996 |  | 16.96 | 9.23 | 11.06
20.9 | 50.86 | 48.32 | 77.54 | 7.89 | 6.41 | 1.85 | 2.06 | 2038.04 | 35.81 | 36.55 | 4.39 | 5.16 | 15.74 | 168.22 | 126.47 | 17.71 | 20.9 | 36.633 |  | 18.9954 |  | 16.98 | 9.02 | 10.88
21 | 51.13 | 50.47 | 79.09 | 7 | 6.6 | 1.83 | 2.05 | 2044.54 | 37.48 | 36.43 | 4.54 | 5.98 | 15.7 | 168.86 | 126.21 | 17.7 | 21 | 36.6402 |  | 18.9962 |  | 17 | 8.78 | 10.65
21.1 | 50.42 | 50.26 | 80.35 | 8.08 | 6.75 | 1.82 | 2.04 | 2016.48 | 37.35 | 36.52 | 5.06 | 5.23 | 15 | 169.71 | 126.34 | 17.7 | 21.1 | 36.6402 |  | 18.9966 |  | 17.02 | 8.52 | 10.42
21.2 | 51.9 | 53.16 | 80.93 | 7.99 | 7.04 | 1.82 | 2.02 | 1977.61 | 34.88 | 36.33 | 4.96 | 4.98 | 15.87 | 170.67 | 126.47 | 17.7 | 21.2 | 36.654 |  | 18.9982 |  | 17.04 | 8.3 | 10.21
21.3 | 53.55 | 51.9 | 81.22 | 7.38 | 7.09 | 1.82 | 2.01 | 1919.81 | 33.33 | 36.26 | 4.66 | 3.29 | 15.13 | 171.83 | 126.73 | 17.7 | 21.3 | 36.656 |  | 18.9988 |  | 17.06 | 8.14 | 10.06
21.4 | 52.91 | 52.91 | 81.12 | 7.14 | 7.18 | 1.83 | 1.99 | 1877.21 | 33.72 | 36.57 | 4.92 | 4.04 | 14.49 | 172.77 | 126.73 | 17.69 | 21.4 | 36.66 |  | 18.9992 |  | 17.08 | 8.03 | 9.95
21.5 | 52.98 | 57.26 | 80.74 | 6.95 | 7.67 | 1.83 | 1.98 | 1822.92 | 33.77 | 36.63 | 4.81 | 4.03 | 14.58 | 173.92 | 126.86 | 17.69 | 21.5 | 36.671 |  | 18.9992 |  | 17.1 | 7.98 | 9.84
21.6 | 53.17 | 58.11 | 80.25 | 6.91 | 7.67 | 1.83 | 1.96 | 1775.66 | 31.82 | 36.74 | 5.13 | 4.05 | 14.49 | 174.65 | 126.86 | 17.69 | 21.6 | 36.671 |  | 18.9984 |  | 17.12 | 8.03 | 9.81
21.7 | 52.66 | 58.9 | 79.67 | 6.95 | 7.52 | 1.83 | 1.94 | 1766.05 | 30.87 | 36.75 | 4.96 | 4.48 | 13.74 | 175.27 | 126.34 | 17.69 | 21.7 | 36.667 |  | 18.998 |  | 17.14 | 8.15 | 9.89
21.8 | 54.74 | 60.46 | 79.38 | 6.67 | 7.48 | 1.82 | 1.93 | 1766.94 | 30.23 | 36.97 | 5.04 | 3.07 | 14.63 | 175.89 | 126.21 | 17.69 | 21.8 | 36.668 |  | 18.997 |  | 17.16 | 8.32 | 10.03
21.9 | 51.98 | 59.03 | 80.15 | 6.34 | 7.48 | 1.82 | 1.92 | 1763.17 | 31.65 | 36.96 | 5.2 | 2.65 | 14.14 | 176.93 | 126.21 | 17.7 | 21.9 | 36.6684 |  | 18.997 |  | 17.18 | 8.53 | 10.22
22 | 50.8 | 60.48 | 81.03 | 6.72 | 7.48 | 1.82 | 1.92 | 1764.12 | 31.93 | 37.18 | 4.83 | 1.99 | 15.76 | 178.97 | 126.21 | 17.7 | 22 | 36.6594 |  | 18.997 |  | 17.2 | 8.76 | 10.45
22.1 | 48.32 | 58.81 | 81.03 | 6.91 | 7.57 | 1.83 | 1.92 | 1729.07 | 31.03 | 37.17 | 4.74 | 2.79 | 14.93 | 180.19 | 126.6 | 17.7 | 22.1 | 36.6644 |  | 18.9984 |  | 17.22 | 8.98 | 10.71
22.2 | 50.47 | 55.78 | 80.93 | 6.63 | 7.57 | 1.84 | 1.94 | 1709.42 | 29.12 | 37.48 | 5.13 | 2.65 | 15.94 | 181.21 | 127.51 | 17.7 | 22.2 | 36.6582 |  | 18.997 |  | 17.24 | 9.19 | 11
22.3 | 50.26 | 57.59 | 80.64 | 6.67 | 7.67 | 1.85 | 1.96 | 1687.64 | 28.86 | 38.24 | 4.82 | 1.87 | 16.7 | 181.81 | 127.77 | 17.7 | 22.3 | 36.6508 |  | 18.9988 |  | 17.26 | 9.33 | 11.23
22.4 | 53.16 | 56.08 | 79.86 | 6.86 | 7.91 | 1.86 | 1.99 | 1682.97 | 29.22 | 38.71 | 4.88 | 2.28 | 15.4 | 182.82 | 128.03 | 17.7 | 22.4 | 36.6412 |  | 18.9984 |  | 17.28 | 9.42 | 11.38
22.5 | 51.9 | 51.7 | 78.8 | 7 | 7.91 | 1.87 | 2.02 | 1691.06 | 28.27 | 38.92 | 4.91 | 2 | 15.3 | 183.22 | 128.16 | 17.7 | 22.5 | 36.619 |  | 18.9984 |  | 17.3 | 9.44 | 11.45
22.6 | 52.91 | 55.76 | 78.12 | 7.24 | 7.72 | 1.87 | 2.04 | 1720.8 | 29.46 | 39.18 | 4.99 | 1.56 | 16.04 | 184.11 | 128.16 | 17.7 | 22.6 | 36.5846 |  | 18.9976 |  | 17.32 | 9.39 | 11.44
22.7 | 57.26 | 54.66 | 78.7 | 7.47 | 7.28 | 1.87 | 2.05 | 1757.23 | 29.33 | 39.29 | 4.67 | 1.83 | 16.24 | 184.81 | 127.64 | 17.71 | 22.7 | 36.5568 |  | 18.9992 |  | 17.34 | 9.3 | 11.35
22.8 | 58.11 | 56.69 | 79.09 | 7.89 | 6.99 | 1.86 | 2.06 | 1808.78 | 30.16 | 38.75 | 4.18 | 2.41 | 16.93 | 185.7 | 126.73 | 17.71 | 22.8 | 36.535 |  | 19.0002 |  | 17.36 | 9.15 | 11.2
22.9 | 58.9 | 55.4 | 78.41 | 8.88 | 6.84 | 1.86 | 2.06 | 1857.23 | 31.83 | 38.4 | 4.21 | 3.23 | 15.22 | 186.1 | 126.6 | 17.71 | 22.9 | 36.5138 |  | 19.0016 |  | 17.38 | 8.99 | 10.97
23 | 60.46 | 54.87 | 77.64 | 9.02 | 6.8 | 1.85 | 2.05 | 1894.76 | 33.39 | 37.48 | 4.16 | 2.49 | 15.59 | 186.49 | 126.34 | 17.72 | 23 | 36.5006 |  | 19.0018 |  | 17.4 | 8.86 | 10.76
23.1 | 59.03 | 55.16 | 77.73 | 8.51 | 6.84 | 1.84 | 2.05 | 1913.69 | 33.86 | 36.78 | 3.72 | 3.45 | 15.16 | 187.18 | 126.08 | 17.72 | 23.1 | 36.4908 |  | 19.0012 |  | 17.42 | 8.75 | 10.57
23.2 | 60.48 | 60.89 | 78.03 | 8.46 | 6.89 | 1.83 | 2.04 | 1920.95 | 35.33 | 36.19 | 3.77 | 4.25 | 14.41 | 187.57 | 125.82 | 17.72 | 23.2 | 36.4794 |  | 19.0004 |  | 17.44 | 8.66 | 10.42
23.3 | 58.81 | 54.92 | 78.7 | 8.46 | 6.89 | 1.82 | 2.04 | 1907.84 | 34.49 | 36.13 | 3.67 | 4.28 | 14.62 | 187.96 | 125.68 | 17.72 | 23.3 | 36.4652 |  | 18.9984 |  | 17.46 | 8.61 | 10.33
23.4 | 55.78 | 54.84 | 79.09 | 8.36 | 6.84 | 1.81 | 2.02 | 1890.93 | 34.7 | 36.3 | 3.75 | 4.18 | 14.88 | 188.35 | 125.68 | 17.72 | 23.4 | 36.443 |  | 18.9976 |  | 17.48 | 8.59 | 10.28
23.5 | 57.59 | 55.64 | 78.99 | 8.22 | 6.89 | 1.8 | 2 | 1886.39 | 33.46 | 37.3 | 3.9 | 4.31 | 13.95 | 188.94 | 125.68 | 17.72 | 23.5 | 36.4134 |  | 18.9988 |  | 17.5 | 8.62 | 10.26
23.6 | 56.08 | 55.14 | 78.9 | 7.71 | 7.04 | 1.79 | 1.98 | 1874.24 | 32.51 | 38.17 | 4.18 | 3.75 | 15.79 | 189.62 | 125.68 | 17.72 | 23.6 | 36.394 |  | 18.9992 |  | 17.52 | 8.65 | 10.29
23.7 | 51.7 | 50.48 | 79.19 | 7.05 | 7.33 | 1.78 | 1.98 | 1853.25 | 30.35 | 39.49 | 4.49 | 3.27 | 16.16 | 190.2 | 125.68 | 17.73 | 23.7 | 36.3728 |  | 19.0006 |  | 17.54 | 8.66 | 10.35
23.8 | 55.76 | 50.28 | 80.25 | 6.72 | 7.48 | 1.78 | 1.96 | 1816.27 | 29.87 | 40.76 | 4.56 | 4.37 | 14.24 | 190.68 | 125.55 | 17.73 | 23.8 | 36.3486 |  | 19.002 |  | 17.56 | 8.66 | 10.4
23.9 | 54.66 | 45.09 | 80.83 | 6.67 | 7.57 | 1.78 | 1.96 | 1786.51 | 28.7 | 42.53 | 4.78 | 3.63 | 13.1 | 190.68 | 125.68 | 17.73 | 23.9 | 36.3274 |  | 19.0032 |  | 17.58 | 8.62 | 10.41
24 | 56.69 | 44.82 | 81.22 | 6.3 | 7.57 | 1.78 | 1.97 | 1763.47 | 27.75 | 43.88 | 4.97 | 2.53 | 14.52 | 190.78 | 125.68 | 17.73 | 24 | 36.3258 |  | 19.0024 |  | 17.6 | 8.51 | 10.33
24.1 | 55.4 | 44.72 | 81.61 | 6.02 | 7.67 | 1.78 | 1.97 | 1730.85 | 25.61 | 45.73 | 5.11 | 2.65 | 14.24 | 191.07 | 125.55 | 17.72 | 24.1 | 36.3006 |  | 18.9998 |  | 17.62 | 8.39 | 10.24
24.2 | 54.87 | 44.24 | 81.51 | 5.83 | 7.86 | 1.79 | 1.95 | 1701.76 | 24.83 | 47.19 | 5.35 | 2.32 | 14.54 | 191.55 | 125.68 | 17.72 | 24.2 | 36.2864 |  | 18.9998 |  | 17.64 | 8.26 | 10.16
24.3 | 55.16 | 44.52 | 81.41 | 5.73 | 8.11 | 1.8 | 1.95 | 1659.86 | 23.64 | 48.53 | 5.27 | 2.47 | 13.69 | 192.12 | 125.55 | 17.72 | 24.3 | 36.255 |  | 18.9956 |  | 17.66 | 8.12 | 10.04
24.4 | 60.89 | 45.06 | 81.12 | 5.69 | 8.2 | 1.81 | 1.93 | 1636.41 | 23.76 | 49.08 | 5.1 | 2.36 | 14.5 | 192.31 | 125.55 | 17.72 | 24.4 | 36.2258 |  | 18.993 |  | 17.68 | 7.99 | 9.86
24.5 | 54.92 | 44.02 | 80.93 | 5.73 | 8.2 | 1.82 | 1.92 | 1630.56 | 23.52 | 50.25 | 4.92 | 3.48 | 12.9 | 192.31 | 125.68 | 17.73 | 24.5 | 36.1632 |  | 18.9938 |  | 17.7 | 7.88 | 9.68
24.6 | 54.84 | 45.87 | 81.03 | 5.87 | 8.11 | 1.83 | 1.92 | 1617.83 | 23.11 | 50.13 | 4.75 | 2.87 | 13.23 | 192.22 | 125.82 | 17.73 | 24.6 | 36.1096 |  | 18.9952 |  | 17.72 | 7.82 | 9.53
24.7 | 55.64 | 48.75 | 80.64 | 6.16 | 8.06 | 1.85 | 1.93 | 1611.87 | 21.76 | 50.56 | 4.87 | 2.06 | 14.5 | 192.31 | 126.08 | 17.73 | 24.7 | 36.0178 |  | 18.987 |  | 17.74 | 7.82 | 9.44
24.8 | 55.14 | 51.21 | 80.15 | 6.3 | 7.96 | 1.86 | 1.95 | 1640.8 | 23.55 | 50.62 | 4.48 | 2.07 | 14.39 | 192.41 | 126.21 | 17.74 | 24.8 | 35.9442 |  | 18.983 |  | 17.76 | 7.83 | 9.37
24.9 | 50.48 | 50.63 | 79.57 | 6.49 | 7.82 | 1.87 | 1.97 | 1647.77 | 23.3 | 50.65 | 4.34 | 2.42 | 14.02 | 192.89 | 126.21 | 17.74 | 24.9 | 35.8826 |  | 18.9774 |  | 17.78 | 7.82 | 9.29
25 | 50.28 | 49.84 | 78.7 | 6.86 | 7.82 | 1.88 | 1.99 | 1672.63 | 24.02 | 49.43 | 4.2 | 1.84 | 15.38 | 193.46 | 126.21 | 17.74 | 25 | 35.8492 |  | 18.9684 |  | 17.8 | 7.84 | 9.25
25.1 | 45.09 | 52.19 | 77.93 | 7.28 | 7.77 | 1.89 | 2.01 | 1710.37 | 24.37 | 49.23 | 3.92 | 3.14 | 14.65 | 193.93 | 125.95 | 17.74 | 25.1 | 35.821 |  | 18.9616 |  | 17.82 | 7.9 | 9.27
25.2 | 44.82 | 52.98 | 77.54 | 7.8 | 7.96 | 1.89 | 2.04 | 1757.84 | 25.68 | 47.42 | 3.99 | 3.65 | 15.22 | 194.12 | 125.68 | 17.74 | 25.2 | 35.8058 |  | 18.9666 |  | 17.84 | 7.99 | 9.35
25.3 | 44.72 | 54.29 | 77.15 | 8.22 | 8.16 | 1.89 | 2.07 | 1800.45 | 26.16 | 45.32 | 3.79 | 4.42 | 14.82 | 194.31 | 125.55 | 17.74 | 25.3 | 35.7714 |  | 18.9722 |  | 17.86 | 8.08 | 9.45
25.4 | 44.24 | 52.5 | 77.15 | 8.36 | 8.2 | 1.89 | 2.13 | 1829.96 | 29.05 | 42.38 | 3.97 | 4.61 | 16.23 | 194.41 | 124.77 | 17.74 | 25.4 | 35.734 |  | 18.9814 |  | 17.88 | 8.18 | 9.55
25.5 | 44.52 | 50.25 | 77.73 | 8.51 | 8.01 | 1.89 | 2.21 | 1842.69 | 30.63 | 39.36 | 4.1 | 5.53 | 15.7 | 194.69 | 124.77 | 17.75 | 25.5 | 35.6862 |  | 18.9894 |  | 17.9 | 8.28 | 9.66
25.6 | 45.06 | 51.31 | 78.41 | 9.26 | 6.89 | 1.89 | 2.3 | 1868.17 | 33.49 | 36.55 | 4.34 | 5.18 | 16.98 | 195.07 | 124.9 | 17.74 | 25.6 | 35.6246 |  | 18.9944 |  | 17.92 | 8.41 | 9.8
25.7 | 44.02 | 52.61 | 77.83 | 10.34 | 6.21 | 1.89 | 2.36 | 1926.53 | 36.84 | 34.71 | 4.43 | 6.15 | 18.03 | 196.01 | 124.77 | 17.75 | 25.7 | 35.5762 |  | 18.995 |  | 17.94 | 8.52 | 9.95
25.8 | 45.87 | 53.17 | 76.48 | 10.62 | 6.07 | 1.88 | 2.4 | 1986.35 | 39.04 | 33.42 | 4.82 | 5.88 | 17.84 | 196.85 | 124.63 | 17.74 | 25.8 | 35.5052 |  | 18.9962 |  | 17.96 | 8.59 | 10.08
25.9 | 48.75 | 55.03 | 75.31 | 10.62 | 6.02 | 1.86 | 2.39 | 2049.57 | 40.71 | 32.81 | 4.71 | 6.48 | 17.56 | 197.13 | 124.5 | 17.75 | 25.9 | 35.4104 |  | 18.9876 |  | 17.98 | 8.62 | 10.18
26 | 51.21 | 53.74 | 74.44 | 9.12 | 6.07 | 1.83 | 2.34 | 2116.71 | 42.02 | 32.9 | 5.1 | 6.11 | 17.5 | 197.5 | 124.37 | 17.75 | 26 | 35.337 |  | 18.9856 |  | 18 | 8.63 | 10.28
26.1 | 50.63 | 57.7 | 75.41 | 8.27 | 6.17 | 1.81 | 2.25 | 2152.03 | 42.26 | 33.58 | 5.1 | 5.17 | 17.82 | 197.88 | 124.24 | 17.75 | 26.1 | 35.2734 |  | 18.981 |  | 18.02 | 8.63 | 10.39
26.2 | 49.84 | 58.7 | 77.15 | 9.16 | 6.12 | 1.79 | 2.18 | 2152.87 | 40.8 | 34.45 | 5.02 | 5.11 | 17.38 | 197.88 | 124.11 | 17.76 | 26.2 | 35.2144 |  | 18.9702 |  | 18.04 | 8.66 | 10.5
26.3 | 52.19 | 58.47 | 77.64 | 8.93 | 6.21 | 1.77 | 2.11 | 2141.2 | 38.3 | 35.62 | 4.94 | 4.2 | 17 | 197.88 | 124.11 | 17.76 | 26.3 | 35.1734 |  | 18.9576 |  | 18.06 | 8.71 | 10.6
26.4 | 52.98 | 57.74 | 78.03 | 8.18 | 6.6 | 1.76 | 2.07 | 2078.22 | 36.7 | 37.44 | 4.77 | 3.35 | 17.07 | 197.97 | 124.11 | 17.75 | 26.4 | 35.1654 |  | 18.9524 |  | 18.08 | 8.79 | 10.71
26.5 | 54.29 | 59.06 | 78.12 | 7.66 | 7.28 | 1.76 | 2.03 | 1991.73 | 34.05 | 39.39 | 4.65 | 3.1 | 16.68 | 198.25 | 123.98 | 17.76 | 26.5 | 35.1412 |  | 18.9418 |  | 18.1 | 8.91 | 10.82
26.6 | 52.5 | 59.61 | 78.03 | 7.14 | 8.4 | 1.75 | 2.01 | 1887.68 | 29.89 | 41.07 | 4.51 | 1.86 | 17.47 | 198.8 | 124.11 | 17.75 | 26.6 | 35.1036 |  | 18.9432 |  | 18.12 | 9.08 | 10.97
26.7 | 50.25 | 61.73 | 78.32 | 6.72 | 8.64 | 1.75 | 2 | 1792.88 | 27.62 | 42.85 | 4.13 | 2.85 | 17.77 | 199.45 | 123.98 | 17.76 | 26.7 | 35.0616 |  | 18.9512 |  | 18.14 | 9.3 | 11.15
26.8 | 51.31 | 58.76 | 78.22 | 6.63 | 8.5 | 1.75 | 2 | 1733.09 | 26.43 | 44.34 | 4.54 | 3.04 | 17.43 | 199.91 | 123.98 | 17.76 | 26.8 | 35.006 |  | 18.958 |  | 18.16 | 9.53 | 11.34
26.9 | 52.61 | 55.35 | 78.12 | 6.49 | 8.45 | 1.75 | 2 | 1706.78 | 26.07 | 45.09 | 4.37 | 2.26 | 17.14 | 200.37 | 123.98 | 17.77 | 26.9 | 34.9322 |  | 18.9604 |  | 18.18 | 9.75 | 11.5
27 | 53.17 | 56.38 | 78.12 | 6.3 | 8.25 | 1.75 | 2 | 1692.25 | 25.95 | 45.99 | 4.52 | 2.7 | 16.5 | 200.92 | 124.11 | 17.77 | 27 | 34.8562 |  | 18.9664 |  | 18.2 | 9.93 | 11.64
27.1 | 55.03 | 56.36 | 78.03 | 6.16 | 8.16 | 1.75 | 2 | 1688.45 | 25.27 | 46.13 | 4.62 | 1.81 | 18.55 | 201.55 | 124.11 | 17.77 | 27.1 | 34.818 |  | 18.965 |  | 18.22 | 10.03 | 11.74
27.2 | 53.74 | 55.07 | 78.22 | 6.06 | 8.2 | 1.75 | 1.99 | 1679.74 | 24.17 | 45.67 | 4.36 | 2.94 | 18.05 | 201.92 | 124.11 | 17.77 | 27.2 | 34.7696 |  | 18.9644 |  | 18.24 | 10.03 | 11.78
27.3 | 57.7 | 55.86 | 78.32 | 6.02 | 8.11 | 1.76 | 1.98 | 1671.41 | 25.24 | 45.29 | 4.49 | 2.91 | 18.25 | 202.46 | 124.11 | 17.77 | 27.3 | 34.691 |  | 18.9716 |  | 18.26 | 9.93 | 11.7
27.4 | 58.7 | 57.19 | 78.22 | 5.97 | 8.16 | 1.77 | 1.98 | 1665.62 | 26.31 | 45.01 | 4.55 | 4.56 | 16.07 | 202.82 | 124.11 | 17.77 | 27.4 | 34.5854 |  | 18.983 |  | 18.28 | 9.77 | 11.51
27.5 | 58.47 | 57.29 | 78.32 | 5.92 | 8.16 | 1.77 | 1.98 | 1650.94 | 26.07 | 43.55 | 4.62 | 5.94 | 15.41 | 203.36 | 124.24 | 17.77 | 27.5 | 34.4696 |  | 18.992 |  | 18.3 | 9.53 | 11.27
27.6 | 57.74 | 59.39 | 78.41 | 5.97 | 8.11 | 1.78 | 1.99 | 1637.37 | 25.03 | 43.51 | 4.48 | 5.84 | 15.13 | 203.54 | 124.24 | 17.77 | 27.6 | 34.3132 |  | 18.9984 |  | 18.32 | 9.23 | 10.98
27.7 | 59.06 | 57.31 | 78.32 | 6.02 | 8.06 | 1.78 | 2 | 1629.51 | 26.34 | 43.25 | 4.28 | 5.46 | 15.26 | 203.54 | 124.5 | 17.77 | 27.7 | 34.1816 |  | 19.0044 |  | 18.34 | 8.89 | 10.64
27.8 | 59.61 | 56.01 | 77.93 | 6.3 | 7.77 | 1.79 | 2 | 1629.87 | 24.68 | 42.99 | 4.11 | 5.22 | 16.87 | 203.72 | 124.63 | 17.77 | 27.8 | 34.118 |  | 19.0046 |  | 18.36 | 8.56 | 10.3
27.9 | 61.73 | 59.05 | 77.35 | 6.49 | 7.48 | 1.79 | 1.98 | 1647.53 | 26.58 | 43.01 | 3.76 | 4.64 | 18.5 | 203.9 | 124.77 | 17.77 | 27.9 | 34.0884 |  | 19.0024 |  | 18.38 | 8.29 | 9.99
28 | 58.76 | 56.19 | 76.67 | 6.77 | 7.18 | 1.79 | 1.96 | 1671.34 | 26.94 | 44.2 | 4.15 | 5.6 | 16.88 | 204.08 | 124.5 | 17.77 | 28 | 34.0652 |  | 18.9988 |  | 18.4 | 8.06 | 9.74
28.1 | 55.35 | 53.32 | 75.9 | 7 | 7.04 | 1.8 | 1.95 | 1700.03 | 25.99 | 44.17 | 4.38 | 4.86 | 16.06 | 204.17 | 124.5 | 17.78 | 28.1 | 34.0538 |  | 18.9952 |  | 18.42 | 7.83 | 9.5
28.2 | 56.38 | 54.13 | 75.22 | 7.14 | 7.04 | 1.8 | 1.94 | 1733.84 | 25.45 | 45.28 | 4.27 | 5.38 | 15.31 | 204.17 | 124.11 | 17.78 | 28.2 | 34.0208 |  | 18.9916 |  | 18.44 | 7.65 | 9.27
28.3 | 56.36 | 55.45 | 75.22 | 6.95 | 7.09 | 1.8 | 1.93 | 1759.2 | 26.73 | 45.97 | 3.81 | 3.4 | 17.72 | 204.35 | 123.58 | 17.78 | 28.3 | 33.9732 |  | 18.9892 |  | 18.46 | 7.51 | 9.11
28.4 | 55.07 | 54.42 | 75.99 | 6.91 | 6.99 | 1.81 | 1.94 | 1766.7 | 26.14 | 46.85 | 3.9 | 2.07 | 18.03 | 204.62 | 123.71 | 17.78 | 28.4 | 33.8732 |  | 18.9874 |  | 18.48 | 7.4 | 9.01
28.5 | 55.86 | 54.7 | 76.57 | 7 | 7.04 | 1.81 | 1.95 | 1771.53 | 27.09 | 48.05 | 4.08 | 2.95 | 17.01 | 204.71 | 123.71 | 17.78 | 28.5 | 33.7672 |  | 18.9878 |  | 18.5 | 7.31 | 8.95
28.6 | 57.19 | 52.47 | 76.77 | 7.1 | 7.18 | 1.83 | 1.97 | 1774.23 | 25.42 | 48.85 | 3.98 | 3.15 | 15.62 | 204.8 | 123.98 | 17.78 | 28.6 | 33.6646 |  | 18.9926 |  | 18.52 | 7.24 | 8.91
28.7 | 57.29 | 51.69 | 76.57 | 7 | 7.48 | 1.83 | 1.98 | 1774.59 | 23.87 | 49.05 | 4.09 | 3.66 | 14.47 | 204.98 | 124.24 | 17.79 | 28.7 | 33.5808 |  | 18.9948 |  | 18.54 | 7.21 | 8.92
28.8 | 59.39 | 53.81 | 75.9 | 6.58 | 7.91 | 1.84 | 2 | 1755.06 | 25.3 | 50.54 | 3.87 | 3.77 | 13.67 | 204.98 | 124.24 | 17.79 | 28.8 | 33.5082 |  | 18.9952 |  | 18.56 | 7.27 | 9.02
28.9 | 57.31 | 51.84 | 75.8 | 6.11 | 8.25 | 1.85 | 2.03 | 1736.73 | 25.36 | 51.89 | 3.62 | 3.82 | 13.53 | 204.98 | 124.5 | 17.79 | 28.9 | 33.4884 |  | 18.9968 |  | 18.58 | 7.41 | 9.21
29 | 56.01 | 49.99 | 76.48 | 6.16 | 8.2 | 1.86 | 2.06 | 1717.21 | 23.93 | 52.54 | 3.83 | 5.55 | 13.44 | 204.98 | 124.77 | 17.79 | 29 | 33.4924 |  | 18.9964 |  | 18.6 | 7.62 | 9.45
29.1 | 59.05 | 52.11 | 76.57 | 6.49 | 8.16 | 1.88 | 2.1 | 1718.04 | 22.62 | 53.51 | 3.74 | 6.79 | 13.13 | 205.07 | 125.29 | 17.79 | 29.1 | 33.4782 |  | 18.993 |  | 18.62 | 7.89 | 9.7
29.2 | 56.19 | 52.13 | 76.19 | 6.58 | 8.01 | 1.89 | 2.13 | 1725.12 | 22.26 | 53.49 | 4.14 | 7.52 | 12.72 | 205.51 | 125.55 | 17.78 | 29.2 | 33.4448 |  | 18.988 |  | 18.64 | 8.18 | 9.93
29.3 | 53.32 | 51.09 | 75.61 | 6.72 | 7.86 | 1.9 | 2.17 | 1716.07 | 23.45 | 52.63 | 3.73 | 8.49 | 12.21 | 205.69 | 125.82 | 17.79 | 29.3 | 33.396 |  | 18.9656 |  | 18.66 | 8.43 | 10.15
29.4 | 54.13 | 49.54 | 75.02 | 6.67 | 7.77 | 1.9 | 2.2 | 1726.43 | 25.24 | 50.49 | 3.74 | 7.14 | 12.36 | 205.87 | 126.08 | 17.78 | 29.4 | 33.331 |  | 18.9298 |  | 18.68 | 8.61 | 10.36
29.5 | 55.45 | 46.9 | 74.64 | 6.77 | 7.67 | 1.9 | 2.22 | 1737.02 | 25.36 | 48 | 3.68 | 8.2 | 12.5 | 205.87 | 126.08 | 17.79 | 29.5 | 33.2716 |  | 18.9038 |  | 18.7 | 8.68 | 10.51
29.6 | 54.42 | 47.84 | 73.96 | 7.38 | 7.57 | 1.9 | 2.21 | 1767.98 | 26.43 | 45.93 | 3.79 | 7.92 | 12.07 | 206.05 | 126.34 | 17.78 | 29.6 | 33.2362 |  | 18.8782 |  | 18.72 | 8.63 | 10.54
29.7 | 54.7 | 49.16 | 73.57 | 7.89 | 7.43 | 1.89 | 2.2 | 1806.07 | 27.51 | 44.48 | 3.85 | 8.81 | 11.56 | 206.31 | 126.47 | 17.78 | 29.7 | 33.205 |  | 18.8472 |  | 18.74 | 8.48 | 10.46
29.8 | 52.47 | 51.79 | 73.28 | 7.66 | 7.48 | 1.89 | 2.18 | 1826.79 | 28.94 | 43.86 | 3.91 | 8.57 | 10.73 | 205.87 | 126.73 | 17.78 | 29.8 | 33.1852 |  | 18.8342 |  | 18.76 | 8.23 | 10.32
29.9 | 51.69 | 52.9 | 73.38 | 7.47 | 7.43 | 1.88 | 2.15 | 1832.98 | 29.87 | 42.91 | 3.6 | 7.01 | 11.61 | 205.6 | 127.12 | 17.79 | 29.9 | 33.1236 |  | 18.842 |  | 18.78 | 7.93 | 10.15
30 | 53.81 | 53.41 | 73.48 | 7.71 | 7.57 | 1.87 | 2.12 | 1847.72 | 28.44 | 42.92 | 3.8 | 5.96 | 12.55 | 205.51 | 127.51 | 17.79 | 30 | 33.0528 |  | 18.8396 |  | 18.8 | 7.65 | 9.93
30.1 | 51.84 | 54.73 | 73.18 | 7.75 | 7.72 | 1.87 | 2.11 | 1859.03 | 30.1 | 42.99 | 3.84 | 5.99 | 12.55 | 205.6 | 127.9 | 17.79 | 30.1 | 32.9924 |  | 18.836 |  | 18.82 | 7.37 | 9.67
30.2 | 49.99 | 56.29 | 72.99 | 7.52 | 7.86 | 1.87 | 2.08 | 1874.48 | 28.55 | 43.42 | 3.98 | 6.55 | 11.79 | 205.6 | 127.9 | 17.79 | 30.2 | 32.953 |  | 18.8388 |  | 18.84 | 7.13 | 9.4
30.3 | 52.11 | 52.83 | 72.7 | 7.42 | 8.11 | 1.87 | 2.07 | 1857.57 | 29.27 | 43.3 | 4.04 | 6.56 | 12.2 | 205.6 | 128.16 | 17.79 | 30.3 | 32.927 |  | 18.8404 |  | 18.86 | 6.95 | 9.21
30.4 | 52.13 | 51.76 | 72.41 | 7.19 | 8.25 | 1.87 | 2.05 | 1861.51 | 29.27 | 43.96 | 4.19 | 5.77 | 12.99 | 205.69 | 128.42 | 17.79 | 30.4 | 32.9492 |  | 18.8324 |  | 18.88 | 6.86 | 9.12
30.5 | 51.09 | 49.65 | 72.22 | 7.05 | 8.01 | 1.87 | 2.05 | 1869.01 | 29.08 | 43.19 | 4.19 | 6.1 | 13.66 | 205.69 | 128.81 | 17.79 | 30.5 | 32.956 |  | 18.8304 |  | 18.9 | 6.86 | 9.08
30.6 | 49.54 | 48.51 | 72.02 | 7.24 | 7.91 | 1.87 | 2.06 | 1872.46 | 28.75 | 42.98 | 4.99 | 5.35 | 13.24 | 206.05 | 129.2 | 17.78 | 30.6 | 32.9506 |  | 18.8308 |  | 18.92 | 6.95 | 9.12
30.7 | 46.9 | 47.16 | 71.54 | 7.66 | 7.82 | 1.88 | 2.08 | 1889.61 | 30.62 | 42.05 | 5.08 | 5.19 | 14.49 | 206.22 | 129.07 | 17.78 | 30.7 | 32.9142 |  | 18.8398 |  | 18.94 | 7.1 | 9.23
30.8 | 47.84 | 46.43 | 70.47 | 7.52 | 7.77 | 1.88 | 2.08 | 1889.81 | 30.27 | 41.15 | 5.48 | 6.31 | 13.58 | 206.05 | 129.2 | 17.78 | 30.8 | 32.8452 |  | 18.861 |  | 18.96 | 7.3 | 9.39
30.9 | 49.16 | 46.41 | 69.89 | 7 | 7.77 | 1.88 | 2.09 | 1886.26 | 32.06 | 39.7 | 5.36 | 7.29 | 12.33 | 205.87 | 129.2 | 17.78 | 30.9 | 32.7584 |  | 18.8954 |  | 18.98 | 7.52 | 9.57
31 | 51.79 | 45.88 | 69.89 | 7.1 | 7.77 | 1.87 | 2.11 | 1911.64 | 32.19 | 38.41 | 5.2 | 6.55 | 12.69 | 205.78 | 129.07 | 17.78 | 31 | 32.6544 |  | 18.9242 |  | 19 | 7.71 | 9.71
31.1 | 52.9 | 45.34 | 69.89 | 7.66 | 7.72 | 1.87 | 2.11 | 1901.04 | 33.49 | 37.17 | 5.33 | 6.94 | 13.08 | 205.51 | 128.81 | 17.78 | 31.1 | 32.58 |  | 18.9564 |  | 19.02 | 7.84 | 9.82
31.2 | 53.41 | 45.87 | 69.41 | 7.8 | 7.72 | 1.86 | 2.11 | 1904.73 | 35.03 | 36.6 | 5.49 | 6.96 | 12.6 | 205.07 | 128.94 | 17.77 | 31.2 | 32.5114 |  | 18.9798 |  | 19.04 | 7.85 | 9.91
31.3 | 54.73 | 45.07 | 68.93 | 7.66 | 7.67 | 1.86 | 2.11 | 1912.5 | 35.04 | 36.19 | 5.96 | 5.79 | 12.93 | 204.89 | 129.2 | 17.77 | 31.3 | 32.4378 |  | 18.988 |  | 19.06 | 7.76 | 9.91
31.4 | 56.29 | 46.65 | 68.64 | 7.57 | 7.96 | 1.85 | 2.12 | 1900.85 | 34.47 | 36.45 | 5.66 | 5.73 | 12.53 | 204.35 | 129.2 | 17.77 | 31.4 | 32.3504 |  | 18.9824 |  | 19.08 | 7.6 | 9.81
31.5 | 52.83 | 46.82 | 68.54 | 7.75 | 8.25 | 1.84 | 2.14 | 1895.47 | 33.5 | 37.47 | 5.51 | 7.28 | 13.1 | 203.9 | 129.2 | 17.78 | 31.5 | 32.28 |  | 18.9758 |  | 19.1 | 7.42 | 9.69
31.6 | 51.76 | 45.74 | 68.64 | 7.8 | 8.35 | 1.84 | 2.14 | 1890.77 | 32.31 | 39.08 | 5.47 | 6.94 | 12.57 | 203.63 | 129.2 | 17.77 | 31.6 | 32.1316 |  | 18.9672 |  | 19.12 | 7.22 | 9.57
31.7 | 49.65 | 47.55 | 69.12 | 7.89 | 8.4 | 1.82 | 2.17 | 1868.25 | 30.55 | 40.9 | 5.15 | 5.8 | 12.85 | 203.63 | 129.2 | 17.77 | 31.7 | 31.9014 |  | 18.956 |  | 19.14 | 7.01 | 9.43
31.8 | 48.51 | 50.69 | 68.73 | 7.89 | 8.35 | 1.81 | 2.18 | 1866.55 | 28.81 | 42.32 | 5.47 | 4.79 | 14.29 | 203.54 | 128.94 | 17.76 | 31.8 | 31.6076 |  | 18.9462 |  | 19.16 | 6.86 | 9.27
31.9 | 47.16 | 49.09 | 67.86 | 8.04 | 8.3 | 1.81 | 2.2 | 1849.05 | 28.15 | 43.47 | 5.32 | 5.43 | 14.1 | 203.45 | 128.29 | 17.76 | 31.9 | 31.2822 |  | 18.9394 |  | 19.18 | 6.78 | 9.13
32 | 46.43 | 52.19 | 67.18 | 8.22 | 8.25 | 1.8 | 2.21 | 1829.27 | 28.62 | 44.29 | 5.51 | 5.31 | 13.35 | 203.36 | 128.03 | 17.75 | 32 | 30.7614 |  | 18.9252 |  | 19.2 | 6.81 | 9.06
32.1 | 46.41 | 51.67 | 67.28 | 8.32 | 8.2 | 1.8 | 2.23 | 1803.55 | 28.09 | 43.87 | 5.09 | 4.79 | 14.7 | 203.36 | 127.77 | 17.74 | 32.1 | 30.1146 |  | 18.9138 |  | 19.22 | 6.89 | 9.1
32.2 | 45.88 | 51.26 | 67.28 | 8.41 | 8.11 | 1.79 | 2.23 | 1793.66 | 27.51 | 43.08 | 4.46 | 5.2 | 15.28 | 203.36 | 127.64 | 17.73 | 32.2 | 29.4706 |  | 18.9016 |  | 19.24 | 6.96 | 9.16
32.3 | 45.34 | 49.95 | 67.09 | 8.55 | 8.06 | 1.79 | 2.24 | 1782.65 | 28.46 | 42.46 | 4.56 | 5.62 | 15.44 | 203.09 | 127.64 | 17.69 | 32.3 | 28.8518 |  | 18.8854 |  | 19.26 | 7.07 | 9.24
32.4 | 45.87 | 49.15 | 66.99 | 8.69 | 8.06 | 1.79 | 2.23 | 1786.92 | 29.01 | 42.29 | 4.27 | 4.32 | 15.65 | 203 | 127.64 | 17.62 | 32.4 | 28.2754 |  | 18.8636 |  | 19.28 | 7.2 | 9.34
32.5 | 45.07 | 45.75 | 66.7 | 8.79 | 8.16 | 1.79 | 2.23 | 1773.03 | 29.2 | 41.98 | 4.08 | 4.17 | 16.71 | 202.91 | 127.64 | 17.55 | 32.5 | 27.8774 |  | 18.8502 |  | 19.3 | 7.35 | 9.47
32.6 | 46.65 | 43.12 | 66.51 | 8.74 | 8.25 | 1.79 | 2.22 | 1766.08 | 27.91 | 42.25 | 4.07 | 4.11 | 17.52 | 202.91 | 127.51 | 17.48 | 32.6 | 27.653 |  | 18.832 |  | 19.32 | 7.52 | 9.66
32.7 | 46.82 | 40.75 | 66.31 | 8.41 | 8.3 | 1.8 | 2.22 | 1756.41 | 27.67 | 43.13 | 3.7 | 4.71 | 18.16 | 202.91 | 127.12 | 17.42 | 32.7 | 27.5016 |  | 18.8144 |  | 19.34 | 7.67 | 9.91
32.8 | 45.74 | 39.23 | 66.21 | 8.32 | 8.5 | 1.82 | 2.21 | 1754.15 | 27.34 | 44.26 | 3.89 | 4.8 | 17.83 | 202.55 | 126.86 | 17.35 | 32.8 | 27.4046 |  | 18.802 |  | 19.36 | 7.8 | 10.11
32.9 | 47.55 | 40.41 | 65.83 | 8.46 | 8.69 | 1.84 | 2.21 | 1736.6 | 26.15 | 45.18 | 3.84 | 3.41 | 19.03 | 202.19 | 126.73 | 17.31 | 32.9 | 27.341 |  | 18.7924 |  | 19.38 | 7.93 | 10.22
33 | 50.69 | 40.93 | 65.25 | 8.27 | 8.79 | 1.87 | 2.22 | 1724.21 | 25.93 | 46.37 | 3.92 | 3.29 | 19.93 | 202.01 | 126.47 | 17.27 | 33 | 27.2998 |  | 18.783 |  | 19.4 | 8.05 | 10.3
33.1 | 49.09 | 43.02 | 64.76 | 7.94 | 8.88 | 1.89 | 2.23 | 1696.3 | 24.94 | 46.32 | 4.04 | 2.79 | 19.95 | 201.64 | 126.34 | 17.25 | 33.1 | 27.2658 |  | 18.7746 |  | 19.42 | 8.13 | 10.39
33.2 | 52.19 | 42.49 | 64.67 | 8.04 | 8.79 | 1.92 | 2.26 | 1692.13 | 24.39 | 45.84 | 3.82 | 2.04 | 19.93 | 200.82 | 126.34 | 17.23 | 33.2 | 27.2516 |  | 18.77 |  | 19.44 | 8.15 | 10.51
33.3 | 51.67 | 42.5 | 64.28 | 8.46 | 8.74 | 1.94 | 2.3 | 1698.4 | 26.58 | 44.8 | 3.72 | 2.01 | 19.81 | 200.64 | 126.47 | 17.22 | 33.3 | 27.2578 |  | 18.7646 |  | 19.46 | 8.08 | 10.53
33.4 | 51.26 | 42.04 | 63.5 | 8.6 | 8.54 | 1.96 | 2.33 | 1728.51 | 26.95 | 42.81 | 3.78 | 2.65 | 18.87 | 200.64 | 126.6 | 17.21 | 33.4 | 27.2496 |  | 18.7614 |  | 19.48 | 7.98 | 10.4
33.5 | 49.95 | 42.23 | 62.83 | 8.51 | 8.4 | 1.98 | 2.37 | 1751.42 | 28.37 | 40.17 | 3.59 | 2.36 | 18.36 | 200.64 | 126.6 | 17.2 | 33.5 | 27.2638 |  | 18.7594 |  | 19.5 | 7.89 | 10.27
33.6 | 49.15 | 42.24 | 62.15 | 8.98 | 8.4 | 1.98 | 2.39 | 1777.58 | 30.52 | 38.08 | 3.71 | 2.48 | 16.25 | 200.55 | 126.47 | 17.2 | 33.6 | 27.2846 |  | 18.7568 |  | 19.52 | 7.8 | 10.19
33.7 | 45.75 | 43.01 | 61.37 | 8.98 | 8.4 | 1.99 | 2.39 | 1829.97 | 33.31 | 36.13 | 3.65 | 1.78 | 16.47 | 200.46 | 126.6 | 17.2 | 33.7 | 27.3038 |  | 18.7548 |  | 19.54 | 7.71 | 10.14
33.8 | 43.12 | 41.06 | 60.6 | 8.98 | 8.3 | 1.98 | 2.37 | 1891.61 | 36.14 | 34.72 | 3.75 | 1.31 | 17.37 | 200.55 | 126.47 | 17.2 | 33.8 | 27.3166 |  | 18.754 |  | 19.56 | 7.68 | 10.11
33.9 | 40.75 | 42.1 | 59.73 | 9.26 | 8.16 | 1.97 | 2.35 | 1966.14 | 38.04 | 33.78 | 3.68 | 1.92 | 16.1 | 200.46 | 126.21 | 17.2 | 33.9 | 27.348 |  | 18.7538 |  | 19.58 | 7.7 | 10.09
34 | 39.23 | 43.13 | 58.86 | 9.26 | 8.11 | 1.96 | 2.32 | 2032.18 | 39.35 | 33.15 | 3.51 | 1.91 | 16.1 | 200.28 | 125.95 | 17.2 | 34 | 27.354 |  | 18.7526 |  | 19.6 | 7.78 | 10.09
34.1 | 40.41 | 45.89 | 58.08 | 9.26 | 8.16 | 1.94 | 2.28 | 2090.01 | 40.82 | 32.72 | 4.13 | 1.91 | 16.16 | 200 | 125.82 | 17.2 | 34.1 | 27.349 |  | 18.7536 |  | 19.62 | 7.92 | 10.18
34.2 | 40.93 | 46.38 | 57.5 | 9.26 | 8.35 | 1.93 | 2.25 | 2145.79 | 42.64 | 32.84 | 4.03 | 2.05 | 16.35 | 199.91 | 125.82 | 17.19 | 34.2 | 27.3494 |  | 18.754 |  | 19.64 | 8.08 | 10.32
34.3 | 43.02 | 45.41 | 57.12 | 8.83 | 8.59 | 1.91 | 2.22 | 2204.87 | 44.61 | 33.29 | 4.01 | 1.95 | 16.54 | 199.82 | 125.68 | 17.2 | 34.3 | 27.3598 |  | 18.7542 |  | 19.66 | 8.21 | 10.43
34.4 | 42.49 | 44.62 | 57.02 | 8.36 | 8.79 | 1.89 | 2.2 | 2204.58 | 42.04 | 33.74 | 4.27 | 2.04 | 16.17 | 199.72 | 125.68 | 17.2 | 34.4 | 27.3476 |  | 18.7524 |  | 19.68 | 8.35 | 10.52
34.5 | 42.5 | 41.89 | 56.82 | 8.55 | 8.93 | 1.88 | 2.18 | 2194.31 | 39.96 | 34.51 | 4.33 | 1.35 | 16.68 | 199.72 | 125.82 | 17.2 | 34.5 | 27.3456 |  | 18.752 |  | 19.7 | 8.48 | 10.62
34.6 | 42.04 | 42.15 | 57.02 | 8.69 | 8.84 | 1.87 | 2.2 | 2152.4 | 39.53 | 35.57 | 4.17 | 1.52 | 15.52 | 199.54 | 125.82 | 17.21 | 34.6 | 27.377 |  | 18.7542 |  | 19.72 | 8.59 | 10.72
34.7 | 42.23 | 42.94 | 57.31 | 8.6 | 8.69 | 1.85 | 2.22 | 2100.54 | 37.68 | 36.41 | 4.25 | 2.01 | 14.34 | 199.36 | 126.08 | 17.2 | 34.7 | 27.415 |  | 18.7566 |  | 19.74 | 8.66 | 10.8
34.8 | 42.24 | 40.15 | 56.15 | 8.65 | 8.79 | 1.83 | 2.24 | 2051.32 | 36.58 | 37.33 | 4.42 | 1.63 | 14 | 199.72 | 125.95 | 17.2 | 34.8 | 27.4502 |  | 18.7576 |  | 19.76 | 8.7 | 10.85
34.9 | 43.01 | 39.89 | 54.5 | 8.51 | 8.98 | 1.81 | 2.24 | 2016.32 | 34.83 | 38.45 | 4.62 | 2.4 | 12.96 | 199.63 | 125.68 | 17.21 | 34.9 | 27.5082 |  | 18.7598 |  | 19.78 | 8.76 | 10.9
35 | 41.06 | 40.86 | 53.53 | 8.22 | 9.08 | 1.79 | 2.24 | 1964.18 | 32.12 | 39.15 | 4 | 2.55 | 11.88 | 199.54 | 125.55 | 17.2 | 35 | 27.5768 |  | 18.7616 |  | 19.8 | 8.83 | 10.97
35.1 | 42.1 | 39.89 | 53.73 | 7.61 | 8.98 | 1.77 | 2.2 | 1934.4 | 31.55 | 40.14 | 4.26 | 2.86 | 10.41 | 199.45 | 125.42 | 17.21 | 35.1 | 27.6404 |  | 18.7616 |  | 19.82 | 8.88 | 10.99
35.2 | 43.13 | 43.56 | 53.92 | 7.94 | 8.98 | 1.76 | 2.17 | 1897.45 | 31.81 | 41.24 | 4.14 | 3.03 | 10.19 | 199.17 | 125.42 | 17.22 | 35.2 | 27.706 |  | 18.763 |  | 19.84 | 8.93 | 10.94
35.3 | 45.89 | 43.05 | 53.63 | 8.74 | 8.93 | 1.75 | 2.14 | 1861.6 | 30.23 | 41.67 | 4.84 | 6.1 | 9.32 | 198.25 | 125.42 | 17.22 | 35.3 | 27.7646 |  | 18.7672 |  | 19.86 | 8.93 | 10.91
35.4 | 46.38 | 41.99 | 53.24 | 8.36 | 9.03 | 1.74 | 2.12 | 1826.45 | 28.52 | 42.21 | 4.63 | 5.84 | 9.53 | 197.97 | 125.03 | 17.22 | 35.4 | 27.8086 |  | 18.7724 |  | 19.88 | 8.82 | 10.85
35.5 | 45.41 | 41.9 | 52.86 | 8.32 | 9.13 | 1.74 | 2.11 | 1786.58 | 28.05 | 42.77 | 4.72 | 6.12 | 10.26 | 197.78 | 125.03 | 17.22 | 35.5 | 27.842 |  | 18.7766 |  | 19.9 | 8.63 | 10.7
35.6 | 44.62 | 41.11 | 52.27 | 8.36 | 9.42 | 1.75 | 2.11 | 1735.58 | 26.95 | 42.85 | 4.3 | 6.3 | 11.2 | 197.6 | 125.16 | 17.23 | 35.6 | 27.851 |  | 18.7808 |  | 19.92 | 8.39 | 10.49
35.7 | 41.89 | 40.05 | 51.5 | 8.41 | 9.42 | 1.75 | 2.12 | 1695.73 | 27.23 | 42.61 | 4.38 | 6.25 | 11.55 | 197.78 | 125.68 | 17.24 | 35.7 | 27.84 |  | 18.7844 |  | 19.94 | 8.13 | 10.25
35.8 | 42.15 | 40.76 | 50.82 | 8.6 | 9.37 | 1.76 | 2.13 | 1687.19 | 27.29 | 42.2 | 4.7 | 5.74 | 10.78 | 197.69 | 125.82 | 17.24 | 35.8 | 27.842 |  | 18.7866 |  | 19.96 | 7.89 | 10.04
35.9 | 42.94 | 39.19 | 50.05 | 8.79 | 9.32 | 1.76 | 2.13 | 1687.29 | 26.87 | 41.46 | 4.95 | 5.51 | 12.41 | 197.5 | 126.08 | 17.24 | 35.9 | 27.8562 |  | 18.788 |  | 19.98 | 7.64 | 9.86
36 | 40.15 | 37.88 | 49.56 | 8.79 | 9.32 | 1.75 | 2.14 | 1697 | 27.58 | 41.55 | 4.68 | 5.41 | 13.4 | 197.41 | 126.47 | 17.24 | 36 | 27.8674 |  | 18.7908 |  | 20 | 7.45 | 9.63
36.1 | 39.89 | 39.45 | 49.18 | 9.16 | 9.32 | 1.75 | 2.15 | 1711.14 | 28.34 | 41.6 | 4.84 | 4.74 | 14.18 | 197.32 | 126.6 | 17.24 | 36.1 | 27.8694 |  | 18.7934 |  | 20.02 | 7.41 | 9.43
36.2 | 40.86 | 40.22 | 48.69 | 9.54 | 9.13 | 1.74 | 2.15 | 1736.04 | 27.66 | 41.31 | 4.37 | 2.92 | 15.07 | 197.41 | 126.6 | 17.24 | 36.2 | 27.8906 |  | 18.7944 |  | 20.04 | 7.45 | 9.35
36.3 | 39.89 | 42.57 | 48.11 | 9.59 | 9.13 | 1.74 | 2.15 | 1770.18 | 28.51 | 41.45 | 4.23 | 3.72 | 15.97 | 197.32 | 126.86 | 17.24 | 36.3 | 27.9014 |  | 18.795 |  | 20.06 | 7.53 | 9.34
36.4 | 43.56 | 43.87 | 47.73 | 9.73 | 9.22 | 1.74 | 2.15 | 1787.77 | 29.22 | 42.5 | 4.21 | 4.45 | 16.1 | 197.13 | 127.25 | 17.25 | 36.4 | 27.9024 |  | 18.795 |  | 20.08 | 7.61 | 9.35
36.5 | 43.05 | 42.81 | 47.05 | 9.82 | 9.32 | 1.74 | 2.15 | 1799.16 | 28.88 | 42.88 | 4.44 | 5.06 | 15.72 | 197.13 | 127.51 | 17.25 | 36.5 | 27.9124 |  | 18.7934 |  | 20.1 | 7.67 | 9.38
36.6 | 41.99 | 46.99 | 46.76 | 9.59 | 9.51 | 1.74 | 2.14 | 1790.88 | 27.03 | 44 | 4.46 | 5.08 | 15.59 | 196.76 | 127.51 | 17.25 | 36.6 | 27.9426 |  | 18.7902 |  | 20.12 | 7.72 | 9.41
36.7 | 41.9 | 49.06 | 46.37 | 9.77 | 9.66 | 1.74 | 2.14 | 1788.45 | 27.57 | 45.34 | 4.43 | 5.02 | 16.01 | 196.38 | 127.64 | 17.25 | 36.7 | 27.9728 |  | 18.7884 |  | 20.14 | 7.78 | 9.46
36.8 | 41.11 | 47.6 | 45.79 | 10.06 | 9.81 | 1.74 | 2.14 | 1781.31 | 26.1 | 47 | 4.47 | 5.02 | 16.02 | 196.01 | 127.77 | 17.26 | 36.8 | 27.9914 |  | 18.7896 |  | 20.16 | 7.83 | 9.54
36.9 | 40.05 | 49.16 | 45.4 | 9.96 | 10.05 | 1.74 | 2.14 | 1756.17 | 25.87 | 48.62 | 4.49 | 5.8 | 15.57 | 195.45 | 128.03 | 17.26 | 36.9 | 28.0146 |  | 18.7922 |  | 20.18 | 7.9 | 9.61
37 | 40.76 | 49.92 | 44.92 | 10.06 | 10.1 | 1.75 | 2.15 | 1739.52 | 24.74 | 50.9 | 4.53 | 6.48 | 14.76 | 195.16 | 128.16 | 17.27 | 37 | 28.065 |  | 18.7972 |  | 20.2 | 8 | 9.69
37.1 | 39.19 | 51.17 | 44.43 | 10.1 | 10.1 | 1.75 | 2.16 | 1738.51 | 23.36 | 51.26 | 4.35 | 6.32 | 13.07 | 194.97 | 128.29 | 17.27 | 37.1 | 28.1096 |  | 18.8036 |  | 20.22 | 8.13 | 9.81
37.2 | 37.88 | 52.96 | 44.05 | 10.24 | 9.95 | 1.74 | 2.16 | 1730.23 | 23.08 | 52.49 | 4.64 | 4.93 | 13.81 | 194.69 | 128.42 | 17.28 | 37.2 | 28.1318 |  | 18.8112 |  | 20.24 | 8.29 | 9.98
37.3 | 39.45 | 51.36 | 43.76 | 10.76 | 9.85 | 1.74 | 2.18 | 1738.36 | 24.96 | 51.85 | 4.58 | 4.89 | 13.23 | 194.41 | 128.68 | 17.29 | 37.3 | 28.1862 |  | 18.8162 |  | 20.26 | 8.48 | 10.21
37.4 | 40.22 | 51.07 | 43.27 | 11.18 | 9.85 | 1.73 | 2.18 | 1757.78 | 24.13 | 50.49 | 4.57 | 3.71 | 13.11 | 194.03 | 128.81 | 17.29 | 37.4 | 28.2612 |  | 18.8222 |  | 20.28 | 8.69 | 10.47
37.5 | 42.57 | 53.24 | 42.88 | 11.14 | 9.71 | 1.72 | 2.18 | 1784.49 | 26.27 | 48.58 | 4.54 | 4.84 | 12.16 | 193.74 | 129.07 | 17.29 | 37.5 | 28.2996 |  | 18.8264 |  | 20.3 | 8.93 | 10.74
37.6 | 43.87 | 53.98 | 42.79 | 11.09 | 9.61 | 1.7 | 2.16 | 1809.03 | 26.4 | 47.26 | 4.38 | 4.71 | 13.07 | 193.17 | 129.46 | 17.3 | 37.6 | 28.3268 |  | 18.8314 |  | 20.32 | 9.22 | 11.02
37.7 | 42.81 | 56.04 | 42.88 | 11.42 | 9.85 | 1.68 | 2.15 | 1813.53 | 27.4 | 45.05 | 4.36 | 5.05 | 12.91 | 192.98 | 129.46 | 17.3 | 37.7 | 28.3612 |  | 18.8352 |  | 20.34 | 9.54 | 11.33
37.8 | 46.99 | 53.92 | 42.69 | 11.89 | 9.85 | 1.67 | 2.12 | 1805.82 | 28.31 | 44.07 | 4.46 | 4.39 | 13.26 | 192.79 | 129.72 | 17.3 | 37.8 | 28.3926 |  | 18.8374 |  | 20.36 | 9.88 | 11.65
37.9 | 49.06 | 52.93 | 42.3 | 11.42 | 9.81 | 1.66 | 2.11 | 1801.79 | 29.17 | 43.32 | 4.2 | 3.84 | 13.16 | 192.51 | 129.59 | 17.3 | 37.9 | 28.3952 |  | 18.8366 |  | 20.38 | 10.23 | 11.98
38 | 47.6 | 53.1 | 41.92 | 11.04 | 9.85 | 1.66 | 2.09 | 1795.08 | 28.57 | 43.72 | 3.97 | 2.49 | 15.74 | 192.22 | 128.94 | 17.3 | 38 | 28.4034 |  | 18.8384 |  | 20.4 | 10.57 | 12.33
38.1 | 49.16 | 52.33 | 41.72 | 11.47 | 10.05 | 1.65 | 2.09 | 1767.42 | 27.45 | 44.55 | 4.14 | 2.66 | 14.58 | 192.12 | 128.81 | 17.31 | 38.1 | 28.4408 |  | 18.841 |  | 20.42 | 10.89 | 12.7
38.2 | 49.92 | 51.04 | 41.34 | 11.56 | 10.29 | 1.65 | 2.09 | 1756.27 | 25.6 | 46.32 | 4.28 | 1.84 | 15.44 | 191.84 | 128.81 | 17.3 | 38.2 | 28.4872 |  | 18.8424 |  | 20.44 | 11.2 | 13.07
38.3 | 51.17 | 48.21 | 40.76 | 10.9 | 10.39 | 1.64 | 2.09 | 1745.17 | 25.56 | 48.49 | 3.92 | 1.73 | 16.19 | 191.07 | 128.42 | 17.31 | 38.3 | 28.5032 |  | 18.8466 |  | 20.46 | 11.5 | 13.46
38.4 | 52.96 | 49.69 | 40.66 | 10.67 | 10.34 | 1.63 | 2.08 | 1732.61 | 24.52 | 50.28 | 3.98 | 2.2 | 17.11 | 190.39 | 128.42 | 17.31 | 38.4 | 28.5224 |  | 18.8534 |  | 20.48 | 11.82 | 13.89
38.5 | 51.36 | 49.19 | 40.56 | 11.04 | 10.44 | 1.62 | 2.08 | 1731.18 | 23.7 | 50.93 | 3.9 | 3.57 | 16.2 | 189.91 | 128.29 | 17.31 | 38.5 | 28.558 |  | 18.8578 |  | 20.5 | 12.2 | 14.37
38.6 | 51.07 | 51.41 | 40.37 | 11.23 | 10.24 | 1.61 | 2.07 | 1709.48 | 23.73 | 50.87 | 4.59 | 3.34 | 15.61 | 189.33 | 128.29 | 17.31 | 38.6 | 28.5842 |  | 18.8594 |  | 20.52 | 12.62 | 14.86
38.7 | 53.24 | 51.95 | 40.08 | 11.18 | 10.05 | 1.61 | 2.07 | 1703.91 | 23.87 | 49.72 | 5.06 | 2.83 | 16.29 | 188.55 | 128.55 | 17.31 | 38.7 | 28.6064 |  | 18.8602 |  | 20.54 | 12.97 | 15.31
38.8 | 53.98 | 53.68 | 39.79 | 11.14 | 10 | 1.6 | 2.07 | 1701.87 | 25.04 | 48.99 | 5.21 | 2.72 | 17.11 | 188.06 | 128.42 | 17.32 | 38.8 | 28.6288 |  | 18.8612 |  | 20.56 | 13.15 | 15.62
38.9 | 56.04 | 55.69 | 39.69 | 11 | 10.1 | 1.6 | 2.07 | 1686.17 | 25.61 | 47.99 | 5.4 | 4.18 | 16.17 | 187.67 | 128.42 | 17.32 | 38.9 | 28.6632 |  | 18.862 |  | 20.58 | 13.15 | 15.78
39 | 53.92 | 59.22 | 39.5 | 10.86 | 10.19 | 1.59 | 2.07 | 1668.6 | 23.96 | 47.31 | 5.56 | 4.6 | 15.9 | 187.18 | 128.16 | 17.32 | 39 | 28.683 |  | 18.8626 |  | 20.6 | 12.99 | 15.84
39.1 | 52.93 | 57.18 | 39.4 | 10.86 | 10.1 | 1.59 | 2.06 | 1653.92 | 24.57 | 47.92 | 5.85 | 4.77 | 15.37 | 186.79 | 128.03 | 17.32 | 39.1 | 28.6918 |  | 18.8656 |  | 20.62 | 12.68 | 15.8
39.2 | 53.1 | 59.65 | 39.5 | 10.9 | 10 | 1.58 | 2.06 | 1648.64 | 24.22 | 49.07 | 6.27 | 6.25 | 14.7 | 186.39 | 127.77 | 17.33 | 39.2 | 28.6958 |  | 18.8698 |  | 20.64 | 12.27 | 15.68
39.3 | 52.33 | 58.09 | 39.5 | 10.9 | 10 | 1.57 | 2.05 | 1656.18 | 23.34 | 49.82 | 6.04 | 4.55 | 15.32 | 186.1 | 127.51 | 17.33 | 39.3 | 28.718 |  | 18.8742 |  | 20.66 | 11.91 | 15.7
39.4 | 51.04 | 58.07 | 39.5 | 10.76 | 9.95 | 1.57 | 2.05 | 1648.9 | 23.19 | 50.94 | 5.84 | 4.71 | 15.23 | 185.9 | 127.64 | 17.33 | 39.4 | 28.7402 |  | 18.8784 |  | 20.68 | 12.02 | 16.34
39.5 | 48.21 | 61.9 | 39.3 | 10.67 | 9.95 | 1.57 | 2.05 | 1640.42 | 22.42 | 51.27 | 5.14 | 5.05 | 15.77 | 185.6 | 127.64 | 17.33 | 39.5 | 28.754 |  | 18.882 |  | 20.7 | 13.05 | 18.21
39.6 | 49.69 | 62.63 | 39.11 | 10.53 | 9.95 | 1.56 | 2.05 | 1628.26 | 22.56 | 51.36 | 4.63 | 5.38 | 15.62 | 185.31 | 127.38 | 17.34 | 39.6 | 28.7562 |  | 18.8826 |  | 20.72 | 15.54 | 22.13
39.7 | 49.19 | 59.52 | 38.92 | 10.53 | 9.81 | 1.56 | 2.04 | 1618.55 | 23.34 | 51.22 | 4.68 | 6.1 | 15.24 | 184.71 | 126.99 | 17.34 | 39.7 | 28.7774 |  | 18.8848 |  | 20.74 | 20.33 | 29.38
39.8 | 51.41 | 60.54 | 38.63 | 10.48 | 9.76 | 1.56 | 2.05 | 1624.26 | 22.77 | 50.52 | 5.13 | 5.33 | 14.46 | 184.41 | 126.73 | 17.34 | 39.8 | 28.8056 |  | 18.888 |  | 20.76 | 28.94 | 41.75
39.9 | 51.95 | 61.29 | 38.72 | 10.48 | 9.71 | 1.56 | 2.05 | 1613.69 | 22.9 | 50.73 | 4.79 | 7.43 | 12.82 | 183.92 | 126.6 | 17.34 | 39.9 | 28.8282 |  | 18.8902 |  | 20.78 | 43.16 | 60.5
40 | 53.68 | 63.29 | 38.53 | 10.39 | 9.51 | 1.56 | 2.07 | 1604.73 | 22.9 | 51.75 | 4.57 | 7.25 | 13.84 | 183.32 | 126.47 | 17.34 | 40 | 28.8468 |  | 18.894 |  | 20.8 | 61.84 | 87.4
40.1 | 55.69 | 63 | 38.33 | 10.29 | 9.42 | 1.56 | 2.07 | 1602.58 | 21.9 | 52.52 | 4.61 | 6.85 | 14.38 | 182.62 | 126.34 | 17.35 | 40.1 | 28.889 |  | 18.8982 |  | 20.82 | 77.83 | 117.72
40.2 | 59.22 | 59.13 | 38.33 | 10.39 | 9.27 | 1.56 | 2.08 | 1606.74 | 21.77 | 52.77 | 4.64 | 7.27 | 14.6 | 182.01 | 126.21 | 17.35 | 40.2 | 28.9152 |  | 18.9032 |  | 20.84 | 84.87 | 136.16
40.3 | 57.18 | 56.05 | 38.14 | 10.43 | 9.17 | 1.56 | 2.08 | 1614.45 | 21.62 | 53.84 | 4.86 | 6.89 | 14.87 | 181.61 | 126.08 | 17.36 | 40.3 | 28.9284 |  | 18.9068 |  | 20.86 | 84.67 | 140.66
40.4 | 59.65 | 61.17 | 38.04 | 10.24 | 8.98 | 1.57 | 2.07 | 1610.31 | 22.53 | 55.18 | 4.25 | 6.94 | 16.69 | 181.21 | 125.95 | 17.35 | 40.4 | 28.932 |  | 18.9096 |  | 20.88 | 80.47 | 137.84
40.5 | 58.09 | 58.08 | 37.95 | 10.1 | 8.74 | 1.57 | 2.08 | 1592.91 | 21.39 | 56.56 | 4.55 | 7.01 | 17 | 180.9 | 126.08 | 17.36 | 40.5 | 28.9484 |  | 18.9116 |  | 20.9 | 72.1 | 127.16
40.6 | 58.07 | 57.56 | 38.04 | 10.06 | 8.59 | 1.57 | 2.09 | 1595.34 | 20.22 | 57.43 | 4.51 | 7.04 | 16.98 | 180.5 | 126.08 | 17.36 | 40.6 | 28.9506 |  | 18.916 |  | 20.92 | 58.01 | 109
40.7 | 61.9 | 57.78 | 38.53 | 10.06 | 8.45 | 1.58 | 2.09 | 1595.99 | 20.08 | 59.82 | 4.32 | 7.99 | 17.62 | 180.09 | 126.08 | 17.37 | 40.7 | 28.9588 |  | 18.9178 |  | 20.94 | 39.21 | 82.3
40.8 | 62.63 | 57.24 | 38.43 | 9.82 | 8.25 | 1.59 | 2.1 | 1599.7 | 20.51 | 61.73 | 4.42 | 5.36 | 20.3 | 179.48 | 126.08 | 17.36 | 40.8 | 28.9638 |  | 18.921 |  | 20.96 | 22.56 | 51.46
40.9 | 59.52 | 57.21 | 38.04 | 9.45 | 8.16 | 1.59 | 2.11 | 1593.34 | 19.93 | 63.37 | 4.63 | 5.44 | 19.79 | 178.97 | 126.08 | 17.37 | 40.9 | 28.9688 |  | 18.9246 |  | 20.98 | 14.01 | 31.24
41 | 60.54 | 58.03 | 38.04 | 9.21 | 8.06 | 1.6 | 2.09 | 1582.91 | 19.51 | 63.78 | 4.77 | 4.48 | 19.13 | 178.87 | 126.08 | 17.36 | 41 | 28.9726 |  | 18.9284 |  | 21 | 11.34 | 22.86
41.1 | 61.29 | 56.16 | 38.04 | 9.07 | 7.96 | 1.61 | 2.09 | 1590.64 | 18.75 | 64.13 | 5.08 | 4.12 | 18.48 | 178.57 | 126.08 | 17.36 | 41.1 | 28.977 |  | 18.9288 |  | 21.02 | 10.39 | 18.46
41.2 | 63.29 | 55.9 | 38.14 | 8.65 | 7.82 | 1.62 | 2.08 | 1605.84 | 19.86 | 64.82 | 4.95 | 2.96 | 19.38 | 177.95 | 125.95 | 17.36 | 41.2 | 28.986 |  | 18.9256 |  | 21.04 | 9.84 | 16.78
41.3 | 63 | 57.87 | 38.04 | 8.27 | 7.72 | 1.62 | 2.08 | 1602.42 | 20.25 | 64.47 | 5.69 | 3.83 | 16.46 | 177.34 | 125.95 | 17.36 | 41.3 | 28.997 |  | 18.9224 |  | 21.06 | 9.38 | 16.14
41.4 | 59.13 | 57.02 | 38.14 | 7.94 | 7.62 | 1.63 | 2.08 | 1599.04 | 19.45 | 62.13 | 5.15 | 4.78 | 15.99 | 176.93 | 125.95 | 17.37 | 41.4 | 29.0142 |  | 18.9184 |  | 21.08 | 8.99 | 15.59
41.5 | 56.05 | 58.96 | 38.04 | 7.61 | 7.57 | 1.64 | 2.08 | 1579.43 | 19.74 | 61.77 | 5.2 | 4.36 | 16.25 | 176.82 | 125.82 | 17.37 | 41.5 | 29.0312 |  | 18.9122 |  | 21.1 | 8.67 | 15.04
41.6 | 61.17 | 58.92 | 38.14 | 7.28 | 7.48 | 1.65 | 2.07 | 1568.26 | 20.44 | 60.44 | 5.03 | 2.33 | 17.89 | 176.62 | 126.08 | 17.37 | 41.6 | 29.0528 |  | 18.905 |  | 21.12 | 8.41 | 14.6
41.7 | 58.08 | 58.69 | 38.04 | 7 | 7.28 | 1.67 | 2.05 | 1575.73 | 19.79 | 58.45 | 4.89 | 2.86 | 16.67 | 176.51 | 125.95 | 17.38 | 41.7 | 29.063 |  | 18.9042 |  | 21.14 | 8.17 | 14.28
41.8 | 57.56 | 57.21 | 38.04 | 6.72 | 7.09 | 1.68 | 2.02 | 1562.29 | 20.93 | 56.28 | 4.77 | 3.69 | 15.86 | 176.2 | 126.08 | 17.38 | 41.8 | 29.062 |  | 18.9124 |  | 21.16 | 7.96 | 13.98
41.9 | 57.78 | 58.19 | 38.04 | 6.63 | 6.94 | 1.7 | 2 | 1558.77 | 20.83 | 54.81 | 4.46 | 5.09 | 16.57 | 175.69 | 125.95 | 17.39 | 41.9 | 29.0604 |  | 18.9144 |  | 21.18 | 7.77 | 13.64
42 | 57.24 | 55.43 | 37.95 | 6.44 | 6.75 | 1.71 | 1.98 | 1571.62 | 21.87 | 53.09 | 4.29 | 6.58 | 15.77 | 175.17 | 125.95 | 17.39 | 42 | 29.0716 |  | 18.9116 |  | 21.2 | 7.58 | 13.24
42.1 | 57.21 | 54.93 | 38.04 | 5.97 | 6.7 | 1.72 | 1.95 | 1592.19 | 22.39 | 52.84 | 4.45 | 6.98 | 15.7 | 174.86 | 125.82 | 17.39 | 42.1 | 29.079 |  | 18.909 |  | 21.22 | 7.42 | 12.84
42.2 | 58.03 | 52.64 | 38.04 | 5.73 | 6.65 | 1.73 | 1.93 | 1626.23 | 22.53 | 52.24 | 4.43 | 7.22 | 15.35 | 174.55 | 125.29 | 17.39 | 42.2 | 29.081 |  | 18.9072 |  | 21.24 | 7.26 | 12.46
42.3 | 56.16 | 55.16 | 37.95 | 5.31 | 6.65 | 1.73 | 1.92 | 1656.23 | 22.53 | 53.02 | 4.72 | 6.95 | 15.12 | 174.34 | 125.29 | 17.39 | 42.3 | 29.0922 |  | 18.8968 |  | 21.26 | 7.12 | 12.03
42.4 | 55.9 | 58.76 | 37.85 | 5.08 | 6.7 | 1.73 | 1.91 | 1662.21 | 23.04 | 53.63 | 4.65 | 7.57 | 15.35 | 174.02 | 125.55 | 17.39 | 42.4 | 29.11 |  | 18.8906 |  | 21.28 | 6.99 | 11.56
42.5 | 57.87 | 61.91 | 37.85 | 5.12 | 6.75 | 1.74 | 1.9 | 1692.78 | 22.52 | 54.77 | 4.71 | 8.5 | 14.05 | 173.71 | 125.55 | 17.4 | 42.5 | 29.1158 |  | 18.8862 |  | 21.3 | 6.88 | 11.1
42.6 | 57.02 | 60.85 | 37.85 | 4.89 | 6.75 | 1.74 | 1.89 | 1700.57 | 23.09 | 54.38 | 4.69 | 8.79 | 14.57 | 172.88 | 125.03 | 17.4 | 42.6 | 29.1218 |  | 18.888 |  | 21.32 | 6.78 | 10.68
42.7 | 58.96 | 61.31 | 37.95 | 4.75 | 6.84 | 1.74 | 1.9 | 1696 | 22.05 | 53.9 | 4.63 | 8.97 | 14.43 | 171.93 | 124.37 | 17.41 | 42.7 | 29.1258 |  | 18.8894 |  | 21.34 | 6.72 | 10.35
42.8 | 58.92 | 61.29 | 37.85 | 4.84 | 6.84 | 1.74 | 1.9 | 1679.84 | 23.32 | 51.63 | 4.39 | 7.35 | 15.29 | 171.51 | 124.11 | 17.4 | 42.8 | 29.1328 |  | 18.8876 |  | 21.36 | 6.67 | 10.08
42.9 | 58.69 | 67.32 | 37.85 | 4.89 | 6.75 | 1.75 | 1.92 | 1683.42 | 23.93 | 48.41 | 4.43 | 6.21 | 15.76 | 171.09 | 123.58 | 17.41 | 42.9 | 29.1388 |  | 18.8854 |  | 21.38 | 6.69 | 9.89
43 | 57.21 | 67.81 | 37.85 | 4.98 | 6.31 | 1.76 | 1.95 | 1688.74 | 25.52 | 45.35 | 4.22 | 5.67 | 16.78 | 170.56 | 123.58 | 17.41 | 43 | 29.14 |  | 18.8884 |  | 21.4 | 6.74 | 9.76
43.1 | 58.19 | 63.77 | 37.85 | 5.36 | 5.63 | 1.77 | 1.98 | 1699.16 | 28 | 43.1 | 4.26 | 4.46 | 18.01 | 169.92 | 123.71 | 17.41 | 43.1 | 29.144 |  | 18.8868 |  | 21.42 | 6.8 | 9.68
43.2 | 55.43 | 58.69 | 37.66 | 5.83 | 5.44 | 1.78 | 2.01 | 1703.58 | 27.66 | 41.35 | 4.7 | 6.68 | 16.03 | 169.61 | 123.58 | 17.41 | 43.2 | 29.149 |  | 18.8844 |  | 21.44 | 6.89 | 9.63
43.3 | 54.93 | 56.67 | 37.37 | 6.16 | 5.24 | 1.79 | 2.03 | 1736.45 | 28.88 | 40.5 | 4.51 | 5.96 | 16.7 | 169.61 | 123.71 | 17.42 | 43.3 | 29.148 |  | 18.8848 |  | 21.46 | 7.02 | 9.63
43.4 | 52.64 | 57.16 | 36.79 | 6.16 | 5.1 | 1.79 | 2.04 | 1758.43 | 29.27 | 40.44 | 4.63 | 6.03 | 17.98 | 169.5 | 123.71 | 17.42 | 43.4 | 29.142 |  | 18.8884 |  | 21.48 | 7.16 | 9.67
43.5 | 55.16 | 54.88 | 36.5 | 5.4 | 5.15 | 1.79 | 2.02 | 1783.87 | 29.27 | 40.17 | 5.01 | 6.52 | 17.4 | 169.29 | 123.71 | 17.42 | 43.5 | 29.1408 |  | 18.8892 |  | 21.5 | 7.33 | 9.74
43.6 | 58.76 | 51.58 | 36.79 | 5.55 | 5.15 | 1.79 | 1.99 | 1773.66 | 29.4 | 40.24 | 5.04 | 8.04 | 16.08 | 168.11 | 124.5 | 17.43 | 43.6 | 29.1408 |  | 18.8884 |  | 21.52 | 7.49 | 9.83
43.7 | 61.91 | 49.01 | 37.27 | 6.02 | 5.19 | 1.79 | 1.96 | 1763.92 | 29.4 | 40.12 | 5.42 | 9.91 | 14.47 | 167.58 | 122.92 | 17.43 | 43.7 | 29.1418 |  | 18.888 |  | 21.54 | 7.68 | 9.96
43.8 | 60.85 | 50.48 | 37.56 | 5.45 | 5.29 | 1.79 | 1.93 | 1751.49 | 28.92 | 40.07 | 5.57 | 10.32 | 14.27 | 167.26 | 122.39 | 17.44 | 43.8 | 29.136 |  | 18.8918 |  | 21.56 | 7.93 | 10.17
43.9 | 61.31 | 53.83 | 37.46 | 5.08 | 5.49 | 1.79 | 1.91 | 1737.47 | 29.26 | 39.43 | 5.6 | 10.96 | 13.3 | 166.83 | 122.26 | 17.45 | 43.9 | 29.134 |  | 18.894 |  | 21.58 | 8.22 | 10.43
44 | 61.29 | 55.02 | 37.46 | 5.12 | 5.97 | 1.8 | 1.9 | 1703.9 | 28.09 | 38.72 | 5.47 | 10.44 | 14.49 | 166.51 | 122.26 | 17.45 | 44 | 29.1322 |  | 18.8964 |  | 21.6 | 8.55 | 10.73
44.1 | 67.32 | 58.27 | 37.56 | 4.84 | 6.36 | 1.8 | 1.91 | 1683.92 | 29.7 | 38.29 | 5.04 | 6.84 | 16.78 | 166.07 | 122.26 | 17.46 | 44.1 | 29.1222 |  | 18.9002 |  | 21.62 | 8.89 | 11.06
44.2 | 67.81 | 62.49 | 37.66 | 4.84 | 6.31 | 1.8 | 1.9 | 1661.6 | 29.73 | 38.05 | 5.39 | 7.11 | 15.82 | 165.86 | 122.26 | 17.45 | 44.2 | 29.1162 |  | 18.9062 |  | 21.64 | 9.28 | 11.45
44.3 | 63.77 | 59.95 | 37.66 | 4.98 | 6.26 | 1.81 | 1.91 | 1654.46 | 28.56 | 38.19 | 5.03 | 7.87 | 14.7 | 165.64 | 122.39 | 17.46 | 44.3 | 29.121 |  | 18.9066 |  | 21.66 | 9.69 | 11.94
44.4 | 58.69 | 59.47 | 37.66 | 4.98 | 6.31 | 1.81 | 1.92 | 1647.01 | 28.41 | 39.07 | 4.83 | 8.4 | 14.55 | 165.21 | 122.26 | 17.47 | 44.4 | 29.124 |  | 18.9076 |  | 21.68 | 10.09 | 12.44
44.5 | 56.67 | 59.72 | 37.66 | 5.03 | 6.31 | 1.81 | 1.94 | 1646.69 | 26.69 | 40.31 | 4.71 | 6.19 | 16.92 | 165.1 | 122.26 | 17.46 | 44.5 | 29.123 |  | 18.908 |  | 21.7 | 10.48 | 12.92
44.6 | 57.16 | 58.84 | 37.46 | 5.08 | 6.31 | 1.82 | 1.95 | 1655.65 | 26.69 | 41.86 | 4.7 | 4.87 | 17.2 | 164.78 | 122.39 | 17.47 | 44.6 | 29.128 |  | 18.9084 |  | 21.72 | 10.87 | 13.35
44.7 | 54.88 | 59.85 | 37.56 | 5.22 | 6.26 | 1.82 | 1.97 | 1659.22 | 26.35 | 44.25 | 4.78 | 3.77 | 20.08 | 164.56 | 122.26 | 17.47 | 44.7 | 29.135 |  | 18.9024 |  | 21.74 | 11.23 | 13.77
44.8 | 51.58 | 55.32 | 37.17 | 5.36 | 6.36 | 1.82 | 2 | 1662.96 | 24.87 | 45.44 | 4.76 | 3.94 | 19.74 | 164.24 | 122.13 | 17.47 | 44.8 | 29.1356 |  | 18.9012 |  | 21.76 | 11.5 | 14.2
44.9 | 49.01 | 57.6 | 36.69 | 5.4 | 6.41 | 1.83 | 2.02 | 1670.11 | 23.57 | 46.54 | 4.3 | 5.25 | 18.38 | 163.69 | 121.6 | 17.48 | 44.9 | 29.1246 |  | 18.907 |  | 21.78 | 11.55 | 14.46
45 | 50.48 | 59.9 | 36.59 | 5.59 | 6.41 | 1.83 | 2.07 | 1680.88 | 24.86 | 46.7 | 4.51 | 6.58 | 17.82 | 163.48 | 121.2 | 17.48 | 45 | 29.1156 |  | 18.917 |  | 21.8 | 11.33 | 14.31
45.1 | 53.83 | 61.39 | 36.59 | 5.83 | 6.21 | 1.83 | 2.13 | 1694.69 | 25.23 | 46.34 | 4.57 | 8.13 | 16.2 | 163.04 | 120.53 | 17.49 | 45.1 | 29.1112 | 25.173 | 18.9222 | 18.803 | 21.82 | 10.91 | 13.88
45.2 | 55.02 | 60.13 | 36.59 | 6.16 | 5.83 | 1.84 | 2.19 | 1698.98 | 26.66 | 44.84 | 4.7 | 8.06 | 15.99 | 162.82 | 119.73 | 17.49 | 45.2 | 29.1032 | 25.1977 | 18.929 | 18.8037 | 21.84 | 10.33 | 13.35
45.3 | 58.27 | 60.08 | 36.5 | 6.44 | 5.63 | 1.84 | 2.23 | 1726.04 | 26.47 | 44.16 | 4.53 | 6.28 | 16.98 | 162.71 | 119.73 | 17.49 | 45.3 | 29.0926 | 25.216 | 18.9348 | 18.8087 | 21.86 | 9.62 | 12.75
45.4 | 62.49 | 60.61 | 36.21 | 6.86 | 5.44 | 1.83 | 2.26 | 1777.98 | 28.1 | 43.25 | 4.54 | 6.1 | 16.73 | 162.27 | 119.6 | 17.49 | 45.4 | 29.0862 | 25.226 | 18.9396 | 18.801 | 21.88 | 8.81 | 11.99
45.5 | 59.95 | 60.46 | 36.01 | 6.91 | 5.39 | 1.82 | 2.25 | 1821.22 | 28.44 | 43.26 | 5.03 | 6.83 | 17.01 | 162.27 | 119.07 | 17.49 | 45.5 | 29.078 | 25.218 | 18.9442 | 18.797 | 21.9 | 8.01 | 11.04
45.6 | 59.47 | 58.02 | 36.01 | 6.34 | 5.49 | 1.81 | 2.21 | 1853.26 | 29.74 | 43.45 | 4.66 | 9.06 | 13.92 | 162.71 | 118.93 | 17.49 | 45.6 | 29.0632 | 25.217 | 18.9522 | 18.794 | 21.92 | 7.36 | 10.16
45.7 | 59.72 | 55.58 | 35.91 | 6.3 | 5.49 | 1.8 | 2.15 | 1879.11 | 29.45 | 43.86 | 4.91 | 9.73 | 13.1 | 162.27 | 119.33 | 17.49 | 45.7 | 29.0562 | 25.214 | 18.9566 | 18.7947 | 21.94 | 6.92 | 9.57
45.8 | 58.84 | 52.39 | 35.72 | 6.39 | 5.68 | 1.8 | 2.08 | 1885.87 | 28.54 | 43.73 | 5.58 | 8.55 | 13.57 | 161.95 | 119.87 | 17.49 | 45.8 | 29.0592 | 25.2057 | 18.9548 | 18.7957 | 21.96 | 6.61 | 9.2
45.9 | 59.85 | 53.17 | 35.82 | 5.92 | 5.83 | 1.8 | 2.03 | 1884.57 | 28.8 | 43.83 | 5.21 | 8.27 | 15.39 | 161.4 | 120.67 | 17.5 | 45.9 | 29.0624 | 25.2057 | 18.9546 | 18.794 | 21.98 | 6.37 | 8.88
46 | 55.32 | 54.29 | 36.01 | 5.87 | 5.97 | 1.8 | 1.98 | 1844.57 | 29.09 | 43.42 | 5.55 | 6.84 | 17.02 | 160.74 | 120.93 | 17.5 | 46 | 29.058 | 25.209 | 18.9566 | 18.791 | 22 | 6.19 | 8.64
46.1 | 57.6 | 54.47 | 36.11 | 5.5 | 6.41 | 1.8 | 1.95 | 1793.4 | 28.57 | 43.14 | 5.45 | 5.52 | 18.2 | 160.63 | 121.46 | 17.5 | 46.1 | 29.042 | 25.2313 | 18.9652 | 18.788 | 22.02 | 6.09 | 8.53
46.2 | 59.9 | 57.81 | 36.11 | 5.45 | 6.6 | 1.8 | 1.95 | 1730.68 | 28.1 | 42.72 | 5.66 | 7.27 | 17.08 | 160.41 | 122.39 | 17.5 | 46.2 | 29.0268 | 25.2297 | 18.9764 | 18.7877 | 22.04 | 6.02 | 8.48
46.3 | 61.39 | 57.07 | 36.11 | 5.5 | 6.8 | 1.8 | 1.96 | 1696.1 | 26.22 | 42.74 | 5.52 | 7.59 | 17.19 | 159.86 | 122.66 | 17.51 | 46.3 | 29.0142 | 25.244 | 18.9856 | 18.787 | 22.06 | 5.93 | 8.44
46.4 | 60.13 | 57.59 | 36.01 | 5.4 | 6.89 | 1.81 | 1.97 | 1669.35 | 26.39 | 43.58 | 5.36 | 7.8 | 16.08 | 158.97 | 123.45 | 17.51 | 46.4 | 29.0002 | 25.2293 | 18.9912 | 18.7867 | 22.08 | 5.85 | 8.37
46.5 | 60.08 | 59.93 | 35.91 | 5.55 | 6.8 | 1.81 | 1.97 | 1660.77 | 26.13 | 44.83 | 5.47 | 7.09 | 16.35 | 157.3 | 124.37 | 17.51 | 46.5 | 28.9886 | 25.2377 | 18.9956 | 18.7873 | 22.1 | 5.8 | 8.32
46.6 | 60.61 | 60.47 | 36.11 | 5.73 | 6.84 | 1.81 | 1.99 | 1668.39 | 24.74 | 45.98 | 5.25 | 6.34 | 18.23 | 156.86 | 125.29 | 17.51 | 46.6 | 28.9916 | 25.2303 | 18.9958 | 18.7883 | 22.12 | 5.78 | 8.26
46.7 | 60.46 | 58.35 | 36.3 | 5.83 | 6.84 | 1.81 | 2 | 1681.84 | 24.78 | 47.14 | 4.94 | 7.53 | 17.12 | 156.97 | 126.6 | 17.52 | 46.7 | 28.9824 | 25.232 | 19.0014 | 18.789 | 22.14 | 5.79 | 8.17
46.8 | 58.02 | 57.96 | 36.4 | 6.02 | 6.8 | 1.82 | 2.01 | 1682.62 | 23.8 | 47.31 | 5.45 | 6.88 | 15.55 | 156.97 | 127.77 | 17.52 | 46.8 | 28.9636 | 25.2287 | 19.0094 | 18.788 | 22.16 | 5.79 | 8.09
46.9 | 55.58 | 58.2 | 36.4 | 6.16 | 6.84 | 1.82 | 2.03 | 1697.65 | 24.71 | 46.73 | 4.84 | 7.98 | 14.08 | 156.97 | 128.94 | 17.53 | 46.9 | 28.9424 | 25.216 | 19.0158 | 18.788 | 22.18 | 5.81 | 8.03
47 | 52.39 | 59.29 | 36.3 | 6.39 | 6.94 | 1.82 | 2.05 | 1712.13 | 26.6 | 46.84 | 4.89 | 9.47 | 12.66 | 157.08 | 130.24 | 17.53 | 47 | 28.9366 | 25.2257 | 19.0214 | 18.788 | 22.2 | 5.85 | 8.02
47.1 | 53.17 | 61.13 | 36.21 | 6.58 | 7.09 | 1.82 | 2.08 | 1731.32 | 26.71 | 45.36 | 4.92 | 8.7 | 12.66 | 157.08 | 130.75 | 17.54 | 47.1 | 28.9294 | 25.2313 | 19.0244 | 18.7897 | 22.22 | 5.92 | 8.02
47.2 | 54.29 | 60.38 | 36.21 | 6.91 | 7.09 | 1.82 | 2.11 | 1755.61 | 25.67 | 44.41 | 4.95 | 8.29 | 12.68 | 157.08 | 130.88 | 17.54 | 47.2 | 28.9224 | 25.2533 | 19.0242 | 18.7917 | 22.24 | 6 | 8.03
47.3 | 54.47 | 57.61 | 36.4 | 7.42 | 6.8 | 1.81 | 2.14 | 1771.88 | 27.96 | 44.06 | 4.87 | 6.96 | 13.8 | 157.08 | 131.4 | 17.54 | 47.3 | 28.917 | 25.2353 | 19.0258 | 18.793 | 22.26 | 6.11 | 8.08
47.4 | 57.81 | 59.17 | 36.5 | 8.18 | 6.36 | 1.8 | 2.17 | 1798.43 | 28.22 | 44.06 | 4.75 | 6.63 | 13.99 | 156.75 | 132.04 | 17.54 | 47.4 | 28.917 | 25.23 | 19.0266 | 18.794 | 22.28 | 6.22 | 8.18
47.5 | 57.07 | 60.25 | 36.3 | 9.16 | 5.83 | 1.79 | 2.19 | 1832.58 | 29.22 | 43.77 | 4.73 | 8.1 | 12.1 | 156.63 | 132.43 | 17.55 | 47.5 | 28.9086 | 25.217 | 19.0274 | 18.7937 | 22.3 | 6.36 | 8.31
47.6 | 57.59 | 59.02 | 36.01 | 9.63 | 5.19 | 1.78 | 2.19 | 1868.73 | 28.83 | 44.14 | 4.85 | 7.28 | 13.32 | 156.63 | 132.81 | 17.55 | 47.6 | 28.8926 | 25.237 | 19.0294 | 18.7923 | 22.32 | 6.52 | 8.5
47.7 | 59.93 | 56.69 | 35.91 | 9.3 | 5.1 | 1.77 | 2.18 | 1877.56 | 28.23 | 43.48 | 4.47 | 6.81 | 14.14 | 156.75 | 133.71 | 17.55 | 47.7 | 28.8856 | 25.2453 | 19.0322 | 18.79 | 22.34 | 6.68 | 8.72
47.8 | 60.47 | 53.91 | 36.21 | 9.54 | 5.15 | 1.76 | 2.14 | 1886.84 | 28.9 | 43.86 | 4.6 | 5.54 | 15.45 | 156.97 | 134.09 | 17.55 | 47.8 | 28.8658 | 25.2563 | 19.033 | 18.7897 | 22.36 | 6.87 | 8.94
47.9 | 58.35 | 55.03 | 36.59 | 9.59 | 5.24 | 1.76 | 2.11 | 1876.97 | 30.97 | 43.84 | 4.44 | 5.35 | 15.38 | 156.86 | 134.34 | 17.56 | 47.9 | 28.8384 | 25.246 | 19.0318 | 18.7923 | 22.38 | 7.11 | 9.23
48 | 57.96 | 57.85 | 37.37 | 7.66 | 5.34 | 1.76 | 2.07 | 1873.27 | 28.97 | 43.69 | 4.25 | 5.06 | 16.13 | 156.86 | 134.6 | 17.56 | 48 | 28.809 | 25.2497 | 19.031 | 18.7963 | 22.4 | 7.36 | 9.57
48.1 | 58.2 | 55.06 | 37.66 | 7 | 5.39 | 1.76 | 2.03 | 1842.31 | 28.45 | 43.33 | 3.76 | 5.66 | 16.07 | 156.86 | 134.98 | 17.56 | 48.1 | 28.7796 | 25.243 | 19.03 | 18.7983 | 22.42 | 7.61 | 9.9
48.2 | 59.29 | 54.31 | 37.75 | 6.91 | 5.58 | 1.76 | 2.01 | 1809.32 | 27.52 | 43.43 | 3.54 | 6.01 | 15.95 | 156.86 | 135.36 | 17.56 | 48.2 | 28.7506 | 25.2473 | 19.0278 | 18.7983 | 22.44 | 7.89 | 10.24
48.3 | 61.13 | 52.78 | 37.46 | 6.3 | 5.92 | 1.76 | 2 | 1777.61 | 28.04 | 43.09 | 3.42 | 5.52 | 15.96 | 156.97 | 136.25 | 17.57 | 48.3 | 28.7334 | 25.2407 | 19.029 | 18.797 | 22.46 | 8.15 | 10.58
48.4 | 60.38 | 53.82 | 37.27 | 5.87 | 6.12 | 1.76 | 1.97 | 1758.91 | 28.9 | 43 | 3.64 | 3.54 | 16.57 | 156.97 | 136.5 | 17.58 | 48.4 | 28.7274 | 25.235 | 19.0326 | 18.799 | 22.48 | 8.41 | 10.94
48.5 | 57.61 | 56.18 | 37.17 | 5.5 | 6.31 | 1.75 | 1.96 | 1726.53 | 27.47 | 42.68 | 3.57 | 3.99 | 15.91 | 156.97 | 136.75 | 17.58 | 48.5 | 28.7342 | 25.228 | 19.0356 | 18.8033 | 22.5 | 8.64 | 11.33
48.6 | 59.17 | 57.89 | 37.08 | 5.22 | 6.5 | 1.76 | 1.96 | 1705.41 | 26.51 | 43 | 3.72 | 4.34 | 16.02 | 157.19 | 137.13 | 17.58 | 48.6 | 28.7312 | 25.2257 | 19.038 | 18.8097 | 22.52 | 8.79 | 11.65
48.7 | 60.25 | 55.64 | 37.08 | 5.03 | 6.36 | 1.76 | 1.94 | 1686.26 | 26.31 | 43.79 | 3.64 | 5.64 | 15.67 | 157.86 | 137.51 | 17.58 | 48.7 | 28.7178 | 25.236 | 19.0406 | 18.814 | 22.54 | 8.83 | 11.87
48.8 | 59.02 | 55.44 | 37.27 | 4.89 | 6.17 | 1.75 | 1.92 | 1682.23 | 25.79 | 44.22 | 3.82 | 5.14 | 16.7 | 158.31 | 137.76 | 17.58 | 48.8 | 28.6996 | 25.2483 | 19.044 | 18.818 | 22.56 | 8.85 | 12.05
48.9 | 56.69 | 55.41 | 37.17 | 4.79 | 6.07 | 1.76 | 1.91 | 1675.95 | 25.87 | 44.84 | 4.15 | 5.5 | 16.69 | 158.53 | 137.64 | 17.59 | 48.9 | 28.6896 | 25.2407 | 19.047 | 18.8223 | 22.58 | 9.06 | 12.24
49 | 53.91 | 55.66 | 37.17 | 4.61 | 5.97 | 1.76 | 1.9 | 1665.19 | 25.61 | 46.17 | 4.82 | 4.52 | 16.58 | 158.64 | 137.76 | 17.59 | 49 | 28.6616 | 25.2283 | 19.048 | 18.8247 | 22.6 | 9.45 | 12.55
49.1 | 55.03 | 56.72 | 37.08 | 4.51 | 5.92 | 1.76 | 1.89 | 1644.68 | 24.31 | 47.7 | 4.96 | 5.34 | 15.14 | 158.75 | 137.64 | 17.59 | 49.1 | 28.6546 | 25.2167 | 19.0512 | 18.8257 | 22.62 | 9.82 | 12.95
49.2 | 57.85 | 53.16 | 37.17 | 4.42 | 5.92 | 1.76 | 1.89 | 1630.48 | 22.94 | 49.68 | 5.15 | 4.99 | 15.32 | 159.08 | 137.64 | 17.59 | 49.2 | 28.6506 | 25.2283 | 19.0542 | 18.8257 | 22.64 | 10.05 | 13.27
49.3 | 55.06 | 51.18 | 37.27 | 4.37 | 5.92 | 1.76 | 1.91 | 1620.95 | 22.21 | 51.22 | 4.83 | 5.67 | 15.34 | 159.19 | 137.76 | 17.6 | 49.3 | 28.6456 | 25.2337 | 19.054 | 18.8263 | 22.66 | 10.21 | 13.46
49.4 | 54.31 | 53.76 | 37.08 | 4.46 | 5.92 | 1.76 | 1.92 | 1614.07 | 21.83 | 51.7 | 4.81 | 5.4 | 16.37 | 159.3 | 137.76 | 17.6 | 49.4 | 28.6274 | 25.2293 | 19.0538 | 18.8287 | 22.68 | 10.36 | 13.65
49.5 | 52.78 | 54.81 | 37.08 | 4.56 | 5.83 | 1.77 | 1.94 | 1610.34 | 22.61 | 51.92 | 4.81 | 5.07 | 16.16 | 159.3 | 137.76 | 17.61 | 49.5 | 28.6042 | 25.2197 | 19.0536 | 18.828 | 22.7 | 10.44 | 13.78
49.6 | 53.82 | 56.85 | 37.08 | 4.65 | 5.87 | 1.77 | 1.96 | 1599.61 | 23.04 | 51.82 | 5.03 | 4.19 | 15.47 | 159.41 | 138.14 | 17.61 | 49.6 | 28.5768 | 25.2197 | 19.0544 | 18.8277 | 22.72 | 10.28 | 13.78
49.7 | 56.18 | 56.41 | 37.27 | 4.75 | 5.83 | 1.77 | 1.98 | 1603.79 | 22.26 | 50.77 | 5.27 | 3.09 | 15.68 | 159.97 | 138.65 | 17.61 | 49.7 | 28.5556 | 25.2303 | 19.0556 | 18.827 | 22.74 | 9.9 | 13.61
49.8 | 57.89 | 51.8 | 37.27 | 4.79 | 5.92 | 1.77 | 2 | 1615.22 | 22.26 | 51.32 | 4.8 | 3 | 15.55 | 160.08 | 139.15 | 17.61 | 49.8 | 28.5498 | 25.236 | 19.057 | 18.8287 | 22.76 | 9.52 | 13.28
49.9 | 55.64 | 54.35 | 37.08 | 4.89 | 5.92 | 1.78 | 2.02 | 1623.51 | 23.4 | 52.36 | 4.83 | 3.39 | 15.28 | 160.19 | 139.77 | 17.61 | 49.9 | 28.5528 | 25.2377 | 19.0606 | 18.8327 | 22.78 | 9.28 | 12.96
50 | 55.44 | 55.4 | 36.88 | 5.08 | 5.92 | 1.78 | 2.03 | 1640.65 | 22.27 | 52.8 | 4.75 | 3.35 | 15.62 | 159.75 | 141.15 | 17.62 | 50 | 28.563 | 25.2347 | 19.0636 | 18.8347 | 22.8 | 9.18 | 12.78
50.1 | 55.41 | 56.9 | 36.88 | 5.03 | 5.97 | 1.78 | 2.04 | 1643.77 | 22.26 | 53.03 | 4.36 | 3.2 | 16.69 | 157.64 | 142.89 | 17.62 | 50.1 | 28.5758 | 25.229 | 19.065 | 18.8373 | 22.82 | 9.17 | 12.69
50.2 | 55.66 | 56.71 | 36.79 | 5.22 | 5.97 | 1.78 | 2.06 | 1654.91 | 22.39 | 53.95 | 4.58 | 2.51 | 16.65 | 157.64 | 144 | 17.62 | 50.2 | 28.5716 | 25.222 | 19.0658 | 18.839 | 22.84 | 9.26 | 12.73
50.3 | 56.72 | 56.22 | 36.59 | 5.55 | 5.92 | 1.78 | 2.07 | 1667.35 | 22.68 | 53.81 | 4.55 | 3.05 | 15.8 | 157.53 | 144.74 | 17.62 | 50.3 | 28.5502 | 25.221 | 19.0686 | 18.8453 | 22.86 | 9.42 | 12.88
50.4 | 53.16 | 58.28 | 36.69 | 5.78 | 5.97 | 1.79 | 2.07 | 1675.12 | 22.94 | 52.54 | 4.3 | 2.91 | 16.78 | 157.64 | 145.1 | 17.63 | 50.4 | 28.5316 | 25.23 | 19.0694 | 18.852 | 22.88 | 9.7 | 13.12
50.5 | 51.18 | 61.9 | 36.69 | 5.97 | 5.83 | 1.79 | 2.08 | 1676.8 | 22.95 | 49.69 | 4.15 | 2.16 | 17.19 | 157.53 | 146.33 | 17.63 | 50.5 | 28.5084 | 25.2383 | 19.0708 | 18.8597 | 22.9 | 10.09 | 13.48
50.6 | 53.76 | 60.9 | 36.59 | 6.25 | 5.83 | 1.79 | 2.08 | 1695.09 | 24.61 | 47.24 | 3.88 | 3.68 | 16.23 | 157.64 | 146.7 | 17.63 | 50.6 | 28.4776 | 25.243 | 19.0734 | 18.8613 | 22.92 | 10.52 | 13.92
50.7 | 54.81 | 58.86 | 36.79 | 6.39 | 5.83 | 1.79 | 2.08 | 1703.27 | 27.18 | 44.74 | 4.1 | 3 | 17.02 | 157.75 | 146.94 | 17.64 | 50.7 | 28.4652 | 25.2307 | 19.0752 | 18.865 | 22.94 | 10.99 | 14.37
50.8 | 56.85 | 56.61 | 36.79 | 6.53 | 5.83 | 1.8 | 2.09 | 1717.77 | 27.44 | 43.15 | 4.06 | 2.74 | 16.43 | 157.64 | 146.94 | 17.64 | 50.8 | 28.458 | 25.2223 | 19.0766 | 18.8673 | 22.96 | 11.46 | 14.79
50.9 | 56.41 | 57.65 | 36.79 | 6.58 | 5.92 | 1.8 | 2.09 | 1724.12 | 28.42 | 42.19 | 3.95 | 3.23 | 17.08 | 157.64 | 146.94 | 17.65 | 50.9 | 28.4402 | 25.2167 | 19.0784 | 18.8713 | 22.98 | 11.85 | 15.16
51 | 51.8 | 58.17 | 36.69 | 6.67 | 5.92 | 1.81 | 2.11 | 1734.83 | 27.24 | 42.24 | 4.47 | 4.05 | 15.88 | 157.86 | 146.7 | 17.64 | 51 | 28.423 | 25.2253 | 19.0806 | 18.8713 | 23 | 12.13 | 15.49
51.1 | 54.35 | 57.17 | 36.5 | 6.77 | 5.97 | 1.81 | 2.12 | 1742.49 | 27.59 | 42.61 | 4.45 | 3.93 | 16.72 | 158.08 | 146.33 | 17.64 | 51.1 | 28.4054 | 25.2353 | 19.0812 | 18.871 | 23.02 | 12.27 | 15.77
51.2 | 55.4 | 57.73 | 36.5 | 6.72 | 6.02 | 1.82 | 2.12 | 1759.29 | 27.96 | 43.31 | 4.5 | 3.21 | 16.68 | 158.42 | 146.33 | 17.63 | 51.2 | 28.3826 | 25.2397 | 19.0826 | 18.8727 | 23.04 | 12.27 | 15.94
51.3 | 56.9 | 57.76 | 36.59 | 6.81 | 6.12 | 1.82 | 2.13 | 1755.87 | 27.16 | 43.17 | 5.06 | 4.56 | 14.21 | 158.64 | 146.7 | 17.64 | 51.3 | 28.3668 | 25.244 | 19.084 | 18.876 | 23.06 | 12.13 | 15.92
51.4 | 56.71 | 57.38 | 36.5 | 6.95 | 6.17 | 1.83 | 2.14 | 1753.08 | 27.27 | 43.07 | 5.03 | 4.48 | 14.82 | 159.19 | 147.31 | 17.65 | 51.4 | 28.3528 | 25.243 | 19.0844 | 18.8803 | 23.08 | 11.91 | 15.8
51.5 | 56.22 | 55.06 | 36.3 | 6.77 | 6.02 | 1.83 | 2.14 | 1758.84 | 27.92 | 42.57 | 5.25 | 3.84 | 14.44 | 159.3 | 147.67 | 17.65 | 51.5 | 28.3518 | 25.2437 | 19.0876 | 18.8857 | 23.1 | 11.7 | 15.71
51.6 | 58.28 | 55.31 | 36.21 | 6.49 | 5.83 | 1.82 | 2.14 | 1758.78 | 28.07 | 41.63 | 5.24 | 3.63 | 13.58 | 159.41 | 147.67 | 17.66 | 51.6 | 28.3572 | 25.2387 | 19.0898 | 18.889 | 23.12 | 11.54 | 15.62
51.7 | 61.9 | 52.99 | 36.4 | 6.58 | 5.63 | 1.82 | 2.13 | 1766.01 | 29.23 | 40.39 | 5.34 | 5.53 | 13.34 | 159.75 | 147.67 | 17.65 | 51.7 | 28.3558 | 25.238 | 19.0918 | 18.8893 | 23.14 | 11.41 | 15.45
51.8 | 60.9 | 49.65 | 36.11 | 6.86 | 5.53 | 1.81 | 2.11 | 1793.55 | 30.09 | 39.94 | 5.37 | 4.33 | 13.27 | 160.19 | 147.67 | 17.66 | 51.8 | 28.3516 | 25.251 | 19.093 | 18.888 | 23.16 | 11.19 | 15.09
51.9 | 58.86 | 47.35 | 35.72 | 6.3 | 5.44 | 1.8 | 2.08 | 1813.26 | 31.52 | 39.64 | 5.77 | 8.06 | 11.34 | 160.3 | 147.79 | 17.66 | 51.9 | 28.3424 | 25.253 | 19.0946 | 18.89 | 23.18 | 10.92 | 14.62
52 | 56.61 | 49.41 | 35.82 | 5.83 | 5.49 | 1.79 | 2.06 | 1830.4 | 30.38 | 39.97 | 5.92 | 8.92 | 10.15 | 160.3 | 147.67 | 17.66 | 52 | 28.3266 | 25.25 | 19.0954 | 18.8943 | 23.2 | 10.67 | 14.27
52.1 | 57.65 | 49.25 | 36.11 | 5.55 | 5.49 | 1.77 | 2.02 | 1829.26 | 30.12 | 41.4 | 5.94 | 10.21 | 9.44 | 160.52 | 147.67 | 17.66 | 52.1 | 28.2944 | 25.2387 | 19.0992 | 18.901 | 23.22 | 10.37 | 13.98
52.2 | 58.17 | 51.07 | 36.4 | 5.31 | 5.58 | 1.76 | 2 | 1805.1 | 28.94 | 43.73 | 5.4 | 10.43 | 10.19 | 160.74 | 147.55 | 17.67 | 52.2 | 28.2684 | 25.247 | 19.1046 | 18.9043 | 23.24 | 9.97 | 13.54
52.3 | 57.17 | 50.56 | 36.4 | 5.17 | 5.53 | 1.76 | 1.97 | 1785.95 | 26 | 45.81 | 5.29 | 10.42 | 10.26 | 161.18 | 147.55 | 17.67 | 52.3 | 28.2484 | 25.2583 | 19.1092 | 18.9077 | 23.26 | 9.56 | 12.99
52.4 | 57.73 | 50.04 | 36.59 | 4.98 | 5.49 | 1.75 | 1.96 | 1767.9 | 25.09 | 48.62 | 4.99 | 9.95 | 11.17 | 161.84 | 147.67 | 17.67 | 52.4 | 28.2292 | 25.2427 | 19.1136 | 18.9093 | 23.28 | 9.16 | 12.51
52.5 | 57.76 | 52.65 | 36.98 | 4.75 | 5.68 | 1.75 | 1.95 | 1729.08 | 24.38 | 50.9 | 5.15 | 10.2 | 11.78 | 162.17 | 147.79 | 17.67 | 52.5 | 28.2086 | 25.2427 | 19.1174 | 18.9127 | 23.3 | 8.88 | 12.17
52.6 | 57.38 | 53.49 | 37.56 | 4.61 | 5.68 | 1.76 | 1.95 | 1685.69 | 22.82 | 52.08 | 5.18 | 8.99 | 12.99 | 162.17 | 147.67 | 17.68 | 52.6 | 28.199 | 25.2313 | 19.1204 | 18.9167 | 23.32 | 8.73 | 12
52.7 | 55.06 | 51.96 | 38.04 | 4.51 | 5.73 | 1.76 | 1.94 | 1651.79 | 23.1 | 51.78 | 5.11 | 8.61 | 13.2 | 162.17 | 147.67 | 17.68 | 52.7 | 28.196 | 25.2467 | 19.1222 | 18.9197 | 23.34 | 8.63 | 11.86
52.8 | 55.31 | 54.12 | 38.14 | 4.46 | 5.68 | 1.76 | 1.95 | 1635.36 | 22.2 | 50.47 | 4.52 | 4.56 | 15.37 | 162.17 | 147.55 | 17.68 | 52.8 | 28.1806 | 25.2373 | 19.1236 | 18.922 | 23.36 | 8.61 | 11.68
52.9 | 52.99 | 55.83 | 38.04 | 4.42 | 5.49 | 1.77 | 1.94 | 1642.77 | 23.77 | 48.9 | 4.45 | 3.78 | 15.94 | 162.17 | 147.55 | 17.68 | 52.9 | 28.1642 | 25.2267 | 19.125 | 18.925 | 23.38 | 8.69 | 11.6
53 | 49.65 | 55.21 | 37.75 | 4.32 | 5.49 | 1.77 | 1.94 | 1640.21 | 24.99 | 47.88 | 4.4 | 2.81 | 17.48 | 162.17 | 147.79 | 17.69 | 53 | 28.1542 | 25.219 | 19.1268 | 18.9283 | 23.4 | 8.79 | 11.68
53.1 | 47.35 | 56.02 | 37.75 | 4.32 | 5.49 | 1.78 | 1.94 | 1635.01 | 24.47 | 46.55 | 4.43 | 2.59 | 16.96 | 162.17 | 148.16 | 17.7 | 53.1 | 28.1476 | 25.2323 | 19.1278 | 18.9337 | 23.42 | 8.89 | 11.78
53.2 | 49.41 | 57.35 | 37.75 | 4.37 | 5.44 | 1.78 | 1.94 | 1622.66 | 24.33 | 46.26 | 4.68 | 4.34 | 16 | 162.17 | 148.16 | 17.69 | 53.2 | 28.1254 | 25.251 | 19.1292 | 18.9367 | 23.44 | 8.97 | 11.86
53.3 | 49.25 | 57.56 | 37.66 | 4.32 | 5.44 | 1.78 | 1.94 | 1627.05 | 24.33 | 46.45 | 4.88 | 3.95 | 16.2 | 162.17 | 147.79 | 17.7 | 53.3 | 28.1052 | 25.2627 | 19.132 | 18.9383 | 23.46 | 9 | 11.9
53.4 | 51.07 | 57.63 | 37.66 | 4.32 | 5.39 | 1.79 | 1.95 | 1617.18 | 23.91 | 46.68 | 4.79 | 4.63 | 14.34 | 162.17 | 148.16 | 17.7 | 53.4 | 28.0934 | 25.2617 | 19.1356 | 18.939 | 23.48 | 9.01 | 11.91
53.5 | 50.56 | 54.51 | 37.66 | 4.37 | 5.39 | 1.79 | 1.96 | 1613.04 | 24.25 | 46.35 | 4.65 | 4.55 | 14.01 | 162.17 | 148.28 | 17.71 | 53.5 | 28.0782 | 25.266 | 19.1398 | 18.9413 | 23.5 | 9.05 | 11.98
53.6 | 50.04 | 52.2 | 37.56 | 4.42 | 5.34 | 1.8 | 1.96 | 1603.56 | 23.6 | 45.43 | 4.57 | 5.26 | 14.05 | 162.06 | 148.28 | 17.71 | 53.6 | 28.059 | 25.2633 | 19.1434 | 18.945 | 23.52 | 9.11 | 12.09
53.7 | 52.65 | 54.77 | 37.56 | 4.46 | 5.39 | 1.81 | 1.97 | 1611.96 | 24.74 | 44.72 | 4.73 | 5.28 | 13.74 | 161.62 | 148.28 | 17.72 | 53.7 | 28.053 | 25.2603 | 19.146 | 18.9453 | 23.54 | 9.19 | 12.14
53.8 | 53.49 | 52.97 | 37.46 | 4.56 | 5.39 | 1.81 | 1.98 | 1612.98 | 25.78 | 44.31 | 4.53 | 5.23 | 14.11 | 161.51 | 148.4 | 17.72 | 53.8 | 28.0536 | 25.2617 | 19.1498 | 18.9473 | 23.56 | 9.32 | 12.24
53.9 | 51.96 | 51.92 | 37.46 | 4.65 | 5.39 | 1.82 | 1.99 | 1637.26 | 25.56 | 43.19 | 4.52 | 4.66 | 12.87 | 161.73 | 148.52 | 17.72 | 53.9 | 28.0516 | 25.274 | 19.153 | 18.953 | 23.58 | 9.48 | 12.41
54 | 54.12 | 53.43 | 37.56 | 4.75 | 5.34 | 1.82 | 2 | 1649.26 | 25.6 | 43.33 | 4.92 | 5.01 | 12.18 | 162.49 | 149.49 | 17.73 | 54 | 28.0476 | 25.29 | 19.1542 | 18.963 | 23.6 | 9.64 | 12.57
54.1 | 55.83 | 52.92 | 37.46 | 4.79 | 5.24 | 1.82 | 2.01 | 1684.33 | 27.15 | 43.65 | 4.96 | 3.94 | 13.45 | 163.69 | 151.18 | 17.73 | 54.1 | 28.0438 | 25.2923 | 19.1568 | 18.97 | 23.62 | 9.74 | 12.66
54.2 | 55.21 | 55.75 | 37.85 | 4.84 | 5.24 | 1.82 | 1.99 | 1704.94 | 25.91 | 44.64 | 4.97 | 4.66 | 12.77 | 163.04 | 149.85 | 17.73 | 54.2 | 28.0448 | 25.2857 | 19.1582 | 18.9717 | 23.64 | 9.7 | 12.65
54.3 | 56.02 | 55.49 | 37.66 | 4.93 | 5.29 | 1.83 | 1.98 | 1715.97 | 26.7 | 45.99 | 4.69 | 4.27 | 15.07 | 163.15 | 150.34 | 17.73 | 54.3 | 28.0382 | 25.2843 | 19.1604 | 18.9777 | 23.66 | 9.52 | 12.51
54.4 | 57.35 | 52.33 | 37.75 | 5.08 | 5.34 | 1.83 | 1.97 | 1724.81 | 24.86 | 48.41 | 4.93 | 4.65 | 15.14 | 163.69 | 151.42 | 17.73 | 54.4 | 28.0238 | 25.3 | 19.1626 | 18.9873 | 23.68 | 9.2 | 12.25
54.5 | 57.56 | 53.41 | 37.66 | 4.93 | 5.29 | 1.83 | 1.97 | 1736.26 | 24.26 | 49.98 | 5.18 | 5.02 | 14.81 | 162.82 | 152.62 | 17.74 | 54.5 | 28.0116 | 25.325 | 19.1646 | 19.001 | 23.7 | 8.78 | 11.85
54.6 | 57.63 | 51.87 | 37.85 | 4.89 | 5.34 | 1.84 | 1.95 | 1729.04 | 23.48 | 52.08 | 5.13 | 5.23 | 15.54 | 158.86 | 148.89 | 17.74 | 54.6 | 27.9972 | 25.3303 | 19.167 | 19.0113 | 23.72 | 8.3 | 11.36
54.7 | 54.51 | 50.59 | 38.14 | 5.08 | 5.44 | 1.85 | 1.96 | 1719.01 | 23.57 | 51.79 | 5.3 | 5.89 | 16.17 | 158.42 | 148.89 | 17.74 | 54.7 | 27.9672 | 25.3243 | 19.17 | 19.0153 | 23.74 | 7.8 | 10.84
54.8 | 52.2 | 55.19 | 38.24 | 5.12 | 5.49 | 1.86 | 1.96 | 1704.99 | 23.43 | 51.89 | 5.32 | 5.65 | 17.89 | 158.42 | 148.89 | 17.74 | 54.8 | 27.944 | 25.3117 | 19.1704 | 19.0163 | 23.76 | 7.32 | 10.32
54.9 | 54.77 | 57.4 | 38.24 | 4.89 | 5.63 | 1.87 | 1.98 | 1704.99 | 24.99 | 50.8 | 5.21 | 4.69 | 18.33 | 158.42 | 148.89 | 17.75 | 54.9 | 27.9292 | 25.3213 | 19.172 | 19.0157 | 23.78 | 6.95 | 9.86
55 | 52.97 | 61.66 | 38.33 | 4.89 | 5.78 | 1.88 | 1.98 | 1705.12 | 23.68 | 50.14 | 5.11 | 4.08 | 17.52 | 158.53 | 148.77 | 17.75 | 55 | 27.9198 | 25.3227 | 19.175 | 19.0183 | 23.8 | 6.68 | 9.49
55.1 | 51.92 | 59.95 | 38.33 | 4.98 | 5.92 | 1.89 | 1.99 | 1700.17 | 24.66 | 48.96 | 4.77 | 4.59 | 18.19 | 158.42 | 148.4 | 17.76 | 55.1 | 27.9066 | 25.3127 | 19.1768 | 19.018 | 23.82 | 6.46 | 9.17
55.2 | 53.43 | 63.82 | 38.43 | 4.93 | 6.02 | 1.9 | 2.01 | 1704.06 | 24.35 | 49.03 | 4.84 | 4.81 | 17.05 | 158.31 | 148.04 | 17.75 | 55.2 | 27.9042 | 25.305 | 19.1794 | 19.0197 | 23.84 | 6.28 | 8.88
55.3 | 52.92 | 65.62 | 38.43 | 5.08 | 5.97 | 1.92 | 2.02 | 1702.32 | 25.26 | 49.2 | 4.52 | 4.09 | 16.98 | 158.42 | 147.92 | 17.76 | 55.3 | 27.9084 | 25.3023 | 19.1844 | 19.0203 | 23.86 | 6.14 | 8.66
55.4 | 55.75 | 64.85 | 38.33 | 5.22 | 5.97 | 1.93 | 2.03 | 1722.92 | 25.13 | 49.69 | 4.4 | 4.3 | 18.72 | 158.42 | 147.92 | 17.76 | 55.4 | 27.9052 | 25.328 | 19.1874 | 19.0273 | 23.88 | 6.02 | 8.46
55.5 | 55.49 | 61.6 | 38.04 | 5.36 | 6.02 | 1.94 | 2.06 | 1736.43 | 23.84 | 48.78 | 4.27 | 4.75 | 18.05 | 158.42 | 147.92 | 17.76 | 55.5 | 27.8914 | 25.357 | 19.1894 | 19.028 | 23.9 | 5.89 | 8.27
55.6 | 52.33 | 58.5 | 37.95 | 5.4 | 5.97 | 1.95 | 2.09 | 1743.18 | 24.49 | 47.84 | 4.06 | 3.97 | 18.25 | 158.75 | 148.16 | 17.77 | 55.6 | 27.8868 | 25.381 | 19.1918 | 19.0333 | 23.92 | 5.74 | 8.1
55.7 | 53.41 | 54.84 | 38.14 | 5.64 | 5.92 | 1.96 | 2.12 | 1754.87 | 26.57 | 45.79 | 4.12 | 4.85 | 17.16 | 159.19 | 148.77 | 17.77 | 55.7 | 27.8828 | 25.3877 | 19.1936 | 19.0343 | 23.94 | 5.57 | 7.92
55.8 | 51.87 | 61.76 | 37.95 | 5.87 | 5.78 | 1.96 | 2.14 | 1775.01 | 27.92 | 43.4 | 4.02 | 5.31 | 18.19 | 159.19 | 148.89 | 17.77 | 55.8 | 27.8674 | 25.3633 | 19.1922 | 19.042 | 23.96 | 5.41 | 7.74
55.9 | 50.59 | 59.44 | 37.37 | 6.2 | 5.73 | 1.96 | 2.16 | 1799.17 | 30.09 | 40.84 | 3.92 | 6.81 | 18.6 | 159.19 | 148.89 | 17.77 | 55.9 | 27.8544 | 25.3663 | 19.1934 | 19.0453 | 23.98 | 5.26 | 7.58
56 | 55.19 | 59.2 | 36.88 | 6.49 | 5.73 | 1.96 | 2.17 | 1836.83 | 30.48 | 38.96 | 4.03 | 6.85 | 17.95 | 159.08 | 148.52 | 17.78 | 56 | 27.8474 | 25.3663 | 19.1932 | 19.049 | 24 | 5.13 | 7.42
56.1 | 57.4 | 62.55 | 36.59 | 6.67 | 5.92 | 1.96 | 2.17 | 1855.2 | 32.69 | 37.85 | 4.23 | 7.3 | 17.77 | 158.53 | 147.31 | 17.78 | 56.1 | 27.839 | 25.3787 | 19.1944 | 19.051 | 24.02 | 5.02 | 7.28
56.2 | 61.66 | 61.66 | 36.59 | 6.44 | 6.17 | 1.96 | 2.16 | 1863.26 | 33.86 | 37.45 | 4.12 | 8.13 | 17.43 | 158.86 | 149.37 | 17.78 | 56.2 | 27.8212 | 25.3853 | 19.1954 | 19.053 | 24.04 | 4.96 | 7.19
56.3 | 59.95 | 61.44 | 36.88 | 6.3 | 6.26 | 1.96 | 2.15 | 1872.09 | 33.21 | 37.24 | 4.28 | 7.62 | 15.53 | 157.53 | 150.46 | 17.78 | 56.3 | 27.807 | 25.4137 | 19.198 | 19.0573 | 24.06 | 4.92 | 7.12
56.4 | 63.82 | 60.93 | 37.56 | 6.53 | 6.46 | 1.97 | 2.13 | 1886.12 | 33.01 | 37.88 | 4.64 | 8.09 | 14.98 | 157.53 | 150.46 | 17.79 | 56.4 | 27.7968 | 25.4393 | 19.1988 | 19.0603 | 24.08 | 4.92 | 7.07
56.5 | 65.62 | 55.28 | 37.85 | 6.86 | 6.6 | 1.98 | 2.12 | 1901.31 | 32.36 | 38.27 | 4.77 | 8.87 | 14 | 157.53 | 150.46 | 17.79 | 56.5 | 27.788 | 25.4397 | 19.2028 | 19.0657 | 24.1 | 4.93 | 7.05
56.6 | 64.85 | 54.03 | 37.56 | 6.95 | 6.6 | 1.99 | 2.13 | 1909.49 | 31.36 | 38.72 | 4.81 | 8.13 | 14.13 | 157.53 | 150.46 | 17.8 | 56.6 | 27.7758 | 25.4423 | 19.2056 | 19.0713 | 24.12 | 4.95 | 7.06
56.7 | 61.6 | 52.35 | 37.08 | 6.81 | 6.6 | 1.99 | 2.14 | 1918.71 | 33.49 | 39.09 | 4.69 | 7.8 | 14.12 | 157.42 | 150.46 | 17.79 | 56.7 | 27.7714 | 25.4333 | 19.2078 | 19.0753 | 24.14 | 4.97 | 7.11
56.8 | 58.5 | 52.47 | 36.98 | 6.91 | 6.75 | 2 | 2.15 | 1941.05 | 32.84 | 39.6 | 4.82 | 7.19 | 14.16 | 157.3 | 150.22 | 17.8 | 56.8 | 27.7688 | 25.433 | 19.21 | 19.0773 | 24.16 | 4.99 | 7.17
56.9 | 54.84 | 52.41 | 36.21 | 7.47 | 6.89 | 2 | 2.16 | 1978.05 | 33.36 | 39.73 | 5.08 | 6.54 | 13.67 | 156.75 | 149.73 | 17.81 | 56.9 | 27.7668 | 25.4357 | 19.2112 | 19.0813 | 24.18 | 5.01 | 7.21
57 | 61.76 | 54.17 | 35.82 | 7.75 | 7.09 | 2 | 2.16 | 2020.43 | 32.72 | 40.55 | 5.18 | 5.38 | 13.6 | 156.63 | 149.61 | 17.81 | 57 | 27.7574 | 25.4553 | 19.2092 | 19.0887 | 24.2 | 5.04 | 7.26
57.1 | 59.44 | 53.97 | 36.69 | 7.38 | 7.18 | 2 | 2.15 | 2040.69 | 33.17 | 40.7 | 5.32 | 4.84 | 14.37 | 156.63 | 149.49 | 17.81 | 57.1 | 27.7578 | 25.495 | 19.2072 | 19.095 | 24.22 | 5.07 | 7.33
57.2 | 59.2 | 53.38 | 37.66 | 7.57 | 7.38 | 2.01 | 2.15 | 2030.69 | 32.75 | 40.98 | 5.34 | 4.89 | 14.69 | 156.63 | 149.73 | 17.81 | 57.2 | 27.7568 | 25.495 | 19.208 | 19.0993 | 24.24 | 5.11 | 7.42
57.3 | 62.55 | 52.38 | 37.95 | 7.71 | 7.77 | 2.02 | 2.15 | 2019.13 | 33.66 | 40.53 | 5.18 | 4.52 | 14.57 | 156.63 | 149.97 | 17.82 | 57.3 | 27.754 | 25.4957 | 19.2074 | 19.102 | 24.26 | 5.19 | 7.53
57.4 | 61.66 | 51.82 | 37.46 | 7.89 | 7.86 | 2.04 | 2.17 | 2021.6 | 33.22 | 39.49 | 5.36 | 4.77 | 14.63 | 156.52 | 149.97 | 17.82 | 57.4 | 27.75 | 25.4843 | 19.208 | 19.1057 | 24.28 | 5.29 | 7.63
57.5 | 61.44 | 48.77 | 36.21 | 7.89 | 8.01 | 2.06 | 2.2 | 2021.32 | 34.13 | 37.25 | 5.37 | 5.25 | 15.77 | 156.41 | 149.97 | 17.82 | 57.5 | 27.751 | 25.499 | 19.2124 | 19.1087 | 24.3 | 5.39 | 7.71
57.6 | 60.93 | 47.49 | 35.24 | 8.13 | 8.4 | 2.07 | 2.22 | 2026.52 | 36.3 | 35.66 | 5.42 | 5.7 | 15.24 | 156.3 | 150.22 | 17.82 | 57.6 | 27.7482 | 25.5183 | 19.217 | 19.1117 | 24.32 | 5.5 | 7.79
57.7 | 55.28 | 52.96 | 34.17 | 8.65 | 8.5 | 2.08 | 2.24 | 2031.15 | 40.84 | 33.82 | 5.48 | 5.39 | 14.9 | 156.3 | 150.22 | 17.82 | 57.7 | 27.7442 | 25.5823 | 19.2206 | 19.1133 | 24.34 | 5.59 | 7.89
57.8 | 54.03 | 55.71 | 34.37 | 8.98 | 8.35 | 2.09 | 2.24 | 2046.48 | 40.71 | 32.43 | 5.35 | 6.4 | 15.11 | 156.63 | 150.58 | 17.82 | 57.8 | 27.7396 | 25.6147 | 19.225 | 19.1173 | 24.36 | 5.69 | 7.98
57.9 | 52.35 | 62.59 | 33.69 | 9.59 | 8.2 | 2.09 | 2.24 | 2089.14 | 43.21 | 31.44 | 5.4 | 7.73 | 15.5 | 157.86 | 151.66 | 17.83 | 57.9 | 27.7396 | 25.6603 | 19.2318 | 19.118 | 24.38 | 5.77 | 8.03
58 | 52.47 | 67.75 | 33.2 | 9.63 | 7.96 | 2.09 | 2.23 | 2138.88 | 43.99 | 31.03 | 5.59 | 8.28 | 14.36 | 159.41 | 152.38 | 17.83 | 58 | 27.7326 | 25.6797 | 19.2346 | 19.1197 | 24.4 | 5.83 | 8.04
58.1 | 52.41 | 73.04 | 32.82 | 9.87 | 7.52 | 2.09 | 2.23 | 2168.49 | 45.14 | 30.66 | 5.45 | 8.16 | 15.2 | 159.41 | 151.18 | 17.84 | 58.1 | 27.721 | 25.735 | 19.2366 | 19.1193 | 24.42 | 5.86 | 8.03
58.2 | 54.17 | 78.36 | 33.01 | 10.76 | 7.38 | 2.09 | 2.23 | 2205.26 | 47.09 | 30.6 | 5.64 | 7.77 | 15.49 | 159.41 | 151.06 | 17.84 | 58.2 | 27.7088 | 25.7597 | 19.2408 | 19.1227 | 24.44 | 5.88 | 8.04
58.3 | 53.97 | 89.25 | 32.43 | 11.98 | 7.38 | 2.09 | 2.24 | 2239.16 | 47.26 | 30.31 | 5.68 | 7.13 | 16.15 | 160.41 | 153.81 | 17.84 | 58.3 | 27.7054 | 25.749 | 19.246 | 19.1283 | 24.46 | 5.9 | 8.05
58.4 | 53.38 | 84.49 | 31.27 | 12.64 | 7.38 | 2.09 | 2.25 | 2272.95 | 47.52 | 30.13 | 5.53 | 7.46 | 15.08 | 161.62 | 151.3 | 17.84 | 58.4 | 27.6932 | 25.7367 | 19.2484 | 19.1323 | 24.48 | 5.89 | 8.03
58.5 | 52.38 | 89.86 | 31.07 | 12.41 | 7.57 | 2.08 | 2.25 | 2332.56 | 50.19 | 29.93 | 5.55 | 7.47 | 15.63 | 163.48 | 150.1 | 17.84 | 58.5 | 27.6816 | 25.7277 | 19.2522 | 19.136 | 24.5 | 5.86 | 7.97
58.6 | 51.82 | 91.2 | 31.75 | 12.59 | 7.52 | 2.07 | 2.27 | 2353.01 | 50.45 | 29.78 | 5.53 | 8.23 | 15.12 | 164.45 | 148.28 | 17.85 | 58.6 | 27.6754 | 25.7343 | 19.2564 | 19.1403 | 24.52 | 5.83 | 7.93
58.7 | 48.77 | 90.41 | 32.72 | 12.92 | 7.62 | 2.06 | 2.28 | 2352.23 | 51.75 | 29.64 | 5.83 | 7.58 | 16.43 | 165.21 | 148.64 | 17.85 | 58.7 | 27.6704 | 25.7477 | 19.2596 | 19.146 | 24.54 | 5.79 | 7.94
58.8 | 47.49 | 89.7 | 33.01 | 12.78 | 7.96 | 2.06 | 2.3 | 2350.44 | 50.86 | 29.66 | 5.87 | 8.06 | 16.65 | 165.21 | 148.89 | 17.85 | 58.8 | 27.6606 | 25.751 | 19.2626 | 19.1513 | 24.56 | 5.76 | 7.95
58.9 | 52.96 | 91.69 | 32.62 | 12.12 | 8.06 | 2.06 | 2.29 | 2336.29 | 50.05 | 29.57 | 5.78 | 7.97 | 17.12 | 164.99 | 149.61 | 17.86 | 58.9 | 27.6526 | 25.7717 | 19.2644 | 19.1543 | 24.58 | 5.73 | 7.96
59 | 55.71 | 83.53 | 33.01 | 10.81 | 8.5 | 2.06 | 2.28 | 2308.75 | 49.53 | 29.75 | 6.06 | 8.43 | 16.09 | 166.07 | 148.89 | 17.86 | 59 | 27.652 | 25.7933 | 19.2674 | 19.1597 | 24.6 | 5.72 | 7.98
59.1 | 62.59 | 83.22 | 33.49 | 9.87 | 8.84 | 2.06 | 2.27 | 2275.22 | 49.53 | 30.11 | 5.96 | 8.55 | 15.93 | 165.97 | 151.78 | 17.87 | 59.1 | 27.645 | 25.8213 | 19.2704 | 19.163 | 24.62 | 5.74 | 8.04
59.2 | 67.75 | 81.23 | 34.17 | 9.82 | 8.84 | 2.06 | 2.25 | 2226.18 | 47.51 | 30.61 | 6.01 | 9.3 | 13.64 | 162.27 | 151.18 | 17.87 | 59.2 | 27.6394 | 25.817 | 19.2724 | 19.1647 | 24.64 | 5.8 | 8.14
59.3 | 73.04 | 76.8 | 33.49 | 10.1 | 8.79 | 2.06 | 2.24 | 2206.05 | 44.91 | 31.18 | 6.12 | 8.81 | 13.7 | 160.52 | 150.94 | 17.88 | 59.3 | 27.6314 | 25.802 | 19.2742 | 19.1647 | 24.66 | 5.9 | 8.25
59.4 | 78.36 | 73.14 | 32.72 | 9.68 | 8.54 | 2.07 | 2.24 | 2202.93 | 43.48 | 32.02 | 6.06 | 7.82 | 12.74 | 159.97 | 150.22 | 17.88 | 59.4 | 27.6294 | 25.8023 | 19.2768 | 19.167 | 24.68 | 6.01 | 8.34
59.5 | 89.25 | 72.03 | 33.4 | 9.63 | 8.5 | 2.07 | 2.25 | 2199.92 | 43.23 | 32.91 | 5.74 | 7.58 | 12.97 | 161.51 | 149.25 | 17.88 | 59.5 | 27.6274 | 25.81 | 19.2794 | 19.169 | 24.7 | 6.14 | 8.48
59.6 | 84.49 | 63.31 | 34.27 | 10.01 | 8.69 | 2.06 | 2.25 | 2202.52 | 42.48 | 33.95 | 5.4 | 6.69 | 11.95 | 161.51 | 147.92 | 17.88 | 59.6 | 27.6224 | 25.819 | 19.2826 | 19.1713 | 24.72 | 6.26 | 8.64
59.7 | 89.86 | 60.99 | 34.37 | 10.06 | 8.64 | 2.05 | 2.26 | 2189.92 | 41.31 | 35.01 | 5.35 | 5.64 | 10.87 | 161.51 | 147.55 | 17.88 | 59.7 | 27.615 | 25.8097 | 19.2846 | 19.1727 | 24.74 | 6.39 | 8.82
59.8 | 91.2 | 59.32 | 33.79 | 9.63 | 8.5 | 2.05 | 2.27 | 2183.45 | 38.58 | 35.49 | 5.03 | 5.56 | 11.02 | 161.73 | 147.43 | 17.88 | 59.8 | 27.6126 | 25.802 | 19.287 | 19.1753 | 24.76 | 6.52 | 8.99
59.9 | 90.41 | 54.87 | 34.66 | 9.35 | 8.59 | 2.03 | 2.27 | 2174.05 | 37.42 | 35.71 | 4.53 | 4.37 | 11.43 | 162.38 | 147.79 | 17.89 | 59.9 | 27.6046 | 25.7853 | 19.2908 | 19.1843 | 24.78 | 6.66 | 9.17
60 | 89.7 | 51 | 35.43 | 9.54 | 8.54 | 2.02 | 2.27 | 2152.36 | 40.01 | 35.89 | 4.44 | 4.18 | 11.48 | 162.38 | 148.52 | 17.89 | 60 | 27.5976 | 25.7763 | 19.2938 | 19.1873 | 24.8 | 6.79 | 9.36
60.1 | 91.69 | 50.18 | 34.75 | 9.54 | 8.45 | 2.01 | 2.28 | 2132.49 | 40.14 | 35.44 | 4.17 | 3.74 | 13.92 | 161.95 | 148.16 | 17.89 | 60.1 | 27.5938 | 25.783 | 19.2958 | 19.189 | 24.82 | 6.92 | 9.59
60.2 | 83.53 | 47.51 | 34.08 | 9.3 | 8.3 | 1.99 | 2.29 | 2134.96 | 39.48 | 34.75 | 4.14 | 4.37 | 14.51 | 161.07 | 147.06 | 17.89 | 60.2 | 27.5958 | 25.793 | 19.2982 | 19.184 | 24.84 | 7.07 | 9.77
60.3 | 83.22 | 50.97 | 34.08 | 9.21 | 8.01 | 1.98 | 2.3 | 2126.26 | 39.66 | 34.53 | 4.16 | 5.01 | 15.54 | 160.52 | 147.06 | 17.89 | 60.3 | 27.5922 | 25.7953 | 19.3014 | 19.1837 | 24.86 | 7.24 | 9.89
60.4 | 81.23 | 51.89 | 34.46 | 9.12 | 7.77 | 1.97 | 2.3 | 2136.13 | 40.05 | 34.29 | 4.45 | 4.19 | 16.23 | 160.74 | 149.01 | 17.9 | 60.4 | 27.5848 | 25.7887 | 19.3036 | 19.1857 | 24.88 | 7.42 | 10.05
60.5 | 76.8 | 53.14 | 35.14 | 9.02 | 7.52 | 1.95 | 2.3 | 2129.87 | 40.7 | 34.09 | 4.38 | 5.59 | 16.13 | 161.4 | 150.94 | 17.9 | 60.5 | 27.5808 | 25.7853 | 19.3048 | 19.1853 | 24.9 | 7.58 | 10.26
60.6 | 73.14 | 55.11 | 35.62 | 9.02 | 7.23 | 1.93 | 2.3 | 2133.42 | 41.35 | 34.06 | 4.56 | 5.92 | 15.99 | 163.04 | 150.82 | 17.9 | 60.6 | 27.5794 | 25.777 | 19.307 | 19.188 | 24.92 | 7.74 | 10.45
60.7 | 72.03 | 59.04 | 35.72 | 8.74 | 6.99 | 1.92 | 2.29 | 2144.84 | 40.7 | 33.97 | 4.82 | 5.48 | 16.97 | 164.13 | 148.64 | 17.91 | 60.7 | 27.5712 | 25.7647 | 19.3084 | 19.1893 | 24.94 | 7.95 | 10.63
60.8 | 63.31 | 59.5 | 35.43 | 8.41 | 6.6 | 1.9 | 2.27 | 2150.69 | 40.31 | 34.26 | 5.14 | 5.91 | 16.84 | 163.69 | 146.21 | 17.91 | 60.8 | 27.564 | 25.742 | 19.3102 | 19.1907 | 24.96 | 8.19 | 10.82
60.9 | 60.99 | 58.86 | 35.43 | 8.32 | 6.21 | 1.88 | 2.26 | 2124.46 | 40.31 | 35.16 | 5.27 | 5.81 | 16.71 | 166.18 | 147.92 | 17.91 | 60.9 | 27.5662 | 25.738 | 19.3116 | 19.1927 | 24.98 | 8.45 | 11.06
61 | 59.32 | 56.78 | 35.43 | 8.27 | 5.58 | 1.85 | 2.24 | 2106.27 | 38.74 | 36.21 | 5.47 | 5.51 | 16.46 | 168.86 | 147.55 | 17.92 | 61 | 27.5624 | 25.7457 | 19.3146 | 19.1953 | 25 | 8.71 | 11.33
61.1 | 54.87 | 58.33 | 35.43 | 7.94 | 5.34 | 1.83 | 2.2 | 2086.66 | 36.01 | 37.32 | 5.19 | 4.58 | 15.56 | 171.51 | 147.06 | 17.92 | 61.1 | 27.5594 | 25.7513 | 19.316 | 19.197 | 25.02 | 8.94 | 11.54
61.2 | 51 | 58.8 | 35.53 | 7.33 | 5.39 | 1.81 | 2.17 | 2074.07 | 34.58 | 39.39 | 5.24 | 6.1 | 15.12 | 174.02 | 147.31 | 17.91 | 61.2 | 27.5622 | 25.7553 | 19.3184 | 19.1983 | 25.04 | 9.12 | 11.67
61.3 | 50.18 | 58.01 | 36.11 | 6.44 | 5.39 | 1.8 | 2.12 | 2037.78 | 33.68 | 42.11 | 5.2 | 7.13 | 14.43 | 174.55 | 145.96 | 17.92 | 61.3 | 27.5632 | 25.751 | 19.3202 | 19.199 | 25.06 | 9.26 | 11.8
61.4 | 47.51 | 55.15 | 36.88 | 5.26 | 5.49 | 1.78 | 2.07 | 1988.43 | 30.3 | 45.07 | 5.34 | 6.09 | 15.35 | 174.75 | 144.49 | 17.92 | 61.4 | 27.5622 | 25.7587 | 19.3224 | 19.202 | 25.08 | 9.32 | 11.92
61.5 | 50.97 | 58.79 | 37.66 | 4.98 | 5.44 | 1.77 | 2.03 | 1924.66 | 27.31 | 48.5 | 4.94 | 4.73 | 17.86 | 174.23 | 141.4 | 17.92 | 61.5 | 27.5542 | 25.7703 | 19.3252 | 19.2047 | 25.1 | 9.33 | 12.02
61.6 | 51.89 | 61.63 | 37.85 | 4.98 | 5.49 | 1.77 | 2 | 1871.42 | 25.1 | 50.95 | 4.8 | 4.57 | 16.64 | 174.34 | 139.02 | 17.92 | 61.6 | 27.5502 | 25.775 | 19.3298 | 19.208 | 25.12 | 9.35 | 12.09
61.7 | 53.14 | 64.91 | 38.43 | 4.7 | 5.49 | 1.77 | 1.97 | 1801.68 | 23.38 | 52.53 | 4.77 | 4.26 | 15.94 | 174.55 | 138.02 | 17.93 | 61.7 | 27.5454 | 25.772 | 19.3332 | 19.2113 | 25.14 | 9.39 | 12.18
61.8 | 55.11 | 65.4 | 38.14 | 4.37 | 5.44 | 1.77 | 1.96 | 1734.01 | 25.07 | 53.19 | 4.63 | 4.47 | 16.34 | 174.13 | 135.87 | 17.93 | 61.8 | 27.5404 | 25.7663 | 19.336 | 19.2133 | 25.16 | 9.46 | 12.28
61.9 | 59.04 | 60.5 | 37.66 | 4.23 | 5.53 | 1.77 | 1.96 | 1675.31 | 23.53 | 52.3 | 4.53 | 5.21 | 15.01 | 173.5 | 135.74 | 17.93 | 61.9 | 27.5324 | 25.7557 | 19.3386 | 19.216 | 25.18 | 9.58 | 12.4
62 | 59.5 | 60.47 | 37.56 | 4.14 | 5.49 | 1.77 | 1.96 | 1623.38 | 22.23 | 50 | 4.69 | 5.98 | 15.1 | 171.93 | 136.5 | 17.93 | 62 | 27.535 | 25.749 | 19.3398 | 19.2197 | 25.2 | 9.72 | 12.54
62.1 | 58.86 | 65.27 | 37.66 | 4.14 | 5.29 | 1.78 | 1.95 | 1603.64 | 22.62 | 48.56 | 4.52 | 3.65 | 15.68 | 169.07 | 137.13 | 17.93 | 62.1 | 27.534 | 25.7513 | 19.341 | 19.2263 | 25.22 | 9.86 | 12.67
62.2 | 56.78 | 62.86 | 37.66 | 4.18 | 5.15 | 1.78 | 1.95 | 1596.88 | 23.79 | 46.14 | 4.48 | 2.15 | 17.19 | 168.43 | 137.39 | 17.93 | 62.2 | 27.5306 | 25.7527 | 19.3428 | 19.2307 | 25.24 | 9.98 | 12.76
62.3 | 58.33 | 60.4 | 37.75 | 4.23 | 5.05 | 1.77 | 1.95 | 1592.6 | 25.23 | 44.95 | 4.32 | 1.68 | 17.13 | 168.43 | 137.64 | 17.94 | 62.3 | 27.5286 | 25.75 | 19.344 | 19.2343 | 25.26 | 10.06 | 12.84
62.4 | 58.8 | 56.07 | 37.95 | 4.18 | 4.76 | 1.76 | 1.96 | 1587.92 | 26.27 | 44.06 | 4.11 | 1.69 | 17.04 | 168.54 | 138.02 | 17.94 | 62.4 | 27.5316 | 25.7433 | 19.347 | 19.2357 | 25.28 | 10.1 | 12.9
62.5 | 58.01 | 55.55 | 38.14 | 4.28 | 4.66 | 1.76 | 1.96 | 1600.52 | 24.06 | 43.44 | 4.1 | 2.74 | 17.3 | 168.43 | 138.39 | 17.95 | 62.5 | 27.5316 | 25.7447 | 19.3496 | 19.242 | 25.3 | 10.14 | 12.94
62.6 | 55.15 | 60.94 | 38.43 | 4.28 | 4.61 | 1.76 | 1.95 | 1600.65 | 24.3 | 43.2 | 3.97 | 4.57 | 17.01 | 167.79 | 138.39 | 17.95 | 62.6 | 27.5266 | 25.757 | 19.3516 | 19.2463 | 25.32 | 10.18 | 12.97
62.7 | 58.79 | 61.46 | 38.53 | 4.28 | 4.56 | 1.75 | 1.95 | 1616.88 | 25.34 | 43.22 | 3.94 | 3.76 | 17.65 | 168.01 | 138.9 | 17.95 | 62.7 | 27.525 | 25.7537 | 19.3536 | 19.2487 | 25.34 | 10.22 | 12.96
62.8 | 61.63 | 56.61 | 38.33 | 4.23 | 4.47 | 1.75 | 1.95 | 1622.86 | 26.22 | 42.78 | 3.67 | 3.31 | 19.36 | 168.11 | 139.02 | 17.95 | 62.8 | 27.531 | 25.7617 | 19.356 | 19.2497 | 25.36 | 10.24 | 12.87
62.9 | 64.91 | 56.02 | 38.14 | 4.14 | 4.42 | 1.74 | 1.95 | 1628.31 | 26.87 | 42.93 | 3.88 | 2.57 | 19.09 | 168.01 | 138.77 | 17.96 | 62.9 | 27.528 | 25.747 | 19.3582 | 19.2477 | 25.38 | 10.2 | 12.73
63 | 65.4 | 56.63 | 38.24 | 4.14 | 4.37 | 1.74 | 1.94 | 1627.53 | 25.43 | 42.61 | 3.97 | 2.48 | 19.71 | 167.69 | 138.77 | 17.96 | 63 | 27.524 | 25.7547 | 19.361 | 19.2487 | 25.4 | 10 | 12.48
63.1 | 60.5 | 58.17 | 38.14 | 4.14 | 4.37 | 1.74 | 1.94 | 1635.05 | 24.52 | 42.66 | 4.33 | 3.23 | 18.4 | 166.07 | 138.9 | 17.97 | 63.1 | 27.5236 | 25.7567 | 19.3618 | 19.2473 | 25.42 | 9.66 | 12.14
63.2 | 60.47 | 55.55 | 38.14 | 3.9 | 4.27 | 1.74 | 1.94 | 1628.69 | 26.21 | 43.35 | 4.3 | 4.71 | 17.03 | 165.21 | 139.15 | 17.96 | 63.2 | 27.5246 | 25.759 | 19.3636 | 19.26 | 25.44 | 9.25 | 11.77
63.3 | 65.27 | 53.15 | 38.33 | 3.85 | 4.37 | 1.74 | 1.93 | 1636.87 | 26.34 | 43.85 | 4.73 | 4.5 | 18.56 | 164.02 | 139.4 | 17.97 | 63.3 | 27.5156 | 25.7457 | 19.3668 | 19.2633 | 25.46 | 8.79 | 11.36
63.4 | 62.86 | 51.11 | 38.43 | 3.85 | 4.32 | 1.74 | 1.91 | 1622.58 | 25.3 | 44.44 | 4.88 | 4.81 | 18.87 | 162.38 | 139.4 | 17.97 | 63.4 | 27.5156 | 25.739 | 19.3672 | 19.2677 | 25.48 | 8.32 | 10.96
63.5 | 60.4 | 52.39 | 38.53 | 3.71 | 4.32 | 1.74 | 1.91 | 1613.49 | 24.16 | 45.67 | 4.8 | 3.74 | 19.78 | 161.51 | 139.4 | 17.97 | 63.5 | 27.5156 | 25.7417 | 19.3676 | 19.262 | 25.5 | 7.88 | 10.58
63.6 | 56.07 | 50.74 | 38.63 | 3.57 | 4.37 | 1.74 | 1.89 | 1612.06 | 22.99 | 47.01 | 4.77 | 5.72 | 19.06 | 160.96 | 139.52 | 17.97 | 63.6 | 27.522 | 25.7373 | 19.3704 | 19.2637 | 25.52 | 7.52 | 10.26
63.7 | 55.55 | 50.76 | 38.63 | 3.57 | 4.37 | 1.74 | 1.87 | 1613.1 | 23.64 | 48.92 | 4.8 | 5.24 | 17.58 | 160.63 | 139.77 | 17.97 | 63.7 | 27.5254 | 25.7327 | 19.3722 | 19.2663 | 25.54 | 7.34 | 10.08
63.8 | 60.94 | 49.47 | 38.72 | 3.38 | 4.37 | 1.74 | 1.85 | 1614.1 | 23.64 | 50.58 | 4.44 | 5.53 | 18.25 | 160.63 | 140.15 | 17.97 | 63.8 | 27.5254 | 25.736 | 19.3732 | 19.27 | 25.56 | 7.34 | 10.04
63.9 | 61.46 | 50.73 | 39.11 | 3.34 | 4.37 | 1.74 | 1.85 | 1613.45 | 22.08 | 51.88 | 4.29 | 5.97 | 17.66 | 160.74 | 140.15 | 17.98 | 63.9 | 27.5314 | 25.753 | 19.376 | 19.2733 | 25.58 | 7.45 | 10.09
64 | 56.61 | 50.22 | 39.21 | 3.34 | 4.37 | 1.74 | 1.84 | 1604.36 | 21.57 | 54.47 | 3.78 | 5.67 | 19.12 | 160.85 | 140.15 | 17.98 | 64 | 27.5394 | 25.7553 | 19.379 | 19.2737 | 25.6 | 7.67 | 10.25
64.1 | 56.02 | 50.72 | 39.21 | 3.29 | 4.32 | 1.75 | 1.85 | 1601.25 | 21.05 | 57.18 | 4.18 | 5.3 | 20.12 | 160.63 | 140.27 | 17.98 | 64.1 | 27.5344 | 25.7373 | 19.3822 | 19.2783 | 25.62 | 7.98 | 10.51
64.2 | 56.63 | 52.68 | 39.3 | 3.29 | 4.32 | 1.75 | 1.85 | 1595.79 | 20.14 | 59.07 | 3.79 | 5.67 | 17.53 | 160.63 | 140.15 | 17.98 | 64.2 | 27.531 | 25.7223 | 19.3858 | 19.2807 | 25.64 | 8.38 | 10.86
64.3 | 58.17 | 54.44 | 39.21 | 3.29 | 4.27 | 1.76 | 1.86 | 1589.2 | 20.27 | 61.31 | 3.75 | 4.07 | 18.87 | 160.41 | 140.4 | 17.98 | 64.3 | 27.54 | 25.72 | 19.3888 | 19.283 | 25.66 | 8.86 | 11.31
64.4 | 55.55 | 56.94 | 38.82 | 3.29 | 4.37 | 1.77 | 1.87 | 1582.18 | 19.75 | 62.31 | 3.5 | 3.92 | 19.63 | 159.52 | 140.15 | 17.99 | 64.4 | 27.541 | 25.7267 | 19.391 | 19.2807 | 25.68 | 9.4 | 11.84
64.5 | 53.15 | 58.91 | 38.72 | 3.29 | 4.37 | 1.77 | 1.88 | 1575.74 | 19.1 | 61.85 | 3.23 | 2 | 19.93 | 157.64 | 140.27 | 17.99 | 64.5 | 27.541 | 25.7257 | 19.3932 | 19.28 | 25.7 | 10.02 | 12.47
64.6 | 51.11 | 59.45 | 38.92 | 3.34 | 4.27 | 1.78 | 1.89 | 1568.34 | 19.75 | 61.01 | 3.32 | 2.4 | 20.89 | 157.64 | 140.27 | 17.99 | 64.6 | 27.5436 | 25.7257 | 19.3948 | 19.2807 | 25.72 | 10.71 | 13.22
64.7 | 52.39 | 59.69 | 39.59 | 3.38 | 4.37 | 1.79 | 1.89 | 1555.74 | 20.04 | 58.42 | 3.46 | 3.15 | 19.63 | 157.64 | 140.4 | 17.99 | 64.7 | 27.5526 | 25.73 | 19.3962 | 19.2837 | 25.74 | 11.4 | 14.04
64.8 | 50.74 | 58.13 | 39.59 | 3.48 | 4.37 | 1.8 | 1.9 | 1563.27 | 20.69 | 54.63 | 3.54 | 3.88 | 19.03 | 157.64 | 141.4 | 17.99 | 64.8 | 27.5516 | 25.7367 | 19.3972 | 19.2877 | 25.76 | 12.11 | 15.01
64.9 | 50.76 | 57.11 | 39.3 | 3.48 | 4.42 | 1.82 | 1.9 | 1566.91 | 21.99 | 51.45 | 3.49 | 4.75 | 18.56 | 157.42 | 142.02 | 17.99 | 64.9 | 27.55 | 25.7273 | 19.3976 | 19.2923 | 25.78 | 12.85 | 16.16
65 | 49.47 | 58.04 | 39.3 | 3.48 | 4.51 | 1.83 | 1.91 | 1558.48 | 22.9 | 47.75 | 3.47 | 4.55 | 17.84 | 156.86 | 142.39 | 17.99 | 65 | 27.543 | 25.7263 | 19.399 | 19.294 | 25.8 | 13.65 | 17.47
65.1 | 50.73 | 57.04 | 39.59 | 3.57 | 4.51 | 1.84 | 1.92 | 1550.17 | 23.42 | 44.66 | 3.36 | 5.1 | 17.88 | 156.07 | 142.76 | 18 | 65.1 | 27.5444 | 25.7197 | 19.4006 | 19.2957 | 25.82 | 14.59 | 18.96
65.2 | 50.22 | 58.64 | 39.59 | 3.62 | 4.71 | 1.85 | 1.93 | 1555.36 | 25.36 | 42.86 | 3.08 | 5.69 | 16.73 | 155.96 | 143.01 | 18 | 65.2 | 27.5334 | 25.7313 | 19.4028 | 19.2967 | 25.84 | 15.71 | 20.66
65.3 | 50.72 | 57.91 | 39.4 | 3.71 | 4.66 | 1.87 | 1.96 | 1565.1 | 26.01 | 42 | 3.4 | 6.48 | 16.01 | 155.63 | 143.13 | 18 | 65.3 | 27.5264 | 25.7333 | 19.4052 | 19.2973 | 25.86 | 17.13 | 22.62
65.4 | 52.68 | 57.89 | 39.21 | 3.9 | 4.61 | 1.89 | 2 | 1586.01 | 25.84 | 41.36 | 3.51 | 8.48 | 15.66 | 155.18 | 143.38 | 18 | 65.4 | 27.523 | 25.7423 | 19.4086 | 19.2993 | 25.88 | 18.81 | 24.79
65.5 | 54.44 | 60.45 | 39.01 | 3.99 | 4.66 | 1.91 | 2.03 | 1611.6 | 25.58 | 41.82 | 3.71 | 8.47 | 14.93 | 154.95 | 143.26 | 18 | 65.5 | 27.526 | 25.7293 | 19.4112 | 19.302 | 25.9 | 20.4 | 26.87
65.6 | 56.94 | 62.82 | 39.01 | 4.09 | 4.66 | 1.93 | 2.06 | 1635.49 | 26.23 | 42.42 | 3.7 | 7.3 | 16.37 | 154.28 | 143.13 | 18.01 | 65.6 | 27.52 | 25.725 | 19.4138 | 19.3047 | 25.92 | 21.58 | 28.52
65.7 | 58.91 | 61.63 | 38.82 | 4.46 | 4.81 | 1.94 | 2.1 | 1683.25 | 26.38 | 43.24 | 4.03 | 7.18 | 15.68 | 153.82 | 142.51 | 18.01 | 65.7 | 27.516 | 25.7067 | 19.4162 | 19.3067 | 25.94 | 22.33 | 29.73
65.8 | 59.45 | 63.27 | 38.24 | 4.7 | 4.85 | 1.95 | 2.13 | 1730.13 | 27.29 | 43.25 | 4.4 | 6.65 | 15.27 | 153.82 | 142.89 | 18.01 | 65.8 | 27.5186 | 25.6903 | 19.4166 | 19.308 | 25.96 | 22.67 | 30.49
65.9 | 59.69 | 60.8 | 38.24 | 4.61 | 4.81 | 1.96 | 2.15 | 1759.35 | 26.77 | 43.22 | 4.76 | 6.21 | 16.04 | 153.71 | 142.89 | 18.02 | 65.9 | 27.5176 | 25.6557 | 19.4182 | 19.311 | 25.98 | 22.54 | 30.55
66 | 58.13 | 60.81 | 38.63 | 5.12 | 4.85 | 1.96 | 2.15 | 1778.87 | 28.19 | 41.83 | 4.74 | 6.36 | 15.89 | 153.37 | 142.64 | 18.02 | 66 | 27.5082 | 25.6673 | 19.4206 | 19.314 | 26 | 21.86 | 29.84
66.1 | 57.11 | 59.52 | 38.53 | 5.78 | 5 | 1.96 | 2.16 | 1806.4 | 28.97 | 40.14 | 4.82 | 6.99 | 15.82 | 152.47 | 142.27 | 18.03 | 66.1 | 27.5042 | 25.6837 | 19.4234 | 19.3157 | 26.02 | 20.57 | 28.42
66.2 | 58.04 | 62.11 | 37.56 | 5.83 | 4.9 | 1.96 | 2.18 | 1831.47 | 32.09 | 38.33 | 5 | 5.8 | 16.29 | 150.99 | 142.27 | 18.02 | 66.2 | 27.5082 | 25.704 | 19.4234 | 19.316 | 26.04 | 18.96 | 26.55
66.3 | 57.04 | 61.35 | 36.79 | 5.73 | 5.05 | 1.96 | 2.18 | 1866.79 | 34.04 | 37.39 | 5 | 4.6 | 16.21 | 149.73 | 143.75 | 18.02 | 66.3 | 27.507 | 25.68 | 19.4272 | 19.3167 | 26.06 | 17.4 | 24.67
66.4 | 58.64 | 61.99 | 35.43 | 6.3 | 5.1 | 1.95 | 2.19 | 1892.51 | 34.55 | 36.34 | 4.91 | 4.94 | 16.22 | 147.66 | 143.01 | 18.02 | 66.4 | 27.508 | 25.6813 | 19.4296 | 19.3193 | 26.08 | 15.91 | 22.81
66.5 | 57.91 | 62.22 | 34.46 | 6.67 | 5.05 | 1.94 | 2.2 | 1920.04 | 33.86 | 36.32 | 5.04 | 5.65 | 16.11 | 147.77 | 143.38 | 18.03 | 66.5 | 27.5184 | 25.6913 | 19.43 | 19.3213 | 26.1 | 14.46 | 20.9
66.6 | 57.89 | 62.28 | 33.88 | 6.91 | 4.85 | 1.92 | 2.2 | 1962.77 | 35.68 | 36.28 | 4.68 | 4.57 | 18.22 | 149.73 | 144.74 | 18.03 | 66.6 | 27.5338 | 25.6793 | 19.4316 | 19.3233 | 26.12 | 13.11 | 19.13
66.7 | 60.45 | 64.58 | 34.46 | 7.28 | 4.71 | 1.9 | 2.17 | 2002.6 | 35.24 | 36.54 | 4.47 | 3.94 | 17.73 | 149.15 | 145.6 | 18.03 | 66.7 | 27.5418 | 25.653 | 19.4352 | 19.3303 | 26.14 | 11.84 | 17.57
66.8 | 62.82 | 64.31 | 34.46 | 7.52 | 4.9 | 1.89 | 2.14 | 2033.09 | 37.19 | 36.91 | 4.13 | 4.51 | 16.61 | 150.3 | 145.84 | 18.02 | 66.8 | 27.5484 | 25.6307 | 19.4368 | 19.3703 | 26.16 | 10.82 | 16.27
66.9 | 61.63 | 61.64 | 35.24 | 7 | 5.15 | 1.88 | 2.11 | 2040.87 | 36.15 | 37.46 | 4.54 | 4.82 | 15.93 | 154.73 | 142.64 | 18.03 | 66.9 | 27.5532 | 25.6217 | 19.4378 | 19.376 | 26.18 | 10.1 | 15.23
67 | 63.27 | 61.08 | 36.88 | 6.25 | 5.39 | 1.87 | 2.07 | 2022.28 | 34.2 | 37.82 | 4.71 | 3.41 | 15.7 | 156.63 | 142.39 | 18.04 | 67 | 27.5522 | 25.6183 | 19.4406 | 19.3753 | 26.2 | 9.6 | 14.36
67.1 | 60.8 | 61.32 | 38.04 | 5.92 | 5.73 | 1.87 | 2.03 | 1971.76 | 33.68 | 39.29 | 4.29 | 4.52 | 15.36 | 157.64 | 142.76 | 18.03 | 67.1 | 27.5408 | 25.608 | 19.44 | 19.343 | 26.22 | 9.29 | 13.58
67.2 | 60.81 | 64.37 | 38.72 | 5.83 | 6.12 | 1.87 | 2.01 | 1926.56 | 32.55 | 41.25 | 4.41 | 4.59 | 15.62 | 157.75 | 142.76 | 18.03 | 67.2 | 27.5328 | 25.5983 | 19.4416 | 19.3417 | 26.24 | 9.07 | 12.91
67.3 | 59.52 | 65.57 | 38.82 | 5.73 | 6.5 | 1.88 | 2 | 1871.11 | 29.31 | 43.04 | 4.21 | 3.67 | 16.8 | 158.08 | 142.76 | 18.04 | 67.3 | 27.5288 | 25.587 | 19.444 | 19.3427 | 26.26 | 8.81 | 12.34
67.4 | 62.11 | 64.58 | 38.72 | 5.36 | 6.89 | 1.9 | 1.98 | 1819.16 | 26.49 | 44.95 | 4.15 | 3.96 | 15.7 | 158.53 | 142.89 | 18.04 | 67.4 | 27.519 | 25.5813 | 19.4476 | 19.3443 | 26.28 | 8.51 | 11.83
67.5 | 61.35 | 66.92 | 38.72 | 5.22 | 7.33 | 1.91 | 1.99 | 1762.43 | 25.32 | 47.04 | 4.43 | 4.52 | 14.66 | 158.86 | 142.76 | 18.05 | 67.5 | 27.511 | 25.596 | 19.4486 | 19.35 | 26.3 | 8.18 | 11.37
67.6 | 61.99 | 69.36 | 38.92 | 5.26 | 7.28 | 1.93 | 2.01 | 1715.82 | 25.32 | 48.51 | 4.75 | 7.01 | 12.94 | 159.08 | 142.76 | 18.05 | 67.6 | 27.514 | 25.5757 | 19.4528 | 19.3533 | 26.32 | 7.82 | 10.88
67.7 | 62.22 | 70.53 | 39.21 | 5.31 | 7.14 | 1.95 | 2.05 | 1698.05 | 24.94 | 47.24 | 4.72 | 7.34 | 14.21 | 159.08 | 142.39 | 18.05 | 67.7 | 27.5126 | 25.5513 | 19.4556 | 19.3553 | 26.34 | 7.46 | 10.35
67.8 | 62.28 | 74.12 | 38.72 | 5.55 | 6.94 | 1.96 | 2.1 | 1724.94 | 24.55 | 44.95 | 4.78 | 7.1 | 16.21 | 158.08 | 140.4 | 18.05 | 67.8 | 27.5106 | 25.5297 | 19.455 | 19.3583 | 26.36 | 7.12 | 9.85
67.9 | 64.58 | 71.21 | 37.27 | 5.83 | 6.5 | 1.97 | 2.15 | 1764.68 | 27.92 | 42.58 | 4.9 | 8.57 | 15.39 | 154.05 | 140.65 | 18.06 | 67.9 | 27.5126 | 25.5157 | 19.4546 | 19.361 | 26.38 | 6.82 | 9.44
68 | 64.31 | 74.42 | 36.3 | 5.73 | 5.87 | 1.96 | 2.21 | 1832.47 | 30.78 | 41.13 | 5.38 | 9.05 | 15.67 | 148.35 | 138.65 | 18.06 | 68 | 27.526 | 25.493 | 19.4552 | 19.3657 | 26.4 | 6.64 | 9.13
68.1 | 61.64 | 79.35 | 36.21 | 6.2 | 5.1 | 1.95 | 2.23 | 1903.51 | 33.55 | 39.66 | 5.73 | 9.23 | 15.42 | 149.73 | 138.9 | 18.06 | 68.1 | 27.533 | 25.4783 | 19.4546 | 19.368 | 26.42 | 6.55 | 8.9
68.2 | 61.08 | 83.06 | 35.33 | 8.22 | 4.85 | 1.93 | 2.24 | 2009.61 | 33.68 | 38.87 | 5.7 | 9.74 | 14.25 | 149.5 | 139.27 | 18.06 | 68.2 | 27.5404 | 25.4877 | 19.4548 | 19.3703 | 26.44 | 6.53 | 8.72
68.3 | 61.32 | 82.96 | 33.4 | 8.83 | 4.85 | 1.92 | 2.21 | 2107.27 | 35.15 | 38.79 | 5.98 | 9.54 | 15.01 | 149.96 | 140.4 | 18.07 | 68.3 | 27.5438 | 25.4933 | 19.456 | 19.3723 | 26.46 | 6.54 | 8.63
68.4 | 64.37 | 81.98 | 33.01 | 7.8 | 4.9 | 1.9 | 2.16 | 2168.52 | 37.36 | 39.44 | 5.86 | 10.41 | 14.23 | 150.53 | 140.02 | 18.07 | 68.4 | 27.5498 | 25.4933 | 19.4578 | 19.3753 | 26.48 | 6.57 | 8.63
68.5 | 65.57 | 80.23 | 35.04 | 6.25 | 5.29 | 1.89 | 2.09 | 2164.23 | 36.71 | 39.93 | 6.04 | 8.55 | 15.53 | 152.47 | 140.77 | 18.08 | 68.5 | 27.5444 | 25.478 | 19.4616 | 19.3807 | 26.5 | 6.6 | 8.68
68.6 | 64.58 | 79.84 | 38.04 | 6.11 | 5.68 | 1.89 | 2.04 | 2111.86 | 34.77 | 40.45 | 6.12 | 7.99 | 13.29 | 152.47 | 141.15 | 18.07 | 68.6 | 27.5364 | 25.479 | 19.4624 | 19.383 | 26.52 | 6.64 | 8.75
68.7 | 66.92 | 76.73 | 38.63 | 6.34 | 5.97 | 1.9 | 2 | 2027.97 | 32.3 | 40.89 | 5.8 | 7.11 | 12.8 | 152.12 | 141.27 | 18.08 | 68.7 | 27.5354 | 25.4763 | 19.4624 | 19.384 | 26.54 | 6.69 | 8.81
68.8 | 69.36 | 68.72 | 38.82 | 6.02 | 6.12 | 1.92 | 2 | 1958.88 | 30.97 | 41.77 | 5.75 | 6.93 | 13.18 | 150.99 | 141.15 | 18.07 | 68.8 | 27.53 | 25.4607 | 19.4658 | 19.3837 | 26.56 | 6.7 | 8.82
68.9 | 70.53 | 69.74 | 38.92 | 5.78 | 6.6 | 1.93 | 2.01 | 1856.45 | 30.84 | 42.58 | 5.89 | 5.04 | 12.74 | 149.5 | 140.4 | 18.08 | 68.9 | 27.525 | 25.4373 | 19.468 | 19.3857 | 26.58 | 6.66 | 8.79
69 | 74.12 | 65.6 | 38.43 | 5.83 | 6.89 | 1.94 | 2.03 | 1781 | 27.93 | 42.54 | 5.78 | 4.51 | 12.42 | 147.31 | 140.02 | 18.09 | 69 | 27.519 | 25.4157 | 19.4684 | 19.3887 | 26.6 | 6.59 | 8.77
69.1 | 71.21 | 64.45 | 37.37 | 5.92 | 7.48 | 1.95 | 2.07 | 1744.56 | 26.77 | 43.02 | 6.1 | 4.53 | 13.02 | 145.34 | 140.15 | 18.09 | 69.1 | 27.523 | 25.4167 | 19.4704 | 19.3913 | 26.62 | 6.5 | 8.76
69.2 | 74.42 | 60.38 | 36.3 | 5.97 | 7.48 | 1.95 | 2.09 | 1758.06 | 28.1 | 43.56 | 5.82 | 3.77 | 13.35 | 143 | 138.65 | 18.08 | 69.2 | 27.526 | 25.4157 | 19.4736 | 19.3933 | 26.64 | 6.41 | 8.7
69.3 | 79.35 | 58.08 | 36.4 | 5.97 | 7.43 | 1.95 | 2.09 | 1790.82 | 27.15 | 42.96 | 6.04 | 2.48 | 14.18 | 143.58 | 138.02 | 18.09 | 69.3 | 27.531 | 25.4107 | 19.4744 | 19.3967 | 26.66 | 6.3 | 8.58
69.4 | 83.06 | 56.54 | 37.75 | 5.36 | 7.43 | 1.96 | 2.11 | 1808.74 | 28.84 | 42.72 | 5.43 | 3.08 | 14.8 | 143.94 | 138.02 | 18.08 | 69.4 | 27.533 | 25.4043 | 19.4758 | 19.399 | 26.68 | 6.19 | 8.42
69.5 | 82.96 | 57.49 | 39.11 | 5.73 | 7.28 | 1.98 | 2.14 | 1816.34 | 29.89 | 42.84 | 4.93 | 2.39 | 16.39 | 143.12 | 137.64 | 18.09 | 69.5 | 27.5444 | 25.399 | 19.4776 | 19.4003 | 26.7 | 6.09 | 8.27
69.6 | 81.98 | 48.71 | 38.82 | 6.72 | 7.33 | 1.99 | 2.15 | 1832.41 | 28.72 | 42.5 | 4.98 | 2.48 | 15.77 | 141.35 | 136.88 | 18.09 | 69.6 | 27.5514 | 25.3937 | 19.4802 | 19.401 | 26.72 | 6.05 | 8.18
69.7 | 80.23 | 50.93 | 38.04 | 6.67 | 7.48 | 2.01 | 2.18 | 1849.04 | 29.24 | 42.48 | 4.69 | 1.6 | 13.39 | 141 | 137.13 | 18.09 | 69.7 | 27.5534 | 25.3963 | 19.4796 | 19.4017 | 26.74 | 6.05 | 8.13
69.8 | 79.84 | 52.61 | 36.88 | 6.81 | 7.62 | 2.02 | 2.22 | 1861.05 | 29.11 | 42.33 | 4.32 | 2.35 | 13.06 | 140.05 | 136.5 | 18.09 | 69.8 | 27.5538 | 25.397 | 19.4822 | 19.4027 | 26.76 | 6.05 | 8.04
69.9 | 76.73 | 52.57 | 35.33 | 6.95 | 7.43 | 2.02 | 2.24 | 1878.45 | 29.98 | 41.96 | 4.18 | 2.07 | 14.37 | 139.57 | 135.49 | 18.09 | 69.9 | 27.5568 | 25.3723 | 19.485 | 19.4037 | 26.78 | 6.05 | 7.96
70 | 68.72 | 53.06 | 35.04 | 7.24 | 7.09 | 2.01 | 2.25 | 1897.41 | 31.57 | 41.7 | 4.39 | 1.69 | 13.93 | 140.29 | 136.38 | 18.09 | 70 | 27.5534 | 25.348 | 19.486 | 19.408 | 26.8 | 6.08 | 7.96
70.1 | 69.74 | 58.52 | 35.91 | 8.6 | 6.75 | 2.01 | 2.25 | 1950.66 | 31.57 | 41.21 | 4.61 | 1.68 | 14 | 140.64 | 136.38 | 18.1 | 70.1 | 27.537 | 25.319 | 19.4886 | 19.4127 | 26.82 | 6.11 | 8.01
70.2 | 65.6 | 63.58 | 33.79 | 9.54 | 6.55 | 2.01 | 2.25 | 2013.45 | 32.6 | 39.95 | 4.36 | 3.25 | 13.09 | 140.17 | 135.11 | 18.1 | 70.2 | 27.531 | 25.3287 | 19.4922 | 19.4187 | 26.84 | 6.15 | 8.06
70.3 | 64.45 | 70.09 | 32.04 | 8.18 | 6.5 | 2 | 2.23 | 2086.82 | 34.16 | 38.86 | 4.4 | 2.61 | 13.29 | 138.86 | 134.22 | 18.1 | 70.3 | 27.5306 | 25.3273 | 19.4928 | 19.4197 | 26.86 | 6.16 | 8.06
70.4 | 60.38 | 69.58 | 32.72 | 7.89 | 6.75 | 2 | 2.22 | 2111.23 | 37.66 | 37.45 | 4.59 | 4.29 | 12.49 | 138.15 | 133.45 | 18.1 | 70.4 | 27.531 | 25.3327 | 19.4948 | 19.423 | 26.88 | 6.17 | 8.02
70.5 | 58.08 | 65.32 | 33.2 | 9.35 | 6.99 | 1.99 | 2.21 | 2118.83 | 38.96 | 35.99 | 4.76 | 4.75 | 11.86 | 137.43 | 132.94 | 18.11 | 70.5 | 27.534 | 25.306 | 19.4966 | 19.4227 | 26.9 | 6.18 | 7.99
70.6 | 56.54 | 64.18 | 33.79 | 9.92 | 7.09 | 1.99 | 2.21 | 2095.97 | 39.35 | 34.49 | 4.78 | 4.25 | 15.35 | 137.07 | 134.22 | 18.1 | 70.6 | 27.5556 | 25.2913 | 19.4984 | 19.428 | 26.92 | 6.18 | 7.99
70.7 | 57.49 | 62.93 | 35.24 | 9.35 | 7.14 | 1.99 | 2.2 | 2083.77 | 40 | 33.59 | 5.01 | 3.77 | 16.05 | 136.95 | 133.71 | 18.11 | 70.7 | 27.5658 | 25.2723 | 19.5004 | 19.4293 | 26.94 | 6.18 | 7.97
70.8 | 48.71 | 56.63 | 35.33 | 9.12 | 7.62 | 1.99 | 2.2 | 2061.69 | 40.69 | 33.09 | 4.84 | 3.39 | 16.28 | 135.87 | 132.43 | 18.08 | 70.8 | 27.5668 | 25.2707 | 19.5036 | 19.4313 | 26.96 | 6.15 | 7.92
70.9 | 50.93 | 52.79 | 34.66 | 8.65 | 8.64 | 1.99 | 2.19 | 2034.16 | 40.82 | 33.37 | 4.21 | 3.85 | 16 | 135.39 | 132.3 | 18.1 | 70.9 | 27.5634 | 25.264 | 19.5034 | 19.432 | 26.98 | 6.12 | 7.86
71 | 52.61 | 48.64 | 34.85 | 8.32 | 9.17 | 1.99 | 2.2 | 1987.66 | 39.14 | 34.12 | 3.98 | 3.89 | 15.74 | 134.79 | 132.04 | 18.13 | 71 | 27.5612 | 25.2533 | 19.5064 | 19.433 | 27 | 6.09 | 7.84
71.1 | 52.57 | 49.08 | 35.14 | 8.13 | 9.27 | 1.98 | 2.21 | 1968.67 | 35.34 | 35.31 | 4.1 | 2.31 | 16.71 | 134.91 | 131.4 | 18.1 | 71.1 | 27.547 | 25.245 | 19.507 | 19.435 | 27.02 | 6.05 | 7.84
71.2 | 53.06 | 48.8 | 35.72 | 7.99 | 9.17 | 1.98 | 2.22 | 1950.23 | 33.68 | 37.12 | 3.9 | 2.01 | 16.81 | 134.79 | 130.75 | 18.11 | 71.2 | 27.5358 | 25.2357 | 19.5084 | 19.4377 | 27.04 | 5.99 | 7.82
71.3 | 58.52 | 50.96 | 36.3 | 7.89 | 9.22 | 1.99 | 2.22 | 1944.9 | 32.99 | 38.99 | 3.96 | 1.06 | 17.78 | 133.94 | 130.75 | 18.11 | 71.3 | 27.5352 | 25.2383 | 19.5098 | 19.441 | 27.06 | 5.94 | 7.79
71.4 | 63.58 | 53.1 | 36.5 | 7.99 | 9.32 | 2 | 2.24 | 1952.89 | 31.95 | 40.2 | 3.86 | 0.68 | 17.83 | 133.58 | 129.72 | 18.11 | 71.4 | 27.5452 | 25.2357 | 19.5126 | 19.4453 | 27.08 | 5.9 | 7.76
71.5 | 70.09 | 54.2 | 35.72 | 7.89 | 9.42 | 2.01 | 2.25 | 1955.47 | 31.9 | 40.39 | 4.17 | 2.02 | 17.08 | 133.21 | 128.68 | 18.11 | 71.5 | 27.5526 | 25.2407 | 19.5132 | 19.447 | 27.1 | 5.88 | 7.75
71.6 | 69.58 | 54.24 | 35.04 | 7.57 | 9.51 | 2.03 | 2.27 | 1955.63 | 31.26 | 40 | 3.77 | 2.01 | 17.47 | 133.21 | 128.42 | 18.11 | 71.6 | 27.5574 | 25.2287 | 19.5136 | 19.448 | 27.12 | 5.84 | 7.76
71.7 | 65.32 | 56.98 | 35.82 | 7.66 | 9.51 | 2.04 | 2.28 | 1949.27 | 33.07 | 38.8 | 3.96 | 2.09 | 16.92 | 132.97 | 128.29 | 18.12 | 71.7 | 27.5644 | 25.2223 | 19.5158 | 19.4497 | 27.14 | 5.77 | 7.74
71.8 | 64.18 | 59.13 | 34.95 | 8.32 | 9.66 | 2.06 | 2.3 | 1950.21 | 34.27 | 37.36 | 4.53 | 2.57 | 17.12 | 131.39 | 127.64 | 18.12 | 71.8 | 27.567 | 25.2023 | 19.5176 | 19.453 | 27.16 | 5.72 | 7.7
71.9 | 62.93 | 63.61 | 33.3 | 8.36 | 9.76 | 2.07 | 2.33 | 1980.86 | 36.32 | 35.4 | 4.96 | 2.99 | 16.77 | 131.76 | 127.25 | 18.12 | 71.9 | 27.561 | 25.1943 | 19.5192 | 19.46 | 27.18 | 5.65 | 7.66
72 | 56.63 | 67.85 | 33.49 | 8.55 | 9.61 | 2.08 | 2.39 | 2013.33 | 38.05 | 33.87 | 4.72 | 2.79 | 18.21 | 131.63 | 128.16 | 18.12 | 72 | 27.5498 | 25.1887 | 19.5206 | 19.462 | 27.2 | 5.56 | 7.59
72.1 | 52.79 | 72.26 | 33.79 | 9.49 | 8.98 | 2.08 | 2.48 | 2029.24 | 40.52 | 32.2 | 5.27 | 4.15 | 18.25 | 131.63 | 129.33 | 18.13 | 72.1 | 27.555 | 25.1793 | 19.5224 | 19.4637 | 27.22 | 5.46 | 7.5
72.2 | 48.64 | 82.46 | 34.75 | 10.15 | 8.06 | 2.09 | 2.6 | 2061.21 | 42.34 | 30.6 | 5.7 | 5.33 | 18.5 | 131.39 | 128.55 | 18.13 | 72.2 | 27.555 | 25.1747 | 19.5224 | 19.4653 | 27.24 | 5.37 | 7.42
72.3 | 49.08 | 91.9 | 34.75 | 11.51 | 7.18 | 2.08 | 2.71 | 2145.84 | 47.14 | 28.99 | 5.8 | 6.84 | 19.98 | 131.63 | 127.38 | 18.13 | 72.3 | 27.557 | 25.153 | 19.5238 | 19.47 | 27.26 | 5.31 | 7.36
72.4 | 48.8 | 99.45 | 34.37 | 12.92 | 6.7 | 2.07 | 2.81 | 2280.52 | 52.6 | 27.84 | 6.07 | 6.32 | 20.33 | 131.39 | 130.11 | 18.13 | 72.4 | 27.5644 | 25.1477 | 19.5248 | 19.4747 | 27.28 | 5.28 | 7.3
72.5 | 50.96 | 107.94 | 33.98 | 12.22 | 6.84 | 2.05 | 2.85 | 2455.97 | 59.74 | 26.88 | 6.84 | 5.95 | 20.38 | 130.17 | 130.62 | 18.13 | 72.5 | 27.5806 | 25.1537 | 19.5272 | 19.4773 | 27.3 | 5.25 | 7.21
72.6 | 53.1 | 111.15 | 33.98 | 13.06 | 7.09 | 2.03 | 2.8 | 2555.45 | 62.6 | 26.37 | 6.96 | 6.19 | 21.81 | 133.34 | 134.73 | 18.14 | 72.6 | 27.5838 | 25.1483 | 19.5314 | 19.481 | 27.32 | 5.25 | 7.14
72.7 | 54.2 | 117.13 | 34.37 | 15.88 | 7.38 | 2.01 | 2.73 | 2603.37 | 64.87 | 26.11 | 6.58 | 6.76 | 21.82 | 129.07 | 128.68 | 18.14 | 72.7 | 27.5818 | 25.1307 | 19.5346 | 19.485 | 27.34 | 5.25 | 7.13
72.8 | 54.24 | 117.4 | 34.85 | 13.86 | 7.23 | 2 | 2.64 | 2620.13 | 64.48 | 26.11 | 6.51 | 7.66 | 22.53 | 129.68 | 128.68 | 18.14 | 72.8 | 27.5838 | 25.1103 | 19.5364 | 19.487 | 27.36 | 5.26 | 7.15
72.9 | 56.98 | 115.6 | 35.72 | 12.27 | 7.33 | 1.99 | 2.56 | 2618.57 | 64.09 | 26.25 | 6.95 | 7.89 | 20.93 | 129.43 | 127.12 | 18.15 | 72.9 | 27.5824 | 25.1173 | 19.542 | 19.4883 | 27.38 | 5.28 | 7.15
73 | 59.13 | 116.27 | 36.11 | 12.22 | 8.16 | 1.99 | 2.54 | 2576.01 | 62.66 | 26.59 | 7.08 | 6.55 | 20.84 | 128.94 | 127.12 | 18.14 | 73 | 27.5752 | 25.1227 | 19.5438 | 19.501 | 27.4 | 5.32 | 7.14
73.1 | 63.61 | 112.66 | 34.37 | 10.95 | 9.32 | 1.98 | 2.55 | 2525.62 | 60.06 | 26.83 | 7.29 | 5.77 | 20.9 | 129.8 | 127.64 | 18.13 | 73.1 | 27.5762 | 25.0857 | 19.5458 | 19.5107 | 27.42 | 5.36 | 7.16
73.2 | 67.85 | 108.1 | 33.49 | 9.4 | 9.9 | 1.97 | 2.54 | 2404.97 | 55.87 | 27.31 | 7.35 | 6.69 | 19.49 | 131.88 | 129.46 | 18.17 | 73.2 | 27.5874 | 25.039 | 19.5504 | 19.5193 | 27.44 | 5.39 | 7.17
73.3 | 72.26 | 115.96 | 34.37 | 10.67 | 9.66 | 1.96 | 2.55 | 2334.84 | 54.83 | 27.95 | 7.37 | 7.11 | 19.55 | 130.17 | 134.34 | 18.15 | 73.3 | 27.5982 | 24.9937 | 19.5544 | 19.5177 | 27.46 | 5.42 | 7.2
73.4 | 82.46 | 122.45 | 34.27 | 12.41 | 9.51 | 1.95 | 2.53 | 2336.14 | 52.17 | 28.44 | 6.87 | 8.64 | 18.69 | 129.19 | 144.86 | 18.16 | 73.4 | 27.6004 | 24.9783 | 19.5542 | 19.521 | 27.48 | 5.44 | 7.24
73.5 | 91.9 | 125.05 | 34.27 | 11.33 | 9.08 | 1.94 | 2.46 | 2380.76 | 51.52 | 28.79 | 7.01 | 8.45 | 16.89 | 132.49 | 134.22 | 18.15 | 73.5 | 27.6046 | 24.9767 | 19.5574 | 19.5263 | 27.5 | 5.44 | 7.26
73.6 | 99.45 | 123.66 | 35.14 | 9.96 | 9.08 | 1.93 | 2.37 | 2402.06 | 52.56 | 29.22 | 7.12 | 7.68 | 17.1 | 128.82 | 129.33 | 18.15 | 73.6 | 27.6056 | 24.978 | 19.5592 | 19.529 | 27.52 | 5.43 | 7.26
73.7 | 107.94 | 124.06 | 36.11 | 9.12 | 9.56 | 1.93 | 2.32 | 2391.38 | 52.3 | 29.53 | 6.96 | 7.35 | 16.2 | 127.59 | 128.16 | 18.16 | 73.7 | 27.5996 | 24.9763 | 19.5588 | 19.5337 | 27.54 | 5.39 | 7.26
73.8 | 111.15 | 122.92 | 35.91 | 8.41 | 9.81 | 1.93 | 2.26 | 2313.59 | 50.56 | 29.96 | 6.84 | 8.69 | 16.49 | 126.35 | 125.95 | 18.16 | 73.8 | 27.5836 | 24.9573 | 19.5598 | 19.5337 | 27.56 | 5.35 | 7.27
73.9 | 117.13 | 123.01 | 36.59 | 7.89 | 9.95 | 1.94 | 2.2 | 2255.92 | 47.74 | 30.64 | 6.62 | 8.64 | 17.04 | 127.22 | 126.6 | 18.17 | 73.9 | 27.5916 | 24.9327 | 19.5648 | 19.535 | 27.58 | 5.32 | 7.31
74 | 117.4 | 113.38 | 37.08 | 7.85 | 10.19 | 1.94 | 2.17 | 2195.4 | 43.97 | 31.21 | 5.94 | 8.53 | 17.76 | 126.23 | 125.95 | 18.17 | 74 | 27.5966 | 24.9223 | 19.5674 | 19.533 | 27.6 | 5.31 | 7.34
74.1 | 115.6 | 101.36 | 36.69 | 8.13 | 10.34 | 1.95 | 2.16 | 2124.77 | 41.5 | 32.19 | 5.81 | 6.36 | 18.42 | 126.23 | 125.42 | 18.13 | 74.1 | 27.6036 | 24.9223 | 19.5704 | 19.5347 | 27.62 | 5.32 | 7.34
74.2 | 116.27 | 97.69 | 36.01 | 7.28 | 10.73 | 1.95 | 2.15 | 2047.16 | 41.11 | 33.48 | 5.49 | 5.96 | 18.23 | 127.09 | 125.95 | 18.18 | 74.2 | 27.6166 | 24.9307 | 19.5762 | 19.534 | 27.64 | 5.36 | 7.34
74.3 | 112.66 | 92.01 | 36.3 | 6.95 | 10.92 | 1.95 | 2.13 | 1982.62 | 37.61 | 34.65 | 5.32 | 4.44 | 18.96 | 127.47 | 126.86 | 18.18 | 74.3 | 27.631 | 24.923 | 19.579 | 19.5353 | 27.66 | 5.42 | 7.38
74.4 | 108.1 | 82.04 | 36.98 | 7.19 | 11.02 | 1.96 | 2.11 | 1940.41 | 34.23 | 35.84 | 4.64 | 4.23 | 20.4 | 127.96 | 124.9 | 18.15 | 74.4 | 27.6304 | 24.912 | 19.5796 | 19.537 | 27.68 | 5.48 | 7.44
74.5 | 115.96 | 79.36 | 37.56 | 7.24 | 11.36 | 1.97 | 2.09 | 1916.38 | 32.86 | 37.24 | 4.66 | 3.8 | 20.74 | 128.33 | 125.29 | 18.17 | 74.5 | 27.6284 | 24.9003 | 19.5846 | 19.541 | 27.7 | 5.54 | 7.49
74.6 | 122.45 | 75.42 | 37.37 | 7.1 | 11.41 | 2 | 2.08 | 1887.03 | 31.82 | 37.82 | 4.72 | 3.13 | 21.67 | 128.08 | 125.55 | 18.18 | 74.6 | 27.6234 | 24.8957 | 19.5892 | 19.544 | 27.72 | 5.61 | 7.56
74.7 | 125.05 | 75.45 | 37.37 | 6.86 | 11.55 | 2.03 | 2.08 | 1865.22 | 32.38 | 37.56 | 4.38 | 1.66 | 22.29 | 127.59 | 125.55 | 18.18 | 74.7 | 27.6268 | 24.892 | 19.5916 | 19.544 | 27.74 | 5.69 | 7.64
74.8 | 123.66 | 73.71 | 37.37 | 7 | 12.18 | 2.07 | 2.1 | 1838.31 | 32.98 | 36.7 | 3.69 | 6.36 | 17.94 | 127.71 | 125.68 | 18.18 | 74.8 | 27.6378 | 24.8833 | 19.5966 | 19.5447 | 27.76 | 5.78 | 7.74
74.9 | 124.06 | 70.43 | 36.98 | 7.33 | 12.57 | 2.11 | 2.14 | 1824.42 | 33.12 | 35.42 | 3.99 | 5.42 | 16.31 | 127.71 | 125.03 | 18.19 | 74.9 | 27.6536 | 24.8807 | 19.6016 | 19.5453 | 27.78 | 5.9 | 7.88
75 | 122.92 | 73.96 | 36.01 | 7.66 | 12.48 | 2.15 | 2.21 | 1843.16 | 34.68 | 34.29 | 3.97 | 6.65 | 15.81 | 127.71 | 124.11 | 18.19 | 75 | 27.664 | 24.8683 | 19.6054 | 19.5497 | 27.8 | 6.03 | 8.02
75.1 | 123.01 | 77.97 | 34.95 | 7.89 | 12.14 | 2.18 | 2.29 | 1882.36 | 36.72 | 32.4 | 4.1 | 6.52 | 16.54 | 127.84 | 124.63 | 18.2 | 75.1 | 27.674 | 24.8617 | 19.6086 | 19.552 | 27.82 | 6.2 | 8.17
75.2 | 113.38 | 83.6 | 34.66 | 9.07 | 11.6 | 2.2 | 2.37 | 1949.86 | 38.8 | 29.99 | 4.46 | 8.58 | 15.32 | 128.21 | 124.77 | 18.2 | 75.2 | 27.6726 | 24.8477 | 19.6112 | 19.557 | 27.84 | 6.41 | 8.36
75.3 | 101.36 | 91.82 | 34.27 | 12.22 | 11.26 | 2.22 | 2.48 | 2083.49 | 47.01 | 27.89 | 4.95 | 12.38 | 13.91 | 129.68 | 123.58 | 18.2 | 75.3 | 27.662 | 24.8383 | 19.6156 | 19.5617 | 27.86 | 6.64 | 8.55
75.4 | 97.69 | 100.62 | 33.49 | 14.43 | 10.73 | 2.23 | 2.6 | 2250.67 | 56.58 | 25.95 | 5.42 | 13.11 | 13.8 | 129.8 | 122.52 | 18.21 | 75.4 | 27.66 | 24.8277 | 19.6198 | 19.568 | 27.88 | 6.87 | 8.72
75.5 | 92.01 | 117.37 | 33.49 | 15.55 | 10.15 | 2.23 | 2.7 | 2449.5 | 64.55 | 23.94 | 5.54 | 15.78 | 13.34 | 125.48 | 123.58 | 18.21 | 75.5 | 27.668 | 24.821 | 19.6222 | 19.5727 | 27.9 | 7.09 | 8.93
75.6 | 82.04 | 132.57 | 33.98 | 20.11 | 10 | 2.23 | 2.81 | 2627.06 | 73.89 | 22.26 | 5.82 | 17.14 | 14.33 | 125.36 | 122.92 | 18.23 | 75.6 | 27.6742 | 24.8113 | 19.625 | 19.5757 | 27.92 | 7.29 | 9.15
75.7 | 79.36 | 140.95 | 33.98 | 29.04 | 10.1 | 2.23 | 2.91 | 2800.92 | 86.88 | 20.77 | 6.84 | 14.89 | 17.8 | 125.86 | 121.73 | 18.21 | 75.7 | 27.6772 | 24.7983 | 19.6282 | 19.5783 | 27.94 | 7.5 | 9.37
75.8 | 75.42 | 144.71 | 33.88 | 34.35 | 10.15 | 2.23 | 2.98 | 2954.05 | 99.33 | 19.46 | 6.62 | 15.59 | 19.93 | 125.86 | 123.58 | 18.21 | 75.8 | 27.6878 | 24.7867 | 19.6298 | 19.5803 | 27.96 | 7.7 | 9.61
75.9 | 75.45 | 149.34 | 33.79 | 32.94 | 10.44 | 2.22 | 3.05 | 3089.15 | 112.71 | 18.42 | 7.23 | 14.97 | 20.54 | 126.1 | 126.47 | 18.22 | 75.9 | 27.6874 | 24.79 | 19.632 | 19.5847 | 27.98 | 7.9 | 9.85
76 | 73.71 | 154.51 | 33.98 | 34.54 | 12.23 | 2.21 | 3.11 | 3169.41 | 121.12 | 17.66 | 7.1 | 16.1 | 20.17 | 126.48 | 125.55 | 18.21 | 76 | 27.68 | 24.788 | 19.6358 | 19.589 | 28 | 8.11 | 10.13
76.1 | 70.43 | 152.06 | 34.17 | 36.42 | 15.15 | 2.2 | 3.15 | 3241.01 | 126.18 | 17 | 7.07 | 15.84 | 19.69 | 124.12 | 124.24 | 18.21 | 76.1 | 27.6768 | 24.788 | 19.64 | 19.5923 | 28.02 | 8.35 | 10.45
76.2 | 73.96 | 146.58 | 34.08 | 35.57 | 16.41 | 2.19 | 3.18 | 3275.55 | 130 | 16.65 | 7.2 | 13.48 | 20.77 | 124.12 | 123.18 | 18.21 | 76.2 | 27.684 | 24.7833 | 19.6436 | 19.594 | 28.04 | 8.6 | 10.76
76.3 | 77.97 | 147.12 | 34.27 | 31.95 | 16.65 | 2.17 | 3.12 | 3289.04 | 136.62 | 16.4 | 6.93 | 14.46 | 19.43 | 125.73 | 123.32 | 18.21 | 76.3 | 27.6952 | 24.7793 | 19.6478 | 19.5963 | 28.06 | 8.88 | 11.05
76.4 | 83.6 | 145.82 | 34.46 | 30.97 | 16.75 | 2.14 | 3.08 | 3272.8 | 134.16 | 16.32 | 7.32 | 14.82 | 17.83 | 124.49 | 121.46 | 18.22 | 76.4 | 27.6986 | 24.7677 | 19.6482 | 19.6053 | 28.08 | 9.14 | 11.36
76.5 | 91.82 | 149.1 | 34.37 | 31.72 | 16.6 | 2.12 | 3.08 | 3263.71 | 135.25 | 16.35 | 7.53 | 14.6 | 15.65 | 127.71 | 123.18 | 18.22 | 76.5 | 27.7088 | 24.7543 | 19.6496 | 19.6093 | 28.1 | 9.36 | 11.66
76.6 | 100.62 | 150.9 | 34.27 | 29.56 | 14.76 | 2.09 | 3.07 | 3265.4 | 130.57 | 16.61 | 7.31 | 15.73 | 16.57 | 125.11 | 122.39 | 18.2 | 76.6 | 27.717 | 24.7567 | 19.6508 | 19.6107 | 28.12 | 9.57 | 11.91
76.7 | 117.37 | 148.02 | 34.85 | 27.02 | 13.16 | 2.06 | 3.02 | 3259.3 | 128.37 | 16.97 | 7.44 | 17.46 | 15.08 | 124.12 | 124.24 | 18.22 | 76.7 | 27.721 | 24.7577 | 19.6528 | 19.605 | 28.14 | 9.81 | 12.21
76.8 | 132.57 | 154.54 | 34.66 | 26.36 | 13.59 | 2.03 | 3.03 | 3229.35 | 123.18 | 17.64 | 6.83 | 18.38 | 14.73 | 127.84 | 127.64 | 18.22 | 76.8 | 27.718 | 24.786 | 19.6542 | 19.615 | 28.16 | 10.05 | 12.53
76.9 | 140.95 | 151.54 | 34.46 | 24.72 | 14.47 | 2.01 | 2.93 | 3177.14 | 115.6 | 18.42 | 7.01 | 17.84 | 14.13 | 132 | 125.68 | 18.22 | 76.9 | 27.729 | 24.7743 | 19.6578 | 19.629 | 28.18 | 10.29 | 12.82
77 | 144.71 | 147 | 34.75 | 19.45 | 15.24 | 1.99 | 2.73 | 3079.74 | 103 | 19.55 | 7.06 | 17.69 | 14.76 | 128.45 | 125.42 | 18.22 | 77 | 27.739 | 24.7527 | 19.6598 | 19.6447 | 28.2 | 10.5 | 13.04
77.1 | 149.34 | 142.07 | 35.91 | 12.55 | 16.07 | 1.98 | 2.56 | 2949.07 | 91.83 | 20.92 | 6.83 | 16.52 | 13.24 | 127.59 | 126.6 | 18.22 | 77.1 | 27.7416 | 24.6983 | 19.6618 | 19.6523 | 28.22 | 10.61 | 13.19
77.2 | 154.51 | 135.64 | 36.88 | 11.04 | 17.28 | 1.99 | 2.44 | 2758.55 | 76.25 | 22.73 | 6.75 | 15.09 | 14.82 | 125.86 | 125.95 | 18.23 | 77.2 | 27.7426 | 24.6803 | 19.6644 | 19.6577 | 28.24 | 10.56 | 13.19
77.3 | 152.06 | 127.22 | 37.17 | 10.71 | 17.57 | 2.01 | 2.33 | 2540.63 | 65.47 | 24.7 | 6.04 | 13.87 | 15.89 | 126.97 | 126.08 | 18.22 | 77.3 | 27.7506 | 24.6727 | 19.6648 | 19.6637 | 28.26 | 10.33 | 13.01
77.4 | 146.58 | 122.18 | 37.27 | 10.62 | 15.92 | 2.05 | 2.32 | 2313.75 | 52 | 26.72 | 5.74 | 13.91 | 16.71 | 126.23 | 124.5 | 18.23 | 77.4 | 27.7526 | 24.663 | 19.6648 | 19.664 | 28.28 | 9.95 | 12.64
77.5 | 147.12 | 114.69 | 37.17 | 11.23 | 14.03 | 2.09 | 2.39 | 2134.65 | 45.11 | 28.34 | 5.43 | 12.15 | 16.79 | 125.24 | 123.84 | 18.22 | 77.5 | 27.7566 | 24.648 | 19.6652 | 19.664 | 28.3 | 9.43 | 12.1
77.6 | 145.82 | 114.48 | 36.79 | 11.51 | 12.72 | 2.12 | 2.44 | 2056.08 | 44.2 | 29.42 | 5.36 | 10.96 | 18.44 | 124.24 | 122.66 | 18.23 | 77.6 | 27.762 | 24.6413 | 19.6666 | 19.6627 | 28.32 | 8.82 | 11.49
77.7 | 149.1 | 117.59 | 35.82 | 11.14 | 12.57 | 2.13 | 2.47 | 2158.45 | 46.28 | 29.04 | 5.75 | 10.25 | 18.53 | 124.12 | 125.03 | 18.23 | 77.7 | 27.772 | 24.639 | 19.6684 | 19.6643 | 28.34 | 8.18 | 10.86
77.8 | 150.9 | 122.09 | 34.95 | 9.96 | 12.48 | 2.12 | 2.5 | 2309.51 | 51.21 | 28.19 | 5.48 | 9.45 | 18.69 | 124.24 | 121.99 | 18.21 | 77.8 | 27.7792 | 24.631 | 19.671 | 19.6647 | 28.36 | 7.61 | 10.26
77.9 | 148.02 | 122.88 | 35.14 | 11 | 12.43 | 2.11 | 2.47 | 2429.38 | 57.61 | 27.38 | 5.32 | 8.75 | 19.37 | 125.98 | 125.95 | 18.26 | 77.9 | 27.7802 | 24.6207 | 19.674 | 19.663 | 28.38 | 7.25 | 9.76
78 | 154.54 | 119.99 | 36.11 | 11.94 | 12.52 | 2.11 | 2.39 | 2493.8 | 60.59 | 26.68 | 5.24 | 9.89 | 20.35 | 126.35 | 125.42 | 18.26 | 78 | 27.7874 | 24.607 | 19.6772 | 19.6613 | 28.4 | 7.04 | 9.4
78.1 | 151.54 | 113.73 | 37.17 | 11.8 | 12.48 | 2.13 | 2.32 | 2537.69 | 63.28 | 26.12 | 5.43 | 9.9 | 18.93 | 125.11 | 123.58 | 18.25 | 78.1 | 27.8026 | 24.598 | 19.6802 | 19.6617 | 28.42 | 6.9 | 9.08
78.2 | 147 | 105.91 | 37.46 | 11.98 | 12.38 | 2.17 | 2.37 | 2526.61 | 62.63 | 25.67 | 5.88 | 9.49 | 18.29 | 125.24 | 123.71 | 18.28 | 78.2 | 27.8098 | 24.596 | 19.681 | 19.665 | 28.44 | 6.83 | 8.82
78.3 | 142.07 | 98.91 | 37.37 | 11.8 | 13.45 | 2.22 | 2.41 | 2458.82 | 61.48 | 25 | 5.98 | 10.42 | 17.57 | 125.36 | 124.63 | 18.26 | 78.3 | 27.8118 | 24.5983 | 19.683 | 19.6673 | 28.46 | 6.76 | 8.67
78.4 | 135.64 | 95.08 | 36.98 | 12.12 | 16.12 | 2.26 | 2.56 | 2335.15 | 60.83 | 24.16 | 6.01 | 10.02 | 17.75 | 125.36 | 125.29 | 18.27 | 78.4 | 27.816 | 24.5997 | 19.6846 | 19.667 | 28.48 | 6.69 | 8.58
78.5 | 127.22 | 94.38 | 36.21 | 13.06 | 17.23 | 2.3 | 2.75 | 2307.1 | 64.6 | 22.8 | 6.29 | 12.49 | 15.75 | 124.86 | 123.71 | 18.27 | 78.5 | 27.8162 | 24.59 | 19.6858 | 19.664 | 28.5 | 6.57 | 8.47
78.6 | 122.18 | 104.01 | 35.04 | 13.39 | 17.23 | 2.33 | 2.91 | 2415.61 | 71.71 | 21.05 | 6.58 | 13 | 15.43 | 123.37 | 121.99 | 18.27 | 78.6 | 27.8192 | 24.5867 | 19.6876 | 19.6607 | 28.52 | 6.43 | 8.34
78.7 | 114.69 | 111.46 | 34.75 | 14.71 | 16.65 | 2.34 | 3 | 2609.5 | 85.6 | 19.37 | 6.95 | 14.24 | 16.15 | 124.49 | 122.39 | 18.27 | 78.7 | 27.8232 | 24.5777 | 19.6918 | 19.6607 | 28.54 | 6.27 | 8.21
78.8 | 114.48 | 121.43 | 34.46 | 21.57 | 15.58 | 2.35 | 3.13 | 2829.11 | 104.25 | 17.83 | 7.12 | 15.58 | 16.88 | 127.59 | 122.92 | 18.22 | 78.8 | 27.8302 | 24.5763 | 19.6948 | 19.6623 | 28.56 | 6.14 | 8.14
78.9 | 117.59 | 133.34 | 34.46 | 29.28 | 14.71 | 2.36 | 3.19 | 3044.61 | 121.48 | 16.51 | 7.24 | 16.11 | 17.35 | 123.74 | 123.45 | 18.27 | 78.9 | 27.8332 | 24.567 | 19.698 | 19.6663 | 28.58 | 6.06 | 8.13
79 | 122.09 | 146.04 | 34.75 | 31.81 | 13.98 | 2.38 | 3.23 | 3270.07 | 142.37 | 15.43 | 6.96 | 17.02 | 19.05 | 125.86 | 120.8 | 18.27 | 79 | 27.836 | 24.594 | 19.7022 | 19.6723 | 28.6 | 6.06 | 8.11
79.1 | 122.88 | 147.34 | 34.95 | 33.98 | 13.93 | 2.38 | 3.28 | 3449.24 | 158.08 | 14.6 | 6.69 | 16.71 | 20.33 | 126.48 | 122.39 | 18.28 | 79.1 | 27.8366 | 24.6117 | 19.705 | 19.6757 | 28.62 | 6.15 | 8.1
79.2 | 119.99 | 153.64 | 34.75 | 35.76 | 16.7 | 2.39 | 3.32 | 3566.76 | 172.05 | 13.98 | 6.65 | 16.04 | 21.39 | 122.74 | 123.45 | 18.28 | 79.2 | 27.8466 | 24.6223 | 19.7064 | 19.6797 | 28.64 | 6.31 | 8.16
79.3 | 113.73 | 151.39 | 34.85 | 36.18 | 19.27 | 2.39 | 3.31 | 3610.98 | 180.49 | 13.64 | 6.95 | 16.16 | 20.56 | 122.49 | 121.86 | 18.28 | 79.3 | 27.8566 | 24.622 | 19.7088 | 19.683 | 28.66 | 6.53 | 8.31
79.4 | 105.91 | 151.99 | 35.24 | 36.04 | 20.97 | 2.38 | 3.32 | 3635.78 | 184.78 | 13.5 | 6.61 | 14.24 | 21.46 | 123.37 | 120.4 | 18.29 | 79.4 | 27.8684 | 24.63 | 19.712 | 19.69 | 28.68 | 6.78 | 8.53
79.5 | 98.91 | 154.95 | 35.53 | 34.87 | 22.23 | 2.37 | 3.32 | 3644.06 | 181.18 | 13.52 | 6.05 | 14.87 | 22.02 | 123.24 | 120.13 | 18.29 | 79.5 | 27.8774 | 24.6517 | 19.7142 | 19.6967 | 28.7 | 7.05 | 8.78
79.6 | 95.08 | 157.63 | 35.72 | 34.45 | 23.88 | 2.37 | 3.27 | 3658.09 | 177.86 | 13.6 | 5.98 | 14.02 | 20.66 | 122.74 | 120.13 | 18.28 | 79.6 | 27.888 | 24.665 | 19.716 | 19.6997 | 28.72 | 7.33 | 9.04
79.7 | 94.38 | 154.37 | 35.72 | 34.12 | 24.37 | 2.37 | 3.24 | 3640.42 | 174.22 | 13.69 | 5.93 | 11.94 | 21.56 | 122.62 | 120.4 | 18.26 | 79.7 | 27.8914 | 24.6717 | 19.718 | 19.7017 | 28.74 | 7.63 | 9.32
79.8 | 104.01 | 150.11 | 35.62 | 32.75 | 25.83 | 2.37 | 3.38 | 3615.52 | 175.26 | 13.62 | 6.08 | 13.06 | 20.76 | 122.99 | 120.67 | 18.28 | 79.8 | 27.8936 | 24.657 | 19.7194 | 19.7017 | 28.76 | 7.92 | 9.58
79.9 | 111.46 | 148.91 | 35.72 | 31.58 | 26.26 | 2.38 | 3.5 | 3556.31 | 175.18 | 13.29 | 6.46 | 12.5 | 21.1 | 123.74 | 121.86 | 18.27 | 79.9 | 27.8968 | 24.6397 | 19.7208 | 19.702 | 28.78 | 8.2 | 9.83
80 | 121.43 | 147.28 | 36.3 | 32.1 | 25.68 | 2.38 | 3.67 | 3515.14 | 179.34 | 12.76 | 6.69 | 13.32 | 19.86 | 123.62 | 126.21 | 18.29 | 80 | 27.9012 | 24.6307 | 19.7224 | 19.704 | 28.8 | 8.35 | 10.03
80.1 | 133.34 | 146.15 | 36.5 | 33.6 | 21.75 | 2.37 | 3.97 | 3540.3 | 193.83 | 12.12 | 6.98 | 13.1 | 19.54 | 122.74 | 123.98 | 18.31 | 80.1 | 27.9022 | 24.601 | 19.7226 | 19.705 | 28.82 | 8.32 | 10.03
80.2 | 146.04 | 146.22 | 36.4 | 37.45 | 16.99 | 2.35 | 4.22 | 3660.08 | 211.51 | 11.45 | 6.84 | 11.77 | 21 | 122.24 | 119.87 | 18.3 | 80.2 | 27.91 | 24.5673 | 19.722 | 19.708 | 28.84 | 8.16 | 9.95
80.3 | 147.34 | 141.43 | 36.11 | 48.73 | 15.87 | 2.33 | 4.22 | 3858.39 | 236.18 | 10.9 | 7.02 | 11.09 | 20.63 | 122.11 | 120 | 18.27 | 80.3 | 27.9274 | 24.552 | 19.7234 | 19.7133 | 28.86 | 7.86 | 9.83
80.4 | 153.64 | 142.23 | 35.33 | 84.77 | 15.44 | 2.29 | 4.4 | 4066.98 | 260.47 | 10.57 | 7.06 | 10.73 | 20.03 | 122.36 | 120.13 | 18.31 | 80.4 | 27.9386 | 24.56 | 19.7226 | 19.7163 | 28.88 | 7.45 | 9.57
80.5 | 151.39 | 144.5 | 34.75 | 184.21 | 14.37 | 2.24 | 4.36 | 4222.2 | 272.73 | 10.48 | 6.82 | 11.45 | 21.76 | 122.36 | 120.8 | 18.3 | 80.5 | 27.9474 | 24.576 | 19.7224 | 19.7207 | 28.9 | 6.98 | 9.21
80.6 | 151.99 | 143.84 | 35.82 | 172.93 | 13.45 | 2.19 | 4.16 | 4311.42 | 275.06 | 10.7 | 6.71 | 13.43 | 20.89 | 122.36 | 121.46 | 18.33 | 80.6 | 27.9628 | 24.5733 | 19.7266 | 19.72 | 28.92 | 6.46 | 8.75
80.7 | 154.95 | 147.7 | 36.69 | 71.33 | 13.59 | 2.15 | 3.87 | 4335.44 | 264.03 | 11.21 | 6.73 | 11.46 | 21.07 | 122.49 | 122.92 | 18.26 | 80.7 | 27.976 | 24.576 | 19.7334 | 19.7223 | 28.94 | 5.99 | 8.28
80.8 | 157.63 | 143.27 | 36.98 | 35.2 | 13.79 | 2.11 | 3.65 | 4256.87 | 235.77 | 11.98 | 6.55 | 11.68 | 19.49 | 122.99 | 127.9 | 18.31 | 80.8 | 27.9798 | 24.5547 | 19.7378 | 19.7223 | 28.96 | 5.7 | 7.94
80.9 | 154.37 | 132.95 | 37.27 | 21.76 | 14.56 | 2.08 | 3.23 | 4044.79 | 204.28 | 13.13 | 6.17 | 9.82 | 20.6 | 124.61 | 126.99 | 18.33 | 80.9 | 27.9802 | 24.5267 | 19.741 | 19.7243 | 28.98 | 5.54 | 7.7
81 | 150.11 | 122.81 | 37.66 | 15.13 | 15.05 | 2.06 | 2.93 | 3689.6 | 167.53 | 14.74 | 6.09 | 9.93 | 19.21 | 125.86 | 124.11 | 18.33 | 81 | 27.9862 | 24.5093 | 19.746 | 19.7293 | 29 | 5.48 | 7.49
81.1 | 148.91 | 110.79 | 37.85 | 13.63 | 15 | 2.04 | 2.7 | 3291.27 | 125.71 | 16.79 | 5.91 | 10.9 | 17.19 | 125.86 | 124.77 | 18.32 | 81.1 | 27.997 | 24.4983 | 19.7488 | 19.735 | 29.02 | 5.48 | 7.34
81.2 | 147.28 | 100.23 | 37.75 | 13.02 | 15 | 2.03 | 2.55 | 2959.14 | 92.5 | 19.46 | 5.94 | 10.35 | 17.33 | 126.1 | 124.9 | 18.32 | 81.2 | 28.001 | 24.4847 | 19.7494 | 19.7407 | 29.04 | 5.5 | 7.25
81.3 | 146.15 | 84.87 | 37.37 | 11.75 | 14.76 | 2.03 | 2.44 | 2684.47 | 68.99 | 22.78 | 6.15 | 8.59 | 16.41 | 126.48 | 125.03 | 18.32 | 81.3 | 28.003 | 24.4723 | 19.7512 | 19.7447 | 29.06 | 5.54 | 7.21
81.4 | 146.22 | 69.52 | 37.27 | 10.95 | 14.71 | 2.03 | 2.35 | 2475.9 | 54.61 | 26.23 | 6.06 | 8.29 | 16.2 | 127.22 | 124.9 | 18.32 | 81.4 | 28.015 | 24.4657 | 19.7546 | 19.7483 | 29.08 | 5.58 | 7.23
81.5 | 141.43 | 62.86 | 37.17 | 10.43 | 15.1 | 2.04 | 2.3 | 2295.9 | 47.73 | 29.33 | 5.78 | 7.7 | 15.55 | 127.84 | 124.63 | 18.32 | 81.5 | 28.0212 | 24.465 | 19.7564 | 19.7503 | 29.1 | 5.62 | 7.28
81.6 | 142.23 | 58.95 | 37.27 | 9.96 | 14.9 | 2.05 | 2.29 | 2181.61 | 44.15 | 31.56 | 5.42 | 7.4 | 15.92 | 128.45 | 124.9 | 18.32 | 81.6 | 28.0162 | 24.4597 | 19.758 | 19.7547 | 29.12 | 5.66 | 7.3
81.7 | 144.5 | 59.2 | 37.56 | 9.35 | 14.37 | 2.06 | 2.28 | 2108.97 | 40.91 | 32.6 | 5.25 | 6.8 | 16.33 | 128.57 | 125.29 | 18.32 | 81.7 | 28.0236 | 24.4663 | 19.7606 | 19.7547 | 29.14 | 5.73 | 7.3
81.8 | 143.84 | 59.71 | 37.75 | 9.35 | 14.08 | 2.08 | 2.28 | 2087.15 | 39.52 | 33.2 | 5.04 | 8.93 | 15.94 | 129.07 | 126.08 | 18.32 | 81.8 | 28.0336 | 24.467 | 19.763 | 19.7563 | 29.16 | 5.82 | 7.37
81.9 | 147.7 | 58.34 | 37.66 | 9.87 | 13.98 | 2.1 | 2.3 | 2047.63 | 39.44 | 33.29 | 4.85 | 8.01 | 17.32 | 129.68 | 128.16 | 18.32 | 81.9 | 28.0404 | 24.4643 | 19.7676 | 19.7563 | 29.18 | 5.94 | 7.5
82 | 143.27 | 59.39 | 36.88 | 9.59 | 14.03 | 2.12 | 2.35 | 2062.69 | 39.73 | 33.07 | 5.27 | 7.43 | 17.35 | 130.41 | 126.34 | 18.29 | 82 | 28.0514 | 24.451 | 19.7696 | 19.7587 | 29.2 | 6.1 | 7.68
82.1 | 132.95 | 63.04 | 36.21 | 9.45 | 14.03 | 2.14 | 2.38 | 2077.4 | 41.65 | 32.42 | 4.75 | 7.74 | 18.11 | 130.9 | 126.86 | 18.27 | 82.1 | 28.0684 | 24.4457 | 19.7728 | 19.762 | 29.22 | 6.32 | 7.87
82.2 | 122.81 | 61.81 | 36.3 | 10.29 | 13.84 | 2.15 | 2.42 | 2112.76 | 42.17 | 31.89 | 4.48 | 8.65 | 19 | 131.51 | 126.99 | 18.32 | 82.2 | 28.077 | 24.448 | 19.7752 | 19.7653 | 29.24 | 6.6 | 8.11
82.3 | 110.79 | 62.84 | 37.17 | 11.89 | 13.4 | 2.15 | 2.47 | 2142.68 | 44.31 | 31.29 | 4.68 | 7.54 | 17.47 | 132.37 | 126.99 | 18.34 | 82.3 | 28.085 | 24.467 | 19.777 | 19.7683 | 29.26 | 7.01 | 8.48
82.4 | 100.23 | 62.88 | 37.46 | 13.63 | 12.67 | 2.16 | 2.51 | 2203.51 | 45.74 | 30.84 | 4.99 | 6.26 | 17.35 | 132.61 | 126.6 | 18.29 | 82.4 | 28.085 | 24.4817 | 19.7786 | 19.7693 | 29.28 | 7.55 | 8.97
82.5 | 84.87 | 61.9 | 37.37 | 14.47 | 11.94 | 2.16 | 2.54 | 2262.08 | 47.64 | 30.07 | 4.94 | 5.62 | 16.99 | 132.73 | 126.73 | 18.32 | 82.5 | 28.0972 | 24.482 | 19.7808 | 19.7717 | 29.3 | 8.17 | 9.55
82.6 | 69.52 | 64.24 | 36.79 | 14.85 | 12.14 | 2.16 | 2.59 | 2336.36 | 50.11 | 29.4 | 4.94 | 5.86 | 16.99 | 132.73 | 127.25 | 18.37 | 82.6 | 28.108 | 24.4657 | 19.7818 | 19.7763 | 29.32 | 8.9 | 10.21
82.7 | 62.86 | 66.41 | 36.59 | 15.65 | 12.23 | 2.16 | 2.63 | 2407.27 | 54.04 | 28.61 | 5.06 | 4.48 | 17.34 | 133.46 | 127.64 | 18.34 | 82.7 | 28.1132 | 24.451 | 19.7832 | 19.7817 | 29.34 | 9.68 | 10.92
82.8 | 58.95 | 66.6 | 36.69 | 16.21 | 12.86 | 2.15 | 2.66 | 2480.36 | 57.02 | 27.95 | 5.13 | 5.63 | 16.1 | 133.94 | 127.12 | 18.35 | 82.8 | 28.1164 | 24.4537 | 19.7868 | 19.7833 | 29.36 | 10.42 | 11.63
82.9 | 59.2 | 67.08 | 36.98 | 17.53 | 13.16 | 2.15 | 2.66 | 2546.46 | 60.4 | 27.27 | 4.98 | 4.81 | 15.86 | 134.42 | 126.86 | 18.3 | 82.9 | 28.1406 | 24.4497 | 19.7892 | 19.7857 | 29.38 | 11.01 | 12.23
83 | 59.71 | 69.72 | 37.08 | 19.08 | 12.82 | 2.14 | 2.66 | 2604.44 | 61.83 | 26.64 | 5.42 | 5.49 | 14.2 | 134.67 | 126.86 | 18.35 | 83 | 28.1546 | 24.4483 | 19.7932 | 19.7877 | 29.4 | 11.32 | 12.62
83.1 | 58.34 | 71.44 | 36.5 | 18.66 | 12.96 | 2.13 | 2.62 | 2626.78 | 64.17 | 26.12 | 5.7 | 5.21 | 13.93 | 134.55 | 128.03 | 18.34 | 83.1 | 28.153 | 24.4283 | 19.7944 | 19.7963 | 29.42 | 11.32 | 12.76
83.2 | 59.39 | 72.13 | 35.62 | 18.42 | 12.82 | 2.13 | 2.58 | 2631.97 | 66.67 | 25.87 | 5.65 | 5.45 | 15.1 | 135.15 | 128.42 | 18.38 | 83.2 | 28.1606 | 24.4283 | 19.7988 | 19.7993 | 29.44 | 11.07 | 12.71
83.3 | 63.04 | 72.92 | 34.46 | 19.22 | 12.43 | 2.12 | 2.55 | 2643.4 | 67.45 | 25.49 | 5.47 | 7.13 | 14.09 | 135.27 | 127.77 | 18.36 | 83.3 | 28.1766 | 24.423 | 19.8008 | 19.805 | 29.46 | 10.64 | 12.52
83.4 | 61.81 | 74.2 | 32.53 | 18.09 | 11.55 | 2.12 | 2.53 | 2647.81 | 66.14 | 25.2 | 6.22 | 8.35 | 12.55 | 135.39 | 127.64 | 18.36 | 83.4 | 28.1908 | 24.427 | 19.805 | 19.807 | 29.48 | 10.1 | 12.21
83.5 | 62.84 | 77.39 | 31.85 | 18.37 | 10.97 | 2.11 | 2.52 | 2676.87 | 68.73 | 25.07 | 6.4 | 8.54 | 12.09 | 136.11 | 127.64 | 18.36 | 83.5 | 28.1972 | 24.422 | 19.8082 | 19.813 | 29.5 | 9.55 | 11.79
83.6 | 62.88 | 79.44 | 31.46 | 20.11 | 10.49 | 2.09 | 2.53 | 2689.86 | 69.86 | 25.06 | 6.52 | 8.91 | 11.57 | 136.59 | 127.77 | 18.36 | 83.6 | 28.2194 | 24.418 | 19.8142 | 19.8177 | 29.52 | 9.12 | 11.39
83.7 | 61.9 | 77.57 | 31.66 | 18.23 | 10.68 | 2.08 | 2.54 | 2700.45 | 70.3 | 25.1 | 6.42 | 8.21 | 12.4 | 137.91 | 128.42 | 18.36 | 83.7 | 28.23 | 24.426 | 19.8166 | 19.8167 | 29.54 | 8.86 | 11.12
83.8 | 64.24 | 77.63 | 32.33 | 15.46 | 10.63 | 2.06 | 2.54 | 2725.78 | 69.67 | 25.26 | 6.15 | 9.15 | 13.62 | 138.86 | 129.2 | 18.37 | 83.8 | 28.2408 | 24.439 | 19.8196 | 19.8153 | 29.56 | 8.77 | 10.97
83.9 | 66.41 | 77.27 | 35.53 | 13.53 | 10.78 | 2.05 | 2.53 | 2724.9 | 67.56 | 25.54 | 6.19 | 8.54 | 12.92 | 140.4 | 130.37 | 18.37 | 83.9 | 28.2528 | 24.447 | 19.8198 | 19.8143 | 29.58 | 8.81 | 10.9
84 | 66.6 | 76.3 | 36.88 | 11.75 | 11.55 | 2.04 | 2.51 | 2696.03 | 66.9 | 26.01 | 5.74 | 8 | 14.17 | 141 | 128.55 | 18.36 | 84 | 28.2716 | 24.459 | 19.8208 | 19.814 | 29.6 | 8.87 | 10.9
84.1 | 67.08 | 77 | 37.56 | 11 | 11.94 | 2.03 | 2.47 | 2611.68 | 63.86 | 26.51 | 5.43 | 8.76 | 13.42 | 138.74 | 127.25 | 18.37 | 84.1 | 28.2874 | 24.463 | 19.823 | 19.814 | 29.62 | 8.94 | 10.95
84.2 | 69.72 | 71.24 | 38.24 | 10.62 | 12.43 | 2.03 | 2.41 | 2480.15 | 58.51 | 26.94 | 5.34 | 7.86 | 13.13 | 138.5 | 126.73 | 18.37 | 84.2 | 28.3076 | 24.4723 | 19.8256 | 19.812 | 29.64 | 9.04 | 11.07
84.3 | 71.44 | 69.73 | 38.43 | 9.77 | 13.01 | 2.03 | 2.38 | 2352.85 | 54.26 | 27.59 | 4.78 | 7.01 | 14.76 | 138.5 | 126.73 | 18.39 | 84.3 | 28.3252 | 24.4663 | 19.8288 | 19.814 | 29.66 | 9.11 | 11.21
84.4 | 72.13 | 70.3 | 38.53 | 9.73 | 13.59 | 2.05 | 2.35 | 2239.29 | 50.89 | 28.31 | 4.41 | 6.43 | 15.05 | 138.5 | 127.38 | 18.38 | 84.4 | 28.342 | 24.4617 | 19.8334 | 19.8177 | 29.68 | 9.21 | 11.37
84.5 | 72.92 | 70.13 | 38.33 | 10.1 | 13.69 | 2.06 | 2.34 | 2142.35 | 46.96 | 29.11 | 4.54 | 5.4 | 15.05 | 138.62 | 127.9 | 18.38 | 84.5 | 28.338 | 24.455 | 19.8356 | 19.822 | 29.7 | 9.33 | 11.6
84.6 | 74.2 | 69.79 | 38.14 | 9.16 | 13.5 | 2.08 | 2.35 | 2074.66 | 44.62 | 29.96 | 4.43 | 4.85 | 15.75 | 138.62 | 127.9 | 18.38 | 84.6 | 28.3394 | 24.4527 | 19.8372 | 19.8263 | 29.72 | 9.48 | 11.79
84.7 | 77.39 | 66.36 | 38.53 | 8.79 | 13.35 | 2.09 | 2.38 | 2018.16 | 41.41 | 31.08 | 4.62 | 3.92 | 14.4 | 138.62 | 128.16 | 18.38 | 84.7 | 28.3514 | 24.4423 | 19.8392 | 19.8297 | 29.74 | 9.69 | 11.92
84.8 | 79.44 | 62.16 | 38.43 | 9.4 | 13.54 | 2.11 | 2.42 | 1987.45 | 39.85 | 31.99 | 4.62 | 3.28 | 15.51 | 138.98 | 128.29 | 18.39 | 84.8 | 28.3634 | 24.462 | 19.8424 | 19.836 | 29.76 | 9.89 | 12.06
84.9 | 77.57 | 58.52 | 38.14 | 9.68 | 13.64 | 2.12 | 2.5 | 1991.73 | 38.06 | 32.65 | 4.6 | 4.27 | 14.28 | 139.46 | 129.07 | 18.4 | 84.9 | 28.3662 | 24.4503 | 19.8434 | 19.844 | 29.78 | 10 | 12.18
85 | 77.63 | 57.93 | 38.33 | 9.49 | 13.16 | 2.14 | 2.58 | 2014.23 | 38.73 | 32.26 | 4.9 | 3.85 | 15.09 | 139.81 | 129.46 | 18.4 | 85 | 28.3854 | 24.4513 | 19.8468 | 19.8493 | 29.8 | 9.97 | 12.21
85.1 | 77.27 | 59.24 | 38.43 | 10.2 | 12.67 | 2.16 | 2.63 | 2052.28 | 40.42 | 31.23 | 5.34 | 3.71 | 15.54 | 140.05 | 129.85 | 18.41 | 85.1 | 28.4028 | 24.424 | 19.851 | 19.8547 | 29.82 | 9.78 | 12.09
85.2 | 76.3 | 58.36 | 38.04 | 11.23 | 12.14 | 2.17 | 2.69 | 2109.31 | 45.42 | 29.94 | 5.32 | 3.85 | 14.97 | 140.17 | 129.98 | 18.4 | 85.2 | 28.412 | 24.4213 | 19.8546 | 19.8603 | 29.84 | 9.48 | 11.82
85.3 | 77 | 60.14 | 36.88 | 11.98 | 11.07 | 2.18 | 2.71 | 2206.41 | 50.58 | 28.63 | 5.7 | 3.84 | 15.19 | 139.93 | 130.37 | 18.39 | 85.3 | 28.4192 | 24.4087 | 19.855 | 19.8693 | 29.86 | 9.12 | 11.53
85.4 | 71.24 | 65.21 | 35.72 | 12.55 | 10.19 | 2.18 | 2.68 | 2343.03 | 54.33 | 27.43 | 5.7 | 4 | 16.55 | 139.69 | 129.59 | 18.46 | 85.4 | 28.4434 | 24.398 | 19.8554 | 19.8757 | 29.88 | 8.7 | 11.23
85.5 | 69.73 | 65.29 | 34.08 | 14.66 | 9.9 | 2.17 | 2.63 | 2501 | 59.88 | 26.57 | 6.23 | 4.29 | 15.52 | 139.81 | 129.2 | 18.38 | 85.5 | 28.4758 | 24.398 | 19.8508 | 19.8777 | 29.9 | 8.29 | 10.86
85.6 | 70.3 | 69.32 | 34.08 | 16.35 | 10.24 | 2.16 | 2.59 | 2641.82 | 65.33 | 26.12 | 6.07 | 5.18 | 16.22 | 140.05 | 129.85 | 18.39 | 85.6 | 28.4956 | 24.4053 | 19.8474 | 19.8763 | 29.92 | 7.96 | 10.49
85.7 | 70.13 | 68.97 | 35.04 | 17.95 | 10.63 | 2.15 | 2.53 | 2738.31 | 69.74 | 25.89 | 6.09 | 4.72 | 16.8 | 140.29 | 130.62 | 18.42 | 85.7 | 28.515 | 24.4237 | 19.8458 | 19.873 | 29.94 | 7.74 | 10.21
85.8 | 69.79 | 68.27 | 36.01 | 15.51 | 10.87 | 2.13 | 2.48 | 2768.94 | 69.74 | 25.96 | 6.49 | 4.56 | 15.47 | 141.11 | 130.88 | 18.46 | 85.8 | 28.5442 | 24.4263 | 19.839 | 19.8717 | 29.96 | 7.6 | 10.02
85.9 | 66.36 | 69.74 | 38.43 | 13.3 | 11.7 | 2.13 | 2.44 | 2745.99 | 67.36 | 26.15 | 6.4 | 4.41 | 14.06 | 141.7 | 130.88 | 18.4 | 85.9 | 28.567 | 24.4213 | 19.8284 | 19.875 | 29.98 | 7.54 | 9.89
86 | 62.16 | 64.52 | 39.88 | 13.49 | 13.35 | 2.14 | 2.44 | 2670.16 | 63.11 | 26.64 | 6.05 | 3.84 | 15.03 | 142.41 | 130.37 | 18.39 | 86 | 28.5814 | 24.416 | 19.8202 | 19.876 | 30 | 7.52 | 9.8
86.1 | 58.52 | 63.39 | 39.88 | 13.67 | 14.95 | 2.16 | 2.48 | 2588.34 | 61.39 | 27.09 | 5.92 | 4.01 | 15.16 | 143.35 | 130.62 | 18.4 | 86.1 | 28.6048 | 24.4187 | 19.8118 | 19.876 | 30.02 | 7.52 | 9.75
86.2 | 57.93 | 67.91 | 39.21 | 12.78 | 16.6 | 2.19 | 2.54 | 2502.15 | 57.78 | 27.44 | 5.58 | 4.81 | 14.92 | 143.47 | 131.27 | 18.46 | 86.2 | 28.6398 | 24.4257 | 19.7974 | 19.875 | 30.04 | 7.54 | 9.76
86.3 | 59.24 | 69.2 | 38.82 | 12.08 | 17.57 | 2.21 | 2.59 | 2420.43 | 56.02 | 27.29 | 5.44 | 5.03 | 13.6 | 143.47 | 132.3 | 18.41 | 86.3 | 28.671 | 24.4293 | 19.7928 | 19.8757 | 30.06 | 7.54 | 9.76
86.4 | 58.36 | 71.18 | 39.11 | 13.11 | 17.28 | 2.22 | 2.65 | 2384.89 | 54.95 | 26.95 | 5.31 | 4.78 | 14.94 | 143.47 | 130.24 | 18.42 | 86.4 | 28.6952 | 24.432 | 19.7978 | 19.877 | 30.08 | 7.52 | 9.71
86.5 | 60.14 | 70.79 | 37.17 | 14.9 | 15.97 | 2.22 | 2.69 | 2439.46 | 59.29 | 25.98 | 5.35 | 4.12 | 15.48 | 143.82 | 128.94 | 18.42 | 86.5 | 28.717 | 24.4373 | 19.8018 | 19.878 | 30.1 | 7.51 | 9.69
86.6 | 65.21 | 72.3 | 34.95 | 15.46 | 14.32 | 2.22 | 2.71 | 2558.12 | 64.47 | 24.91 | 5.37 | 4.65 | 15.92 | 144.29 | 128.55 | 18.43 | 86.6 | 28.7462 | 24.4407 | 19.8042 | 19.8763 | 30.12 | 7.48 | 9.7
86.7 | 65.29 | 76.65 | 33.01 | 19.36 | 13.25 | 2.21 | 2.71 | 2678.24 | 73.48 | 23.71 | 5.22 | 3.92 | 17.4 | 145.1 | 128.81 | 18.37 | 86.7 | 28.7732 | 24.4567 | 19.812 | 19.8773 | 30.14 | 7.45 | 9.7
86.8 | 69.32 | 77.96 | 30.98 | 26.41 | 12.82 | 2.2 | 2.68 | 2770.58 | 79.08 | 22.83 | 5.58 | 3.27 | 19.22 | 145.92 | 128.81 | 18.43 | 86.8 | 28.7996 | 24.4593 | 19.8094 | 19.8773 | 30.16 | 7.44 | 9.71
86.9 | 68.97 | 76.1 | 30.59 | 28.95 | 12.04 | 2.19 | 2.68 | 2858.93 | 85.7 | 22.12 | 5.54 | 4.09 | 18.58 | 146.27 | 128.94 | 18.43 | 86.9 | 28.826 | 24.471 | 19.802 | 19.884 | 30.18 | 7.47 | 9.72
87 | 68.27 | 78.45 | 31.07 | 30.12 | 11.31 | 2.19 | 2.67 | 2934.82 | 88.44 | 21.72 | 5.77 | 3.87 | 18.93 | 146.61 | 128.81 | 18.44 | 87 | 28.8604 | 24.4687 | 19.7994 | 19.8867 | 30.2 | 7.55 | 9.76
87.1 | 69.74 | 81.84 | 31.75 | 29.84 | 12.77 | 2.19 | 2.66 | 2979.22 | 90.46 | 21.42 | 5.83 | 4.45 | 17.11 | 146.61 | 128.55 | 18.44 | 87.1 | 28.8944 | 24.4877 | 19.7936 | 19.8927 | 30.22 | 7.65 | 9.83
87.2 | 64.52 | 85.41 | 32.24 | 30.4 | 13.79 | 2.19 | 2.64 | 2994.55 | 91.3 | 21.43 | 6.29 | 4.89 | 16.84 | 146.85 | 128.81 | 18.44 | 87.2 | 28.9168 | 24.4877 | 19.7834 | 19.8947 | 30.24 | 7.78 | 9.88
87.3 | 63.39 | 85.2 | 32.24 | 26.97 | 14.66 | 2.19 | 2.64 | 2978.47 | 92.21 | 21.49 | 6.26 | 5.97 | 14.49 | 147.66 | 131.14 | 18.44 | 87.3 | 28.949 | 24.5047 | 19.7866 | 19.901 | 30.26 | 7.91 | 9.91
87.4 | 67.91 | 88.19 | 33.79 | 23.68 | 15.24 | 2.19 | 2.64 | 2967.76 | 88.64 | 21.59 | 6.1 | 8.35 | 12.93 | 149.04 | 130.11 | 18.45 | 87.4 | 28.998 | 24.502 | 19.8044 | 19.9073 | 30.28 | 8.04 | 9.97
87.5 | 69.2 | 92.15 | 35.04 | 25.33 | 14.47 | 2.19 | 2.67 | 2939.55 | 87.21 | 21.72 | 5.74 | 8.89 | 11.94 | 149.15 | 130.62 | 18.45 | 87.5 | 29.0424 | 24.505 | 19.8234 | 19.9143 | 30.3 | 8.14 | 10.04
87.6 | 71.18 | 95.86 | 33.4 | 25.28 | 12.67 | 2.18 | 2.69 | 2898.38 | 85.91 | 22.03 | 5.73 | 9.35 | 12.1 | 150.41 | 130.5 | 18.44 | 87.6 | 29.075 | 24.5 | 19.847 | 19.9183 | 30.32 | 8.2 | 10.08
87.7 | 70.79 | 96.49 | 33.2 | 21.99 | 11.5 | 2.16 | 2.71 | 2881.11 | 84.96 | 22.42 | 5.58 | 10.79 | 10.19 | 151.44 | 128.16 | 18.44 | 87.7 | 29.1238 | 24.5023 | 19.8752 | 19.921 | 30.34 | 8.23 | 10.08
87.8 | 72.3 | 92.47 | 34.27 | 21.19 | 10.97 | 2.14 | 2.74 | 2879.45 | 82.58 | 22.99 | 5.55 | 10.85 | 9.81 | 151.9 | 127.77 | 18.46 | 87.8 | 29.1834 | 24.5143 | 19.8948 | 19.9253 | 30.36 | 8.23 | 10.08
87.9 | 76.65 | 90.54 | 36.5 | 20.86 | 11.07 | 2.11 | 2.75 | 2861.91 | 77.34 | 23.78 | 5.34 | 11.16 | 8.47 | 152.12 | 128.42 | 18.48 | 87.9 | 29.2544 | 24.521 | 19.903 | 19.93 | 30.38 | 8.2 | 10.07
88 | 77.96 | 95.28 | 37.66 | 16.21 | 10.73 | 2.06 | 2.75 | 2812.27 | 72.4 | 24.82 | 5.42 | 9.82 | 10.4 | 152.24 | 132.04 | 18.46 | 88 | 29.3484 | 24.536 | 19.903 | 19.9347 | 30.4 | 8.13 | 10.01
88.1 | 76.1 | 97.45 | 38.43 | 13.58 | 10.05 | 2.01 | 2.67 | 2735.72 | 67.05 | 26.11 | 5.04 | 8.55 | 11.06 | 152.81 | 136.38 | 18.47 | 88.1 | 29.4332 | 24.5683 | 19.9056 | 19.9343 | 30.42 | 8.01 | 9.89
88.2 | 78.45 | 93.03 | 39.01 | 12.83 | 10.05 | 1.96 | 2.59 | 2645.96 | 61.74 | 27.58 | 4.6 | 8.04 | 12.18 | 153.37 | 128.16 | 18.48 | 88.2 | 29.5066 | 24.6047 | 19.9048 | 19.9353 | 30.44 | 7.86 | 9.74
88.3 | 81.84 | 81.94 | 39.5 | 11.23 | 10.53 | 1.91 | 2.49 | 2533.75 | 55.26 | 29.27 | 4.94 | 6.53 | 12.99 | 152.92 | 128.94 | 18.46 | 88.3 | 29.5686 | 24.633 | 19.9068 | 19.936 | 30.46 | 7.68 | 9.58
88.4 | 85.41 | 76.3 | 39.5 | 9.4 | 10.68 | 1.87 | 2.4 | 2381.85 | 47.88 | 31.21 | 5.05 | 6.65 | 13.05 | 154.28 | 131.01 | 18.49 | 88.4 | 29.611 | 24.633 | 19.9082 | 19.9413 | 30.48 | 7.49 | 9.38
88.5 | 85.2 | 72.47 | 39.69 | 7.99 | 11.21 | 1.83 | 2.28 | 2231.79 | 42.17 | 33.56 | 4.93 | 6.4 | 13.5 | 155.63 | 140.15 | 18.49 | 88.5 | 29.6322 | 24.6397 | 19.9146 | 19.9427 | 30.5 | 7.3 | 9.18
88.6 | 88.19 | 70.75 | 39.59 | 7.52 | 11.46 | 1.8 | 2.26 | 2075.86 | 37.04 | 36.15 | 4.81 | 5.49 | 14.58 | 157.75 | 134.73 | 18.5 | 88.6 | 29.6624 | 24.6477 | 19.9162 | 19.9437 | 30.52 | 7.12 | 8.97
88.7 | 92.15 | 69.07 | 39.21 | 7.71 | 11.36 | 1.78 | 2.22 | 1951.58 | 32.66 | 38.91 | 4.78 | 4.68 | 15.21 | 160.85 | 135.87 | 18.46 | 88.7 | 29.723 | 24.678 | 19.919 | 19.946 | 30.54 | 6.95 | 8.75
88.8 | 95.86 | 62.74 | 39.01 | 7.05 | 11.12 | 1.76 | 2.2 | 1859.2 | 29.72 | 42.2 | 7.61 | 5.47 | 16.61 | 159.08 | 146.94 | 18.46 | 88.8 | 29.8104 | 24.7023 | 19.9256 | 19.9517 | 30.56 | 6.8 | 8.56
88.9 | 96.49 | 65.38 | 38.82 | 6.81 | 10.87 | 1.74 | 2.17 | 1780.15 | 26.69 | 45.44 | 7.75 | 6.56 | 16.46 | 159.64 | 155.11 | 18.49 | 88.9 | 29.8932 | 24.7507 | 19.931 | 19.9607 | 30.58 | 6.68 | 8.42
89 | 92.47 | 60.79 | 38.53 | 6.63 | 11.02 | 1.73 | 2.14 | 1736.14 | 24.19 | 48.03 | 7.79 | 7.82 | 15.47 | 156.19 | 140.9 | 18.49 | 89 | 29.994 | 24.7707 | 19.9332 | 19.9653 | 30.6 | 6.61 | 8.34
89.1 | 90.54 | 58.69 | 38.04 | 6.44 | 10.68 | 1.71 | 2.11 | 1703.44 | 23.71 | 49.09 | 8.06 | 8.85 | 15.39 | 160.85 | 162.7 | 18.5 | 89.1 | 30.1466 | 24.78 | 19.9312 | 19.9687 | 30.62 | 6.57 | 8.34
89.2 | 95.28 | 56.3 | 38.04 | 6.58 | 10.44 | 1.7 | 2.08 | 1664.33 | 23.47 | 49.41 | 7.68 | 8.89 | 15.08 | 183.22 | 215.7 | 18.48 | 89.2 | 30.2576 | 24.7707 | 19.933 | 19.9673 | 30.64 | 6.58 | 8.37
89.3 | 97.45 | 53.51 | 37.75 | 6.58 | 10.39 | 1.7 | 2.07 | 1625.64 | 24.56 | 47.7 | 7.78 | 8.04 | 15.85 | 264.51 | 188.9 | 18.49 | 89.3 | 30.3282 | 24.7793 | 19.9286 | 19.9717 | 30.66 | 6.7 | 8.5
89.4 | 93.03 | 54.1 | 38.04 | 6.58 | 10.15 | 1.73 | 2.05 | 1600.64 | 23.6 | 45.37 | 7.77 | 8.37 | 15.02 | 279.93 | 232.04 | 18.51 | 89.4 | 30.405 | 24.8037 | 19.9206 | 19.9783 | 30.68 | 6.93 | 8.76
89.5 | 81.94 | 60.24 | 38.24 | 6.72 | 10.19 | 1.78 | 2.05 | 1594.45 | 24.88 | 42.77 | 7.58 | 8.87 | 14.68 | 196.2 | 192.02 | 18.49 | 89.5 | 30.4646 | 24.8107 | 19.9156 | 19.9827 | 30.7 | 7.31 | 9.15
89.6 | 76.3 | 56.54 | 38.14 | 6.77 | 10.19 | 1.83 | 2.07 | 1606.47 | 26.35 | 41.37 | 7.47 | 8.9 | 14.77 | 185.11 | 200.48 | 18.47 | 89.6 | 30.4834 | 24.8067 | 19.914 | 19.9873 | 30.72 | 7.86 | 9.69
89.7 | 72.47 | 57.91 | 38.43 | 6.86 | 10.1 | 1.87 | 2.08 | 1605.16 | 27.76 | 40.01 | 4.92 | 7.76 | 14.27 | 176.1 | 153.21 | 18.51 | 89.7 | 30.545 | 24.7813 | 19.9182 | 19.984 | 30.74 | 8.54 | 10.28
89.8 | 70.75 | 62.9 | 38.82 | 6.86 | 10.34 | 1.9 | 2.1 | 1632.98 | 27.81 | 39.18 | 4.7 | 8.35 | 13.91 | 170.67 | 143.87 | 18.5 | 89.8 | 30.651 | 24.7837 | 19.9282 | 19.987 | 30.76 | 9.26 | 10.83
89.9 | 69.07 | 69.02 | 38.72 | 6.91 | 10.53 | 1.93 | 2.13 | 1674.04 | 28.17 | 37.96 | 4.64 | 7.62 | 14.52 | 161.29 | 142.02 | 18.52 | 89.9 | 30.7286 | 24.7973 | 19.9404 | 19.9907 | 30.78 | 9.89 | 11.35
90 | 62.74 | 74.94 | 38.43 | 6.91 | 10.53 | 1.96 | 2.15 | 1715.18 | 29.12 | 37.36 | 4.6 | 7.1 | 13.79 | 164.67 | 131.78 | 18.52 | 90 | 30.7966 | 24.8293 | 19.952 | 20.0013 | 30.8 | 10.3 | 11.81
90.1 | 65.38 | 76.03 | 38.92 | 7.1 | 10.53 | 2.01 | 2.17 | 1748.93 | 32.36 | 36.48 | 4.83 | 7.15 | 13.78 | 164.24 | 132.68 | 18.51 | 90.1 | 30.8636 | 24.8457 | 19.9654 | 20.008 | 30.82 | 10.54 | 12.2
90.2 | 60.79 | 73.35 | 38.82 | 7.47 | 10 | 2.05 | 2.23 | 1790.71 | 32.89 | 35.41 | 4.75 | 7.06 | 14.65 | 164.34 | 132.3 | 18.51 | 90.2 | 30.8928 | 24.861 | 19.9686 | 20.0107 | 30.84 | 10.57 | 12.42
90.3 | 58.69 | 75.68 | 38.04 | 7.94 | 9.37 | 2.08 | 2.32 | 1860.24 | 34.87 | 33.66 | 4.88 | 6.61 | 14.95 | 165.43 | 131.4 | 18.5 | 90.3 | 30.9074 | 24.8757 | 19.9688 | 20.013 | 30.86 | 10.39 | 12.37
90.4 | 56.3 | 77.05 | 37.56 | 8.41 | 8.69 | 2.1 | 2.43 | 1949.07 | 37.18 | 32.24 | 5.43 | 6.12 | 15.06 | 166.61 | 131.01 | 18.53 | 90.4 | 30.964 | 24.9 | 19.9712 | 20.015 | 30.88 | 10.12 | 12.19
90.5 | 53.51 | 79.83 | 37.17 | 9.77 | 8.11 | 2.08 | 2.53 | 2055.9 | 43.14 | 30.41 | 5.63 | 5.72 | 14.98 | 168.33 | 126.86 | 18.54 | 90.5 | 31.0696 | 24.9117 | 19.9738 | 20.0157 | 30.9 | 9.82 | 12.05
90.6 | 54.1 | 86.83 | 36.59 | 12.27 | 7.77 | 2.03 | 2.55 | 2192.93 | 48.41 | 29.11 | 5.87 | 7.21 | 14.56 | 170.24 | 131.01 | 18.54 | 90.6 | 31.199 | 24.924 | 19.9746 | 20.017 | 30.92 | 9.59 | 11.95
90.7 | 60.24 | 88.59 | 36.21 | 12.78 | 7.14 | 1.97 | 2.56 | 2322.16 | 55.16 | 28.06 | 6.06 | 5.47 | 15.04 | 174.02 | 135.61 | 18.55 | 90.7 | 31.3606 | 24.9467 | 19.9804 | 20.0203 | 30.94 | 9.45 | 11.8
90.8 | 56.54 | 89.06 | 35.91 | 14.47 | 6.65 | 1.89 | 2.53 | 2427.78 | 56.83 | 27.44 | 5.88 | 6.12 | 15.42 | 178.46 | 143.87 | 18.55 | 90.8 | 31.5056 | 24.984 | 19.987 | 20.0277 | 30.96 | 9.4 | 11.57
90.9 | 57.91 | 91.37 | 35.53 | 16.45 | 6.31 | 1.81 | 2.5 | 2494.92 | 58.63 | 27.19 | 5.8 | 5.08 | 16.91 | 193.84 | 173.91 | 18.51 | 90.9 | 31.655 | 25.0163 | 19.9932 | 20.0353 | 30.98 | 9.4 | 11.4
91 | 62.9 | 89.61 | 35.14 | 16.49 | 6.46 | 1.71 | 2.47 | 2516.31 | 59.94 | 27.51 | 5.93 | 4.2 | 17.13 | 231.28 | 213.73 | 18.56 | 91 | 31.7998 | 25.03 | 19.9816 | 20.0397 | 31 | 9.37 | 11.32
91.1 | 69.02 | 92.1 | 34.27 | 15.18 | 6.5 | 1.6 | 2.48 | 2470.79 | 57.54 | 27.92 | 5.72 | 4.56 | 15.4 | 322.8 | 262.67 | 18.56 | 91.1 | 31.9196 | 25.0357 | 19.9662 | 20.0403 | 31.02 | 9.26 | 11.21
91.2 | 74.94 | 90.2 | 33.49 | 13.67 | 6.99 | 1.51 | 2.44 | 2348.42 | 52.35 | 28.96 | 5.82 | 4.13 | 15.53 | 413.81 | 312.75 | 18.57 | 91.2 | 32.0156 | 25.0387 | 19.9476 | 20.0403 | 31.04 | 9.07 | 11.01
91.3 | 76.03 | 84.32 | 33.01 | 13.16 | 7.62 | 1.42 | 2.33 | 2170.09 | 46.69 | 30.62 | 5.48 | 3.85 | 14.89 | 448.77 | 327.48 | 18.57 | 91.3 | 32.1176 | 25.0427 | 19.918 | 20.0423 | 31.06 | 8.85 | 10.76
91.4 | 73.35 | 84.81 | 33.59 | 13.3 | 7.91 | 1.35 | 2.19 | 1997.32 | 37.75 | 32.83 | 5.53 | 4.01 | 13.74 | 445.39 | 334.68 | 18.58 | 91.4 | 32.2004 | 25.0413 | 19.8858 | 20.043 | 31.08 | 8.63 | 10.56
91.5 | 75.68 | 80.7 | 34.56 | 12.27 | 8.16 | 1.31 | 2.06 | 1843.63 | 32.45 | 36.24 | 5.07 | 2.46 | 14.76 | 435.56 | 331.41 | 18.58 | 91.5 | 32.2384 | 25.0497 | 19.8736 | 20.0423 | 31.1 | 8.47 | 10.45
91.6 | 77.05 | 71.03 | 33.69 | 10.24 | 8.11 | 1.29 | 1.94 | 1699.8 | 28.16 | 40.88 | 5.25 | 2.62 | 14.3 | 412.77 | 308.19 | 18.59 | 91.6 | 32.2728 | 25.0483 | 19.8656 | 20.0417 | 31.12 | 8.39 | 10.37
91.7 | 79.83 | 62.98 | 33.4 | 9.4 | 8.25 | 1.29 | 1.85 | 1573.43 | 22.14 | 44.85 | 5.36 | 1.45 | 14.3 | 403.56 | 299.19 | 18.59 | 91.7 | 32.3094 | 25.0507 | 19.853 | 20.0433 | 31.14 | 8.43 | 10.31
91.8 | 86.83 | 56.57 | 35.14 | 8.79 | 8.35 | 1.32 | 1.81 | 1480.12 | 20.16 | 49.03 | 5.49 | 1.31 | 12.92 | 410.99 | 263.43 | 18.59 | 91.8 | 32.3356 | 25.031 | 19.8492 | 20.0453 | 31.16 | 8.59 | 10.27
91.9 | 88.59 | 53.18 | 41.63 | 8.65 | 8.2 | 1.35 | 1.78 | 1426.04 | 19.91 | 52.25 | 5.34 | 1.61 | 12.68 | 413.6 | 263.05 | 18.6 | 91.9 | 32.3478 | 25.0053 | 19.8496 | 20.044 | 31.18 | 8.76 | 10.31
92 | 89.06 | 49.06 | 41.53 | 8.13 | 8.06 | 1.4 | 1.76 | 1405.13 | 19.01 | 52.62 | 5.66 | 2.4 | 12.14 | 405.09 | 258.88 | 18.59 | 92 | 32.3636 | 24.9817 | 19.8448 | 20.0457 | 31.2 | 8.88 | 10.4
92.1 | 91.37 | 51.81 | 41.34 | 7.57 | 7.96 | 1.48 | 1.76 | 1407.97 | 19.82 | 52.28 | 5.42 | 4 | 13.51 | 343.14 | 258.5 | 18.6 | 92.1 | 32.3746 | 24.9737 | 19.8416 | 20.0433 | 31.22 | 8.99 | 10.48
92.2 | 89.61 | 55.01 | 41.14 | 7.1 | 7.77 | 1.59 | 1.79 | 1423.45 | 19.64 | 50.99 | 5.14 | 3.71 | 15.52 | 182.01 | 260.02 | 18.6 | 92.2 | 32.3762 | 24.9647 | 19.847 | 20.04 | 31.24 | 9.04 | 10.52
92.3 | 92.1 | 61.84 | 41.24 | 6.49 | 7.67 | 1.71 | 1.82 | 1453.14 | 20.18 | 48.61 | 5.45 | 4.38 | 16.57 | 183.72 | 203.79 | 18.59 | 92.3 | 32.363 | 24.9777 | 19.8522 | 20.039 | 31.26 | 9.06 | 10.53
92.4 | 90.2 | 66.12 | 41.43 | 5.97 | 7.33 | 1.79 | 1.87 | 1483.32 | 22.25 | 47.84 | 5.34 | 3.93 | 16.93 | 186.49 | 149.01 | 18.59 | 92.4 | 32.3494 | 24.9777 | 19.8496 | 20.0423 | 31.28 | 9.03 | 10.55
92.5 | 84.32 | 69.06 | 41.34 | 5.87 | 7.14 | 1.84 | 1.93 | 1532.47 | 23.97 | 46.44 | 4.96 | 3.29 | 18.07 | 173.92 | 146.21 | 18.6 | 92.5 | 32.3466 | 25.001 | 19.8544 | 20.0513 | 31.3 | 8.95 | 10.61
92.6 | 84.81 | 70.18 | 41.34 | 5.55 | 6.99 | 1.88 | 1.99 | 1574.14 | 23.36 | 46.47 | 5 | 4.19 | 17.32 | 170.77 | 145.96 | 18.54 | 92.6 | 32.3466 | 24.9903 | 19.8562 | 20.0543 | 31.32 | 8.86 | 10.64
92.7 | 80.7 | 71.58 | 41.34 | 5.5 | 7.04 | 1.9 | 2.05 | 1612.62 | 24.65 | 47.7 | 4.63 | 5.35 | 17.79 | 168.86 | 142.39 | 18.61 | 92.7 | 32.3426 | 24.985 | 19.856 | 20.0553 | 31.34 | 8.82 | 10.63
92.8 | 71.03 | 63.53 | 41.43 | 5.59 | 6.99 | 1.92 | 2.12 | 1643.16 | 22.99 | 50.11 | 4.74 | 4.57 | 18.77 | 168.65 | 140.52 | 18.62 | 92.8 | 32.3558 | 24.9817 | 19.8496 | 20.0577 | 31.36 | 8.84 | 10.61
92.9 | 62.98 | 58.44 | 41.63 | 5.69 | 6.89 | 1.94 | 2.18 | 1666.96 | 22.91 | 50.99 | 4.82 | 3.41 | 18.22 | 168.54 | 139.65 | 18.61 | 92.9 | 32.4006 | 24.983 | 19.8558 | 20.0617 | 31.38 | 8.89 | 10.63
93 | 56.57 | 50.98 | 41.53 | 5.73 | 7.04 | 1.96 | 2.22 | 1689.74 | 22.52 | 52.63 | 4.95 | 1.93 | 16.01 | 168.97 | 138.9 | 18.61 | 93 | 32.437 | 24.999 | 19.8628 | 20.0687 | 31.4 | 8.95 | 10.67
93.1 | 53.18 | 43.85 | 41.43 | 6.25 | 7.04 | 1.98 | 2.26 | 1706.13 | 23.95 | 52.79 | 4.94 | 2.44 | 14.94 | 171.83 | 139.4 | 18.59 | 93.1 | 32.4956 | 25.0023 | 19.8924 | 20.0723 | 31.42 | 9 | 10.71
93.2 | 49.06 | 39.06 | 41.24 | 6.67 | 7.33 | 1.99 | 2.26 | 1725.82 | 23.95 | 53.09 | 4.55 | 1.5 | 15.78 | 172.14 | 139.27 | 18.55 | 93.2 | 32.564 | 24.9983 | 19.926 | 20.0723 | 31.44 | 9.01 | 10.73
93.3 | 51.81 | 35.62 | 41.34 | 6.67 | 7.57 | 1.99 | 2.25 | 1753.61 | 24.3 | 50.67 | 5.01 | 2.96 | 13.78 | 172.46 | 139.4 | 18.61 | 93.3 | 32.6296 | 24.993 | 19.9656 | 20.0737 | 31.46 | 9.02 | 10.74
93.4 | 55.01 | 36.54 | 41.72 | 6.91 | 7.86 | 1.99 | 2.25 | 1777.75 | 24.01 | 47.71 | 5.14 | 4.18 | 13.46 | 172.88 | 140.15 | 18.57 | 93.4 | 32.6842 | 24.9963 | 19.9998 | 20.0747 | 31.48 | 9.02 | 10.77
93.5 | 61.84 | 46.29 | 41.92 | 7.1 | 7.96 | 2 | 2.25 | 1796.19 | 27.49 | 43.34 | 5.4 | 4.76 | 13.82 | 174.23 | 141.64 | 18.6 | 93.5 | 32.7368 | 25.007 | 20.0302 | 20.078 | 31.5 | 8.99 | 10.8
93.6 | 66.12 | 54.99 | 41.82 | 7 | 7.82 | 2.02 | 2.28 | 1813.69 | 30.43 | 39.91 | 5.65 | 4.35 | 14.77 | 177.75 | 144 | 18.61 | 93.6 | 32.762 | 25.0207 | 20.0392 | 20.079 | 31.52 | 8.91 | 10.82
93.7 | 69.06 | 66.05 | 41.72 | 6.86 | 7.52 | 2.05 | 2.32 | 1836.19 | 34.56 | 36.02 | 5.5 | 5.42 | 14.48 | 176.82 | 142.76 | 18.62 | 93.7 | 32.7926 | 25.026 | 20.0422 | 20.0827 | 31.54 | 8.78 | 10.77
93.8 | 70.18 | 82.03 | 41.53 | 7.66 | 7.14 | 2.09 | 2.35 | 1893.7 | 35.48 | 33.17 | 5.41 | 5.91 | 16.32 | 180.6 | 144.98 | 18.62 | 93.8 | 32.8184 | 25.041 | 20.0438 | 20.0867 | 31.56 | 8.66 | 10.65
93.9 | 71.58 | 95.65 | 40.95 | 8.13 | 6.75 | 2.11 | 2.4 | 1988.87 | 40.89 | 31.12 | 5.68 | 5.97 | 18.54 | 179.89 | 150.82 | 18.62 | 93.9 | 32.8334 | 25.045 | 20.0424 | 20.0877 | 31.58 | 8.57 | 10.54
94 | 63.53 | 108.08 | 40.56 | 8.65 | 6.65 | 2.12 | 2.45 | 2115.26 | 46.22 | 30.01 | 6.14 | 7.72 | 18.26 | 181 | 149.61 | 18.62 | 94 | 32.8798 | 25.057 | 20.0424 | 20.0873 | 31.6 | 8.5 | 10.47
94.1 | 58.44 | 116.7 | 40.46 | 10.76 | 6.55 | 2.1 | 2.47 | 2230.43 | 50.36 | 28.84 | 6.25 | 8.64 | 18.17 | 182.62 | 146.45 | 18.62 | 94.1 | 32.9434 | 25.067 | 20.0412 | 20.0917 | 31.62 | 8.46 | 10.42
94.2 | 50.98 | 112.32 | 40.46 | 11.65 | 6.65 | 2.08 | 2.48 | 2325.31 | 52.31 | 28.58 | 5.87 | 7.73 | 18.81 | 183.52 | 144.86 | 18.62 | 94.2 | 33.007 | 25.0697 | 20.043 | 20.0987 | 31.64 | 8.45 | 10.38
94.3 | 43.85 | 106.73 | 40.66 | 10.67 | 6.46 | 2.07 | 2.47 | 2372.45 | 55.09 | 28.69 | 5.9 | 8.56 | 17.9 | 179.18 | 142.14 | 18.62 | 94.3 | 33.0812 | 25.075 | 20.0432 | 20.104 | 31.66 | 8.49 | 10.35
94.4 | 39.06 | 102.38 | 40.85 | 10.81 | 6.6 | 2.05 | 2.43 | 2397.31 | 52.23 | 29.3 | 5.57 | 6.97 | 19.09 | 182.31 | 141.52 | 18.63 | 94.4 | 33.1458 | 25.0583 | 20.0464 | 20.1057 | 31.68 | 8.55 | 10.35
94.5 | 35.62 | 94.06 | 40.76 | 10.76 | 7.18 | 2.04 | 2.39 | 2379.39 | 51.19 | 30.31 | 5.34 | 6.88 | 18.31 | 182.31 | 138.02 | 18.63 | 94.5 | 33.1828 | 25.0467 | 20.0478 | 20.1063 | 31.7 | 8.61 | 10.39
94.6 | 36.54 | 81.01 | 41.05 | 9.92 | 7.72 | 2.02 | 2.38 | 2293.83 | 46.3 | 31.8 | 5.47 | 6.41 | 17.64 | 180.09 | 136.88 | 18.63 | 94.6 | 33.2324 | 25.0307 | 20.0568 | 20.1077 | 31.72 | 8.65 | 10.45
94.7 | 46.29 | 69.78 | 41.34 | 8.36 | 7.86 | 2.01 | 2.37 | 2185.69 | 41.05 | 33 | 5.43 | 7.17 | 17.04 | 180.4 | 137.26 | 18.63 | 94.7 | 33.2728 | 25.025 | 20.0596 | 20.1093 | 31.74 | 8.66 | 10.49
94.8 | 54.99 | 65.88 | 41.43 | 7.66 | 7.91 | 1.99 | 2.37 | 2082.44 | 38.36 | 34.82 | 5.13 | 8.96 | 14.95 | 181.81 | 138.14 | 18.63 | 94.8 | 33.295 | 25.0407 | 20.0646 | 20.113 | 31.76 | 8.64 | 10.49
94.9 | 66.05 | 71.2 | 41.43 | 7.66 | 8.01 | 1.98 | 2.37 | 2007.3 | 36.93 | 35.99 | 4.99 | 7.68 | 14.43 | 183.42 | 140.15 | 18.63 | 94.9 | 33.3328 | 25.0493 | 20.0698 | 20.1173 | 31.78 | 8.58 | 10.47
95 | 82.03 | 75.73 | 41.34 | 7.66 | 7.82 | 1.97 | 2.38 | 1997.38 | 34.21 | 36.84 | 5.13 | 7.8 | 13.05 | 184.01 | 144.24 | 18.63 | 95 | 33.3776 | 25.0697 | 20.0754 | 20.12 | 31.8 | 8.49 | 10.43
95.1 | 95.65 | 75.64 | 41.34 | 6.86 | 7.62 | 1.96 | 2.36 | 1976.25 | 35.06 | 37.42 | 5.43 | 8.25 | 13.7 | 180.3 | 148.4 | 18.64 | 95.1 | 33.4138 | 25.0737 | 20.074 | 20.1217 | 31.82 | 8.39 | 10.38
95.2 | 108.08 | 77.64 | 41.63 | 5.87 | 7.38 | 1.94 | 2.32 | 1960.95 | 33.51 | 37.96 | 5.19 | 7.3 | 14.18 | 173.08 | 149.01 | 18.63 | 95.2 | 33.4568 | 25.0637 | 20.0754 | 20.123 | 31.84 | 8.31 | 10.34
95.3 | 116.7 | 81.78 | 41.72 | 6.44 | 7.48 | 1.92 | 2.29 | 1945.75 | 33.69 | 38.17 | 5.35 | 8.3 | 12.68 | 174.55 | 155.11 | 18.64 | 95.3 | 33.5012 | 25.0517 | 20.0786 | 20.1253 | 31.86 | 8.25 | 10.31
95.4 | 112.32 | 83.21 | 41.63 | 7 | 7.33 | 1.9 | 2.26 | 1921.32 | 33.48 | 39.49 | 5.61 | 9.25 | 12.2 | 175.38 | 141.89 | 18.65 | 95.4 | 33.5554 | 25.0463 | 20.0794 | 20.128 | 31.88 | 8.24 | 10.3
95.5 | 106.73 | 80.57 | 41.53 | 6.67 | 7.18 | 1.89 | 2.21 | 1898.08 | 31.74 | 40.36 | 5.45 | 9.07 | 12.93 | 175.58 | 145.35 | 18.65 | 95.5 | 33.602 | 25.0647 | 20.0828 | 20.1313 | 31.9 | 8.3 | 10.32
95.6 | 102.38 | 76.72 | 41.72 | 6.53 | 6.99 | 1.87 | 2.15 | 1871.65 | 28.88 | 41.99 | 5.38 | 7.59 | 13.3 | 180.6 | 147.06 | 18.64 | 95.6 | 33.6394 | 25.078 | 20.0866 | 20.1337 | 31.92 | 8.41 | 10.39
95.7 | 94.06 | 74.8 | 41.63 | 6.16 | 7.28 | 1.86 | 2.12 | 1806.51 | 28.26 | 43.84 | 5.33 | 6.63 | 14.51 | 183.42 | 144.37 | 18.66 | 95.7 | 33.6842 | 25.0793 | 20.092 | 20.136 | 31.94 | 8.59 | 10.51
95.8 | 81.01 | 76.81 | 41.63 | 6.16 | 7.38 | 1.85 | 2.1 | 1791.92 | 26.69 | 45.71 | 5.06 | 6.59 | 14.98 | 176.62 | 145.47 | 18.66 | 95.8 | 33.7426 | 25.069 | 20.0984 | 20.1377 | 31.96 | 8.82 | 10.7
95.9 | 69.78 | 73.24 | 41.63 | 6.3 | 7.23 | 1.85 | 2.07 | 1753.72 | 26.3 | 46.81 | 4.96 | 6.38 | 16.17 | 177.64 | 145.35 | 18.66 | 95.9 | 33.781 | 25.0583 | 20.1028 | 20.1407 | 31.98 | 9.08 | 10.91
96 | 65.88 | 69.88 | 41.43 | 6.11 | 7.09 | 1.86 | 2.06 | 1716.9 | 24.95 | 48.88 | 4.9 | 5.48 | 16.2 | 176 | 142.14 | 18.66 | 96 | 33.813 | 25.0543 | 20.1076 | 20.1437 | 32 | 9.35 | 11.14
96.1 | 71.2 | 71.85 | 41.63 | 6.02 | 7.09 | 1.87 | 2.07 | 1699.75 | 24.17 | 48.87 | 5.08 | 5.24 | 16.16 | 174.86 | 141.4 | 18.66 | 96.1 | 33.8322 | 25.0613 | 20.1126 | 20.1487 | 32.02 | 9.6 | 11.38
96.2 | 75.73 | 74.56 | 41.63 | 5.83 | 7.14 | 1.9 | 2.11 | 1678.07 | 22.74 | 49.95 | 5.03 | 5.53 | 16.21 | 174.75 | 141.52 | 18.67 | 96.2 | 33.8362 | 25.076 | 20.1162 | 20.152 | 32.04 | 9.83 | 11.66
96.3 | 75.64 | 70.82 | 41.72 | 5.59 | 7.14 | 1.94 | 2.16 | 1661.38 | 24.82 | 50.41 | 5.08 | 5.56 | 15.96 | 175.06 | 142.51 | 18.67 | 96.3 | 33.8312 | 25.1 | 20.117 | 20.1547 | 32.06 | 10.02 | 11.94
96.4 | 77.64 | 69.67 | 41.53 | 5.45 | 7.14 | 1.97 | 2.19 | 1668.39 | 23.37 | 50.36 | 5.21 | 6.8 | 15.07 | 176 | 143.87 | 18.68 | 96.4 | 33.822 | 25.132 | 20.1222 | 20.1533 | 32.08 | 10.15 | 12.15
96.5 | 81.78 | 63.66 | 41.24 | 6.11 | 7.33 | 2 | 2.23 | 1669.96 | 23.59 | 49.8 | 5.24 | 7.21 | 14.89 | 175.48 | 141.4 | 18.69 | 96.5 | 33.8332 | 25.1457 | 20.1188 | 20.1537 | 32.1 | 10.27 | 12.33
96.6 | 83.21 | 65.86 | 41.14 | 7.28 | 7.48 | 2.01 | 2.26 | 1697.62 | 24.22 | 50.04 | 5.18 | 6.22 | 14.31 | 175.79 | 144.86 | 18.69 | 96.6 | 33.8514 | 25.1553 | 20.1134 | 20.1527 | 32.12 | 10.36 | 12.54
96.7 | 80.57 | 67.55 | 41.14 | 7.19 | 7.67 | 2.01 | 2.27 | 1740.54 | 24.48 | 47.56 | 5.17 | 5.75 | 15.83 | 176.62 | 143.63 | 18.69 | 96.7 | 33.8868 | 25.1473 | 20.1052 | 20.154 | 32.14 | 10.42 | 12.71
96.8 | 76.72 | 66.29 | 41.43 | 6.95 | 8.16 | 2 | 2.26 | 1755.17 | 25.78 | 45.54 | 5.1 | 5.85 | 15.16 | 178.16 | 147.79 | 18.69 | 96.8 | 33.9282 | 25.1567 | 20.0922 | 20.1547 | 32.16 | 10.48 | 12.86
96.9 | 74.8 | 62.45 | 41.43 | 7.42 | 8.74 | 2.02 | 2.27 | 1779.04 | 29.07 | 43.26 | 5.13 | 6.99 | 15.01 | 183.72 | 146.21 | 18.7 | 96.9 | 33.978 | 25.1513 | 20.076 | 20.1573 | 32.18 | 10.5 | 12.95
97 | 76.81 | 60.51 | 41.34 | 7.66 | 9.37 | 2.04 | 2.3 | 1800.08 | 29.32 | 40.89 | 5.2 | 6.23 | 15.07 | 178.97 | 139.27 | 18.69 | 97 | 34.0132 | 25.1593 | 20.0694 | 20.1603 | 32.2 | 10.51 | 12.96
97.1 | 73.24 | 61.97 | 41.34 | 7.71 | 9.32 | 2.07 | 2.37 | 1820.08 | 31.01 | 39.18 | 5.38 | 6.89 | 14.72 | 178.77 | 140.02 | 18.7 | 97.1 | 34.0676 | 25.1647 | 20.0676 | 20.1637 | 32.22 | 10.51 | 12.97
97.2 | 69.88 | 65.51 | 41.14 | 7.94 | 9.51 | 2.11 | 2.43 | 1834.79 | 31.92 | 38.27 | 5.55 | 5.59 | 15.37 | 178.67 | 139.77 | 18.69 | 97.2 | 34.1234 | 25.1633 | 20.0644 | 20.167 | 32.24 | 10.45 | 12.95
97.3 | 71.85 | 64.97 | 41.14 | 8.18 | 10.15 | 2.14 | 2.5 | 1862.84 | 32.49 | 37.33 | 5.65 | 5.25 | 15.52 | 178.36 | 142.76 | 18.69 | 97.3 | 34.1728 | 25.1583 | 20.0674 | 20.1687 | 32.26 | 10.38 | 12.87
97.4 | 74.56 | 64.71 | 41.05 | 8.79 | 10.44 | 2.15 | 2.56 | 1917.13 | 34.31 | 36.95 | 5.63 | 5.7 | 15.08 | 180.09 | 142.51 | 18.7 | 97.4 | 34.2168 | 25.1637 | 20.069 | 20.1697 | 32.28 | 10.33 | 12.78
97.5 | 70.82 | 66.39 | 40.85 | 9.16 | 10.87 | 2.14 | 2.58 | 1989.99 | 35.87 | 36.62 | 5.65 | 6.86 | 14.87 | 179.59 | 143.87 | 18.7 | 97.5 | 34.2664 | 25.1797 | 20.0642 | 20.171 | 32.3 | 10.3 | 12.7
97.6 | 69.67 | 67.07 | 41.05 | 9.4 | 11.26 | 2.13 | 2.56 | 2059.27 | 36.66 | 36.06 | 6.02 | 7.18 | 14.62 | 178.05 | 142.27 | 18.7 | 97.6 | 34.2988 | 25.186 | 20.0604 | 20.174 | 32.32 | 10.29 | 12.62
97.7 | 63.66 | 73.38 | 41.05 | 10.06 | 10.97 | 2.11 | 2.49 | 2095.77 | 37.83 | 35.7 | 5.91 | 6.83 | 16.37 | 179.08 | 140.9 | 18.7 | 97.7 | 34.3086 | 25.176 | 20.0608 | 20.1783 | 32.34 | 10.29 | 12.55
97.8 | 65.86 | 79.9 | 41.14 | 10.67 | 10.58 | 2.11 | 2.44 | 2124.86 | 39.52 | 34.36 | 5.86 | 6.49 | 16.14 | 186.59 | 139.9 | 18.7 | 97.8 | 34.3332 | 25.1707 | 20.0628 | 20.1793 | 32.36 | 10.29 | 12.48
97.9 | 67.55 | 88.74 | 40.85 | 12.5 | 10.29 | 2.13 | 2.41 | 2156.79 | 40.25 | 31.87 | 6.13 | 8.17 | 15.34 | 178.87 | 142.64 | 18.7 | 97.9 | 34.3666 | 25.172 | 20.0724 | 20.1817 | 32.38 | 10.31 | 12.43
98 | 66.29 | 93.26 | 39.59 | 14.05 | 9.95 | 2.16 | 2.38 | 2242.12 | 46.96 | 29.33 | 5.97 | 7.85 | 16.76 | 177.85 | 143.75 | 18.71 | 98 | 34.3958 | 25.178 | 20.0876 | 20.183 | 32.4 | 10.34 | 12.4
98.1 | 62.45 | 102.46 | 38.72 | 14.76 | 9.61 | 2.19 | 2.36 | 2347.7 | 56.57 | 27.16 | 5.97 | 8.78 | 17.68 | 179.28 | 143.38 | 18.71 | 98.1 | 34.4352 | 25.176 | 20.1046 | 20.1857 | 32.42 | 10.34 | 12.39
98.2 | 60.51 | 109.34 | 38.92 | 20.68 | 8.59 | 2.19 | 2.37 | 2443.51 | 63.71 | 25.06 | 6 | 8.46 | 18.98 | 178.97 | 141.27 | 18.71 | 98.2 | 34.4726 | 25.1653 | 20.1224 | 20.1877 | 32.44 | 10.32 | 12.37
98.3 | 61.97 | 117.61 | 38.72 | 33.32 | 7.67 | 2.18 | 2.4 | 2541.52 | 69.17 | 23.48 | 6.32 | 7.61 | 19.48 | 178.36 | 142.02 | 18.72 | 98.3 | 34.5056 | 25.156 | 20.137 | 20.187 | 32.46 | 10.31 | 12.37
98.4 | 65.51 | 124.07 | 38.04 | 39.71 | 6.84 | 2.17 | 2.4 | 2663.6 | 77.48 | 22.35 | 6.63 | 7.2 | 19.78 | 176.82 | 141.89 | 18.72 | 98.4 | 34.538 | 25.1553 | 20.1466 | 20.1903 | 32.48 | 10.3 | 12.38
98.5 | 64.97 | 126.18 | 37.85 | 39.99 | 6.26 | 2.15 | 2.4 | 2798.66 | 84.88 | 21.73 | 6.85 | 8.49 | 17.89 | 177.03 | 143.75 | 18.72 | 98.5 | 34.5572 | 25.1713 | 20.1554 | 20.1937 | 32.5 | 10.31 | 12.42
98.6 | 64.71 | 130.64 | 38.14 | 37.88 | 6.89 | 2.13 | 2.38 | 2902.3 | 91.95 | 21.64 | 7.02 | 7.98 | 16.6 | 178.36 | 145.35 | 18.73 | 98.6 | 34.5702 | 25.178 | 20.1536 | 20.199 | 32.52 | 10.33 | 12.48
98.7 | 66.39 | 136.61 | 38.82 | 33.69 | 8.06 | 2.1 | 2.35 | 2939.96 | 90.65 | 21.89 | 6.86 | 8.81 | 16.51 | 179.79 | 145.6 | 18.73 | 98.7 | 34.5994 | 25.186 | 20.1506 | 20.199 | 32.54 | 10.39 | 12.56
98.8 | 67.07 | 134.63 | 39.59 | 28.24 | 9.22 | 2.06 | 2.33 | 2888.53 | 81.56 | 22.29 | 6.56 | 8.23 | 17.48 | 178.67 | 145.1 | 18.73 | 98.8 | 34.6116 | 25.1833 | 20.1514 | 20.1983 | 32.56 | 10.48 | 12.64
98.9 | 73.38 | 130.76 | 39.79 | 21.76 | 10.1 | 2.03 | 2.29 | 2814.41 | 76.62 | 23.19 | 6.63 | 7.53 | 16.64 | 178.57 | 146.21 | 18.74 | 98.9 | 34.6216 | 25.186 | 20.1478 | 20.1977 | 32.58 | 10.55 | 12.68
99 | 79.9 | 127.39 | 40.37 | 14.85 | 11.31 | 2.01 | 2.27 | 2709.09 | 73.9 | 24.38 | 6.33 | 7.23 | 15.84 | 180.8 | 145.6 | 18.74 | 99 | 34.6418 | 25.1887 | 20.1428 | 20.2017 | 32.6 | 10.6 | 12.69
99.1 | 88.74 | 120.07 | 40.95 | 12.08 | 11.99 | 1.99 | 2.29 | 2571.95 | 65.41 | 25.52 | 6.32 | 6.86 | 16.35 | 174.02 | 139.77 | 18.74 | 99.1 | 34.6812 | 25.205 | 20.1428 | 20.206 | 32.62 | 10.64 | 12.71
99.2 | 93.26 | 114.09 | 41.24 | 11.09 | 10.92 | 1.98 | 2.32 | 2417.53 | 56.45 | 26.91 | 5.77 | 6.74 | 17.21 | 174.13 | 139.4 | 18.74 | 99.2 | 34.7326 | 25.2223 | 20.1452 | 20.2113 | 32.64 | 10.64 | 12.7
99.3 | 102.46 | 102.75 | 41.34 | 10.06 | 10.29 | 1.98 | 2.32 | 2287.27 | 49.72 | 28.48 | 5.45 | 7.74 | 16.99 | 174.75 | 139.77 | 18.75 | 99.3 | 34.786 | 25.229 | 20.1476 | 20.214 | 32.66 | 10.57 | 12.58
99.4 | 109.34 | 96.39 | 41.63 | 9.82 | 9.95 | 1.97 | 2.33 | 2169.59 | 43.88 | 30.19 | 5.28 | 6.08 | 18.65 | 174.44 | 139.02 | 18.75 | 99.4 | 34.8416 | 25.214 | 20.151 | 20.214 | 32.68 | 10.4 | 12.35
99.5 | 117.61 | 91.88 | 41.53 | 9.73 | 9.81 | 1.95 | 2.33 | 2109.59 | 44.26 | 31.96 | 5.03 | 8.01 | 17.71 | 174.34 | 139.02 | 18.75 | 99.5 | 34.8968 | 25.2157 | 20.153 | 20.214 | 32.7 | 10.14 | 12.03
99.6 | 124.07 | 89.43 | 41.53 | 7.57 | 9.71 | 1.93 | 2.31 | 2049.49 | 39.85 | 33.54 | 4.96 | 7.01 | 19.03 | 174.96 | 138.39 | 18.75 | 99.6 | 34.9412 | 25.217 | 20.1506 | 20.2147 | 32.72 | 9.84 | 11.7
99.7 | 126.18 | 85.9 | 41.92 | 6.58 | 9.37 | 1.91 | 2.28 | 1987.15 | 35.56 | 34.99 | 4.89 | 6.17 | 19.28 | 175.38 | 137.13 | 18.75 | 99.7 | 34.9676 | 25.227 | 20.1448 | 20.2187 | 32.74 | 9.5 | 11.39
99.8 | 130.64 | 84.03 | 41.92 | 7.47 | 8.93 | 1.92 | 2.28 | 1956.76 | 34.18 | 37.59 | 5.03 | 5.38 | 19.54 | 176 | 137.01 | 18.76 | 99.8 | 35.001 | 25.216 | 20.1376 | 20.222 | 32.76 | 9.14 | 11.04
99.9 | 136.61 | 82.12 | 42.11 | 7.42 | 8.69 | 1.94 | 2.27 | 1928.58 | 32.23 | 39.89 | 5.1 | 6.07 | 19.15 | 177.03 | 138.27 | 18.76 | 99.9 | 35.0292 | 25.216 | 20.1368 | 20.2253 | 32.78 | 8.82 | 10.68
100 | 134.63 | 78.96 | 41.92 | 7.24 | 8.35 | 1.97 | 2.26 | 1888.32 | 29.61 | 42.08 | 4.7 | 6.3 | 17.79 | 180.8 | 137.39 | 18.76 | 100 | 35.0658 | 25.2113 | 20.1388 | 20.2247 | 32.8 | 8.56 | 10.38
100.1 | 130.76 | 73.95 | 41.92 | 7 | 8.4 | 1.98 | 2.28 | 1860.03 | 28.83 | 43.81 | 5.04 | 7.33 | 15.85 | 178.97 | 135.49 | 18.77 | 100.1 | 35.0942 | 25.218 | 20.1494 | 20.2257 | 32.82 | 8.39 | 10.21
100.2 | 127.39 | 68.67 | 41.53 | 6.77 | 8.74 | 1.98 | 2.28 | 1815.1 | 26.51 | 45.36 | 5.19 | 6.79 | 15.75 | 177.64 | 135.36 | 18.76 | 100.2 | 35.1204 | 25.2287 | 20.161 | 20.2283 | 32.84 | 8.31 | 10.15
100.3 | 120.07 | 64.37 | 41.43 | 6.67 | 8.69 | 1.97 | 2.25 | 1782.6 | 27.13 | 47.21 | 4.74 | 7.73 | 14.38 | 179.89 | 136.75 | 18.77 | 100.3 | 35.1648 | 25.2367 | 20.1708 | 20.2347 | 32.86 | 8.29 | 10.12
100.4 | 114.09 | 67.08 | 41.72 | 6.91 | 8.54 | 1.95 | 2.23 | 1792.99 | 26.73 | 48.67 | 5.02 | 7.12 | 14.65 | 180.5 | 138.39 | 18.78 | 100.4 | 35.2152 | 25.226 | 20.1776 | 20.2357 | 32.88 | 8.38 | 10.14
100.5 | 102.75 | 69.38 | 41.92 | 7.05 | 8.3 | 1.94 | 2.22 | 1794.38 | 24.52 | 48.31 | 5.21 | 8.34 | 12.82 | 181 | 139.65 | 18.78 | 100.5 | 35.2472 | 25.2113 | 20.1822 | 20.237 | 32.9 | 8.51 | 10.21
100.6 | 96.39 | 69.21 | 42.11 | 6.86 | 8.3 | 1.94 | 2.19 | 1808.95 | 25.43 | 48.14 | 5.05 | 8.95 | 12.01 | 182.62 | 136.5 | 18.78 | 100.6 | 35.2744 | 25.2047 | 20.1826 | 20.238 | 32.92 | 8.65 | 10.34
100.7 | 91.88 | 70.25 | 42.3 | 6.72 | 8.25 | 1.95 | 2.18 | 1813.05 | 27.12 | 47.86 | 4.51 | 8.8 | 13.03 | 180.19 | 134.34 | 18.78 | 100.7 | 35.3148 | 25.2303 | 20.181 | 20.2457 | 32.94 | 8.82 | 10.51
100.8 | 89.43 | 69.85 | 42.5 | 6.63 | 8.4 | 1.96 | 2.2 | 1796.81 | 27.64 | 46.72 | 4.51 | 7.1 | 13.01 | 177.03 | 133.32 | 18.79 | 100.8 | 35.343 | 25.237 | 20.182 | 20.249 | 32.96 | 8.97 | 10.69
100.9 | 85.9 | 70.93 | 42.79 | 6.39 | 8.54 | 1.97 | 2.24 | 1793.05 | 27.23 | 45.73 | 4.65 | 6.34 | 12.85 | 176.72 | 133.71 | 18.79 | 100.9 | 35.3754 | 25.2437 | 20.1874 | 20.252 | 32.98 | 9.15 | 10.84
101 | 84.03 | 68.78 | 43.08 | 6.39 | 8.35 | 1.98 | 2.27 | 1792.27 | 26.61 | 45.11 | 4.72 | 5.52 | 13.37 | 175.89 | 136 | 18.78 | 101 | 35.4112 | 25.2247 | 20.192 | 20.2523 | 33 | 9.32 | 11.02
101.1 | 82.12 | 59.62 | 42.88 | 6.67 | 8.3 | 1.99 | 2.32 | 1791.62 | 27.14 | 45.06 | 4.64 | 4.18 | 14.48 | 177.54 | 136.25 | 18.78 | 101.1 | 35.455 | 25.2303 | 20.1972 | 20.2563 | 33.02 | 9.44 | 11.17
101.2 | 78.96 | 57.76 | 42.59 | 6.91 | 8.5 | 1.99 | 2.35 | 1808.79 | 28.31 | 45.76 | 4.75 | 2.83 | 16.12 | 181 | 134.34 | 18.78 | 101.2 | 35.4852 | 25.2223 | 20.2042 | 20.259 | 33.04 | 9.58 | 11.27
101.3 | 73.95 | 54.69 | 42.69 | 6.81 | 8.79 | 1.98 | 2.35 | 1825 | 28.18 | 46.1 | 4.49 | 3.37 | 16.84 | 180.19 | 134.09 | 18.79 | 101.3 | 35.5024 | 25.2327 | 20.2114 | 20.263 | 33.06 | 9.64 | 11.33
101.4 | 68.67 | 52.24 | 42.69 | 6.39 | 8.93 | 1.97 | 2.32 | 1847.92 | 26.62 | 46.16 | 4.35 | 1.88 | 17.89 | 180.8 | 134.09 | 18.79 | 101.4 | 35.5124 | 25.2313 | 20.2114 | 20.2647 | 33.08 | 9.59 | 11.28
101.5 | 64.37 | 52.94 | 42.69 | 6.16 | 9.13 | 1.96 | 2.3 | 1848.31 | 26.75 | 45.89 | 4.51 | 2.53 | 18.11 | 182.41 | 134.09 | 18.79 | 101.5 | 35.5494 | 25.2423 | 20.2116 | 20.267 | 33.1 | 9.47 | 11.17
101.6 | 67.08 | 56.84 | 42.79 | 6.81 | 9.37 | 1.97 | 2.28 | 1833.77 | 27.66 | 45.45 | 4.66 | 4.1 | 16.81 | 184.21 | 134.09 | 18.8 | 101.6 | 35.5772 | 25.2373 | 20.2132 | 20.2693 | 33.12 | 9.27 | 11.05
101.7 | 69.38 | 61.19 | 42.88 | 7.47 | 9.71 | 2 | 2.28 | 1837.92 | 29.29 | 43.41 | 4.54 | 5.12 | 17.51 | 185.9 | 136.75 | 18.8 | 101.7 | 35.6156 | 25.2317 | 20.2132 | 20.2727 | 33.14 | 9.02 | 10.87
101.8 | 69.21 | 72.15 | 42.88 | 7.61 | 9.9 | 2.06 | 2.3 | 1845.45 | 29.41 | 41.2 | 4.66 | 4.89 | 19.15 | 189.91 | 137.89 | 18.79 | 101.8 | 35.6682 | 25.2187 | 20.2142 | 20.276 | 33.16 | 8.73 | 10.65
101.9 | 70.25 | 75.69 | 42.59 | 7.61 | 10.53 | 2.11 | 2.32 | 1867.79 | 31.49 | 38.57 | 4.28 | 6.22 | 19.9 | 185.01 | 135.61 | 18.8 | 101.9 | 35.7258 | 25.2187 | 20.2174 | 20.2787 | 33.18 | 8.43 | 10.42
102 | 69.85 | 81.81 | 42.59 | 7.66 | 11.26 | 2.14 | 2.37 | 1897.13 | 33.18 | 35.78 | 4.61 | 7.92 | 19.48 | 181.41 | 133.45 | 18.8 | 102 | 35.7664 | 25.2363 | 20.2208 | 20.2787 | 33.2 | 8.25 | 10.28
102.1 | 70.93 | 85.14 | 42.3 | 8.46 | 11.5 | 2.18 | 2.38 | 1947.78 | 37.47 | 32.8 | 4.68 | 8.08 | 18.32 | 178.36 | 136.12 | 18.81 | 102.1 | 35.8008 | 25.241 | 20.2216 | 20.2787 | 33.22 | 8.21 | 10.27
102.2 | 68.78 | 93.02 | 41.53 | 9.73 | 11.21 | 2.21 | 2.42 | 2042.2 | 43.18 | 29.99 | 4.66 | 6.92 | 19.05 | 172.35 | 135.11 | 18.81 | 102.2 | 35.8412 | 25.2373 | 20.227 | 20.2783 | 33.24 | 8.29 | 10.29
102.3 | 59.62 | 99.81 | 39.21 | 10.62 | 10.44 | 2.23 | 2.45 | 2175.18 | 49.7 | 27.76 | 4.75 | 8.84 | 19.39 | 166.83 | 133.96 | 18.82 | 102.3 | 35.8804 | 25.2237 | 20.231 | 20.2807 | 33.26 | 8.49 | 10.32
102.4 | 57.76 | 104.82 | 36.5 | 11.23 | 9.81 | 2.24 | 2.5 | 2323.24 | 58.33 | 25.89 | 5.06 | 8.53 | 18.97 | 164.99 | 133.96 | 18.81 | 102.4 | 35.9016 | 25.2263 | 20.2356 | 20.283 | 33.28 | 8.75 | 10.45
102.5 | 54.69 | 105.09 | 35.91 | 13.91 | 9.51 | 2.25 | 2.53 | 2477.26 | 64.18 | 24.38 | 5.41 | 10.6 | 18.42 | 164.89 | 133.83 | 18.82 | 102.5 | 35.9134 | 25.2273 | 20.2384 | 20.2853 | 33.3 | 9.03 | 10.7
102.6 | 52.24 | 113.19 | 34.56 | 19.88 | 9.32 | 2.26 | 2.61 | 2650.85 | 73.79 | 23.09 | 6.14 | 10 | 17.95 | 164.78 | 133.07 | 18.82 | 102.6 | 35.9396 | 25.2223 | 20.2434 | 20.289 | 33.32 | 9.3 | 10.97
102.7 | 52.94 | 119.83 | 34.85 | 22.56 | 8.59 | 2.26 | 2.68 | 2810.21 | 82.49 | 22.18 | 6.46 | 11.18 | 16.73 | 163.8 | 132.81 | 18.83 | 102.7 | 35.9668 | 25.225 | 20.2494 | 20.2933 | 33.34 | 9.49 | 11.19
102.8 | 56.84 | 130.16 | 34.95 | 27.4 | 8.16 | 2.25 | 2.71 | 2954.62 | 91.32 | 21.46 | 6.77 | 11.33 | 17.04 | 163.37 | 132.94 | 18.82 | 102.8 | 35.9736 | 25.229 | 20.2524 | 20.2957 | 33.36 | 9.63 | 11.37
102.9 | 61.19 | 131.88 | 35.24 | 30.55 | 8.16 | 2.24 | 2.75 | 3067.48 | 96.64 | 21.11 | 6.69 | 10.92 | 16.71 | 164.34 | 131.78 | 18.83 | 102.9 | 35.9938 | 25.236 | 20.258 | 20.2963 | 33.38 | 9.74 | 11.58
103 | 72.15 | 136.5 | 35.24 | 31.16 | 8.54 | 2.21 | 2.8 | 3146.31 | 99.35 | 20.83 | 7.37 | 10.93 | 16.66 | 164.34 | 132.17 | 18.83 | 103 | 36.0254 | 25.2377 | 20.266 | 20.2967 | 33.4 | 9.81 | 11.77
103.1 | 75.69 | 134.22 | 35.43 | 28.99 | 8.74 | 2.19 | 2.81 | 3196.05 | 98.57 | 20.81 | 7.98 | 11.34 | 16.3 | 164.56 | 135.36 | 18.83 | 103.1 | 36.0528 | 25.2393 | 20.2706 | 20.2993 | 33.42 | 9.86 | 11.91
103.2 | 81.81 | 132.84 | 35.24 | 26.6 | 9.81 | 2.16 | 2.8 | 3227.22 | 102.6 | 20.9 | 7.98 | 9.29 | 16.96 | 164.78 | 138.14 | 18.83 | 103.2 | 36.0588 | 25.2457 | 20.2724 | 20.3013 | 33.44 | 9.95 | 12.02
103.3 | 85.14 | 136.14 | 36.5 | 24.72 | 10.73 | 2.13 | 2.81 | 3205.72 | 99.74 | 21.06 | 7.86 | 9.88 | 17.56 | 165.97 | 137.39 | 18.84 | 103.3 | 36.0854 | 25.2477 | 20.2736 | 20.3043 | 33.46 | 10.09 | 12.14
103.4 | 93.02 | 134.89 | 38.04 | 20.86 | 11.21 | 2.11 | 2.8 | 3148.96 | 96.75 | 21.22 | 7.8 | 6.28 | 19.16 | 169.39 | 147.06 | 18.84 | 103.4 | 36.118 | 25.2543 | 20.2678 | 20.3077 | 33.48 | 10.26 | 12.3
103.5 | 99.81 | 130.02 | 40.56 | 16.92 | 11.46 | 2.09 | 2.77 | 3062.21 | 92.6 | 21.59 | 7.13 | 7.7 | 19.13 | 179.59 | 163.73 | 18.84 | 103.5 | 36.1574 | 25.2557 | 20.2578 | 20.312 | 33.5 | 10.46 | 12.47
103.6 | 104.82 | 128.73 | 42.01 | 15.04 | 10.53 | 2.08 | 2.71 | 2949.22 | 87.05 | 22.05 | 6.89 | 6.56 | 20.09 | 171.09 | 150.1 | 18.85 | 103.6 | 36.1998 | 25.2683 | 20.2452 | 20.3177 | 33.52 | 10.66 | 12.66
103.7 | 105.09 | 124.28 | 42.3 | 14.14 | 9.76 | 2.06 | 2.64 | 2859.87 | 82.58 | 22.78 | 6.91 | 6.08 | 19.93 | 164.24 | 136.88 | 18.85 | 103.7 | 36.2474 | 25.2643 | 20.231 | 20.3207 | 33.54 | 10.87 | 12.88
103.8 | 113.19 | 125.93 | 41.92 | 13.58 | 10.05 | 2.05 | 2.57 | 2795.98 | 77.22 | 23.72 | 6.57 | 7.21 | 19.52 | 164.78 | 137.89 | 18.86 | 103.8 | 36.2922 | 25.2583 | 20.2084 | 20.322 | 33.56 | 11.11 | 13.12
103.9 | 119.83 | 130.26 | 41.82 | 13.63 | 10.19 | 2.04 | 2.49 | 2720.35 | 69.43 | 24.73 | 5.84 | 9.11 | 19.24 | 164.56 | 138.9 | 18.87 | 103.9 | 36.3212 | 25.2543 | 20.1958 | 20.3233 | 33.58 | 11.36 | 13.37
104 | 130.16 | 119.88 | 41.43 | 11.65 | 10.53 | 2.03 | 2.41 | 2620.54 | 63.07 | 26.12 | 5.38 | 9.84 | 18.52 | 162.49 | 138.27 | 18.87 | 104 | 36.3434 | 25.2663 | 20.1822 | 20.3253 | 33.6 | 11.6 | 13.63
104.1 | 131.88 | 118.19 | 41.34 | 8.93 | 10.73 | 2.02 | 2.37 | 2507.58 | 58.91 | 27.76 | 5.41 | 11.29 | 16.57 | 162.06 | 136.63 | 18.87 | 104.1 | 36.3656 | 25.2737 | 20.1596 | 20.3297 | 33.62 | 11.8 | 13.86
104.2 | 136.5 | 115.49 | 41.72 | 9.68 | 10.24 | 2.02 | 2.36 | 2398.87 | 51.64 | 29.46 | 5.39 | 12.06 | 15.02 | 162.06 | 136.38 | 18.86 | 104.2 | 36.3826 | 25.2613 | 20.1424 | 20.331 | 33.64 | 11.94 | 14.06
104.3 | 134.22 | 112.68 | 41.82 | 9.63 | 10.34 | 2.03 | 2.37 | 2327.32 | 46.93 | 31.09 | 5.29 | 12.92 | 14.71 | 162.06 | 135.36 | 18.87 | 104.3 | 36.3974 | 25.2493 | 20.1262 | 20.3323 | 33.66 | 12.01 | 14.2
104.4 | 132.84 | 107.53 | 41.72 | 9.02 | 10.05 | 2.03 | 2.39 | 2255.76 | 42.7 | 32.84 | 5.27 | 12.17 | 15.81 | 162.06 | 134.85 | 18.87 | 104.4 | 36.4156 | 25.2467 | 20.1112 | 20.3333 | 33.68 | 12.03 | 14.3
104.5 | 136.14 | 102.46 | 41.34 | 8.79 | 9.9 | 2.03 | 2.4 | 2180.17 | 40.65 | 34.27 | 5.2 | 12.68 | 15.06 | 162.06 | 134.85 | 18.87 | 104.5 | 36.454 | 25.257 | 20.0898 | 20.337 | 33.7 | 11.98 | 14.35
104.6 | 134.89 | 91.94 | 41.14 | 7.99 | 9.95 | 2.03 | 2.42 | 2116.45 | 39.35 | 35.47 | 5.08 | 11.98 | 14.83 | 162.06 | 135.23 | 18.87 | 104.6 | 36.4832 | 25.285 | 20.0814 | 20.3463 | 33.72 | 11.88 | 14.34
104.7 | 130.02 | 90.01 | 41.24 | 8.18 | 9.9 | 2.02 | 2.41 | 2080.02 | 37.4 | 36.14 | 5.18 | 10.2 | 14.32 | 162.06 | 134.98 | 18.87 | 104.7 | 36.5078 | 25.289 | 20.068 | 20.3507 | 33.74 | 11.73 | 14.28
104.8 | 128.73 | 82.97 | 41.34 | 9.07 | 9.81 | 2.02 | 2.38 | 2067.66 | 36.1 | 36.87 | 5.13 | 9.57 | 14.6 | 161.95 | 135.23 | 18.87 | 104.8 | 36.54 | 25.294 | 20.0684 | 20.3517 | 33.76 | 11.56 | 14.17
104.9 | 124.28 | 77.37 | 41.43 | 8.41 | 9.85 | 2.02 | 2.33 | 2069.22 | 36.23 | 37.64 | 5.07 | 8.93 | 14.36 | 161.73 | 135.36 | 18.88 | 104.9 | 36.5672 | 25.2847 | 20.0612 | 20.3513 | 33.78 | 11.38 | 14.05
105 | 125.93 | 74.3 | 41.72 | 6.72 | 9.9 | 2.03 | 2.29 | 2055.07 | 35.32 | 38.28 | 4.91 | 8.35 | 14.13 | 161.18 | 136 | 18.88 | 105 | 36.5688 | 25.2993 | 20.065 | 20.3563 | 33.8 | 11.2 | 13.93
105.1 | 130.26 | 76.67 | 41.82 | 6.53 | 10.49 | 2.04 | 2.26 | 2002.99 | 34.29 | 38.66 | 4.93 | 6.23 | 15.66 | 160.74 | 136.25 | 18.88 | 105.1 | 36.5778 | 25.3057 | 20.0672 | 20.3607 | 33.82 | 11.05 | 13.79
105.2 | 119.88 | 76.11 | 42.01 | 7.71 | 10.87 | 2.06 | 2.27 | 1934.29 | 32.47 | 38.49 | 4.83 | 7.12 | 14.69 | 160.74 | 136.63 | 18.88 | 105.2 | 36.6158 | 25.3083 | 20.0738 | 20.3643 | 33.84 | 10.91 | 13.65
105.3 | 118.19 | 80.12 | 42.01 | 7.85 | 10.92 | 2.09 | 2.3 | 1884.29 | 31.62 | 37.9 | 4.9 | 6.6 | 14.15 | 160.85 | 137.01 | 18.89 | 105.3 | 36.64 | 25.299 | 20.0758 | 20.3663 | 33.86 | 10.77 | 13.53
105.4 | 115.49 | 81.24 | 41.82 | 8.13 | 10.78 | 2.11 | 2.34 | 1855.98 | 33.18 | 36.51 | 4.96 | 7.32 | 14.13 | 161.29 | 137.39 | 18.9 | 105.4 | 36.6774 | 25.306 | 20.081 | 20.3727 | 33.88 | 10.64 | 13.41
105.5 | 112.68 | 86.81 | 41.53 | 8.98 | 10.58 | 2.14 | 2.41 | 1880.91 | 34.35 | 34.13 | 5.27 | 9.67 | 13.3 | 161.51 | 137.39 | 18.89 | 105.5 | 36.7142 | 25.2993 | 20.0858 | 20.3733 | 33.9 | 10.52 | 13.28
105.6 | 107.53 | 96.58 | 40.85 | 10.15 | 10.78 | 2.15 | 2.48 | 1948.37 | 38.47 | 31.88 | 5.27 | 8.98 | 15.43 | 161.62 | 138.14 | 18.9 | 105.6 | 36.7678 | 25.302 | 20.1176 | 20.3747 | 33.92 | 10.41 | 13.14
105.7 | 102.46 | 101.12 | 39.88 | 11.7 | 10.24 | 2.16 | 2.55 | 2062 | 44.97 | 29.74 | 5.7 | 7.89 | 16.6 | 160.3 | 138.02 | 18.91 | 105.7 | 36.8132 | 25.3087 | 20.151 | 20.377 | 33.94 | 10.32 | 13
105.8 | 91.94 | 106.2 | 38.92 | 14.19 | 9.22 | 2.17 | 2.63 | 2196.81 | 49.51 | 28 | 6.32 | 6.76 | 16.72 | 160.41 | 137.89 | 18.91 | 105.8 | 36.8446 | 25.3157 | 20.1796 | 20.3823 | 33.96 | 10.23 | 12.86
105.9 | 90.01 | 113.42 | 38.82 | 17.86 | 7.91 | 2.17 | 2.73 | 2337.03 | 57.19 | 26.85 | 6.35 | 6.5 | 17.6 | 160.19 | 137.39 | 18.92 | 105.9 | 36.8788 | 25.3247 | 20.215 | 20.3883 | 33.98 | 10.14 | 12.74
106 | 82.97 | 114.28 | 39.21 | 21.9 | 7.09 | 2.17 | 2.78 | 2475.86 | 61.76 | 26.18 | 6.18 | 6.59 | 19.05 | 160.3 | 137.01 | 18.92 | 106 | 36.9282 | 25.3177 | 20.261 | 20.3927 | 34 | 10.07 | 12.64
106.1 | 77.37 | 117.82 | 39.3 | 26.79 | 7.33 | 2.16 | 2.8 | 2628.59 | 65.8 | 25.79 | 6.33 | 6.52 | 19.58 | 161.18 | 136.12 | 18.92 | 106.1 | 36.9574 | 25.3187 | 20.2834 | 20.3967 | 34.02 | 10.01 | 12.55
106.2 | 74.3 | 117.49 | 39.59 | 27.21 | 7.86 | 2.14 | 2.8 | 2742.44 | 69.06 | 25.69 | 6.27 | 8.04 | 19.8 | 161.18 | 133.07 | 18.92 | 106.2 | 36.9736 | 25.3153 | 20.3006 | 20.403 | 34.04 | 9.98 | 12.5
106.3 | 76.67 | 118.53 | 40.56 | 21.66 | 8.59 | 2.12 | 2.79 | 2764.18 | 68.34 | 25.62 | 6.14 | 7.36 | 19.54 | 162.06 | 133.32 | 18.93 | 106.3 | 37.0068 | 25.332 | 20.3216 | 20.4057 | 34.06 | 9.97 | 12.47
106.4 | 76.11 | 117.75 | 41.34 | 16.4 | 9.61 | 2.1 | 2.71 | 2679.8 | 67.17 | 25.74 | 6.03 | 7.08 | 19.71 | 162.17 | 134.34 | 18.93 | 106.4 | 37.025 | 25.3367 | 20.3352 | 20.4103 | 34.08 | 9.97 | 12.46
106.5 | 80.12 | 111.3 | 41.82 | 15.08 | 10.1 | 2.1 | 2.66 | 2581.05 | 65.35 | 25.99 | 6.16 | 8.63 | 17.42 | 162.71 | 134.47 | 18.93 | 106.5 | 37.0382 | 25.348 | 20.3362 | 20.4133 | 34.1 | 9.97 | 12.48
106.6 | 81.24 | 107.8 | 41.72 | 15.08 | 10 | 2.1 | 2.62 | 2526.76 | 61.58 | 26.27 | 6.27 | 9.69 | 16.1 | 162.49 | 134.98 | 18.94 | 106.6 | 37.0534 | 25.347 | 20.3366 | 20.4157 | 34.12 | 9.98 | 12.52
106.7 | 86.81 | 107.12 | 41.43 | 13.72 | 10.53 | 2.1 | 2.59 | 2516.63 | 60.19 | 26.92 | 5.72 | 10.14 | 18.16 | 161.51 | 134.47 | 18.94 | 106.7 | 37.0764 | 25.3503 | 20.337 | 20.4167 | 34.14 | 9.99 | 12.57
106.8 | 96.58 | 110.18 | 41.05 | 14.24 | 11.55 | 2.09 | 2.52 | 2508.32 | 58.4 | 27.96 | 5.7 | 10.06 | 18.51 | 160.52 | 133.96 | 18.94 | 106.8 | 37.1048 | 25.349 | 20.3392 | 20.419 | 34.16 | 10.03 | 12.66
106.9 | 101.12 | 116.33 | 41.05 | 17.43 | 13.11 | 2.08 | 2.51 | 2480.05 | 54.62 | 29.03 | 5.9 | 10.19 | 17.35 | 160.3 | 133.96 | 18.95 | 106.9 | 37.1584 | 25.3443 | 20.3382 | 20.4193 | 34.18 | 10.13 | 12.79
107 | 106.2 | 108.16 | 41.14 | 17.48 | 13.2 | 2.07 | 2.47 | 2454.88 | 51.08 | 30.05 | 5.9 | 8.99 | 17.57 | 160.08 | 134.22 | 18.95 | 107 | 37.2004 | 25.341 | 20.341 | 20.4217 | 34.2 | 10.29 | 12.99
107.1 | 113.42 | 105.79 | 41.24 | 15.65 | 12.28 | 2.08 | 2.41 | 2432.98 | 49.01 | 31.07 | 6.27 | 8.77 | 16.88 | 159.86 | 134.85 | 18.95 | 107.1 | 37.2498 | 25.3333 | 20.3416 | 20.4213 | 34.22 | 10.52 | 13.22
107.2 | 114.28 | 108.91 | 41.05 | 14.8 | 11.65 | 2.09 | 2.35 | 2420.17 | 49.03 | 31.64 | 6.64 | 9.32 | 15.88 | 159.86 | 134.73 | 18.94 | 107.2 | 37.2944 | 25.3347 | 20.343 | 20.4253 | 34.24 | 10.79 | 13.47
107.3 | 117.82 | 110.91 | 38.92 | 15.08 | 10.97 | 2.1 | 2.34 | 2415.27 | 48.25 | 31.75 | 6.5 | 7.52 | 17.19 | 160.08 | 134.98 | 18.95 | 107.3 | 37.3328 | 25.3357 | 20.3432 | 20.4307 | 34.26 | 11.06 | 13.7
107.4 | 117.49 | 111.08 | 35.72 | 15.6 | 8.93 | 2.1 | 2.34 | 2408.52 | 48.9 | 31.42 | 6.41 | 6.82 | 18.73 | 160.96 | 134.98 | 18.96 | 107.4 | 37.3546 | 25.3423 | 20.3446 | 20.4353 | 34.28 | 11.22 | 13.81
107.5 | 118.53 | 108.44 | 34.66 | 17.43 | 8.54 | 2.1 | 2.33 | 2407.77 | 49.37 | 30.64 | 6.26 | 6.11 | 20.37 | 162.06 | 134.09 | 18.95 | 107.5 | 37.3862 | 25.339 | 20.344 | 20.439 | 34.3 | 11.23 | 13.76
107.6 | 117.75 | 105.53 | 34.85 | 24.39 | 8.45 | 2.08 | 2.34 | 2429.98 | 51.32 | 30.01 | 6.26 | 7.67 | 17.9 | 161.18 | 132.17 | 18.96 | 107.6 | 37.4156 | 25.347 | 20.3458 | 20.4363 | 34.32 | 11.07 | 13.56
107.7 | 111.3 | 109.68 | 36.5 | 27.54 | 8.5 | 2.08 | 2.35 | 2468.68 | 55.99 | 29.53 | 6.36 | 7.96 | 17.91 | 160.63 | 131.78 | 18.96 | 107.7 | 37.4464 | 25.3507 | 20.3472 | 20.4383 | 34.34 | 10.75 | 13.23
107.8 | 107.8 | 111.3 | 39.59 | 17.15 | 8.74 | 2.07 | 2.38 | 2533.32 | 55.86 | 29.18 | 6.26 | 8.56 | 16.87 | 160.74 | 131.4 | 18.96 | 107.8 | 37.4776 | 25.3657 | 20.3504 | 20.4397 | 34.36 | 10.32 | 12.79
107.9 | 107.12 | 105.97 | 41.53 | 13.2 | 8.69 | 2.07 | 2.39 | 2560.21 | 56.36 | 29.1 | 6.43 | 8.86 | 16.9 | 160.96 | 130.88 | 18.97 | 107.9 | 37.5174 | 25.3533 | 20.3542 | 20.457 | 34.38 | 9.84 | 12.27
108 | 110.18 | 102.66 | 41.63 | 13.16 | 8.88 | 2.07 | 2.43 | 2541.12 | 55.45 | 29.53 | 5.99 | 7.52 | 17.79 | 160.96 | 130.5 | 18.97 | 108 | 37.5598 | 25.358 | 20.3594 | 20.465 | 34.4 | 9.38 | 11.73
108.1 | 116.33 | 102.63 | 41.82 | 12.74 | 9.95 | 2.07 | 2.49 | 2483.97 | 53.25 | 29.83 | 5.91 | 8.08 | 18.23 | 160.63 | 129.72 | 18.98 | 108.1 | 37.592 | 25.355 | 20.3622 | 20.4717 | 34.42 | 9.03 | 11.29
108.2 | 108.16 | 100.9 | 41.82 | 12.88 | 10.92 | 2.07 | 2.54 | 2416.67 | 50.91 | 30.22 | 5.87 | 8.55 | 17.09 | 160.08 | 129.46 | 18.99 | 108.2 | 37.6208 | 25.3717 | 20.3636 | 20.4627 | 34.44 | 8.76 | 10.96
108.3 | 105.79 | 98.16 | 41.53 | 11.47 | 12.18 | 2.07 | 2.55 | 2371.21 | 49.74 | 30.8 | 5.63 | 10.56 | 15.36 | 159.86 | 129.85 | 18.99 | 108.3 | 37.6468 | 25.3603 | 20.3654 | 20.4663 | 34.46 | 8.57 | 10.7
108.4 | 108.91 | 92.13 | 41.72 | 8.83 | 13.84 | 2.06 | 2.5 | 2321.73 | 47.92 | 31.86 | 5.4 | 10.87 | 14.27 | 159.86 | 130.62 | 19 | 108.4 | 37.6628 | 25.3437 | 20.3666 | 20.4733 | 34.48 | 8.47 | 10.51
108.5 | 110.91 | 90.26 | 42.3 | 9.35 | 14.03 | 2.06 | 2.44 | 2281.56 | 45.46 | 32.87 | 5.71 | 8.7 | 15.76 | 159.86 | 131.01 | 19 | 108.5 | 37.6688 | 25.3277 | 20.3638 | 20.4837 | 34.5 | 8.37 | 10.38
108.6 | 111.08 | 92.62 | 42.4 | 10.57 | 13.98 | 2.07 | 2.39 | 2273.64 | 41.3 | 33.89 | 5.4 | 8.43 | 16.07 | 159.75 | 131.4 | 19 | 108.6 | 37.685 | 25.3227 | 20.362 | 20.485 | 34.52 | 8.26 | 10.25
108.7 | 108.44 | 91.96 | 42.5 | 10.06 | 14.03 | 2.08 | 2.33 | 2229.61 | 40.57 | 34.64 | 5.28 | 8.16 | 17.29 | 159.75 | 131.66 | 19 | 108.7 | 37.7046 | 25.319 | 20.3634 | 20.4863 | 34.54 | 8.12 | 10.14
108.8 | 105.53 | 93.29 | 42.5 | 10.15 | 14.03 | 2.09 | 2.3 | 2174.54 | 39.93 | 34.92 | 4.96 | 7.69 | 18.47 | 159.75 | 131.78 | 19 | 108.8 | 37.729 | 25.3193 | 20.3614 | 20.4863 | 34.56 | 7.97 | 10.02
108.9 | 109.68 | 94.66 | 42.3 | 10.24 | 14.66 | 2.11 | 2.33 | 2089.74 | 39.52 | 34.71 | 5.05 | 7.33 | 18.59 | 159.75 | 131.78 | 19.01 | 108.9 | 37.7472 | 25.3233 | 20.3614 | 20.4847 | 34.58 | 7.87 | 9.92
109 | 111.3 | 97.35 | 41.53 | 10.76 | 15.29 | 2.13 | 2.38 | 2026.13 | 39.26 | 33.97 | 5.17 | 6.66 | 18.72 | 159.52 | 131.27 | 19.02 | 109 | 37.7842 | 25.3317 | 20.3628 | 20.4817 | 34.6 | 7.84 | 9.89
109.1 | 105.97 | 102.55 | 39.21 | 11.61 | 15.05 | 2.15 | 2.41 | 2031.98 | 37.84 | 32.71 | 5.43 | 6.73 | 18.69 | 158.75 | 130.24 | 19.01 | 109.1 | 37.8104 | 25.338 | 20.365 | 20.4817 | 34.62 | 7.9 | 9.91
109.2 | 102.66 | 100.18 | 35.62 | 12.59 | 14.71 | 2.16 | 2.45 | 2094.65 | 41.73 | 31.35 | 5.66 | 4.52 | 19.71 | 158.31 | 130.11 | 19.02 | 109.2 | 37.8474 | 25.3487 | 20.3662 | 20.4783 | 34.64 | 8.09 | 9.99
109.3 | 102.63 | 106.99 | 34.08 | 14.61 | 14.22 | 2.17 | 2.49 | 2172.96 | 46.7 | 29.87 | 5.71 | 5.58 | 19.27 | 158.31 | 129.85 | 19.02 | 109.3 | 37.8768 | 25.3563 | 20.3706 | 20.473 | 34.66 | 8.35 | 10.13
109.4 | 100.9 | 111.54 | 33.59 | 18.28 | 13.64 | 2.17 | 2.52 | 2281.67 | 51.71 | 28.14 | 5.43 | 7.23 | 18.16 | 158.31 | 129.85 | 19.02 | 109.4 | 37.9172 | 25.3467 | 20.3762 | 20.4763 | 34.68 | 8.64 | 10.35
109.5 | 98.16 | 117.49 | 33.2 | 22.7 | 13.2 | 2.17 | 2.54 | 2400.63 | 57.55 | 26.8 | 5.97 | 8.47 | 17.18 | 158.42 | 129.98 | 19.02 | 109.5 | 37.9318 | 25.3387 | 20.382 | 20.4827 | 34.7 | 8.92 | 10.63
109.6 | 92.13 | 119.83 | 32.43 | 26.13 | 13.01 | 2.17 | 2.57 | 2545.71 | 63.8 | 25.51 | 6.18 | 10.1 | 15.86 | 158.42 | 130.24 | 19.02 | 109.6 | 37.957 | 25.3283 | 20.3902 | 20.491 | 34.72 | 9.2 | 10.93
109.7 | 90.26 | 121.11 | 31.75 | 29.65 | 13.4 | 2.17 | 2.58 | 2671.65 | 68.87 | 24.38 | 6.66 | 10.49 | 15.28 | 158.75 | 130.37 | 19.01 | 109.7 | 37.9724 | 25.348 | 20.3956 | 20.4823 | 34.74 | 9.49 | 11.21
109.8 | 92.62 | 126.35 | 30.98 | 34.45 | 14.42 | 2.16 | 2.6 | 2764.77 | 76.79 | 23.26 | 6.79 | 11.05 | 14.67 | 158.97 | 130.24 | 19.02 | 109.8 | 38.0046 | 25.3717 | 20.394 | 20.4743 | 34.76 | 9.77 | 11.48
109.9 | 91.96 | 135.86 | 30.98 | 37.64 | 15.63 | 2.15 | 2.62 | 2826.77 | 81.91 | 22.35 | 6.55 | 11.74 | 15.77 | 158.64 | 130.5 | 19.02 | 109.9 | 38.0288 | 25.3587 | 20.39 | 20.4893 | 34.78 | 9.99 | 11.8
110 | 93.29 | 139.65 | 31.37 | 39.33 | 16.31 | 2.14 | 2.64 | 2884.57 | 89.02 | 21.57 | 6.82 | 12.51 | 15.62 | 158.86 | 131.01 | 19.01 | 110 | 38.0628 | 25.3523 | 20.3862 | 20.5017 | 34.8 | 10.15 | 12.15
110.1 | 94.66 | 141.04 | 31.66 | 40.27 | 17.09 | 2.12 | 2.64 | 2951.19 | 92.39 | 21.07 | 7.12 | 15.11 | 15.25 | 158.97 | 131.53 | 19.01 | 110.1 | 38.085 | 25.3363 | 20.3802 | 20.514 | 34.82 | 10.35 | 12.53
110.2 | 97.35 | 140.54 | 31.07 | 42.06 | 17.86 | 2.1 | 2.65 | 2985.62 | 94.6 | 20.65 | 7.39 | 14.29 | 15.67 | 158.97 | 131.78 | 19.01 | 110.2 | 38.109 | 25.3483 | 20.3762 | 20.51 | 34.84 | 10.71 | 13.1
110.3 | 102.55 | 144.87 | 30.4 | 44.03 | 18.01 | 2.08 | 2.62 | 3012.74 | 95.74 | 20.49 | 7.71 | 15.7 | 14.48 | 158.97 | 131.78 | 19.01 | 110.3 | 38.128 | 25.34 | 20.3806 | 20.5137 | 34.86 | 11.29 | 13.96
110.4 | 100.18 | 147.08 | 30.3 | 45.3 | 16.7 | 2.06 | 2.59 | 3022.09 | 97.94 | 20.56 | 7.71 | 14.52 | 14.75 | 158.97 | 131.91 | 19.02 | 110.4 | 38.1634 | 25.3323 | 20.3896 | 20.521 | 34.88 | 12.17 | 15.34
110.5 | 106.99 | 143.18 | 30.2 | 45.25 | 13.16 | 2.03 | 2.56 | 3031.57 | 97.68 | 20.78 | 7.52 | 12.5 | 16.49 | 158.97 | 131.78 | 19.02 | 110.5 | 38.196 | 25.3297 | 20.4004 | 20.5223 | 34.9 | 13.79 | 17.92
110.6 | 111.54 | 139.03 | 30.01 | 45.68 | 11.36 | 2 | 2.52 | 3028.62 | 93.08 | 21.09 | 7.44 | 13.03 | 15.86 | 158.97 | 131.78 | 19.02 | 110.6 | 38.2372 | 25.331 | 20.4102 | 20.5237 | 34.92 | 16.63 | 22.34
110.7 | 117.49 | 132.4 | 30.49 | 43.47 | 11.26 | 1.98 | 2.46 | 3016.93 | 90.1 | 21.7 | 7.66 | 12.94 | 15.59 | 158.53 | 131.27 | 19.02 | 110.7 | 38.2724 | 25.3283 | 20.4212 | 20.523 | 34.94 | 21.08 | 28.92
110.8 | 119.83 | 131.13 | 31.46 | 38.06 | 11.12 | 1.95 | 2.42 | 2951.21 | 86.23 | 22.54 | 7.63 | 13.02 | 14.13 | 156.97 | 130.75 | 19.02 | 110.8 | 38.306 | 25.3283 | 20.43 | 20.522 | 34.96 | 27.56 | 36.92
110.9 | 121.11 | 125.48 | 33.88 | 25.47 | 10.83 | 1.94 | 2.37 | 2860.03 | 78.83 | 23.54 | 7.18 | 11.93 | 14.07 | 151.56 | 129.72 | 19.02 | 110.9 | 38.3262 | 25.3217 | 20.4324 | 20.523 | 34.98 | 33.82 | 45.11
111 | 126.35 | 119.14 | 37.85 | 16.31 | 10.83 | 1.92 | 2.31 | 2719.25 | 70.81 | 24.94 | 6.82 | 9.11 | 15.58 | 157.3 | 131.01 | 19.03 | 111 | 38.3622 | 25.323 | 20.4348 | 20.5217 | 35 | 36.96 | 52.37
111.1 | 135.86 | 111.79 | 39.59 | 13.96 | 11.12 | 1.91 | 2.26 | 2563.25 | 61.07 | 26.56 | 6.55 | 9.82 | 16.21 | 159.97 | 131.4 | 19.03 | 111.1 | 38.3928 | 25.3327 | 20.4388 | 20.517 | 35.02 | 37.25 | 56.16
111.2 | 139.65 | 114.6 | 39.98 | 11.89 | 11.21 | 1.91 | 2.22 | 2403.77 | 51.07 | 28.76 | 6.12 | 7.19 | 18.15 | 159.52 | 131.78 | 19.03 | 111.2 | 38.4202 | 25.3477 | 20.4402 | 20.511 | 35.04 | 35.74 | 55.46
111.3 | 141.04 | 111.79 | 40.08 | 9.73 | 11.5 | 1.91 | 2.17 | 2252.57 | 47.1 | 31.62 | 5.78 | 6.71 | 18.63 | 159.08 | 131.4 | 19.04 | 111.3 | 38.443 | 25.3463 | 20.4434 | 20.5133 | 35.06 | 32.7 | 51.6
111.4 | 140.54 | 108.8 | 40.56 | 8.55 | 11.89 | 1.91 | 2.14 | 2098.67 | 37.88 | 35.06 | 5.82 | 6.89 | 17.36 | 159.08 | 131.4 | 19.04 | 111.4 | 38.4702 | 25.353 | 20.4482 | 20.5107 | 35.08 | 28 | 45.24
111.5 | 144.87 | 103.81 | 40.66 | 8.04 | 12.43 | 1.92 | 2.12 | 1967.89 | 32.13 | 38.58 | 5.59 | 7.35 | 17.22 | 159.08 | 131.4 | 19.04 | 111.5 | 38.4806 | 25.365 | 20.4506 | 20.5013 | 35.1 | 21.26 | 37.33
111.6 | 147.08 | 97.52 | 40.85 | 7.52 | 12.09 | 1.93 | 2.11 | 1889.19 | 28.36 | 43.25 | 5.14 | 7.71 | 17.82 | 158.97 | 131.14 | 19.05 | 111.6 | 38.4944 | 25.376 | 20.4538 | 20.497 | 35.12 | 14.62 | 29
111.7 | 143.18 | 93.74 | 40.95 | 7.24 | 11.46 | 1.93 | 2.1 | 1841.66 | 26.55 | 46.41 | 5.32 | 6.9 | 18.08 | 159.19 | 130.88 | 19.04 | 111.7 | 38.5186 | 25.3693 | 20.4568 | 20.501 | 35.14 | 10.9 | 21.29
111.8 | 139.03 | 91.3 | 41.14 | 7.28 | 11.21 | 1.94 | 2.11 | 1815.06 | 26.03 | 48.37 | 5.22 | 7.11 | 18.96 | 159.41 | 130.37 | 19.04 | 111.8 | 38.5512 | 25.3693 | 20.4546 | 20.503 | 35.16 | 9.66 | 16.51
111.9 | 132.4 | 86.42 | 40.95 | 7.57 | 11.21 | 1.94 | 2.12 | 1815.84 | 26.43 | 48.21 | 4.94 | 7.15 | 19.11 | 158.97 | 130.37 | 19.05 | 111.9 | 38.5842 | 25.376 | 20.4476 | 20.4983 | 35.18 | 9.38 | 14.94
112 | 131.13 | 90.36 | 40.76 | 7.52 | 10.58 | 1.95 | 2.14 | 1830.91 | 26.37 | 47.43 | 4.49 | 5.46 | 21.13 | 158.42 | 131.14 | 19.06 | 112 | 38.6236 | 25.3933 | 20.4418 | 20.486 | 35.2 | 9.34 | 14.65
112.1 | 125.48 | 88.68 | 41.05 | 6.67 | 9.9 | 1.95 | 2.15 | 1840.52 | 27.93 | 46.82 | 4.86 | 6.32 | 20.57 | 157.86 | 131.78 | 19.06 | 112.1 | 38.6652 | 25.3947 | 20.4308 | 20.4867 | 35.22 | 9.36 | 14.66
112.2 | 119.14 | 88.13 | 41.24 | 6.91 | 9.47 | 1.96 | 2.15 | 1871.97 | 28.44 | 45.77 | 5.02 | 6.67 | 20.36 | 157.64 | 132.04 | 19.06 | 112.2 | 38.6972 | 25.3983 | 20.42 | 20.4823 | 35.24 | 9.36 | 14.65
112.3 | 111.79 | 92.41 | 41.14 | 8.13 | 9.22 | 1.96 | 2.17 | 1907.42 | 28.57 | 44.43 | 5.17 | 7.01 | 20.24 | 157.3 | 133.07 | 19.07 | 112.3 | 38.7216 | 25.393 | 20.4144 | 20.488 | 35.26 | 9.31 | 14.54
112.4 | 114.6 | 92.6 | 41.24 | 7.71 | 9.13 | 1.97 | 2.17 | 1937.29 | 30.39 | 44.18 | 5.43 | 6.65 | 19.41 | 156.97 | 133.07 | 19.07 | 112.4 | 38.7402 | 25.3943 | 20.4118 | 20.4873 | 35.28 | 9.21 | 14.31
112.5 | 111.79 | 90.27 | 41.43 | 7.19 | 8.88 | 1.98 | 2.19 | 1943.05 | 31.04 | 43.66 | 5.73 | 7.27 | 18.31 | 156.75 | 133.32 | 19.06 | 112.5 | 38.7618 | 25.4027 | 20.41 | 20.4837 | 35.3 | 9.09 | 14.06
112.6 | 108.8 | 90.73 | 41.82 | 7.28 | 8.64 | 2 | 2.21 | 1903.7 | 29.49 | 42.44 | 5.7 | 7.97 | 18.88 | 155.96 | 133.58 | 19.07 | 112.6 | 38.772 | 25.431 | 20.4114 | 20.462 | 35.32 | 8.96 | 13.8
112.7 | 103.81 | 83.8 | 41.82 | 8.04 | 8.93 | 2.02 | 2.27 | 1876.56 | 29.75 | 41.95 | 5.87 | 6.81 | 19.12 | 155.85 | 133.83 | 19.07 | 112.7 | 38.7996 | 25.4403 | 20.4172 | 20.454 | 35.34 | 8.85 | 13.41
112.8 | 97.52 | 83.1 | 41.53 | 8.69 | 8.74 | 2.03 | 2.32 | 1877.86 | 31.18 | 41.01 | 6 | 6.85 | 18.45 | 155.85 | 133.71 | 19.07 | 112.8 | 38.8154 | 25.4337 | 20.4192 | 20.4607 | 35.36 | 8.75 | 12.95
112.9 | 93.74 | 81.44 | 41.24 | 8.74 | 8.69 | 2.03 | 2.4 | 1897.98 | 31.06 | 39.88 | 6.14 | 7.5 | 15.49 | 155.96 | 133.71 | 19.08 | 112.9 | 38.8344 | 25.4147 | 20.422 | 20.4753 | 35.38 | 8.63 | 12.49
113 | 91.3 | 77.42 | 40.95 | 8.08 | 9.22 | 2.03 | 2.46 | 1928.76 | 33.4 | 39.02 | 5.83 | 6.15 | 16.65 | 155.96 | 133.07 | 19.08 | 113 | 38.8502 | 25.412 | 20.4248 | 20.479 | 35.4 | 8.49 | 12.06
113.1 | 86.42 | 78.3 | 41.14 | 9.21 | 9.71 | 2.02 | 2.53 | 1969.8 | 33.92 | 38.15 | 5.71 | 6.98 | 16.74 | 155.96 | 132.17 | 19.09 | 113.1 | 38.871 | 25.4267 | 20.4248 | 20.4677 | 35.42 | 8.39 | 11.68
113.2 | 90.36 | 85.32 | 40.76 | 10.34 | 10 | 2 | 2.56 | 2046.34 | 35.35 | 37.01 | 5.53 | 6.58 | 17.03 | 155.85 | 132.81 | 19.09 | 113.2 | 38.889 | 25.4307 | 20.4166 | 20.4657 | 35.44 | 8.3 | 11.31
113.3 | 88.68 | 84.65 | 39.98 | 9.35 | 10 | 1.99 | 2.57 | 2140.5 | 38.68 | 36.54 | 5.56 | 8.38 | 16.89 | 155.74 | 133.45 | 19.09 | 113.3 | 38.9166 | 25.443 | 20.4096 | 20.4557 | 35.46 | 8.25 | 10.94
113.4 | 88.13 | 93.32 | 39.69 | 10.62 | 9.95 | 1.97 | 2.54 | 2190.24 | 40.5 | 35.82 | 5.64 | 8.08 | 17 | 155.18 | 133.45 | 19.1 | 113.4 | 38.9368 | 25.4503 | 20.406 | 20.4493 | 35.48 | 8.21 | 10.63
113.5 | 92.41 | 97.79 | 40.17 | 12.08 | 10.24 | 1.96 | 2.51 | 2209.72 | 40.37 | 35.16 | 5.64 | 8.45 | 17.07 | 154.95 | 133.32 | 19.1 | 113.5 | 38.9614 | 25.46 | 20.3966 | 20.4457 | 35.5 | 8.15 | 10.37
113.6 | 92.6 | 104.59 | 40.66 | 12.69 | 9.95 | 1.95 | 2.48 | 2210.91 | 41.44 | 34.75 | 5.56 | 8.94 | 16.37 | 154.84 | 133.45 | 19.1 | 113.6 | 38.9992 | 25.453 | 20.396 | 20.453 | 35.52 | 8.1 | 10.17
113.7 | 90.27 | 110.29 | 40.46 | 13.02 | 9.08 | 1.94 | 2.43 | 2205.45 | 41.44 | 34.59 | 5.7 | 10.94 | 15.36 | 154.84 | 133.19 | 19.1 | 113.7 | 39.0326 | 25.4457 | 20.401 | 20.461 | 35.54 | 8.07 | 10.05
113.8 | 90.73 | 113.41 | 39.21 | 13.2 | 9.32 | 1.92 | 2.37 | 2215.06 | 42.09 | 34.26 | 6.13 | 12.09 | 15.77 | 154.39 | 131.78 | 19.1 | 113.8 | 39.075 | 25.432 | 20.4104 | 20.47 | 35.56 | 8.04 | 9.99
113.9 | 83.8 | 119.61 | 36.98 | 13.02 | 9.47 | 1.9 | 2.31 | 2221.73 | 41.95 | 34.25 | 6.24 | 12.66 | 14.4 | 154.05 | 130.5 | 19.11 | 113.9 | 39.1134 | 25.427 | 20.4178 | 20.476 | 35.58 | 8.09 | 9.97
114 | 83.1 | 119.22 | 35.91 | 12.17 | 9.47 | 1.88 | 2.25 | 2209.78 | 42.1 | 34.68 | 6.56 | 11.15 | 14.05 | 153.94 | 129.98 | 19.1 | 114 | 39.1422 | 25.4313 | 20.4276 | 20.4767 | 35.6 | 8.18 | 10.01
114.1 | 81.44 | 114.59 | 37.56 | 11 | 9.22 | 1.87 | 2.17 | 2181.21 | 40.91 | 35.45 | 6.63 | 12.46 | 13.55 | 154.05 | 129.33 | 19.11 | 114.1 | 39.1664 | 25.4393 | 20.4386 | 20.471 | 35.62 | 8.25 | 10.04
114.2 | 77.42 | 110.37 | 40.08 | 10.1 | 8.98 | 1.87 | 2.11 | 2122.7 | 37.66 | 36.34 | 6.38 | 12.31 | 13.65 | 153.6 | 129.33 | 19.11 | 114.2 | 39.1998 | 25.45 | 20.4528 | 20.464 | 35.64 | 8.29 | 10.05
114.3 | 78.3 | 106.93 | 40.56 | 9.82 | 9.13 | 1.88 | 2.06 | 2053.05 | 35.28 | 37.97 | 6.39 | 11.69 | 13.64 | 153.6 | 129.59 | 19.11 | 114.3 | 39.2168 | 25.4527 | 20.463 | 20.461 | 35.66 | 8.33 | 10.11
114.4 | 85.32 | 101.91 | 40.66 | 8.55 | 9.56 | 1.9 | 2.03 | 1961.32 | 33.2 | 39.69 | 5.98 | 10.15 | 14.13 | 153.71 | 129.46 | 19.11 | 114.4 | 39.2526 | 25.4597 | 20.4736 | 20.4553 | 35.68 | 8.36 | 10.21
114.5 | 84.65 | 98.47 | 40.66 | 7.94 | 9.95 | 1.91 | 2.03 | 1879.63 | 29.7 | 41.09 | 5.75 | 11.24 | 14.71 | 153.37 | 129.46 | 19.11 | 114.5 | 39.28 | 25.4677 | 20.4882 | 20.456 | 35.7 | 8.38 | 10.27
114.6 | 93.32 | 87.5 | 40.76 | 8.46 | 10.24 | 1.93 | 2.06 | 1795.58 | 28.41 | 42.83 | 5.99 | 9.96 | 14.6 | 153.15 | 129.46 | 19.11 | 114.6 | 39.3032 | 25.469 | 20.4946 | 20.4557 | 35.72 | 8.41 | 10.33
114.7 | 97.79 | 88.67 | 41.14 | 8.65 | 10.24 | 1.94 | 2.12 | 1745.58 | 27.24 | 44.49 | 5.78 | 10.12 | 14.26 | 152.58 | 129.59 | 19.12 | 114.7 | 39.3092 | 25.4663 | 20.4972 | 20.4593 | 35.74 | 8.49 | 10.45
114.8 | 104.59 | 85.88 | 41.05 | 9.45 | 9.71 | 1.94 | 2.19 | 1746.03 | 25.81 | 44.8 | 5.82 | 9.89 | 15.86 | 152.24 | 129.33 | 19.11 | 114.8 | 39.3244 | 25.4623 | 20.499 | 20.4573 | 35.76 | 8.69 | 10.69
114.9 | 110.29 | 90.14 | 40.17 | 9.63 | 9.47 | 1.94 | 2.24 | 1815.32 | 27.11 | 44.93 | 5.68 | 9.83 | 16.3 | 152.24 | 128.81 | 19.12 | 114.9 | 39.329 | 25.463 | 20.5028 | 20.461 | 35.78 | 8.99 | 10.99
115 | 113.41 | 85 | 39.11 | 9.07 | 9.95 | 1.93 | 2.26 | 1879.22 | 29.02 | 43.03 | 5.43 | 7.7 | 17.51 | 152.35 | 127.9 | 19.12 | 115 | 39.344 | 25.4683 | 20.5054 | 20.4607 | 35.8 | 9.33 | 11.26
115.1 | 119.61 | 85.21 | 39.4 | 9.4 | 9.85 | 1.91 | 2.29 | 1929.58 | 30.19 | 40.49 | 5.42 | 6 | 18.1 | 152.24 | 127.64 | 19.13 | 115.1 | 39.37 | 25.4737 | 20.5082 | 20.459 | 35.82 | 9.7 | 11.58
115.2 | 119.22 | 84.44 | 40.27 | 9.16 | 10 | 1.9 | 2.32 | 1939.84 | 34.6 | 38.27 | 5.21 | 7.62 | 18.16 | 152.01 | 128.16 | 19.13 | 115.2 | 39.3942 | 25.4743 | 20.5116 | 20.4613 | 35.84 | 10.05 | 11.97
115.3 | 114.59 | 84.36 | 40.46 | 8.32 | 9.32 | 1.89 | 2.31 | 1939.48 | 35.77 | 36.37 | 5.18 | 8.85 | 17.6 | 152.01 | 128.81 | 19.14 | 115.3 | 39.4184 | 25.4773 | 20.512 | 20.4653 | 35.86 | 10.36 | 12.35
115.4 | 110.37 | 87.81 | 40.46 | 8.83 | 8.98 | 1.88 | 2.32 | 1948.18 | 36.42 | 34.77 | 5.18 | 7.88 | 17.64 | 151.9 | 129.2 | 19.14 | 115.4 | 39.4488 | 25.48 | 20.507 | 20.472 | 35.88 | 10.59 | 12.66
115.5 | 106.93 | 92.29 | 40.37 | 10.06 | 8.88 | 1.87 | 2.31 | 1959.55 | 37.49 | 33.98 | 5.18 | 8.34 | 18.79 | 152.01 | 129.07 | 19.14 | 115.5 | 39.492 | 25.4907 | 20.5028 | 20.474 | 35.9 | 10.74 | 12.9
115.6 | 101.91 | 90.77 | 40.37 | 9.73 | 9.17 | 1.85 | 2.28 | 1965.61 | 37.62 | 33.42 | 5.12 | 8.84 | 17.93 | 152.01 | 128.94 | 19.14 | 115.6 | 39.5114 | 25.5063 | 20.4992 | 20.485 | 35.92 | 10.87 | 13.12
115.7 | 98.47 | 95.88 | 40.37 | 8.6 | 9.17 | 1.83 | 2.24 | 1961.72 | 38.69 | 33.29 | 5.36 | 9.47 | 16.33 | 152.01 | 129.46 | 19.14 | 115.7 | 39.5386 | 25.514 | 20.4964 | 20.4867 | 35.94 | 10.95 | 13.33
115.8 | 87.5 | 100.15 | 40.66 | 8.32 | 9.22 | 1.82 | 2.19 | 1946.6 | 38.69 | 33.82 | 5.26 | 10.11 | 16.9 | 152.01 | 129.59 | 19.13 | 115.8 | 39.567 | 25.5193 | 20.4988 | 20.4923 | 35.96 | 10.98 | 13.44
115.9 | 88.67 | 108.24 | 40.85 | 9.12 | 9.22 | 1.8 | 2.13 | 1939.33 | 36.89 | 34.73 | 5.45 | 12.4 | 16.58 | 152.01 | 129.46 | 19.14 | 115.9 | 39.5902 | 25.51 | 20.5056 | 20.4897 | 35.98 | 10.96 | 13.43
116 | 85.88 | 114.19 | 40.76 | 8.98 | 9.03 | 1.8 | 2.08 | 1924.45 | 34.17 | 36.34 | 5.42 | 13.11 | 18.05 | 152.01 | 129.46 | 19.13 | 116 | 39.6036 | 25.513 | 20.513 | 20.4997 | 36 | 10.93 | 13.4
116.1 | 90.14 | 110.98 | 40.85 | 8.08 | 9.22 | 1.79 | 2.01 | 1881.2 | 31.8 | 38.11 | 5.28 | 12.49 | 17.98 | 152.01 | 129.46 | 19.14 | 116.1 | 39.6338 | 25.5117 | 20.5224 | 20.502 | 36.02 | 10.89 | 13.37
116.2 | 85 | 112.53 | 40.76 | 7.38 | 9.17 | 1.79 | 1.96 | 1826.61 | 29.45 | 40.38 | 5.23 | 12.39 | 18.22 | 152.01 | 129.59 | 19.13 | 116.2 | 39.6618 | 25.5137 | 20.5322 | 20.5063 | 36.04 | 10.82 | 13.34
116.3 | 85.21 | 114.66 | 40.85 | 7.24 | 9.37 | 1.8 | 1.95 | 1747.57 | 28.75 | 42.56 | 5.56 | 13.71 | 17.88 | 152.01 | 129.59 | 19.14 | 116.3 | 39.69 | 25.5137 | 20.5408 | 20.509 | 36.06 | 10.72 | 13.31
116.4 | 84.44 | 117.02 | 40.85 | 7.47 | 9.17 | 1.8 | 1.95 | 1694.95 | 25.77 | 45.37 | 5.26 | 14.11 | 17.82 | 151.9 | 129.46 | 19.14 | 116.4 | 39.7132 | 25.5177 | 20.5464 | 20.5143 | 36.08 | 10.63 | 13.27
116.5 | 84.36 | 111.31 | 40.76 | 7.75 | 9.17 | 1.8 | 1.95 | 1676.25 | 24.47 | 47.49 | 5.4 | 12.73 | 18.53 | 150.99 | 129.46 | 19.14 | 116.5 | 39.7374 | 25.5277 | 20.5508 | 20.5217 | 36.1 | 10.61 | 13.28
116.6 | 87.81 | 104.24 | 40.66 | 7.42 | 9.03 | 1.8 | 1.96 | 1659.19 | 22.24 | 50.37 | 5.15 | 12.27 | 19.25 | 150.41 | 129.46 | 19.14 | 116.6 | 39.7526 | 25.5343 | 20.5528 | 20.5253 | 36.12 | 10.68 | 13.35
116.7 | 92.29 | 100.99 | 40.66 | 7 | 9.22 | 1.8 | 1.97 | 1646.21 | 22.83 | 52.36 | 5.14 | 12.77 | 19.3 | 150.3 | 129.46 | 19.14 | 116.7 | 39.771 | 25.535 | 20.5518 | 20.5267 | 36.14 | 10.8 | 13.46
116.8 | 90.77 | 101.2 | 40.85 | 7.05 | 9.17 | 1.81 | 1.99 | 1641.67 | 22.6 | 54.06 | 5.05 | 12.67 | 20 | 150.07 | 129.46 | 19.14 | 116.8 | 39.7872 | 25.5607 | 20.5502 | 20.5287 | 36.16 | 10.98 | 13.61
116.9 | 95.88 | 101.6 | 40.76 | 7.47 | 9.17 | 1.81 | 2.01 | 1649.24 | 22.33 | 53.85 | 5.15 | 12.18 | 19.64 | 149.96 | 129.33 | 19.14 | 116.9 | 39.8074 | 25.5513 | 20.5484 | 20.5293 | 36.18 | 11.18 | 13.8
117 | 100.15 | 103.84 | 40.56 | 7.85 | 8.93 | 1.81 | 2.03 | 1654.6 | 21.99 | 52.82 | 5.34 | 11.21 | 20.18 | 149.73 | 129.46 | 19.14 | 117 | 39.8216 | 25.5573 | 20.5474 | 20.5323 | 36.2 | 11.39 | 13.98
117.1 | 108.24 | 106.53 | 40.46 | 7.99 | 8.84 | 1.81 | 2.07 | 1656.7 | 22.47 | 51.53 | 5.78 | 12.15 | 19.55 | 149.61 | 129.46 | 19.15 | 117.1 | 39.8502 | 25.5413 | 20.5476 | 20.5327 | 36.22 | 11.58 | 14.16
117.2 | 114.19 | 110.06 | 40.37 | 7.89 | 8.88 | 1.8 | 2.09 | 1656.47 | 24.29 | 50.14 | 5.42 | 11.74 | 20.25 | 149.5 | 129.59 | 19.14 | 117.2 | 39.8714 | 25.555 | 20.5476 | 20.5357 | 36.24 | 11.73 | 14.31
117.3 | 110.98 | 114.77 | 40.37 | 8.13 | 9.22 | 1.79 | 2.12 | 1678.2 | 24.85 | 48.68 | 5.32 | 11.36 | 20.31 | 149.27 | 129.46 | 19.15 | 117.3 | 39.8902 | 25.548 | 20.5492 | 20.5363 | 36.26 | 11.84 | 14.41
117.4 | 112.53 | 118.66 | 40.17 | 8.18 | 9.22 | 1.78 | 2.13 | 1700.11 | 25.04 | 47.11 | 5.16 | 11.68 | 20.77 | 148.12 | 129.33 | 19.16 | 117.4 | 39.9154 | 25.5347 | 20.5538 | 20.5417 | 36.28 | 11.82 | 14.47
117.5 | 114.66 | 119.12 | 40.08 | 8.04 | 9.27 | 1.77 | 2.11 | 1723.74 | 25.27 | 46.74 | 5.12 | 11.88 | 21.43 | 148.12 | 128.42 | 19.17 | 117.5 | 39.9436 | 25.5233 | 20.5586 | 20.5443 | 36.3 | 11.7 | 14.47
117.6 | 117.02 | 119.33 | 40.27 | 8.27 | 9.03 | 1.76 | 2.08 | 1729.02 | 26.19 | 46.42 | 5.44 | 11.05 | 21.31 | 148.23 | 128.42 | 19.17 | 117.6 | 39.9598 | 25.5327 | 20.5638 | 20.5507 | 36.32 | 11.56 | 14.43
117.7 | 111.31 | 120.84 | 40.56 | 8.69 | 8.88 | 1.75 | 2.06 | 1738.34 | 26.17 | 47.11 | 5.66 | 9.54 | 21.6 | 148.23 | 128.55 | 19.18 | 117.7 | 39.975 | 25.542 | 20.5686 | 20.5517 | 36.34 | 11.44 | 14.39
117.8 | 104.24 | 121.33 | 40.66 | 8.69 | 8.69 | 1.75 | 2.02 | 1743.27 | 26.41 | 46.93 | 5.44 | 8.81 | 21.52 | 147.89 | 128.68 | 19.18 | 117.8 | 39.9954 | 25.5533 | 20.5714 | 20.5537 | 36.36 | 11.35 | 14.35
117.9 | 100.99 | 130.25 | 40.66 | 8.6 | 8.25 | 1.76 | 1.98 | 1728.82 | 24.2 | 46.8 | 5.26 | 7.69 | 23.62 | 148.12 | 128.29 | 19.2 | 117.9 | 40.0084 | 25.559 | 20.5732 | 20.5537 | 36.38 | 11.3 | 14.32
118 | 101.2 | 141.06 | 40.56 | 8.18 | 8.01 | 1.77 | 1.97 | 1692.68 | 25.15 | 46.35 | 5.26 | 6.91 | 25.73 | 148.12 | 128.29 | 19.2 | 118 | 40.0196 | 25.568 | 20.5748 | 20.5547 | 36.4 | 11.32 | 14.35
118.1 | 101.6 | 156.16 | 40.56 | 7.89 | 8.35 | 1.79 | 1.98 | 1660.9 | 25.41 | 45.59 | 5.78 | 6.49 | 26.18 | 148 | 128.16 | 19.21 | 118.1 | 40.0414 | 25.5807 | 20.5748 | 20.5573 | 36.42 | 11.44 | 14.45
118.2 | 103.84 | 177.02 | 40.56 | 7.47 | 8.5 | 1.82 | 1.98 | 1623.37 | 25.29 | 43.39 | 6.24 | 6.79 | 28.01 | 148 | 128.16 | 19.21 | 118.2 | 40.074 | 25.5927 | 20.5772 | 20.5613 | 36.44 | 11.64 | 14.61
118.3 | 106.53 | 202.33 | 40.66 | 7.1 | 8.69 | 1.85 | 2 | 1577.65 | 25.32 | 41.92 | 6.58 | 6.09 | 30.15 | 147.42 | 128.03 | 19.22 | 118.3 | 40.1044 | 25.5897 | 20.5828 | 20.5627 | 36.46 | 11.88 | 14.79
118.4 | 110.06 | 230.51 | 40.76 | 6.49 | 8.93 | 1.89 | 2.03 | 1537 | 25.61 | 40.2 | 6.68 | 6.44 | 33.18 | 146.03 | 128.94 | 19.22 | 118.4 | 40.1338 | 25.5783 | 20.5856 | 20.568 | 36.48 | 12.1 | 14.99
118.5 | 114.77 | 259.23 | 40.76 | 6.63 | 9.47 | 1.92 | 2.07 | 1529.38 | 25.73 | 38.98 | 6.39 | 8.09 | 35.4 | 146.03 | 129.07 | 19.23 | 118.5 | 40.1676 | 25.5647 | 20.5888 | 20.568 | 36.5 | 12.24 | 15.14
118.6 | 118.66 | 289.18 | 40.85 | 7.89 | 9.95 | 1.94 | 2.11 | 1552.05 | 27.67 | 37.95 | 6.21 | 8.47 | 38.16 | 146.15 | 128.81 | 19.23 | 118.6 | 40.198 | 25.5693 | 20.5902 | 20.568 | 36.52 | 12.28 | 15.17
118.7 | 119.12 | 320.27 | 41.05 | 8.46 | 10.63 | 1.96 | 2.15 | 1579.35 | 27.67 | 36.57 | 6.55 | 8.95 | 40.52 | 146.15 | 128.81 | 19.24 | 118.7 | 40.2058 | 25.5727 | 20.5934 | 20.5643 | 36.54 | 12.2 | 15.08
118.8 | 119.33 | 355.63 | 41.14 | 8.41 | 11.21 | 1.97 | 2.19 | 1603.4 | 28.58 | 34.82 | 6.9 | 10.7 | 41.38 | 146.15 | 128.81 | 19.24 | 118.8 | 40.2128 | 25.576 | 20.594 | 20.5673 | 36.56 | 12.02 | 14.9
118.9 | 120.84 | 378.92 | 41.24 | 8.74 | 11.17 | 2 | 2.23 | 1644.83 | 31.68 | 33.5 | 6.47 | 11.45 | 43.05 | 146.03 | 129.07 | 19.24 | 118.9 | 40.227 | 25.5693 | 20.5958 | 20.5707 | 36.58 | 11.74 | 14.67
119 | 121.33 | 392.97 | 41.24 | 9.49 | 11.41 | 2.02 | 2.28 | 1714.23 | 35.15 | 32.21 | 6.22 | 12.79 | 44.42 | 145.69 | 129.07 | 19.24 | 119 | 40.2376 | 25.5793 | 20.5948 | 20.571 | 36.6 | 11.39 | 14.36
119.1 | 130.25 | 393.93 | 40.85 | 10.71 | 11.02 | 2.04 | 2.33 | 1820.6 | 38.09 | 30.86 | 5.91 | 12.82 | 45.6 | 145.57 | 129.07 | 19.24 | 119.1 | 40.2392 | 25.5807 | 20.5948 | 20.5727 | 36.62 | 11.03 | 13.97
119.2 | 141.06 | 387.84 | 40.37 | 11.23 | 10.83 | 2.05 | 2.39 | 1946.07 | 40.82 | 30 | 6.08 | 13.82 | 44.73 | 145.45 | 128.81 | 19.25 | 119.2 | 40.2544 | 25.5867 | 20.593 | 20.575 | 36.64 | 10.73 | 13.6
119.3 | 156.16 | 379.05 | 40.08 | 11.56 | 10.83 | 2.05 | 2.44 | 2063.15 | 45.24 | 29.6 | 5.9 | 13 | 44.97 | 144.75 | 128.81 | 19.25 | 119.3 | 40.2774 | 25.6013 | 20.5906 | 20.5777 | 36.66 | 10.51 | 13.34
119.4 | 177.02 | 369.59 | 40.37 | 14.05 | 10.92 | 2.05 | 2.47 | 2168.35 | 48.1 | 29.59 | 6 | 11.02 | 45.27 | 143.94 | 128.81 | 19.25 | 119.4 | 40.2904 | 25.6027 | 20.5878 | 20.5763 | 36.68 | 10.38 | 13.2
119.5 | 202.33 | 353.14 | 40.95 | 15.13 | 11.26 | 2.05 | 2.49 | 2235.49 | 49.13 | 29.91 | 6.07 | 12.23 | 45.07 | 143.23 | 128.68 | 19.25 | 119.5 | 40.3054 | 25.5917 | 20.5874 | 20.5807 | 36.7 | 10.35 | 13.13
119.6 | 230.51 | 348.65 | 41.34 | 15.04 | 11.41 | 2.06 | 2.47 | 2266.79 | 47.83 | 30.51 | 6.02 | 11.37 | 45.59 | 143.23 | 128.42 | 19.26 | 119.6 | 40.3256 | 25.576 | 20.5916 | 20.5843 | 36.72 | 10.4 | 13.08
119.7 | 259.23 | 345.27 | 41.53 | 14.9 | 12.18 | 2.07 | 2.45 | 2274.64 | 45.49 | 31.11 | 5.92 | 13.64 | 45.4 | 143.12 | 128.42 | 19.25 | 119.7 | 40.3468 | 25.572 | 20.5938 | 20.589 | 36.74 | 10.5 | 13.04
119.8 | 289.18 | 344.58 | 41.43 | 14.43 | 14.37 | 2.08 | 2.44 | 2248.54 | 44.65 | 31.84 | 6.37 | 12.39 | 45.14 | 142.88 | 128.16 | 19.25 | 119.8 | 40.3602 | 25.581 | 20.5986 | 20.5903 | 36.76 | 10.62 | 13.08
119.9 | 320.27 | 354.06 | 41.43 | 14.05 | 16.75 | 2.09 | 2.44 | 2177.11 | 43.95 | 31.98 | 6.84 | 11.6 | 44.14 | 142.29 | 127.9 | 19.25 | 119.9 | 40.371 | 25.5797 | 20.6072 | 20.5917 | 36.78 | 10.68 | 13.14
120 | 355.63 | 367.41 | 41.05 | 14.05 | 18.2 | 2.11 | 2.42 | 2097.11 | 41.41 | 31.41 | 6.86 | 10.56 | 43.95 | 141.82 | 127.77 | 19.25 | 120 | 40.3872 | 25.5823 | 20.6136 | 20.5947 | 36.8 | 10.71 | 13.17
120.1 | 378.92 | 363.49 | 40.46 | 14.61 | 18.25 | 2.12 | 2.43 | 2039.85 | 42.36 | 30.34 | 6.98 | 10.74 | 42.75 | 141.82 | 127.25 | 19.25 | 120.1 | 40.4006 | 25.5823 | 20.618 | 20.5957 | 36.82 | 10.73 | 13.19
120.2 | 392.97 | 358.51 | 38.92 | 16.82 | 17.48 | 2.14 | 2.43 | 2033 | 44.24 | 29.05 | 7.16 | 11.98 | 40.8 | 141.59 | 126.86 | 19.25 | 120.2 | 40.4062 | 25.579 | 20.6234 | 20.6003 | 36.84 | 10.68 | 13.2
120.3 | 393.93 | 346.13 | 36.01 | 18.99 | 17.04 | 2.15 | 2.43 | 2111.78 | 48.97 | 27.42 | 7.26 | 13.84 | 39.16 | 140.64 | 126.6 | 19.26 | 120.3 | 40.4152 | 25.5957 | 20.628 | 20.6013 | 36.86 | 10.62 | 13.17
120.4 | 387.84 | 317.16 | 34.08 | 21.29 | 16.65 | 2.16 | 2.43 | 2239.23 | 54.86 | 25.76 | 7.5 | 12.43 | 38.32 | 140.17 | 126.6 | 19.26 | 120.4 | 40.4338 | 25.6267 | 20.6308 | 20.607 | 36.88 | 10.56 | 13.17
120.5 | 379.05 | 303.24 | 32.72 | 29.93 | 16.5 | 2.17 | 2.44 | 2390.78 | 62.11 | 24.4 | 7.31 | 13.74 | 36.22 | 138.86 | 126.34 | 19.26 | 120.5 | 40.4486 | 25.6357 | 20.6358 | 20.6083 | 36.9 | 10.51 | 13.15
120.6 | 369.59 | 280.96 | 32.33 | 39.99 | 16.46 | 2.17 | 2.46 | 2531.12 | 71.46 | 23.28 | 7.71 | 11.73 | 33.47 | 137.55 | 125.68 | 19.27 | 120.6 | 40.4588 | 25.621 | 20.6404 | 20.6143 | 36.92 | 10.52 | 13.17
120.7 | 353.14 | 260.65 | 32.24 | 51.41 | 16.17 | 2.16 | 2.48 | 2661.06 | 77.51 | 22.4 | 7.81 | 11.78 | 31.52 | 137.55 | 125.29 | 19.27 | 120.7 | 40.4818 | 25.5967 | 20.6438 | 20.6127 | 36.94 | 10.54 | 13.24
120.8 | 348.65 | 244.62 | 31.85 | 60.43 | 16.21 | 2.16 | 2.49 | 2793 | 84.18 | 21.54 | 7.65 | 11.7 | 31.59 | 137.31 | 123.98 | 19.27 | 120.8 | 40.499 | 25.5923 | 20.6452 | 20.618 | 36.96 | 10.56 | 13.29
120.9 | 345.27 | 230.95 | 31.66 | 63.58 | 18.98 | 2.15 | 2.51 | 2938.32 | 90.01 | 20.84 | 7.89 | 13.71 | 28.57 | 137.19 | 123.32 | 19.28 | 120.9 | 40.512 | 25.6023 | 20.647 | 20.6173 | 36.98 | 10.65 | 13.35
121 | 344.58 | 220.03 | 31.46 | 74.44 | 22.09 | 2.14 | 2.52 | 3036.69 | 98.45 | 20.19 | 7.94 | 12.43 | 28.04 | 137.19 | 123.18 | 19.29 | 121 | 40.516 | 25.6137 | 20.6464 | 20.621 | 37 | 10.77 | 13.49
121.1 | 354.06 | 227.84 | 31.37 | 85.71 | 26.12 | 2.14 | 2.53 | 3109.95 | 105.12 | 19.63 | 7.91 | 13.63 | 26.21 | 137.19 | 123.18 | 19.29 | 121.1 | 40.529 | 25.6213 | 20.6464 | 20.619 | 37.02 | 10.95 | 13.68
121.2 | 367.41 | 225.75 | 31.46 | 87.64 | 27.48 | 2.12 | 2.52 | 3136.61 | 108.88 | 18.97 | 7.88 | 14.58 | 25.51 | 137.19 | 123.18 | 19.29 | 121.2 | 40.5366 | 25.616 | 20.6472 | 20.619 | 37.04 | 11.14 | 13.85
121.3 | 363.49 | 232.45 | 31.95 | 84.59 | 26.31 | 2.11 | 2.5 | 3141.16 | 110.95 | 18.6 | 7.73 | 17.34 | 22.91 | 137.31 | 123.32 | 19.29 | 121.3 | 40.544 | 25.6013 | 20.6492 | 20.6213 | 37.06 | 11.29 | 13.93
121.4 | 358.51 | 230.43 | 32.14 | 82.57 | 25.49 | 2.09 | 2.48 | 3165.09 | 117.28 | 18.33 | 7.77 | 16.73 | 22.44 | 137.31 | 123.45 | 19.29 | 121.4 | 40.5542 | 25.6003 | 20.6502 | 20.6223 | 37.08 | 11.39 | 13.96
121.5 | 346.13 | 234.2 | 31.85 | 78.62 | 21.5 | 2.07 | 2.46 | 3191.58 | 115.55 | 18.34 | 7.59 | 16.03 | 23.56 | 137.43 | 123.58 | 19.3 | 121.5 | 40.5798 | 25.6083 | 20.6566 | 20.628 | 37.1 | 11.41 | 14.01
121.6 | 317.16 | 234.37 | 31.85 | 72.32 | 18.06 | 2.04 | 2.42 | 3202.51 | 117.22 | 18.61 | 7.47 | 15.9 | 23.36 | 137.07 | 123.98 | 19.3 | 121.6 | 40.593 | 25.624 | 20.6614 | 20.628 | 37.12 | 11.38 | 14.07
121.7 | 303.24 | 238.66 | 32.24 | 69.64 | 17.72 | 2.02 | 2.38 | 3195.1 | 110.85 | 19.22 | 7.39 | 14.91 | 23.91 | 136.23 | 123.98 | 19.3 | 121.7 | 40.6042 | 25.6363 | 20.6668 | 20.6323 | 37.14 | 11.28 | 14.04
121.8 | 280.96 | 246.85 | 33.2 | 63.2 | 18.5 | 2 | 2.35 | 3138.98 | 101.81 | 20.02 | 7.18 | 15.95 | 24.57 | 136.23 | 123.98 | 19.3 | 121.8 | 40.616 | 25.6647 | 20.6718 | 20.639 | 37.16 | 11.15 | 13.96
121.9 | 260.65 | 264.68 | 35.14 | 45.02 | 18.64 | 1.98 | 2.32 | 3051.48 | 94 | 21.27 | 6.6 | 17.06 | 26.99 | 136.11 | 124.5 | 19.3 | 121.9 | 40.6308 | 25.686 | 20.6776 | 20.6453 | 37.18 | 11.02 | 13.91
122 | 244.62 | 282.54 | 38.43 | 28.52 | 17.82 | 1.96 | 2.29 | 2922.13 | 83.5 | 22.74 | 6.47 | 14.55 | 28.98 | 135.87 | 125.03 | 19.31 | 122 | 40.6338 | 25.7057 | 20.6798 | 20.6543 | 37.2 | 10.95 | 13.92
122.1 | 230.95 | 291.41 | 40.27 | 22.37 | 17.96 | 1.96 | 2.27 | 2744.15 | 70.64 | 24.55 | 6.54 | 13.18 | 30.05 | 135.75 | 125.03 | 19.31 | 122.1 | 40.652 | 25.695 | 20.685 | 20.6537 | 37.22 | 10.99 | 14.03
122.2 | 220.03 | 292.96 | 40.56 | 19.45 | 18.5 | 1.95 | 2.27 | 2559.18 | 60.38 | 26.66 | 6.62 | 11.69 | 30.32 | 135.51 | 124.63 | 19.31 | 122.2 | 40.6682 | 25.706 | 20.6892 | 20.6643 | 37.24 | 11.13 | 14.19
122.3 | 227.84 | 286.55 | 40.17 | 16.68 | 19.13 | 1.95 | 2.28 | 2383.44 | 49.55 | 28.95 | 6.26 | 11.42 | 30.62 | 134.67 | 124.77 | 19.32 | 122.3 | 40.6924 | 25.7207 | 20.696 | 20.6813 | 37.26 | 11.36 | 14.39
122.4 | 225.75 | 275.07 | 40.27 | 14.24 | 19.42 | 1.94 | 2.28 | 2211.42 | 44.09 | 31.21 | 5.57 | 12.94 | 29.7 | 134.67 | 124.9 | 19.32 | 122.4 | 40.7112 | 25.752 | 20.7008 | 20.699 | 37.28 | 11.68 | 14.69
122.5 | 232.45 | 250.82 | 41.43 | 13.39 | 18.88 | 1.93 | 2.27 | 2062.33 | 39.81 | 33.4 | 5.45 | 13.01 | 28.86 | 134.67 | 124.9 | 19.32 | 122.5 | 40.7344 | 25.76 | 20.706 | 20.711 | 37.3 | 12.06 | 15.07
122.6 | 230.43 | 221.41 | 41.82 | 14.05 | 17.57 | 1.93 | 2.26 | 1957.68 | 35.92 | 35.09 | 5.24 | 14.93 | 26.1 | 134.67 | 124.77 | 19.32 | 122.6 | 40.7474 | 25.7657 | 20.7088 | 20.714 | 37.32 | 12.47 | 15.51
122.7 | 234.2 | 185.12 | 41.72 | 14.05 | 16.94 | 1.93 | 2.25 | 1905.22 | 33.93 | 36.29 | 5.28 | 11.15 | 24.58 | 134.67 | 124.77 | 19.33 | 122.7 | 40.7582 | 25.768 | 20.7122 | 20.7237 | 37.34 | 12.93 | 16.04
122.8 | 234.37 | 155.59 | 41.53 | 13.35 | 16.46 | 1.93 | 2.22 | 1887.72 | 31.75 | 37.15 | 5.41 | 11.26 | 22.46 | 134.67 | 124.77 | 19.33 | 122.8 | 40.7674 | 25.761 | 20.7136 | 20.725 | 37.36 | 13.41 | 16.64
122.9 | 238.66 | 133.65 | 41.72 | 11.7 | 16.6 | 1.94 | 2.22 | 1858.67 | 32.55 | 37.8 | 5.38 | 11.82 | 20.82 | 134.67 | 124.37 | 19.33 | 122.9 | 40.7802 | 25.7243 | 20.7158 | 20.7083 | 37.38 | 13.94 | 17.26
123 | 246.85 | 124.85 | 41.72 | 9.96 | 16.12 | 1.95 | 2.2 | 1821.07 | 32.2 | 38 | 5.01 | 11.31 | 19.29 | 134.67 | 124.37 | 19.34 | 123 | 40.7864 | 25.6843 | 20.7168 | 20.693 | 37.4 | 14.55 | 17.9
123.1 | 264.68 | 118.73 | 41.63 | 10.53 | 14.66 | 1.95 | 2.17 | 1808.43 | 31.03 | 37.82 | 4.97 | 9.75 | 20.98 | 134.67 | 124.37 | 19.34 | 123.1 | 40.8056 | 25.661 | 20.7164 | 20.681 | 37.42 | 15.19 | 18.56
123.2 | 282.54 | 123.77 | 41.14 | 12.12 | 13.45 | 1.95 | 2.15 | 1825.78 | 31.86 | 38.05 | 5.35 | 11.24 | 20 | 134.79 | 124.5 | 19.33 | 123.2 | 40.827 | 25.68 | 20.7166 | 20.6973 | 37.44 | 15.75 | 19.18
123.3 | 291.41 | 120.57 | 39.79 | 12.92 | 12.96 | 1.95 | 2.11 | 1863.64 | 31.94 | 38.14 | 5.86 | 9.63 | 20.31 | 135.03 | 124.37 | 19.34 | 123.3 | 40.8464 | 25.6877 | 20.7182 | 20.7047 | 37.46 | 16.22 | 19.69
123.4 | 292.96 | 121.04 | 36.79 | 13.86 | 12.91 | 1.95 | 2.1 | 1951.56 | 33.41 | 37.76 | 5.81 | 9.96 | 20.6 | 135.15 | 124.5 | 19.35 | 123.4 | 40.8616 | 25.6787 | 20.7198 | 20.7053 | 37.48 | 16.56 | 20.14
123.5 | 286.55 | 123.96 | 36.11 | 13.25 | 13.5 | 1.95 | 2.1 | 2041.92 | 35.7 | 37.79 | 5.97 | 13.37 | 19.1 | 135.03 | 124.77 | 19.35 | 123.5 | 40.8808 | 25.6817 | 20.7228 | 20.7143 | 37.5 | 16.7 | 20.49
123.6 | 275.07 | 128.05 | 38.14 | 14.47 | 13.16 | 1.94 | 2.11 | 2097.03 | 37.37 | 37.84 | 5.76 | 14.35 | 20.39 | 134.67 | 124.37 | 19.35 | 123.6 | 40.8802 | 25.742 | 20.7272 | 20.738 | 37.52 | 16.66 | 20.68
123.7 | 250.82 | 132.19 | 40.08 | 14.9 | 13.01 | 1.94 | 2.12 | 2115.15 | 36.77 | 38.06 | 5.66 | 15.07 | 20.03 | 134.67 | 123.84 | 19.36 | 123.7 | 40.8894 | 25.7837 | 20.7314 | 20.7613 | 37.54 | 16.43 | 20.64
123.8 | 221.41 | 131.04 | 40.37 | 14.9 | 13.2 | 1.94 | 2.15 | 2114.46 | 36.11 | 37.97 | 5.5 | 14.99 | 20.82 | 134.67 | 123.32 | 19.36 | 123.8 | 40.8952 | 25.7923 | 20.7334 | 20.7663 | 37.56 | 16.09 | 20.43
123.9 | 185.12 | 123.01 | 40.56 | 14.24 | 13.25 | 1.94 | 2.17 | 2100.36 | 35.16 | 37.86 | 5.78 | 14.29 | 21.73 | 134.79 | 123.58 | 19.36 | 123.9 | 40.9048 | 25.756 | 20.737 | 20.7577 | 37.58 | 15.7 | 20.16
124 | 155.59 | 130.21 | 40.76 | 11.23 | 14.13 | 1.94 | 2.18 | 2062.14 | 36.39 | 37.59 | 5.8 | 15.69 | 19.86 | 135.03 | 125.68 | 19.36 | 124 | 40.9178 | 25.756 | 20.7394 | 20.762 | 37.6 | 15.27 | 19.8
124.1 | 133.65 | 133.46 | 40.76 | 10.81 | 13.88 | 1.95 | 2.18 | 1958.89 | 35.39 | 37.38 | 5.94 | 14.05 | 20.28 | 134.18 | 124.77 | 19.36 | 124.1 | 40.9356 | 25.7487 | 20.7426 | 20.7547 | 37.62 | 14.84 | 19.32
124.2 | 124.85 | 137.57 | 40.46 | 13.35 | 13.88 | 1.95 | 2.18 | 1875.44 | 33.62 | 36.9 | 5.86 | 14.26 | 19.71 | 133.94 | 124.9 | 19.36 | 124.2 | 40.952 | 25.7497 | 20.7458 | 20.756 | 37.64 | 14.44 | 18.79
124.3 | 118.73 | 137.43 | 39.88 | 14.8 | 13.93 | 1.95 | 2.19 | 1878.64 | 32.78 | 36.48 | 5.96 | 16.07 | 18.43 | 133.58 | 124.9 | 19.37 | 124.3 | 40.9692 | 25.7333 | 20.748 | 20.7433 | 37.66 | 14.09 | 18.27
124.4 | 123.77 | 134.23 | 38.63 | 14.71 | 13.79 | 1.95 | 2.17 | 1908.61 | 33.62 | 35.79 | 5.41 | 14.76 | 20.33 | 133.82 | 125.03 | 19.37 | 124.4 | 40.9882 | 25.7197 | 20.7496 | 20.7363 | 37.68 | 13.81 | 17.84
124.5 | 120.57 | 141.04 | 38.82 | 12.74 | 14.03 | 1.95 | 2.17 | 1925.41 | 35.58 | 35.29 | 5.63 | 15.08 | 20.36 | 134.67 | 125.29 | 19.38 | 124.5 | 41.0024 | 25.708 | 20.7514 | 20.7333 | 37.7 | 13.58 | 17.49
124.6 | 121.04 | 148.66 | 41.24 | 12.22 | 15 | 1.95 | 2.17 | 1902.37 | 37.12 | 34.93 | 5.78 | 13.39 | 21.72 | 134.79 | 125.55 | 19.39 | 124.6 | 41.0166 | 25.7097 | 20.7534 | 20.7397 | 37.72 | 13.43 | 17.2
124.7 | 123.96 | 145.65 | 41.24 | 14.33 | 14.13 | 1.96 | 2.17 | 1874.99 | 35.66 | 34.68 | 5.89 | 14.52 | 19.52 | 134.91 | 125.82 | 19.39 | 124.7 | 41.0274 | 25.7273 | 20.7552 | 20.7577 | 37.74 | 13.38 | 17.04
124.8 | 128.05 | 146.64 | 40.76 | 14.66 | 13.06 | 1.97 | 2.16 | 1899.54 | 34.71 | 34.9 | 5.8 | 16.78 | 17.48 | 134.91 | 126.08 | 19.39 | 124.8 | 41.0364 | 25.757 | 20.758 | 20.7733 | 37.76 | 13.42 | 16.99
124.9 | 132.19 | 151.86 | 40.17 | 14.61 | 13.45 | 1.98 | 2.16 | 1925.73 | 35.05 | 34.95 | 5.87 | 16.96 | 17.63 | 134.55 | 126.08 | 19.4 | 124.9 | 41.049 | 25.7813 | 20.7612 | 20.7877 | 37.78 | 13.54 | 17.01
125 | 131.04 | 151.58 | 38.63 | 15.7 | 14.22 | 1.98 | 2.16 | 1931.1 | 34.7 | 34.6 | 5.6 | 18.95 | 15.44 | 133.82 | 125.82 | 19.4 | 125 | 41.059 | 25.8233 | 20.765 | 20.7977 | 37.8 | 13.72 | 17.07
125.1 | 123.01 | 151.86 | 37.37 | 14.61 | 15.92 | 1.99 | 2.18 | 1938.4 | 37.57 | 34.02 | 5.34 | 18.81 | 16.71 | 134.3 | 126.08 | 19.41 | 125.1 | 41.0752 | 25.8313 | 20.769 | 20.8003 | 37.82 | 13.9 | 17.1
125.2 | 130.21 | 146.67 | 39.69 | 12.27 | 15.92 | 2 | 2.19 | 1909.94 | 37.87 | 33.47 | 4.95 | 18.57 | 17.49 | 134.18 | 126.73 | 19.41 | 125.2 | 41.0852 | 25.8553 | 20.7732 | 20.8057 | 37.84 | 13.94 | 17.08
125.3 | 133.46 | 152.74 | 41.34 | 13.39 | 15.73 | 2.01 | 2.2 | 1923.27 | 37.87 | 33.04 | 5.31 | 15.24 | 17.54 | 134.06 | 126.86 | 19.41 | 125.3 | 41.1016 | 25.8403 | 20.7798 | 20.808 | 37.86 | 13.82 | 16.97
125.4 | 137.57 | 155.47 | 41.34 | 15.27 | 15.58 | 2.02 | 2.23 | 1968.96 | 38.55 | 33.31 | 5.4 | 16.44 | 16.33 | 133.58 | 126.34 | 19.42 | 125.4 | 41.1108 | 25.827 | 20.7856 | 20.8143 | 37.88 | 13.61 | 16.79
125.5 | 137.43 | 160.61 | 40.95 | 15.79 | 15.53 | 2.03 | 2.25 | 1999.3 | 38.19 | 33.33 | 5.81 | 17.07 | 15.81 | 133.21 | 125.82 | 19.42 | 125.5 | 41.123 | 25.7887 | 20.7922 | 20.815 | 37.9 | 13.3 | 16.51
125.6 | 134.23 | 158.09 | 40.46 | 15.84 | 15.83 | 2.04 | 2.27 | 2031.32 | 37.96 | 33.4 | 6.19 | 16.38 | 18.36 | 132.97 | 125.42 | 19.42 | 125.6 | 41.1368 | 25.772 | 20.8 | 20.8187 | 37.92 | 12.9 | 16.05
125.7 | 141.04 | 162.54 | 40.46 | 15.37 | 17.67 | 2.05 | 2.3 | 2021.66 | 39.92 | 33.8 | 6 | 15.31 | 20.36 | 132.97 | 125.03 | 19.43 | 125.7 | 41.152 | 25.788 | 20.8072 | 20.818 | 37.94 | 12.46 | 15.55
125.8 | 148.66 | 166.33 | 41.53 | 15.04 | 17.82 | 2.06 | 2.29 | 1990.91 | 38.84 | 34.14 | 5.96 | 15.89 | 19.55 | 132.97 | 124.37 | 19.43 | 125.8 | 41.1558 | 25.8077 | 20.8106 | 20.823 | 37.96 | 12 | 15.1
125.9 | 145.65 | 169.79 | 41.72 | 15.13 | 17.18 | 2.08 | 2.28 | 1993.05 | 36.98 | 34.1 | 6.42 | 14.35 | 22.16 | 132.97 | 124.5 | 19.43 | 125.9 | 41.1702 | 25.8023 | 20.8158 | 20.827 | 37.98 | 11.61 | 14.69
126 | 146.64 | 166.31 | 41.05 | 13.72 | 16.99 | 2.09 | 2.3 | 2030.16 | 37.1 | 33.54 | 6.41 | 14.5 | 23.38 | 132.97 | 124.77 | 19.43 | 126 | 41.1812 | 25.7647 | 20.8208 | 20.8223 | 38 | 11.32 | 14.36
126.1 | 151.86 | 165.75 | 38.82 | 16.68 | 16.55 | 2.1 | 2.31 | 2091.85 | 39.31 | 32.28 | 6.76 | 12.97 | 24.07 | 133.09 | 124.63 | 19.44 | 126.1 | 41.1824 | 25.7383 | 20.823 | 20.8197 | 38.02 | 11.1 | 14.06
126.2 | 151.58 | 169.24 | 36.11 | 22.23 | 16.26 | 2.1 | 2.3 | 2159.96 | 45.38 | 30.62 | 6.82 | 14.06 | 23.96 | 133.46 | 124.9 | 19.43 | 126.2 | 41.1842 | 25.7183 | 20.8258 | 20.8087 | 38.04 | 10.97 | 13.86
126.3 | 151.86 | 171.98 | 36.21 | 19.74 | 14.85 | 2.1 | 2.33 | 2189.6 | 49.78 | 29.19 | 6.98 | 12.12 | 25.22 | 134.18 | 124.77 | 19.44 | 126.3 | 41.1942 | 25.7223 | 20.8318 | 20.8153 | 38.06 | 10.94 | 13.82
126.4 | 146.67 | 173.02 | 34.75 | 24.34 | 13.79 | 2.1 | 2.32 | 2262.46 | 53.16 | 28.09 | 6.7 | 12.75 | 23.92 | 134.18 | 125.03 | 19.44 | 126.4 | 41.1982 | 25.7367 | 20.8346 | 20.8237 | 38.08 | 10.98 | 13.89
126.5 | 152.74 | 169.47 | 32.72 | 29.04 | 13.84 | 2.1 | 2.31 | 2401.03 | 55.9 | 27.53 | 6.61 | 14.54 | 22.19 | 134.3 | 125.29 | 19.44 | 126.5 | 41.2074 | 25.758 | 20.8366 | 20.84 | 38.1 | 11.08 | 14.01
126.6 | 155.47 | 169.31 | 32.53 | 32.52 | 14.95 | 2.09 | 2.31 | 2563.05 | 59.53 | 27.19 | 6.58 | 15.63 | 21.61 | 134.42 | 125.82 | 19.44 | 126.6 | 41.2196 | 25.7593 | 20.8394 | 20.8433 | 38.12 | 11.29 | 14.21
126.7 | 160.61 | 170.77 | 33.3 | 40.32 | 15.68 | 2.09 | 2.31 | 2664.35 | 62.63 | 27.34 | 6.51 | 14.3 | 22.59 | 134.91 | 123.84 | 19.45 | 126.7 | 41.2384 | 25.751 | 20.8418 | 20.8443 | 38.14 | 11.61 | 14.55
126.8 | 158.09 | 180.06 | 34.95 | 38.77 | 16.5 | 2.08 | 2.3 | 2662.68 | 64.5 | 27.67 | 5.97 | 15.59 | 22.49 | 134.42 | 124.24 | 19.44 | 126.8 | 41.2556 | 25.7497 | 20.8398 | 20.843 | 38.16 | 12.04 | 15
126.9 | 162.54 | 176.03 | 38.33 | 32 | 15.15 | 2.09 | 2.31 | 2608.79 | 59.57 | 28.26 | 6.58 | 16.16 | 20.64 | 134.3 | 124.9 | 19.46 | 126.9 | 41.2674 | 25.7877 | 20.8414 | 20.8483 | 38.18 | 12.59 | 15.55
127 | 166.33 | 175.22 | 40.08 | 28.29 | 14.32 | 2.09 | 2.32 | 2577.24 | 56.35 | 29.05 | 6.5 | 15.59 | 21.23 | 134.3 | 125.16 | 19.45 | 127 | 41.2728 | 25.8143 | 20.842 | 20.853 | 38.2 | 13.21 | 16.2
127.1 | 169.79 | 171.72 | 38.92 | 25.94 | 14.9 | 2.09 | 2.33 | 2552.86 | 52.91 | 30.26 | 6.58 | 15.05 | 22.37 | 134.06 | 124.9 | 19.46 | 127.1 | 41.2858 | 25.8493 | 20.841 | 20.8577 | 38.22 | 13.86 | 16.86
127.2 | 166.31 | 171.45 | 37.08 | 22.13 | 16.26 | 2.1 | 2.32 | 2506.07 | 51.12 | 31.26 | 6.32 | 15.21 | 21.52 | 133.21 | 123.58 | 19.47 | 127.2 | 41.2924 | 25.8673 | 20.838 | 20.8627 | 38.24 | 14.49 | 17.45
127.3 | 165.75 | 167.9 | 38.33 | 17.39 | 17.96 | 2.1 | 2.32 | 2408.45 | 48.04 | 32.47 | 6.1 | 15.75 | 21.88 | 132.73 | 123.32 | 19.47 | 127.3 | 41.3006 | 25.896 | 20.8388 | 20.867 | 38.26 | 14.97 | 17.99
127.4 | 169.24 | 155.04 | 41.14 | 15.6 | 19.37 | 2.1 | 2.35 | 2282.66 | 44.7 | 33.19 | 5.93 | 14.09 | 22 | 132.61 | 123.84 | 19.48 | 127.4 | 41.3068 | 25.9127 | 20.8394 | 20.874 | 38.28 | 15.23 | 18.44
127.5 | 171.98 | 134.68 | 41.92 | 15.41 | 19.9 | 2.11 | 2.38 | 2222.77 | 40.53 | 33.86 | 6.16 | 13.14 | 21.61 | 132.49 | 124.11 | 19.48 | 127.5 | 41.3148 | 25.9187 | 20.8394 | 20.8757 | 38.3 | 15.27 | 18.7
127.6 | 173.02 | 122.92 | 42.21 | 15.27 | 20.1 | 2.13 | 2.41 | 2201.77 | 41.42 | 34.06 | 6.24 | 12.02 | 22.24 | 132.49 | 124.11 | 19.48 | 127.6 | 41.322 | 25.928 | 20.8408 | 20.8783 | 38.32 | 15.1 | 18.71
127.7 | 169.47 | 114.36 | 42.11 | 15.08 | 20.73 | 2.14 | 2.44 | 2185.88 | 41.03 | 34 | 6.4 | 10.83 | 21.29 | 132.61 | 124.5 | 19.48 | 127.7 | 41.3322 | 25.9423 | 20.8412 | 20.879 | 38.34 | 14.8 | 18.5
127.8 | 169.31 | 115.45 | 42.3 | 14.8 | 23.25 | 2.15 | 2.5 | 2140.4 | 41.87 | 32.48 | 5.89 | 9.78 | 21.28 | 132.61 | 124.77 | 19.48 | 127.8 | 41.3402 | 25.9373 | 20.8416 | 20.8807 | 38.36 | 14.41 | 18.2
127.9 | 170.77 | 115.19 | 42.11 | 14.9 | 25.34 | 2.16 | 2.54 | 2081.71 | 41.16 | 30.73 | 6.11 | 10.16 | 21.57 | 132.61 | 124.77 | 19.48 | 127.9 | 41.3442 | 25.9253 | 20.8474 | 20.8823 | 38.38 | 13.98 | 17.88
128 | 180.06 | 117.1 | 41.82 | 15.46 | 25.58 | 2.17 | 2.58 | 2099.08 | 46.75 | 28.77 | 6.02 | 10.39 | 20.51 | 132.61 | 124.9 | 19.48 | 128 | 41.355 | 25.9223 | 20.8466 | 20.8847 | 38.4 | 13.61 | 17.52
128.1 | 176.03 | 130.68 | 41.43 | 16.64 | 24.76 | 2.18 | 2.6 | 2194.74 | 52.47 | 26.87 | 5.82 | 9.73 | 22.21 | 132.61 | 124.77 | 19.49 | 128.1 | 41.359 | 25.9393 | 20.846 | 20.888 | 38.42 | 13.35 | 17.14
128.2 | 175.22 | 141.93 | 41.24 | 18 | 23.35 | 2.19 | 2.62 | 2307.73 | 58.54 | 24.92 | 5.84 | 7.08 | 24.3 | 132.49 | 125.03 | 19.48 | 128.2 | 41.368 | 25.9513 | 20.8444 | 20.8913 | 38.44 | 13.23 | 16.82
128.3 | 171.72 | 155.49 | 40.56 | 19.74 | 22.09 | 2.19 | 2.7 | 2437.37 | 66.28 | 23.41 | 6 | 7.37 | 25.39 | 132.49 | 125.29 | 19.48 | 128.3 | 41.3802 | 25.9557 | 20.8406 | 20.8947 | 38.46 | 13.17 | 16.62
128.4 | 171.45 | 173.79 | 39.69 | 23.03 | 20.39 | 2.19 | 2.74 | 2567.5 | 75.37 | 22.18 | 6.38 | 7.11 | 24.86 | 132.49 | 125.16 | 19.49 | 128.4 | 41.3932 | 25.9477 | 20.8324 | 20.8987 | 38.48 | 13.08 | 16.44
128.5 | 167.9 | 184.84 | 38.43 | 26.93 | 18.69 | 2.18 | 2.75 | 2707.74 | 84.29 | 21.33 | 6.34 | 7.87 | 25.25 | 132.61 | 125.03 | 19.49 | 128.5 | 41.4054 | 25.945 | 20.8294 | 20.9027 | 38.5 | 12.97 | 16.26
128.6 | 155.04 | 197.67 | 37.37 | 30.22 | 16.99 | 2.17 | 2.78 | 2854.17 | 92.14 | 20.93 | 6.49 | 7.35 | 26.53 | 132.61 | 124.37 | 19.5 | 128.6 | 41.4134 | 25.9307 | 20.8274 | 20.905 | 38.52 | 12.85 | 16.12
128.7 | 134.68 | 211.63 | 36.69 | 33.55 | 15.49 | 2.16 | 2.8 | 2971.18 | 95.22 | 20.81 | 6.56 | 6.78 | 27.78 | 132.49 | 123.58 | 19.5 | 128.7 | 41.4196 | 25.9063 | 20.829 | 20.9083 | 38.54 | 12.72 | 16
128.8 | 122.92 | 213.27 | 36.01 | 35.1 | 15.39 | 2.14 | 2.71 | 3061.83 | 94.39 | 21.07 | 6.65 | 8.18 | 26.36 | 132.49 | 123.05 | 19.5 | 128.8 | 41.4236 | 25.9013 | 20.8268 | 20.9107 | 38.56 | 12.57 | 15.85
128.9 | 114.36 | 215.98 | 34.95 | 32.52 | 16.5 | 2.11 | 2.62 | 3120.04 | 95.34 | 21.58 | 6.56 | 7.16 | 28.8 | 132.49 | 122.92 | 19.51 | 128.9 | 41.4236 | 25.8997 | 20.826 | 20.915 | 38.58 | 12.41 | 15.68
129 | 115.45 | 215.49 | 35.33 | 28.95 | 17.72 | 2.09 | 2.54 | 3106.72 | 90.34 | 22.31 | 6.66 | 10.82 | 26.9 | 132.49 | 123.05 | 19.52 | 129 | 41.4296 | 25.9027 | 20.8222 | 20.918 | 38.6 | 12.24 | 15.49
129.1 | 115.19 | 212.09 | 37.17 | 22.74 | 19.37 | 2.08 | 2.46 | 3021.3 | 85.15 | 23.1 | 6.5 | 11.97 | 26.61 | 132.49 | 122.92 | 19.52 | 129.1 | 41.4418 | 25.897 | 20.8156 | 20.9207 | 38.62 | 12.1 | 15.32
129.2 | 117.1 | 206.88 | 41.34 | 17.76 | 20.63 | 2.09 | 2.44 | 2868.8 | 75.98 | 24.19 | 6.53 | 11.68 | 25.89 | 132.49 | 123.18 | 19.52 | 129.2 | 41.4434 | 25.8973 | 20.812 | 20.9233 | 38.64 | 12 | 15.22
129.3 | 130.68 | 199.78 | 42.59 | 16.87 | 21.41 | 2.1 | 2.54 | 2689.87 | 67.53 | 25.13 | 6.3 | 13.37 | 26.46 | 132.49 | 123.32 | 19.52 | 129.3 | 41.4544 | 25.9107 | 20.8006 | 20.9293 | 38.66 | 11.93 | 15.14
129.4 | 141.93 | 196.44 | 42.79 | 16.12 | 22.18 | 2.12 | 2.64 | 2513.12 | 59.22 | 26.26 | 5.97 | 13.57 | 27.41 | 132.61 | 123.58 | 19.53 | 129.4 | 41.464 | 25.9127 | 20.7974 | 20.9347 | 38.68 | 11.9 | 15.06
129.5 | 155.49 | 201.23 | 42.69 | 15.55 | 23.35 | 2.13 | 2.76 | 2360.26 | 56.15 | 27.12 | 6.04 | 14.69 | 26.67 | 132.49 | 123.71 | 19.54 | 129.5 | 41.469 | 25.9057 | 20.7924 | 20.9377 | 38.7 | 11.91 | 15.01
129.6 | 173.79 | 203.31 | 42.3 | 15.7 | 24.66 | 2.13 | 2.88 | 2249.9 | 50.79 | 27.91 | 6.27 | 16.2 | 25.02 | 132.49 | 124.11 | 19.54 | 129.6 | 41.474 | 25.8923 | 20.7866 | 20.9383 | 38.72 | 11.95 | 14.99
129.7 | 184.84 | 205.87 | 42.4 | 15.7 | 25.68 | 2.12 | 2.98 | 2217.15 | 50.43 | 28.4 | 6.28 | 15.14 | 26.17 | 132.49 | 124.24 | 19.55 | 129.7 | 41.4834 | 25.909 | 20.7804 | 20.938 | 38.74 | 12.01 | 15
129.8 | 197.67 | 217.21 | 42.4 | 16.02 | 25.15 | 2.1 | 2.96 | 2217.64 | 48.48 | 28.97 | 6.67 | 15.66 | 25.35 | 132.37 | 124.77 | 19.54 | 129.8 | 41.4764 | 25.9197 | 20.7894 | 20.9403 | 38.76 | 12.09 | 15.05
129.9 | 211.63 | 234.83 | 42.4 | 17.43 | 24.08 | 2.1 | 2.85 | 2246.21 | 48.6 | 29.25 | 6.59 | 13.38 | 29.35 | 132.12 | 124.9 | 19.55 | 129.9 | 41.483 | 25.923 | 20.7816 | 20.9413 | 38.78 | 12.19 | 15.14
130 | 213.27 | 248.44 | 41.92 | 19.31 | 22.96 | 2.09 | 2.77 | 2297.64 | 49.79 | 29.68 | 7.15 | 14.24 | 28.61 | 132.12 | 124.77 | 19.55 | 130 | 41.4934 | 25.8893 | 20.7704 | 20.9447 | 38.8 | 12.3 | 15.22
130.1 | 215.98 | 257.97 | 40.37 | 20.82 | 21.65 | 2.09 | 2.68 | 2361.41 | 50.87 | 29.69 | 7.18 | 13.53 | 30.87 | 132 | 123.32 | 19.55 | 130.1 | 41.4934 | 25.8733 | 20.7704 | 20.9473 | 38.82 | 12.42 | 15.3
130.2 | 215.49 | 266.06 | 36.79 | 21.43 | 20.63 | 2.09 | 2.58 | 2415.93 | 51.2 | 29.68 | 7.26 | 11.84 | 32.22 | 131.76 | 122.39 | 19.55 | 130.2 | 41.4934 | 25.894 | 20.7696 | 20.9527 | 38.84 | 12.55 | 15.4
130.3 | 212.09 | 283.18 | 34.17 | 23.68 | 20.39 | 2.09 | 2.54 | 2439.38 | 53.26 | 29.5 | 7.51 | 12.95 | 31.88 | 131.76 | 122.39 | 19.55 | 130.3 | 41.5004 | 25.9147 | 20.7624 | 20.9563 | 38.86 | 12.68 | 15.51
130.4 | 206.88 | 302.04 | 33.69 | 29.23 | 21.02 | 2.09 | 2.61 | 2452.96 | 53.14 | 29.14 | 7.7 | 12.06 | 33.72 | 131.76 | 122.39 | 19.55 | 130.4 | 41.5004 | 25.9267 | 20.7618 | 20.9603 | 38.88 | 12.82 | 15.64
130.5 | 199.78 | 312.05 | 33.49 | 34.16 | 21.65 | 2.09 | 2.65 | 2501.75 | 55.75 | 28.63 | 7.47 | 12.81 | 38.02 | 131.76 | 122.26 | 19.55 | 130.5 | 41.4964 | 25.9217 | 20.767 | 20.9627 | 38.9 | 12.97 | 15.77
130.6 | 196.44 | 334.41 | 34.66 | 32.8 | 21.36 | 2.1 | 2.67 | 2564.14 | 58.49 | 28.19 | 7.14 | 14.91 | 40.76 | 131.76 | 122.52 | 19.56 | 130.6 | 41.4984 | 25.9147 | 20.7642 | 20.9663 | 38.92 | 13.13 | 15.87
130.7 | 201.23 | 366.94 | 38.04 | 26.36 | 21.5 | 2.1 | 2.62 | 2561.4 | 59.32 | 27.72 | 7.22 | 16.13 | 43.06 | 131.76 | 122.52 | 19.56 | 130.7 | 41.5034 | 25.9073 | 20.7576 | 20.9677 | 38.94 | 13.25 | 15.99
130.8 | 203.31 | 397.45 | 41.34 | 24.95 | 22.96 | 2.11 | 2.55 | 2520.6 | 59.42 | 27.34 | 7.16 | 19.4 | 42.55 | 131.76 | 122.52 | 19.57 | 130.8 | 41.5098 | 25.888 | 20.75 | 20.9667 | 38.96 | 13.31 | 16.1
130.9 | 205.87 | 424.66 | 40.76 | 26.03 | 24.76 | 2.13 | 2.44 | 2485.12 | 58.82 | 26.91 | 6.79 | 18.98 | 46.16 | 131.88 | 122.39 | 19.57 | 130.9 | 41.5128 | 25.8893 | 20.7468 | 20.968 | 38.98 | 13.32 | 16.2
131 | 217.21 | 437.65 | 38.63 | 23.64 | 26.26 | 2.14 | 2.34 | 2474.41 | 59.26 | 26.29 | 6.53 | 20.09 | 47.22 | 132 | 122.66 | 19.57 | 131 | 41.5122 | 25.8927 | 20.7466 | 20.9713 | 39 | 13.27 | 16.25
131.1 | 234.83 | 451.87 | 36.88 | 21.57 | 28.06 | 2.15 | 2.23 | 2489.95 | 61.53 | 25.74 | 6.25 | 19.95 | 48.21 | 132.49 | 122.66 | 19.58 | 131.1 | 41.5112 | 25.8897 | 20.7462 | 20.9877 | 39.02 | 13.18 | 16.2
131.2 | 248.44 | 456.31 | 35.91 | 26.27 | 29.42 | 2.15 | 2.19 | 2479.11 | 64.62 | 25.12 | 6.85 | 19.2 | 47.23 | 132.73 | 122.52 | 19.57 | 131.2 | 41.5122 | 25.876 | 20.7458 | 20.9903 | 39.04 | 13.06 | 16.1
131.3 | 257.97 | 446.01 | 34.08 | 36.14 | 29.51 | 2.14 | 2.2 | 2488.87 | 65.33 | 24.43 | 6.73 | 18.91 | 46.26 | 133.34 | 122.92 | 19.57 | 131.3 | 41.5088 | 25.8657 | 20.75 | 20.9947 | 39.06 | 12.92 | 16
131.4 | 266.06 | 424.78 | 33.2 | 38.96 | 28.06 | 2.15 | 2.21 | 2585.78 | 69.56 | 23.79 | 7.22 | 18.78 | 43.44 | 134.06 | 124.11 | 19.58 | 131.4 | 41.5112 | 25.8553 | 20.7478 | 20.986 | 39.08 | 12.77 | 15.92
131.5 | 283.18 | 395.73 | 33.01 | 46.57 | 27.38 | 2.15 | 2.22 | 2716.37 | 75.29 | 23.37 | 7.45 | 16.07 | 42.8 | 132.97 | 122.52 | 19.58 | 131.5 | 41.5176 | 25.8477 | 20.7408 | 20.9883 | 39.1 | 12.63 | 15.79
131.6 | 302.04 | 372.91 | 32.72 | 58.65 | 29.66 | 2.15 | 2.25 | 2828.75 | 80.29 | 22.97 | 7.33 | 13.41 | 41.66 | 132.73 | 122.66 | 19.58 | 131.6 | 41.5184 | 25.843 | 20.7422 | 20.9883 | 39.12 | 12.51 | 15.61
131.7 | 312.05 | 356.74 | 32.53 | 64.43 | 33.2 | 2.15 | 2.28 | 2901.67 | 83.27 | 22.76 | 7.65 | 9.33 | 42.81 | 132.73 | 122.66 | 19.58 | 131.7 | 41.5174 | 25.8543 | 20.7444 | 20.9913 | 39.14 | 12.42 | 15.47
131.8 | 334.41 | 350.97 | 32.72 | 66.87 | 34.66 | 2.15 | 2.29 | 2909.93 | 84.22 | 22.61 | 8.03 | 7.88 | 41.62 | 132.61 | 122.66 | 19.58 | 131.8 | 41.5216 | 25.858 | 20.7386 | 20.9963 | 39.16 | 12.36 | 15.43
131.9 | 366.94 | 352.96 | 33.01 | 65.23 | 37.82 | 2.15 | 2.29 | 2918.98 | 83.03 | 22.6 | 8.42 | 7.53 | 39.87 | 132.24 | 122.66 | 19.58 | 131.9 | 41.5256 | 25.8567 | 20.7334 | 21.0007 | 39.18 | 12.32 | 15.41
132 | 397.45 | 358.43 | 33.3 | 62.92 | 41.6 | 2.16 | 2.3 | 2910.77 | 83.63 | 22.66 | 8.44 | 7.94 | 39.62 | 132.12 | 122.52 | 19.58 | 132 | 41.5144 | 25.8523 | 20.7452 | 21.005 | 39.2 | 12.29 | 15.39
132.1 | 424.66 | 365.04 | 32.53 | 68.66 | 45.05 | 2.17 | 2.3 | 2874.1 | 81.94 | 22.55 | 8 | 6.77 | 41.41 | 132.12 | 122.39 | 19.58 | 132.1 | 41.5166 | 25.8563 | 20.7428 | 21.0083 | 39.22 | 12.27 | 15.36
132.2 | 437.65 | 365.81 | 31.75 | 72.65 | 47.38 | 2.18 | 2.28 | 2876.24 | 81.22 | 22.25 | 7.89 | 5.83 | 42.73 | 132.12 | 122.13 | 19.59 | 132.2 | 41.5198 | 25.8803 | 20.7376 | 21.0143 | 39.24 | 12.27 | 15.35
132.3 | 451.87 | 365.9 | 32.04 | 79.04 | 48.4 | 2.19 | 2.27 | 2879.58 | 85.56 | 21.87 | 7.8 | 5.26 | 42.83 | 132.12 | 122.26 | 19.59 | 132.3 | 41.5106 | 25.9017 | 20.7494 | 21.0177 | 39.26 | 12.26 | 15.39
132.4 | 456.31 | 369.44 | 32.04 | 95.77 | 47.62 | 2.19 | 2.3 | 2926.46 | 89.42 | 21.46 | 8.03 | 5.78 | 41.81 | 132.12 | 122.13 | 19.6 | 132.4 | 41.5052 | 25.9107 | 20.755 | 21.022 | 39.28 | 12.23 | 15.42
132.5 | 446.01 | 359.18 | 31.95 | 106.25 | 44.85 | 2.18 | 2.32 | 2984.56 | 93.7 | 20.99 | 7.78 | 6.72 | 40.19 | 132.12 | 122.13 | 19.61 | 132.5 | 41.5092 | 25.9057 | 20.75 | 21.024 | 39.3 | 12.21 | 15.44
132.6 | 424.78 | 354.61 | 31.75 | 110.34 | 41.41 | 2.18 | 2.35 | 3056.64 | 96.56 | 20.62 | 7.93 | 7.44 | 39.56 | 132.12 | 122.13 | 19.62 | 132.6 | 41.5102 | 25.9067 | 20.7482 | 21.0267 | 39.32 | 12.2 | 15.49
132.7 | 395.73 | 338.89 | 31.46 | 110.39 | 41.21 | 2.18 | 2.4 | 3148.86 | 100.49 | 20.24 | 7.93 | 8.19 | 40.18 | 132 | 121.99 | 19.63 | 132.7 | 41.502 | 25.9247 | 20.7582 | 21.027 | 39.34 | 12.16 | 15.51
132.8 | 372.91 | 347.85 | 31.37 | 105.92 | 43.64 | 2.17 | 2.45 | 3223.98 | 105.81 | 20.11 | 7.98 | 8.29 | 43.08 | 131.76 | 121.99 | 19.64 | 132.8 | 41.499 | 25.923 | 20.7618 | 21.028 | 39.36 | 12.13 | 15.51
132.9 | 356.74 | 378.68 | 31.46 | 93.84 | 44.95 | 2.17 | 2.48 | 3221.24 | 108.67 | 20.01 | 8.31 | 8.78 | 45.76 | 131.63 | 122.26 | 19.65 | 132.9 | 41.501 | 25.9127 | 20.7606 | 21.0327 | 39.38 | 12.1 | 15.52
133 | 350.97 | 417.39 | 31.07 | 80.03 | 43.98 | 2.16 | 2.5 | 3180.17 | 103.85 | 19.96 | 8.49 | 10.27 | 47.95 | 131.63 | 122.39 | 19.66 | 133 | 41.501 | 25.897 | 20.7616 | 21.038 | 39.4 | 12.1 | 15.51
133.1 | 352.96 | 448.93 | 30.98 | 72.79 | 44.32 | 2.17 | 2.51 | 3107.4 | 101.07 | 20.02 | 8.61 | 13.25 | 48.05 | 131.63 | 122.52 | 19.66 | 133.1 | 41.493 | 25.892 | 20.7712 | 21.045 | 39.42 | 12.12 | 15.5
133.2 | 358.43 | 471.99 | 31.27 | 69.22 | 45.24 | 2.17 | 2.52 | 3064.07 | 98.86 | 20.08 | 8.54 | 12.06 | 51.71 | 131.63 | 122.66 | 19.66 | 133.2 | 41.497 | 25.8947 | 20.766 | 21.0473 | 39.44 | 12.13 | 15.49
133.3 | 365.04 | 489.33 | 31.27 | 65.41 | 45.53 | 2.17 | 2.52 | 3031.86 | 98.03 | 19.97 | 8.77 | 11.27 | 52.01 | 131.76 | 122.92 | 19.66 | 133.3 | 41.5072 | 25.9113 | 20.754 | 21.049 | 39.46 | 12.14 | 15.45
133.4 | 365.81 | 532.06 | 31.85 | 58.79 | 45.58 | 2.17 | 2.52 | 3004.64 | 99.82 | 19.81 | 9.2 | 11.96 | 56.53 | 131.63 | 123.05 | 19.66 | 133.4 | 41.5002 | 25.93 | 20.763 | 21.0473 | 39.48 | 12.15 | 15.43
133.5 | 365.9 | 546.7 | 32.24 | 57.1 | 45.78 | 2.17 | 2.56 | 2984.9 | 100.59 | 19.58 | 9.13 | 10.23 | 57.56 | 131.76 | 123.05 | 19.66 | 133.5 | 41.4962 | 25.9443 | 20.7676 | 21.0473 | 39.5 | 12.16 | 15.43
133.6 | 369.44 | 552.7 | 32.04 | 59.02 | 45.39 | 2.16 | 2.6 | 3000.85 | 101.93 | 19.4 | 8.96 | 10.66 | 57.27 | 131.76 | 123.05 | 19.67 | 133.6 | 41.5022 | 25.938 | 20.7618 | 21.048 | 39.52 | 12.17 | 15.43
133.7 | 359.18 | 538.44 | 32.24 | 57.14 | 45.44 | 2.16 | 2.63 | 3041.57 | 104.31 | 19.24 | 8.48 | 10.84 | 58.75 | 131.63 | 123.05 | 19.67 | 133.7 | 41.4968 | 25.93 | 20.7664 | 21.052 | 39.54 | 12.17 | 15.44
133.8 | 354.61 | 525.74 | 32.43 | 54.42 | 44.22 | 2.15 | 2.65 | 3076.7 | 104.9 | 19.16 | 8.46 | 9.66 | 58.35 | 131.76 | 123.05 | 19.67 | 133.8 | 41.4846 | 25.9257 | 20.7798 | 21.056 | 39.56 | 12.16 | 15.44
133.9 | 338.89 | 523.16 | 32.82 | 52.63 | 43.01 | 2.14 | 2.66 | 3103.02 | 107.59 | 19.24 | 8.41 | 9.91 | 56.6 | 131.63 | 123.45 | 19.68 | 133.9 | 41.4856 | 25.939 | 20.778 | 21.0597 | 39.58 | 12.16 | 15.43
134 | 347.85 | 522.13 | 33.01 | 51.36 | 41.5 | 2.13 | 2.66 | 3125.64 | 107.82 | 19.48 | 8.32 | 8.83 | 58.26 | 131.76 | 123.84 | 19.68 | 134 | 41.4924 | 25.9577 | 20.7718 | 21.0593 | 39.6 | 12.14 | 15.43
134.1 | 378.68 | 510.96 | 33.2 | 50.52 | 38.06 | 2.12 | 2.63 | 3117.3 | 103.45 | 19.82 | 8.2 | 9.68 | 57.42 | 131.63 | 123.84 | 19.69 | 134.1 | 41.4904 | 25.971 | 20.7718 | 21.0607 | 39.62 | 12.13 | 15.41
134.2 | 417.39 | 506.7 | 32.82 | 48.92 | 35.15 | 2.11 | 2.61 | 3110.61 | 99.58 | 20.33 | 7.83 | 11.43 | 59.11 | 131.63 | 123.71 | 19.69 | 134.2 | 41.4938 | 25.981 | 20.7704 | 21.066 | 39.64 | 12.1 | 15.39
134.3 | 448.93 | 497.37 | 32.53 | 45.96 | 33.2 | 2.1 | 2.58 | 3073.11 | 95.02 | 20.93 | 7.83 | 13.98 | 58.17 | 131.63 | 123.84 | 19.69 | 134.3 | 41.4992 | 25.969 | 20.766 | 21.0713 | 39.66 | 12.07 | 15.35
134.4 | 471.99 | 509.48 | 32.82 | 44.27 | 31.41 | 2.09 | 2.54 | 3023.87 | 91.1 | 21.65 | 8.21 | 16.16 | 59.48 | 131.63 | 123.71 | 19.7 | 134.4 | 41.5022 | 25.9703 | 20.7618 | 21.076 | 39.68 | 12.04 | 15.32
134.5 | 489.33 | 526.7 | 33.98 | 41.87 | 29.95 | 2.08 | 2.51 | 2976.01 | 87.76 | 22.49 | 8.39 | 16.45 | 62.96 | 131.76 | 123.71 | 19.7 | 134.5 | 41.4994 | 25.974 | 20.766 | 21.0763 | 39.7 | 12.03 | 15.31
134.6 | 532.06 | 558.19 | 36.59 | 37.27 | 29.76 | 2.08 | 2.48 | 2918.85 | 80.14 | 23.45 | 9.05 | 16.85 | 64.74 | 131.76 | 123.71 | 19.7 | 134.6 | 41.492 | 25.986 | 20.7764 | 21.0797 | 39.72 | 12.02 | 15.31
134.7 | 546.7 | 579.48 | 39.69 | 33.55 | 30.29 | 2.08 | 2.47 | 2827.54 | 73 | 24.63 | 9.27 | 18.43 | 67.79 | 131.63 | 123.58 | 19.7 | 134.7 | 41.489 | 25.9847 | 20.7792 | 21.0827 | 39.74 | 12.02 | 15.29
134.8 | 552.7 | 634.13 | 41.05 | 28.57 | 31.84 | 2.08 | 2.44 | 2725.64 | 66.55 | 26.02 | 9.5 | 16.29 | 75.89 | 131.63 | 123.45 | 19.7 | 134.8 | 41.4862 | 25.9777 | 20.7816 | 21.0937 | 39.76 | 12.02 | 15.27
134.9 | 538.44 | 713.48 | 41.92 | 23.17 | 33.74 | 2.09 | 2.45 | 2598.02 | 59.52 | 27.12 | 9.36 | 17.99 | 81.7 | 131.76 | 123.18 | 19.7 | 134.9 | 41.4772 | 25.9543 | 20.7926 | 21.101 | 39.78 | 12.04 | 15.27
135 | 525.74 | 792.72 | 42.4 | 20.77 | 35.05 | 2.11 | 2.48 | 2468.38 | 54.52 | 28 | 9.17 | 18.28 | 85.99 | 131.63 | 123.32 | 19.7 | 135 | 41.4702 | 25.927 | 20.8 | 21.1087 | 39.8 | 12.07 | 15.3
135.1 | 523.16 | 857.84 | 42.5 | 20.07 | 34.27 | 2.14 | 2.51 | 2353.93 | 52.86 | 28.22 | 9.57 | 18.16 | 86.88 | 131.63 | 123.18 | 19.7 | 135.1 | 41.4796 | 25.8957 | 20.79 | 21.11 | 39.82 | 12.06 | 15.31
135.2 | 522.13 | 912.6 | 42.3 | 20.16 | 33.16 | 2.16 | 2.54 | 2259.4 | 50.16 | 27.61 | 9.24 | 14.44 | 87.01 | 131.39 | 122.92 | 19.7 | 135.2 | 41.4776 | 25.908 | 20.7934 | 21.1157 | 39.84 | 12.05 | 15.3
135.3 | 510.96 | 902.79 | 41.14 | 21.29 | 31.41 | 2.19 | 2.61 | 2218.1 | 52.78 | 26.17 | 8.89 | 12.72 | 85.13 | 130.54 | 122.13 | 19.7 | 135.3 | 41.471 | 25.9243 | 20.8016 | 21.12 | 39.86 | 12.02 | 15.3
135.4 | 506.7 | 867.01 | 38.63 | 23.12 | 29.47 | 2.2 | 2.67 | 2291.79 | 58.5 | 24.38 | 8.77 | 14 | 80.6 | 129.68 | 121.73 | 19.7 | 135.4 | 41.476 | 25.9517 | 20.7984 | 21.1243 | 39.88 | 12 | 15.32
135.5 | 497.37 | 783.8 | 35.91 | 25.19 | 27.28 | 2.2 | 2.74 | 2452.4 | 69.33 | 22.46 | 8.59 | 13.33 | 74.84 | 129.31 | 121.86 | 19.7 | 135.5 | 41.477 | 25.9653 | 20.7956 | 21.126 | 39.9 | 11.99 | 15.36
135.6 | 509.48 | 677.42 | 34.75 | 37.88 | 25.15 | 2.2 | 2.77 | 2638.83 | 82.53 | 20.9 | 8.51 | 12.81 | 67.51 | 129.19 | 122.13 | 19.7 | 135.6 | 41.4664 | 25.9887 | 20.8084 | 21.1283 | 39.92 | 11.97 | 15.37
135.7 | 526.7 | 574.5 | 33.98 | 80.08 | 23.11 | 2.19 | 2.79 | 2855.38 | 96.22 | 19.56 | 8.18 | 14.72 | 57.76 | 129.19 | 122.13 | 19.71 | 135.7 | 41.4634 | 26.0027 | 20.8122 | 21.131 | 39.94 | 11.95 | 15.37
135.8 | 558.19 | 479.35 | 33.2 | 103.24 | 21.6 | 2.18 | 2.8 | 3075.14 | 108.84 | 18.53 | 8.67 | 12.38 | 49.29 | 129.07 | 121.86 | 19.71 | 135.8 | 41.4674 | 26.0117 | 20.8068 | 21.1323 | 39.96 | 11.93 | 15.36
135.9 | 579.48 | 387.31 | 32.82 | 110.48 | 21.21 | 2.18 | 2.84 | 3286.1 | 123.12 | 17.71 | 9.02 | 11.94 | 42.81 | 129.19 | 121.99 | 19.71 | 135.9 | 41.4614 | 26.0017 | 20.8128 | 21.132 | 39.98 | 11.92 | 15.34
136 | 634.13 | 348.67 | 32.72 | 110.71 | 24.85 | 2.17 | 2.82 | 3437.89 | 133.24 | 17.08 | 8.27 | 10.73 | 40.35 | 129.19 | 122.13 | 19.72 | 136 | 41.4534 | 25.978 | 20.8224 | 21.1317 | 40 | 11.89 | 15.32
136.1 | 713.48 | 343.04 | 32.62 | 108.83 | 33.11 | 2.16 | 2.87 | 3498.12 | 141.93 | 16.64 | 8.42 | 10.1 | 39.05 | 129.19 | 121.99 | 19.72 | 136.1 | 41.4534 | 25.9597 | 20.8214 | 21.1363 | 40.02 | 11.86 | 15.29
136.2 | 792.72 | 339.41 | 33.01 | 106.72 | 34.17 | 2.15 | 2.82 | 3486.91 | 144.37 | 16.42 | 8.54 | 11.46 | 38.58 | 129.31 | 121.99 | 19.72 | 136.2 | 41.4534 | 25.953 | 20.8224 | 21.1407 | 40.04 | 11.82 | 15.23
136.3 | 857.84 | 341.9 | 32.91 | 103.71 | 33.3 | 2.14 | 2.76 | 3484.29 | 143.55 | 16.31 | 8.32 | 9.18 | 41.4 | 129.31 | 122.39 | 19.73 | 136.3 | 41.4484 | 25.952 | 20.829 | 21.1427 | 40.06 | 11.78 | 15.15
136.4 | 912.6 | 353.02 | 32.82 | 99.95 | 31.36 | 2.13 | 2.66 | 3487.15 | 140.93 | 16.46 | 8.4 | 8.96 | 43.42 | 129.68 | 122.39 | 19.73 | 136.4 | 41.4392 | 25.9477 | 20.8406 | 21.1433 | 40.08 | 11.73 | 15.05
136.5 | 902.79 | 368.79 | 33.01 | 91.68 | 26.8 | 2.12 | 2.55 | 3481.62 | 139.98 | 16.83 | 8.2 | 6.93 | 49.16 | 129.56 | 122.66 | 19.74 | 136.5 | 41.4412 | 25.9477 | 20.8396 | 21.148 | 40.1 | 11.71 | 14.99
136.6 | 867.01 | 407.8 | 33.69 | 79.09 | 23.54 | 2.1 | 2.43 | 3453.99 | 133.51 | 17.38 | 8.91 | 5.41 | 53.18 | 129.56 | 123.05 | 19.74 | 136.6 | 41.4412 | 25.9487 | 20.8402 | 21.152 | 40.12 | 11.68 | 14.95
136.7 | 783.8 | 445.41 | 34.95 | 69.17 | 23.64 | 2.09 | 2.36 | 3414.71 | 125.16 | 18.1 | 9.16 | 4.79 | 63.3 | 129.68 | 123.05 | 19.74 | 136.7 | 41.4352 | 25.9387 | 20.8478 | 21.1533 | 40.14 | 11.67 | 14.92
136.8 | 677.42 | 510.38 | 35.53 | 58.55 | 24.42 | 2.07 | 2.3 | 3351.73 | 115.28 | 19.01 | 9.23 | 6.12 | 72.34 | 129.56 | 122.92 | 19.75 | 136.8 | 41.4294 | 25.924 | 20.855 | 21.1537 | 40.16 | 11.68 | 14.89
136.9 | 574.5 | 626.51 | 36.79 | 40.18 | 24.85 | 2.06 | 2.3 | 3255.42 | 104.75 | 20.07 | 9.94 | 6.58 | 80.03 | 129.68 | 122.92 | 19.76 | 136.9 | 41.4314 | 25.9323 | 20.8524 | 21.1553 | 40.18 | 11.69 | 14.89
137 | 479.35 | 760.51 | 40.66 | 24.81 | 26.07 | 2.06 | 2.3 | 3095.66 | 94.75 | 21.42 | 10.13 | 7.9 | 88.29 | 129.68 | 122.92 | 19.77 | 137 | 41.4192 | 25.9593 | 20.868 | 21.158 | 40.2 | 11.72 | 14.92
137.1 | 387.31 | 890.21 | 42.98 | 21.52 | 27.72 | 2.07 | 2.33 | 2869.71 | 81.54 | 22.95 | 10.37 | 8.72 | 95.93 | 129.68 | 122.92 | 19.75 | 137.1 | 41.4056 | 26.0153 | 20.8842 | 21.1607 | 40.22 | 11.77 | 14.98
137.2 | 348.67 | 984.29 | 43.47 | 19.83 | 29.27 | 2.09 | 2.37 | 2660.95 | 66.58 | 24.57 | 10.75 | 9.67 | 100.61 | 129.56 | 123.05 | 19.77 | 137.2 | 41.4056 | 26.0207 | 20.8838 | 21.1643 | 40.24 | 11.83 | 15.04
137.3 | 343.04 | 1063.37 | 43.56 | 17.11 | 30 | 2.11 | 2.41 | 2473.93 | 57.06 | 26.51 | 10.62 | 9.11 | 106.1 | 129.56 | 122.92 | 19.77 | 137.3 | 41.403 | 26.033 | 20.8876 | 21.1687 | 40.26 | 11.91 | 15.12
137.4 | 339.41 | 1141.45 | 43.18 | 16.54 | 30.34 | 2.13 | 2.46 | 2308.69 | 51.24 | 28.41 | 10.84 | 10.65 | 106.49 | 129.56 | 122.66 | 19.79 | 137.4 | 41.399 | 26.0073 | 20.8914 | 21.1703 | 40.28 | 11.98 | 15.2
137.5 | 341.9 | 1163.6 | 42.59 | 17.76 | 29.37 | 2.16 | 2.52 | 2185.23 | 45.76 | 29.63 | 10.26 | 9.82 | 107.19 | 129.68 | 122.52 | 19.78 | 137.5 | 41.396 | 26.015 | 20.8946 | 21.1713 | 40.3 | 12.06 | 15.27
137.6 | 353.02 | 1091.87 | 41.14 | 19.6 | 26.7 | 2.18 | 2.59 | 2144.28 | 44.57 | 29.85 | 9.48 | 10.15 | 100.65 | 129.56 | 121.99 | 19.8 | 137.6 | 41.396 | 26.0157 | 20.895 | 21.173 | 40.32 | 12.14 | 15.36
137.7 | 368.79 | 985.76 | 38.04 | 20.77 | 24.66 | 2.19 | 2.7 | 2226.91 | 46.48 | 29.29 | 9.35 | 9.12 | 94.09 | 129.68 | 121.86 | 19.79 | 137.7 | 41.3848 | 26.0427 | 20.9074 | 21.1757 | 40.34 | 12.2 | 15.44
137.8 | 407.8 | 869.23 | 36.3 | 24.11 | 23.5 | 2.2 | 2.81 | 2404.06 | 53.75 | 27.99 | 8.98 | 8.03 | 88.13 | 129.68 | 121.86 | 19.79 | 137.8 | 41.377 | 26.0563 | 20.9164 | 21.18 | 40.36 | 12.24 | 15.51
137.9 | 445.41 | 784.3 | 36.01 | 35.2 | 22.38 | 2.19 | 2.89 | 2546.91 | 60.96 | 26.85 | 8.69 | 8.57 | 80.71 | 129.92 | 121.73 | 19.82 | 137.9 | 41.371 | 26.0377 | 20.9232 | 21.1823 | 40.38 | 12.28 | 15.55
138 | 510.38 | 685.09 | 34.37 | 43.75 | 21.41 | 2.18 | 2.93 | 2649.26 | 68.06 | 25.76 | 8.23 | 9.99 | 71.95 | 130.05 | 121.73 | 19.82 | 138 | 41.37 | 26.0017 | 20.9242 | 21.1873 | 40.4 | 12.29 | 15.55
138.1 | 626.51 | 581.99 | 33.79 | 56.25 | 20.44 | 2.17 | 2.9 | 2761.4 | 71.16 | 24.87 | 8.02 | 9.87 | 64.68 | 129.92 | 121.99 | 19.83 | 138.1 | 41.361 | 25.997 | 20.9348 | 21.1903 | 40.42 | 12.27 | 15.52
138.2 | 760.51 | 503.15 | 33.49 | 69.08 | 20.44 | 2.16 | 2.85 | 2861.77 | 75.56 | 24.42 | 7.98 | 12.02 | 57.14 | 129.8 | 121.99 | 19.83 | 138.2 | 41.3546 | 26.0487 | 20.9436 | 21.1947 | 40.44 | 12.21 | 15.48
138.3 | 890.21 | 467.91 | 32.24 | 70.07 | 22.77 | 2.16 | 2.79 | 2917.82 | 79.48 | 24.27 | 7.68 | 11.76 | 53.48 | 129.07 | 122.39 | 19.82 | 138.3 | 41.3516 | 26.0857 | 20.9478 | 21.1963 | 40.46 | 12.13 | 15.41
138.4 | 984.29 | 440.63 | 31.95 | 64.9 | 25.87 | 2.16 | 2.71 | 2908.52 | 77.45 | 24.17 | 7.64 | 13.26 | 50.6 | 128.33 | 122.66 | 19.83 | 138.4 | 41.3448 | 26.0813 | 20.9564 | 21.1983 | 40.48 | 12.03 | 15.31
138.5 | 1063.37 | 427.68 | 32.04 | 63.77 | 31.12 | 2.16 | 2.65 | 2847.09 | 75.78 | 24.26 | 8.24 | 13.84 | 47.65 | 128.33 | 123.05 | 19.83 | 138.5 | 41.3336 | 26.039 | 20.969 | 21.2023 | 40.5 | 11.9 | 15.2
138.6 | 1141.45 | 411.71 | 32.24 | 60.71 | 34.66 | 2.16 | 2.64 | 2811.78 | 74.11 | 24.28 | 8.29 | 13.59 | 44.77 | 128.33 | 123.58 | 19.84 | 138.6 | 41.3286 | 26.012 | 20.9758 | 21.205 | 40.52 | 11.77 | 15.09
138.7 | 1163.6 | 410.5 | 33.49 | 56.81 | 37.14 | 2.17 | 2.65 | 2784.91 | 72.13 | 24.09 | 8.3 | 15.15 | 44.79 | 128.33 | 123.84 | 19.85 | 138.7 | 41.3232 | 26.0107 | 20.983 | 21.2083 | 40.54 | 11.66 | 14.99
138.8 | 1091.87 | 408.43 | 33.88 | 55.22 | 38.69 | 2.17 | 2.68 | 2757.29 | 74.86 | 23.88 | 8.35 | 16.05 | 43.08 | 128.33 | 124.11 | 19.85 | 138.8 | 41.311 | 26.0103 | 20.9962 | 21.209 | 40.56 | 11.57 | 14.91
138.9 | 985.76 | 423.41 | 33.49 | 52.3 | 39.9 | 2.17 | 2.71 | 2747.41 | 76.17 | 23.29 | 8.67 | 13.43 | 43.59 | 128.33 | 124.5 | 19.86 | 138.9 | 41.3004 | 26.0373 | 21.01 | 21.2113 | 40.58 | 11.5 | 14.85
139 | 869.23 | 443.91 | 35.24 | 48.64 | 40.24 | 2.17 | 2.74 | 2753.97 | 76.83 | 22.55 | 8.7 | 13.48 | 42.63 | 128.21 | 124.24 | 19.86 | 139 | 41.2974 | 26.036 | 21.0138 | 21.211 | 40.6 | 11.47 | 14.82
139.1 | 784.3 | 461.85 | 37.46 | 48.45 | 39.03 | 2.17 | 2.78 | 2772.84 | 83.26 | 21.68 | 8.68 | 12.98 | 41.72 | 128.33 | 123.45 | 19.85 | 139.1 | 41.2926 | 26.0327 | 21.0188 | 21.212 | 40.62 | 11.47 | 14.81
139.2 | 685.09 | 452.2 | 36.79 | 51.17 | 36.6 | 2.16 | 2.77 | 2829.62 | 87.07 | 20.93 | 8.65 | 12.94 | 42.05 | 128.08 | 123.18 | 19.85 | 139.2 | 41.2882 | 26.026 | 21.0228 | 21.2143 | 40.64 | 11.48 | 14.79
139.3 | 581.99 | 438.6 | 34.27 | 52.96 | 32.86 | 2.15 | 2.75 | 2898.97 | 96.47 | 20.33 | 8.91 | 12.47 | 39.88 | 127.47 | 123.18 | 19.85 | 139.3 | 41.2852 | 26.0433 | 21.0274 | 21.219 | 40.66 | 11.49 | 14.75
139.4 | 503.15 | 426.5 | 33.88 | 59.54 | 28.54 | 2.14 | 2.72 | 2998.49 | 100.63 | 20.03 | 8.65 | 12.05 | 42.34 | 127.59 | 123.05 | 19.85 | 139.4 | 41.2852 | 26.0623 | 21.0268 | 21.2247 | 40.68 | 11.49 | 14.72
139.5 | 467.91 | 418.94 | 33.98 | 74.58 | 26.8 | 2.12 | 2.7 | 3111.94 | 102.67 | 19.85 | 9.09 | 12.73 | 47.26 | 127.47 | 122.79 | 19.85 | 139.5 | 41.2782 | 26.049 | 21.035 | 21.2283 | 40.7 | 11.46 | 14.69
139.6 | 440.63 | 414.62 | 33.88 | 82.05 | 26.12 | 2.1 | 2.67 | 3208.49 | 105.17 | 20.03 | 9.14 | 11.86 | 52.22 | 127.47 | 122.52 | 19.85 | 139.6 | 41.2738 | 26.0557 | 21.0388 | 21.2333 | 40.72 | 11.43 | 14.67
139.7 | 427.68 | 448 | 34.37 | 78.99 | 26.21 | 2.09 | 2.65 | 3233.73 | 105.12 | 20.35 | 9.61 | 9.95 | 58.9 | 127.34 | 122.79 | 19.86 | 139.7 | 41.2674 | 26.0883 | 21.0476 | 21.2373 | 40.74 | 11.4 | 14.63
139.8 | 411.71 | 529.91 | 36.3 | 60.06 | 27.82 | 2.07 | 2.63 | 3192.84 | 101.05 | 20.97 | 9.77 | 10.46 | 68.59 | 126.97 | 123.05 | 19.85 | 139.8 | 41.2594 | 26.0793 | 21.0576 | 21.2433 | 40.76 | 11.36 | 14.58
139.9 | 410.5 | 646.8 | 39.11 | 47.27 | 30.58 | 2.07 | 2.61 | 3061.58 | 94.03 | 21.9 | 10.2 | 10.11 | 79.73 | 126.6 | 123.05 | 19.84 | 139.9 | 41.2486 | 26.0407 | 21.0714 | 21.2473 | 40.78 | 11.35 | 14.57
140 | 408.43 | 788.49 | 40.76 | 38.35 | 34.17 | 2.08 | 2.58 | 2898.97 | 79.63 | 23.12 | 10.62 | 8.67 | 91.71 | 126.6 | 123.05 | 19.83 | 140 | 41.2416 | 25.9807 | 21.08 | 21.2537 | 40.8 | 11.33 | 14.56
140.1 | 423.41 | 935.23 | 41.53 | 31.77 | 38.06 | 2.1 | 2.55 | 2708.52 | 67.85 | 24.66 | 11.31 | 7.11 | 102.69 | 126.6 | 123.05 | 19.85 | 140.1 | 41.2312 | 25.984 | 21.0946 | 21.258 | 40.82 | 11.32 | 14.53
140.2 | 443.91 | 1084.43 | 41.82 | 29.23 | 41.75 | 2.13 | 2.55 | 2498.75 | 59 | 26.56 | 11.37 | 8.22 | 112.12 | 126.6 | 123.05 | 19.85 | 140.2 | 41.2204 | 25.986 | 21.1076 | 21.2647 | 40.84 | 11.31 | 14.51
140.3 | 461.85 | 1216.69 | 41.92 | 26.79 | 43.98 | 2.16 | 2.53 | 2286.56 | 50.54 | 28.23 | 11.5 | 8.98 | 117.7 | 126.48 | 123.05 | 19.86 | 140.3 | 41.2132 | 26.0063 | 21.1154 | 21.2673 | 40.86 | 11.26 | 14.46
140.4 | 452.2 | 1271.16 | 41.72 | 26.69 | 45.87 | 2.19 | 2.58 | 2147.03 | 45.54 | 29.15 | 11.11 | 7 | 119.25 | 126.23 | 122.66 | 19.85 | 140.4 | 41.209 | 26.0063 | 21.1192 | 21.27 | 40.88 | 11.2 | 14.37
140.5 | 438.6 | 1263.77 | 40.85 | 29.04 | 43.5 | 2.22 | 2.66 | 2105.61 | 43.42 | 28.99 | 10.9 | 7.38 | 114.34 | 125.98 | 122.26 | 19.86 | 140.5 | 41.2048 | 26.0207 | 21.1248 | 21.2693 | 40.9 | 11.13 | 14.27
140.6 | 426.5 | 1200.14 | 39.11 | 30.55 | 41.31 | 2.25 | 2.79 | 2168.66 | 47.62 | 27.45 | 10.34 | 8.38 | 108.72 | 125.61 | 121.99 | 19.86 | 140.6 | 41.197 | 26.0163 | 21.133 | 21.2707 | 40.92 | 11.05 | 14.16
140.7 | 418.94 | 1083.33 | 36.01 | 33.32 | 38.3 | 2.27 | 2.83 | 2289.18 | 55.72 | 25.59 | 9.96 | 6.21 | 99.7 | 125.48 | 121.86 | 19.86 | 140.7 | 41.189 | 26.014 | 21.1408 | 21.2717 | 40.94 | 10.97 | 14.05
140.8 | 414.62 | 939.08 | 33.69 | 43.05 | 35.92 | 2.27 | 2.88 | 2484.99 | 68.83 | 23.29 | 9.5 | 6.02 | 89.28 | 125.36 | 121.86 | 19.85 | 140.8 | 41.187 | 26.015 | 21.1444 | 21.2723 | 40.96 | 10.89 | 13.96
140.9 | 448 | 777.21 | 33.01 | 59.26 | 34.56 | 2.27 | 2.95 | 2708.84 | 79.38 | 21.31 | 9.2 | 6.62 | 77.99 | 125.36 | 122.13 | 19.88 | 140.9 | 41.1818 | 26.031 | 21.1524 | 21.272 | 40.98 | 10.82 | 13.85
141 | 529.91 | 623.65 | 32.33 | 75.8 | 33.06 | 2.27 | 2.95 | 2917.7 | 97.18 | 19.67 | 8.51 | 7.81 | 66.86 | 125.36 | 121.99 | 19.87 | 141 | 41.1698 | 26.0613 | 21.165 | 21.2753 | 41 | 10.77 | 13.75
141.1 | 646.8 | 516.3 | 32.53 | 107.24 | 31.94 | 2.26 | 2.92 | 3115.09 | 111.91 | 18.41 | 8.18 | 8.62 | 58.57 | 125.36 | 121.99 | 19.87 | 141.1 | 41.1668 | 26.0643 | 21.1702 | 21.276 | 41.02 | 10.72 | 13.68
141.2 | 788.49 | 419.28 | 33.01 | 118.14 | 33.4 | 2.26 | 2.97 | 3266.3 | 125.89 | 17.32 | 8.32 | 8.52 | 51.94 | 125.48 | 122.13 | 19.9 | 141.2 | 41.1628 | 26.0497 | 21.1726 | 21.2777 | 41.04 | 10.65 | 13.61
141.3 | 935.23 | 372.66 | 33.3 | 125.33 | 36.94 | 2.26 | 2.99 | 3383.03 | 136.93 | 16.57 | 8.14 | 9.08 | 47.7 | 124.99 | 121.73 | 19.9 | 141.3 | 41.1548 | 26.025 | 21.1798 | 21.2793 | 41.06 | 10.56 | 13.52
141.4 | 1084.43 | 375.67 | 33.4 | 132.05 | 41.94 | 2.26 | 3 | 3480.94 | 146.37 | 15.88 | 8.68 | 8.48 | 46.7 | 124.49 | 121.33 | 19.91 | 141.4 | 41.14 | 26.0257 | 21.1898 | 21.2847 | 41.08 | 10.45 | 13.42
141.5 | 1216.69 | 399.37 | 33.49 | 126.69 | 50.53 | 2.25 | 3.05 | 3531.84 | 151.44 | 15.5 | 8.83 | 6.51 | 47.28 | 124.61 | 121.73 | 19.91 | 141.5 | 41.136 | 26.0267 | 21.1926 | 21.2883 | 41.1 | 10.33 | 13.31
141.6 | 1271.16 | 419.03 | 33.11 | 112.69 | 53.64 | 2.24 | 3.06 | 3534.91 | 160.07 | 15.28 | 8.93 | 8.38 | 45.67 | 125.48 | 122.13 | 19.91 | 141.6 | 41.1218 | 26.0267 | 21.2002 | 21.29 | 41.12 | 10.19 | 13.18
141.7 | 1263.77 | 423.44 | 32.04 | 111.33 | 55.68 | 2.24 | 3.05 | 3551.1 | 156.81 | 15.14 | 9.19 | 8.17 | 44.66 | 125.61 | 122.39 | 19.92 | 141.7 | 41.1042 | 26.0353 | 21.2112 | 21.2913 | 41.14 | 10.04 | 13.03
141.8 | 1200.14 | 421.83 | 31.85 | 111.04 | 56.8 | 2.23 | 3.05 | 3582.64 | 156.63 | 15.03 | 8.99 | 8.72 | 45.35 | 125.61 | 122.26 | 19.93 | 141.8 | 41.089 | 26.059 | 21.2186 | 21.2957 | 41.16 | 9.88 | 12.86
141.9 | 1083.33 | 426.38 | 31.37 | 110.81 | 57.77 | 2.23 | 2.98 | 3593.23 | 158.98 | 15.04 | 9.23 | 10.16 | 45.45 | 125.36 | 122.13 | 19.94 | 141.9 | 41.0876 | 26.0657 | 21.2196 | 21.297 | 41.18 | 9.71 | 12.67
142 | 939.08 | 431.64 | 31.27 | 106.25 | 59.47 | 2.22 | 2.9 | 3584.91 | 159.68 | 14.97 | 9.49 | 9.5 | 45.09 | 125.36 | 121.86 | 19.94 | 142 | 41.0734 | 26.059 | 21.225 | 21.3 | 41.2 | 9.54 | 12.45
142.1 | 777.21 | 422.79 | 31.85 | 96.38 | 62.09 | 2.22 | 2.83 | 3540.03 | 159.55 | 14.95 | 9.5 | 8.64 | 42.68 | 125.11 | 122.13 | 19.94 | 142.1 | 41.0634 | 26.0477 | 21.233 | 21.3017 | 41.22 | 9.37 | 12.21
142.2 | 623.65 | 401.57 | 32.72 | 90.23 | 62.43 | 2.21 | 2.76 | 3484.4 | 157.97 | 14.95 | 9.57 | 10.96 | 39.83 | 125.48 | 122.13 | 19.94 | 142.2 | 41.0618 | 26.0657 | 21.2342 | 21.3087 | 41.24 | 9.21 | 11.98
142.3 | 516.3 | 406.63 | 31.66 | 92.11 | 62.72 | 2.2 | 2.73 | 3443.97 | 151.22 | 14.97 | 9.17 | 11.5 | 38.54 | 125.61 | 122.13 | 19.95 | 142.3 | 41.0542 | 26.078 | 21.2366 | 21.3153 | 41.26 | 9.07 | 11.75
142.4 | 419.28 | 411.39 | 30.69 | 92.53 | 61.36 | 2.19 | 2.73 | 3403.06 | 150.7 | 15.1 | 9.15 | 12.23 | 36.15 | 125.98 | 122.13 | 19.95 | 142.4 | 41.0364 | 26.104 | 21.2448 | 21.321 | 41.28 | 8.91 | 11.51
142.5 | 372.66 | 402.24 | 30.49 | 96.52 | 57.48 | 2.18 | 2.75 | 3373.92 | 149.01 | 15.32 | 9.18 | 12.02 | 35.54 | 126.72 | 123.05 | 19.95 | 142.5 | 41.0284 | 26.1353 | 21.2504 | 21.3243 | 41.3 | 8.75 | 11.26
142.6 | 375.67 | 386.58 | 30.78 | 99.06 | 53.25 | 2.16 | 2.8 | 3372.62 | 145.36 | 15.46 | 8.97 | 11.23 | 35.94 | 128.57 | 123.45 | 19.96 | 142.6 | 41.0204 | 26.1643 | 21.2528 | 21.331 | 41.32 | 8.62 | 11.09
142.7 | 399.37 | 362.98 | 31.46 | 106.91 | 47.23 | 2.15 | 2.85 | 3376 | 142.38 | 15.68 | 9.08 | 9.49 | 35.33 | 131.51 | 124.24 | 19.96 | 142.7 | 41.0052 | 26.1767 | 21.2592 | 21.3367 | 41.34 | 8.51 | 10.95
142.8 | 419.03 | 333.12 | 31.66 | 122.13 | 42.09 | 2.14 | 2.85 | 3381.12 | 141.47 | 15.96 | 9.19 | 7.86 | 36.61 | 135.15 | 123.58 | 19.98 | 142.8 | 40.9862 | 26.1533 | 21.2692 | 21.34 | 41.36 | 8.43 | 10.8
142.9 | 423.44 | 335.87 | 32.14 | 121.62 | 34.56 | 2.13 | 2.83 | 3392.34 | 139.47 | 16.25 | 9.4 | 7.07 | 38.07 | 132.24 | 123.05 | 19.96 | 142.9 | 40.975 | 26.1433 | 21.276 | 21.3397 | 41.38 | 8.37 | 10.7
143 | 421.83 | 338.2 | 32.72 | 109.35 | 31.36 | 2.12 | 2.78 | 3392.08 | 136.74 | 16.59 | 9.34 | 8.73 | 43.08 | 126.48 | 123.05 | 19.96 | 143 | 40.9628 | 26.1387 | 21.2828 | 21.3437 | 41.4 | 8.31 | 10.63
143.1 | 426.38 | 364.91 | 33.98 | 87.22 | 32.52 | 2.11 | 2.71 | 3388.96 | 132.97 | 17.06 | 9.29 | 6.48 | 51.53 | 127.09 | 124.11 | 19.96 | 143.1 | 40.948 | 26.1473 | 21.2884 | 21.3487 | 41.42 | 8.28 | 10.58
143.2 | 431.64 | 416.1 | 34.95 | 68.94 | 33.4 | 2.1 | 2.66 | 3327.25 | 125.44 | 17.63 | 9.66 | 7.61 | 57.62 | 127.96 | 126.34 | 19.96 | 143.2 | 40.939 | 26.1667 | 21.2934 | 21.352 | 41.44 | 8.26 | 10.55
143.3 | 422.79 | 511.5 | 36.21 | 45.86 | 32.43 | 2.09 | 2.59 | 3222.18 | 115.44 | 18.43 | 10.05 | 7.95 | 65.73 | 128.08 | 124.63 | 19.97 | 143.3 | 40.9364 | 26.2037 | 21.2978 | 21.3427 | 41.46 | 8.22 | 10.48
143.4 | 401.57 | 622.85 | 39.21 | 31.53 | 32.72 | 2.09 | 2.51 | 3099.59 | 105.96 | 19.36 | 10.45 | 10.65 | 73.07 | 129.8 | 125.82 | 19.97 | 143.4 | 40.9276 | 26.2053 | 21.3018 | 21.3447 | 41.48 | 8.19 | 10.41
143.5 | 406.63 | 734.16 | 40.08 | 30.78 | 33.79 | 2.09 | 2.44 | 2965.9 | 92.84 | 20.44 | 11.08 | 12.36 | 82.3 | 129.68 | 125.16 | 19.98 | 143.5 | 40.9196 | 26.1813 | 21.3068 | 21.347 | 41.5 | 8.13 | 10.37
143.6 | 411.39 | 818.05 | 39.11 | 27.44 | 32.28 | 2.09 | 2.41 | 2842.65 | 84.7 | 21.63 | 11.32 | 15.27 | 88.42 | 129.31 | 125.03 | 19.98 | 143.6 | 40.9128 | 26.166 | 21.312 | 21.3547 | 41.52 | 8.08 | 10.31
143.7 | 402.24 | 896.77 | 39.69 | 22.42 | 31.7 | 2.09 | 2.35 | 2728.1 | 76.26 | 22.82 | 11.34 | 17.72 | 91.7 | 128.57 | 126.08 | 19.99 | 143.7 | 40.9058 | 26.179 | 21.318 | 21.353 | 41.54 | 8.04 | 10.25
143.8 | 386.58 | 968.98 | 41.05 | 21.95 | 30.97 | 2.11 | 2.41 | 2614.08 | 68.57 | 23.78 | 11.01 | 17.92 | 95.76 | 126.97 | 127.51 | 19.99 | 143.8 | 40.8936 | 26.1923 | 21.3218 | 21.3583 | 41.56 | 8.01 | 10.22
143.9 | 362.98 | 1008.95 | 41.53 | 24.39 | 27.67 | 2.12 | 2.53 | 2537.79 | 65.84 | 24.61 | 10.62 | 16.75 | 98.47 | 126.6 | 129.72 | 20 | 143.9 | 40.887 | 26.1547 | 21.3246 | 21.3633 | 41.58 | 7.99 | 10.2
144 | 333.12 | 1026.55 | 41.34 | 21.48 | 26.89 | 2.13 | 2.63 | 2542.34 | 64.42 | 25.34 | 11.11 | 19.77 | 97.2 | 125.73 | 123.45 | 20 | 144 | 40.8788 | 26.1433 | 21.3278 | 21.3703 | 41.6 | 7.96 | 10.17
144.1 | 335.87 | 1008.98 | 41.63 | 20.3 | 26.99 | 2.15 | 2.71 | 2582.51 | 64.93 | 25.88 | 11.08 | 17.45 | 100.8 | 125.61 | 122.39 | 20.01 | 144.1 | 40.8708 | 26.1313 | 21.3312 | 21.37 | 41.62 | 7.94 | 10.15
144.2 | 338.2 | 988.5 | 42.01 | 22.65 | 27.43 | 2.15 | 2.8 | 2619.65 | 63.12 | 26.15 | 11.2 | 18.45 | 99.82 | 125.48 | 122.13 | 20.02 | 144.2 | 40.8616 | 26.1327 | 21.3338 | 21.3733 | 41.64 | 7.91 | 10.13
144.3 | 364.91 | 1034.46 | 42.21 | 16.96 | 28.54 | 2.16 | 2.8 | 2610.43 | 61.27 | 26.19 | 11.42 | 17.01 | 100.13 | 126.35 | 123.45 | 20.01 | 144.3 | 40.8576 | 26.124 | 21.3394 | 21.374 | 41.66 | 7.86 | 10.09
144.4 | 416.1 | 1058.44 | 42.79 | 15.18 | 28.45 | 2.17 | 2.74 | 2543.8 | 62.57 | 26.05 | 11.06 | 16.79 | 96 | 128.08 | 123.98 | 20.01 | 144.4 | 40.8498 | 26.1267 | 21.3446 | 21.3773 | 41.68 | 7.79 | 10.03
144.5 | 511.5 | 1046.65 | 42.69 | 18.37 | 28.64 | 2.19 | 2.65 | 2497.7 | 62.86 | 25.45 | 11.08 | 15.75 | 91.63 | 128.21 | 123.71 | 20.01 | 144.5 | 40.8438 | 26.132 | 21.3486 | 21.3817 | 41.7 | 7.72 | 9.95
144.6 | 622.85 | 1016.32 | 41.63 | 19.03 | 29.22 | 2.21 | 2.63 | 2475.75 | 64.02 | 24.52 | 10.98 | 14.76 | 85.65 | 128.08 | 122.79 | 20.03 | 144.6 | 40.8342 | 26.1363 | 21.3524 | 21.3877 | 41.72 | 7.6 | 9.83
144.7 | 734.16 | 946.21 | 39.88 | 19.03 | 27.28 | 2.23 | 2.71 | 2490.56 | 67.66 | 23.31 | 10.69 | 14.58 | 80.62 | 126.72 | 122.26 | 20 | 144.7 | 40.8262 | 26.139 | 21.358 | 21.3953 | 41.74 | 7.42 | 9.64
144.8 | 818.05 | 864.11 | 37.56 | 20.58 | 26.26 | 2.24 | 2.77 | 2555.56 | 72.73 | 21.99 | 10.8 | 15.11 | 73.06 | 127.84 | 122.13 | 20.04 | 144.8 | 40.8222 | 26.144 | 21.3618 | 21.4023 | 41.76 | 7.17 | 9.4
144.9 | 896.77 | 767.84 | 35.14 | 28.34 | 25.87 | 2.24 | 2.83 | 2694.52 | 85.06 | 20.5 | 10.77 | 12.72 | 66.72 | 127.71 | 121.86 | 20.01 | 144.9 | 40.8138 | 26.1413 | 21.3656 | 21.407 | 41.78 | 6.91 | 9.14
145 | 968.98 | 616.64 | 34.08 | 43.52 | 23.79 | 2.23 | 2.92 | 2893.09 | 97.66 | 19.3 | 10.45 | 14.16 | 56.04 | 127.71 | 121.6 | 20.03 | 145 | 40.8048 | 26.145 | 21.3698 | 21.4083 | 41.8 | 6.66 | 8.88
145.1 | 1008.95 | 483.71 | 33.2 | 57.28 | 21.46 | 2.23 | 2.93 | 3135.04 | 115.82 | 18.37 | 9.93 | 12.45 | 51.64 | 129.92 | 122.66 | 20.02 | 145.1 | 40.8008 | 26.167 | 21.374 | 21.4027 | 41.82 | 6.46 | 8.66
145.2 | 1026.55 | 373.36 | 32.72 | 77.91 | 19.9 | 2.22 | 2.78 | 3306.99 | 125.17 | 17.79 | 9.29 | 11.15 | 45.93 | 136.35 | 124.24 | 20.02 | 145.2 | 40.7926 | 26.1887 | 21.3758 | 21.4003 | 41.84 | 6.34 | 8.48
145.3 | 1008.98 | 320.78 | 32.72 | 103.57 | 20.29 | 2.23 | 2.64 | 3418.94 | 130.88 | 17.44 | 9.14 | 9.13 | 44.7 | 137.79 | 124.5 | 20.03 | 145.3 | 40.7794 | 26.1943 | 21.3786 | 21.4047 | 41.86 | 6.33 | 8.39
145.4 | 988.5 | 313.59 | 33.11 | 102.21 | 21.36 | 2.25 | 2.56 | 3447.26 | 132.75 | 17.37 | 9.08 | 8.62 | 48.25 | 132.73 | 122.26 | 20.04 | 145.4 | 40.766 | 26.182 | 21.3824 | 21.4153 | 41.88 | 6.43 | 8.4
145.5 | 1034.46 | 361.53 | 34.75 | 77.02 | 23.06 | 2.26 | 2.51 | 3405.86 | 129.89 | 17.35 | 9.3 | 8.17 | 52.08 | 132 | 122.39 | 20.04 | 145.5 | 40.7498 | 26.1887 | 21.3862 | 21.4157 | 41.9 | 6.6 | 8.5
145.6 | 1058.44 | 445.19 | 37.75 | 42.15 | 27.23 | 2.28 | 2.48 | 3305.73 | 125.09 | 17.55 | 9.67 | 6.47 | 56.46 | 131.63 | 122.79 | 20.04 | 145.6 | 40.7364 | 26.2157 | 21.3892 | 21.407 | 41.92 | 6.78 | 8.63
145.7 | 1046.65 | 511.27 | 41.53 | 30.73 | 31.84 | 2.3 | 2.58 | 3179.55 | 121.19 | 17.73 | 9.7 | 7.57 | 58.85 | 132 | 122.66 | 20.03 | 145.7 | 40.7214 | 26.2293 | 21.3932 | 21.4013 | 41.94 | 6.94 | 8.76
145.8 | 1016.32 | 554.04 | 41.53 | 27.54 | 34.95 | 2.3 | 2.76 | 3111.1 | 111.48 | 17.73 | 9.35 | 8.35 | 60.03 | 130.78 | 124.63 | 20.05 | 145.8 | 40.709 | 26.2307 | 21.3946 | 21.4023 | 41.96 | 7.03 | 8.86
145.9 | 946.21 | 595.47 | 40.08 | 25.52 | 36.99 | 2.31 | 2.88 | 3149.42 | 114.84 | 17.45 | 9.56 | 8.99 | 63.64 | 128.57 | 125.03 | 20.04 | 145.9 | 40.6904 | 26.2307 | 21.3938 | 21.406 | 41.98 | 7.04 | 8.9
146 | 864.11 | 632.74 | 37.85 | 29.46 | 38.54 | 2.31 | 3 | 3217.6 | 122.77 | 17.02 | 9.36 | 10.56 | 62.89 | 128.45 | 122.52 | 20.06 | 146 | 40.6802 | 26.2253 | 21.3954 | 21.4107 | 42 | 6.96 | 8.88
146.1 | 767.84 | 630.77 | 36.98 | 32.66 | 40.29 | 2.31 | 3.12 | 3285.25 | 134.53 | 16.25 | 9.34 | 12.05 | 60.68 | 128.45 | 123.18 | 20.06 | 146.1 | 40.668 | 26.2107 | 21.3972 | 21.4183 | 42.02 | 6.82 | 8.81
146.2 | 616.64 | 593.89 | 36.01 | 39.61 | 40.68 | 2.31 | 3.15 | 3336.79 | 143.62 | 15.47 | 9.2 | 13.71 | 56.96 | 128.33 | 122.26 | 20.05 | 146.2 | 40.6548 | 26.1877 | 21.3964 | 21.426 | 42.04 | 6.67 | 8.7
146.3 | 483.71 | 510.79 | 34.85 | 49.11 | 39.95 | 2.32 | 3.07 | 3405.62 | 155.05 | 14.56 | 9.52 | 14.02 | 50.76 | 128.33 | 122.52 | 20.06 | 146.3 | 40.636 | 26.1793 | 21.3964 | 21.4287 | 42.06 | 6.52 | 8.57
146.4 | 373.36 | 456.02 | 34.37 | 57.94 | 40.29 | 2.33 | 3.08 | 3497.52 | 165.48 | 13.7 | 8.9 | 13.98 | 48.27 | 128.21 | 122.79 | 20.06 | 146.4 | 40.629 | 26.1827 | 21.399 | 21.4287 | 42.08 | 6.37 | 8.42
146.5 | 320.78 | 415.28 | 34.56 | 69.13 | 40.63 | 2.34 | 3.14 | 3579.34 | 185.61 | 12.8 | 8.9 | 16.73 | 42.89 | 127.34 | 122.79 | 20.06 | 146.5 | 40.616 | 26.1867 | 21.3992 | 21.4297 | 42.1 | 6.21 | 8.26
146.6 | 313.59 | 381.79 | 34.85 | 81.44 | 44.13 | 2.36 | 3.2 | 3642.58 | 201.34 | 11.82 | 9.02 | 17.65 | 39.53 | 126.85 | 123.45 | 20.06 | 146.6 | 40.6054 | 26.2083 | 21.3998 | 21.4273 | 42.12 | 6.08 | 8.13
146.7 | 361.53 | 337.91 | 34.66 | 92.76 | 48.25 | 2.37 | 3.38 | 3739.69 | 223.94 | 10.76 | 8.64 | 16.39 | 39.04 | 127.22 | 123.84 | 20.08 | 146.7 | 40.5912 | 26.2317 | 21.4016 | 21.424 | 42.14 | 5.97 | 8.05
146.8 | 445.19 | 318.23 | 34.95 | 106.58 | 51.8 | 2.37 | 3.76 | 3854.1 | 254.46 | 9.79 | 8.31 | 16.78 | 36.43 | 127.47 | 122.52 | 20.08 | 146.8 | 40.5884 | 26.284 | 21.4036 | 21.4247 | 42.16 | 5.89 | 8
146.9 | 511.27 | 303.76 | 35.53 | 121.38 | 56.02 | 2.37 | 4.24 | 4016.84 | 291.81 | 8.91 | 8.47 | 19.79 | 33.73 | 124.61 | 121.2 | 20.08 | 146.9 | 40.5722 | 26.3013 | 21.4028 | 21.4277 | 42.18 | 5.85 | 7.95
147 | 554.04 | 301.95 | 35.82 | 136.28 | 59.85 | 2.37 | 4.56 | 4203.73 | 330.25 | 8.21 | 8.38 | 19.93 | 33.7 | 123.49 | 121.2 | 20.08 | 147 | 40.557 | 26.296 | 21.4042 | 21.4323 | 42.2 | 5.85 | 7.9
147.1 | 595.47 | 297.47 | 35.53 | 159.77 | 64.03 | 2.37 | 4.87 | 4350.74 | 363.07 | 7.68 | 8.47 | 21.41 | 34.63 | 123.12 | 121.2 | 20.1 | 147.1 | 40.5434 | 26.26 | 21.4046 | 21.432 | 42.22 | 5.86 | 7.87
147.2 | 632.74 | 303.92 | 35.04 | 171.99 | 68.69 | 2.36 | 4.96 | 4466.78 | 383.33 | 7.34 | 7.97 | 21.52 | 35.25 | 123.24 | 121.33 | 20.08 | 147.2 | 40.5374 | 26.232 | 21.4052 | 21.4367 | 42.24 | 5.85 | 7.85
147.3 | 630.77 | 305.57 | 35.14 | 169.64 | 74.13 | 2.36 | 4.81 | 4521.45 | 400.73 | 7.21 | 8.07 | 22.47 | 35.86 | 123.37 | 121.33 | 20.1 | 147.3 | 40.5172 | 26.2207 | 21.4066 | 21.4413 | 42.26 | 5.8 | 7.8
147.4 | 593.89 | 310.53 | 35.04 | 164.94 | 80.58 | 2.35 | 4.48 | 4520.97 | 398.78 | 7.26 | 7.99 | 22.7 | 36.99 | 123.99 | 121.46 | 20.12 | 147.4 | 40.5112 | 26.2127 | 21.4106 | 21.4463 | 42.28 | 5.7 | 7.67
147.5 | 510.79 | 315.77 | 34.85 | 156.53 | 89.03 | 2.35 | 4.19 | 4499.42 | 382.81 | 7.45 | 8.09 | 20.78 | 37.83 | 124.49 | 121.33 | 20.08 | 147.5 | 40.498 | 26.2087 | 21.4124 | 21.4527 | 42.3 | 5.56 | 7.5
147.6 | 456.02 | 319.72 | 35.04 | 147.51 | 96.84 | 2.35 | 3.87 | 4445.52 | 361.04 | 7.81 | 8.2 | 23.05 | 37.68 | 124.86 | 121.46 | 20.1 | 147.6 | 40.486 | 26.2147 | 21.4148 | 21.4557 | 42.32 | 5.38 | 7.32
147.7 | 415.28 | 320.12 | 34.56 | 140.98 | 100.53 | 2.34 | 3.66 | 4344.48 | 333.25 | 8.28 | 7.97 | 21.71 | 38.85 | 124.86 | 122.52 | 20.11 | 147.7 | 40.475 | 26.232 | 21.4182 | 21.4593 | 42.34 | 5.17 | 7.13
147.8 | 381.79 | 322.4 | 34.27 | 135.62 | 106.17 | 2.34 | 3.54 | 4249.16 | 309.74 | 8.8 | 7.98 | 21.16 | 38.67 | 124.86 | 121.99 | 20.12 | 147.8 | 40.463 | 26.2443 | 21.421 | 21.4557 | 42.36 | 4.96 | 6.93
147.9 | 337.91 | 321.45 | 34.66 | 132.47 | 108.16 | 2.34 | 3.49 | 4167.53 | 287.53 | 9.24 | 7.55 | 22.68 | 40.69 | 124.49 | 122.13 | 20.12 | 147.9 | 40.4538 | 26.247 | 21.4252 | 21.4547 | 42.38 | 4.81 | 6.75
148 | 318.23 | 332.1 | 34.95 | 134.26 | 109.51 | 2.35 | 3.51 | 4121.56 | 272.99 | 9.51 | 7.13 | 22.72 | 40.54 | 123.99 | 121.86 | 20.13 | 148 | 40.4438 | 26.2403 | 21.4292 | 21.4523 | 42.4 | 4.7 | 6.58
148.1 | 303.76 | 331.86 | 35.14 | 130.97 | 109.22 | 2.36 | 3.57 | 4105.33 | 272.34 | 9.54 | 6.89 | 22.88 | 42.86 | 123.87 | 121.86 | 20.14 | 148.1 | 40.4222 | 26.238 | 21.432 | 21.4533 | 42.42 | 4.62 | 6.47
148.2 | 301.95 | 333.34 | 35.24 | 132.57 | 107.91 | 2.36 | 3.72 | 4097.01 | 280.17 | 9.28 | 7.27 | 23.34 | 40.47 | 123.37 | 121.73 | 20.11 | 148.2 | 40.408 | 26.25 | 21.4354 | 21.4597 | 42.44 | 4.55 | 6.4
148.3 | 297.47 | 330.85 | 35.43 | 141.92 | 107.09 | 2.36 | 3.93 | 4124.68 | 297.83 | 8.75 | 7.16 | 23.51 | 39.21 | 123.24 | 121.99 | 20.14 | 148.3 | 40.408 | 26.26 | 21.4382 | 21.468 | 42.46 | 4.5 | 6.35
148.4 | 303.92 | 332.67 | 35.62 | 147.42 | 104.03 | 2.36 | 4.07 | 4197.01 | 323.8 | 8.04 | 6.8 | 24.84 | 38.66 | 123.49 | 122.13 | 20.15 | 148.4 | 40.396 | 26.2807 | 21.44 | 21.477 | 42.48 | 4.45 | 6.3
148.5 | 305.57 | 330.98 | 35.43 | 152.4 | 99.66 | 2.36 | 4.25 | 4295.71 | 360.69 | 7.33 | 7.12 | 24.07 | 38.12 | 124.36 | 122.39 | 20.15 | 148.5 | 40.3818 | 26.286 | 21.4432 | 21.481 | 42.5 | 4.41 | 6.25
148.6 | 310.53 | 330.35 | 35.24 | 153.05 | 98.84 | 2.35 | 4.53 | 4377.27 | 404.32 | 6.7 | 7.37 | 25.81 | 36.22 | 123.74 | 123.05 | 20.18 | 148.6 | 40.3818 | 26.287 | 21.447 | 21.4847 | 42.52 | 4.38 | 6.22
148.7 | 315.77 | 323.91 | 35.62 | 158.69 | 99.76 | 2.34 | 4.62 | 4456.36 | 439 | 6.2 | 7.66 | 26.69 | 36.67 | 123.37 | 122.52 | 20.14 | 148.7 | 40.3586 | 26.2803 | 21.4484 | 21.484 | 42.54 | 4.33 | 6.19
148.8 | 319.72 | 325.3 | 36.11 | 156.49 | 99.42 | 2.33 | 4.52 | 4532.99 | 467.7 | 5.86 | 8.11 | 24.26 | 35.61 | 123.49 | 123.58 | 20.16 | 148.8 | 40.3262 | 26.279 | 21.4488 | 21.4857 | 42.56 | 4.28 | 6.15
148.9 | 320.12 | 324.07 | 36.98 | 157.14 | 98.01 | 2.32 | 4.42 | 4584.42 | 479.35 | 5.71 | 8.53 | 23.49 | 35.54 | 124.36 | 122.79 | 20.17 | 148.9 | 40.306 | 26.284 | 21.4494 | 21.486 | 42.58 | 4.23 | 6.09
149 | 322.4 | 325.4 | 37.08 | 158.36 | 97.52 | 2.32 | 4.27 | 4576.88 | 477.14 | 5.72 | 8.65 | 23.06 | 34.3 | 123.24 | 121.73 | 20.16 | 149 | 40.293 | 26.2787 | 21.4498 | 21.4877 | 42.6 | 4.18 | 6.03
149.1 | 321.45 | 323.91 | 36.4 | 155.4 | 98.64 | 2.31 | 3.98 | 4515.84 | 461.69 | 5.92 | 8.02 | 22.31 | 36.84 | 123.24 | 121.2 | 20.15 | 149.1 | 40.2648 | 26.2743 | 21.4512 | 21.488 | 42.62 | 4.14 | 5.96
149.2 | 332.1 | 330.16 | 36.11 | 142.72 | 99.03 | 2.29 | 3.76 | 4434.68 | 433.9 | 6.24 | 8.19 | 23.54 | 36.49 | 123.37 | 121.73 | 20.18 | 149.2 | 40.2476 | 26.2623 | 21.4534 | 21.4877 | 42.64 | 4.09 | 5.89
149.3 | 331.86 | 330.06 | 35.72 | 132.47 | 99.85 | 2.28 | 3.74 | 4371.82 | 395.72 | 6.71 | 8.46 | 22.73 | 38.23 | 124.49 | 122.13 | 20.15 | 149.3 | 40.2436 | 26.2627 | 21.4568 | 21.4913 | 42.66 | 4.05 | 5.83
149.4 | 333.34 | 329.53 | 35.82 | 126.22 | 99.17 | 2.27 | 3.79 | 4300.91 | 366.46 | 7.24 | 8.48 | 25.05 | 37.22 | 122.99 | 122.13 | 20.16 | 149.4 | 40.2274 | 26.2697 | 21.4612 | 21.4947 | 42.68 | 4.02 | 5.78
149.5 | 330.85 | 332.56 | 36.3 | 127.07 | 93.88 | 2.26 | 3.78 | 4228.44 | 334.38 | 7.8 | 8.22 | 23.06 | 38.13 | 123.62 | 122.52 | 20.16 | 149.5 | 40.2102 | 26.2803 | 21.464 | 21.5017 | 42.7 | 3.99 | 5.74
149.6 | 332.67 | 327.19 | 36.21 | 126.22 | 83.98 | 2.25 | 3.8 | 4164.68 | 317.1 | 8.29 | 8.28 | 20.36 | 38.25 | 124.24 | 121.73 | 20.15 | 149.6 | 40.1966 | 26.314 | 21.4668 | 21.5103 | 42.72 | 3.97 | 5.71
149.7 | 330.98 | 323.29 | 35.43 | 123.92 | 73.5 | 2.24 | 3.87 | 4130.42 | 303.34 | 8.78 | 8.34 | 20.54 | 39.28 | 124.49 | 121.73 | 20.18 | 149.7 | 40.1896 | 26.3383 | 21.469 | 21.519 | 42.74 | 3.98 | 5.7
149.8 | 330.35 | 333.27 | 35.43 | 120.49 | 57.67 | 2.23 | 4.02 | 4141.85 | 295.08 | 9.24 | 8.16 | 18.31 | 41.46 | 123.24 | 121.86 | 20.19 | 149.8 | 40.1694 | 26.3493 | 21.4704 | 21.522 | 42.76 | 4.03 | 5.75
149.9 | 323.91 | 325.12 | 35.14 | 114.71 | 47.91 | 2.21 | 4.11 | 4153.53 | 280.4 | 9.84 | 8.03 | 17.94 | 44.7 | 123.12 | 122.13 | 20.21 | 149.9 | 40.1562 | 26.3427 | 21.471 | 21.5267 | 42.78 | 4.1 | 5.83
150 | 325.3 | 338.87 | 35.33 | 107.66 | 48.64 | 2.18 | 4.12 | 4151.2 | 263.13 | 10.56 | 8.77 | 17.63 | 48.7 | 123.24 | 122.39 | 20.2 | 150 | 40.14 | 26.3293 | 21.4728 | 21.53 | 42.8 | 4.19 | 5.92
150.1 | 324.07 | 383.08 | 36.5 | 97.18 | 51.41 | 2.17 | 4.04 | 4119.39 | 235.77 | 11.47 | 8.94 | 13.4 | 61.03 | 123.24 | 121.86 | 20.21 | 150.1 | 40.128 | 26.336 | 21.4738 | 21.5363 | 42.82 | 4.31 | 6.03
150.2 | 325.4 | 481.29 | 39.01 | 66.07 | 53.79 | 2.16 | 3.86 | 3972.9 | 209.14 | 12.54 | 8.99 | 13.92 | 73.71 | 123.49 | 121.86 | 20.2 | 150.2 | 40.1138 | 26.3397 | 21.4758 | 21.538 | 42.84 | 4.44 | 6.15
150.3 | 323.91 | 632.84 | 42.21 | 37.55 | 56.99 | 2.16 | 3.54 | 3732.38 | 177.32 | 13.82 | 8.98 | 9.68 | 86.99 | 124.49 | 122.39 | 20.21 | 150.3 | 40.1014 | 26.3477 | 21.4812 | 21.5413 | 42.86 | 4.57 | 6.29
150.4 | 330.16 | 806.64 | 43.18 | 33.46 | 59.61 | 2.19 | 3.3 | 3427.81 | 146.16 | 15.16 | 9.83 | 8.62 | 98.5 | 123.87 | 122.26 | 20.2 | 150.4 | 40.0908 | 26.343 | 21.4842 | 21.545 | 42.88 | 4.69 | 6.43
150.5 | 330.06 | 965.27 | 43.27 | 33.88 | 61.99 | 2.24 | 3.12 | 3104.17 | 118.83 | 16.52 | 9.96 | 8.83 | 105.63 | 123.49 | 122.92 | 20.21 | 150.5 | 40.0838 | 26.3297 | 21.4882 | 21.546 | 42.9 | 4.78 | 6.55
150.6 | 329.53 | 1091.4 | 43.18 | 33.32 | 61.89 | 2.3 | 2.97 | 2816.51 | 98.7 | 17.52 | 10.03 | 8.82 | 107.92 | 123.37 | 122.92 | 20.21 | 150.6 | 40.0744 | 26.3217 | 21.494 | 21.5467 | 42.92 | 4.85 | 6.63
150.7 | 332.56 | 1139.42 | 42.98 | 32.85 | 60.87 | 2.35 | 2.98 | 2605.47 | 89.87 | 17.71 | 9.99 | 13.37 | 105.94 | 123.87 | 122.79 | 20.21 | 150.7 | 40.0644 | 26.3463 | 21.4994 | 21.547 | 42.94 | 4.92 | 6.72
150.8 | 327.19 | 1115.31 | 42.4 | 32.57 | 61.6 | 2.39 | 3.06 | 2579.61 | 95.46 | 16.81 | 10.2 | 15.26 | 101.97 | 122.62 | 121.86 | 20.21 | 150.8 | 40.0532 | 26.3627 | 21.5018 | 21.5547 | 42.96 | 4.98 | 6.8
150.9 | 323.29 | 1023.95 | 41.34 | 34.16 | 60.58 | 2.41 | 3.17 | 2745.71 | 114.55 | 15.24 | 9.55 | 14.77 | 97.54 | 122.24 | 121.73 | 20.22 | 150.9 | 40.0356 | 26.345 | 21.5064 | 21.5573 | 42.98 | 5.05 | 6.88
151 | 333.27 | 883.83 | 40.56 | 46.95 | 56.99 | 2.41 | 3.22 | 3034.93 | 145.71 | 13.78 | 9.16 | 17.89 | 87.45 | 122.36 | 122.13 | 20.22 | 151 | 40.0154 | 26.315 | 21.5084 | 21.5637 | 43 | 5.15 | 6.98
151.1 | 325.12 | 732.96 | 40.46 | 69.45 | 54.71 | 2.41 | 3.32 | 3360.65 | 181.3 | 12.62 | 8.72 | 18.8 | 74.14 | 122.74 | 122.52 | 20.22 | 151.1 | 39.9992 | 26.3123 | 21.5092 | 21.567 | 43.02 | 5.24 | 7.09
151.2 | 338.87 | 580.66 | 39.88 | 71.52 | 52.82 | 2.41 | 3.28 | 3659.09 | 208.18 | 11.69 | 8.53 | 19.48 | 63.47 | 123.12 | 122.52 | 20.22 | 151.2 | 39.982 | 26.345 | 21.5118 | 21.5753 | 43.04 | 5.34 | 7.22
151.3 | 383.08 | 460.75 | 39.3 | 64.24 | 50.97 | 2.41 | 3.2 | 3914.54 | 233.51 | 10.89 | 8.24 | 22.31 | 52.82 | 122.74 | 122.52 | 20.23 | 151.3 | 39.965 | 26.3663 | 21.513 | 21.5787 | 43.06 | 5.45 | 7.39
151.4 | 481.29 | 398.96 | 38.72 | 57.28 | 51.75 | 2.42 | 3.03 | 4122.99 | 260.54 | 10.27 | 7.73 | 22.97 | 46.75 | 122.87 | 122.66 | 20.26 | 151.4 | 39.9502 | 26.3563 | 21.5112 | 21.5817 | 43.08 | 5.59 | 7.59
151.5 | 632.84 | 380.7 | 39.21 | 56.91 | 55 | 2.42 | 2.96 | 4178.96 | 285.49 | 9.74 | 7.56 | 25.68 | 41.59 | 123.12 | 122.52 | 20.23 | 151.5 | 39.94 | 26.3413 | 21.513 | 21.584 | 43.1 | 5.79 | 7.83
151.6 | 806.64 | 380.97 | 39.01 | 68.8 | 58.64 | 2.43 | 2.96 | 4192.86 | 298.09 | 9.23 | 7.6 | 23.42 | 41.53 | 122.74 | 122.52 | 20.27 | 151.6 | 39.9172 | 26.3367 | 21.514 | 21.5847 | 43.12 | 6.04 | 8.13
151.7 | 965.27 | 376.35 | 38.53 | 75.24 | 60.24 | 2.43 | 3 | 4204.3 | 307.57 | 8.76 | 7.67 | 23.16 | 40.73 | 122.74 | 122.52 | 20.27 | 151.7 | 39.898 | 26.3337 | 21.5158 | 21.585 | 43.14 | 6.33 | 8.49
151.8 | 1091.4 | 360.24 | 38.04 | 78.9 | 60.39 | 2.42 | 3.09 | 4264.06 | 324.95 | 8.37 | 7.88 | 23.2 | 39.33 | 122.62 | 122.52 | 20.25 | 151.8 | 39.8828 | 26.3427 | 21.5178 | 21.5867 | 43.16 | 6.67 | 8.93
151.9 | 1139.42 | 346.07 | 37.56 | 88.72 | 61.41 | 2.42 | 3.13 | 4348.09 | 344.17 | 7.98 | 7.76 | 22.68 | 39.01 | 121.86 | 122.52 | 20.26 | 151.9 | 39.8748 | 26.3293 | 21.523 | 21.5933 | 43.18 | 7.05 | 9.42
152 | 1115.31 | 339.65 | 36.98 | 101.27 | 63.59 | 2.41 | 3.14 | 4442.11 | 365.34 | 7.56 | 8.17 | 21.86 | 38.39 | 121.86 | 122.66 | 20.25 | 152 | 39.8568 | 26.3293 | 21.527 | 21.5973 | 43.2 | 7.46 | 9.94
152.1 | 1023.95 | 338.61 | 36.4 | 114.47 | 64.85 | 2.42 | 3.12 | 4489.97 | 387.78 | 7.14 | 8.23 | 23.03 | 37.39 | 121.86 | 123.05 | 20.25 | 152.1 | 39.8452 | 26.3583 | 21.533 | 21.598 | 43.22 | 7.94 | 10.54
152.2 | 883.83 | 338 | 36.11 | 119.69 | 64.85 | 2.42 | 3.11 | 4520.23 | 410.75 | 6.75 | 8.36 | 21.25 | 36.56 | 121.99 | 123.45 | 20.25 | 152.2 | 39.832 | 26.417 | 21.5366 | 21.598 | 43.24 | 8.45 | 11.21
152.3 | 732.96 | 336.6 | 36.21 | 118 | 66.99 | 2.42 | 3.05 | 4491.01 | 429.4 | 6.44 | 8.5 | 19.45 | 37.7 | 122.11 | 124.24 | 20.25 | 152.3 | 39.8068 | 26.462 | 21.542 | 21.596 | 43.26 | 8.99 | 11.92
152.4 | 580.66 | 338.05 | 36.3 | 112.83 | 68.84 | 2.43 | 3.24 | 4503.33 | 442.39 | 6.16 | 8.66 | 17.81 | 39.82 | 121.86 | 123.32 | 20.25 | 152.4 | 39.7772 | 26.4643 | 21.5496 | 21.5943 | 43.28 | 9.57 | 12.63
152.5 | 460.75 | 329.82 | 36.98 | 114.29 | 70.87 | 2.44 | 3.5 | 4518.64 | 446.82 | 5.92 | 8.53 | 18.92 | 39.75 | 121.86 | 122.13 | 20.26 | 152.5 | 39.759 | 26.4577 | 21.5552 | 21.5913 | 43.3 | 10.2 | 13.32
152.6 | 398.96 | 333.52 | 37.85 | 122.18 | 73.35 | 2.45 | 3.76 | 4579.9 | 465.78 | 5.77 | 8.45 | 19.26 | 39.99 | 121.99 | 122.13 | 20.25 | 152.6 | 39.7408 | 26.4777 | 21.5588 | 21.5953 | 43.32 | 10.84 | 14.02
152.7 | 380.7 | 335.4 | 38.04 | 128.95 | 75.05 | 2.46 | 4.01 | 4625.75 | 486.17 | 5.71 | 8.12 | 22.17 | 39.05 | 122.24 | 121.99 | 20.26 | 152.7 | 39.722 | 26.4943 | 21.5612 | 21.6 | 43.34 | 11.4 | 14.81
152.8 | 380.97 | 337.41 | 38.04 | 143.14 | 76.84 | 2.46 | 4.3 | 4680.17 | 489.28 | 5.69 | 8.27 | 24.43 | 36.71 | 122.24 | 122.52 | 20.26 | 152.8 | 39.7068 | 26.4993 | 21.563 | 21.6093 | 43.36 | 11.87 | 15.58
152.9 | 376.35 | 332.39 | 38.14 | 145.21 | 80.73 | 2.47 | 4.36 | 4710.56 | 482.01 | 5.71 | 7.99 | 26.26 | 36.98 | 122.24 | 122.79 | 20.26 | 152.9 | 39.6946 | 26.491 | 21.562 | 21.6137 | 43.38 | 12.29 | 16.27
153 | 360.24 | 334.7 | 38.24 | 135.48 | 86.46 | 2.48 | 4.32 | 4745.89 | 476.35 | 5.74 | 7.92 | 31.06 | 35.61 | 122.24 | 123.18 | 20.26 | 153 | 39.6784 | 26.4777 | 21.5616 | 21.6157 | 43.4 | 12.63 | 16.77
153.1 | 346.07 | 335.83 | 38.53 | 122.56 | 89.27 | 2.49 | 4.27 | 4724.46 | 475.83 | 5.73 | 7.7 | 33.02 | 33.78 | 121.99 | 122.52 | 20.27 | 153.1 | 39.6634 | 26.4587 | 21.5612 | 21.6107 | 43.42 | 12.85 | 17
153.2 | 339.65 | 352.26 | 39.11 | 115.88 | 93.54 | 2.49 | 4.32 | 4677.19 | 482.34 | 5.65 | 7.78 | 33.28 | 34.03 | 122.24 | 122.52 | 20.26 | 153.2 | 39.6418 | 26.4687 | 21.5612 | 21.6107 | 43.44 | 12.77 | 17.01
153.3 | 338.61 | 350.05 | 38.33 | 119.6 | 98.79 | 2.49 | 4.36 | 4607.87 | 482.99 | 5.43 | 7.45 | 36.61 | 32.83 | 121.86 | 122.52 | 20.27 | 153.3 | 39.6296 | 26.5023 | 21.5622 | 21.6163 | 43.46 | 12.26 | 16.65
153.4 | 338 | 348.56 | 37.95 | 127.58 | 102.23 | 2.5 | 4.45 | 4595.4 | 495.46 | 5.09 | 7.48 | 36.71 | 31.75 | 121.86 | 122.52 | 20.27 | 153.4 | 39.6094 | 26.53 | 21.5618 | 21.6243 | 43.48 | 11.49 | 15.87
153.5 | 336.6 | 349.93 | 38.72 | 132 | 104.27 | 2.5 | 4.58 | 4625.45 | 529.35 | 4.69 | 7.47 | 37.86 | 31.56 | 121.86 | 122.13 | 20.28 | 153.5 | 39.5932 | 26.5233 | 21.5616 | 21.629 | 43.5 | 10.55 | 14.79
153.6 | 338.05 | 349.4 | 39.88 | 139.24 | 104.81 | 2.49 | 4.82 | 4718.18 | 587.05 | 4.24 | 8.15 | 36.05 | 31.94 | 121.86 | 122.13 | 20.28 | 153.6 | 39.5746 | 26.503 | 21.5614 | 21.632 | 43.52 | 9.48 | 13.44
153.7 | 329.82 | 328.99 | 40.66 | 153.52 | 104.17 | 2.48 | 4.94 | 4824.02 | 641.34 | 3.83 | 8.47 | 36.14 | 31.36 | 121.86 | 122.13 | 20.27 | 153.7 | 39.5606 | 26.4943 | 21.5642 | 21.6357 | 43.54 | 8.34 | 12.12
153.8 | 333.52 | 328.37 | 40.56 | 176.22 | 102.09 | 2.46 | 4.97 | 4950 | 702.38 | 3.51 | 8.27 | 35.7 | 31.82 | 121.86 | 122.13 | 20.28 | 153.8 | 39.5374 | 26.5097 | 21.5672 | 21.6387 | 43.56 | 7.2 | 11
153.9 | 335.4 | 315.12 | 40.37 | 209.12 | 100.83 | 2.43 | 4.97 | 5070.49 | 744.59 | 3.34 | 8.06 | 32.29 | 33.21 | 121.86 | 122.39 | 20.29 | 153.9 | 39.5226 | 26.5283 | 21.57 | 21.6413 | 43.58 | 6.26 | 10.01
154 | 337.41 | 313.48 | 40.37 | 232.61 | 103.01 | 2.41 | 4.9 | 5177.89 | 765.88 | 3.3 | 8.02 | 32.99 | 35.47 | 121.86 | 122.26 | 20.29 | 154 | 39.5014 | 26.5333 | 21.5756 | 21.6453 | 43.6 | 5.69 | 9.25
154.1 | 332.39 | 322.45 | 40.37 | 234.96 | 108.69 | 2.39 | 4.75 | 5235.28 | 755.88 | 3.41 | 7.82 | 32.29 | 35.15 | 121.99 | 122.52 | 20.3 | 154.1 | 39.4816 | 26.53 | 21.5822 | 21.6453 | 43.62 | 5.44 | 8.74
154.2 | 334.7 | 323.2 | 40.08 | 218.99 | 114.32 | 2.37 | 4.51 | 5220.21 | 725.37 | 3.66 | 8.08 | 29.48 | 35.71 | 121.86 | 122.79 | 20.3 | 154.2 | 39.458 | 26.5063 | 21.588 | 21.6477 | 43.64 | 5.41 | 8.45
154.3 | 335.83 | 334.69 | 39.21 | 190.79 | 117.28 | 2.35 | 4.23 | 5123.85 | 660.37 | 4.07 | 8.36 | 27.82 | 36.6 | 122.11 | 122.79 | 20.3 | 154.3 | 39.4388 | 26.5047 | 21.594 | 21.6453 | 43.66 | 5.53 | 8.37
154.4 | 352.26 | 342.37 | 38.04 | 163.06 | 120.24 | 2.34 | 3.99 | 4982.81 | 593.48 | 4.64 | 8.41 | 24.24 | 39.24 | 122.36 | 122.92 | 20.31 | 154.4 | 39.4214 | 26.495 | 21.6002 | 21.651 | 43.68 | 5.68 | 8.35
154.5 | 350.05 | 335.17 | 36.4 | 155.83 | 120.44 | 2.33 | 3.78 | 4785.8 | 506.34 | 5.4 | 8.12 | 22.73 | 41.1 | 122.24 | 123.18 | 20.31 | 154.5 | 39.4032 | 26.49 | 21.6062 | 21.6527 | 43.7 | 5.78 | 8.27
154.6 | 348.56 | 338.83 | 35.43 | 149.77 | 119.61 | 2.32 | 3.51 | 4613.8 | 429.33 | 6.29 | 7.55 | 20.66 | 41.7 | 122.36 | 123.45 | 20.32 | 154.6 | 39.382 | 26.4833 | 21.6098 | 21.6587 | 43.72 | 5.82 | 8.13
154.7 | 349.93 | 337.57 | 34.95 | 149.11 | 119.95 | 2.32 | 3.31 | 4435.1 | 363.22 | 7.31 | 7.86 | 17.7 | 41.47 | 122.36 | 123.18 | 20.32 | 154.7 | 39.3686 | 26.493 | 21.6136 | 21.663 | 43.74 | 5.83 | 7.96
154.8 | 349.4 | 326.53 | 34.17 | 157.42 | 119.71 | 2.32 | 3.21 | 4270.18 | 315.82 | 8.35 | 8.16 | 16.74 | 39.24 | 122.36 | 123.32 | 20.33 | 154.8 | 39.3506 | 26.53 | 21.6154 | 21.6653 | 43.76 | 5.74 | 7.78
154.9 | 328.99 | 321.78 | 33.3 | 162.12 | 118.79 | 2.32 | 3.1 | 4124.08 | 281.79 | 9.3 | 7.89 | 15.39 | 37.69 | 122.36 | 123.32 | 20.33 | 154.9 | 39.3182 | 26.535 | 21.6188 | 21.666 | 43.78 | 5.54 | 7.54
155 | 328.37 | 306.38 | 32.24 | 160.71 | 118.01 | 2.33 | 3.02 | 4037.06 | 256.36 | 10.05 | 7.89 | 16.95 | 35.46 | 122.36 | 123.32 | 20.33 | 155 | 39.297 | 26.578 | 21.6182 | 21.6697 | 43.8 | 5.27 | 7.25
155.1 | 315.12 | 300.55 | 31.95 | 167.76 | 118.88 | 2.33 | 2.98 | 4000.31 | 242.73 | 10.56 | 7.99 | 16.42 | 34.47 | 122.36 | 123.71 | 20.34 | 155.1 | 39.2788 | 26.568 | 21.6204 | 21.675 | 43.82 | 5 | 6.97
155.2 | 313.48 | 298.5 | 31.95 | 172.46 | 122.33 | 2.32 | 3.04 | 4012.26 | 239.48 | 10.82 | 7.85 | 17.41 | 33.15 | 122.36 | 123.84 | 20.33 | 155.2 | 39.244 | 26.5663 | 21.6198 | 21.682 | 43.84 | 4.79 | 6.73
155.3 | 322.45 | 292.69 | 31.37 | 174.81 | 121.26 | 2.32 | 3.18 | 4002.47 | 240.18 | 10.81 | 7.92 | 17.68 | 30.48 | 122.62 | 123.84 | 20.34 | 155.3 | 39.2106 | 26.525 | 21.6198 | 21.6807 | 43.86 | 4.65 | 6.57
155.4 | 323.2 | 287.6 | 31.46 | 180.45 | 118.79 | 2.32 | 3.28 | 4031.17 | 248.23 | 10.63 | 8 | 21.22 | 28.09 | 122.24 | 123.58 | 20.34 | 155.4 | 39.1838 | 26.515 | 21.6188 | 21.6807 | 43.88 | 4.54 | 6.45
155.5 | 334.69 | 290.68 | 31.46 | 189.85 | 120.78 | 2.31 | 3.42 | 4072.86 | 260.05 | 10.33 | 7.95 | 21.75 | 30.3 | 122.36 | 123.32 | 20.34 | 155.5 | 39.1536 | 26.5287 | 21.6194 | 21.6807 | 43.9 | 4.5 | 6.38
155.6 | 342.37 | 286.98 | 31.75 | 202.07 | 121.5 | 2.31 | 3.7 | 4151.09 | 271.57 | 9.94 | 8.07 | 23.61 | 30.4 | 122.36 | 123.45 | 20.35 | 155.6 | 39.1268 | 26.527 | 21.6198 | 21.6813 | 43.92 | 4.51 | 6.38
155.7 | 335.17 | 300.72 | 32.24 | 204.89 | 122.67 | 2.31 | 3.87 | 4218.88 | 285.47 | 9.61 | 8.02 | 24.7 | 30.66 | 122.36 | 123.58 | 20.35 | 155.7 | 39.1066 | 26.532 | 21.62 | 21.683 | 43.94 | 4.56 | 6.41
155.8 | 338.83 | 303.52 | 33.01 | 199.25 | 122.62 | 2.31 | 3.93 | 4264.6 | 302.87 | 9.35 | 8.11 | 24.81 | 30.94 | 122.62 | 124.24 | 20.34 | 155.8 | 39.0966 | 26.5387 | 21.6206 | 21.682 | 43.96 | 4.64 | 6.45
155.9 | 337.57 | 307.61 | 33.3 | 196.9 | 123.16 | 2.31 | 3.88 | 4266.94 | 305.86 | 9.11 | 8.11 | 22.54 | 32.75 | 122.74 | 124.5 | 20.35 | 155.9 | 39.083 | 26.5653 | 21.623 | 21.6857 | 43.98 | 4.72 | 6.51
156 | 326.53 | 306.59 | 33.01 | 185.15 | 123.11 | 2.3 | 3.82 | 4286.16 | 309.96 | 8.96 | 7.9 | 21.91 | 33.59 | 122.36 | 124.63 | 20.35 | 156 | 39.0678 | 26.5567 | 21.6248 | 21.69 | 44 | 4.82 | 6.59
156.1 | 321.78 | 304.89 | 32.72 | 174.34 | 121.89 | 2.3 | 3.62 | 4272.13 | 312.69 | 8.94 | 8.13 | 20.89 | 35.32 | 122.49 | 124.5 | 20.35 | 156.1 | 39.0532 | 26.5343 | 21.625 | 21.695 | 44.02 | 4.89 | 6.68
156.2 | 306.38 | 299.91 | 33.01 | 168.23 | 117.52 | 2.29 | 3.46 | 4258.63 | 310.48 | 8.98 | 7.94 | 22.11 | 34.91 | 122.74 | 123.98 | 20.36 | 156.2 | 39.0436 | 26.5177 | 21.6292 | 21.698 | 44.04 | 4.95 | 6.74
156.3 | 300.55 | 297.15 | 33.01 | 167.76 | 110.53 | 2.28 | 3.33 | 4218.96 | 302.34 | 9.18 | 7.84 | 20.46 | 37.22 | 122.74 | 123.84 | 20.36 | 156.3 | 39.0234 | 26.5327 | 21.635 | 21.698 | 44.06 | 5 | 6.77
156.4 | 298.5 | 290.31 | 33.11 | 169.64 | 99.66 | 2.26 | 3.29 | 4185.72 | 294.16 | 9.5 | 8.3 | 17.56 | 36.72 | 122.87 | 124.24 | 20.36 | 156.4 | 38.9938 | 26.5583 | 21.6416 | 21.6993 | 44.08 | 5.02 | 6.79
156.5 | 292.69 | 290.52 | 32.53 | 166.82 | 90.49 | 2.26 | 3.26 | 4171.95 | 274.03 | 9.95 | 8.49 | 17.19 | 38.58 | 122.74 | 124.9 | 20.36 | 156.5 | 38.9676 | 26.575 | 21.6478 | 21.7043 | 44.1 | 5.01 | 6.8
156.6 | 287.6 | 288.71 | 31.95 | 155.08 | 91.41 | 2.25 | 3.23 | 4173.38 | 262.08 | 10.54 | 8.85 | 15.3 | 44.01 | 122.87 | 124.37 | 20.37 | 156.6 | 38.9256 | 26.5803 | 21.6696 | 21.708 | 44.12 | 4.98 | 6.78
156.7 | 290.68 | 323.88 | 32.14 | 140.79 | 94.22 | 2.24 | 3.19 | 4123.12 | 243.64 | 11.29 | 8.89 | 13.61 | 51.36 | 123.24 | 125.16 | 20.37 | 156.7 | 38.8898 | 26.5697 | 21.6766 | 21.7123 | 44.14 | 4.94 | 6.75
156.8 | 286.98 | 398 | 33.69 | 114.8 | 96.94 | 2.23 | 3.08 | 3988.18 | 218.05 | 12.1 | 9.22 | 16.09 | 54.12 | 123.99 | 125.95 | 20.37 | 156.8 | 38.8614 | 26.5417 | 21.6808 | 21.7127 | 44.16 | 4.91 | 6.71
156.9 | 300.72 | 466.85 | 36.21 | 82.71 | 100.05 | 2.24 | 3.08 | 3780.26 | 190.91 | 13.06 | 9.78 | 14.99 | 57.2 | 125.11 | 126.73 | 20.37 | 156.9 | 38.8494 | 26.5363 | 21.6812 | 21.7163 | 44.18 | 4.88 | 6.67
157 | 303.52 | 539.17 | 37.66 | 72.18 | 101.5 | 2.25 | 3.06 | 3570.52 | 166.49 | 14.06 | 9.87 | 17.01 | 57.07 | 124.74 | 126.21 | 20.38 | 157 | 38.8312 | 26.555 | 21.6836 | 21.72 | 44.2 | 4.84 | 6.63
157.1 | 307.61 | 585.98 | 36.98 | 69.78 | 102.38 | 2.26 | 3.04 | 3393.76 | 144.67 | 14.92 | 10.1 | 16.2 | 60.81 | 123.37 | 124.5 | 20.38 | 157.1 | 38.823 | 26.579 | 21.6698 | 21.7243 | 44.22 | 4.82 | 6.58
157.2 | 306.59 | 626.31 | 34.37 | 66.12 | 103.25 | 2.28 | 3.08 | 3269.22 | 134.93 | 15.43 | 10.05 | 14.33 | 60.8 | 122.49 | 124.24 | 20.37 | 157.2 | 38.815 | 26.581 | 21.669 | 21.7293 | 44.24 | 4.8 | 6.54
157.3 | 304.89 | 650.32 | 33.3 | 73.45 | 102.43 | 2.29 | 3.16 | 3171.04 | 131.3 | 15.41 | 10 | 16.11 | 61.33 | 122.24 | 124.37 | 20.38 | 157.3 | 38.7978 | 26.5673 | 21.6672 | 21.7307 | 44.26 | 4.78 | 6.52
157.4 | 299.91 | 632.42 | 32.62 | 98.17 | 101.07 | 2.3 | 3.16 | 3142.21 | 137.4 | 14.8 | 9.62 | 15.1 | 59.17 | 122.11 | 124.11 | 20.39 | 157.4 | 38.7574 | 26.5613 | 21.6634 | 21.7357 | 44.28 | 4.77 | 6.51
157.5 | 297.15 | 578.32 | 32.24 | 113.58 | 97.09 | 2.31 | 3.16 | 3207.66 | 151.82 | 13.84 | 9.25 | 16.11 | 55.61 | 121.49 | 123.71 | 20.38 | 157.5 | 38.7262 | 26.5673 | 21.6592 | 21.738 | 44.3 | 4.79 | 6.52
157.6 | 290.31 | 523.95 | 32.24 | 132.38 | 91.17 | 2.32 | 3.18 | 3360.13 | 172.99 | 12.77 | 9.48 | 18.34 | 48.92 | 121.23 | 123.84 | 20.39 | 157.6 | 38.7008 | 26.5797 | 21.6548 | 21.7423 | 44.32 | 4.82 | 6.57
157.7 | 290.52 | 457.46 | 32.14 | 145.35 | 92.04 | 2.33 | 3.14 | 3548.05 | 199.35 | 11.81 | 9.07 | 19.68 | 44.44 | 121.23 | 123.84 | 20.4 | 157.7 | 38.6704 | 26.591 | 21.6486 | 21.7433 | 44.34 | 4.87 | 6.63
157.8 | 288.71 | 406.38 | 31.75 | 159.21 | 96.94 | 2.34 | 3.16 | 3744.29 | 227.12 | 11.01 | 8.37 | 20.33 | 42.57 | 121.23 | 123.98 | 20.39 | 157.8 | 38.6412 | 26.5603 | 21.6472 | 21.7447 | 44.36 | 4.94 | 6.7
157.9 | 323.88 | 370.73 | 31.85 | 169.17 | 99.03 | 2.34 | 3.19 | 3896.36 | 249.07 | 10.36 | 8.13 | 17.9 | 42.42 | 121.23 | 124.37 | 20.4 | 157.9 | 38.6276 | 26.5113 | 21.654 | 21.7433 | 44.38 | 4.99 | 6.77
158 | 398 | 341.98 | 32.04 | 171.99 | 104.17 | 2.34 | 3.28 | 4040.91 | 269.63 | 9.87 | 7.86 | 19.47 | 38.73 | 121.23 | 124.9 | 20.41 | 158 | 38.6034 | 26.4607 | 21.661 | 21.7443 | 44.4 | 5.04 | 6.83
158.1 | 466.85 | 336.02 | 32.53 | 171.52 | 108.4 | 2.34 | 3.32 | 4137.62 | 286.55 | 9.55 | 7.88 | 21.63 | 37.79 | 121.23 | 125.03 | 20.43 | 158.1 | 38.571 | 26.4507 | 21.6706 | 21.747 | 44.42 | 5.08 | 6.9
158.2 | 539.17 | 335.81 | 33.69 | 171.99 | 111.89 | 2.33 | 3.37 | 4196.32 | 296.55 | 9.37 | 7.77 | 22.99 | 36.13 | 121.11 | 125.03 | 20.43 | 158.2 | 38.5418 | 26.466 | 21.681 | 21.7523 | 44.44 | 5.11 | 6.97
158.3 | 585.98 | 330.77 | 35.04 | 162.59 | 114.47 | 2.33 | 3.4 | 4213.12 | 297.98 | 9.32 | 7.92 | 21.85 | 37.43 | 121.11 | 125.03 | 20.44 | 158.3 | 38.5234 | 26.4773 | 21.6912 | 21.7557 | 44.46 | 5.12 | 7.01
158.4 | 626.31 | 338.9 | 35.53 | 160.24 | 116.31 | 2.33 | 3.39 | 4211.63 | 294.48 | 9.37 | 7.85 | 20.7 | 37.22 | 120.98 | 125.03 | 20.44 | 158.4 | 38.503 | 26.485 | 21.694 | 21.7553 | 44.48 | 5.13 | 7.07
158.5 | 650.32 | 352.29 | 34.56 | 162.12 | 120.05 | 2.33 | 3.39 | 4194.75 | 286.83 | 9.49 | 7.59 | 20.97 | 36.92 | 121.11 | 125.03 | 20.45 | 158.5 | 38.4858 | 26.4827 | 21.6978 | 21.7577 | 44.5 | 5.15 | 7.12
158.6 | 632.42 | 360.08 | 34.27 | 158.83 | 123.88 | 2.33 | 3.46 | 4155.66 | 281.77 | 9.66 | 7.6 | 18.02 | 38.92 | 120.98 | 125.03 | 20.46 | 158.6 | 38.4696 | 26.4837 | 21.6982 | 21.7637 | 44.52 | 5.19 | 7.19
158.7 | 578.32 | 372.18 | 34.27 | 158.83 | 126.12 | 2.33 | 3.52 | 4115.14 | 274.98 | 9.84 | 7.84 | 17.41 | 39.38 | 121.11 | 124.63 | 20.46 | 158.7 | 38.4434 | 26.4897 | 21.699 | 21.769 | 44.54 | 5.24 | 7.27
158.8 | 523.95 | 377.42 | 34.08 | 159.3 | 127.96 | 2.33 | 3.59 | 4096.22 | 267.79 | 9.97 | 7.61 | 18.27 | 39.33 | 121.11 | 124.37 | 20.46 | 158.8 | 38.403 | 26.4977 | 21.6938 | 21.77 | 44.56 | 5.3 | 7.33
158.9 | 457.46 | 368.95 | 34.17 | 161.65 | 130.68 | 2.33 | 3.64 | 4088.04 | 262.86 | 10.09 | 7.74 | 18.62 | 39.58 | 121.11 | 124.11 | 20.47 | 158.9 | 38.3726 | 26.5097 | 21.6896 | 21.7637 | 44.58 | 5.33 | 7.38
159 | 406.38 | 377.01 | 34.37 | 163.06 | 130.83 | 2.33 | 3.57 | 4087.21 | 264.54 | 10.13 | 7.84 | 20.35 | 38.45 | 120.98 | 124.24 | 20.47 | 159 | 38.3484 | 26.5217 | 21.6858 | 21.7617 | 44.6 | 5.36 | 7.41
159.1 | 370.73 | 375.72 | 34.37 | 162.59 | 133.11 | 2.33 | 3.46 | 4084.29 | 262.73 | 10.11 | 7.8 | 23.47 | 36.72 | 121.11 | 124.5 | 20.47 | 159.1 | 38.3292 | 26.5307 | 21.6836 | 21.763 | 44.62 | 5.37 | 7.42
159.2 | 341.98 | 382.29 | 34.66 | 162.59 | 133.93 | 2.33 | 3.36 | 4065.97 | 266.8 | 10.06 | 7.41 | 24.8 | 36.86 | 121.11 | 124.24 | 20.47 | 159.2 | 38.307 | 26.5277 | 21.6776 | 21.7663 | 44.64 | 5.38 | 7.4
159.3 | 336.02 | 387.95 | 35.24 | 164 | 134.08 | 2.34 | 3.32 | 4042.99 | 266.8 | 10.01 | 7.33 | 26.13 | 36.71 | 121.36 | 122.79 | 20.47 | 159.3 | 38.2922 | 26.5267 | 21.6746 | 21.769 | 44.66 | 5.36 | 7.38
159.4 | 335.81 | 394.95 | 36.11 | 166.35 | 134.9 | 2.34 | 3.38 | 4018.05 | 264.33 | 9.93 | 7.5 | 25.6 | 35.93 | 121.36 | 122.79 | 20.49 | 159.4 | 38.274 | 26.52 | 21.671 | 21.7693 | 44.68 | 5.33 | 7.33
159.5 | 330.77 | 392.42 | 36.5 | 175.75 | 133.59 | 2.35 | 3.54 | 4012.68 | 265.5 | 9.89 | 7.48 | 25.9 | 35.48 | 121.49 | 122.92 | 20.49 | 159.5 | 38.2376 | 26.52 | 21.6586 | 21.7713 | 44.7 | 5.31 | 7.29
159.6 | 338.9 | 394.71 | 35.91 | 182.8 | 132.14 | 2.36 | 3.67 | 4024.37 | 267.98 | 9.85 | 7.26 | 27.07 | 33.85 | 121.36 | 123.32 | 20.49 | 159.6 | 38.2064 | 26.5167 | 21.6488 | 21.772 | 44.72 | 5.32 | 7.26
159.7 | 352.29 | 383.21 | 35.24 | 182.8 | 130.53 | 2.36 | 3.74 | 4050.22 | 270.31 | 9.78 | 7.45 | 28.05 | 33.42 | 121.49 | 123.71 | 20.49 | 159.7 | 38.1852 | 26.5243 | 21.643 | 21.7757 | 44.74 | 5.34 | 7.25
159.8 | 360.08 | 385.67 | 34.85 | 180.45 | 130.34 | 2.37 | 3.7 | 4061.65 | 273.56 | 9.72 | 7.5 | 25.78 | 35.2 | 121.36 | 123.84 | 20.5 | 159.8 | 38.1582 | 26.5267 | 21.6368 | 21.7763 | 44.76 | 5.39 | 7.28
159.9 | 372.18 | 387.43 | 35.04 | 174.34 | 132.67 | 2.38 | 3.58 | 4080.89 | 276.5 | 9.63 | 7.5 | 22.76 | 37.22 | 121.49 | 123.58 | 20.5 | 159.9 | 38.126 | 26.539 | 21.633 | 21.7817 | 44.78 | 5.46 | 7.35
160 | 377.42 | 386.06 | 35.33 | 164.47 | 135.44 | 2.38 | 3.49 | 4124.65 | 280.92 | 9.54 | 7.62 | 17.1 | 41.27 | 121.36 | 123.45 | 20.51 | 160 | 38.1018 | 26.538 | 21.6368 | 21.784 | 44.8 | 5.55 | 7.41
160.1 | 368.95 | 388.52 | 35.62 | 157.42 | 135.05 | 2.37 | 3.48 | 4167.77 | 289.1 | 9.46 | 7.96 | 16.84 | 43.15 | 121.49 | 122.79 | 20.51 | 160.1 | 38.0716 | 26.546 | 21.6388 | 21.788 | 44.82 | 5.66 | 7.48
160.2 | 377.01 | 405.94 | 36.3 | 157.52 | 136.6 | 2.36 | 3.48 | 4167.29 | 289.1 | 9.39 | 8.08 | 15.39 | 45.4 | 121.36 | 122.13 | 20.51 | 160.2 | 38.0358 | 26.557 | 21.6422 | 21.79 | 44.84 | 5.76 | 7.58
160.3 | 375.72 | 433.82 | 37.37 | 159.73 | 137.96 | 2.35 | 3.54 | 4186 | 293.27 | 9.3 | 8.22 | 15.44 | 46.97 | 121.49 | 121.86 | 20.52 | 160.3 | 38.0102 | 26.5727 | 21.6476 | 21.7933 | 44.86 | 5.84 | 7.68
160.4 | 382.29 | 454.96 | 37.46 | 158.83 | 139.76 | 2.35 | 3.65 | 4197.68 | 293.4 | 9.21 | 8.4 | 18.54 | 47.36 | 121.61 | 121.73 | 20.53 | 160.4 | 37.984 | 26.577 | 21.6572 | 21.7987 | 44.88 | 5.92 | 7.78
160.5 | 387.95 | 476.14 | 37.46 | 158.36 | 141.84 | 2.35 | 3.67 | 4203.53 | 298.96 | 9.06 | 8.56 | 18.84 | 48.04 | 121.86 | 121.73 | 20.53 | 160.5 | 37.9638 | 26.577 | 21.6686 | 21.8017 | 44.9 | 5.98 | 7.84
160.6 | 394.95 | 479.35 | 37.37 | 156.49 | 141.7 | 2.35 | 3.71 | 4194.84 | 303.27 | 8.92 | 8.69 | 17.59 | 48.4 | 121.74 | 121.86 | 20.54 | 160.6 | 37.9422 | 26.595 | 21.6806 | 21.8057 | 44.92 | 6.03 | 7.88
160.7 | 392.42 | 476.39 | 36.11 | 157.42 | 141.99 | 2.35 | 3.74 | 4178.73 | 310.29 | 8.79 | 8.97 | 20.51 | 46.35 | 121.61 | 121.86 | 20.54 | 160.7 | 37.9254 | 26.604 | 21.6894 | 21.808 | 44.94 | 6.07 | 7.91
160.8 | 394.71 | 460.21 | 34.95 | 161.18 | 141.26 | 2.34 | 3.7 | 4180.71 | 313.14 | 8.67 | 9.12 | 21.62 | 44.8 | 121.36 | 121.73 | 20.54 | 160.8 | 37.8962 | 26.612 | 21.6972 | 21.809 | 44.96 | 6.09 | 7.94
160.9 | 383.21 | 430.55 | 34.17 | 163.06 | 139.81 | 2.34 | 3.6 | 4217.61 | 314.76 | 8.59 | 8.84 | 24.09 | 43.91 | 121.36 | 121.73 | 20.54 | 160.9 | 37.8622 | 26.6063 | 21.703 | 21.811 | 44.98 | 6.11 | 7.97
161 | 385.67 | 399.54 | 33.69 | 163.06 | 142.04 | 2.33 | 3.56 | 4234.1 | 318.11 | 8.6 | 8.88 | 24.7 | 42.41 | 121.36 | 121.73 | 20.55 | 161 | 37.8208 | 26.604 | 21.706 | 21.8123 | 45 | 6.14 | 7.99
161.1 | 387.43 | 382.72 | 33.49 | 164.47 | 143.3 | 2.31 | 3.44 | 4239.82 | 318.99 | 8.69 | 9 | 25.19 | 40.4 | 121.49 | 121.86 | 20.55 | 161.1 | 37.7756 | 26.6017 | 21.7112 | 21.8177 | 45.02 | 6.17 | 8.01
161.2 | 386.06 | 359.27 | 33.11 | 166.35 | 141.36 | 2.3 | 3.39 | 4235.23 | 313.3 | 8.84 | 8.88 | 26.8 | 38.24 | 121.36 | 122.13 | 20.55 | 161.2 | 37.7386 | 26.5973 | 21.7166 | 21.8193 | 45.04 | 6.21 | 8.03
161.3 | 388.52 | 347.07 | 33.4 | 165.41 | 139.81 | 2.29 | 3.41 | 4225.2 | 303.14 | 9.08 | 8.91 | 26.25 | 35.72 | 121.36 | 122.13 | 20.55 | 161.3 | 37.7022 | 26.602 | 21.7272 | 21.8217 | 45.06 | 6.23 | 8.07
161.4 | 405.94 | 345.14 | 33.01 | 171.05 | 139.56 | 2.29 | 3.38 | 4226.17 | 291.92 | 9.38 | 9.07 | 28.34 | 35.14 | 121.36 | 121.99 | 20.56 | 161.4 | 37.682 | 26.6087 | 21.7348 | 21.821 | 45.08 | 6.26 | 8.13
161.5 | 433.82 | 342.93 | 32.43 | 174.81 | 141.8 | 2.28 | 3.3 | 4204.59 | 282.05 | 9.74 | 9.11 | 26.79 | 36 | 121.36 | 121.86 | 20.56 | 161.5 | 37.6628 | 26.6187 | 21.7454 | 21.8217 | 45.1 | 6.3 | 8.2
161.6 | 454.96 | 343.51 | 32.43 | 171.99 | 144.08 | 2.28 | 3.23 | 4153.92 | 270.18 | 10.09 | 8.51 | 26.02 | 36.09 | 121.61 | 121.86 | 20.57 | 161.6 | 37.6416 | 26.6173 | 21.7546 | 21.822 | 45.12 | 6.36 | 8.28
161.7 | 476.14 | 345.81 | 32.43 | 175.28 | 146.5 | 2.28 | 3.11 | 4080.15 | 256.42 | 10.37 | 7.92 | 26.29 | 36.11 | 121.86 | 121.99 | 20.57 | 161.7 | 37.6026 | 26.6173 | 21.767 | 21.824 | 45.14 | 6.45 | 8.37
161.8 | 479.35 | 334.24 | 32.53 | 179.51 | 148.98 | 2.28 | 2.97 | 4018.85 | 246.18 | 10.6 | 8.32 | 26.32 | 34.23 | 121.86 | 121.73 | 20.57 | 161.8 | 37.5704 | 26.62 | 21.777 | 21.8253 | 45.16 | 6.56 | 8.5
161.9 | 476.39 | 327.25 | 32.14 | 180.45 | 149.71 | 2.28 | 2.91 | 3979.03 | 243.45 | 10.7 | 8.44 | 28.32 | 32.52 | 121.86 | 121.73 | 20.58 | 161.9 | 37.5354 | 26.6077 | 21.7878 | 21.8283 | 45.18 | 6.7 | 8.66
162 | 460.21 | 319.58 | 31.75 | 178.1 | 149.61 | 2.29 | 2.88 | 3976.69 | 242.41 | 10.55 | 8.25 | 27.3 | 32.94 | 121.86 | 121.46 | 20.58 | 162 | 37.496 | 26.5907 | 21.7942 | 21.8313 | 45.2 | 6.88 | 8.84
162.1 | 430.55 | 319.95 | 31.85 | 180.45 | 151.75 | 2.3 | 2.9 | 3992.4 | 248.95 | 10.2 | 8 | 26.53 | 35.55 | 121.86 | 121.33 | 20.58 | 162.1 | 37.4642 | 26.581 | 21.8006 | 21.8377 | 45.22 | 7.11 | 9.05
162.2 | 399.54 | 325.19 | 32.91 | 186.56 | 152.67 | 2.32 | 2.98 | 4021.75 | 268.87 | 9.71 | 8.08 | 26.81 | 36.18 | 121.86 | 121.46 | 20.59 | 162.2 | 37.4342 | 26.5977 | 21.8042 | 21.841 | 45.24 | 7.35 | 9.26
162.3 | 382.72 | 330.23 | 33.69 | 195.49 | 150.68 | 2.32 | 3.15 | 4090.07 | 289.65 | 9.08 | 7.89 | 25.58 | 36.23 | 121.86 | 121.99 | 20.59 | 162.3 | 37.4028 | 26.6103 | 21.8052 | 21.8447 | 45.26 | 7.58 | 9.49
162.4 | 359.27 | 326.94 | 33.4 | 201.13 | 146.8 | 2.32 | 3.39 | 4183.05 | 314.85 | 8.41 | 7.79 | 30.27 | 33.63 | 121.86 | 121.99 | 20.59 | 162.4 | 37.3688 | 26.615 | 21.8048 | 21.8453 | 45.28 | 7.83 | 9.76
162.5 | 347.07 | 334.7 | 32.82 | 210.06 | 140.87 | 2.32 | 3.66 | 4304.34 | 348.42 | 7.84 | 8.14 | 28.85 | 35.72 | 121.86 | 121.99 | 20.59 | 162.5 | 37.3382 | 26.6333 | 21.8042 | 21.8483 | 45.3 | 8.07 | 10.05
162.6 | 345.14 | 342.78 | 31.56 | 220.39 | 135.53 | 2.32 | 3.86 | 4452 | 381.8 | 7.36 | 8.62 | 29.44 | 37.09 | 121.86 | 122.13 | 20.6 | 162.6 | 37.2964 | 26.658 | 21.8006 | 21.848 | 45.32 | 8.33 | 10.36
162.7 | 342.93 | 354.26 | 30.78 | 231.67 | 134.9 | 2.31 | 3.96 | 4583.43 | 409.46 | 7.06 | 8.52 | 30.1 | 38.4 | 121.86 | 122.26 | 20.6 | 162.7 | 37.253 | 26.6827 | 21.7934 | 21.8447 | 45.34 | 8.62 | 10.7
162.8 | 343.51 | 355.19 | 30.2 | 249.06 | 134.27 | 2.3 | 3.96 | 4654.62 | 427.09 | 6.9 | 8 | 28.94 | 38.6 | 121.86 | 122.26 | 20.6 | 162.8 | 37.214 | 26.6863 | 21.7876 | 21.8417 | 45.36 | 8.95 | 11.12
162.9 | 345.81 | 358.38 | 30.01 | 249.06 | 135.78 | 2.29 | 3.85 | 4677.74 | 420.41 | 6.9 | 7.9 | 29.74 | 39.71 | 121.86 | 122.26 | 20.6 | 162.9 | 37.1706 | 26.675 | 21.7804 | 21.843 | 45.38 | 9.36 | 11.64
163 | 334.24 | 361.32 | 30.4 | 225.09 | 137.18 | 2.29 | 3.69 | 4621.24 | 411.74 | 7.07 | 7.95 | 27.11 | 39.6 | 121.86 | 122.13 | 20.61 | 163 | 37.1248 | 26.655 | 21.7766 | 21.8473 | 45.4 | 9.94 | 12.33
163.1 | 327.25 | 366.61 | 30.88 | 208.18 | 138.64 | 2.29 | 3.5 | 4544.8 | 389.92 | 7.42 | 7.62 | 24.51 | 40.34 | 121.86 | 122.13 | 20.61 | 163.1 | 37.0924 | 26.6513 | 21.7748 | 21.8473 | 45.42 | 10.73 | 13.23
163.2 | 319.58 | 365.03 | 31.66 | 195.02 | 141.12 | 2.29 | 3.41 | 4437.93 | 359.09 | 7.85 | 7.68 | 23.98 | 39.33 | 121.86 | 121.99 | 20.61 | 163.2 | 37.0692 | 26.649 | 21.7808 | 21.8477 | 45.44 | 11.71 | 14.26
163.3 | 319.95 | 359.22 | 33.11 | 182.8 | 140.58 | 2.29 | 3.31 | 4329.5 | 326.23 | 8.41 | 7.72 | 21.05 | 40.24 | 121.86 | 121.86 | 20.62 | 163.3 | 37.0436 | 26.6613 | 21.7874 | 21.847 | 45.46 | 12.82 | 15.33
163.4 | 325.19 | 357.31 | 34.56 | 179.51 | 139.95 | 2.29 | 3.17 | 4215.48 | 298.57 | 9.02 | 7.35 | 21.21 | 39.13 | 121.86 | 122.13 | 20.62 | 163.4 | 37.0132 | 26.66 | 21.7992 | 21.851 | 45.48 | 13.84 | 16.31
163.5 | 330.23 | 352.57 | 34.56 | 176.69 | 138.2 | 2.29 | 3.03 | 4112.5 | 274.58 | 9.61 | 7.36 | 20.65 | 37.59 | 121.86 | 122.13 | 20.63 | 163.5 | 36.989 | 26.676 | 21.8088 | 21.853 | 45.5 | 14.5 | 17.12
163.6 | 326.94 | 348.41 | 33.79 | 176.22 | 135.87 | 2.29 | 2.97 | 4046.53 | 259.25 | 10.1 | 7.09 | 19.9 | 37.57 | 121.86 | 122.13 | 20.63 | 163.6 | 36.9588 | 26.7007 | 21.8156 | 21.8567 | 45.52 | 14.62 | 17.55
163.7 | 334.7 | 343.65 | 33.01 | 173.4 | 131.02 | 2.29 | 2.86 | 4030.94 | 251.16 | 10.5 | 7.64 | 18.81 | 37.39 | 121.86 | 121.99 | 20.63 | 163.7 | 36.9248 | 26.7487 | 21.8198 | 21.8573 | 45.54 | 14.21 | 17.45
163.8 | 342.78 | 342.16 | 32.53 | 170.11 | 128.69 | 2.29 | 2.85 | 4016.08 | 244.8 | 10.8 | 8.1 | 19.18 | 36.74 | 121.86 | 122.13 | 20.64 | 163.8 | 36.8834 | 26.761 | 21.819 | 21.8607 | 45.56 | 13.41 | 16.9
163.9 | 354.26 | 348.75 | 32.72 | 164.94 | 125.73 | 2.28 | 2.89 | 4002.19 | 239.2 | 11.03 | 8.47 | 20.69 | 35.72 | 121.74 | 122.66 | 20.64 | 163.9 | 36.8526 | 26.7473 | 21.8144 | 21.8627 | 45.58 | 12.33 | 16.08
164 | 355.19 | 354.32 | 32.72 | 160.71 | 122.48 | 2.28 | 2.97 | 3969.21 | 233.62 | 11.28 | 8.82 | 19.72 | 36.13 | 121.36 | 122.79 | 20.64 | 164 | 36.8128 | 26.706 | 21.8114 | 21.8663 | 45.6 | 11.1 | 15.18
164.1 | 358.38 | 347.99 | 33.01 | 157.42 | 123.2 | 2.28 | 2.91 | 3931.81 | 228.94 | 11.53 | 8.97 | 19.13 | 39.45 | 121.36 | 123.05 | 20.64 | 164.1 | 36.7704 | 26.7113 | 21.812 | 21.866 | 45.62 | 9.93 | 14.37
164.2 | 361.32 | 348.56 | 33.49 | 158.22 | 124.42 | 2.28 | 2.88 | 3906.09 | 219.36 | 11.78 | 8.76 | 19.13 | 40.77 | 121.23 | 123.32 | 20.65 | 164.2 | 36.7388 | 26.725 | 21.8106 | 21.866 | 45.64 | 9.08 | 13.73
164.3 | 366.61 | 359.47 | 33.88 | 157.28 | 124.47 | 2.28 | 2.85 | 3868.82 | 213.13 | 12.03 | 9.07 | 19.04 | 41.4 | 121.61 | 122.79 | 20.65 | 164.3 | 36.7024 | 26.743 | 21.8146 | 21.867 | 45.66 | 8.69 | 13.31
164.4 | 365.03 | 367.02 | 34.17 | 146.8 | 123.25 | 2.28 | 2.8 | 3845.7 | 207.18 | 12.25 | 9 | 17.59 | 43.34 | 122.74 | 121.33 | 20.66 | 164.4 | 36.6538 | 26.734 | 21.8236 | 21.87 | 45.68 | 8.59 | 13.2
164.5 | 359.22 | 367.94 | 34.27 | 143.7 | 122.28 | 2.29 | 2.75 | 3823.42 | 204.06 | 12.37 | 9.03 | 16.7 | 43.6 | 123.12 | 121.33 | 20.66 | 164.5 | 36.6094 | 26.734 | 21.8324 | 21.873 | 45.7 | 8.53 | 13.21
164.6 | 357.31 | 364.13 | 34.66 | 145.68 | 119.85 | 2.29 | 2.83 | 3807.83 | 203.68 | 12.43 | 8.61 | 16.59 | 42.92 | 123.12 | 121.2 | 20.66 | 164.6 | 36.569 | 26.743 | 21.8376 | 21.874 | 45.72 | 8.42 | 13.1
164.7 | 352.57 | 360.28 | 35.43 | 142.43 | 117.38 | 2.3 | 2.91 | 3803.79 | 203.99 | 12.39 | 8.46 | 17.32 | 42.74 | 123.24 | 121.06 | 20.67 | 164.7 | 36.5136 | 26.76 | 21.8456 | 21.8767 | 45.74 | 8.23 | 12.83
164.8 | 348.41 | 368.24 | 34.75 | 142.53 | 115.73 | 2.3 | 2.95 | 3810.67 | 204.77 | 12.29 | 8.39 | 17.94 | 41.61 | 123.87 | 121.33 | 20.67 | 164.8 | 36.4662 | 26.7573 | 21.8506 | 21.8813 | 45.76 | 7.93 | 12.4
164.9 | 343.65 | 362.02 | 33.79 | 147.32 | 114.66 | 2.31 | 3.04 | 3828.36 | 209.94 | 12.18 | 8.13 | 20.76 | 41.98 | 123.99 | 121.33 | 20.67 | 164.9 | 36.4306 | 26.7537 | 21.8512 | 21.8847 | 45.78 | 7.53 | 11.82
165 | 342.16 | 361.1 | 33.88 | 150.61 | 114.27 | 2.31 | 3.06 | 3895.44 | 215.79 | 12.02 | 8.14 | 19.68 | 42.67 | 123.99 | 121.2 | 20.67 | 165 | 36.4014 | 26.747 | 21.8516 | 21.8883 | 45.8 | 7.08 | 11.19
165.1 | 348.75 | 375.75 | 33.98 | 145.35 | 113.01 | 2.31 | 3.06 | 3925.57 | 219.42 | 11.82 | 8.3 | 22.42 | 42.29 | 123.87 | 121.33 | 20.68 | 165.1 | 36.3664 | 26.7507 | 21.8558 | 21.889 | 45.82 | 6.65 | 10.53
165.2 | 354.32 | 379.46 | 33.59 | 142.06 | 113.01 | 2.3 | 3.01 | 3944.09 | 224.5 | 11.67 | 8.55 | 22.99 | 41.77 | 123.74 | 121.46 | 20.68 | 165.2 | 36.336 | 26.747 | 21.8592 | 21.893 | 45.84 | 6.29 | 9.86
165.3 | 347.99 | 388.36 | 33.79 | 141.21 | 114.37 | 2.3 | 3 | 3944.97 | 229.57 | 11.51 | 8.77 | 24.57 | 39.43 | 123.24 | 121.6 | 20.68 | 165.3 | 36.3132 | 26.7527 | 21.861 | 21.894 | 45.86 | 6.01 | 9.34
165.4 | 348.56 | 395.49 | 34.46 | 137.78 | 114.71 | 2.3 | 2.98 | 3939.9 | 230.29 | 11.33 | 9.25 | 24.47 | 38.98 | 123.12 | 121.6 | 20.68 | 165.4 | 36.2768 | 26.766 | 21.8656 | 21.8937 | 45.88 | 5.78 | 8.95
165.5 | 359.47 | 398.31 | 34.56 | 136.47 | 113.64 | 2.31 | 3.03 | 3941.1 | 233.25 | 11.16 | 9.65 | 26.61 | 38.54 | 122.99 | 121.73 | 20.68 | 165.5 | 36.2328 | 26.7913 | 21.8688 | 21.8937 | 45.9 | 5.58 | 8.6
165.6 | 367.02 | 401.31 | 34.46 | 136.89 | 113.79 | 2.31 | 3.08 | 3959.93 | 238.18 | 11 | 9.73 | 27.16 | 37.63 | 122.49 | 121.6 | 20.68 | 165.6 | 36.1952 | 26.8 | 21.8734 | 21.8917 | 45.92 | 5.43 | 8.29
165.7 | 367.94 | 393.64 | 34.66 | 139.66 | 115.78 | 2.3 | 3.11 | 3990.13 | 243.59 | 10.83 | 9.31 | 25.22 | 40.07 | 121.61 | 121.73 | 20.68 | 165.7 | 36.162 | 26.8047 | 21.8918 | 21.8927 | 45.94 | 5.3 | 8.03
165.8 | 364.13 | 377 | 34.85 | 146.01 | 115.92 | 2.29 | 3.05 | 4039.58 | 250.63 | 10.71 | 9.49 | 24.1 | 39.41 | 121.36 | 121.73 | 20.69 | 165.8 | 36.1192 | 26.8147 | 21.8986 | 21.8957 | 45.96 | 5.21 | 7.83
165.9 | 360.28 | 372.11 | 34.66 | 146.33 | 114.03 | 2.28 | 3.07 | 4079.19 | 256.19 | 10.61 | 9.34 | 23.88 | 37.95 | 121.49 | 121.73 | 20.69 | 165.9 | 36.0796 | 26.8237 | 21.903 | 21.9 | 45.98 | 5.14 | 7.68
166 | 368.24 | 367.29 | 34.17 | 142.86 | 113.35 | 2.27 | 3.08 | 4103.26 | 255.91 | 10.6 | 9.3 | 21.42 | 38.31 | 121.49 | 121.6 | 20.69 | 166 | 36.0388 | 26.8287 | 21.907 | 21.9053 | 46 | 5.08 | 7.55
166.1 | 362.02 | 365.79 | 34.85 | 144.27 | 112.72 | 2.27 | 3.02 | 4080.19 | 256.43 | 10.69 | 8.87 | 22.7 | 37.65 | 121.36 | 121.6 | 20.69 | 166.1 | 35.9916 | 26.832 | 21.909 | 21.9067 | 46.02 | 5.04 | 7.44
166.2 | 361.1 | 358.09 | 35.82 | 143.28 | 112.86 | 2.27 | 2.97 | 4045.61 | 248.28 | 10.83 | 8.42 | 23.75 | 37.95 | 121.49 | 121.73 | 20.69 | 166.2 | 35.939 | 26.8353 | 21.8914 | 21.911 | 46.04 | 4.99 | 7.35
166.3 | 375.75 | 368.13 | 35.72 | 135.62 | 113.3 | 2.28 | 3.03 | 3994.92 | 237.83 | 10.99 | 8.18 | 22.97 | 37.94 | 121.49 | 121.86 | 20.7 | 166.3 | 35.8902 | 26.855 | 21.887 | 21.914 | 46.06 | 4.95 | 7.29
166.4 | 379.46 | 374.68 | 34.95 | 135.1 | 112.96 | 2.29 | 3.07 | 3909.86 | 230.98 | 11.23 | 8 | 22.48 | 38.73 | 121.49 | 121.73 | 20.7 | 166.4 | 35.841 | 26.853 | 21.8676 | 21.9187 | 46.08 | 4.89 | 7.23
166.5 | 388.36 | 373.77 | 34.17 | 138.02 | 112.77 | 2.3 | 3.01 | 3839.5 | 223.41 | 11.43 | 8.12 | 22.73 | 38.16 | 121.49 | 121.86 | 20.7 | 166.5 | 35.7936 | 26.8677 | 21.8356 | 21.919 | 46.1 | 4.83 | 7.15
166.6 | 395.49 | 370.58 | 33.59 | 137.08 | 113.01 | 2.3 | 2.99 | 3812.09 | 217.31 | 11.56 | 8.46 | 24.29 | 36.97 | 121.36 | 121.86 | 20.71 | 166.6 | 35.7438 | 26.8803 | 21.7958 | 21.9203 | 46.12 | 4.78 | 7.07
166.7 | 398.31 | 367.49 | 33.88 | 138.77 | 111.84 | 2.3 | 3.07 | 3810.9 | 215.77 | 11.61 | 8.32 | 24.25 | 37.28 | 121.36 | 121.73 | 20.71 | 166.7 | 35.7014 | 26.8927 | 21.7634 | 21.9223 | 46.14 | 4.75 | 7.04
166.8 | 401.31 | 367.08 | 34.66 | 139.1 | 111.21 | 2.3 | 3.21 | 3851.06 | 217.86 | 11.59 | 8.25 | 26.08 | 36.1 | 121.49 | 121.86 | 20.71 | 166.8 | 35.6584 | 26.8993 | 21.7216 | 21.9257 | 46.16 | 4.73 | 7.05
166.9 | 393.64 | 371.83 | 34.66 | 135.34 | 112.04 | 2.29 | 3.18 | 3877.55 | 224.22 | 11.51 | 8.48 | 27.39 | 35.95 | 121.36 | 121.86 | 20.71 | 166.9 | 35.621 | 26.8993 | 21.6974 | 21.9283 | 46.18 | 4.75 | 7.07
167 | 377 | 376.58 | 34.56 | 137.36 | 111.6 | 2.29 | 3.22 | 3901.75 | 229.1 | 11.43 | 8.47 | 27.75 | 37.32 | 121.36 | 121.86 | 20.72 | 167 | 35.5906 | 26.9137 | 21.688 | 21.9297 | 46.2 | 4.81 | 7.12
167.1 | 372.11 | 378.17 | 34.85 | 140.08 | 111.6 | 2.29 | 3.31 | 3935.31 | 231.05 | 11.35 | 8.34 | 25.95 | 39.77 | 121.49 | 121.99 | 20.71 | 167.1 | 35.5644 | 26.9183 | 21.6828 | 21.931 | 46.22 | 4.92 | 7.23
167.2 | 367.29 | 388.11 | 34.95 | 136.8 | 112.72 | 2.29 | 3.3 | 3959.73 | 232.24 | 11.36 | 8.29 | 27.47 | 39.93 | 121.49 | 122.26 | 20.72 | 167.2 | 35.526 | 26.9223 | 21.6782 | 21.931 | 46.24 | 5.08 | 7.38
167.3 | 365.79 | 395.85 | 34.56 | 137.83 | 113.11 | 2.28 | 3.19 | 3959.25 | 230.94 | 11.42 | 8.38 | 26.13 | 41.5 | 121.36 | 122.26 | 20.72 | 167.3 | 35.4826 | 26.9347 | 21.6852 | 21.9313 | 46.26 | 5.28 | 7.58
167.4 | 358.09 | 403.82 | 34.75 | 142.39 | 114.08 | 2.28 | 3.16 | 3934.84 | 227.05 | 11.53 | 8.24 | 26.58 | 41.2 | 121.49 | 122.39 | 20.72 | 167.4 | 35.4444 | 26.9507 | 21.6856 | 21.9317 | 46.28 | 5.5 | 7.8
167.5 | 368.13 | 406.09 | 34.66 | 141.31 | 114.42 | 2.28 | 3.14 | 3913.05 | 223.71 | 11.66 | 8.33 | 29.8 | 39.5 | 121.49 | 122.79 | 20.73 | 167.5 | 35.3946 | 26.9597 | 21.6856 | 21.9333 | 46.3 | 5.73 | 8.02
167.6 | 374.68 | 403.93 | 34.56 | 140.27 | 114.13 | 2.28 | 3.04 | 3910.07 | 219.69 | 11.77 | 8.54 | 29.85 | 41.01 | 121.49 | 123.18 | 20.73 | 167.6 | 35.3472 | 26.9583 | 21.698 | 21.9313 | 46.32 | 5.97 | 8.27
167.7 | 373.77 | 399.46 | 34.56 | 139.85 | 113.98 | 2.28 | 3.02 | 3916.17 | 217.73 | 11.87 | 8.68 | 32.47 | 40.1 | 121.49 | 123.45 | 20.73 | 167.7 | 35.3096 | 26.9713 | 21.7104 | 21.9347 | 46.34 | 6.19 | 8.53
167.8 | 370.58 | 404.75 | 34.85 | 138.82 | 113.11 | 2.28 | 3.03 | 3891.17 | 217.1 | 11.96 | 8.43 | 30.98 | 40.75 | 121.86 | 123.32 | 20.74 | 167.8 | 35.2742 | 26.9947 | 21.7324 | 21.9387 | 46.36 | 6.36 | 8.75
167.9 | 367.49 | 404.72 | 35.33 | 140.32 | 110.1 | 2.29 | 3.1 | 3868.31 | 214.88 | 11.99 | 8.83 | 28.06 | 41.23 | 121.86 | 123.32 | 20.74 | 167.9 | 35.224 | 27.0243 | 21.7732 | 21.9453 | 46.38 | 6.49 | 8.92
168 | 367.08 | 419.13 | 35.62 | 143.28 | 109.32 | 2.29 | 3.18 | 3876.72 | 214.1 | 11.97 | 9.19 | 27.35 | 41.94 | 121.86 | 123.32 | 20.74 | 168 | 35.185 | 27.034 | 21.8118 | 21.947 | 46.4 | 6.59 | 9.06
168.1 | 371.83 | 435.46 | 35.14 | 144.36 | 108.54 | 2.28 | 3.23 | 3911.34 | 216.91 | 11.87 | 8.93 | 25.23 | 45.03 | 121.99 | 123.05 | 20.76 | 168.1 | 35.1362 | 27.0443 | 21.8474 | 21.9487 | 46.42 | 6.66 | 9.18
168.2 | 376.58 | 445.76 | 35.24 | 142.9 | 107.86 | 2.28 | 3.16 | 3957.86 | 221.8 | 11.75 | 8.67 | 26.88 | 45.33 | 122.36 | 122.26 | 20.75 | 168.2 | 35.079 | 27.0577 | 21.8862 | 21.9517 | 46.44 | 6.71 | 9.27
168.3 | 378.17 | 455.89 | 34.95 | 136.37 | 107.82 | 2.27 | 3.03 | 3962.79 | 229.39 | 11.65 | 8.31 | 26.29 | 46.89 | 122.36 | 122.13 | 20.76 | 168.3 | 35.0286 | 27.0707 | 21.9138 | 21.9537 | 46.46 | 6.75 | 9.35
168.4 | 388.11 | 457.33 | 34.27 | 135.86 | 108.79 | 2.26 | 2.83 | 3941.89 | 229.91 | 11.62 | 7.87 | 23.95 | 48.55 | 122.36 | 122.26 | 20.76 | 168.4 | 34.9838 | 27.0793 | 21.929 | 21.9563 | 46.48 | 6.8 | 9.42
168.5 | 395.85 | 449.92 | 33.88 | 136.04 | 110.15 | 2.26 | 2.63 | 3920.87 | 225.63 | 11.67 | 7.98 | 24.21 | 46.74 | 122.36 | 122.52 | 20.76 | 168.5 | 34.9284 | 27.0817 | 21.945 | 21.9577 | 46.5 | 6.84 | 9.48
168.6 | 403.82 | 447.82 | 33.49 | 131.34 | 112.23 | 2.26 | 2.56 | 3897.52 | 219.13 | 11.85 | 8 | 19.8 | 49.64 | 122.24 | 122.52 | 20.76 | 168.6 | 34.8826 | 27.096 | 21.954 | 21.9607 | 46.52 | 6.87 | 9.54
168.7 | 406.09 | 441.25 | 33.59 | 128.62 | 113.45 | 2.27 | 2.58 | 3854.93 | 211.39 | 12.15 | 7.92 | 19.17 | 50.1 | 122.24 | 122.52 | 20.77 | 168.7 | 34.8352 | 27.1107 | 21.954 | 21.962 | 46.54 | 6.88 | 9.58
168.8 | 403.93 | 428.02 | 33.2 | 128.24 | 113.88 | 2.27 | 2.62 | 3780.04 | 203.26 | 12.54 | 7.65 | 22.95 | 48.9 | 122.24 | 122.52 | 20.76 | 168.8 | 34.7814 | 27.1123 | 21.9526 | 21.9643 | 46.56 | 6.88 | 9.6
168.9 | 399.46 | 419.09 | 33.2 | 129.7 | 112.04 | 2.27 | 2.72 | 3684.85 | 189.8 | 12.94 | 7.52 | 24.28 | 45.88 | 122.24 | 122.66 | 20.78 | 168.9 | 34.728 | 27.1247 | 21.949 | 21.966 | 46.58 | 6.87 | 9.61
169 | 404.75 | 414.44 | 33.4 | 132.94 | 109.08 | 2.28 | 2.82 | 3642.65 | 179.74 | 13.32 | 7.66 | 25.67 | 43.64 | 122.24 | 122.52 | 20.77 | 169 | 34.6838 | 27.137 | 21.9466 | 21.97 | 46.6 | 6.83 | 9.57
169.1 | 404.72 | 414.45 | 33.69 | 137.55 | 106.99 | 2.29 | 2.87 | 3631.99 | 174.67 | 13.58 | 7.98 | 23.04 | 42.86 | 122.24 | 122.39 | 20.78 | 169.1 | 34.639 | 27.1577 | 21.944 | 21.9717 | 46.62 | 6.76 | 9.49
169.2 | 419.13 | 410.88 | 33.69 | 141.17 | 105.68 | 2.29 | 2.85 | 3648.85 | 174.56 | 13.63 | 8.08 | 20.94 | 43.53 | 122.36 | 122.26 | 20.77 | 169.2 | 34.5874 | 27.1773 | 21.9442 | 21.978 | 46.64 | 6.65 | 9.39
169.3 | 435.46 | 409.91 | 34.08 | 143.61 | 105.15 | 2.29 | 2.81 | 3666.35 | 180.27 | 13.51 | 8.12 | 19.34 | 44.09 | 122.24 | 122.52 | 20.78 | 169.3 | 34.5312 | 27.189 | 21.9436 | 21.984 | 46.66 | 6.55 | 9.28
169.4 | 445.76 | 392.51 | 34.37 | 147.51 | 103.98 | 2.3 | 2.78 | 3664.02 | 185.02 | 13.37 | 7.93 | 18.51 | 44.01 | 122.11 | 122.66 | 20.78 | 169.4 | 34.4868 | 27.214 | 21.9452 | 21.9947 | 46.68 | 6.45 | 9.15
169.5 | 455.89 | 382.37 | 34.17 | 145.86 | 103.25 | 2.31 | 2.74 | 3675.68 | 189.11 | 13.21 | 8.25 | 20.81 | 40.52 | 121.61 | 122.79 | 20.79 | 169.5 | 34.423 | 27.243 | 21.9482 | 22.002 | 46.7 | 6.34 | 8.99
169.6 | 457.33 | 380.46 | 33.69 | 140.32 | 101.75 | 2.31 | 2.7 | 3699.32 | 187.57 | 13.12 | 8.33 | 21.87 | 38.59 | 121.49 | 122.52 | 20.78 | 169.6 | 34.3534 | 27.2713 | 21.9516 | 22.0107 | 46.72 | 6.24 | 8.83
169.7 | 449.92 | 374.02 | 33.49 | 136.61 | 105.34 | 2.32 | 2.72 | 3701.91 | 188.21 | 13.12 | 8.53 | 21.15 | 37.19 | 121.49 | 122.13 | 20.79 | 169.7 | 34.308 | 27.2737 | 21.9542 | 22.013 | 46.74 | 6.14 | 8.67
169.8 | 447.82 | 368.98 | 33.59 | 134.87 | 109.9 | 2.33 | 2.74 | 3703.16 | 188.86 | 13.18 | 8.53 | 23.19 | 36.53 | 121.49 | 120.93 | 20.79 | 169.8 | 34.274 | 27.2577 | 21.96 | 22.0203 | 46.76 | 6.06 | 8.52
169.9 | 441.25 | 364.6 | 34.27 | 132.75 | 111.07 | 2.33 | 2.76 | 3706.97 | 187.2 | 13.13 | 8.69 | 22.71 | 36 | 121.74 | 121.06 | 20.8 | 169.9 | 34.2294 | 27.2157 | 21.9622 | 22.019 | 46.78 | 6.02 | 8.38
170 | 428.02 | 358.7 | 34.75 | 125.7 | 110.39 | 2.33 | 2.81 | 3698.01 | 185.79 | 13.07 | 8.53 | 22.89 | 35.9 | 121.86 | 121.2 | 20.8 | 170 | 34.2004 | 27.2257 | 21.9606 | 22.0257 | 46.8 | 5.98 | 8.25
170.1 | 419.09 | 363.72 | 34.85 | 128.52 | 107.04 | 2.32 | 2.92 | 3716.58 | 192.02 | 12.91 | 8.69 | 23.49 | 34.94 | 121.86 | 121.06 | 20.8 | 170.1 | 34.1762 | 27.257 | 21.9616 | 22.0187 | 46.82 | 5.94 | 8.15
170.2 | 414.44 | 362.1 | 35.04 | 137.27 | 103.2 | 2.32 | 3.03 | 3771.22 | 196.19 | 12.72 | 9.02 | 25.37 | 33.54 | 121.86 | 120.8 | 20.81 | 170.2 | 34.1234 | 27.3007 | 21.9642 | 22.0227 | 46.84 | 5.91 | 8.08
170.3 | 414.45 | 356.84 | 35.53 | 137.45 | 101.12 | 2.31 | 3.11 | 3856.5 | 207.94 | 12.46 | 8.93 | 26.55 | 32.87 | 121.86 | 120.4 | 20.81 | 170.3 | 34.0554 | 27.298 | 21.9628 | 22.0227 | 46.86 | 5.9 | 8.03
170.4 | 410.88 | 360.58 | 37.08 | 145.58 | 101.12 | 2.3 | 3.17 | 3958.06 | 214.74 | 12.2 | 8.86 | 26.85 | 33.62 | 121.86 | 120.67 | 20.81 | 170.4 | 34 | 27.2937 | 21.964 | 22.0297 | 46.88 | 5.91 | 8.01
170.5 | 409.91 | 353.59 | 37.85 | 151.69 | 102.04 | 2.29 | 3.25 | 4051.99 | 225 | 11.96 | 8.9 | 29.07 | 32.99 | 121.86 | 121.2 | 20.82 | 170.5 | 33.9434 | 27.3043 | 21.9612 | 22.0283 | 46.9 | 5.96 | 8.05
170.6 | 392.51 | 359.33 | 36.88 | 146.95 | 102.82 | 2.29 | 3.21 | 4085.74 | 232.87 | 11.9 | 8.69 | 29.22 | 34.47 | 121.86 | 122.26 | 20.82 | 170.6 | 33.8828 | 27.3243 | 21.9544 | 22.0257 | 46.92 | 6.06 | 8.17
170.7 | 382.37 | 357.55 | 35.14 | 146.9 | 102.43 | 2.28 | 3.13 | 4071.48 | 233.7 | 11.88 | 8.74 | 25.88 | 35.28 | 121.86 | 123.05 | 20.82 | 170.7 | 33.8438 | 27.334 | 21.9486 | 22.0227 | 46.94 | 6.23 | 8.35
170.8 | 380.46 | 363.4 | 34.27 | 144.13 | 104.9 | 2.29 | 3.06 | 4044.21 | 224.38 | 11.95 | 8.28 | 26.01 | 34.29 | 121.61 | 123.32 | 20.82 | 170.8 | 33.8094 | 27.3403 | 21.95 | 22.022 | 46.96 | 6.49 | 8.59
170.9 | 374.02 | 370.6 | 33.2 | 138.53 | 107.57 | 2.29 | 3 | 3991.93 | 218.07 | 12.11 | 8.26 | 29.31 | 31.91 | 121.49 | 123.32 | 20.82 | 170.9 | 33.7532 | 27.362 | 21.9548 | 22.0067 | 46.98 | 6.83 | 8.93
171 | 368.98 | 373.92 | 32.53 | 132.1 | 111.26 | 2.3 | 2.89 | 3899.43 | 209.76 | 12.33 | 8.18 | 30.38 | 31.1 | 121.61 | 123.32 | 20.83 | 171 | 33.6894 | 27.3823 | 21.9628 | 21.992 | 47 | 7.18 | 9.35
171.1 | 364.6 | 371.87 | 32.04 | 129.65 | 115.29 | 2.31 | 2.82 | 3793.02 | 202.98 | 12.46 | 8.15 | 28.35 | 30.97 | 121.74 | 123.05 | 20.83 | 171.1 | 33.6476 | 27.388 | 21.972 | 21.9703 | 47.02 | 7.55 | 9.79
171.2 | 358.7 | 370.74 | 32.62 | 131.58 | 117.48 | 2.32 | 2.86 | 3677.19 | 194.02 | 12.43 | 8.24 | 27.77 | 32.34 | 121.74 | 121.99 | 20.83 | 171.2 | 33.586 | 27.4243 | 21.9778 | 21.9423 | 47.04 | 7.93 | 10.26
171.3 | 363.72 | 369.98 | 32.91 | 132.52 | 115.83 | 2.34 | 2.86 | 3622.64 | 191.39 | 12.12 | 7.99 | 27.08 | 33.18 | 121.74 | 121.73 | 20.83 | 171.3 | 33.516 | 27.47 | 21.983 | 21.911 | 47.06 | 8.31 | 10.72
171.4 | 362.1 | 358.93 | 33.3 | 134.63 | 113.11 | 2.36 | 2.9 | 3642.52 | 201.05 | 11.53 | 7.93 | 28.2 | 33.2 | 121.74 | 120.8 | 20.83 | 171.4 | 33.4592 | 27.5237 | 21.9868 | 21.8913 | 47.08 | 8.66 | 11.15
171.5 | 356.84 | 350.5 | 34.37 | 141.49 | 110.97 | 2.37 | 2.96 | 3736.55 | 225.81 | 10.64 | 7.98 | 24.98 | 32.74 | 121.74 | 120.27 | 20.84 | 171.5 | 33.4072 | 27.5303 | 21.9958 | 21.897 | 47.1 | 8.95 | 11.54
171.6 | 360.58 | 336.05 | 36.59 | 153.81 | 108.5 | 2.37 | 3.02 | 3887.05 | 257.11 | 9.67 | 7.71 | 27.97 | 32.74 | 121.61 | 120 | 20.84 | 171.6 | 33.339 | 27.5223 | 21.9986 | 21.91 | 47.12 | 9.19 | 11.86
171.7 | 353.59 | 329.1 | 38.14 | 167.29 | 104.17 | 2.36 | 3.06 | 4091.41 | 302.84 | 8.81 | 7.97 | 29.63 | 33.14 | 121.49 | 119.73 | 20.84 | 171.7 | 33.2888 | 27.5253 | 21.9972 | 21.907 | 47.14 | 9.42 | 12.16
171.8 | 359.33 | 311.92 | 39.21 | 193.61 | 100.39 | 2.34 | 3.22 | 4303.31 | 342.95 | 8.16 | 8.02 | 28.3 | 33.19 | 121.49 | 119.73 | 20.83 | 171.8 | 33.2448 | 27.5383 | 21.9852 | 21.9043 | 47.16 | 9.62 | 12.47
171.9 | 357.55 | 305.49 | 38.92 | 225.09 | 98.79 | 2.31 | 3.24 | 4479.16 | 372.99 | 7.74 | 8.03 | 27.82 | 33.93 | 121.61 | 120 | 20.84 | 171.9 | 33.1912 | 27.5517 | 21.969 | 21.9003 | 47.18 | 9.78 | 12.72
172 | 363.4 | 301.19 | 37.56 | 245.77 | 98.5 | 2.29 | 3.17 | 4606.15 | 393.11 | 7.55 | 7.88 | 26.89 | 35.63 | 122.36 | 120.93 | 20.85 | 172 | 33.136 | 27.5707 | 21.9554 | 21.9097 | 47.2 | 9.93 | 12.89
172.1 | 370.6 | 304.74 | 36.21 | 238.25 | 99.42 | 2.27 | 3.07 | 4674.81 | 394.92 | 7.57 | 7.49 | 27 | 34.87 | 122.99 | 120.8 | 20.85 | 172.1 | 33.0814 | 27.5767 | 21.9508 | 21.9113 | 47.22 | 10.06 | 13.04
172.2 | 373.92 | 304.64 | 34.37 | 211.94 | 101.55 | 2.26 | 2.96 | 4611.48 | 381 | 7.8 | 7.57 | 27.88 | 32.7 | 123.62 | 121.2 | 20.85 | 172.2 | 33.0248 | 27.5823 | 21.9556 | 21.917 | 47.24 | 10.15 | 13.15
172.3 | 371.87 | 309.83 | 32.91 | 185.15 | 103.2 | 2.27 | 2.8 | 4458.39 | 352.55 | 8.26 | 7.55 | 25.04 | 33.7 | 124.36 | 120.93 | 20.86 | 172.3 | 32.9762 | 27.5897 | 21.968 | 21.9193 | 47.26 | 10.18 | 13.21
172.4 | 370.74 | 315.19 | 32.14 | 161.65 | 105.44 | 2.28 | 2.73 | 4257.87 | 309.43 | 8.91 | 7.64 | 29.37 | 31.49 | 123.12 | 120.53 | 20.86 | 172.4 | 32.9344 | 27.6137 | 21.9794 | 21.9253 | 47.28 | 10.12 | 13.2
172.5 | 369.98 | 326.67 | 31.85 | 151.69 | 107.77 | 2.28 | 2.74 | 4071.32 | 268.52 | 9.74 | 8.34 | 26.95 | 30.87 | 123.12 | 120.67 | 20.86 | 172.5 | 32.8996 | 27.6377 | 21.9816 | 21.9277 | 47.3 | 9.98 | 13.07
172.6 | 358.93 | 331.93 | 31.66 | 140.18 | 110.49 | 2.28 | 2.83 | 3926.51 | 236.61 | 10.67 | 8.44 | 28.14 | 29.75 | 123.12 | 120.8 | 20.86 | 172.6 | 32.8502 | 27.6583 | 21.9844 | 21.9303 | 47.32 | 9.8 | 12.86
172.7 | 350.5 | 328.37 | 31.56 | 128.62 | 113.2 | 2.28 | 2.83 | 3803.81 | 211.33 | 11.58 | 8.27 | 26.83 | 31.04 | 123.12 | 121.33 | 20.86 | 172.7 | 32.7914 | 27.6733 | 21.9882 | 21.934 | 47.34 | 9.61 | 12.69
172.8 | 336.05 | 327.74 | 31.66 | 124.3 | 113.5 | 2.28 | 2.84 | 3686.15 | 196.75 | 12.33 | 8.26 | 27.6 | 30.93 | 123.12 | 121.73 | 20.86 | 172.8 | 32.7374 | 27.695 | 21.994 | 21.937 | 47.36 | 9.4 | 12.56
172.9 | 329.1 | 327.01 | 30.98 | 121.52 | 112.57 | 2.28 | 2.84 | 3633.41 | 184.07 | 12.95 | 8.02 | 29.51 | 30.15 | 123.12 | 121.33 | 20.87 | 172.9 | 32.6802 | 27.71 | 22.0058 | 21.9363 | 47.38 | 9.24 | 12.46
173 | 311.92 | 324.12 | 30.78 | 116.96 | 110.87 | 2.29 | 2.84 | 3610.68 | 179.65 | 13.38 | 8.24 | 30.31 | 28.8 | 123.12 | 121.06 | 20.87 | 173 | 32.625 | 27.729 | 22.021 | 21.943 | 47.4 | 9.21 | 12.42
173.1 | 305.49 | 315.95 | 30.88 | 115.23 | 109.66 | 2.3 | 2.84 | 3616.36 | 173.85 | 13.72 | 7.86 | 29.09 | 29.67 | 123.24 | 120.8 | 20.88 | 173.1 | 32.5818 | 27.7517 | 22.0338 | 21.946 | 47.42 | 9.3 | 12.47
173.2 | 301.19 | 313.52 | 30.49 | 114.71 | 108.74 | 2.3 | 2.81 | 3618.32 | 172.04 | 13.92 | 8.23 | 28.86 | 27.34 | 123.74 | 120.93 | 20.88 | 173.2 | 32.5324 | 27.7907 | 22.038 | 21.9623 | 47.44 | 9.51 | 12.68
173.3 | 304.74 | 308.73 | 30.01 | 115.13 | 107.72 | 2.29 | 2.86 | 3609.75 | 170.61 | 14.11 | 8.05 | 24.87 | 29 | 123.99 | 120.93 | 20.89 | 173.3 | 32.4674 | 27.8133 | 22.039 | 21.9683 | 47.46 | 9.82 | 13.01
173.4 | 304.64 | 300.31 | 29.82 | 119.78 | 106.41 | 2.28 | 2.84 | 3623.53 | 171.26 | 14.22 | 7.72 | 22.26 | 30.68 | 123.99 | 121.06 | 20.89 | 173.4 | 32.4022 | 27.827 | 22.0386 | 21.9773 | 47.48 | 10.25 | 13.43
173.5 | 309.83 | 297.15 | 29.62 | 125 | 103.79 | 2.28 | 2.8 | 3655.22 | 170.12 | 14.35 | 7.71 | 20.29 | 30.85 | 123.99 | 121.2 | 20.89 | 173.5 | 32.3288 | 27.8243 | 22.0394 | 21.979 | 47.5 | 10.87 | 14.03
173.6 | 315.19 | 290.11 | 29.82 | 126.03 | 102.43 | 2.26 | 2.72 | 3674.86 | 170.07 | 14.49 | 7.76 | 21.1 | 29.55 | 123.99 | 121.2 | 20.9 | 173.6 | 32.2494 | 27.833 | 22.0394 | 21.9877 | 47.52 | 11.63 | 14.82
173.7 | 326.67 | 290.84 | 30.2 | 125.99 | 101.75 | 2.26 | 2.67 | 3680.31 | 167.08 | 14.69 | 8.07 | 20.63 | 26.86 | 123.99 | 121.06 | 20.9 | 173.7 | 32.1838 | 27.8517 | 22.0398 | 22.0017 | 47.54 | 12.49 | 15.72
173.8 | 331.93 | 286.91 | 30.49 | 128.52 | 102.96 | 2.26 | 2.55 | 3653.59 | 163.75 | 14.92 | 8.32 | 20 | 25.68 | 123.99 | 120.8 | 20.9 | 173.8 | 32.1356 | 27.8813 | 22.0412 | 22.0237 | 47.56 | 13.49 | 16.8
173.9 | 328.37 | 278.48 | 30.69 | 124.62 | 103.98 | 2.26 | 2.53 | 3608.66 | 158.94 | 15.18 | 8.72 | 18.45 | 26.07 | 123.99 | 120.67 | 20.9 | 173.9 | 32.0808 | 27.9063 | 22.0378 | 22.043 | 47.58 | 14.65 | 18.08
174 | 327.74 | 270.3 | 31.17 | 121.52 | 104.61 | 2.27 | 2.48 | 3548.4 | 152.75 | 15.41 | 8.9 | 17.54 | 27.17 | 123.99 | 120.53 | 20.9 | 174 | 32.0128 | 27.9253 | 22.037 | 22.0627 | 47.6 | 15.92 | 19.48
174.1 | 327.01 | 266.08 | 31.37 | 124.01 | 106.31 | 2.28 | 2.45 | 3473.75 | 146.77 | 15.46 | 8.62 | 18.08 | 27.82 | 124.12 | 120.8 | 20.91 | 174.1 | 31.9546 | 27.9323 | 22.0374 | 22.0703 | 47.62 | 17.12 | 20.85
174.2 | 324.12 | 267.12 | 31.37 | 124.01 | 107.72 | 2.29 | 2.5 | 3426.61 | 143.92 | 15.43 | 8.59 | 19.01 | 28.22 | 124.36 | 121.06 | 20.91 | 174.2 | 31.9038 | 27.947 | 22.0404 | 22.08 | 47.64 | 18.16 | 22.15
174.3 | 315.95 | 263.29 | 31.85 | 123.12 | 106.65 | 2.3 | 2.58 | 3413.16 | 150.58 | 15.1 | 8.41 | 24.24 | 25.68 | 125.11 | 121.06 | 20.91 | 174.3 | 31.85 | 27.9617 | 22.045 | 22.0813 | 47.66 | 18.92 | 23.36
174.4 | 313.52 | 255.84 | 32.14 | 121.71 | 103.5 | 2.31 | 2.73 | 3432.25 | 152.79 | 14.48 | 8.51 | 24.18 | 26.11 | 125.24 | 121.06 | 20.92 | 174.4 | 31.7984 | 28.0017 | 22.0508 | 22.0817 | 47.68 | 19.37 | 24.33
174.5 | 308.73 | 252.06 | 32.33 | 125.56 | 99.37 | 2.31 | 2.91 | 3494.72 | 167.38 | 13.61 | 8.49 | 24.29 | 26.16 | 125.24 | 120.93 | 20.92 | 174.5 | 31.7564 | 28.0327 | 22.0526 | 22.0807 | 47.7 | 19.48 | 24.83
174.6 | 300.31 | 248.46 | 32.24 | 132.14 | 96.7 | 2.32 | 3.09 | 3604.36 | 186.1 | 12.84 | 8.05 | 27.35 | 25.63 | 125.36 | 120.93 | 20.92 | 174.6 | 31.703 | 28.0703 | 22.0546 | 22.078 | 47.72 | 19.27 | 24.87
174.7 | 297.15 | 250.55 | 32.14 | 138.16 | 95.34 | 2.32 | 3.26 | 3769.82 | 212.41 | 12.11 | 7.96 | 29.15 | 26.48 | 125.24 | 120.67 | 20.92 | 174.7 | 31.6436 | 28.1013 | 22.0594 | 22.0793 | 47.74 | 18.88 | 24.69
174.8 | 290.11 | 257.71 | 31.75 | 143.8 | 95.15 | 2.31 | 3.33 | 3917.57 | 228.26 | 11.59 | 7.41 | 32.19 | 25.19 | 125.36 | 121.06 | 20.92 | 174.8 | 31.5696 | 28.1203 | 22.0624 | 22.0783 | 47.76 | 18.44 | 24.43
174.9 | 290.84 | 257.96 | 31.56 | 141.54 | 95.39 | 2.3 | 3.32 | 4012.26 | 239.99 | 11.2 | 7.47 | 32.16 | 25.44 | 125.73 | 121.86 | 20.93 | 174.9 | 31.499 | 28.13 | 22.059 | 22.081 | 47.78 | 18.02 | 24.06
175 | 286.91 | 263.81 | 31.75 | 138.77 | 95.58 | 2.3 | 3.24 | 4043.57 | 242.99 | 11.08 | 7.44 | 32.33 | 25.79 | 125.73 | 122.26 | 20.93 | 175 | 31.432 | 28.1393 | 22.0434 | 22.0843 | 47.8 | 17.76 | 23.63
175.1 | 278.48 | 267.62 | 32.53 | 133.6 | 96.17 | 2.3 | 3.15 | 4042.53 | 247.23 | 11.08 | 7.44 | 33.72 | 23.91 | 125.73 | 122.39 | 20.94 | 175.1 | 31.3866 | 28.163 | 22.0322 | 22.0873 | 47.82 | 17.69 | 23.33
175.2 | 270.3 | 269.57 | 32.82 | 126.97 | 98.5 | 2.3 | 3.08 | 4009.4 | 239.18 | 11.23 | 7.21 | 32.13 | 24.57 | 125.61 | 122.13 | 20.94 | 175.2 | 31.3368 | 28.1897 | 22.0002 | 22.0897 | 47.84 | 17.76 | 23.31
175.3 | 266.08 | 274.29 | 32.53 | 120.25 | 99.71 | 2.29 | 3.03 | 3936.38 | 229.42 | 11.48 | 6.8 | 32.82 | 24.19 | 125.24 | 120.8 | 20.94 | 175.3 | 31.2906 | 28.2287 | 21.9634 | 22.0953 | 47.86 | 17.92 | 23.48
175.4 | 267.12 | 280.86 | 31.56 | 116.31 | 100.24 | 2.29 | 2.96 | 3824.91 | 213.82 | 11.87 | 6.68 | 33.64 | 25.14 | 125.24 | 120.27 | 20.94 | 175.4 | 31.2432 | 28.2547 | 21.932 | 22.1 | 47.88 | 18.04 | 23.62
175.5 | 263.29 | 282.49 | 31.07 | 116.31 | 99.32 | 2.29 | 2.93 | 3752.05 | 202 | 12.26 | 6.88 | 31.08 | 27.56 | 125.24 | 119.87 | 20.94 | 175.5 | 31.2042 | 28.2723 | 21.9182 | 22.1053 | 47.9 | 17.98 | 23.57
175.6 | 255.84 | 284.53 | 30.98 | 119.92 | 96.6 | 2.29 | 2.9 | 3740.47 | 195.33 | 12.59 | 6.72 | 32.05 | 25.99 | 125.24 | 120.27 | 20.95 | 175.6 | 31.1466 | 28.2657 | 21.9028 | 22.107 | 47.92 | 17.59 | 23.19
175.7 | 252.06 | 279.19 | 30.88 | 122.89 | 93.01 | 2.29 | 2.85 | 3759.76 | 192.93 | 12.78 | 7.01 | 30.96 | 26.52 | 125.24 | 120.27 | 20.95 | 175.7 | 31.0916 | 28.279 | 21.9076 | 22.1053 | 47.94 | 16.73 | 22.32
175.8 | 248.46 | 276.59 | 30.98 | 124.3 | 89.76 | 2.28 | 2.83 | 3790.67 | 195.19 | 12.88 | 6.98 | 32.67 | 24.01 | 125.24 | 120.67 | 20.95 | 175.8 | 31.0382 | 28.2937 | 21.914 | 22.1047 | 47.96 | 15.43 | 20.93
175.9 | 250.55 | 277.97 | 31.37 | 126.97 | 85.92 | 2.27 | 2.87 | 3803.93 | 198.18 | 12.97 | 6.96 | 31.69 | 24.09 | 125.24 | 121.46 | 20.96 | 175.9 | 30.9854 | 28.318 | 21.9302 | 22.0973 | 47.98 | 13.87 | 19.26
176 | 257.71 | 275.38 | 31.46 | 128.99 | 83.06 | 2.27 | 2.9 | 3799.09 | 196.99 | 13.03 | 7.04 | 31.27 | 25.44 | 125.36 | 121.2 | 20.96 | 176 | 30.9188 | 28.3437 | 21.955 | 22.0903 | 48 | 12.22 | 17.41
176.1 | 257.96 | 274.36 | 31.75 | 126.6 | 80.58 | 2.26 | 2.93 | 3816.23 | 192.78 | 13.13 | 7.24 | 30.91 | 26.34 | 125.36 | 121.46 | 20.96 | 176.1 | 30.8494 | 28.384 | 21.983 | 22.0847 | 48.02 | 10.57 | 15.41
176.2 | 263.81 | 271.6 | 31.75 | 121.01 | 79.47 | 2.25 | 2.94 | 3805.2 | 191.15 | 13.39 | 7.4 | 30.09 | 26.87 | 125.48 | 121.6 | 20.96 | 176.2 | 30.7796 | 28.4093 | 22.0148 | 22.0863 | 48.04 | 9.07 | 13.49
176.3 | 267.62 | 271.12 | 31.37 | 112.22 | 80.63 | 2.24 | 2.92 | 3751.3 | 186.03 | 13.79 | 7.54 | 31.51 | 25.22 | 126.23 | 121.73 | 20.96 | 176.3 | 30.716 | 28.4417 | 22.053 | 22.096 | 48.06 | 7.84 | 11.87
176.4 | 269.57 | 272.04 | 31.66 | 105.45 | 82.23 | 2.23 | 2.87 | 3696.29 | 174.36 | 14.32 | 7.86 | 31.3 | 25.69 | 127.59 | 122.66 | 20.97 | 176.4 | 30.658 | 28.481 | 22.0844 | 22.1037 | 48.08 | 7 | 10.68
176.5 | 274.29 | 275.34 | 32.62 | 97.42 | 83.35 | 2.23 | 2.79 | 3615.67 | 160.32 | 15.01 | 7.77 | 30.53 | 27.2 | 129.56 | 123.84 | 20.97 | 176.5 | 30.6074 | 28.5513 | 22.1064 | 22.1107 | 48.1 | 6.57 | 9.93
176.6 | 280.86 | 284.09 | 33.79 | 87.74 | 83.3 | 2.23 | 2.71 | 3510.51 | 144.85 | 15.86 | 7.67 | 30.85 | 26.9 | 129.92 | 124.5 | 20.97 | 176.6 | 30.5604 | 28.605 | 22.1192 | 22.113 | 48.12 | 6.37 | 9.42
176.7 | 282.49 | 289.29 | 33.88 | 82.19 | 83.69 | 2.24 | 2.64 | 3389.08 | 132.79 | 16.78 | 7.72 | 29.63 | 30.45 | 129.8 | 124.5 | 20.97 | 176.7 | 30.508 | 28.6197 | 22.126 | 22.116 | 48.14 | 6.27 | 9.08
176.8 | 284.53 | 293.7 | 34.27 | 78.71 | 83.3 | 2.25 | 2.59 | 3251.85 | 120.81 | 17.69 | 7.74 | 31.1 | 29.45 | 129.56 | 123.98 | 20.98 | 176.8 | 30.4558 | 28.59 | 22.129 | 22.1173 | 48.16 | 6.19 | 8.92
176.9 | 279.19 | 299.3 | 34.27 | 77.82 | 83.54 | 2.26 | 2.57 | 3139.19 | 110.22 | 18.46 | 7.67 | 32.04 | 29.74 | 129.43 | 122.52 | 20.98 | 176.9 | 30.407 | 28.5067 | 22.1288 | 22.121 | 48.18 | 6.1 | 8.82
177 | 276.59 | 309.73 | 34.08 | 78.05 | 82.43 | 2.27 | 2.6 | 3065.42 | 103 | 19.06 | 7.93 | 31.37 | 28.98 | 128.94 | 122.79 | 20.98 | 177 | 30.3532 | 28.494 | 22.1254 | 22.1333 | 48.2 | 6.02 | 8.73
177.1 | 277.97 | 314 | 33.69 | 80.4 | 80.73 | 2.27 | 2.53 | 3020.67 | 99.9 | 19.29 | 8.27 | 31.46 | 29.18 | 128.57 | 122.13 | 20.98 | 177.1 | 30.301 | 28.4987 | 22.1242 | 22.1447 | 48.22 | 5.92 | 8.63
177.2 | 275.38 | 313.22 | 32.91 | 83.79 | 78.35 | 2.28 | 2.46 | 3025.08 | 100.96 | 19.19 | 8.18 | 30.65 | 30.31 | 127.59 | 122.13 | 20.98 | 177.2 | 30.2562 | 28.549 | 22.124 | 22.15 | 48.24 | 5.81 | 8.52
177.3 | 274.36 | 306.92 | 32.04 | 86.51 | 76.55 | 2.29 | 2.37 | 3061.28 | 107.51 | 18.84 | 7.69 | 31.3 | 29.31 | 126.48 | 121.99 | 20.99 | 177.3 | 30.1944 | 28.551 | 22.122 | 22.146 | 48.26 | 5.72 | 8.4
177.4 | 271.6 | 303.36 | 31.37 | 92.72 | 74.9 | 2.29 | 2.3 | 3110.44 | 111.93 | 18.31 | 8.28 | 31.71 | 27.52 | 126.1 | 122.13 | 20.99 | 177.4 | 30.1278 | 28.5773 | 22.1242 | 22.142 | 48.28 | 5.63 | 8.28
177.5 | 271.12 | 301.94 | 31.46 | 96.19 | 74.08 | 2.29 | 2.18 | 3163.39 | 117.05 | 17.67 | 8.23 | 30.5 | 28.42 | 125.48 | 122.52 | 20.99 | 177.5 | 30.0806 | 28.6083 | 22.1246 | 22.1427 | 48.3 | 5.54 | 8.17
177.6 | 272.04 | 292.27 | 31.46 | 97.7 | 72.86 | 2.3 | 2.18 | 3212.43 | 123.71 | 17.07 | 8.28 | 30.46 | 26.49 | 125.24 | 122.92 | 21 | 177.6 | 30.0474 | 28.627 | 22.1254 | 22.1417 | 48.32 | 5.47 | 8.06
177.7 | 275.34 | 282.91 | 31.56 | 99.62 | 72.62 | 2.3 | 2.17 | 3274.51 | 132.36 | 16.49 | 8.31 | 28.93 | 27.9 | 125.11 | 122.92 | 20.99 | 177.7 | 29.9982 | 28.624 | 22.1262 | 22.1403 | 48.34 | 5.41 | 7.97
177.8 | 284.09 | 283.58 | 31.75 | 104.09 | 73.64 | 2.3 | 2.15 | 3323.68 | 139.78 | 16.06 | 8.15 | 27.79 | 28 | 124.86 | 122.26 | 21 | 177.8 | 29.947 | 28.6433 | 22.1282 | 22.14 | 48.36 | 5.37 | 7.91
177.9 | 289.29 | 286.26 | 31.95 | 109.87 | 74.32 | 2.31 | 2.14 | 3350.58 | 144.78 | 15.73 | 8.01 | 27.08 | 29.55 | 123.99 | 121.73 | 21 | 177.9 | 29.9036 | 28.6747 | 22.1282 | 22.1417 | 48.38 | 5.36 | 7.88
178 | 293.7 | 282.99 | 32.14 | 111.14 | 74.37 | 2.31 | 2.19 | 3374.62 | 144.62 | 15.54 | 7.88 | 28.33 | 28.99 | 123.37 | 121.99 | 21 | 178 | 29.8364 | 28.7297 | 22.131 | 22.1493 | 48.4 | 5.36 | 7.88
178.1 | 299.3 | 287.25 | 31.85 | 111.98 | 75.05 | 2.32 | 2.29 | 3412.37 | 146.83 | 15.42 | 7.8 | 26.84 | 30.6 | 122.74 | 122.13 | 21.01 | 178.1 | 29.7596 | 28.7653 | 22.1338 | 22.1547 | 48.42 | 5.37 | 7.89
178.2 | 309.73 | 282.26 | 31.46 | 117.25 | 76.31 | 2.32 | 2.47 | 3445.11 | 148.85 | 15.35 | 7.89 | 24.12 | 31.95 | 122.24 | 121.86 | 21.01 | 178.2 | 29.7012 | 28.808 | 22.1364 | 22.154 | 48.44 | 5.39 | 7.91
178.3 | 314 | 278.59 | 31.95 | 120.25 | 77.62 | 2.31 | 2.74 | 3477.94 | 152.34 | 15.28 | 7.58 | 19.93 | 34.94 | 122.49 | 121.46 | 21.01 | 178.3 | 29.6514 | 28.825 | 22.1384 | 22.15 | 48.46 | 5.43 | 7.96
178.4 | 313.22 | 278.61 | 32.24 | 119.5 | 78.98 | 2.29 | 2.95 | 3503.66 | 154.84 | 15.25 | 8.1 | 19.04 | 35.32 | 122.99 | 121.86 | 21.01 | 178.4 | 29.602 | 28.8577 | 22.1408 | 22.1397 | 48.48 | 5.46 | 8.01
178.5 | 306.92 | 275.55 | 32.72 | 118.56 | 80.63 | 2.28 | 3.08 | 3515.68 | 154.45 | 15.19 | 8.03 | 19.62 | 35.06 | 123.99 | 122.26 | 21.02 | 178.5 | 29.5562 | 28.879 | 22.1414 | 22.133 | 48.5 | 5.49 | 8.04
178.6 | 303.36 | 275.01 | 33.01 | 120.25 | 82.43 | 2.27 | 3.08 | 3523.17 | 152.9 | 15.18 | 7.93 | 21.45 | 33.96 | 123.99 | 122.39 | 21.02 | 178.6 | 29.5118 | 28.892 | 22.1418 | 22.1267 | 48.52 | 5.49 | 8.05
178.7 | 301.94 | 272.92 | 33.01 | 120.44 | 83.5 | 2.27 | 3 | 3527.81 | 155.8 | 15.23 | 7.96 | 22.56 | 32.67 | 123.99 | 121.86 | 21.02 | 178.7 | 29.4582 | 28.8987 | 22.1418 | 22.1243 | 48.54 | 5.49 | 8.04
178.8 | 292.27 | 274.34 | 32.91 | 119.22 | 83.64 | 2.27 | 2.88 | 3514.18 | 154.45 | 15.25 | 8.11 | 24.95 | 30.31 | 123.99 | 121.33 | 21.02 | 178.8 | 29.411 | 28.9277 | 22.1404 | 22.124 | 48.56 | 5.48 | 8.02
178.9 | 282.91 | 274.88 | 32.62 | 120.72 | 84.51 | 2.28 | 2.78 | 3508.34 | 152.27 | 15.31 | 8.24 | 23.95 | 29.37 | 123.99 | 121.06 | 21.03 | 178.9 | 29.3474 | 28.927 | 22.1348 | 22.1327 | 48.58 | 5.45 | 8
179 | 283.58 | 282.04 | 31.85 | 122.04 | 85.63 | 2.28 | 2.71 | 3474.68 | 151.88 | 15.46 | 8.5 | 24.35 | 28.52 | 123.99 | 121.2 | 21.03 | 179 | 29.295 | 28.934 | 22.128 | 22.1477 | 48.6 | 5.42 | 7.98
179.1 | 286.26 | 283.56 | 31.85 | 121.52 | 86.12 | 2.29 | 2.72 | 3434.94 | 145.81 | 15.51 | 8.49 | 26.29 | 27.14 | 124.12 | 121.46 | 21.03 | 179.1 | 29.2378 | 28.953 | 22.1234 | 22.1583 | 48.62 | 5.39 | 7.95
179.2 | 282.99 | 286.41 | 31.95 | 121.48 | 86.02 | 2.29 | 2.75 | 3402.65 | 143.06 | 15.6 | 8.54 | 27.94 | 26.4 | 124.61 | 121.6 | 21.03 | 179.2 | 29.1864 | 29.004 | 22.123 | 22.157 | 48.64 | 5.34 | 7.94
179.3 | 287.25 | 283.82 | 32.72 | 119.69 | 86.21 | 2.3 | 2.74 | 3382.66 | 145.95 | 15.65 | 8.16 | 30.76 | 25.56 | 124.86 | 122.39 | 21.03 | 179.3 | 29.1346 | 29.0393 | 22.1272 | 22.1543 | 48.66 | 5.3 | 7.94
179.4 | 282.26 | 280.89 | 33.3 | 118.8 | 86.6 | 2.3 | 2.76 | 3379.09 | 142.5 | 15.55 | 8.19 | 30.99 | 26.15 | 124.86 | 122.92 | 21.04 | 179.4 | 29.1022 | 29.072 | 22.136 | 22.1487 | 48.68 | 5.26 | 7.94
179.5 | 278.59 | 277.89 | 34.66 | 118.84 | 87.52 | 2.3 | 2.79 | 3381.17 | 145.6 | 15.49 | 8.28 | 29.9 | 26.34 | 124.86 | 123.05 | 21.04 | 179.5 | 29.0672 | 29.135 | 22.145 | 22.139 | 48.7 | 5.22 | 7.92
179.6 | 278.61 | 277.13 | 34.95 | 119.17 | 88.74 | 2.3 | 2.8 | 3372.1 | 147.8 | 15.47 | 8.61 | 30.01 | 26.99 | 124.99 | 123.32 | 21.04 | 179.6 | 29.0102 | 29.2137 | 22.1506 | 22.1307 | 48.72 | 5.18 | 7.88
179.7 | 275.55 | 279.9 | 34.66 | 118.66 | 89.81 | 2.3 | 2.78 | 3370.67 | 144.71 | 15.34 | 8.73 | 30.45 | 26.81 | 125.11 | 123.32 | 21.05 | 179.7 | 28.9482 | 29.266 | 22.1572 | 22.13 | 48.74 | 5.14 | 7.83
179.8 | 275.01 | 278.05 | 35.04 | 115.65 | 91.89 | 2.31 | 2.77 | 3364.36 | 145.78 | 15.36 | 8.39 | 27.98 | 30.41 | 125.11 | 122.92 | 21.05 | 179.8 | 28.8988 | 29.2873 | 22.1614 | 22.1343 | 48.76 | 5.11 | 7.78
179.9 | 272.92 | 272.93 | 35.33 | 112.31 | 92.96 | 2.31 | 2.72 | 3365.27 | 148.4 | 15.37 | 8.78 | 28.41 | 30.49 | 124.86 | 122.52 | 21.06 | 179.9 | 28.8362 | 29.2397 | 22.169 | 22.141 | 48.78 | 5.08 | 7.71
180 | 274.34 | 277.96 | 35.53 | 109.4 | 94.37 | 2.31 | 2.68 | 3369.2 | 144.44 | 15.39 | 8.66 | 29.73 | 31.33 | 124.61 | 122.52 | 21.06 | 180 | 28.7648 | 29.213 | 22.1766 | 22.148 | 48.8 | 5.07 | 7.64
180.1 | 274.88 | 293.41 | 35.53 | 107.42 | 95.44 | 2.32 | 2.6 | 3379.2 | 147.29 | 15.38 | 8.42 | 29.9 | 31.95 | 124.12 | 122.13 | 21.07 | 180.1 | 28.7266 | 29.229 | 22.183 | 22.1627 | 48.82 | 5.05 | 7.6
180.2 | 282.04 | 302.84 | 36.11 | 111.18 | 96.26 | 2.33 | 2.6 | 3409.46 | 145.68 | 15.46 | 8.25 | 26.66 | 33.64 | 123.99 | 121.46 | 21.06 | 180.2 | 28.6956 | 29.2967 | 22.1838 | 22.1707 | 48.84 | 5.02 | 7.55
180.3 | 283.56 | 309 | 36.21 | 113.44 | 95.39 | 2.34 | 2.64 | 3444.6 | 149.7 | 15.42 | 8.51 | 26.98 | 33.71 | 123.99 | 121.99 | 21.06 | 180.3 | 28.6582 | 29.334 | 22.183 | 22.1777 | 48.86 | 4.99 | 7.51
180.4 | 286.41 | 315.15 | 36.01 | 114.19 | 94.37 | 2.35 | 2.68 | 3487.22 | 149.7 | 15.43 | 8.81 | 27.91 | 33.42 | 123.99 | 122.52 | 21.07 | 180.4 | 28.624 | 29.3427 | 22.1818 | 22.1817 | 48.88 | 4.97 | 7.48
180.5 | 283.82 | 322.18 | 35.62 | 119.88 | 93.25 | 2.36 | 2.76 | 3556.91 | 154.46 | 15.2 | 8.94 | 26.07 | 33.48 | 123.49 | 120.8 | 21.07 | 180.5 | 28.598 | 29.3627 | 22.1834 | 22.188 | 48.9 | 4.94 | 7.47
180.6 | 280.89 | 334.09 | 35.53 | 127.91 | 93.2 | 2.35 | 2.88 | 3628.16 | 157.71 | 14.85 | 8.53 | 22.39 | 35.92 | 123.74 | 120.4 | 21.07 | 180.6 | 28.5572 | 29.4167 | 22.1864 | 22.1937 | 48.92 | 4.91 | 7.46
180.7 | 277.89 | 335.12 | 35.82 | 135.62 | 93.59 | 2.34 | 2.96 | 3712.33 | 170.68 | 14.34 | 8.56 | 24.3 | 33.21 | 124.12 | 121.06 | 21.07 | 180.7 | 28.5068 | 29.4927 | 22.1894 | 22.1987 | 48.94 | 4.87 | 7.43
180.8 | 277.13 | 330.95 | 35.62 | 143.52 | 93.2 | 2.33 | 3.1 | 3766.97 | 183.18 | 13.82 | 8.45 | 23.17 | 32.62 | 124.74 | 121.2 | 21.08 | 180.8 | 28.4534 | 29.559 | 22.195 | 22.2023 | 48.96 | 4.82 | 7.38
180.9 | 279.9 | 327.95 | 35.43 | 152.26 | 94.17 | 2.33 | 3.24 | 3806.19 | 194.08 | 13.14 | 8.41 | 20.73 | 32.71 | 124.74 | 122.13 | 21.08 | 180.9 | 28.3928 | 29.5327 | 22.1952 | 22.2063 | 48.98 | 4.78 | 7.34
181 | 278.05 | 326.24 | 35.04 | 157.38 | 96.5 | 2.32 | 3.34 | 3844.88 | 201.1 | 12.56 | 8.61 | 19.83 | 31.88 | 124.49 | 122.39 | 21.08 | 181 | 28.3324 | 29.5267 | 22.1942 | 22.212 | 49 | 4.74 | 7.3
181.1 | 272.93 | 324.64 | 34.56 | 162.12 | 99.51 | 2.33 | 3.45 | 3897.38 | 217.53 | 12.11 | 8.79 | 19.95 | 31.67 | 123.74 | 121.33 | 21.08 | 181.1 | 28.2652 | 29.5653 | 22.1986 | 22.2137 | 49.02 | 4.68 | 7.23
181.2 | 277.96 | 318.89 | 34.37 | 163.53 | 103.84 | 2.33 | 3.52 | 3917.57 | 225.15 | 11.74 | 8.62 | 20.77 | 29.87 | 124.12 | 121.86 | 21.09 | 181.2 | 28.2148 | 29.6817 | 22.2038 | 22.2173 | 49.04 | 4.61 | 7.17
181.3 | 293.41 | 321.98 | 34.27 | 160.71 | 108.88 | 2.33 | 3.46 | 3920.73 | 228.69 | 11.49 | 8.24 | 22.23 | 30.38 | 125.36 | 122.39 | 21.09 | 181.3 | 28.1672 | 29.7597 | 22.2098 | 22.218 | 49.06 | 4.54 | 7.1
181.4 | 302.84 | 314.99 | 34.27 | 162.59 | 113.5 | 2.33 | 3.4 | 3884.19 | 230.06 | 11.44 | 8.06 | 22.27 | 30.61 | 125.61 | 122.52 | 21.09 | 181.4 | 28.1268 | 29.7827 | 22.217 | 22.2223 | 49.08 | 4.5 | 7.01
181.5 | 309 | 310.07 | 34.56 | 165.41 | 118.84 | 2.33 | 3.28 | 3843.47 | 223.99 | 11.49 | 7.97 | 22.67 | 31.24 | 125.11 | 122.39 | 21.09 | 181.5 | 28.0772 | 29.819 | 22.223 | 22.2253 | 49.1 | 4.49 | 6.95
181.6 | 315.15 | 304.59 | 34.56 | 164.47 | 122.18 | 2.34 | 3.16 | 3825.9 | 217.25 | 11.63 | 7.98 | 26.87 | 30 | 124.12 | 121.86 | 21.1 | 181.6 | 28.0398 | 29.8573 | 22.2256 | 22.2257 | 49.12 | 4.5 | 6.92
181.7 | 322.18 | 306.58 | 34.27 | 165.88 | 125.19 | 2.34 | 3.09 | 3802.46 | 214.51 | 11.84 | 7.84 | 26.22 | 31.08 | 123.49 | 121.99 | 21.1 | 181.7 | 27.9966 | 29.946 | 22.2274 | 22.2203 | 49.14 | 4.52 | 6.93
181.8 | 334.09 | 302.92 | 34.17 | 168.7 | 129.9 | 2.35 | 3.05 | 3765.19 | 206.65 | 11.96 | 8.13 | 28.17 | 31.96 | 123.37 | 121.99 | 21.1 | 181.8 | 27.9462 | 30.0543 | 22.2292 | 22.2217 | 49.16 | 4.56 | 6.94
181.9 | 335.12 | 302.9 | 34.17 | 174.81 | 133.59 | 2.35 | 3.06 | 3731.36 | 203.84 | 12.08 | 8.23 | 28.49 | 33.03 | 123.37 | 121.99 | 21.1 | 181.9 | 27.9044 | 30.169 | 22.231 | 22.2253 | 49.18 | 4.6 | 6.95
182 | 330.95 | 300.08 | 33.98 | 179.51 | 135.29 | 2.36 | 3.1 | 3727.37 | 206.94 | 12.16 | 8.12 | 29.44 | 33.68 | 123.24 | 121.99 | 21.11 | 182 | 27.8682 | 30.2323 | 22.2282 | 22.2337 | 49.2 | 4.64 | 6.99
182.1 | 327.95 | 311.6 | 33.49 | 180.92 | 138.06 | 2.37 | 3.15 | 3755.58 | 203.3 | 12.12 | 8.16 | 28.3 | 35.64 | 123.49 | 121.99 | 21.12 | 182.1 | 27.8248 | 30.274 | 22.2046 | 22.238 | 49.22 | 4.66 | 7.05
182.2 | 326.24 | 326.37 | 33.01 | 184.21 | 141.21 | 2.38 | 3.18 | 3812.78 | 208.54 | 11.97 | 8.43 | 26.08 | 36.74 | 123.99 | 121.86 | 21.11 | 182.2 | 27.7736 | 30.321 | 22.1804 | 22.2463 | 49.24 | 4.67 | 7.09
182.3 | 324.64 | 335.18 | 32.82 | 190.32 | 144.61 | 2.38 | 3.31 | 3850.64 | 215.16 | 11.81 | 8.26 | 27.54 | 37.53 | 123.87 | 121.86 | 21.12 | 182.3 | 27.7292 | 30.3653 | 22.1572 | 22.256 | 49.26 | 4.66 | 7.13
182.4 | 318.89 | 345.25 | 32.43 | 197.84 | 146.31 | 2.39 | 3.39 | 3893.72 | 224.69 | 11.53 | 8.6 | 28.59 | 36.27 | 123.62 | 121.6 | 21.12 | 182.4 | 27.6768 | 30.405 | 22.1378 | 22.2677 | 49.28 | 4.65 | 7.16
182.5 | 321.98 | 363.82 | 31.85 | 206.77 | 147.96 | 2.39 | 3.48 | 3948.13 | 233.38 | 11.23 | 8.95 | 25.53 | 39.38 | 123.62 | 121.6 | 21.12 | 182.5 | 27.6292 | 30.4467 | 22.121 | 22.2733 | 49.3 | 4.67 | 7.2
182.6 | 314.99 | 374.75 | 31.27 | 217.11 | 150.19 | 2.4 | 3.55 | 4009.43 | 242.99 | 10.9 | 8.79 | 26.69 | 40.13 | 123.49 | 121.2 | 21.12 | 182.6 | 27.5928 | 30.4937 | 22.126 | 22.281 | 49.32 | 4.71 | 7.27
182.7 | 310.07 | 391.14 | 30.78 | 222.74 | 154.17 | 2.4 | 3.63 | 4052.04 | 250.73 | 10.59 | 8.84 | 24.94 | 40.85 | 123.12 | 121.06 | 21.13 | 182.7 | 27.574 | 30.517 | 22.1332 | 22.2827 | 49.34 | 4.74 | 7.31
182.8 | 304.59 | 408.79 | 30.78 | 225.56 | 157.62 | 2.39 | 3.59 | 4092.52 | 262.28 | 10.28 | 8.74 | 26.72 | 42 | 123.12 | 121.2 | 21.13 | 182.8 | 27.5478 | 30.5347 | 22.141 | 22.276 | 49.36 | 4.79 | 7.36
182.9 | 306.58 | 422.87 | 31.07 | 228.38 | 154.85 | 2.39 | 3.5 | 4123.04 | 271.69 | 10.01 | 8.94 | 29.15 | 42.38 | 123.12 | 121.6 | 21.14 | 182.9 | 27.5228 | 30.575 | 22.148 | 22.2547 | 49.38 | 4.83 | 7.43
183 | 302.92 | 450.53 | 31.37 | 232.14 | 157.28 | 2.39 | 3.43 | 4147.32 | 280.38 | 9.76 | 8.92 | 28 | 43.15 | 123.12 | 121.73 | 21.13 | 183 | 27.4936 | 30.63 | 22.161 | 22.2243 | 49.4 | 4.87 | 7.49
183.1 | 302.9 | 472.44 | 31.46 | 234.96 | 159.22 | 2.39 | 3.35 | 4172.42 | 284.5 | 9.53 | 8.59 | 25.06 | 46.75 | 123.24 | 122.13 | 21.14 | 183.1 | 27.4674 | 30.681 | 22.1678 | 22.1867 | 49.42 | 4.91 | 7.53
183.2 | 300.08 | 484.06 | 31.66 | 239.66 | 161.65 | 2.38 | 3.26 | 4196.59 | 291.76 | 9.34 | 8.74 | 23.71 | 48.65 | 123.74 | 122.39 | 21.14 | 183.2 | 27.427 | 30.7093 | 22.1772 | 22.1643 | 49.44 | 4.93 | 7.56
183.3 | 311.6 | 502 | 31.95 | 245.77 | 165.05 | 2.38 | 3.19 | 4221.98 | 299.73 | 9.16 | 8.78 | 24.32 | 50.39 | 124.74 | 122.26 | 21.14 | 183.3 | 27.3856 | 30.7353 | 22.1818 | 22.1443 | 49.46 | 4.94 | 7.58
183.4 | 326.37 | 517.44 | 32.14 | 250.94 | 167.96 | 2.37 | 3.18 | 4251.02 | 306.99 | 8.95 | 8.28 | 23.56 | 51.22 | 124.74 | 122.66 | 21.15 | 183.4 | 27.3464 | 30.746 | 22.1898 | 22.133 | 49.48 | 4.95 | 7.58
183.5 | 335.18 | 516.6 | 32.43 | 254.7 | 168.93 | 2.37 | 3.16 | 4281.97 | 314.52 | 8.76 | 8.41 | 22.81 | 51.02 | 124.74 | 122.52 | 21.15 | 183.5 | 27.3046 | 30.752 | 22.1984 | 22.1277 | 49.5 | 4.96 | 7.58
183.6 | 345.25 | 534.61 | 32.82 | 255.17 | 170.39 | 2.37 | 3.19 | 4315.09 | 324.41 | 8.61 | 8.38 | 23.21 | 51.49 | 124.36 | 122.26 | 21.15 | 183.6 | 27.2552 | 30.7547 | 22.2158 | 22.1243 | 49.52 | 4.98 | 7.58
183.7 | 363.82 | 533.24 | 33.01 | 256.11 | 171.84 | 2.38 | 3.19 | 4336.75 | 330.24 | 8.47 | 8.76 | 21.48 | 50.43 | 123.37 | 121.86 | 21.15 | 183.7 | 27.2136 | 30.7643 | 22.231 | 22.111 | 49.54 | 4.99 | 7.56
183.8 | 374.75 | 529.18 | 32.72 | 254.7 | 173.79 | 2.38 | 3.18 | 4366.75 | 333.75 | 8.37 | 8.72 | 19.36 | 50.33 | 121.86 | 120.8 | 21.15 | 183.8 | 27.1752 | 30.7893 | 22.2528 | 22.0803 | 49.56 | 5.01 | 7.55
183.9 | 391.14 | 523.04 | 32.62 | 251.41 | 176.21 | 2.38 | 3.2 | 4378.42 | 338.27 | 8.3 | 8.81 | 19.51 | 50.7 | 121.86 | 120.93 | 21.16 | 183.9 | 27.1306 | 30.81 | 22.268 | 22.0517 | 49.58 | 5.01 | 7.54
184 | 408.79 | 510.64 | 32.24 | 248.59 | 178.64 | 2.38 | 3.23 | 4369.73 | 338.23 | 8.24 | 8.66 | 22.08 | 47.36 | 121.86 | 121.06 | 21.16 | 184 | 27.0902 | 30.8353 | 22.2798 | 22.0333 | 49.6 | 5.03 | 7.52
184.1 | 422.87 | 483.54 | 31.66 | 242.95 | 181.07 | 2.39 | 3.23 | 4375.57 | 340.25 | 8.18 | 8.63 | 22.24 | 46.21 | 121.86 | 120.8 | 21.16 | 184.1 | 27.0588 | 30.8553 | 22.2856 | 22.021 | 49.62 | 5.05 | 7.52
184.2 | 450.53 | 463 | 31.66 | 238.25 | 182.52 | 2.39 | 3.26 | 4363.67 | 343.3 | 8.12 | 8.37 | 21.8 | 47 | 121.86 | 121.06 | 21.16 | 184.2 | 27.0318 | 30.8767 | 22.2912 | 22.0143 | 49.64 | 5.06 | 7.54
184.3 | 472.44 | 425.13 | 32.62 | 234.49 | 181.07 | 2.39 | 3.31 | 4374.45 | 344.07 | 7.99 | 8.35 | 21.22 | 45.06 | 121.86 | 120.93 | 21.17 | 184.3 | 26.9972 | 30.8917 | 22.291 | 22.0267 | 49.66 | 5.07 | 7.55
184.4 | 484.06 | 392.18 | 33.98 | 234.96 | 181.07 | 2.38 | 3.37 | 4409.81 | 351.93 | 7.84 | 8.39 | 22.08 | 44.45 | 121.99 | 121.33 | 21.17 | 184.4 | 26.964 | 30.9207 | 22.291 | 22.0507 | 49.68 | 5.08 | 7.57
184.5 | 502 | 364.27 | 34.46 | 237.78 | 181.55 | 2.38 | 3.42 | 4439.83 | 365.73 | 7.65 | 8.52 | 21.76 | 42.44 | 122.36 | 120.53 | 21.17 | 184.5 | 26.9382 | 30.9677 | 22.2896 | 22.076 | 49.7 | 5.09 | 7.58
184.6 | 517.44 | 343.08 | 34.66 | 241.54 | 181.55 | 2.39 | 3.45 | 4472.02 | 375.73 | 7.41 | 8.47 | 24.23 | 39.72 | 123.74 | 120.4 | 21.18 | 184.6 | 26.9066 | 31.0063 | 22.2908 | 22.09 | 49.72 | 5.12 | 7.59
184.7 | 516.6 | 325.49 | 35.04 | 241.07 | 181.55 | 2.39 | 3.48 | 4529.05 | 392.48 | 7.2 | 8.44 | 24.8 | 37.58 | 122.36 | 121.06 | 21.18 | 184.7 | 26.8652 | 31.04 | 22.2894 | 22.101 | 49.74 | 5.17 | 7.62
184.8 | 534.61 | 314.99 | 34.95 | 240.13 | 181.07 | 2.39 | 3.48 | 4566.9 | 405.46 | 6.99 | 8.13 | 25.43 | 35.76 | 122.87 | 120.8 | 21.18 | 184.8 | 26.8342 | 31.067 | 22.2878 | 22.113 | 49.76 | 5.23 | 7.66
184.9 | 533.24 | 306.81 | 34.66 | 241.07 | 181.55 | 2.39 | 3.45 | 4614.88 | 413.7 | 6.79 | 8.1 | 24.53 | 36.77 | 123.12 | 120.67 | 21.18 | 184.9 | 26.8092 | 31.102 | 22.288 | 22.1277 | 49.78 | 5.3 | 7.7
185 | 529.18 | 302.72 | 35.14 | 242.01 | 184.95 | 2.39 | 3.42 | 4639.69 | 428.05 | 6.63 | 8.26 | 23.68 | 36.5 | 122.87 | 120 | 21.18 | 185 | 26.7778 | 31.1527 | 22.2892 | 22.1577 | 49.8 | 5.37 | 7.75
185.1 | 523.04 | 304.74 | 35.14 | 244.36 | 186.89 | 2.39 | 3.42 | 4661.59 | 438.77 | 6.51 | 8.18 | 25.8 | 33.72 | 122.24 | 120 | 21.18 | 185.1 | 26.7454 | 31.1967 | 22.2882 | 22.1943 | 49.82 | 5.44 | 7.82
185.2 | 510.64 | 305.45 | 35.14 | 244.36 | 189.32 | 2.39 | 3.42 | 4664.04 | 443.28 | 6.43 | 8.36 | 24.67 | 33.78 | 121.74 | 120.53 | 21.18 | 185.2 | 26.7192 | 31.2507 | 22.2896 | 22.2443 | 49.84 | 5.53 | 7.89
185.3 | 483.54 | 303.24 | 35.04 | 246.24 | 191.26 | 2.39 | 3.43 | 4678.5 | 444.35 | 6.4 | 8.44 | 24.25 | 33.11 | 121.74 | 120.53 | 21.19 | 185.3 | 26.6856 | 31.284 | 22.2916 | 22.2727 | 49.86 | 5.61 | 7.98
185.4 | 463 | 302.74 | 35.14 | 249.06 | 193.69 | 2.39 | 3.43 | 4670.17 | 438.71 | 6.4 | 8.35 | 23.76 | 32.6 | 121.74 | 120.13 | 21.2 | 185.4 | 26.646 | 31.3367 | 22.291 | 22.2937 | 49.88 | 5.68 | 8.08
185.5 | 425.13 | 305.92 | 34.95 | 250.47 | 197.09 | 2.39 | 3.42 | 4670.63 | 439.22 | 6.45 | 8.13 | 22.68 | 33.28 | 121.86 | 120.13 | 21.2 | 185.5 | 26.6026 | 31.4027 | 22.292 | 22.292 | 49.9 | 5.76 | 8.17
185.6 | 392.18 | 315.92 | 35.04 | 249.53 | 200 | 2.38 | 3.39 | 4664.79 | 440.14 | 6.49 | 8.22 | 22.08 | 34.22 | 121.86 | 120 | 21.2 | 185.6 | 26.5622 | 31.4783 | 22.2948 | 22.295 | 49.92 | 5.83 | 8.27
185.7 | 364.27 | 318.61 | 35.14 | 252.35 | 201.46 | 2.38 | 3.37 | 4647.9 | 429.07 | 6.57 | 8.28 | 21.17 | 36.59 | 122.11 | 119.73 | 21.2 | 185.7 | 26.5168 | 31.5297 | 22.2984 | 22.2923 | 49.94 | 5.93 | 8.4
185.8 | 343.08 | 334.07 | 34.95 | 256.58 | 201.94 | 2.38 | 3.33 | 4620.51 | 428.24 | 6.64 | 8.66 | 21.66 | 35.77 | 122.36 | 119.87 | 21.2 | 185.8 | 26.4776 | 31.5577 | 22.3042 | 22.2983 | 49.96 | 6.07 | 8.56
185.9 | 325.49 | 347.9 | 34.66 | 260.81 | 199.51 | 2.38 | 3.31 | 4621.87 | 414.47 | 6.72 | 8.41 | 21.39 | 36.3 | 121.99 | 119.6 | 21.22 | 185.9 | 26.442 | 31.6033 | 22.3104 | 22.3027 | 49.98 | 6.28 | 8.77
186 | 314.99 | 368.79 | 34.95 | 265.51 | 197.09 | 2.39 | 3.31 | 4610.09 | 415.47 | 6.75 | 8.58 | 20.3 | 36.39 | 121.74 | 119.2 | 21.22 | 186 | 26.4188 | 31.6473 | 22.3146 | 22.307 | 50 | 6.53 | 9
186.1 | 306.81 | 380.85 | 34.85 | 267.86 | 196.6 | 2.39 | 3.31 | 4613.3 | 417.86 | 6.78 | 8.78 | 22.05 | 36.25 | 121.23 | 119.6 | 21.21 | 186.1 | 26.3946 | 31.6817 | 22.317 | 22.313 | 50.02 | 6.75 | 9.14
186.2 | 302.72 | 389.91 | 34.17 | 272.09 | 197.57 | 2.39 | 3.3 | 4616.81 | 418.66 | 6.75 | 8.68 | 23.21 | 38.64 | 121.23 | 119.73 | 21.21 | 186.2 | 26.3684 | 31.692 | 22.3174 | 22.319 | 50.04 | 6.95 | 9.22
186.3 | 304.74 | 402.57 | 33.49 | 279.61 | 198.06 | 2.39 | 3.33 | 4640.77 | 422.47 | 6.76 | 8.59 | 24.37 | 40.42 | 121.23 | 119.87 | 21.21 | 186.3 | 26.3472 | 31.714 | 22.3182 | 22.3273 | 50.06 | 7.1 | 9.4
186.4 | 305.45 | 418.76 | 33.11 | 282.89 | 197.57 | 2.39 | 3.34 | 4651.04 | 423.66 | 6.74 | 8.71 | 22.48 | 43.32 | 121.23 | 120.13 | 21.22 | 186.4 | 26.3188 | 31.7463 | 22.321 | 22.3267 | 50.08 | 7.15 | 9.56
186.5 | 303.24 | 428.33 | 32.91 | 285.71 | 195.63 | 2.39 | 3.33 | 4651.17 | 418.06 | 6.75 | 8.56 | 25.36 | 43.2 | 121.23 | 120.27 | 21.22 | 186.5 | 26.2836 | 31.7953 | 22.3228 | 22.321 | 50.1 | 7.11 | 9.58
186.6 | 302.74 | 435.46 | 33.01 | 286.65 | 196.12 | 2.4 | 3.34 | 4657.84 | 425.08 | 6.76 | 8.57 | 26.81 | 41.75 | 121.23 | 120 | 21.22 | 186.6 | 26.2466 | 31.8257 | 22.3242 | 22.313 | 50.12 | 6.99 | 9.51
186.7 | 305.92 | 433.37 | 33.3 | 284.3 | 195.63 | 2.41 | 3.34 | 4666.05 | 422.88 | 6.76 | 8.15 | 28.61 | 41.63 | 121.23 | 119.73 | 21.23 | 186.7 | 26.219 | 31.8373 | 22.3252 | 22.3087 | 50.14 | 6.82 | 9.43
186.8 | 315.92 | 433.55 | 33.2 | 283.83 | 195.15 | 2.42 | 3.33 | 4664.15 | 421.84 | 6.7 | 7.98 | 27.95 | 42.57 | 121.11 | 119.73 | 21.23 | 186.8 | 26.1848 | 31.819 | 22.3208 | 22.3093 | 50.16 | 6.67 | 9.45
186.9 | 318.61 | 440.8 | 33.3 | 284.77 | 196.12 | 2.42 | 3.31 | 4666.49 | 425.29 | 6.64 | 7.82 | 26.05 | 44.94 | 121.36 | 120 | 21.23 | 186.9 | 26.1498 | 31.8173 | 22.3142 | 22.3103 | 50.18 | 6.56 | 9.52
187 | 334.07 | 437.16 | 33.49 | 289 | 197.09 | 2.42 | 3.34 | 4646.05 | 431.37 | 6.54 | 7.65 | 28.1 | 45.5 | 121.36 | 119.87 | 21.24 | 187 | 26.1244 | 31.815 | 22.3104 | 22.315 | 50.2 | 6.5 | 9.51
187.1 | 347.9 | 436.08 | 34.08 | 291.35 | 196.6 | 2.42 | 3.39 | 4648.78 | 438.27 | 6.41 | 7.54 | 29.25 | 43.17 | 121.23 | 119.73 | 21.23 | 187.1 | 26.1114 | 31.807 | 22.306 | 22.3197 | 50.22 | 6.53 | 9.53
187.2 | 368.79 | 427.83 | 34.46 | 287.12 | 196.12 | 2.42 | 3.45 | 4662.11 | 446.8 | 6.28 | 7.85 | 29.75 | 41.73 | 121.23 | 119.73 | 21.23 | 187.2 | 26.0818 | 31.7867 | 22.305 | 22.3287 | 50.24 | 6.59 | 9.6
187.3 | 380.85 | 417.92 | 34.37 | 282.89 | 195.63 | 2.42 | 3.5 | 4666.63 | 455.23 | 6.18 | 7.5 | 30.94 | 40.05 | 121.36 | 120 | 21.24 | 187.3 | 26.0596 | 31.7697 | 22.308 | 22.3363 | 50.26 | 6.68 | 9.69
187.4 | 389.91 | 407.48 | 34.37 | 278.2 | 195.63 | 2.42 | 3.56 | 4684.97 | 459.95 | 6.1 | 7.4 | 29.9 | 39.07 | 121.36 | 120.53 | 21.24 | 187.4 | 26.0542 | 31.768 | 22.3162 | 22.3413 | 50.28 | 6.76 | 9.79
187.5 | 402.57 | 402.6 | 34.56 | 271.62 | 196.12 | 2.42 | 3.58 | 4703.2 | 464.11 | 6.04 | 7.46 | 30.87 | 38.1 | 121.36 | 120.93 | 21.24 | 187.5 | 26.031 | 31.7663 | 22.3218 | 22.3423 | 50.3 | 6.82 | 9.82
187.6 | 418.76 | 387.46 | 34.75 | 263.16 | 195.63 | 2.41 | 3.58 | 4708.57 | 465.3 | 6 | 7.55 | 28.5 | 39.19 | 121.49 | 121.06 | 21.25 | 187.6 | 25.9908 | 31.7887 | 22.33 | 22.3383 | 50.32 | 6.86 | 9.8
187.7 | 428.33 | 380.6 | 34.75 | 253.76 | 193.69 | 2.41 | 3.58 | 4702.75 | 467.21 | 5.97 | 7.64 | 29.89 | 38.03 | 121.61 | 121.2 | 21.25 | 187.7 | 25.9692 | 31.793 | 22.3356 | 22.3363 | 50.34 | 6.87 | 9.75
187.8 | 435.46 | 367.27 | 34.85 | 244.36 | 191.75 | 2.41 | 3.61 | 4707.16 | 469.23 | 5.95 | 7.82 | 30.15 | 35.51 | 121.49 | 121.2 | 21.25 | 187.8 | 25.945 | 31.7963 | 22.3416 | 22.337 | 50.36 | 6.88 | 9.68
187.9 | 433.37 | 353.45 | 35.24 | 240.13 | 189.81 | 2.41 | 3.65 | 4716.8 | 472.49 | 5.91 | 7.99 | 30.04 | 34.06 | 121.36 | 120.8 | 21.25 | 187.9 | 25.9114 | 31.771 | 22.3438 | 22.349 | 50.38 | 6.88 | 9.67
188 | 433.55 | 341.64 | 35.91 | 242.01 | 189.81 | 2.41 | 3.74 | 4726.57 | 471.65 | 5.84 | 7.9 | 28.85 | 34.41 | 121.61 | 120 | 21.26 | 188 | 25.8872 | 31.728 | 22.3456 | 22.3613 | 50.4 | 6.86 | 9.65
188.1 | 440.8 | 339.47 | 37.08 | 238.72 | 189.81 | 2.41 | 3.79 | 4743.59 | 480.99 | 5.79 | 7.39 | 29.37 | 35.25 | 121.86 | 120.27 | 21.26 | 188.1 | 25.8758 | 31.7093 | 22.3468 | 22.374 | 50.42 | 6.83 | 9.62
188.2 | 437.16 | 348 | 37.56 | 232.14 | 189.81 | 2.41 | 3.85 | 4743.93 | 490.34 | 5.78 | 7.43 | 29.59 | 35.39 | 122.11 | 120.53 | 21.26 | 188.2 | 25.8556 | 31.7007 | 22.3468 | 22.3793 | 50.44 | 6.82 | 9.62
188.3 | 436.08 | 353.01 | 38.24 | 223.21 | 191.26 | 2.4 | 3.89 | 4746.54 | 488.31 | 5.78 | 7.51 | 29.06 | 35.66 | 122.24 | 120.8 | 21.26 | 188.3 | 25.8344 | 31.724 | 22.3474 | 22.3813 | 50.46 | 6.84 | 9.66
188.4 | 427.83 | 355.3 | 38.82 | 215.23 | 194.17 | 2.39 | 3.87 | 4757.06 | 481.17 | 5.85 | 7.09 | 25.58 | 38.59 | 122.11 | 121.33 | 21.27 | 188.4 | 25.8118 | 31.7137 | 22.3472 | 22.3837 | 50.48 | 6.87 | 9.7
188.5 | 417.92 | 366.06 | 38.63 | 204.89 | 198.54 | 2.39 | 3.83 | 4754.46 | 471.88 | 5.94 | 7.4 | 28.51 | 37.62 | 123.37 | 122.52 | 21.27 | 188.5 | 25.7906 | 31.711 | 22.3474 | 22.3817 | 50.5 | 6.93 | 9.73
188.6 | 407.48 | 376.56 | 38.82 | 194.08 | 206.31 | 2.38 | 3.74 | 4747.67 | 462 | 6.07 | 7.9 | 28.56 | 37.36 | 125.86 | 122.39 | 21.27 | 188.6 | 25.7664 | 31.714 | 22.348 | 22.3823 | 50.52 | 7 | 9.74
188.7 | 402.6 | 388.78 | 38.92 | 187.03 | 214.08 | 2.38 | 3.67 | 4711.72 | 460.57 | 6.18 | 8.02 | 28.37 | 38.65 | 124.36 | 121.06 | 21.27 | 188.7 | 25.7422 | 31.7137 | 22.3502 | 22.382 | 50.54 | 7.12 | 9.82
188.8 | 387.46 | 403.31 | 39.21 | 179.04 | 219.9 | 2.38 | 3.61 | 4650.06 | 443.67 | 6.26 | 7.81 | 26.88 | 40.2 | 124.24 | 120.8 | 21.27 | 188.8 | 25.72 | 31.7017 | 22.3522 | 22.384 | 50.56 | 7.25 | 9.96
188.9 | 380.6 | 399.21 | 40.17 | 172.46 | 224.27 | 2.38 | 3.61 | 4608.75 | 435.36 | 6.29 | 7.87 | 25.02 | 41.18 | 123.37 | 121.06 | 21.28 | 188.9 | 25.707 | 31.6577 | 22.3542 | 22.3793 | 50.58 | 7.37 | 10.11
189 | 367.27 | 395.51 | 41.34 | 174.81 | 226.21 | 2.39 | 3.63 | 4589.34 | 436.19 | 6.29 | 8.04 | 23.88 | 41.73 | 124.36 | 120.67 | 21.28 | 189 | 25.6868 | 31.631 | 22.3594 | 22.3753 | 50.6 | 7.48 | 10.24
189.1 | 353.45 | 391.83 | 41.53 | 179.98 | 226.7 | 2.4 | 3.72 | 4606.01 | 439.52 | 6.2 | 8.13 | 22.08 | 42.23 | 122.36 | 119.07 | 21.28 | 189.1 | 25.6656 | 31.6163 | 22.3638 | 22.375 | 50.62 | 7.58 | 10.37
189.2 | 341.64 | 378.69 | 42.01 | 182.33 | 229.13 | 2.41 | 3.77 | 4629.4 | 452.98 | 6.08 | 8.23 | 19.83 | 42.8 | 121.99 | 119.2 | 21.28 | 189.2 | 25.6454 | 31.613 | 22.3706 | 22.3773 | 50.64 | 7.66 | 10.52
189.3 | 339.47 | 357.4 | 41.92 | 187.03 | 231.55 | 2.41 | 3.79 | 4656.43 | 467.74 | 5.94 | 8.73 | 21.88 | 40.16 | 123.62 | 119.33 | 21.29 | 189.3 | 25.6278 | 31.5983 | 22.3754 | 22.3773 | 50.66 | 7.73 | 10.65
189.4 | 348 | 351.66 | 41.72 | 195.02 | 235.92 | 2.41 | 3.77 | 4686.19 | 475.12 | 5.81 | 8.48 | 18.72 | 41.28 | 122.24 | 119.47 | 21.29 | 189.4 | 25.6026 | 31.551 | 22.3812 | 22.3737 | 50.68 | 7.8 | 10.71
189.5 | 353.01 | 341.78 | 41.82 | 199.25 | 240.29 | 2.4 | 3.71 | 4731.19 | 488.45 | 5.71 | 8.24 | 18.49 | 41.19 | 121.86 | 119.73 | 21.29 | 189.5 | 25.5804 | 31.5027 | 22.3854 | 22.374 | 50.7 | 7.88 | 10.72
189.6 | 355.3 | 337.18 | 41.24 | 212.88 | 244.17 | 2.4 | 3.62 | 4771.79 | 492.74 | 5.62 | 7.9 | 20.45 | 40.78 | 121.86 | 120.13 | 21.29 | 189.6 | 25.562 | 31.46 | 22.3902 | 22.3767 | 50.72 | 7.96 | 10.76
189.7 | 366.06 | 344.4 | 40.85 | 238.25 | 250.49 | 2.41 | 3.56 | 4794.88 | 500.6 | 5.55 | 8.17 | 19.67 | 40.02 | 121.86 | 119.87 | 21.29 | 189.7 | 25.5458 | 31.425 | 22.3938 | 22.3853 | 50.74 | 8.02 | 10.82
189.8 | 376.56 | 347.88 | 40.27 | 258.93 | 257.28 | 2.42 | 3.55 | 4784.64 | 507.26 | 5.5 | 8.12 | 19.41 | 39.79 | 121.74 | 119.6 | 21.3 | 189.8 | 25.522 | 31.3877 | 22.3978 | 22.3923 | 50.76 | 8.07 | 10.85
189.9 | 388.78 | 350.26 | 40.08 | 272.09 | 260.68 | 2.42 | 3.56 | 4792.26 | 509.05 | 5.43 | 7.83 | 22.46 | 38.55 | 121.86 | 120.13 | 21.3 | 189.9 | 25.5048 | 31.3697 | 22.4016 | 22.3943 | 50.78 | 8.13 | 10.88
190 | 403.31 | 363.83 | 40.46 | 291.35 | 270.87 | 2.44 | 3.6 | 4791.79 | 510.55 | 5.36 | 7.8 | 24.24 | 38.22 | 121.61 | 119.87 | 21.3 | 190 | 25.4876 | 31.3563 | 22.4024 | 22.3967 | 50.8 | 8.2 | 10.93
190.1 | 399.21 | 358.05 | 40.85 | 322.84 | 283.98 | 2.45 | 3.65 | 4830.84 | 520.67 | 5.28 | 7.39 | 24.58 | 39.91 | 121.49 | 120.27 | 21.3 | 190.1 | 25.4606 | 31.3697 | 22.4024 | 22.3953 | 50.82 | 8.26 | 11.03
190.2 | 395.51 | 351.18 | 40.37 | 355.73 | 290.29 | 2.46 | 3.66 | 4851.55 | 529.42 | 5.18 | 7.42 | 23.9 | 40.45 | 121.36 | 119.07 | 21.3 | 190.2 | 25.4384 | 31.3537 | 22.4024 | 22.3993 | 50.84 | 8.31 | 11.14
190.3 | 391.83 | 345.78 | 39.88 | 390.04 | 295.63 | 2.46 | 3.65 | 4889.36 | 544.54 | 5.04 | 7.58 | 26 | 39.12 | 121.49 | 118.66 | 21.3 | 190.3 | 25.4246 | 31.3517 | 22.403 | 22.4003 | 50.86 | 8.39 | 11.24
190.4 | 378.69 | 334.75 | 39.69 | 431.86 | 302.91 | 2.47 | 3.63 | 4917.7 | 558.97 | 4.86 | 7.23 | 26.37 | 37.47 | 121.36 | 118.66 | 21.31 | 190.4 | 25.4004 | 31.3123 | 22.402 | 22.4037 | 50.88 | 8.53 | 11.37
190.5 | 357.4 | 323.38 | 39.69 | 476.97 | 312.62 | 2.47 | 3.63 | 4960.05 | 577.95 | 4.69 | 7.64 | 25.73 | 36.57 | 121.36 | 118.66 | 21.31 | 190.5 | 25.3792 | 31.2673 | 22.403 | 22.4053 | 50.9 | 8.67 | 11.53
190.6 | 351.66 | 323.67 | 40.27 | 514.57 | 323.3 | 2.48 | 3.63 | 4978.86 | 600.92 | 4.49 | 7.53 | 27.98 | 36.01 | 121.36 | 118.66 | 21.31 | 190.6 | 25.3698 | 31.2253 | 22.4048 | 22.4057 | 50.92 | 8.8 | 11.67
190.7 | 341.78 | 317.83 | 40.66 | 551.22 | 334.47 | 2.48 | 3.69 | 5012.94 | 616.09 | 4.28 | 7.65 | 28.68 | 35.4 | 121.36 | 118.53 | 21.31 | 190.7 | 25.3578 | 31.2147 | 22.4058 | 22.407 | 50.94 | 8.91 | 11.78
190.8 | 337.18 | 317.4 | 41.53 | 583.18 | 350.97 | 2.47 | 3.78 | 5033.22 | 642.28 | 4.1 | 7.69 | 25.04 | 35.71 | 121.36 | 118.66 | 21.31 | 190.8 | 25.3402 | 31.2127 | 22.4052 | 22.4037 | 50.96 | 8.99 | 11.88
190.9 | 344.4 | 315.98 | 41.72 | 608.55 | 365.05 | 2.46 | 3.85 | 5064.53 | 667.45 | 3.94 | 7.87 | 28.12 | 33.42 | 121.36 | 118.8 | 21.32 | 190.9 | 25.332 | 31.2013 | 22.4062 | 22.3957 | 50.98 | 9.05 | 11.98
191 | 347.88 | 311.28 | 41.53 | 626.41 | 374.76 | 2.45 | 3.91 | 5106.12 | 678.76 | 3.82 | 8.14 | 29.65 | 32.16 | 121.36 | 118.8 | 21.32 | 191 | 25.327 | 31.1947 | 22.4084 | 22.3923 | 51 | 9.05 | 12.05
191.1 | 350.26 | 311.78 | 41.24 | 636.75 | 382.04 | 2.45 | 3.97 | 5138.02 | 698.03 | 3.74 | 7.86 | 33.25 | 30.4 | 121.49 | 118.8 | 21.32 | 191.1 | 25.3202 | 31.1797 | 22.4094 | 22.384 | 51.02 | 8.99 | 12.08
191.2 | 363.83 | 312.53 | 40.85 | 634.4 | 388.84 | 2.45 | 3.99 | 5146.38 | 696.55 | 3.7 | 7.81 | 34.34 | 30.43 | 121.61 | 118.8 | 21.32 | 191.2 | 25.305 | 31.173 | 22.4122 | 22.3783 | 51.04 | 8.92 | 12.11
191.3 | 358.05 | 310.94 | 40.27 | 619.83 | 395.63 | 2.45 | 3.97 | 5149.71 | 695.83 | 3.69 | 7.77 | 35.33 | 32.56 | 121.86 | 118.93 | 21.32 | 191.3 | 25.293 | 31.154 | 22.4168 | 22.367 | 51.06 | 8.81 | 12.14
191.4 | 351.18 | 314.35 | 39.98 | 592.58 | 400.97 | 2.45 | 3.97 | 5134.21 | 698.21 | 3.73 | 7.56 | 39.58 | 31.17 | 121.74 | 118.8 | 21.33 | 191.4 | 25.2864 | 31.1447 | 22.4206 | 22.3573 | 51.08 | 8.69 | 12.08
191.5 | 345.78 | 323.19 | 39.59 | 563.44 | 404.85 | 2.45 | 3.97 | 5115.95 | 685.24 | 3.75 | 7.39 | 38.57 | 32.75 | 121.74 | 118.93 | 21.32 | 191.5 | 25.2692 | 31.1447 | 22.4234 | 22.3663 | 51.1 | 8.59 | 12
191.6 | 334.75 | 326.93 | 39.4 | 543.7 | 411.17 | 2.45 | 3.95 | 5114.17 | 676.19 | 3.76 | 7.43 | 39.97 | 32.15 | 121.49 | 118.93 | 21.33 | 191.6 | 25.247 | 31.1447 | 22.425 | 22.3717 | 51.12 | 8.49 | 11.93
191.7 | 323.38 | 326.89 | 39.3 | 535.24 | 417.96 | 2.45 | 3.97 | 5093.45 | 680.24 | 3.78 | 7.88 | 41.9 | 31.46 | 121.49 | 119.2 | 21.33 | 191.7 | 25.2348 | 31.1607 | 22.4258 | 22.396 | 51.14 | 8.4 | 11.86
191.8 | 323.67 | 326.86 | 40.08 | 528.2 | 426.21 | 2.45 | 4.01 | 5097.5 | 679.4 | 3.77 | 7.36 | 38.33 | 33.6 | 121.86 | 119.33 | 21.33 | 191.8 | 25.2294 | 31.1553 | 22.4256 | 22.396 | 51.16 | 8.28 | 11.75
191.9 | 317.83 | 324.84 | 40.85 | 509.4 | 427.67 | 2.45 | 4.03 | 5106.67 | 684.52 | 3.74 | 7.64 | 36.82 | 33.93 | 121.86 | 119.6 | 21.34 | 191.9 | 25.2108 | 31.1313 | 22.4258 | 22.382 | 51.18 | 8.15 | 11.56
192 | 317.4 | 317.11 | 41.34 | 493.89 | 430.58 | 2.45 | 4.08 | 5113.81 | 692.14 | 3.71 | 7.78 | 34 | 35.34 | 121.74 | 119.2 | 21.33 | 192 | 25.198 | 31.0673 | 22.4276 | 22.3373 | 51.2 | 8.02 | 11.37
192.1 | 315.98 | 303.98 | 41.72 | 484.02 | 433.98 | 2.45 | 4.08 | 5140.36 | 697.5 | 3.68 | 7.71 | 33.56 | 33.15 | 121.61 | 118.8 | 21.34 | 192.1 | 25.191 | 31.021 | 22.4312 | 22.3043 | 51.22 | 7.89 | 11.27
192.2 | 311.28 | 295.62 | 41.82 | 481.67 | 437.86 | 2.45 | 4.05 | 5145.83 | 699.52 | 3.66 | 7.71 | 33.03 | 30.3 | 121.36 | 118.53 | 21.34 | 192.2 | 25.176 | 31.009 | 22.433 | 22.295 | 51.24 | 7.73 | 11.14
192.3 | 311.78 | 283.08 | 41.43 | 484.02 | 437.86 | 2.45 | 4.03 | 5146.07 | 702.62 | 3.65 | 7.9 | 29.82 | 29.67 | 121.61 | 118.66 | 21.34 | 192.3 | 25.1612 | 31.05 | 22.4354 | 22.3177 | 51.26 | 7.6 | 10.95
192.4 | 312.53 | 277.06 | 41.34 | 492.01 | 441.26 | 2.45 | 4.01 | 5147.02 | 703.33 | 3.64 | 7.86 | 29.04 | 27.83 | 122.11 | 118.53 | 21.35 | 192.4 | 25.146 | 31.0977 | 22.4376 | 22.3533 | 51.28 | 7.51 | 10.78
192.5 | 310.94 | 269.65 | 40.95 | 518.33 | 444.66 | 2.45 | 3.97 | 5125.95 | 697.14 | 3.64 | 7.81 | 29.05 | 28.37 | 122.11 | 118.66 | 21.34 | 192.5 | 25.1408 | 31.1157 | 22.438 | 22.3607 | 51.3 | 7.46 | 10.7
192.6 | 314.35 | 264.3 | 41.14 | 545.11 | 447.09 | 2.45 | 3.97 | 5117.38 | 699.05 | 3.64 | 7.65 | 25.85 | 28.61 | 121.86 | 118.66 | 21.35 | 192.6 | 25.1236 | 31.1173 | 22.439 | 22.3617 | 51.32 | 7.45 | 10.65
192.7 | 323.19 | 264.74 | 41.34 | 555.92 | 449.03 | 2.45 | 3.95 | 5118.93 | 697.02 | 3.63 | 7.87 | 27.02 | 28.18 | 121.86 | 118.66 | 21.35 | 192.7 | 25.1144 | 31.0933 | 22.44 | 22.3317 | 51.34 | 7.48 | 10.63
192.8 | 326.93 | 270.46 | 41.14 | 562.03 | 453.4 | 2.45 | 3.93 | 5100.36 | 695.95 | 3.62 | 7.39 | 25.67 | 29.74 | 121.61 | 118.53 | 21.35 | 192.8 | 25.0996 | 31.096 | 22.4414 | 22.333 | 51.36 | 7.55 | 10.63
192.9 | 326.89 | 262.33 | 41.14 | 575.66 | 462.14 | 2.45 | 3.91 | 5097.98 | 699.52 | 3.61 | 7.28 | 25.53 | 29.08 | 121.36 | 118.66 | 21.36 | 192.9 | 25.0906 | 31.062 | 22.4434 | 22.311 | 51.38 | 7.68 | 10.69
193 | 326.86 | 263.43 | 41.24 | 583.65 | 466.99 | 2.44 | 3.93 | 5101.55 | 704.17 | 3.61 | 7.02 | 25.35 | 30.3 | 121.49 | 118.66 | 21.36 | 193 | 25.0774 | 31.045 | 22.4466 | 22.3037 | 51.4 | 7.87 | 10.84
193.1 | 324.84 | 263.81 | 40.95 | 586.94 | 468.45 | 2.43 | 3.97 | 5107.38 | 701.67 | 3.61 | 7.23 | 26.49 | 29.33 | 121.36 | 118.66 | 21.36 | 193.1 | 25.0674 | 31.0267 | 22.447 | 22.2917 | 51.42 | 8.1 | 11.01
193.2 | 317.11 | 267.03 | 40.85 | 599.15 | 468.93 | 2.43 | 3.99 | 5113.57 | 696.9 | 3.61 | 7.18 | 25.87 | 31.01 | 121.49 | 118.66 | 21.35 | 193.2 | 25.0594 | 31.0337 | 22.4492 | 22.2953 | 51.44 | 8.35 | 11.22
193.3 | 303.98 | 273.82 | 41.05 | 608.55 | 471.36 | 2.42 | 4.03 | 5128.1 | 700.48 | 3.61 | 7.26 | 25.89 | 31.82 | 121.49 | 118.66 | 21.36 | 193.3 | 25.057 | 31.011 | 22.4512 | 22.2893 | 51.46 | 8.59 | 11.45
193.4 | 295.62 | 272.43 | 41.24 | 613.25 | 476.21 | 2.42 | 4.1 | 5132.98 | 703.81 | 3.62 | 7.3 | 23.31 | 31.66 | 121.61 | 118.66 | 21.36 | 193.4 | 25.0512 | 30.98 | 22.4526 | 22.28 | 51.48 | 8.82 | 11.69
193.5 | 283.08 | 268.25 | 40.85 | 612.31 | 474.27 | 2.42 | 4.1 | 5146.07 | 705.95 | 3.62 | 7.13 | 25.57 | 30.49 | 121.86 | 118.66 | 21.36 | 193.5 | 25.04 | 30.9597 | 22.4514 | 22.2723 | 51.5 | 9.01 | 11.95
193.6 | 277.06 | 271.18 | 41.24 | 596.33 | 470.39 | 2.41 | 4.06 | 5154.05 | 704.28 | 3.61 | 7.4 | 24.77 | 29.28 | 122.11 | 118.8 | 21.37 | 193.6 | 25.0426 | 30.9517 | 22.4534 | 22.2703 | 51.52 | 9.13 | 12.14
193.7 | 269.65 | 275.83 | 41.63 | 566.26 | 468.45 | 2.42 | 4.04 | 5146.19 | 702.74 | 3.6 | 7.72 | 26.7 | 27.06 | 125.11 | 118.93 | 21.37 | 193.7 | 25.0324 | 30.943 | 22.4534 | 22.268 | 51.54 | 9.13 | 12.22
193.8 | 264.3 | 274.34 | 41.72 | 544.64 | 471.84 | 2.43 | 3.99 | 5134.76 | 703.69 | 3.58 | 8.06 | 26.01 | 26.67 | 123.49 | 118.8 | 21.37 | 193.8 | 25.0162 | 30.9343 | 22.4528 | 22.2667 | 51.56 | 9 | 12.23
193.9 | 264.74 | 275.11 | 41.63 | 526.32 | 478.16 | 2.44 | 3.93 | 5139.76 | 711.9 | 3.58 | 8.33 | 24.03 | 26.05 | 120.98 | 118.13 | 21.38 | 193.9 | 25.0042 | 30.9087 | 22.4532 | 22.2617 | 51.58 | 8.76 | 12.11
194 | 270.46 | 264.91 | 41.05 | 500 | 483.5 | 2.45 | 3.91 | 5137.62 | 715.12 | 3.58 | 8.24 | 22.88 | 28.85 | 120.98 | 117.46 | 21.37 | 194 | 25.0012 | 30.8827 | 22.4546 | 22.26 | 51.6 | 8.46 | 11.87
194.1 | 262.33 | 261.77 | 40.37 | 491.54 | 484.95 | 2.45 | 3.93 | 5136.67 | 705.24 | 3.58 | 8.15 | 22.82 | 28.19 | 120.98 | 117.59 | 21.38 | 194.1 | 24.9824 | 30.859 | 22.4556 | 22.256 | 51.62 | 8.14 | 11.58
194.2 | 263.43 | 258.45 | 40.46 | 500.94 | 491.75 | 2.45 | 3.95 | 5139.05 | 701.07 | 3.6 | 8.1 | 21.54 | 28.78 | 120.98 | 117.46 | 21.37 | 194.2 | 24.9744 | 30.839 | 22.4566 | 22.246 | 51.64 | 7.83 | 11.25
194.3 | 263.81 | 254.01 | 39.98 | 512.69 | 494.17 | 2.45 | 3.97 | 5133.45 | 700.6 | 3.63 | 7.77 | 22.62 | 28.62 | 120.98 | 117.59 | 21.38 | 194.3 | 24.9728 | 30.812 | 22.4586 | 22.225 | 51.66 | 7.57 | 10.94
194.4 | 267.03 | 248.36 | 39.59 | 524.44 | 493.69 | 2.45 | 4.01 | 5120.71 | 698.45 | 3.64 | 7.85 | 20.99 | 30.24 | 120.98 | 117.46 | 21.38 | 194.4 | 24.9624 | 30.7733 | 22.458 | 22.2063 | 51.68 | 7.39 | 10.7
194.5 | 273.82 | 246.69 | 39.79 | 535.24 | 505.34 | 2.44 | 4.03 | 5107.62 | 695.83 | 3.65 | 7.83 | 20.94 | 31.46 | 121.11 | 117.46 | 21.38 | 194.5 | 24.9494 | 30.7597 | 22.4606 | 22.2053 | 51.7 | 7.31 | 10.51
194.6 | 272.43 | 244.13 | 39.4 | 556.39 | 523.3 | 2.43 | 4.01 | 5108.21 | 694.29 | 3.63 | 8.06 | 20.6 | 30.37 | 120.61 | 117.46 | 21.38 | 194.6 | 24.948 | 30.7363 | 22.4614 | 22.2183 | 51.72 | 7.35 | 10.45
194.7 | 268.25 | 252.13 | 40.27 | 595.86 | 538.84 | 2.43 | 4.06 | 5103.21 | 691.55 | 3.57 | 7.54 | 23 | 30.56 | 119.6 | 117.59 | 21.38 | 194.7 | 24.946 | 30.7057 | 22.4628 | 22.245 | 51.74 | 7.52 | 10.57
194.8 | 271.18 | 256.36 | 41.72 | 642.39 | 557.77 | 2.43 | 4.1 | 5123.93 | 711.67 | 3.46 | 7.68 | 24.51 | 30.76 | 119.6 | 117.19 | 21.38 | 194.8 | 24.9356 | 30.6707 | 22.4632 | 22.2717 | 51.76 | 7.77 | 10.8
194.9 | 275.83 | 254.08 | 43.18 | 732.14 | 583.98 | 2.43 | 4.1 | 5150.24 | 736.31 | 3.31 | 7.99 | 24.15 | 28.06 | 119.6 | 117.05 | 21.38 | 194.9 | 24.9312 | 30.6567 | 22.4648 | 22.2917 | 51.78 | 8.12 | 11.11
195 | 274.34 | 253.67 | 44.14 | 851.97 | 616.5 | 2.42 | 4.15 | 5177.26 | 766.75 | 3.12 | 8.06 | 23.36 | 28.56 | 119.72 | 116.51 | 21.38 | 195 | 24.9292 | 30.6387 | 22.462 | 22.312 | 51.8 | 8.53 | 11.51
195.1 | 275.11 | 250.82 | 44.72 | 939.38 | 656.8 | 2.42 | 4.23 | 5224.28 | 797.56 | 2.92 | 7.95 | 24.85 | 28.17 | 119.6 | 116.51 | 21.38 | 195.1 | 24.9224 | 30.626 | 22.461 | 22.3257 | 51.82 | 8.99 | 11.97
195.2 | 264.91 | 250.45 | 45.3 | 1018.8 | 709.71 | 2.42 | 4.28 | 5285 | 834.94 | 2.73 | 8.05 | 25.07 | 26.6 | 119.6 | 116.38 | 21.39 | 195.2 | 24.9112 | 30.623 | 22.4584 | 22.328 | 51.84 | 9.39 | 12.4
195.3 | 261.77 | 245.72 | 45.98 | 1094.92 | 807.77 | 2.42 | 4.33 | 5321.83 | 870.89 | 2.55 | 7.93 | 26.67 | 25.15 | 119.6 | 116.11 | 21.39 | 195.3 | 24.906 | 30.6237 | 22.4566 | 22.3267 | 51.86 | 9.65 | 12.69
195.4 | 258.45 | 239.86 | 45.98 | 1169.64 | 905.83 | 2.43 | 4.41 | 5382.79 | 909.11 | 2.39 | 7.77 | 27.55 | 24.09 | 119.72 | 115.71 | 21.39 | 195.4 | 24.9086 | 30.6043 | 22.4552 | 22.3423 | 51.88 | 9.76 | 12.83
195.5 | 254.01 | 235.97 | 45.89 | 1242.01 | 988.35 | 2.44 | 4.43 | 5414.81 | 944.82 | 2.27 | 7.43 | 28.29 | 24.11 | 119.6 | 115.98 | 21.39 | 195.5 | 24.9014 | 30.581 | 22.4534 | 22.3637 | 51.9 | 9.7 | 12.86
195.6 | 248.36 | 237.79 | 46.18 | 1296.05 | 1060.19 | 2.44 | 4.48 | 5443.27 | 960.65 | 2.18 | 7.7 | 26.63 | 24 | 119.6 | 115.98 | 21.4 | 195.6 | 24.8934 | 30.545 | 22.4516 | 22.3937 | 51.92 | 9.49 | 12.76
195.7 | 246.69 | 232.89 | 45.6 | 1333.18 | 1133.98 | 2.45 | 4.35 | 5489.7 | 973.19 | 2.11 | 7.64 | 25.49 | 23.96 | 119.6 | 115.84 | 21.4 | 195.7 | 24.8908 | 30.5133 | 22.4492 | 22.4163 | 51.94 | 9.17 | 12.54
195.8 | 244.13 | 234.75 | 45.6 | 1353.38 | 1205.34 | 2.46 |  | 5506.12 | 986.19 | 2.07 | 7.26 | 25.95 | 26.16 | 119.34 | 115.71 | 21.39 | 195.8 | 24.8858 | 30.4573 | 22.445 | 22.4537 | 51.96 | 8.77 | 12.2
195.9 | 252.13 | 236.01 | 45.98 | 1360.9 | 1262.14 | 2.46 |  | 5509.58 | 994.76 | 2.05 |  |  |  | 119.22 | 115.16 | 21.4 | 195.9 | 24.8738 | 30.415 | 22.4416 | 22.4797 | 51.98 | 8.39 | 11.81
196 | 256.36 | 242.08 | 45.6 | 1354.79 | 1294.66 | 2.47 |  | 5514.41 | 998.13 | 2.05 |  |  |  | 119.22 | 115.03 | 21.4 | 196 | 24.8708 | 30.3837 | 22.4408 | 22.498 | 52 | 8.08 | 11.45
196.1 | 254.08 | 249.47 | 45.69 | 1355.73 | 1314.08 | 2.47 |  | 5494.88 | 988.84 | 2.05 |  |  |  | 119.22 | 115.57 | 21.41 | 196.1 | 24.8738 | 30.3687 | 22.4408 | 22.507 | 52.02 | 7.82 | 11.13
196.2 | 253.67 | 261.16 | 46.18 | 1361.84 | 1327.67 | 2.47 |  | 5487.38 | 977.52 | 2.06 |  |  |  | 119.34 | 116.78 | 21.4 | 196.2 | 24.8714 | 30.3353 | 22.4388 | 22.5047 | 52.04 | 7.6 | 10.81
196.3 | 250.82 | 261.82 | 46.37 | 1367.48 | 1335.44 | 2.48 |  | 5491.36 | 978.38 | 2.07 |  |  |  | 119.22 | 116.92 | 21.4 | 196.3 | 24.8664 | 30.3047 | 22.4364 | 22.505 | 52.06 | 7.33 | 10.42
196.4 | 250.45 |  | 46.85 | 1378.29 | 1337.86 | 2.48 |  | 5485.53 | 982.9 | 2.09 |  |  |  | 119.47 | 116.78 | 21.41 | 196.4 | 24.8664 | 30.2667 | 22.4364 | 22.505 | 52.08 | 6.94 | 9.89
196.5 | 245.72 |  | 46.56 | 1386.28 | 1346.6 | 2.49 |  | 5501.47 | 982.1 | 2.1 |  |  |  | 119.22 | 116.92 | 21.4 | 196.5 | 24.8644 | 30.249 | 22.4332 | 22.5027 | 52.1 | 6.5 | 9.33
196.6 | 239.86 |  | 46.66 | 1387.22 | 1355.34 | 2.49 |  | 5515.04 | 977.34 | 2.11 |  |  |  | 119.22 | 116.65 | 21.41 | 196.6 | 24.8564 | 30.2243 | 22.4286 | 22.4963 | 52.12 | 6.04 | 8.84
196.7 | 235.97 |  | 46.76 | 1376.41 | 1371.84 | 2.49 |  | 5512.18 | 970.71 | 2.12 |  |  |  | 119.22 | 115.84 | 21.41 | 196.7 | 24.844 | 30.1877 | 22.422 | 22.4903 | 52.14 | 5.58 | 8.39
196.8 | 237.79 |  | 46.95 | 1364.19 | 1400.49 | 2.5 |  | 5511.16 | 979.13 | 2.12 |  |  |  | 119.09 | 115.57 | 21.41 | 196.8 | 24.843 | 30.066 | 22.422 | 22.4847 | 52.16 | 5.18 | 7.95
196.9 | 232.89 |  | 47.43 | 1361.84 | 1419.9 | 2.49 |  | 5524.02 | 979.26 | 2.12 |  |  |  | 119.09 | 116.25 | 21.41 | 196.9 | 24.8426 | 29.6003 | 22.4198 | 22.4737 | 52.18 | 4.86 | 7.53
197 | 234.75 |  | 47.14 | 1368.89 | 1434.95 | 2.5 |  | 5527.66 | 982.89 | 2.11 |  |  |  | 118.96 | 116.65 | 21.41 | 197 | 24.8376 | 28.9413 | 22.418 | 22.47 | 52.2 | 4.67 | 7.25
197.1 | 236.01 |  | 46.95 | 1389.57 | 1440.29 | 2.5 |  | 5526.36 | 976.44 | 2.11 |  |  |  | 118.84 | 116.92 | 21.41 | 197.1 | 24.8358 | 28.006 | 22.4188 | 22.4557 | 52.22 | 4.63 | 7.17
197.2 | 242.08 |  | 46.47 | 1426.22 | 1435.44 | 2.49 |  | 5517.57 | 983.32 | 2.11 |  |  |  | 118.46 | 117.05 | 21.41 | 197.2 | 24.8478 | 26.0413 | 22.4264 | 22.4617 | 52.24 | 4.66 | 7.2
197.3 | 249.47 |  | 46.08 | 1451.13 | 1430.58 | 2.49 |  | 5504.98 | 980.7 | 2.11 |  |  |  | 117.69 | 117.32 | 21.41 | 197.3 | 24.8458 | 25.008 | 22.4256 | 22.4603 | 52.26 | 4.71 | 7.22
197.4 | 261.16 |  | 45.4 | 1458.18 | 1424.76 | 2.49 |  | 5507.75 | 978.13 | 2.11 |  |  |  | 117.19 | 118.13 | 21.41 | 197.4 | 24.8418 | 23.988 | 22.4252 | 22.4735 | 52.28 | 4.77 | 7.25
197.5 | 261.82 |  | 45.11 | 1441.73 | 1434.95 | 2.5 |  | 5510.2 | 972.33 | 2.14 |  |  |  | 115.27 | 117.59 | 21.42 | 197.5 | 24.8408 |  | 22.4254 |  | 52.3 | 4.82 | 7.28
197.6 |  |  | 45.11 | 1401.79 | 1449.51 | 2.5 |  | 5473.53 | 966.5 | 2.16 | [5 empty] | 21.41 | 197.6 | 24.8386 |  | 22.4232 |  | 52.32 | 4.84 | 7.31
197.7 |  |  | 44.72 | 1362.78 | 1462.14 | 2.5 |  | 5454.24 | 952.96 | 2.2 | [5 empty] | 21.41 | 197.7 | 24.8188 |  | 22.4128 |  | 52.34 | 4.84 | 7.32
197.8 |  |  | 44.63 | 1321.9 | 1468.45 | 2.5 |  | 5424.11 | 943.57 | 2.25 | [5 empty] | 21.42 | 197.8 | 24.8168 |  | 22.4114 |  | 52.36 | 4.82 | 7.3
197.9 |  |  | 44.92 | 1289 | 1464.08 | 2.5 |  | 5417.2 | 922.5 | 2.31 | [5 empty] | 21.42 | 197.9 | 24.812 |  | 22.408 |  | 52.38 | 4.8 | 7.26
198 |  |  | 45.01 | 1277.26 | 1447.09 | 2.5 |  | 5401.23 | 909.52 | 2.35 | [5 empty] | 21.41 | 198 | 24.8057 |  | 22.405 |  | 52.4 | 4.78 | 7.21
198.1 |  |  | 45.6 | 1271.15 | 1423.3 | 2.5 |  | 5399.17 | 905.47 | 2.4 | [5 empty] | 21.42 | 198.1 |  |  |  |  | 52.42 | 4.75 | 7.17
198.2 |  |  | 45.21 | 1289.47 |  | 2.51 |  | 5385.36 | 904.08 | 2.42 | [5 empty] | 21.42 | 198.2 |  |  |  |  | 52.44 | 4.73 | 7.13
198.3 |  |  | 44.82 | 1316.73 |  |  |  | 5396.43 | 899.62 | 2.45 | [5 empty] | 21.42 | 198.3 |  |  |  |  | 52.46 | 4.71 | 7.1
198.4 |  |  | 43.27 | 1351.5 |  |  |  | 5404.76 | 899.05 | 2.46 | [5 empty] | 21.42 | 198.4 |  |  |  |  | 52.48 | 4.7 | 7.07
198.5 |  |  |  | 1367.01 |  |  |  | 5443.77 | 897.35 | 2.48 | [5 empty] | 21.42 | 198.5 |  |  |  |  | 52.5 | 4.68 | 7.05
198.6 | [16 empty] | 198.6 |  |  |  |  | 52.52 | 4.68 | 7.03
198.7 | [16 empty] | 198.7 |  |  |  |  | 52.54 | 4.68 | 7.01
198.8 | [16 empty] | 198.8 |  |  |  |  | 52.56 | 4.68 | 6.99
[22 empty] | 52.58 | 4.66 | 6.96
[22 empty] | 52.6 | 4.64 | 6.95
[22 empty] | 52.62 | 4.62 | 6.94
[22 empty] | 52.64 | 4.59 | 6.94
[22 empty] | 52.66 | 4.57 | 6.93
[22 empty] | 52.68 | 4.55 | 6.9
[22 empty] | 52.7 | 4.54 | 6.87
[22 empty] | 52.72 | 4.54 | 6.85
[22 empty] | 52.74 | 4.57 | 6.83
[22 empty] | 52.76 | 4.6 | 6.81
[22 empty] | 52.78 | 4.65 | 6.82
[22 empty] | 52.8 | 4.72 | 6.85
[22 empty] | 52.82 | 4.8 | 6.91
[22 empty] | 52.84 | 4.88 | 6.95
[22 empty] | 52.86 | 4.95 | 6.99
[22 empty] | 52.88 | 5 | 7.02
[22 empty] | 52.9 | 5.02 | 7.04
[22 empty] | 52.92 | 5.01 | 7.02
[22 empty] | 52.94 | 4.96 | 6.96
[22 empty] | 52.96 | 4.9 | 6.89
[22 empty] | 52.98 | 4.84 | 6.81
[22 empty] | 53 | 4.78 | 6.74
[22 empty] | 53.02 | 4.72 | 6.67
[22 empty] | 53.04 | 4.68 | 6.59
[22 empty] | 53.06 | 4.64 | 6.52
[22 empty] | 53.08 | 4.61 | 6.49
[22 empty] | 53.1 | 4.58 | 6.48
[22 empty] | 53.12 | 4.54 | 6.47
[22 empty] | 53.14 | 4.51 | 6.45
[22 empty] | 53.16 | 4.49 | 6.44
[22 empty] | 53.18 | 4.48 | 6.43
[22 empty] | 53.2 | 4.48 | 6.42
[22 empty] | 53.22 | 4.48 | 6.39
[22 empty] | 53.24 | 4.48 | 6.36
[22 empty] | 53.26 | 4.48 | 6.34
[22 empty] | 53.28 | 4.48 | 6.31
[22 empty] | 53.3 | 4.47 | 6.28
[22 empty] | 53.32 | 4.45 | 6.25
[22 empty] | 53.34 | 4.44 | 6.24
[22 empty] | 53.36 | 4.44 | 6.22
[22 empty] | 53.38 | 4.43 | 6.22
[22 empty] | 53.4 | 4.43 | 6.22
[22 empty] | 53.42 | 4.44 | 6.24
[22 empty] | 53.44 | 4.45 | 6.28
[22 empty] | 53.46 | 4.46 | 6.31
[22 empty] | 53.48 | 4.48 | 6.34
[22 empty] | 53.5 | 4.51 | 6.38
[22 empty] | 53.52 | 4.54 | 6.43
[22 empty] | 53.54 | 4.58 | 6.47
[22 empty] | 53.56 | 4.62 | 6.5
[22 empty] | 53.58 | 4.67 | 6.54
[22 empty] | 53.6 | 4.74 | 6.6
[22 empty] | 53.62 | 4.81 | 6.66
[22 empty] | 53.64 | 4.88 | 6.71
[22 empty] | 53.66 | 4.95 | 6.76
[22 empty] | 53.68 | 5.02 | 6.82
[22 empty] | 53.7 | 5.09 | 6.87
[22 empty] | 53.72 | 5.15 | 6.92
[22 empty] | 53.74 | 5.2 | 6.96
[22 empty] | 53.76 | 5.25 | 7.02
[22 empty] | 53.78 | 5.28 | 7.07
[22 empty] | 53.8 | 5.29 | 7.09
[22 empty] | 53.82 | 5.3 | 7.11
[22 empty] | 53.84 | 5.3 | 7.14
[22 empty] | 53.86 | 5.29 | 7.15
[22 empty] | 53.88 | 5.27 | 7.15
[22 empty] | 53.9 | 5.26 | 7.14
[22 empty] | 53.92 | 5.26 | 7.14
[22 empty] | 53.94 | 5.3 | 7.18
[22 empty] | 53.96 | 5.4 | 7.27
[22 empty] | 53.98 | 5.55 | 7.42
[22 empty] | 54 | 5.79 | 7.66
[22 empty] | 54.02 | 6.06 | 7.93
[22 empty] | 54.04 | 6.32 | 8.22
[22 empty] | 54.06 | 6.53 | 8.52
[22 empty] | 54.08 | 6.68 | 8.78
[22 empty] | 54.1 | 6.76 | 8.92
[22 empty] | 54.12 | 6.76 | 8.96
[22 empty] | 54.14 | 6.66 | 8.9
[22 empty] | 54.16 | 6.46 | 8.78
[22 empty] | 54.18 | 6.27 | 8.61
[22 empty] | 54.2 | 6.1 | 8.37
[22 empty] | 54.22 | 5.96 | 8.13
[22 empty] | 54.24 | 5.84 | 7.97
[22 empty] | 54.26 | 5.75 | 7.86
[22 empty] | 54.28 | 5.71 | 7.78
[22 empty] | 54.3 | 5.73 | 7.75
[22 empty] | 54.32 | 5.77 | 7.74
[22 empty] | 54.34 | 5.84 | 7.76
[22 empty] | 54.36 | 5.95 | 7.87
[22 empty] | 54.38 | 6.07 | 8.01
[22 empty] | 54.4 | 6.19 | 8.13
[22 empty] | 54.42 | 6.3 | 8.25
[22 empty] | 54.44 | 6.38 | 8.44
[22 empty] | 54.46 | 6.43 | 8.7
[22 empty] | 54.48 | 6.42 | 8.93
[22 empty] | 54.5 | 6.34 | 9.01
[22 empty] | 54.52 | 6.2 | 8.98
[22 empty] | 54.54 | 6.03 | 8.9
[22 empty] | 54.56 | 5.85 | 8.76
[22 empty] | 54.58 | 5.66 | 8.46
[22 empty] | 54.6 | 5.52 | 8.09
[22 empty] | 54.62 | 5.42 | 7.76
[22 empty] | 54.64 | 5.36 | 7.53
[22 empty] | 54.66 | 5.34 | 7.36
[22 empty] | 54.68 | 5.33 | 7.24
[22 empty] | 54.7 | 5.35 | 7.19
[22 empty] | 54.72 | 5.38 | 7.23
[22 empty] | 54.74 | 5.42 | 7.3
[22 empty] | 54.76 | 5.45 | 7.36
[22 empty] | 54.78 | 5.51 | 7.44
[22 empty] | 54.8 | 5.57 | 7.54
[22 empty] | 54.82 | 5.63 | 7.62
[22 empty] | 54.84 | 5.68 | 7.69
[22 empty] | 54.86 | 5.68 | 7.73
[22 empty] | 54.88 | 5.65 | 7.73
[22 empty] | 54.9 | 5.6 | 7.7
[22 empty] | 54.92 | 5.52 | 7.61
[22 empty] | 54.94 | 5.42 | 7.48
[22 empty] | 54.96 | 5.33 | 7.34
[22 empty] | 54.98 | 5.25 | 7.19
[22 empty] | 55 | 5.19 | 7.04
[22 empty] | 55.02 | 5.14 | 6.91
[22 empty] | 55.04 | 5.11 | 6.78
[22 empty] | 55.06 | 5.07 | 6.69
[22 empty] | 55.08 | 5.03 | 6.64
[22 empty] | 55.1 | 5 | 6.59
[22 empty] | 55.12 | 4.97 | 6.56
[22 empty] | 55.14 | 4.94 | 6.53
[22 empty] | 55.16 | 4.92 | 6.51
[22 empty] | 55.18 | 4.9 | 6.51
[22 empty] | 55.2 | 4.89 | 6.51
[22 empty] | 55.22 | 4.87 | 6.51
[22 empty] | 55.24 | 4.85 | 6.5
[22 empty] | 55.26 | 4.85 | 6.5
[22 empty] | 55.28 | 4.87 | 6.54
[22 empty] | 55.3 | 4.9 | 6.59
[22 empty] | 55.32 | 4.95 | 6.65
[22 empty] | 55.34 | 5.04 | 6.72
[22 empty] | 55.36 | 5.14 | 6.81
[22 empty] | 55.38 | 5.26 | 6.93
[22 empty] | 55.4 | 5.38 | 7.07
[22 empty] | 55.42 | 5.51 | 7.22
[22 empty] | 55.44 | 5.67 | 7.38
[22 empty] | 55.46 | 5.83 | 7.56
[22 empty] | 55.48 | 6 | 7.75
[22 empty] | 55.5 | 6.18 | 7.92
[22 empty] | 55.52 | 6.36 | 8.07
[22 empty] | 55.54 | 6.53 | 8.23
[22 empty] | 55.56 | 6.67 | 8.37
[22 empty] | 55.58 | 6.8 | 8.5
[22 empty] | 55.6 | 6.9 | 8.59
[22 empty] | 55.62 | 6.95 | 8.65
[22 empty] | 55.64 | 6.98 | 8.73
[22 empty] | 55.66 | 6.98 | 8.82
[22 empty] | 55.68 | 6.97 | 8.85
[22 empty] | 55.7 | 6.96 | 8.85
[22 empty] | 55.72 | 6.9 | 8.8
[22 empty] | 55.74 | 6.81 | 8.71
[22 empty] | 55.76 | 6.77 | 8.62
[22 empty] | 55.78 | 6.8 | 8.57
[22 empty] | 55.8 | 6.84 | 8.57
[22 empty] | 55.82 | 6.89 | 8.6
[22 empty] | 55.84 | 6.92 | 8.66
[22 empty] | 55.86 | 7 | 8.76
[22 empty] | 55.88 | 7.11 | 8.9
[22 empty] | 55.9 | 7.18 | 9.05
[22 empty] | 55.92 | 7.22 | 9.18
[22 empty] | 55.94 | 7.26 | 9.28
[22 empty] | 55.96 | 7.36 | 9.39
[22 empty] | 55.98 | 7.53 | 9.53
[22 empty] | 56 | 7.77 | 9.71
[22 empty] | 56.02 | 8.08 | 9.94
[22 empty] | 56.04 | 8.45 | 10.22
[22 empty] | 56.06 | 8.82 | 10.52
[22 empty] | 56.08 | 9.18 | 10.82
[22 empty] | 56.1 | 9.46 | 11.14
[22 empty] | 56.12 | 9.64 | 11.44
[22 empty] | 56.14 | 9.78 | 11.7
[22 empty] | 56.16 | 9.84 | 11.87
[22 empty] | 56.18 | 9.8 | 11.92
[22 empty] | 56.2 | 9.73 | 11.89
[22 empty] | 56.22 | 9.68 | 11.86
[22 empty] | 56.24 | 9.64 | 11.81
[22 empty] | 56.26 | 9.57 | 11.61
[22 empty] | 56.28 | 9.36 | 11.25
[22 empty] | 56.3 | 8.98 | 10.82
[22 empty] | 56.32 | 8.53 | 10.4
[22 empty] | 56.34 | 8.04 | 10.01
[22 empty] | 56.36 | 7.51 | 9.5
[22 empty] | 56.38 | 7.03 | 8.97
[22 empty] | 56.4 | 6.6 | 8.57
[22 empty] | 56.42 | 6.3 | 8.32
[22 empty] | 56.44 | 6.24 | 8.23
[22 empty] | 56.46 | 6.34 | 8.27
[22 empty] | 56.48 | 6.57 | 8.36
[22 empty] | 56.5 | 6.91 | 8.58
[22 empty] | 56.52 | 7.33 | 8.89
[22 empty] | 56.54 | 7.81 | 9.25
[22 empty] | 56.56 | 8.26 | 9.65
[22 empty] | 56.58 | 8.59 | 10
[22 empty] | 56.6 | 8.82 | 10.31
[22 empty] | 56.62 | 8.99 | 10.6
[22 empty] | 56.64 | 9.17 | 10.78
[22 empty] | 56.66 | 9.34 | 10.93
[22 empty] | 56.68 | 9.4 | 11.1
[22 empty] | 56.7 | 9.3 | 11.19
[22 empty] | 56.72 | 9.17 | 11.15
[22 empty] | 56.74 | 9.03 | 11.06
[22 empty] | 56.76 | 8.85 | 10.96
[22 empty] | 56.78 | 8.62 | 10.89
[22 empty] | 56.8 | 8.37 | 10.79
[22 empty] | 56.82 | 8.27 | 10.67
[22 empty] | 56.84 | 8.44 | 10.73
[22 empty] | 56.86 | 8.82 | 11.04
[22 empty] | 56.88 | 9.34 | 11.43
[22 empty] | 56.9 | 9.99 | 11.89
[22 empty] | 56.92 | 10.66 | 12.5
[22 empty] | 56.94 | 11.26 | 13.19
[22 empty] | 56.96 | 11.77 | 13.82
[22 empty] | 56.98 | 12.15 | 14.29
[22 empty] | 57 | 12.38 | 14.56
[22 empty] | 57.02 | 12.44 | 14.7
[22 empty] | 57.04 | 12.27 | 14.69
[22 empty] | 57.06 | 11.95 | 14.46
[22 empty] | 57.08 | 11.54 | 14.07
[22 empty] | 57.1 | 11.06 | 13.59
[22 empty] | 57.12 | 10.55 | 13.07
[22 empty] | 57.14 | 10.03 | 12.53
[22 empty] | 57.16 | 9.55 | 12
[22 empty] | 57.18 | 9.08 | 11.47
[22 empty] | 57.2 | 8.56 | 10.89
[22 empty] | 57.22 | 8.03 | 10.31
[22 empty] | 57.24 | 7.52 | 9.8
[22 empty] | 57.26 | 7.06 | 9.35
[22 empty] | 57.28 | 6.68 | 8.95
[22 empty] | 57.3 | 6.41 | 8.62
[22 empty] | 57.32 | 6.34 | 8.45
[22 empty] | 57.34 | 6.5 | 8.48
[22 empty] | 57.36 | 6.85 | 8.68
[22 empty] | 57.38 | 7.32 | 9.04
[22 empty] | 57.4 | 7.83 | 9.49
[22 empty] | 57.42 | 8.35 | 10.01
[22 empty] | 57.44 | 8.86 | 10.6
[22 empty] | 57.46 | 9.3 | 11.2
[22 empty] | 57.48 | 9.68 | 11.75
[22 empty] | 57.5 | 10.02 | 12.22
[22 empty] | 57.52 | 10.35 | 12.63
[22 empty] | 57.54 | 10.72 | 13.08
[22 empty] | 57.56 | 11.12 | 13.57
[22 empty] | 57.58 | 11.54 | 14.02
[22 empty] | 57.6 | 12.01 | 14.47
[22 empty] | 57.62 | 12.49 | 14.96
[22 empty] | 57.64 | 12.88 | 15.45
[22 empty] | 57.66 | 13.13 | 15.76
[22 empty] | 57.68 | 13.2 | 15.88
[22 empty] | 57.7 | 13.08 | 15.85
[22 empty] | 57.72 | 12.81 | 15.73
[22 empty] | 57.74 | 12.46 | 15.53
[22 empty] | 57.76 | 12.13 | 15.27
[22 empty] | 57.78 | 11.95 | 15.03
[22 empty] | 57.8 | 11.93 | 14.95
[22 empty] | 57.82 | 12.07 | 15.07
[22 empty] | 57.84 | 12.42 | 15.39
[22 empty] | 57.86 | 12.92 | 15.83
[22 empty] | 57.88 | 13.5 | 16.3
[22 empty] | 57.9 | 13.98 | 16.84
[22 empty] | 57.92 | 14.17 | 17.39
[22 empty] | 57.94 | 14.19 | 17.88
[22 empty] | 57.96 | 14.25 | 18.39
[22 empty] | 57.98 | 14.49 | 18.9
[22 empty] | 58 | 14.91 | 19.37
[22 empty] | 58.02 | 15.36 | 19.83
[22 empty] | 58.04 | 15.64 | 20.23
[22 empty] | 58.06 | 15.68 | 20.45
[22 empty] | 58.08 | 15.57 | 20.49
[22 empty] | 58.1 | 15.43 | 20.49
[22 empty] | 58.12 | 15.32 | 20.33
[22 empty] | 58.14 | 15.3 | 20.06
[22 empty] | 58.16 | 15.3 | 20.01
[22 empty] | 58.18 | 15.3 | 20.13
[22 empty] | 58.2 | 15.54 | 20.39
[22 empty] | 58.22 | 16.01 | 20.86
[22 empty] | 58.24 | 16.59 | 21.37
[22 empty] | 58.26 | 17.21 | 22.1
[22 empty] | 58.28 | 17.83 | 23.18
[22 empty] | 58.3 | 18.67 | 24.45
[22 empty] | 58.32 | 20.08 | 26.14
[22 empty] | 58.34 | 22.02 | 28.3
[22 empty] | 58.36 | 24.21 | 30.73
[22 empty] | 58.38 | 26.29 | 33.24
[22 empty] | 58.4 | 28 | 35.59
[22 empty] | 58.42 | 29.14 | 37.54
[22 empty] | 58.44 | 29.66 | 38.8
[22 empty] | 58.46 | 29.52 | 39.13
[22 empty] | 58.48 | 28.69 | 38.52
[22 empty] | 58.5 | 27.36 | 37.26
[22 empty] | 58.52 | 25.82 | 35.56
[22 empty] | 58.54 | 24.24 | 33.59
[22 empty] | 58.56 | 22.75 | 31.49
[22 empty] | 58.58 | 21.29 | 29.31
[22 empty] | 58.6 | 19.82 | 27.19
[22 empty] | 58.62 | 18.51 | 25.4
[22 empty] | 58.64 | 17.36 | 23.81
[22 empty] | 58.66 | 16.27 | 22.22
[22 empty] | 58.68 | 15.21 | 20.75
[22 empty] | 58.7 | 14.22 | 19.55
[22 empty] | 58.72 | 13.55 | 18.73
[22 empty] | 58.74 | 13.26 | 18.23
[22 empty] | 58.76 | 13.28 | 17.87
[22 empty] | 58.78 | 13.55 | 17.77
[22 empty] | 58.8 | 13.95 | 18.02
[22 empty] | 58.82 | 14.39 | 18.44
[22 empty] | 58.84 | 14.78 | 18.9
[22 empty] | 58.86 | 15.12 | 19.3
[22 empty] | 58.88 | 15.43 | 19.73
[22 empty] | 58.9 | 15.67 | 20.24
[22 empty] | 58.92 | 15.85 | 20.69
[22 empty] | 58.94 | 16.09 | 21.1
[22 empty] | 58.96 | 16.42 | 21.46
[22 empty] | 58.98 | 16.76 | 21.65
[22 empty] | 59 | 16.88 | 21.67
[22 empty] | 59.02 | 16.69 | 21.5
[22 empty] | 59.04 | 16.29 | 21.08
[22 empty] | 59.06 | 15.69 | 20.37
[22 empty] | 59.08 | 14.86 | 19.38
[22 empty] | 59.1 | 13.91 | 18.36
[22 empty] | 59.12 | 12.94 | 17.51
[22 empty] | 59.14 | 12.1 | 16.6
[22 empty] | 59.16 | 11.44 | 15.66
[22 empty] | 59.18 | 11 | 15.02
[22 empty] | 59.2 | 10.83 | 14.78
[22 empty] | 59.22 | 10.94 | 14.69
[22 empty] | 59.24 | 11.25 | 14.65
[22 empty] | 59.26 | 11.67 | 14.84
[22 empty] | 59.28 | 12.24 | 15.36
[22 empty] | 59.3 | 12.9 | 16.07
[22 empty] | 59.32 | 13.5 | 16.68
[22 empty] | 59.34 | 13.93 | 17.1
[22 empty] | 59.36 | 14.12 | 17.5
[22 empty] | 59.38 | 14.11 | 17.8
[22 empty] | 59.4 | 13.99 | 17.82
[22 empty] | 59.42 | 13.8 | 17.68
[22 empty] | 59.44 | 13.47 | 17.42
[22 empty] | 59.46 | 13.07 | 17
[22 empty] | 59.48 | 12.68 | 16.54
[22 empty] | 59.5 | 12.28 | 16.1
[22 empty] | 59.52 | 11.91 | 15.63
[22 empty] | 59.54 | 11.56 | 15.15
[22 empty] | 59.56 | 11.22 | 14.7
[22 empty] | 59.58 | 10.96 | 14.33
[22 empty] | 59.6 | 10.78 | 14.11
[22 empty] | 59.62 | 10.69 | 13.99
[22 empty] | 59.64 | 10.71 | 13.97
[22 empty] | 59.66 | 10.81 | 14.06
[22 empty] | 59.68 | 10.97 | 14.19
[22 empty] | 59.7 | 11.15 | 14.32
[22 empty] | 59.72 | 11.29 | 14.42
[22 empty] | 59.74 | 11.39 | 14.51
[22 empty] | 59.76 | 11.45 | 14.6
[22 empty] | 59.78 | 11.42 | 14.6
[22 empty] | 59.8 | 11.3 | 14.49
[22 empty] | 59.82 | 11.08 | 14.37
[22 empty] | 59.84 | 10.81 | 14.29
[22 empty] | 59.86 | 10.56 | 14.24
[22 empty] | 59.88 | 10.34 | 14.13
[22 empty] | 59.9 | 10.15 | 13.97
[22 empty] | 59.92 | 10.01 | 13.86
[22 empty] | 59.94 | 9.95 | 13.82
[22 empty] | 59.96 | 10 | 13.84
[22 empty] | 59.98 | 10.14 | 13.88
[22 empty] | 60 | 10.34 | 13.93
[22 empty] | 60.02 | 10.58 | 14.06
[22 empty] | 60.04 | 10.82 | 14.25
[22 empty] | 60.06 | 11.08 | 14.45
[22 empty] | 60.08 | 11.33 | 14.67
[22 empty] | 60.1 | 11.55 | 14.9
[22 empty] | 60.12 | 11.75 | 15.15
[22 empty] | 60.14 | 11.9 | 15.38
[22 empty] | 60.16 | 12.02 | 15.55
[22 empty] | 60.18 | 12.09 | 15.68
[22 empty] | 60.2 | 12.12 | 15.77
[22 empty] | 60.22 | 12.13 | 15.8
[22 empty] | 60.24 | 12.14 | 15.78
[22 empty] | 60.26 | 12.14 | 15.71
[22 empty] | 60.28 | 12.15 | 15.63
[22 empty] | 60.3 | 12.14 | 15.57
[22 empty] | 60.32 | 12.11 | 15.51
[22 empty] | 60.34 | 12.05 | 15.45
[22 empty] | 60.36 | 11.95 | 15.39
[22 empty] | 60.38 | 11.82 | 15.32
[22 empty] | 60.4 | 11.65 | 15.26
[22 empty] | 60.42 | 11.43 | 15.15
[22 empty] | 60.44 | 11.21 | 14.99
[22 empty] | 60.46 | 11.04 | 14.81
[22 empty] | 60.48 | 10.9 | 14.62
[22 empty] | 60.5 | 10.76 | 14.4
[22 empty] | 60.52 | 10.64 | 14.16
[22 empty] | 60.54 | 10.54 | 13.91
[22 empty] | 60.56 | 10.49 | 13.73
[22 empty] | 60.58 | 10.46 | 13.62
[22 empty] | 60.6 | 10.45 | 13.52
[22 empty] | 60.62 | 10.5 | 13.47
[22 empty] | 60.64 | 10.6 | 13.53
[22 empty] | 60.66 | 10.74 | 13.62
[22 empty] | 60.68 | 10.89 | 13.74
[22 empty] | 60.7 | 11.03 | 13.87
[22 empty] | 60.72 | 11.15 | 13.98
[22 empty] | 60.74 | 11.24 | 14.1
[22 empty] | 60.76 | 11.28 | 14.19
[22 empty] | 60.78 | 11.28 | 14.23
[22 empty] | 60.8 | 11.25 | 14.22
[22 empty] | 60.82 | 11.2 | 14.18
[22 empty] | 60.84 | 11.13 | 14.11
[22 empty] | 60.86 | 11.04 | 14.02
[22 empty] | 60.88 | 10.93 | 13.88
[22 empty] | 60.9 | 10.77 | 13.69
[22 empty] | 60.92 | 10.57 | 13.48
[22 empty] | 60.94 | 10.35 | 13.26
[22 empty] | 60.96 | 10.13 | 13.02
[22 empty] | 60.98 | 9.91 | 12.75
[22 empty] | 61 | 9.69 | 12.49
[22 empty] | 61.02 | 9.46 | 12.27
[22 empty] | 61.04 | 9.29 | 12.08
[22 empty] | 61.06 | 9.19 | 11.94
[22 empty] | 61.08 | 9.17 | 11.86
[22 empty] | 61.1 | 9.23 | 11.86
[22 empty] | 61.12 | 9.34 | 11.98
[22 empty] | 61.14 | 9.51 | 12.17
[22 empty] | 61.16 | 9.68 | 12.38
[22 empty] | 61.18 | 9.85 | 12.62
[22 empty] | 61.2 | 9.98 | 12.88
[22 empty] | 61.22 | 10.04 | 13.09
[22 empty] | 61.24 | 10.03 | 13.23
[22 empty] | 61.26 | 9.96 | 13.27
[22 empty] | 61.28 | 9.82 | 13.22
[22 empty] | 61.3 | 9.65 | 13.12
[22 empty] | 61.32 | 9.31 | 12.81
[22 empty] | 61.34 | 8.76 | 12.16
[22 empty] | 61.36 | 8.15 | 11.4
[22 empty] | 61.38 | 7.5 | 10.68
[22 empty] | 61.4 | 6.83 | 9.9
[22 empty] | 61.42 | 6.18 | 9.1
[22 empty] | 61.44 | 5.57 | 8.32
[22 empty] | 61.46 | 5.13 | 7.71
[22 empty] | 61.48 | 4.88 | 7.37
[22 empty] | 61.5 | 4.72 | 7.11
[22 empty] | 61.52 | 4.62 | 6.86
[22 empty] | 61.54 | 4.58 | 6.7
[22 empty] | 61.56 | 4.55 | 6.6
[22 empty] | 61.58 | 4.51 | 6.5
[22 empty] | 61.6 | 4.48 | 6.42
[22 empty] | 61.62 | 4.45 | 6.38
[22 empty] | 61.64 | 4.42 | 6.36
[22 empty] | 61.66 | 4.4 | 6.35
[22 empty] | 61.68 | 4.36 | 6.31
[22 empty] | 61.7 | 4.31 | 6.26
[22 empty] | 61.72 | 4.27 | 6.2
[22 empty] | 61.74 | 4.25 | 6.17
[22 empty] | 61.76 | 4.25 | 6.16
[22 empty] | 61.78 | 4.27 | 6.17
[22 empty] | 61.8 | 4.3 | 6.17
[22 empty] | 61.82 | 4.33 | 6.18
[22 empty] | 61.84 | 4.37 | 6.19
[22 empty] | 61.86 | 4.41 | 6.22
[22 empty] | 61.88 | 4.45 | 6.25
[22 empty] | 61.9 | 4.47 | 6.27
[22 empty] | 61.92 | 4.49 | 6.28
[22 empty] | 61.94 | 4.51 | 6.27
[22 empty] | 61.96 | 4.54 | 6.27
[22 empty] | 61.98 | 4.58 | 6.3
[22 empty] | 62 | 4.61 | 6.33
[22 empty] | 62.02 | 4.64 | 6.34
[22 empty] | 62.04 | 4.66 | 6.34
[22 empty] | 62.06 | 4.68 | 6.35
[22 empty] | 62.08 | 4.69 | 6.38
[22 empty] | 62.1 | 4.7 | 6.42
[22 empty] | 62.12 | 4.72 | 6.46
[22 empty] | 62.14 | 4.76 | 6.51
[22 empty] | 62.16 | 4.81 | 6.58
[22 empty] | 62.18 | 4.87 | 6.65
[22 empty] | 62.2 | 4.95 | 6.71
[22 empty] | 62.22 | 5.05 | 6.78
[22 empty] | 62.24 | 5.15 | 6.85
[22 empty] | 62.26 | 5.24 | 6.9
[22 empty] | 62.28 | 5.28 | 6.89
[22 empty] | 62.3 | 5.3 | 6.85
[22 empty] | 62.32 | 5.28 | 6.83
[22 empty] | 62.34 | 5.22 | 6.79
[22 empty] | 62.36 | 5.13 | 6.72
[22 empty] | 62.38 | 5.04 | 6.62
[22 empty] | 62.4 | 4.95 | 6.54
[22 empty] | 62.42 | 4.89 | 6.48
[22 empty] | 62.44 | 4.87 | 6.44
[22 empty] | 62.46 | 4.88 | 6.42
[22 empty] | 62.48 | 4.92 | 6.41
[22 empty] | 62.5 | 4.97 | 6.43
[22 empty] | 62.52 | 5.01 | 6.47
[22 empty] | 62.54 | 5.05 | 6.51
[22 empty] | 62.56 | 5.09 | 6.55
[22 empty] | 62.58 | 5.12 | 6.58
[22 empty] | 62.6 | 5.13 | 6.62
[22 empty] | 62.62 | 5.13 | 6.65
[22 empty] | 62.64 | 5.12 | 6.68
[22 empty] | 62.66 | 5.12 | 6.69
[22 empty] | 62.68 | 5.14 | 6.73
[22 empty] | 62.7 | 5.18 | 6.78
[22 empty] | 62.72 | 5.23 | 6.84
[22 empty] | 62.74 | 5.3 | 6.9
[22 empty] | 62.76 | 5.39 | 6.95
[22 empty] | 62.78 | 5.48 | 7.01
[22 empty] | 62.8 | 5.56 | 7.04
[22 empty] | 62.82 | 5.61 | 7.04
[22 empty] | 62.84 | 5.61 | 7.01
[22 empty] | 62.86 | 5.55 | 6.96
[22 empty] | 62.88 | 5.46 | 6.89
[22 empty] | 62.9 | 5.34 | 6.78
[22 empty] | 62.92 | 5.2 | 6.67
[22 empty] | 62.94 | 5.07 | 6.57
[22 empty] | 62.96 | 4.95 | 6.49
[22 empty] | 62.98 | 4.86 | 6.43
[22 empty] | 63 | 4.79 | 6.38
[22 empty] | 63.02 | 4.76 | 6.35
[22 empty] | 63.04 | 4.75 | 6.34
[22 empty] | 63.06 | 4.76 | 6.35
[22 empty] | 63.08 | 4.76 | 6.35
[22 empty] | 63.1 | 4.77 | 6.34
[22 empty] | 63.12 | 4.76 | 6.32
[22 empty] | 63.14 | 4.74 | 6.28
[22 empty] | 63.16 | 4.69 | 6.24
[22 empty] | 63.18 | 4.6 | 6.17
[22 empty] | 63.2 | 4.49 | 6.08
[22 empty] | 63.22 | 4.37 | 6.01
[22 empty] | 63.24 | 4.25 | 5.92
[22 empty] | 63.26 | 4.13 | 5.81
[22 empty] | 63.28 | 4.03 | 5.72
[22 empty] | 63.3 | 3.97 | 5.65
[22 empty] | 63.32 | 3.95 | 5.61
[22 empty] | 63.34 | 3.94 | 5.58
[22 empty] | 63.36 | 3.95 | 5.56
[22 empty] | 63.38 | 3.98 | 5.56
[22 empty] | 63.4 | 4.01 | 5.59
[22 empty] | 63.42 | 4.03 | 5.61
[22 empty] | 63.44 | 4.03 | 5.63
[22 empty] | 63.46 | 4.03 | 5.64
[22 empty] | 63.48 | 4.01 | 5.64
[22 empty] | 63.5 | 3.98 | 5.62
[22 empty] | 63.52 | 3.93 | 5.58
[22 empty] | 63.54 | 3.89 | 5.53
[22 empty] | 63.56 | 3.84 | 5.48
[22 empty] | 63.58 | 3.81 | 5.45
[22 empty] | 63.6 | 3.79 | 5.42
[22 empty] | 63.62 | 3.8 | 5.41
[22 empty] | 63.64 | 3.83 | 5.4
[22 empty] | 63.66 | 3.87 | 5.42
[22 empty] | 63.68 | 3.9 | 5.45
[22 empty] | 63.7 | 3.92 | 5.44
[22 empty] | 63.72 | 3.92 | 5.42
[22 empty] | 63.74 | 3.89 | 5.38
[22 empty] | 63.76 | 3.83 | 5.33
[22 empty] | 63.78 | 3.75 | 5.28
[22 empty] | 63.8 | 3.67 | 5.2
[22 empty] | 63.82 | 3.59 | 5.13
[22 empty] | 63.84 | 3.52 | 5.07
[22 empty] | 63.86 | 3.46 | 5.01
[22 empty] | 63.88 | 3.42 | 4.95
[22 empty] | 63.9 | 3.38 | 4.89
[22 empty] | 63.92 | 3.35 | 4.85
[22 empty] | 63.94 | 3.33 | 4.82
[22 empty] | 63.96 | 3.3 | 4.8
[22 empty] | 63.98 | 3.27 | 4.77
[22 empty] | 64 | 3.25 | 4.76
[22 empty] | 64.02 | 3.23 | 4.77
[22 empty] | 64.04 | 3.22 | 4.77
[22 empty] | 64.06 | 3.21 | 4.75
[22 empty] | 64.08 | 3.2 | 4.71
[22 empty] | 64.1 | 3.2 | 4.68
[22 empty] | 64.12 | 3.2 | 4.65
[22 empty] | 64.14 | 3.21 | 4.62
[22 empty] | 64.16 | 3.22 | 4.58
[22 empty] | 64.18 | 3.24 | 4.56
[22 empty] | 64.2 | 3.27 | 4.57
[22 empty] | 64.22 | 3.3 | 4.58
[22 empty] | 64.24 | 3.33 | 4.6
[22 empty] | 64.26 | 3.37 | 4.63
[22 empty] | 64.28 | 3.41 | 4.67
[22 empty] | 64.3 | 3.46 | 4.73
[22 empty] | 64.32 | 3.5 | 4.78
[22 empty] | 64.34 | 3.55 | 4.83
[22 empty] | 64.36 | 3.59 | 4.88
[22 empty] | 64.38 | 3.63 | 4.93
[22 empty] | 64.4 | 3.65 | 4.97
[22 empty] | 64.42 | 3.66 | 4.99
[22 empty] | 64.44 | 3.67 | 5.01
[22 empty] | 64.46 | 3.68 | 5.03
[22 empty] | 64.48 | 3.69 | 5.05
[22 empty] | 64.5 | 3.7 | 5.07
[22 empty] | 64.52 | 3.7 | 5.09
[22 empty] | 64.54 | 3.7 | 5.1
[22 empty] | 64.56 | 3.69 | 5.11
[22 empty] | 64.58 | 3.66 | 5.1
[22 empty] | 64.6 | 3.62 | 5.07
[22 empty] | 64.62 | 3.57 | 5.03
[22 empty] | 64.64 | 3.52 | 4.99
[22 empty] | 64.66 | 3.49 | 4.95
[22 empty] | 64.68 | 3.46 | 4.92
[22 empty] | 64.7 | 3.45 | 4.91
[22 empty] | 64.72 | 3.45 | 4.91
[22 empty] | 64.74 | 3.47 | 4.93
[22 empty] | 64.76 | 3.49 | 4.97
[22 empty] | 64.78 | 3.53 | 5.01
[22 empty] | 64.8 | 3.57 | 5.07
[22 empty] | 64.82 | 3.62 | 5.13
[22 empty] | 64.84 | 3.68 | 5.17
[22 empty] | 64.86 | 3.74 | 5.21
[22 empty] | 64.88 | 3.79 | 5.26
[22 empty] | 64.9 | 3.82 | 5.28
[22 empty] | 64.92 | 3.84 | 5.3
[22 empty] | 64.94 | 3.84 | 5.3
[22 empty] | 64.96 | 3.83 | 5.29
[22 empty] | 64.98 | 3.82 | 5.29
[22 empty] | 65 | 3.81 | 5.29
[22 empty] | 65.02 | 3.81 | 5.28
[22 empty] | 65.04 | 3.82 | 5.29
[22 empty] | 65.06 | 3.83 | 5.3
[22 empty] | 65.08 | 3.85 | 5.29
[22 empty] | 65.1 | 3.85 | 5.29
[22 empty] | 65.12 | 3.85 | 5.28
[22 empty] | 65.14 | 3.85 | 5.26
[22 empty] | 65.16 | 3.83 | 5.26
[22 empty] | 65.18 | 3.82 | 5.25
[22 empty] | 65.2 | 3.8 | 5.24
[22 empty] | 65.22 | 3.8 | 5.23
[22 empty] | 65.24 | 3.8 | 5.23
[22 empty] | 65.26 | 3.82 | 5.24
[22 empty] | 65.28 | 3.83 | 5.24
[22 empty] | 65.3 | 3.84 | 5.24
[22 empty] | 65.32 | 3.87 | 5.24
[22 empty] | 65.34 | 3.89 | 5.25
[22 empty] | 65.36 | 3.93 | 5.28
[22 empty] | 65.38 | 4.01 | 5.34
[22 empty] | 65.4 | 4.11 | 5.44
[22 empty] | 65.42 | 4.28 | 5.57
[22 empty] | 65.44 | 4.52 | 5.76
[22 empty] | 65.46 | 4.82 | 6
[22 empty] | 65.48 | 5.12 | 6.26
[22 empty] | 65.5 | 5.39 | 6.48
[22 empty] | 65.52 | 5.6 | 6.67
[22 empty] | 65.54 | 5.72 | 6.81
[22 empty] | 65.56 | 5.76 | 6.88
[22 empty] | 65.58 | 5.71 | 6.9
[22 empty] | 65.6 | 5.62 | 6.88
[22 empty] | 65.62 | 5.56 | 6.89
[22 empty] | 65.64 | 5.59 | 6.95
[22 empty] | 65.66 | 5.75 | 7.05
[22 empty] | 65.68 | 6.07 | 7.23
[22 empty] | 65.7 | 6.48 | 7.53
[22 empty] | 65.72 | 6.87 | 7.9
[22 empty] | 65.74 | 7.13 | 8.2
[22 empty] | 65.76 | 7.32 | 8.46
[22 empty] | 65.78 | 7.47 | 8.74
[22 empty] | 65.8 | 7.57 | 8.95
[22 empty] | 65.82 | 7.58 | 9.08
[22 empty] | 65.84 | 7.5 | 9.08
[22 empty] | 65.86 | 7.37 | 8.97
[22 empty] | 65.88 | 7.25 | 8.81
[22 empty] | 65.9 | 7.07 | 8.58
[22 empty] | 65.92 | 6.81 | 8.27
[22 empty] | 65.94 | 6.49 | 7.95
[22 empty] | 65.96 | 6.12 | 7.63
[22 empty] | 65.98 | 5.79 | 7.32
[22 empty] | 66 | 5.56 | 7.09
[22 empty] | 66.02 | 5.43 | 6.97
[22 empty] | 66.04 | 5.42 | 6.95
[22 empty] | 66.06 | 5.52 | 7.05
[22 empty] | 66.08 | 5.71 | 7.22
[22 empty] | 66.1 | 5.97 | 7.42
[22 empty] | 66.12 | 6.24 | 7.66
[22 empty] | 66.14 | 6.46 | 7.93
[22 empty] | 66.16 | 6.7 | 8.24
[22 empty] | 66.18 | 6.97 | 8.6
[22 empty] | 66.2 | 7.27 | 8.9
[22 empty] | 66.22 | 7.59 | 9.15
[22 empty] | 66.24 | 7.84 | 9.48
[22 empty] | 66.26 | 8.03 | 9.84
[22 empty] | 66.28 | 8.17 | 10.11
[22 empty] | 66.3 | 8.26 | 10.24
[22 empty] | 66.32 | 8.36 | 10.33
[22 empty] | 66.34 | 8.41 | 10.49
[22 empty] | 66.36 | 8.41 | 10.59
[22 empty] | 66.38 | 8.43 | 10.6
[22 empty] | 66.4 | 8.52 | 10.71
[22 empty] | 66.42 | 8.72 | 10.96
[22 empty] | 66.44 | 9.04 | 11.26
[22 empty] | 66.46 | 9.41 | 11.54
[22 empty] | 66.48 | 9.81 | 11.82
[22 empty] | 66.5 | 10.25 | 12.28
[22 empty] | 66.52 | 10.67 | 12.88
[22 empty] | 66.54 | 11.1 | 13.42
[22 empty] | 66.56 | 11.49 | 13.84
[22 empty] | 66.58 | 11.74 | 14.2
[22 empty] | 66.6 | 11.81 | 14.51
[22 empty] | 66.62 | 11.69 | 14.64
[22 empty] | 66.64 | 11.43 | 14.53
[22 empty] | 66.66 | 11.08 | 14.23
[22 empty] | 66.68 | 10.69 | 13.83
[22 empty] | 66.7 | 10.36 | 13.43
[22 empty] | 66.72 | 10.19 | 13.11
[22 empty] | 66.74 | 10.13 | 12.86
[22 empty] | 66.76 | 10.15 | 12.71
[22 empty] | 66.78 | 10.24 | 12.72
[22 empty] | 66.8 | 10.41 | 12.84
[22 empty] | 66.82 | 10.6 | 13.01
[22 empty] | 66.84 | 10.67 | 13.07
[22 empty] | 66.86 | 10.5 | 12.95
[22 empty] | 66.88 | 10.13 | 12.73
[22 empty] | 66.9 | 9.67 | 12.44
[22 empty] | 66.92 | 9.16 | 12.01
[22 empty] | 66.94 | 8.64 | 11.45
[22 empty] | 66.96 | 8.14 | 10.84
[22 empty] | 66.98 | 7.7 | 10.25
[22 empty] | 67 | 7.34 | 9.76
[22 empty] | 67.02 | 7.01 | 9.34
[22 empty] | 67.04 | 6.72 | 8.94
[22 empty] | 67.06 | 6.45 | 8.59
[22 empty] | 67.08 | 6.17 | 8.22
[22 empty] | 67.1 | 5.89 | 7.86
[22 empty] | 67.12 | 5.61 | 7.6
[22 empty] | 67.14 | 5.38 | 7.39
[22 empty] | 67.16 | 5.27 | 7.18
[22 empty] | 67.18 | 5.21 | 7
[22 empty] | 67.2 | 5.2 | 6.87
[22 empty] | 67.22 | 5.19 | 6.81
[22 empty] | 67.24 | 5.19 | 6.77
[22 empty] | 67.26 | 5.19 | 6.76
[22 empty] | 67.28 | 5.19 | 6.76
[22 empty] | 67.3 | 5.19 | 6.76
[22 empty] | 67.32 | 5.2 | 6.77
[22 empty] | 67.34 | 5.2 | 6.78
[22 empty] | 67.36 | 5.19 | 6.81
[22 empty] | 67.38 | 5.18 | 6.83
[22 empty] | 67.4 | 5.16 | 6.83
[22 empty] | 67.42 | 5.13 | 6.8
[22 empty] | 67.44 | 5.09 | 6.76
[22 empty] | 67.46 | 5.05 | 6.72
[22 empty] | 67.48 | 5.02 | 6.67
[22 empty] | 67.5 | 4.98 | 6.61
[22 empty] | 67.52 | 4.95 | 6.55
[22 empty] | 67.54 | 4.93 | 6.51
[22 empty] | 67.56 | 4.92 | 6.49
[22 empty] | 67.58 | 4.91 | 6.48
[22 empty] | 67.6 | 4.91 | 6.48
[22 empty] | 67.62 | 4.93 | 6.48
[22 empty] | 67.64 | 4.94 | 6.49
[22 empty] | 67.66 | 4.96 | 6.51
[22 empty] | 67.68 | 4.98 | 6.54
[22 empty] | 67.7 | 5 | 6.57
[22 empty] | 67.72 | 5.02 | 6.61
[22 empty] | 67.74 | 5.05 | 6.68
[22 empty] | 67.76 | 5.11 | 6.8
[22 empty] | 67.78 | 5.25 | 7.01
[22 empty] | 67.8 | 5.51 | 7.36
[22 empty] | 67.82 | 5.93 | 7.91
[22 empty] | 67.84 | 6.64 | 8.74
[22 empty] | 67.86 | 7.69 | 9.85
[22 empty] | 67.88 | 8.91 | 11.34
[22 empty] | 67.9 | 9.96 | 12.98
[22 empty] | 67.92 | 10.76 | 14.29
[22 empty] | 67.94 | 11.38 | 15.37
[22 empty] | 67.96 | 11.81 | 16.22
[22 empty] | 67.98 | 11.97 | 16.65
[22 empty] | 68 | 11.81 | 16.85
[22 empty] | 68.02 | 11.47 | 16.78
[22 empty] | 68.04 | 11.28 | 16.58
[22 empty] | 68.06 | 11.28 | 16.59
[22 empty] | 68.08 | 11.32 | 16.66
[22 empty] | 68.1 | 11.4 | 16.83
[22 empty] | 68.12 | 11.48 | 17.23
[22 empty] | 68.14 | 11.66 | 17.78
[22 empty] | 68.16 | 12.02 | 18.49
[22 empty] | 68.18 | 12.62 | 19.37
[22 empty] | 68.2 | 13.52 | 20.72
[22 empty] | 68.22 | 14.78 | 22.65
[22 empty] | 68.24 | 16.38 | 24.78
[22 empty] | 68.26 | 18.18 | 27.03
[22 empty] | 68.28 | 19.96 | 29.41
[22 empty] | 68.3 | 21.56 | 31.58
[22 empty] | 68.32 | 22.87 | 33.41
[22 empty] | 68.34 | 23.8 | 34.69
[22 empty] | 68.36 | 24.23 | 35.26
[22 empty] | 68.38 | 24.09 | 35.34
[22 empty] | 68.4 | 23.44 | 34.87
[22 empty] | 68.42 | 22.34 | 33.53
[22 empty] | 68.44 | 20.63 | 31.35
[22 empty] | 68.46 | 18.32 | 28.53
[22 empty] | 68.48 | 15.76 | 25.4
[22 empty] | 68.5 | 13.23 | 22.19
[22 empty] | 68.52 | 10.86 | 18.93
[22 empty] | 68.54 | 8.74 | 15.89
[22 empty] | 68.56 | 6.95 | 13.33
[22 empty] | 68.58 | 5.76 | 11.49
[22 empty] | 68.6 | 5.23 | 10.37
[22 empty] | 68.62 | 5 | 9.6
[22 empty] | 68.64 | 4.91 | 9.06
[22 empty] | 68.66 | 4.89 | 8.77
[22 empty] | 68.68 | 4.9 | 8.57
[22 empty] | 68.7 | 4.94 | 8.38
[22 empty] | 68.72 | 4.98 | 8.22
[22 empty] | 68.74 | 5.03 | 8.06
[22 empty] | 68.76 | 5.09 | 7.93
[22 empty] | 68.78 | 5.13 | 7.85
[22 empty] | 68.8 | 5.17 | 7.79
[22 empty] | 68.82 | 5.22 | 7.78
[22 empty] | 68.84 | 5.26 | 7.83
[22 empty] | 68.86 | 5.28 | 7.86
[22 empty] | 68.88 | 5.33 | 7.92
[22 empty] | 68.9 | 5.4 | 8.02
[22 empty] | 68.92 | 5.51 | 8.1
[22 empty] | 68.94 | 5.67 | 8.17
[22 empty] | 68.96 | 5.84 | 8.25
[22 empty] | 68.98 | 6.06 | 8.35
[22 empty] | 69 | 6.33 | 8.56
[22 empty] | 69.02 | 6.65 | 8.84
[22 empty] | 69.04 | 7.02 | 9.15
[22 empty] | 69.06 | 7.46 | 9.53
[22 empty] | 69.08 | 7.94 | 9.99
[22 empty] | 69.1 | 8.43 | 10.45
[22 empty] | 69.12 | 8.87 | 10.87
[22 empty] | 69.14 | 9.2 | 11.21
[22 empty] | 69.16 | 9.4 | 11.44
[22 empty] | 69.18 | 9.45 | 11.6
[22 empty] | 69.2 | 9.33 | 11.66
[22 empty] | 69.22 | 9.13 | 11.64
[22 empty] | 69.24 | 9 | 11.7
[22 empty] | 69.26 | 9.05 | 11.94
[22 empty] | 69.28 | 9.24 | 12.15
[22 empty] | 69.3 | 9.34 | 12.11
[22 empty] | 69.32 | 9.16 | 11.87
[22 empty] | 69.34 | 8.78 | 11.56
[22 empty] | 69.36 | 8.32 | 11.21
[22 empty] | 69.38 | 7.71 | 10.69
[22 empty] | 69.4 | 6.96 | 9.93
[22 empty] | 69.42 | 6.14 | 9.18
[22 empty] | 69.44 | 5.48 | 8.7
[22 empty] | 69.46 | 5.19 | 8.43
[22 empty] | 69.48 | 5.18 | 8.25
[22 empty] | 69.5 | 5.25 | 8.12
[22 empty] | 69.52 | 5.38 | 8.04
[22 empty] | 69.54 | 5.54 | 8.03
[22 empty] | 69.56 | 5.74 | 8.11
[22 empty] | 69.58 | 5.99 | 8.25
[22 empty] | 69.6 | 6.28 | 8.39
[22 empty] | 69.62 | 6.59 | 8.57
[22 empty] | 69.64 | 6.93 | 8.87
[22 empty] | 69.66 | 7.27 | 9.29
[22 empty] | 69.68 | 7.63 | 9.74
[22 empty] | 69.7 | 8.01 | 10.15
[22 empty] | 69.72 | 8.43 | 10.6
[22 empty] | 69.74 | 8.89 | 11.2
[22 empty] | 69.76 | 9.34 | 11.87
[22 empty] | 69.78 | 9.86 | 12.49
[22 empty] | 69.8 | 10.44 | 13.08
[22 empty] | 69.82 | 11.01 | 13.65
[22 empty] | 69.84 | 11.56 | 14.25
[22 empty] | 69.86 | 12.04 | 14.9
[22 empty] | 69.88 | 12.39 | 15.39
[22 empty] | 69.9 | 12.62 | 15.66
[22 empty] | 69.92 | 12.63 | 15.73
[22 empty] | 69.94 | 12.38 | 15.59
[22 empty] | 69.96 | 11.88 | 15.23
[22 empty] | 69.98 | 11.15 | 14.62
[22 empty] | 70 | 10.31 | 13.82
[22 empty] | 70.02 | 9.48 | 12.96
[22 empty] | 70.04 | 8.76 | 12.2
[22 empty] | 70.06 | 8.3 | 11.67
[22 empty] | 70.08 | 8.16 | 11.45
[22 empty] | 70.1 | 8.53 | 11.65
[22 empty] | 70.12 | 9.41 | 12.33
[22 empty] | 70.14 | 10.76 | 13.54
[22 empty] | 70.16 | 12.77 | 15.53
[22 empty] | 70.18 | 15.56 | 18.4
[22 empty] | 70.2 | 18.94 | 21.93
[22 empty] | 70.22 | 22.51 | 25.97
[22 empty] | 70.24 | 25.86 | 30.14
[22 empty] | 70.26 | 28.66 | 33.93
[22 empty] | 70.28 | 30.57 | 36.8
[22 empty] | 70.3 | 31.07 | 38.18
[22 empty] | 70.32 | 29.96 | 37.98
[22 empty] | 70.34 | 27.75 | 36.57
[22 empty] | 70.36 | 25.06 | 34.21
[22 empty] | 70.38 | 22.28 | 31.22
[22 empty] | 70.4 | 19.69 | 28.17
[22 empty] | 70.42 | 17.51 | 25.49
[22 empty] | 70.44 | 16.04 | 23.44
[22 empty] | 70.46 | 15.2 | 21.95
[22 empty] | 70.48 | 14.57 | 20.66
[22 empty] | 70.5 | 13.96 | 19.51
[22 empty] | 70.52 | 13.32 | 18.5
[22 empty] | 70.54 | 12.63 | 17.51
[22 empty] | 70.56 | 11.95 | 16.48
[22 empty] | 70.58 | 11.31 | 15.5
[22 empty] | 70.6 | 10.77 | 14.64
[22 empty] | 70.62 | 10.38 | 13.97
[22 empty] | 70.64 | 10.1 | 13.43
[22 empty] | 70.66 | 9.84 | 12.97
[22 empty] | 70.68 | 9.59 | 12.62
[22 empty] | 70.7 | 9.34 | 12.38
[22 empty] | 70.72 | 9.14 | 12.25
[22 empty] | 70.74 | 9.04 | 12.19
[22 empty] | 70.76 | 9.02 | 12.12
[22 empty] | 70.78 | 9.09 | 12.1
[22 empty] | 70.8 | 9.24 | 12.14
[22 empty] | 70.82 | 9.45 | 12.23
[22 empty] | 70.84 | 9.73 | 12.32
[22 empty] | 70.86 | 10.01 | 12.42
[22 empty] | 70.88 | 10.22 | 12.52
[22 empty] | 70.9 | 10.37 | 12.64
[22 empty] | 70.92 | 10.45 | 12.77
[22 empty] | 70.94 | 10.52 | 12.85
[22 empty] | 70.96 | 10.59 | 12.93
[22 empty] | 70.98 | 10.64 | 13.02
[22 empty] | 71 | 10.7 | 13.06
[22 empty] | 71.02 | 10.77 | 13.07
[22 empty] | 71.04 | 10.8 | 13.05
[22 empty] | 71.06 | 10.78 | 12.98
[22 empty] | 71.08 | 10.71 | 12.87
[22 empty] | 71.1 | 10.59 | 12.71
[22 empty] | 71.12 | 10.44 | 12.51
[22 empty] | 71.14 | 10.28 | 12.33
[22 empty] | 71.16 | 10.1 | 12.15
[22 empty] | 71.18 | 9.86 | 11.86
[22 empty] | 71.2 | 9.57 | 11.53
[22 empty] | 71.22 | 9.25 | 11.21
[22 empty] | 71.24 | 8.9 | 10.86
[22 empty] | 71.26 | 8.53 | 10.48
[22 empty] | 71.28 | 8.15 | 10.08
[22 empty] | 71.3 | 7.79 | 9.72
[22 empty] | 71.32 | 7.5 | 9.46
[22 empty] | 71.34 | 7.33 | 9.28
[22 empty] | 71.36 | 7.29 | 9.19
[22 empty] | 71.38 | 7.35 | 9.21
[22 empty] | 71.4 | 7.5 | 9.36
[22 empty] | 71.42 | 7.76 | 9.62
[22 empty] | 71.44 | 8.1 | 9.95
[22 empty] | 71.46 | 8.51 | 10.33
[22 empty] | 71.48 | 8.93 | 10.75
[22 empty] | 71.5 | 9.31 | 11.15
[22 empty] | 71.52 | 9.61 | 11.54
[22 empty] | 71.54 | 9.81 | 11.87
[22 empty] | 71.56 | 9.87 | 12.06
[22 empty] | 71.58 | 9.79 | 12.08
[22 empty] | 71.6 | 9.51 | 11.91
[22 empty] | 71.62 | 9.1 | 11.6
[22 empty] | 71.64 | 8.65 | 11.26
[22 empty] | 71.66 | 8.21 | 10.86
[22 empty] | 71.68 | 7.85 | 10.45
[22 empty] | 71.7 | 7.63 | 10.18
[22 empty] | 71.72 | 7.6 | 10.16
[22 empty] | 71.74 | 7.87 | 10.45
[22 empty] | 71.76 | 8.45 | 10.97
[22 empty] | 71.78 | 9.2 | 11.63
[22 empty] | 71.8 | 10.08 | 12.44
[22 empty] | 71.82 | 10.94 | 13.37
[22 empty] | 71.84 | 11.65 | 14.24
[22 empty] | 71.86 | 12.21 | 14.95
[22 empty] | 71.88 | 12.56 | 15.6
[22 empty] | 71.9 | 12.68 | 16.16
[22 empty] | 71.92 | 12.67 | 16.61
[22 empty] | 71.94 | 12.6 | 16.99
[22 empty] | 71.96 | 12.56 | 17.41
[22 empty] | 71.98 | 12.67 | 17.98
[22 empty] | 72 | 12.9 | 18.65
[22 empty] | 72.02 | 13.25 | 19.21
[22 empty] | 72.04 | 13.66 | 19.62
[22 empty] | 72.06 | 13.96 | 19.85
[22 empty] | 72.08 | 14.03 | 19.8
[22 empty] | 72.1 | 13.85 | 19.48
[22 empty] | 72.12 | 13.46 | 18.97
[22 empty] | 72.14 | 12.92 | 18.25
[22 empty] | 72.16 | 12.33 | 17.44
[22 empty] | 72.18 | 11.77 | 16.76
[22 empty] | 72.2 | 11.37 | 16.25
[22 empty] | 72.22 | 11.24 | 16.02
[22 empty] | 72.24 | 11.36 | 16.09
[22 empty] | 72.26 | 11.7 | 16.47
[22 empty] | 72.28 | 12.4 | 17.51
[22 empty] | 72.3 | 13.61 | 19.55
[22 empty] | 72.32 | 15.55 | 22.69
[22 empty] | 72.34 | 18.88 | 27.17
[22 empty] | 72.36 | 23.95 | 33.63
[22 empty] | 72.38 | 29.93 | 42.03
[22 empty] | 72.4 | 36.36 | 51.05
[22 empty] | 72.42 | 43.02 | 59.81
[22 empty] | 72.44 | 48.85 | 68.09
[22 empty] | 72.46 | 53.15 | 75.04
[22 empty] | 72.48 | 55.57 | 80.17
[22 empty] | 72.5 | 55.96 | 83.48
[22 empty] | 72.52 | 55.27 | 84.38
[22 empty] | 72.54 | 54.05 | 83.7
[22 empty] | 72.56 | 52.04 | 82.61
[22 empty] | 72.58 | 49.91 | 80.71
[22 empty] | 72.6 | 48.27 | 78.46
[22 empty] | 72.62 | 47 | 76.49
[22 empty] | 72.64 | 45.88 | 74.4
[22 empty] | 72.66 | 44.53 | 72.22
[22 empty] | 72.68 | 42.95 | 70.29
[22 empty] | 72.7 | 40.98 | 67.54
[22 empty] | 72.72 | 38.59 | 63.67
[22 empty] | 72.74 | 35.71 | 59.65
[22 empty] | 72.76 | 32.13 | 55.05
[22 empty] | 72.78 | 28.34 | 49.62
[22 empty] | 72.8 | 24.84 | 44.26
[22 empty] | 72.82 | 21.59 | 39.18
[22 empty] | 72.84 | 18.92 | 34.89
[22 empty] | 72.86 | 16.87 | 31.86
[22 empty] | 72.88 | 15.31 | 29.46
[22 empty] | 72.9 | 14.36 | 27.77
[22 empty] | 72.92 | 13.68 | 26.8
[22 empty] | 72.94 | 13.1 | 26.21
[22 empty] | 72.96 | 12.69 | 25.92
[22 empty] | 72.98 | 12.66 | 25.93
[22 empty] | 73 | 13.31 | 26.43
[22 empty] | 73.02 | 15.04 | 27.72
[22 empty] | 73.04 | 17.67 | 29.85
[22 empty] | 73.06 | 20.65 | 32.78
[22 empty] | 73.08 | 23.6 | 36.19
[22 empty] | 73.1 | 26.3 | 39.23
[22 empty] | 73.12 | 28.59 | 41.7
[22 empty] | 73.14 | 30.18 | 43.65
[22 empty] | 73.16 | 30.5 | 44.39
[22 empty] | 73.18 | 29.28 | 43.13
[22 empty] | 73.2 | 26.96 | 39.94
[22 empty] | 73.22 | 24.12 | 35.63
[22 empty] | 73.24 | 21.09 | 31.28
[22 empty] | 73.26 | 18.17 | 27.24
[22 empty] | 73.28 | 15.65 | 23.53
[22 empty] | 73.3 | 13.88 | 20.62
[22 empty] | 73.32 | 13.28 | 19.26
[22 empty] | 73.34 | 14.18 | 19.6
[22 empty] | 73.36 | 16.61 | 21.48
[22 empty] | 73.38 | 20.12 | 25.17
[22 empty] | 73.4 | 24.3 | 30.68
[22 empty] | 73.42 | 28.93 | 37.33
[22 empty] | 73.44 | 33.56 | 44.35
[22 empty] | 73.46 | 37.85 | 51.17
[22 empty] | 73.48 | 41.19 | 56.98
[22 empty] | 73.5 | 42.84 | 60.85
[22 empty] | 73.52 | 42.76 | 62.29
[22 empty] | 73.54 | 41.24 | 61.51
[22 empty] | 73.56 | 38.73 | 59.17
[22 empty] | 73.58 | 36.17 | 55.89
[22 empty] | 73.6 | 34.13 | 52.42
[22 empty] | 73.62 | 32.76 | 49.82
[22 empty] | 73.64 | 32.04 | 48.36
[22 empty] | 73.66 | 31.88 | 47.18
[22 empty] | 73.68 | 31.78 | 46.06
[22 empty] | 73.7 | 31.02 | 44.7
[22 empty] | 73.72 | 29.3 | 42.71
[22 empty] | 73.74 | 26.69 | 40.18
[22 empty] | 73.76 | 23.57 | 36.94
[22 empty] | 73.78 | 20.44 | 33.28
[22 empty] | 73.8 | 17.55 | 29.87
[22 empty] | 73.82 | 15.07 | 26.6
[22 empty] | 73.84 | 13.26 | 23.66
[22 empty] | 73.86 | 11.96 | 21.45
[22 empty] | 73.88 | 10.86 | 19.63
[22 empty] | 73.9 | 9.82 | 17.91
[22 empty] | 73.92 | 8.82 | 16.3
[22 empty] | 73.94 | 7.93 | 14.95
[22 empty] | 73.96 | 7.37 | 13.95
[22 empty] | 73.98 | 7.12 | 13.12
[22 empty] | 74 | 7.03 | 12.36
[22 empty] | 74.02 | 7.01 | 11.77
[22 empty] | 74.04 | 7.08 | 11.42
[22 empty] | 74.06 | 7.23 | 11.24
[22 empty] | 74.08 | 7.42 | 11.09
[22 empty] | 74.1 | 7.68 | 11.04
[22 empty] | 74.12 | 8.06 | 11.22
[22 empty] | 74.14 | 8.54 | 11.59
[22 empty] | 74.16 | 8.99 | 12.01
[22 empty] | 74.18 | 9.3 | 12.43
[22 empty] | 74.2 | 9.45 | 12.82
[22 empty] | 74.22 | 9.49 | 13.12
[22 empty] | 74.24 | 9.48 | 13.28
[22 empty] | 74.26 | 9.38 | 13.24
[22 empty] | 74.28 | 9.2 | 13.04
[22 empty] | 74.3 | 8.98 | 12.78
[22 empty] | 74.32 | 8.78 | 12.5
[22 empty] | 74.34 | 8.58 | 12.21
[22 empty] | 74.36 | 8.37 | 11.98
[22 empty] | 74.38 | 8.12 | 11.74
[22 empty] | 74.4 | 7.87 | 11.56
[22 empty] | 74.42 | 7.73 | 11.45
[22 empty] | 74.44 | 7.7 | 11.32
[22 empty] | 74.46 | 7.7 | 11.16
[22 empty] | 74.48 | 7.71 | 11
[22 empty] | 74.5 | 7.72 | 10.8
[22 empty] | 74.52 | 7.68 | 10.58
[22 empty] | 74.54 | 7.59 | 10.33
[22 empty] | 74.56 | 7.43 | 10.06
[22 empty] | 74.58 | 7.2 | 9.8
[22 empty] | 74.6 | 6.97 | 9.53
[22 empty] | 74.62 | 6.78 | 9.24
[22 empty] | 74.64 | 6.61 | 8.93
[22 empty] | 74.66 | 6.44 | 8.61
[22 empty] | 74.68 | 6.24 | 8.3
[22 empty] | 74.7 | 5.98 | 7.96
[22 empty] | 74.72 | 5.71 | 7.64
[22 empty] | 74.74 | 5.44 | 7.33
[22 empty] | 74.76 | 5.2 | 7.02
[22 empty] | 74.78 | 4.99 | 6.75
[22 empty] | 74.8 | 4.82 | 6.55
[22 empty] | 74.82 | 4.7 | 6.4
[22 empty] | 74.84 | 4.62 | 6.3
[22 empty] | 74.86 | 4.57 | 6.22
[22 empty] | 74.88 | 4.56 | 6.2
[22 empty] | 74.9 | 4.63 | 6.31
[22 empty] | 74.92 | 4.85 | 6.61
[22 empty] | 74.94 | 5.28 | 7.12
[22 empty] | 74.96 | 5.98 | 7.83
[22 empty] | 74.98 | 6.96 | 8.8
[22 empty] | 75 | 8.11 | 10.02
[22 empty] | 75.02 | 9.27 | 11.32
[22 empty] | 75.04 | 10.36 | 12.61
[22 empty] | 75.06 | 11.33 | 13.82
[22 empty] | 75.08 | 12.09 | 14.82
[22 empty] | 75.1 | 12.67 | 15.64
[22 empty] | 75.12 | 13.01 | 16.29
[22 empty] | 75.14 | 13.18 | 16.71
[22 empty] | 75.16 | 13.37 | 17.01
[22 empty] | 75.18 | 13.62 | 17.31
[22 empty] | 75.2 | 13.94 | 17.7
[22 empty] | 75.22 | 14.42 | 18.4
[22 empty] | 75.24 | 15.22 | 19.62
[22 empty] | 75.26 | 16.55 | 21.61
[22 empty] | 75.28 | 18.48 | 24.51
[22 empty] | 75.3 | 21.06 | 28.45
[22 empty] | 75.32 | 25.01 | 34.22
[22 empty] | 75.34 | 30.66 | 43.56
[22 empty] | 75.36 | 37.03 | 55.19
[22 empty] | 75.38 | 43.67 | 66.91
[22 empty] | 75.4 | 50.06 | 79.19
[22 empty] | 75.42 | 56.12 | 89.9
[22 empty] | 75.44 | 62.13 | 98.75
[22 empty] | 75.46 | 66.11 | 105.77
[22 empty] | 75.48 | 66.65 | 107.83
[22 empty] | 75.5 | 64.78 | 105.84
[22 empty] | 75.52 | 61.33 | 101.08
[22 empty] | 75.54 | 57.1 | 93.12
[22 empty] | 75.56 | 52.11 | 84.9
[22 empty] | 75.58 | 45.82 | 76.87
[22 empty] | 75.6 | 39.9 | 68.6
[22 empty] | 75.62 | 36.11 | 62.01
[22 empty] | 75.64 | 34.85 | 57.79
[22 empty] | 75.66 | 35.69 | 57.19
[22 empty] | 75.68 | 37.93 | 60.56
[22 empty] | 75.7 | 41.38 | 66.94
[22 empty] | 75.72 | 46.17 | 73.94
[22 empty] | 75.74 | 50.9 | 79.87
[22 empty] | 75.76 | 54.54 | 85.43
[22 empty] | 75.78 | 57.17 | 90.25
[22 empty] | 75.8 | 58.79 | 92.66
[22 empty] | 75.82 | 59.92 | 92.55
[22 empty] | 75.84 | 60.86 | 91.65
[22 empty] | 75.86 | 61.12 | 92.49
[22 empty] | 75.88 | 60.69 | 94.41
[22 empty] | 75.9 | 60.05 | 94.59
[22 empty] | 75.92 | 59.11 | 94.35
[22 empty] | 75.94 | 58.04 | 95.67
[22 empty] | 75.96 | 57 | 97.21
[22 empty] | 75.98 | 55.75 | 96.93
[22 empty] | 76 | 54.33 | 95.08
[22 empty] | 76.02 | 53.49 | 95.05
[22 empty] | 76.04 | 53.23 | 96.45
[22 empty] | 76.06 | 53.27 | 95.37
[22 empty] | 76.08 | 53.13 | 93.25
[22 empty] | 76.1 | 52.19 | 91.98
[22 empty] | 76.12 | 50.75 | 90.62
[22 empty] | 76.14 | 49.44 | 88.11
[22 empty] | 76.16 | 48.82 | 83.83
[22 empty] | 76.18 | 48.63 | 80.68
[22 empty] | 76.2 | 48.69 | 80.63
[22 empty] | 76.22 | 49.34 | 81.55
[22 empty] | 76.24 | 50.27 | 82.29
[22 empty] | 76.26 | 50.88 | 83.32
[22 empty] | 76.28 | 50.65 | 84
[22 empty] | 76.3 | 49.11 | 83.08
[22 empty] | 76.32 | 46.53 | 79.89
[22 empty] | 76.34 | 42.8 | 74.69
[22 empty] | 76.36 | 38.06 | 68.06
[22 empty] | 76.38 | 33.36 | 61.03
[22 empty] | 76.4 | 29.37 | 54.53
[22 empty] | 76.42 | 26.78 | 49.84
[22 empty] | 76.44 | 26.3 | 47.86
[22 empty] | 76.46 | 28.07 | 49.22
[22 empty] | 76.48 | 31.66 | 54.76
[22 empty] | 76.5 | 36.47 | 62.02
[22 empty] | 76.52 | 41.56 | 70.29
[22 empty] | 76.54 | 45.83 | 79.23
[22 empty] | 76.56 | 49.11 | 84.94
[22 empty] | 76.58 | 50.87 | 87.87
[22 empty] | 76.6 | 50.43 | 88.76
[22 empty] | 76.62 | 48.78 | 86.59
[22 empty] | 76.64 | 46.62 | 83.21
[22 empty] | 76.66 | 44.33 | 78.67
[22 empty] | 76.68 | 42.7 | 74.01
[22 empty] | 76.7 | 41.58 | 73.14
[22 empty] | 76.72 | 40.67 | 74.42
[22 empty] | 76.74 | 40.19 | 75.73
[22 empty] | 76.76 | 39.82 | 78.84
[22 empty] | 76.78 | 39.27 | 81.85
[22 empty] | 76.8 | 38.62 | 82.35
[22 empty] | 76.82 | 37.96 | 80.86
[22 empty] | 76.84 | 37.14 | 77.79
[22 empty] | 76.86 | 36.55 | 73.9
[22 empty] | 76.88 | 36.52 | 70
[22 empty] | 76.9 | 37.01 | 65.57
[22 empty] | 76.92 | 38.31 | 63.15
[22 empty] | 76.94 | 40.31 | 64.88
[22 empty] | 76.96 | 43.09 | 68.83
[22 empty] | 76.98 | 47.61 | 76.03
[22 empty] | 77 | 53.51 | 85.46
[22 empty] | 77.02 | 59.81 | 93.97
[22 empty] | 77.04 | 63.81 | 98.76
[22 empty] | 77.06 | 62.75 | 98.68
[22 empty] | 77.08 | 57.9 | 94.47
[22 empty] | 77.1 | 51.28 | 86.01
[22 empty] | 77.12 | 42.95 | 73.23
[22 empty] | 77.14 | 33.27 | 58.45
[22 empty] | 77.16 | 23.01 | 44.44
[22 empty] | 77.18 | 14.48 | 33.27
[22 empty] | 77.2 | 10.06 | 25.2
[22 empty] | 77.22 | 8.58 | 19.39
[22 empty] | 77.24 | 7.99 | 16.71
[22 empty] | 77.26 | 7.44 | 15.57
[22 empty] | 77.28 | 6.87 | 14.66
[22 empty] | 77.3 | 6.34 | 14
[22 empty] | 77.32 | 6.02 | 13.51
[22 empty] | 77.34 | 5.91 | 13.18
[22 empty] | 77.36 | 5.86 | 12.95
[22 empty] | 77.38 | 5.81 | 12.73
[22 empty] | 77.4 | 5.76 | 12.47
[22 empty] | 77.42 | 5.68 | 12.04
[22 empty] | 77.44 | 5.56 | 11.42
[22 empty] | 77.46 | 5.41 | 10.69
[22 empty] | 77.48 | 5.3 | 10.01
[22 empty] | 77.5 | 5.27 | 9.47
[22 empty] | 77.52 | 5.38 | 9.11
[22 empty] | 77.54 | 5.65 | 8.99
[22 empty] | 77.56 | 6.12 | 9.21
[22 empty] | 77.58 | 6.8 | 9.84
[22 empty] | 77.6 | 7.82 | 10.91
[22 empty] | 77.62 | 9.48 | 12.68
[22 empty] | 77.64 | 11.98 | 15.31
[22 empty] | 77.66 | 15.5 | 18.85
[22 empty] | 77.68 | 20.26 | 23.96
[22 empty] | 77.7 | 25.9 | 31.6
[22 empty] | 77.72 | 31.96 | 41.02
[22 empty] | 77.74 | 38.38 | 51.05
[22 empty] | 77.76 | 44.8 | 61.52
[22 empty] | 77.78 | 51.36 | 73.07
[22 empty] | 77.8 | 58.57 | 85.84
[22 empty] | 77.82 | 65.86 | 96.86
[22 empty] | 77.84 | 70.64 | 103.18
[22 empty] | 77.86 | 71.17 | 105.86
[22 empty] | 77.88 | 68.58 | 105.62
[22 empty] | 77.9 | 64.44 | 100.87
[22 empty] | 77.92 | 58.78 | 92.02
[22 empty] | 77.94 | 50.42 | 80.18
[22 empty] | 77.96 | 39.42 | 66.78
[22 empty] | 77.98 | 29.17 | 54.15
[22 empty] | 78 | 22.38 | 42.72
[22 empty] | 78.02 | 17.99 | 32.93
[22 empty] | 78.04 | 14.49 | 26.41
[22 empty] | 78.06 | 11.45 | 21.99
[22 empty] | 78.08 | 9.32 | 18.29
[22 empty] | 78.1 | 8.33 | 16.18
[22 empty] | 78.12 | 8.02 | 15.18
[22 empty] | 78.14 | 7.9 | 14.52
[22 empty] | 78.16 | 7.8 | 14.14
[22 empty] | 78.18 | 7.67 | 13.81
[22 empty] | 78.2 | 7.56 | 13.43
[22 empty] | 78.22 | 7.5 | 13
[22 empty] | 78.24 | 7.49 | 12.52
[22 empty] | 78.26 | 7.52 | 12.1
[22 empty] | 78.28 | 7.56 | 11.71
[22 empty] | 78.3 | 7.64 | 11.37
[22 empty] | 78.32 | 7.8 | 11.18
[22 empty] | 78.34 | 8.03 | 11.16
[22 empty] | 78.36 | 8.34 | 11.4
[22 empty] | 78.38 | 8.73 | 11.84
[22 empty] | 78.4 | 9.24 | 12.48
[22 empty] | 78.42 | 9.92 | 13.45
[22 empty] | 78.44 | 10.85 | 14.95
[22 empty] | 78.46 | 12.11 | 17.14
[22 empty] | 78.48 | 13.86 | 20.29
[22 empty] | 78.5 | 16.51 | 25.23
[22 empty] | 78.52 | 20.56 | 32.59
[22 empty] | 78.54 | 26.24 | 42.89
[22 empty] | 78.56 | 33.05 | 56.26
[22 empty] | 78.58 | 39.65 | 69.06
[22 empty] | 78.6 | 44.6 | 80.49
[22 empty] | 78.62 | 47.88 | 91.28
[22 empty] | 78.64 | 50.23 | 97.95
[22 empty] | 78.66 | 51.34 | 100.92
[22 empty] | 78.68 | 50.49 | 100.19
[22 empty] | 78.7 | 47.89 | 94.22
[22 empty] | 78.72 | 44.95 | 87.59
[22 empty] | 78.74 | 43.06 | 81.56
[22 empty] | 78.76 | 42.34 | 74.37
[22 empty] | 78.78 | 42.05 | 69.48
[22 empty] | 78.8 | 41.42 | 66.81
[22 empty] | 78.82 | 40.6 | 64.86
[22 empty] | 78.84 | 40.31 | 64.74
[22 empty] | 78.86 | 40.74 | 66.23
[22 empty] | 78.88 | 42.36 | 68.76
[22 empty] | 78.9 | 45.33 | 74.25
[22 empty] | 78.92 | 49.59 | 83.59
[22 empty] | 78.94 | 56.62 | 94.87
[22 empty] | 78.96 | 66.11 | 108.73
[22 empty] | 78.98 | 73.73 | 124.52
[22 empty] | 79 | 77.66 | 138.6
[22 empty] | 79.02 | 80.17 | 150.9
[22 empty] | 79.04 | 82.86 | 160.47
[22 empty] | 79.06 | 86.99 | 169.02
[22 empty] | 79.08 | 93.36 | 179.44
[22 empty] | 79.1 | 99.48 | 191.41
[22 empty] | 79.12 | 106.18 | 211.59
[22 empty] | 79.14 | 117.76 | 243.01
[22 empty] | 79.16 | 134.43 | 277.08
[22 empty] | 79.18 | 150.88 | 313.13
[22 empty] | 79.2 | 158.55 | 339.75
[22 empty] | 79.22 | 153.28 | 343.08
[22 empty] | 79.24 | 141.42 | 330.61
[22 empty] | 79.26 | 129.81 | 304.02
[22 empty] | 79.28 | 117.26 | 265.89
[22 empty] | 79.3 | 102.42 | 228.6
[22 empty] | 79.32 | 90.91 | 196.25
[22 empty] | 79.34 | 90.31 | 180.6
[22 empty] | 79.36 | 100 | 190.54
[22 empty] | 79.38 | 113.05 | 211.86
[22 empty] | 79.4 | 122.39 | 229.51
[22 empty] | 79.42 | 124.61 | 235.08
[22 empty] | 79.44 | 120.65 | 230.32
[22 empty] | 79.46 | 111.72 | 217.04
[22 empty] | 79.48 | 98.52 | 193.14
[22 empty] | 79.5 | 85.13 | 163.95
[22 empty] | 79.52 | 76.35 | 136.02
[22 empty] | 79.54 | 71.93 | 115.86
[22 empty] | 79.56 | 69.78 | 111.08
[22 empty] | 79.58 | 68.79 | 112.51
[22 empty] | 79.6 | 67.22 | 111.61
[22 empty] | 79.62 | 64.3 | 110.17
[22 empty] | 79.64 | 59.25 | 106.35
[22 empty] | 79.66 | 51.39 | 100.64
[22 empty] | 79.68 | 44.47 | 96.51
[22 empty] | 79.7 | 42.56 | 93.04
[22 empty] | 79.72 | 44.83 | 94.65
[22 empty] | 79.74 | 49.63 | 103.74
[22 empty] | 79.76 | 55.85 | 110.44
[22 empty] | 79.78 | 60.41 | 114.72
[22 empty] | 79.8 | 62.18 | 122.18
[22 empty] | 79.82 | 63.9 | 130.69
[22 empty] | 79.84 | 67.96 | 139.36
[22 empty] | 79.86 | 74.78 | 151.92
[22 empty] | 79.88 | 84 | 167.89
[22 empty] | 79.9 | 92.56 | 187.24
[22 empty] | 79.92 | 96.61 | 202.24
[22 empty] | 79.94 | 96.74 | 206.39
[22 empty] | 79.96 | 94.19 | 201.89
[22 empty] | 79.98 | 88.1 | 189.71
[22 empty] | 80 | 78.29 | 169.82
[22 empty] | 80.02 | 65.73 | 145.8
[22 empty] | 80.04 | 54.4 | 124.61
[22 empty] | 80.06 | 49.73 | 110.52
[22 empty] | 80.08 | 49.89 | 105.33
[22 empty] | 80.1 | 51.14 | 107.96
[22 empty] | 80.12 | 53.49 | 113.57
[22 empty] | 80.14 | 56.97 | 118.46
[22 empty] | 80.16 | 61.63 | 126.61
[22 empty] | 80.18 | 68.51 | 141.08
[22 empty] | 80.2 | 81.42 | 165.32
[22 empty] | 80.22 | 105.92 | 206.62
[22 empty] | 80.24 | 132.05 | 257.68
[22 empty] | 80.26 | 156.15 | 300.92
[22 empty] | 80.28 | 180.74 | 353.87
[22 empty] | 80.3 | 204.28 | 405.89
[22 empty] | 80.32 | 224.58 | 450.39
[22 empty] | 80.34 | 238.66 | 485.99
[22 empty] | 80.36 | 242.93 | 504.86
[22 empty] | 80.38 | 246.75 | 512.38
[22 empty] | 80.4 | 251.84 | 529.42
[22 empty] | 80.42 | 254.54 | 537.68
[22 empty] | 80.44 | 255.5 | 541.24
[22 empty] | 80.46 | 255.48 | 543.06
[22 empty] | 80.48 | 254.53 | 543.48
[22 empty] | 80.5 | 251.07 | 551.59
[22 empty] | 80.52 | 242.23 | 545.78
[22 empty] | 80.54 | 233.78 | 539.82
[22 empty] | 80.56 | 225.25 | 519.76
[22 empty] | 80.58 | 207.64 | 494.18
[22 empty] | 80.6 | 181.46 | 451.24
[22 empty] | 80.62 | 152.06 | 405.94
[22 empty] | 80.64 | 124.9 | 351.6
[22 empty] | 80.66 | 103.74 | 300.59
[22 empty] | 80.68 | 83.21 | 245.9
[22 empty] | 80.7 | 64.86 | 209.43
[22 empty] | 80.72 | 58.25 | 179.79
[22 empty] | 80.74 | 61 | 168.84
[22 empty] | 80.76 | 65.78 | 160.75
[22 empty] | 80.78 | 69.55 | 154.12
[22 empty] | 80.8 | 74.53 | 164.93
[22 empty] | 80.82 | 84.76 | 185.59
[22 empty] | 80.84 | 100.26 | 207.78
[22 empty] | 80.86 | 116.09 | 238.15
[22 empty] | 80.88 | 128.77 | 266.36
[22 empty] | 80.9 | 134.55 | 277.3
[22 empty] | 80.92 | 131.89 | 269.23
[22 empty] | 80.94 | 122.94 | 246.21
[22 empty] | 80.96 | 106.9 | 214.08
[22 empty] | 80.98 | 83.62 | 174.23
[22 empty] | 81 | 57.57 | 124.4
[22 empty] | 81.02 | 34.16 | 75.41
[22 empty] | 81.04 | 19.46 | 43.84
[22 empty] | 81.06 | 14.21 | 30.42
[22 empty] | 81.08 | 13.24 | 24.77
[22 empty] | 81.1 | 13.17 | 22.19
[22 empty] | 81.12 | 13.26 | 21.63
[22 empty] | 81.14 | 13.4 | 21.6
[22 empty] | 81.16 | 13.56 | 21.66
[22 empty] | 81.18 | 13.72 | 21.73
[22 empty] | 81.2 | 13.87 | 21.73
[22 empty] | 81.22 | 13.99 | 21.63
[22 empty] | 81.24 | 14 | 21.41
[22 empty] | 81.26 | 13.96 | 21.1
[22 empty] | 81.28 | 13.88 | 20.73
[22 empty] | 81.3 | 13.77 | 20.24
[22 empty] | 81.32 | 13.58 | 19.62
[22 empty] | 81.34 | 13.36 | 19.02
[22 empty] | 81.36 | 13.08 | 18.47
[22 empty] | 81.38 | 12.71 | 17.8
[22 empty] | 81.4 | 12.31 | 17.09
[22 empty] | 81.42 | 11.88 | 16.44
[22 empty] | 81.44 | 11.51 | 15.89
[22 empty] | 81.46 | 11.3 | 15.45
[22 empty] | 81.48 | 11.18 | 15.04
[22 empty] | 81.5 | 11.12 | 14.66
[22 empty] | 81.52 | 11.11 | 14.47
[22 empty] | 81.54 | 11.12 | 14.41
[22 empty] | 81.56 | 11.18 | 14.34
[22 empty] | 81.58 | 11.23 | 14.29
[22 empty] | 81.6 | 11.22 | 14.19
[22 empty] | 81.62 | 11.11 | 14.01
[22 empty] | 81.64 | 10.86 | 13.74
[22 empty] | 81.66 | 10.43 | 13.28
[22 empty] | 81.68 | 9.86 | 12.63
[22 empty] | 81.7 | 9.22 | 11.89
[22 empty] | 81.72 | 8.58 | 11.11
[22 empty] | 81.74 | 7.97 | 10.38
[22 empty] | 81.76 | 7.39 | 9.73
[22 empty] | 81.78 | 6.96 | 9.21
[22 empty] | 81.8 | 6.81 | 8.98
[22 empty] | 81.82 | 6.89 | 9.08
[22 empty] | 81.84 | 7.21 | 9.48
[22 empty] | 81.86 | 7.79 | 10.28
[22 empty] | 81.88 | 8.68 | 11.39
[22 empty] | 81.9 | 10.1 | 12.8
[22 empty] | 81.92 | 11.86 | 14.99
[22 empty] | 81.94 | 13.53 | 17.43
[22 empty] | 81.96 | 15.11 | 19.29
[22 empty] | 81.98 | 16.58 | 20.85
[22 empty] | 82 | 17.8 | 22.19
[22 empty] | 82.02 | 18.65 | 23.24
[22 empty] | 82.04 | 18.99 | 24.07
[22 empty] | 82.06 | 19.09 | 24.25
[22 empty] | 82.08 | 19.34 | 24.15
[22 empty] | 82.1 | 19.84 | 24.55
[22 empty] | 82.12 | 20.49 | 25.25
[22 empty] | 82.14 | 21.17 | 26.03
[22 empty] | 82.16 | 21.77 | 26.81
[22 empty] | 82.18 | 22.17 | 27.44
[22 empty] | 82.2 | 22.24 | 27.73
[22 empty] | 82.22 | 21.94 | 27.67
[22 empty] | 82.24 | 21.23 | 27.31
[22 empty] | 82.26 | 20.17 | 26.51
[22 empty] | 82.28 | 19.01 | 25.32
[22 empty] | 82.3 | 17.94 | 24.02
[22 empty] | 82.32 | 17.09 | 22.82
[22 empty] | 82.34 | 16.58 | 21.96
[22 empty] | 82.36 | 16.49 | 21.58
[22 empty] | 82.38 | 16.83 | 21.64
[22 empty] | 82.4 | 17.6 | 22.09
[22 empty] | 82.42 | 18.67 | 23.05
[22 empty] | 82.44 | 19.84 | 24.47
[22 empty] | 82.46 | 21.01 | 26.19
[22 empty] | 82.48 | 21.91 | 27.73
[22 empty] | 82.5 | 22.51 | 28.84
[22 empty] | 82.52 | 22.88 | 29.85
[22 empty] | 82.54 | 22.93 | 30.71
[22 empty] | 82.56 | 22.92 | 31.16
[22 empty] | 82.58 | 23.03 | 31.34
[22 empty] | 82.6 | 23.29 | 31.58
[22 empty] | 82.62 | 23.88 | 32.23
[22 empty] | 82.64 | 24.7 | 33.26
[22 empty] | 82.66 | 25.76 | 34.3
[22 empty] | 82.68 | 26.92 | 35.62
[22 empty] | 82.7 | 27.77 | 37.07
[22 empty] | 82.72 | 28.29 | 38.2
[22 empty] | 82.74 | 28.56 | 38.87
[22 empty] | 82.76 | 28.59 | 39.07
[22 empty] | 82.78 | 28.3 | 38.82
[22 empty] | 82.8 | 27.61 | 38.21
[22 empty] | 82.82 | 26.72 | 37.24
[22 empty] | 82.84 | 25.92 | 36.16
[22 empty] | 82.86 | 25.26 | 35.23
[22 empty] | 82.88 | 24.63 | 34.39
[22 empty] | 82.9 | 24.09 | 33.63
[22 empty] | 82.92 | 23.8 | 33.27
[22 empty] | 82.94 | 23.73 | 33.38
[22 empty] | 82.96 | 23.82 | 33.63
[22 empty] | 82.98 | 24.15 | 34.03
[22 empty] | 83 | 24.66 | 34.7
[22 empty] | 83.02 | 25.21 | 35.46
[22 empty] | 83.04 | 25.56 | 36.1
[22 empty] | 83.06 | 25.45 | 36.31
[22 empty] | 83.08 | 24.88 | 35.75
[22 empty] | 83.1 | 23.97 | 34.64
[22 empty] | 83.12 | 22.75 | 33.12
[22 empty] | 83.14 | 21.28 | 31.08
[22 empty] | 83.16 | 19.79 | 28.81
[22 empty] | 83.18 | 18.53 | 26.67
[22 empty] | 83.2 | 17.72 | 24.9
[22 empty] | 83.22 | 17.43 | 23.79
[22 empty] | 83.24 | 17.57 | 23.32
[22 empty] | 83.26 | 18.05 | 23.4
[22 empty] | 83.28 | 18.85 | 23.98
[22 empty] | 83.3 | 19.95 | 24.98
[22 empty] | 83.32 | 20.99 | 26.23
[22 empty] | 83.34 | 21.77 | 27.3
[22 empty] | 83.36 | 22.26 | 28.07
[22 empty] | 83.38 | 22.42 | 28.73
[22 empty] | 83.4 | 22.28 | 29.11
[22 empty] | 83.42 | 21.88 | 29.14
[22 empty] | 83.44 | 21.43 | 29.07
[22 empty] | 83.46 | 21.32 | 29.07
[22 empty] | 83.48 | 21.68 | 29.43
[22 empty] | 83.5 | 22.5 | 30.27
[22 empty] | 83.52 | 23.78 | 31.52
[22 empty] | 83.54 | 25.34 | 33.25
[22 empty] | 83.56 | 27.03 | 35.29
[22 empty] | 83.58 | 28.67 | 37.3
[22 empty] | 83.6 | 30.17 | 39.24
[22 empty] | 83.62 | 31.45 | 41.04
[22 empty] | 83.64 | 32.57 | 42.57
[22 empty] | 83.66 | 33.51 | 43.77
[22 empty] | 83.68 | 34.28 | 44.43
[22 empty] | 83.7 | 34.91 | 44.73
[22 empty] | 83.72 | 35.22 | 44.84
[22 empty] | 83.74 | 34.85 | 44.21
[22 empty] | 83.76 | 33.65 | 42.57
[22 empty] | 83.78 | 31.56 | 40.16
[22 empty] | 83.8 | 29.02 | 37.37
[22 empty] | 83.82 | 26.58 | 34.73
[22 empty] | 83.84 | 24.46 | 32.46
[22 empty] | 83.86 | 22.89 | 30.65
[22 empty] | 83.88 | 22.1 | 29.8
[22 empty] | 83.9 | 22 | 30.36
[22 empty] | 83.92 | 22.25 | 31.67
[22 empty] | 83.94 | 22.46 | 32.73
[22 empty] | 83.96 | 22.29 | 33.62
[22 empty] | 83.98 | 21.67 | 34.22
[22 empty] | 84 | 20.86 | 34.28
[22 empty] | 84.02 | 20.19 | 34.14
[22 empty] | 84.04 | 19.77 | 33.71
[22 empty] | 84.06 | 19.5 | 33.22
[22 empty] | 84.08 | 19.22 | 32.92
[22 empty] | 84.1 | 18.87 | 32.14
[22 empty] | 84.12 | 18.33 | 30.89
[22 empty] | 84.14 | 17.3 | 29.38
[22 empty] | 84.16 | 15.73 | 27.2
[22 empty] | 84.18 | 13.89 | 24.47
[22 empty] | 84.2 | 12.21 | 21.6
[22 empty] | 84.22 | 10.81 | 18.89
[22 empty] | 84.24 | 9.65 | 16.56
[22 empty] | 84.26 | 8.76 | 14.66
[22 empty] | 84.28 | 8.1 | 13.05
[22 empty] | 84.3 | 7.57 | 11.82
[22 empty] | 84.32 | 7.11 | 10.89
[22 empty] | 84.34 | 6.72 | 10.1
[22 empty] | 84.36 | 6.43 | 9.47
[22 empty] | 84.38 | 6.23 | 9.07
[22 empty] | 84.4 | 6.13 | 8.87
[22 empty] | 84.42 | 6.12 | 8.76
[22 empty] | 84.44 | 6.22 | 8.75
[22 empty] | 84.46 | 6.46 | 8.9
[22 empty] | 84.48 | 6.81 | 9.14
[22 empty] | 84.5 | 7.22 | 9.4
[22 empty] | 84.52 | 7.63 | 9.69
[22 empty] | 84.54 | 7.98 | 10.05
[22 empty] | 84.56 | 8.26 | 10.42
[22 empty] | 84.58 | 8.43 | 10.64
[22 empty] | 84.6 | 8.45 | 10.69
[22 empty] | 84.62 | 8.33 | 10.67
[22 empty] | 84.64 | 8.14 | 10.64
[22 empty] | 84.66 | 7.92 | 10.53
[22 empty] | 84.68 | 7.73 | 10.35
[22 empty] | 84.7 | 7.6 | 10.19
[22 empty] | 84.72 | 7.6 | 10.2
[22 empty] | 84.74 | 7.75 | 10.39
[22 empty] | 84.76 | 8.04 | 10.63
[22 empty] | 84.78 | 8.35 | 10.91
[22 empty] | 84.8 | 8.64 | 11.28
[22 empty] | 84.82 | 8.88 | 11.71
[22 empty] | 84.84 | 9.01 | 12.01
[22 empty] | 84.86 | 9.11 | 12.16
[22 empty] | 84.88 | 9.18 | 12.35
[22 empty] | 84.9 | 9.26 | 12.58
[22 empty] | 84.92 | 9.52 | 12.89
[22 empty] | 84.94 | 10.03 | 13.2
[22 empty] | 84.96 | 10.73 | 13.45
[22 empty] | 84.98 | 11.39 | 13.87
[22 empty] | 85 | 11.81 | 14.38
[22 empty] | 85.02 | 12.05 | 14.77
[22 empty] | 85.04 | 12.11 | 14.94
[22 empty] | 85.06 | 11.98 | 14.85
[22 empty] | 85.08 | 11.68 | 14.73
[22 empty] | 85.1 | 11.3 | 14.7
[22 empty] | 85.12 | 11.16 | 14.73
[22 empty] | 85.14 | 11.43 | 14.99
[22 empty] | 85.16 | 12.11 | 15.58
[22 empty] | 85.18 | 13.28 | 16.62
[22 empty] | 85.2 | 14.98 | 18.29
[22 empty] | 85.22 | 16.8 | 20.41
[22 empty] | 85.24 | 18.25 | 22.38
[22 empty] | 85.26 | 19.15 | 23.8
[22 empty] | 85.28 | 19.64 | 24.83
[22 empty] | 85.3 | 19.94 | 25.72
[22 empty] | 85.32 | 20.21 | 26.37
[22 empty] | 85.34 | 20.62 | 26.65
[22 empty] | 85.36 | 21.15 | 26.98
[22 empty] | 85.38 | 21.86 | 27.79
[22 empty] | 85.4 | 22.79 | 28.97
[22 empty] | 85.42 | 23.73 | 30.09
[22 empty] | 85.44 | 24.51 | 30.95
[22 empty] | 85.46 | 25.02 | 31.84
[22 empty] | 85.48 | 25.09 | 32.69
[22 empty] | 85.5 | 25.16 | 33.06
[22 empty] | 85.52 | 25.62 | 33.25
[22 empty] | 85.54 | 26.42 | 33.79
[22 empty] | 85.56 | 27.41 | 34.57
[22 empty] | 85.58 | 28.13 | 35.31
[22 empty] | 85.6 | 28.32 | 35.68
[22 empty] | 85.62 | 28.03 | 35.62
[22 empty] | 85.64 | 27.35 | 35.42
[22 empty] | 85.66 | 26.6 | 35.19
[22 empty] | 85.68 | 26.38 | 34.91
[22 empty] | 85.7 | 27.01 | 35.06
[22 empty] | 85.72 | 28.34 | 36.06
[22 empty] | 85.74 | 29.93 | 37.5
[22 empty] | 85.76 | 31.35 | 38.87
[22 empty] | 85.78 | 32.21 | 39.85
[22 empty] | 85.8 | 31.87 | 39.67
[22 empty] | 85.82 | 29.71 | 37.79
[22 empty] | 85.84 | 26.04 | 34.41
[22 empty] | 85.86 | 21.71 | 29.88
[22 empty] | 85.88 | 17.46 | 24.97
[22 empty] | 85.9 | 13.65 | 20.37
[22 empty] | 85.92 | 10.53 | 16.23
[22 empty] | 85.94 | 8.5 | 13.04
[22 empty] | 85.96 | 7.63 | 11.39
[22 empty] | 85.98 | 7.53 | 10.84
[22 empty] | 86 | 7.77 | 10.73
[22 empty] | 86.02 | 8.22 | 10.92
[22 empty] | 86.04 | 8.81 | 11.39
[22 empty] | 86.06 | 9.51 | 12.06
[22 empty] | 86.08 | 10.27 | 12.88
[22 empty] | 86.1 | 11.11 | 13.73
[22 empty] | 86.12 | 12.1 | 14.7
[22 empty] | 86.14 | 13.17 | 15.93
[22 empty] | 86.16 | 14.3 | 17.26
[22 empty] | 86.18 | 15.42 | 18.48
[22 empty] | 86.2 | 16.4 | 19.57
[22 empty] | 86.22 | 17.16 | 20.63
[22 empty] | 86.24 | 17.57 | 21.53
[22 empty] | 86.26 | 17.54 | 21.98
[22 empty] | 86.28 | 17.18 | 21.89
[22 empty] | 86.3 | 16.48 | 21.47
[22 empty] | 86.32 | 15.44 | 20.84
[22 empty] | 86.34 | 14.38 | 20.07
[22 empty] | 86.36 | 13.63 | 19.31
[22 empty] | 86.38 | 13.41 | 18.87
[22 empty] | 86.4 | 14.17 | 19.44
[22 empty] | 86.42 | 16.13 | 21.32
[22 empty] | 86.44 | 19.5 | 24
[22 empty] | 86.46 | 24.37 | 27.82
[22 empty] | 86.48 | 29.19 | 32.87
[22 empty] | 86.5 | 32.61 | 37.59
[22 empty] | 86.52 | 35.03 | 41.5
[22 empty] | 86.54 | 36.55 | 44.62
[22 empty] | 86.56 | 37.2 | 46.5
[22 empty] | 86.58 | 37.11 | 47.75
[22 empty] | 86.6 | 36.34 | 48.85
[22 empty] | 86.62 | 36.02 | 49.73
[22 empty] | 86.64 | 37.01 | 50.81
[22 empty] | 86.66 | 38.73 | 52.46
[22 empty] | 86.68 | 40.57 | 54.66
[22 empty] | 86.7 | 42.2 | 57.09
[22 empty] | 86.72 | 43.52 | 59.12
[22 empty] | 86.74 | 44.33 | 60.23
[22 empty] | 86.76 | 44.69 | 60.51
[22 empty] | 86.78 | 44.82 | 60.76
[22 empty] | 86.8 | 44.73 | 60.87
[22 empty] | 86.82 | 44.57 | 60.23
[22 empty] | 86.84 | 44.32 | 59.37
[22 empty] | 86.86 | 43.72 | 58.76
[22 empty] | 86.88 | 42.87 | 58.12
[22 empty] | 86.9 | 42.09 | 57.36
[22 empty] | 86.92 | 41.55 | 56.59
[22 empty] | 86.94 | 41.23 | 55.78
[22 empty] | 86.96 | 40.86 | 54.79
[22 empty] | 86.98 | 40.03 | 53.47
[22 empty] | 87 | 38.73 | 51.65
[22 empty] | 87.02 | 37.12 | 49.44
[22 empty] | 87.04 | 35.26 | 46.9
[22 empty] | 87.06 | 33.14 | 44.05
[22 empty] | 87.08 | 30.81 | 41.2
[22 empty] | 87.1 | 28.62 | 38.7
[22 empty] | 87.12 | 27.11 | 36.84
[22 empty] | 87.14 | 26.54 | 35.84
[22 empty] | 87.16 | 26.89 | 35.79
[22 empty] | 87.18 | 28.13 | 36.68
[22 empty] | 87.2 | 30.3 | 38.5
[22 empty] | 87.22 | 33.24 | 41.28
[22 empty] | 87.24 | 36.33 | 44.72
[22 empty] | 87.26 | 38.86 | 48.02
[22 empty] | 87.28 | 40.37 | 50.44
[22 empty] | 87.3 | 40.7 | 51.68
[22 empty] | 87.32 | 39.8 | 51.69
[22 empty] | 87.34 | 37.73 | 50.45
[22 empty] | 87.36 | 34.78 | 48.01
[22 empty] | 87.38 | 31.5 | 44.68
[22 empty] | 87.4 | 28.53 | 41.12
[22 empty] | 87.42 | 26.2 | 38
[22 empty] | 87.44 | 24.51 | 35.53
[22 empty] | 87.46 | 23.41 | 33.77
[22 empty] | 87.48 | 22.95 | 32.81
[22 empty] | 87.5 | 23.11 | 32.46
[22 empty] | 87.52 | 24 | 32.53
[22 empty] | 87.54 | 25.69 | 33.3
[22 empty] | 87.56 | 27.96 | 34.82
[22 empty] | 87.58 | 30.48 | 36.92
[22 empty] | 87.6 | 32.49 | 39.29
[22 empty] | 87.62 | 33.84 | 41.24
[22 empty] | 87.64 | 34.85 | 42.75
[22 empty] | 87.66 | 35.14 | 43.86
[22 empty] | 87.68 | 34.46 | 44.18
[22 empty] | 87.7 | 33.02 | 43.74
[22 empty] | 87.72 | 31.3 | 42.61
[22 empty] | 87.74 | 30.09 | 41.01
[22 empty] | 87.76 | 29.31 | 39.55
[22 empty] | 87.78 | 28.55 | 38.34
[22 empty] | 87.8 | 28.01 | 37.5
[22 empty] | 87.82 | 27.83 | 37.14
[22 empty] | 87.84 | 28.05 | 37.19
[22 empty] | 87.86 | 28.43 | 37.58
[22 empty] | 87.88 | 28.88 | 38.37
[22 empty] | 87.9 | 29.35 | 39.3
[22 empty] | 87.92 | 29.68 | 39.8
[22 empty] | 87.94 | 29.74 | 39.66
[22 empty] | 87.96 | 29.27 | 38.98
[22 empty] | 87.98 | 28.11 | 37.6
[22 empty] | 88 | 26.49 | 35.62
[22 empty] | 88.02 | 24.55 | 33.18
[22 empty] | 88.04 | 22.37 | 30.28
[22 empty] | 88.06 | 20.09 | 27.39
[22 empty] | 88.08 | 17.75 | 25.08
[22 empty] | 88.1 | 15.78 | 23.23
[22 empty] | 88.12 | 14.47 | 21.69
[22 empty] | 88.14 | 13.62 | 20.54
[22 empty] | 88.16 | 13.03 | 19.64
[22 empty] | 88.18 | 12.59 | 19.03
[22 empty] | 88.2 | 12.2 | 18.62
[22 empty] | 88.22 | 11.93 | 17.95
[22 empty] | 88.24 | 11.68 | 17.09
[22 empty] | 88.26 | 11.3 | 16.32
[22 empty] | 88.28 | 10.82 | 15.71
[22 empty] | 88.3 | 10.34 | 15.09
[22 empty] | 88.32 | 9.91 | 14.98
[22 empty] | 88.34 | 9.59 | 14.87
[22 empty] | 88.36 | 9.42 | 15.02
[22 empty] | 88.38 | 9.33 | 15.06
[22 empty] | 88.4 | 9.27 | 15.42
[22 empty] | 88.42 | 9.25 | 15.58
[22 empty] | 88.44 | 9.2 | 15.89
[22 empty] | 88.46 | 9.16 | 15.72
[22 empty] | 88.48 | 9.16 | 15.59
[22 empty] | 88.5 | 9.16 | 15.21
[22 empty] | 88.52 | 9.16 | 15.65
[22 empty] | 88.54 | 9.16 | 15.71
[22 empty] | 88.56 | 9.16 | 15.69
[22 empty] | 88.58 | 9.16 | 15.4
[22 empty] | 88.6 | 9.16 | 15.35
[22 empty] | 88.62 | 9.16 | 15.63
[22 empty] | 88.64 | 9.16 | 16.44
[22 empty] | 88.66 | 9.16 | 16.57
[22 empty] | 88.68 | 9.16 | 16.52
[22 empty] | 88.7 | 9.16 | 16.39
[22 empty] | 88.72 | 9.16 | 16.47
[22 empty] | 88.74 | 9.18 | 16.74
[22 empty] | 88.76 | 9.24 | 16.37
[22 empty] | 88.78 | 9.21 | 15.63
[22 empty] | 88.8 | 9.01 | 14.91
[22 empty] | 88.82 | 8.77 | 14.52
[22 empty] | 88.84 | 8.52 | 14.33
[22 empty] | 88.86 | 8.27 | 13.81
[22 empty] | 88.88 | 8.01 | 12.9
[22 empty] | 88.9 | 7.77 | 12.55
[22 empty] | 88.92 | 7.72 | 12.28
[22 empty] | 88.94 | 7.98 | 12.17
[22 empty] | 88.96 | 8.52 | 12.25
[22 empty] | 88.98 | 9.35 | 12.58
[22 empty] | 89 | 10.07 | 13.25
[22 empty] | 89.02 | 10.36 | 13.74
[22 empty] | 89.04 | 10.39 | 13.74
[22 empty] | 89.06 | 10.25 | 13.53
[22 empty] | 89.08 | 9.93 | 13.18
[22 empty] | 89.1 | 9.38 | 12.57
[22 empty] | 89.12 | 8.69 | 11.78
[22 empty] | 89.14 | 8.36 | 11.07
[22 empty] | 89.16 | 8.82 | 10.83
[22 empty] | 89.18 | 10.05 | 11.22
[22 empty] | 89.2 | 12.07 | 12.08
[22 empty] | 89.22 | 14.39 | 13.86
[22 empty] | 89.24 | 16.03 | 16.03
[22 empty] | 89.26 | 16.79 | 17.59
[22 empty] | 89.28 | 17.1 | 18.77
[22 empty] | 89.3 | 17.24 | 19.92
[22 empty] | 89.32 | 17.29 | 21
[22 empty] | 89.34 | 17.46 | 22.11
[22 empty] | 89.36 | 18.35 | 23.31
[22 empty] | 89.38 | 20.58 | 25.18
[22 empty] | 89.4 | 23.71 | 28.2
[22 empty] | 89.42 | 26.81 | 31.53
[22 empty] | 89.44 | 29.26 | 34.34
[22 empty] | 89.46 | 30.73 | 36.58
[22 empty] | 89.48 | 31.05 | 38.11
[22 empty] | 89.5 | 30.31 | 38.47
[22 empty] | 89.52 | 28.81 | 37.56
[22 empty] | 89.54 | 26.72 | 35.7
[22 empty] | 89.56 | 24.3 | 33.36
[22 empty] | 89.58 | 21.86 | 30.9
[22 empty] | 89.6 | 19.58 | 28.33
[22 empty] | 89.62 | 17.42 | 25.47
[22 empty] | 89.64 | 15.23 | 24
[22 empty] | 89.66 | 13.01 | 22.64
[22 empty] | 89.68 | 11.16 | 19.94
[22 empty] | 89.7 | 9.93 | 17.61
[22 empty] | 89.72 | 9.23 | 15.76
[22 empty] | 89.74 | 8.95 | 14.45
[22 empty] | 89.76 | 9.02 | 13.69
[22 empty] | 89.78 | 9.24 | 11.77
[22 empty] | 89.8 | 9.32 | 10.05
[22 empty] | 89.82 | 9.17 | 9.99
[22 empty] | 89.84 | 8.86 | 9.84
[22 empty] | 89.86 | 8.48 | 9.54
[22 empty] | 89.88 | 8.02 | 9.21
[22 empty] | 89.9 | 7.44 | 9.01
[22 empty] | 89.92 | 6.82 | 8.95
[22 empty] | 89.94 | 6.56 | 8.98
[22 empty] | 89.96 | 6.65 | 9.26
[22 empty] | 89.98 | 6.87 | 9.96
[22 empty] | 90 | 7.21 | 11.04
[22 empty] | 90.02 | 7.81 | 12.23
[22 empty] | 90.04 | 8.56 | 13.17
[22 empty] | 90.06 | 8.99 | 13.65
[22 empty] | 90.08 | 8.93 | 13.61
[22 empty] | 90.1 | 8.71 | 13.22
[22 empty] | 90.12 | 8.45 | 12.52
[22 empty] | 90.14 | 8.11 | 11.48
[22 empty] | 90.16 | 7.64 | 10.39
[22 empty] | 90.18 | 7.18 | 9.6
[22 empty] | 90.2 | 7.17 | 9.39
[22 empty] | 90.22 | 7.62 | 9.81
[22 empty] | 90.24 | 8.15 | 10.53
[22 empty] | 90.26 | 8.75 | 11.37
[22 empty] | 90.28 | 9.45 | 12.49
[22 empty] | 90.3 | 10.22 | 13.79
[22 empty] | 90.32 | 10.99 | 14.98
[22 empty] | 90.34 | 11.68 | 16.04
[22 empty] | 90.36 | 12.25 | 16.91
[22 empty] | 90.38 | 12.81 | 17.63
[22 empty] | 90.4 | 13.37 | 18.34
[22 empty] | 90.42 | 13.9 | 18.88
[22 empty] | 90.44 | 14.4 | 19.31
[22 empty] | 90.46 | 14.95 | 19.92
[22 empty] | 90.48 | 15.71 | 20.76
[22 empty] | 90.5 | 16.86 | 22
[22 empty] | 90.52 | 18.47 | 23.88
[22 empty] | 90.54 | 20.56 | 26.44
[22 empty] | 90.56 | 23.05 | 27.22
[22 empty] | 90.58 | 26.04 | 28.1
[22 empty] | 90.6 | 29.43 | 31.9
[22 empty] | 90.62 | 32.54 | 36.29
[22 empty] | 90.64 | 35 | 39.98
[22 empty] | 90.66 | 36.74 | 42.73
[22 empty] | 90.68 | 37.59 | 44.5
[22 empty] | 90.7 | 37.58 | 47.45
[22 empty] | 90.72 | 36.52 | 49.61
[22 empty] | 90.74 | 34.28 | 48
[22 empty] | 90.76 | 31.58 | 44.87
[22 empty] | 90.78 | 29.15 | 41.89
[22 empty] | 90.8 | 27.26 | 39.28
[22 empty] | 90.82 | 25.93 | 36.91
[22 empty] | 90.84 | 25.04 | 35.23
[22 empty] | 90.86 | 24.44 | 34.16
[22 empty] | 90.88 | 24.06 | 33.43
[22 empty] | 90.9 | 23.73 | 32.77
[22 empty] | 90.92 | 23.27 | 32
[22 empty] | 90.94 | 22.74 | 31.43
[22 empty] | 90.96 | 22.57 | 31.15
[22 empty] | 90.98 | 23 | 31.15
[22 empty] | 91 | 24.04 | 31.82
[22 empty] | 91.02 | 25.89 | 33.51
[22 empty] | 91.04 | 28.49 | 36.3
[22 empty] | 91.06 | 31.45 | 39.62
[22 empty] | 91.08 | 34.45 | 43.06
[22 empty] | 91.1 | 37.27 | 46.67
[22 empty] | 91.12 | 40.01 | 50.38
[22 empty] | 91.14 | 42.72 | 53.83
[22 empty] | 91.16 | 45.05 | 56.69
[22 empty] | 91.18 | 46.72 | 58.95
[22 empty] | 91.2 | 47.72 | 60.61
[22 empty] | 91.22 | 48.18 | 61.53
[22 empty] | 91.24 | 48.06 | 61.64
[22 empty] | 91.26 | 47.15 | 60.91
[22 empty] | 91.28 | 45.46 | 59.37
[22 empty] | 91.3 | 43.23 | 57.14
[22 empty] | 91.32 | 40.45 | 53.93
[22 empty] | 91.34 | 37.42 | 49.91
[22 empty] | 91.36 | 34.74 | 46.11
[22 empty] | 91.38 | 32.59 | 42.81
[22 empty] | 91.4 | 31.14 | 39.89
[22 empty] | 91.42 | 30.59 | 37.86
[22 empty] | 91.44 | 30.91 | 37.3
[22 empty] | 91.46 | 32.28 | 38.47
[22 empty] | 91.48 | 34.52 | 40.94
[22 empty] | 91.5 | 36.79 | 43.7
[22 empty] | 91.52 | 38.71 | 46.33
[22 empty] | 91.54 | 40.17 | 48.92
[22 empty] | 91.56 | 41.05 | 51.06
[22 empty] | 91.58 | 41.53 | 52.34
[22 empty] | 91.6 | 41.82 | 53
[22 empty] | 91.62 | 42 | 53.4
[22 empty] | 91.64 | 42.08 | 53.62
[22 empty] | 91.66 | 42.04 | 53.6
[22 empty] | 91.68 | 41.77 | 53.26
[22 empty] | 91.7 | 41.24 | 52.59
[22 empty] | 91.72 | 40.5 | 51.63
[22 empty] | 91.74 | 39.67 | 50.46
[22 empty] | 91.76 | 38.94 | 49.29
[22 empty] | 91.78 | 38.48 | 48.42
[22 empty] | 91.8 | 38.37 | 48.09
[22 empty] | 91.82 | 38.81 | 48.29
[22 empty] | 91.84 | 39.51 | 48.89
[22 empty] | 91.86 | 40.21 | 49.76
[22 empty] | 91.88 | 40.97 | 50.78
[22 empty] | 91.9 | 41.62 | 51.78
[22 empty] | 91.92 | 42.07 | 52.61
[22 empty] | 91.94 | 42.33 | 53.18
[22 empty] | 91.96 | 42.27 | 53.53
[22 empty] | 91.98 | 42.14 | 53.76
[22 empty] | 92 | 42.16 | 53.9
[22 empty] | 92.02 | 42.17 | 53.98
[22 empty] | 92.04 | 42.13 | 54
[22 empty] | 92.06 | 42.01 | 53.83
[22 empty] | 92.08 | 41.74 | 53.37
[22 empty] | 92.1 | 41.3 | 52.63
[22 empty] | 92.12 | 40.74 | 51.7
[22 empty] | 92.14 | 40.05 | 50.6
[22 empty] | 92.16 | 39.18 | 49.27
[22 empty] | 92.18 | 38.1 | 47.71
[22 empty] | 92.2 | 36.76 | 45.87
[22 empty] | 92.22 | 35.13 | 43.73
[22 empty] | 92.24 | 33.25 | 41.39
[22 empty] | 92.26 | 31.2 | 38.98
[22 empty] | 92.28 | 29.2 | 36.69
[22 empty] | 92.3 | 27.57 | 34.82
[22 empty] | 92.32 | 26.46 | 33.42
[22 empty] | 92.34 | 25.72 | 32.35
[22 empty] | 92.36 | 25.03 | 31.38
[22 empty] | 92.38 | 23.94 | 30.02
[22 empty] | 92.4 | 22.13 | 27.78
[22 empty] | 92.42 | 19.87 | 24.95
[22 empty] | 92.44 | 17.39 | 21.85
[22 empty] | 92.46 | 14.58 | 18.4
[22 empty] | 92.48 | 11.67 | 14.91
[22 empty] | 92.5 | 9.06 | 11.75
[22 empty] | 92.52 | 7.18 | 9.33
[22 empty] | 92.54 | 6.23 | 7.97
[22 empty] | 92.56 | 5.82 | 7.25
[22 empty] | 92.58 | 5.55 | 6.71
[22 empty] | 92.6 | 5.41 | 6.41
[22 empty] | 92.62 | 5.36 | 6.31
[22 empty] | 92.64 | 5.41 | 6.35
[22 empty] | 92.66 | 5.59 | 6.5
[22 empty] | 92.68 | 5.86 | 6.78
[22 empty] | 92.7 | 6.11 | 7.09
[22 empty] | 92.72 | 6.23 | 7.33
[22 empty] | 92.74 | 6.4 | 7.68
[22 empty] | 92.76 | 6.65 | 8.29
[22 empty] | 92.78 | 6.86 | 8.69
[22 empty] | 92.8 | 7.03 | 9.36
[22 empty] | 92.82 | 7.19 | 9.97
[22 empty] | 92.84 | 7.38 | 10.77
[22 empty] | 92.86 | 7.62 | 11.56
[22 empty] | 92.88 | 7.75 | 12.09
[22 empty] | 92.9 | 7.75 | 12.21
[22 empty] | 92.92 | 7.75 | 12.34
[22 empty] | 92.94 | 7.75 | 12.01
[22 empty] | 92.96 | 7.75 | 12.01
[22 empty] | 92.98 | 7.75 | 11.54
[22 empty] | 93 | 7.75 | 11.54
[22 empty] | 93.02 | 7.75 | 11.22
[22 empty] | 93.04 | 7.75 | 11.36
[22 empty] | 93.06 | 7.75 | 11.5
[22 empty] | 93.08 | 7.75 | 11.79
[22 empty] | 93.1 | 7.75 | 11.53
[22 empty] | 93.12 | 7.75 | 11.53
[22 empty] | 93.14 | 7.75 | 11.14
[22 empty] | 93.16 | 7.76 | 11.16
[22 empty] | 93.18 | 7.82 | 10.8
[22 empty] | 93.2 | 7.99 | 10.68
[22 empty] | 93.22 | 8.29 | 10.65
[22 empty] | 93.24 | 8.71 | 10.94
[22 empty] | 93.26 | 9.27 | 11.31
[22 empty] | 93.28 | 10 | 11.65
[22 empty] | 93.3 | 11.3 | 12.09
[22 empty] | 93.32 | 13.03 | 12.98
[22 empty] | 93.34 | 14.26 | 14.2
[22 empty] | 93.36 | 14.76 | 15.06
[22 empty] | 93.38 | 14.84 | 15.43
[22 empty] | 93.4 | 14.58 | 15.53
[22 empty] | 93.42 | 14.04 | 15.49
[22 empty] | 93.44 | 12.87 | 15.31
[22 empty] | 93.46 | 11.2 | 14.62
[22 empty] | 93.48 | 9.92 | 13.44
[22 empty] | 93.5 | 9.14 | 12.39
[22 empty] | 93.52 | 8.56 | 11.59
[22 empty] | 93.54 | 8.18 | 10.95
[22 empty] | 93.56 | 7.9 | 10.41
[22 empty] | 93.58 | 7.62 | 9.88
[22 empty] | 93.6 | 7.36 | 9.39
[22 empty] | 93.62 | 7.11 | 9.03
[22 empty] | 93.64 | 6.94 | 8.82
[22 empty] | 93.66 | 6.92 | 8.8
[22 empty] | 93.68 | 6.94 | 8.88
[22 empty] | 93.7 | 7.03 | 9.03
[22 empty] | 93.72 | 7.26 | 9.3
[22 empty] | 93.74 | 7.56 | 9.62
[22 empty] | 93.76 | 8.06 | 10.12
[22 empty] | 93.78 | 8.99 | 11.07
[22 empty] | 93.8 | 10.33 | 12.5
[22 empty] | 93.82 | 11.89 | 14.2
[22 empty] | 93.84 | 13.64 | 16.1
[22 empty] | 93.86 | 15.43 | 18.2
[22 empty] | 93.88 | 17.18 | 20.38
[22 empty] | 93.9 | 18.69 | 22.35
[22 empty] | 93.92 | 19.64 | 23.77
[22 empty] | 93.94 | 20.02 | 24.58
[22 empty] | 93.96 | 20.01 | 24.98
[22 empty] | 93.98 | 19.74 | 25.09
[22 empty] | 94 | 19.36 | 24.95
[22 empty] | 94.02 | 18.95 | 24.6
[22 empty] | 94.04 | 18.87 | 23.92
[22 empty] | 94.06 | 19.25 | 23.79
[22 empty] | 94.08 | 19.83 | 24.55
[22 empty] | 94.1 | 20.54 | 25.58
[22 empty] | 94.12 | 21.31 | 26.77
[22 empty] | 94.14 | 22.14 | 27.92
[22 empty] | 94.16 | 23.01 | 28.99
[22 empty] | 94.18 | 23.47 | 30.3
[22 empty] | 94.2 | 23.32 | 31.12
[22 empty] | 94.22 | 22.76 | 30.83
[22 empty] | 94.24 | 23.14 | 30.63
[22 empty] | 94.26 | 23.21 | 30
[22 empty] | 94.28 | 21.7 | 28.29
[22 empty] | 94.3 | 20.15 | 26.32
[22 empty] | 94.32 | 18.79 | 24.36
[22 empty] | 94.34 | 17.55 | 22.44
[22 empty] | 94.36 | 16.45 | 20.68
[22 empty] | 94.38 | 14.3 | 18.55
[22 empty] | 94.4 | 12.38 | 16.66
[22 empty] | 94.42 | 11.94 | 15.78
[22 empty] | 94.44 | 11.53 | 15.26
[22 empty] | 94.46 | 11.15 | 14.84
[22 empty] | 94.48 | 10.99 | 14.45
[22 empty] | 94.5 | 11.04 | 14.17
[22 empty] | 94.52 | 11.34 | 14.1
[22 empty] | 94.54 | 11.94 | 14.42
[22 empty] | 94.56 | 12.73 | 15.14
[22 empty] | 94.58 | 13.59 | 16.02
[22 empty] | 94.6 | 14.26 | 16.79
[22 empty] | 94.62 | 14.51 | 17.09
[22 empty] | 94.64 | 14.51 | 17.07
[22 empty] | 94.66 | 14.33 | 17.2
[22 empty] | 94.68 | 13.9 | 16.77
[22 empty] | 94.7 | 13.31 | 16.26
[22 empty] | 94.72 | 12.6 | 15.39
[22 empty] | 94.74 | 11.97 | 14.52
[22 empty] | 94.76 | 11.7 | 14.4
[22 empty] | 94.78 | 11.7 | 14.22
[22 empty] | 94.8 | 11.7 | 13.98
[22 empty] | 94.82 | 11.7 | 13.78
[22 empty] | 94.84 | 11.7 | 13.4
[22 empty] | 94.86 | 11.7 | 13.49
[22 empty] | 94.88 | 11.7 | 13.53
[22 empty] | 94.9 | 11.7 | 13.63
[22 empty] | 94.92 | 11.7 | 13.82
[22 empty] | 94.94 | 11.7 | 14.05
[22 empty] | 94.96 | 11.7 | 14.19
[22 empty] | 94.98 | 11.7 | 14.48
[22 empty] | 95 | 11.75 | 14.56
[22 empty] | 95.02 | 11.94 | 14.96
[22 empty] | 95.04 | 12.4 | 15.14
[22 empty] | 95.06 | 13.23 | 15.92
[22 empty] | 95.08 | 13.89 | 16.23
[22 empty] | 95.1 | 13.87 | 16.15
[22 empty] | 95.12 | 13.4 | 15.63
[22 empty] | 95.14 | 12.67 | 15.02
[22 empty] | 95.16 | 11.71 | 13.97
[22 empty] | 95.18 | 10.5 | 12.67
[22 empty] | 95.2 | 8.96 | 11.19
[22 empty] | 95.22 | 7.62 | 10
[22 empty] | 95.24 | 6.99 | 9.52
[22 empty] | 95.26 | 6.87 | 9.35
[22 empty] | 95.28 | 7.04 | 9.35
[22 empty] | 95.3 | 7.4 | 9.6
[22 empty] | 95.32 | 7.74 | 10.02
[22 empty] | 95.34 | 7.97 | 10.5
[22 empty] | 95.36 | 8.1 | 10.82
[22 empty] | 95.38 | 8.1 | 10.92
[22 empty] | 95.4 | 8.02 | 10.87
[22 empty] | 95.42 | 7.91 | 10.68
[22 empty] | 95.44 | 7.72 | 10.42
[22 empty] | 95.46 | 7.54 | 10.04
[22 empty] | 95.48 | 7.38 | 9.54
[22 empty] | 95.5 | 7.22 | 9.13
[22 empty] | 95.52 | 7.09 | 8.81
[22 empty] | 95.54 | 6.89 | 8.49
[22 empty] | 95.56 | 6.64 | 8.14
[22 empty] | 95.58 | 6.4 | 7.84
[22 empty] | 95.6 | 6.18 | 7.62
[22 empty] | 95.62 | 5.97 | 7.44
[22 empty] | 95.64 | 5.86 | 7.27
[22 empty] | 95.66 | 5.92 | 7.22
[22 empty] | 95.68 | 6.08 | 7.36
[22 empty] | 95.7 | 6.22 | 7.54
[22 empty] | 95.72 | 6.28 | 7.68
[22 empty] | 95.74 | 6.34 | 7.74
[22 empty] | 95.76 | 6.45 | 7.79
[22 empty] | 95.78 | 6.56 | 7.89
[22 empty] | 95.8 | 6.56 | 7.92
[22 empty] | 95.82 | 6.52 | 7.82
[22 empty] | 95.84 | 6.53 | 7.73
[22 empty] | 95.86 | 6.56 | 7.7
[22 empty] | 95.88 | 6.57 | 7.69
[22 empty] | 95.9 | 6.51 | 7.67
[22 empty] | 95.92 | 6.42 | 7.64
[22 empty] | 95.94 | 6.36 | 7.62
[22 empty] | 95.96 | 6.36 | 7.6
[22 empty] | 95.98 | 6.37 | 7.66
[22 empty] | 96 | 6.31 | 7.71
[22 empty] | 96.02 | 6.23 | 7.68
[22 empty] | 96.04 | 6.18 | 7.63
[22 empty] | 96.06 | 6.2 | 7.57
[22 empty] | 96.08 | 6.26 | 7.54
[22 empty] | 96.1 | 6.24 | 7.52
[22 empty] | 96.12 | 6.26 | 7.44
[22 empty] | 96.14 | 6.47 | 7.48
[22 empty] | 96.16 | 6.73 | 7.65
[22 empty] | 96.18 | 6.94 | 7.8
[22 empty] | 96.2 | 7.06 | 7.93
[22 empty] | 96.22 | 7.08 | 8.02
[22 empty] | 96.24 | 7.13 | 8.08
[22 empty] | 96.26 | 7.13 | 8.12
[22 empty] | 96.28 | 7.01 | 8.05
[22 empty] | 96.3 | 6.93 | 7.93
[22 empty] | 96.32 | 6.88 | 7.85
[22 empty] | 96.34 | 6.78 | 7.68
[22 empty] | 96.36 | 6.74 | 7.53
[22 empty] | 96.38 | 6.79 | 7.57
[22 empty] | 96.4 | 6.8 | 7.7
[22 empty] | 96.42 | 6.81 | 7.81
[22 empty] | 96.44 | 6.83 | 7.94
[22 empty] | 96.46 | 6.88 | 8.1
[22 empty] | 96.48 | 7.08 | 8.4
[22 empty] | 96.5 | 7.33 | 8.81
[22 empty] | 96.52 | 7.54 | 9.11
[22 empty] | 96.54 | 7.84 | 9.38
[22 empty] | 96.56 | 8.2 | 9.72
[22 empty] | 96.58 | 8.76 | 10.15
[22 empty] | 96.6 | 9.53 | 10.76
[22 empty] | 96.62 | 10.39 | 11.46
[22 empty] | 96.64 | 11.1 | 12.04
[22 empty] | 96.66 | 11.5 | 12.31
[22 empty] | 96.68 | 11.68 | 12.34
[22 empty] | 96.7 | 11.61 | 12.32
[22 empty] | 96.72 | 11.1 | 12.08
[22 empty] | 96.74 | 10.27 | 11.47
[22 empty] | 96.76 | 9.29 | 10.66
[22 empty] | 96.78 | 8.37 | 9.86
[22 empty] | 96.8 | 7.69 | 9.28
[22 empty] | 96.82 | 7.22 | 8.87
[22 empty] | 96.84 | 6.92 | 8.46
[22 empty] | 96.86 | 6.82 | 8.2
[22 empty] | 96.88 | 6.83 | 8.15
[22 empty] | 96.9 | 6.93 | 8.24
[22 empty] | 96.92 | 7.07 | 8.38
[22 empty] | 96.94 | 7.25 | 8.44
[22 empty] | 96.96 | 7.39 | 8.5
[22 empty] | 96.98 | 7.45 | 8.66
[22 empty] | 97 | 7.49 | 8.78
[22 empty] | 97.02 | 7.47 | 8.76
[22 empty] | 97.04 | 7.4 | 8.65
[22 empty] | 97.06 | 7.31 | 8.56
[22 empty] | 97.08 | 7.22 | 8.61
[22 empty] | 97.1 | 7.2 | 8.7
[22 empty] | 97.12 | 7.36 | 8.74
[22 empty] | 97.14 | 7.64 | 8.87
[22 empty] | 97.16 | 8.01 | 9.14
[22 empty] | 97.18 | 8.42 | 9.47
[22 empty] | 97.2 | 8.8 | 9.76
[22 empty] | 97.22 | 9.13 | 9.97
[22 empty] | 97.24 | 9.32 | 10.14
[22 empty] | 97.26 | 9.32 | 10.26
[22 empty] | 97.28 | 9.28 | 10.33
[22 empty] | 97.3 | 9.2 | 10.43
[22 empty] | 97.32 | 9.12 | 10.55
[22 empty] | 97.34 | 9.21 | 10.81
[22 empty] | 97.36 | 9.5 | 11.25
[22 empty] | 97.38 | 10.01 | 11.77
[22 empty] | 97.4 | 10.84 | 12.45
[22 empty] | 97.42 | 11.99 | 13.56
[22 empty] | 97.44 | 13.35 | 14.94
[22 empty] | 97.46 | 14.61 | 16.12
[22 empty] | 97.48 | 15.58 | 17.06
[22 empty] | 97.5 | 16.29 | 18.06
[22 empty] | 97.52 | 16.74 | 18.98
[22 empty] | 97.54 | 16.88 | 19.49
[22 empty] | 97.56 | 16.69 | 19.51
[22 empty] | 97.58 | 16.37 | 19.29
[22 empty] | 97.6 | 16.24 | 19.22
[22 empty] | 97.62 | 16.4 | 19.28
[22 empty] | 97.64 | 16.54 | 19.24
[22 empty] | 97.66 | 16.55 | 19.22
[22 empty] | 97.68 | 16.26 | 19.15
[22 empty] | 97.7 | 15.58 | 18.69
[22 empty] | 97.72 | 14.61 | 17.87
[22 empty] | 97.74 | 13.35 | 16.89
[22 empty] | 97.76 | 11.88 | 15.73
[22 empty] | 97.78 | 10.53 | 14.38
[22 empty] | 97.8 | 9.44 | 13.02
[22 empty] | 97.82 | 8.72 | 11.94
[22 empty] | 97.84 | 8.37 | 11.32
[22 empty] | 97.86 | 8.29 | 11.06
[22 empty] | 97.88 | 8.63 | 11.19
[22 empty] | 97.9 | 9.65 | 12.02
[22 empty] | 97.92 | 11.89 | 13.81
[22 empty] | 97.94 | 15.92 | 16.66
[22 empty] | 97.96 | 21.66 | 20.99
[22 empty] | 97.98 | 28.19 | 27.59
[22 empty] | 98 | 34.79 | 35.92
[22 empty] | 98.02 | 41.11 | 44.71
[22 empty] | 98.04 | 46.9 | 53.08
[22 empty] | 98.06 | 51.77 | 60.52
[22 empty] | 98.08 | 55.04 | 67.16
[22 empty] | 98.1 | 56.58 | 72.54
[22 empty] | 98.12 | 57.18 | 75.55
[22 empty] | 98.14 | 58.38 | 76.97
[22 empty] | 98.16 | 59.62 | 77.98
[22 empty] | 98.18 | 59.76 | 78.37
[22 empty] | 98.2 | 59.18 | 78.25
[22 empty] | 98.22 | 58.12 | 78.4
[22 empty] | 98.24 | 56.96 | 78.51
[22 empty] | 98.26 | 56.22 | 77.94
[22 empty] | 98.28 | 55.22 | 77.05
[22 empty] | 98.3 | 54.56 | 76.37
[22 empty] | 98.32 | 55.3 | 76.7
[22 empty] | 98.34 | 56.76 | 78.01
[22 empty] | 98.36 | 58.69 | 79.1
[22 empty] | 98.38 | 60.99 | 80.53
[22 empty] | 98.4 | 63.32 | 83.17
[22 empty] | 98.42 | 65.24 | 85.95
[22 empty] | 98.44 | 66.56 | 88.04
[22 empty] | 98.46 | 67.46 | 89.29
[22 empty] | 98.48 | 67.5 | 89.63
[22 empty] | 98.5 | 66.22 | 88.87
[22 empty] | 98.52 | 63.97 | 86.61
[22 empty] | 98.54 | 60.49 | 80.02
[22 empty] | 98.56 | 56.76 | 72.88
[22 empty] | 98.58 | 53.66 | 68.69
[22 empty] | 98.6 | 50.36 | 64.51
[22 empty] | 98.62 | 47.24 | 60.41
[22 empty] | 98.64 | 44.81 | 56.72
[22 empty] | 98.66 | 42.71 | 53.53
[22 empty] | 98.68 | 41.13 | 53.66
[22 empty] | 98.7 | 39.4 | 53.93
[22 empty] | 98.72 | 37.23 | 51.21
[22 empty] | 98.74 | 35.3 | 48.63
[22 empty] | 98.76 | 33.66 | 46.25
[22 empty] | 98.78 | 32.3 | 44.11
[22 empty] | 98.8 | 31.28 | 42.49
[22 empty] | 98.82 | 30.82 | 41.59
[22 empty] | 98.84 | 31.01 | 41.09
[22 empty] | 98.86 | 31.53 | 40.98
[22 empty] | 98.88 | 32.26 | 41.67
[22 empty] | 98.9 | 33.16 | 42.87
[22 empty] | 98.92 | 34.02 | 43.78
[22 empty] | 98.94 | 34.19 | 43.76
[22 empty] | 98.96 | 32.84 | 42.1
[22 empty] | 98.98 | 29.97 | 39.11
[22 empty] | 99 | 26.36 | 35.61
[22 empty] | 99.02 | 22.33 | 31.1
[22 empty] | 99.04 | 18.06 | 25.71
[22 empty] | 99.06 | 13.99 | 20.62
[22 empty] | 99.08 | 10.67 | 16.41
[22 empty] | 99.1 | 8.74 | 13.65
[22 empty] | 99.12 | 7.97 | 12.18
[22 empty] | 99.14 | 7.58 | 10.91
[22 empty] | 99.16 | 7.51 | 9.98
[22 empty] | 99.18 | 7.73 | 9.77
[22 empty] | 99.2 | 7.94 | 9.86
[22 empty] | 99.22 | 8.07 | 9.93
[22 empty] | 99.24 | 8.15 | 9.91
[22 empty] | 99.26 | 8.19 | 9.8
[22 empty] | 99.28 | 8.15 | 9.71
[22 empty] | 99.3 | 7.93 | 9.64
[22 empty] | 99.32 | 7.62 | 9.46
[22 empty] | 99.34 | 7.4 | 9.19
[22 empty] | 99.36 | 7.23 | 8.99
[22 empty] | 99.38 | 7.09 | 8.91
[22 empty] | 99.4 | 7.06 | 8.95
[22 empty] | 99.42 | 7.34 | 9.27
[22 empty] | 99.44 | 7.97 | 9.93
[22 empty] | 99.46 | 8.88 | 10.84
[22 empty] | 99.48 | 10.01 | 11.88
[22 empty] | 99.5 | 11.27 | 13
[22 empty] | 99.52 | 12.55 | 14.14
[22 empty] | 99.54 | 13.65 | 15.3
[22 empty] | 99.56 | 14.28 | 16.21
[22 empty] | 99.58 | 14.36 | 16.61
[22 empty] | 99.6 | 13.9 | 16.5
[22 empty] | 99.62 | 12.97 | 15.9
[22 empty] | 99.64 | 11.91 | 14.99
[22 empty] | 99.66 | 10.86 | 14.04
[22 empty] | 99.68 | 9.89 | 13
[22 empty] | 99.7 | 9.19 | 11.97
[22 empty] | 99.72 | 8.69 | 11.14
[22 empty] | 99.74 | 8.36 | 10.5
[22 empty] | 99.76 | 8.17 | 10.09
[22 empty] | 99.78 | 8.95 | 9.8
[22 empty] | 99.8 | 9.66 | 9.44
[22 empty] | 99.82 | 9.31 | 9.03
[22 empty] | 99.84 | 8.92 | 8.6
[22 empty] | 99.86 | 8.56 | 8.17
[22 empty] | 99.88 | 8.22 | 7.79
[22 empty] | 99.9 | 7.92 | 7.44
[22 empty] | 99.92 | 6.67 | 7.14
[22 empty] | 99.94 | 5.55 | 6.94
[22 empty] | 99.96 | 5.6 | 6.9
[22 empty] | 99.98 | 5.84 | 7.05
[22 empty] | 100 | 6.26 | 7.33
[22 empty] | 100.02 | 6.79 | 7.69
[22 empty] | 100.04 | 7.26 | 8.03
[22 empty] | 100.06 | 7.68 | 8.34
[22 empty] | 100.08 | 8.06 | 8.72
[22 empty] | 100.1 | 8.35 | 9.11
[22 empty] | 100.12 | 8.51 | 9.4
[22 empty] | 100.14 | 8.65 | 9.57
[22 empty] | 100.16 | 8.84 | 9.79
[22 empty] | 100.18 | 9.03 | 10.14
[22 empty] | 100.2 | 9.2 | 10.51
[22 empty] | 100.22 | 9.24 | 10.69
[22 empty] | 100.24 | 9.23 | 10.68
[22 empty] | 100.26 | 9 | 10.69
[22 empty] | 100.28 | 8.63 | 10.74
[22 empty] | 100.3 | 8.3 | 10.59
[22 empty] | 100.32 | 7.93 | 10.26
[22 empty] | 100.34 | 7.55 | 9.86
[22 empty] | 100.36 | 7.23 | 9.49
[22 empty] | 100.38 | 6.94 | 9.19
[22 empty] | 100.4 | 6.87 | 8.83
[22 empty] | 100.42 | 6.84 | 8.47
[22 empty] | 100.44 | 6.65 | 8.22
[22 empty] | 100.46 | 6.55 | 8.05
[22 empty] | 100.48 | 6.53 | 7.95
[22 empty] | 100.5 | 6.51 | 7.87
[22 empty] | 100.52 | 6.44 | 7.81
[22 empty] | 100.54 | 6.37 | 7.77
[22 empty] | 100.56 | 6.27 | 7.66
[22 empty] | 100.58 | 6.13 | 7.49
[22 empty] | 100.6 | 5.97 | 7.36
[22 empty] | 100.62 | 5.83 | 7.27
[22 empty] | 100.64 | 5.72 | 7.22
[22 empty] | 100.66 | 5.67 | 7.19
[22 empty] | 100.68 | 5.66 | 7.17
[22 empty] | 100.7 | 5.74 | 7.22
[22 empty] | 100.72 | 5.99 | 7.39
[22 empty] | 100.74 | 6.39 | 7.68
[22 empty] | 100.76 | 6.82 | 8.06
[22 empty] | 100.78 | 7.25 | 8.48
[22 empty] | 100.8 | 7.67 | 8.84
[22 empty] | 100.82 | 8.05 | 9.11
[22 empty] | 100.84 | 8.3 | 9.34
[22 empty] | 100.86 | 8.3 | 9.5
[22 empty] | 100.88 | 8.04 | 9.53
[22 empty] | 100.9 | 7.69 | 9.44
[22 empty] | 100.92 | 7.32 | 9.19
[22 empty] | 100.94 | 6.98 | 8.93
[22 empty] | 100.96 | 6.69 | 8.81
[22 empty] | 100.98 | 6.46 | 8.7
[22 empty] | 101 | 6.35 | 8.56
[22 empty] | 101.02 | 6.33 | 8.4
[22 empty] | 101.04 | 6.34 | 8.21
[22 empty] | 101.06 | 6.4 | 8.12
[22 empty] | 101.08 | 6.45 | 8.13
[22 empty] | 101.1 | 6.51 | 8.13
[22 empty] | 101.12 | 6.57 | 8.17
[22 empty] | 101.14 | 6.66 | 8.2
[22 empty] | 101.16 | 6.81 | 8.26
[22 empty] | 101.18 | 7.02 | 8.42
[22 empty] | 101.2 | 7.25 | 8.6
[22 empty] | 101.22 | 7.52 | 8.77
[22 empty] | 101.24 | 7.83 | 7.78
[22 empty] | 101.26 | 8.1 | 6.81
[22 empty] | 101.28 | 8.41 | 7.03
[22 empty] | 101.3 | 8.7 | 7.31
[22 empty] | 101.32 | 8.84 | 7.55
[22 empty] | 101.34 | 8.79 | 7.58
[22 empty] | 101.36 | 8.51 | 7.35
[22 empty] | 101.38 | 8.12 | 8.15
[22 empty] | 101.4 | 7.78 | 8.98
[22 empty] | 101.42 | 7.37 | 8.67
[22 empty] | 101.44 | 6.89 | 8.24
[22 empty] | 101.46 | 6.48 | 7.74
[22 empty] | 101.48 | 6.19 | 7.38
[22 empty] | 101.5 | 6.04 | 7.23
[22 empty] | 101.52 | 5.92 | 7.17
[22 empty] | 101.54 | 5.76 | 7.03
[22 empty] | 101.56 | 5.61 | 6.84
[22 empty] | 101.58 | 5.49 | 6.67
[22 empty] | 101.6 | 5.42 | 6.57
[22 empty] | 101.62 | 5.4 | 6.52
[22 empty] | 101.64 | 5.41 | 6.51
[22 empty] | 101.66 | 5.46 | 6.56
[22 empty] | 101.68 | 5.56 | 6.68
[22 empty] | 101.7 | 5.71 | 6.85
[22 empty] | 101.72 | 5.91 | 7.09
[22 empty] | 101.74 | 6.15 | 7.38
[22 empty] | 101.76 | 6.45 | 7.75
[22 empty] | 101.78 | 6.89 | 8.3
[22 empty] | 101.8 | 7.51 | 9.04
[22 empty] | 101.82 | 8.27 | 9.97
[22 empty] | 101.84 | 9.03 | 11.13
[22 empty] | 101.86 | 9.75 | 12.36
[22 empty] | 101.88 | 10.49 | 13.47
[22 empty] | 101.9 | 11.19 | 14.28
[22 empty] | 101.92 | 11.63 | 14.64
[22 empty] | 101.94 | 12.12 | 14.74
[22 empty] | 101.96 | 12.35 | 14.73
[22 empty] | 101.98 | 12.02 | 14.2
[22 empty] | 102 | 11.69 | 13.57
[22 empty] | 102.02 | 11.38 | 13.03
[22 empty] | 102.04 | 11.11 | 12.72
[22 empty] | 102.06 | 11.01 | 12.75
[22 empty] | 102.08 | 10.71 | 12.93
[22 empty] | 102.1 | 10.58 | 13.09
[22 empty] | 102.12 | 11.05 | 13.53
[22 empty] | 102.14 | 11.66 | 14.05
[22 empty] | 102.16 | 12.36 | 14.8
[22 empty] | 102.18 | 13.19 | 15.79
[22 empty] | 102.2 | 14.4 | 17.14
[22 empty] | 102.22 | 16.27 | 19.05
[22 empty] | 102.24 | 18.81 | 21.5
[22 empty] | 102.26 | 22.02 | 24.69
[22 empty] | 102.28 | 25.89 | 28.73
[22 empty] | 102.3 | 30.03 | 33.39
[22 empty] | 102.32 | 33.78 | 38.2
[22 empty] | 102.34 | 36.45 | 42.23
[22 empty] | 102.36 | 37.55 | 44.68
[22 empty] | 102.38 | 37.26 | 45.69
[22 empty] | 102.4 | 35.7 | 45.3
[22 empty] | 102.42 | 33.04 | 43.42
[22 empty] | 102.44 | 30.13 | 40.82
[22 empty] | 102.46 | 27.87 | 38.31
[22 empty] | 102.48 | 27.14 | 36.72
[22 empty] | 102.5 | 28.45 | 37.06
[22 empty] | 102.52 | 31.41 | 39.68
[22 empty] | 102.54 | 35.47 | 44.39
[22 empty] | 102.56 | 40.21 | 50.52
[22 empty] | 102.58 | 45.17 | 57.13
[22 empty] | 102.6 | 50.28 | 64.15
[22 empty] | 102.62 | 55.3 | 71.85
[22 empty] | 102.64 | 59.63 | 79.08
[22 empty] | 102.66 | 62.51 | 84.21
[22 empty] | 102.68 | 63.51 | 87.17
[22 empty] | 102.7 | 63.21 | 88.64
[22 empty] | 102.72 | 62.06 | 88.62
[22 empty] | 102.74 | 59.99 | 86.57
[22 empty] | 102.76 | 56.92 | 82.69
[22 empty] | 102.78 | 53.23 | 78.29
[22 empty] | 102.8 | 49.8 | 74.46
[22 empty] | 102.82 | 47.42 | 70.8
[22 empty] | 102.84 | 45.94 | 67.38
[22 empty] | 102.86 | 44.85 | 64.87
[22 empty] | 102.88 | 43.95 | 63.15
[22 empty] | 102.9 | 43.31 | 61.89
[22 empty] | 102.92 | 42.92 | 60.9
[22 empty] | 102.94 | 43.02 | 60.48
[22 empty] | 102.96 | 43.71 | 61.18
[22 empty] | 102.98 | 44.59 | 62.01
[22 empty] | 103 | 45.29 | 62.28
[22 empty] | 103.02 | 45.57 | 62.93
[22 empty] | 103.04 | 45.35 | 63.5
[22 empty] | 103.06 | 44.85 | 62.9
[22 empty] | 103.08 | 44.09 | 61.22
[22 empty] | 103.1 | 42.92 | 58.97
[22 empty] | 103.12 | 41.56 | 57.03
[22 empty] | 103.14 | 40.53 | 55.79
[22 empty] | 103.16 | 40.05 | 54.4
[22 empty] | 103.18 | 39.98 | 53.02
[22 empty] | 103.2 | 39.97 | 52.58
[22 empty] | 103.22 | 39.72 | 52.58
[22 empty] | 103.24 | 39.44 | 52.37
[22 empty] | 103.26 | 39.22 | 52.15
[22 empty] | 103.28 | 39.02 | 51.84
[22 empty] | 103.3 | 39.08 | 51.5
[22 empty] | 103.32 | 39.35 | 51.48
[22 empty] | 103.34 | 39.7 | 51.56
[22 empty] | 103.36 | 40.05 | 51.53
[22 empty] | 103.38 | 40.12 | 51.38
[22 empty] | 103.4 | 39.49 | 50.59
[22 empty] | 103.42 | 38.01 | 49.02
[22 empty] | 103.44 | 35.78 | 47.09
[22 empty] | 103.46 | 33.09 | 44.69
[22 empty] | 103.48 | 30.25 | 41.74
[22 empty] | 103.5 | 27.61 | 38.79
[22 empty] | 103.52 | 25.52 | 36.22
[22 empty] | 103.54 | 24.3 | 34.2
[22 empty] | 103.56 | 24.01 | 32.87
[22 empty] | 103.58 | 24.17 | 32.04
[22 empty] | 103.6 | 24.32 | 31.47
[22 empty] | 103.62 | 24.26 | 31
[22 empty] | 103.64 | 23.99 | 30.49
[22 empty] | 103.66 | 23.52 | 29.82
[22 empty] | 103.68 | 22.79 | 28.9
[22 empty] | 103.7 | 21.81 | 27.85
[22 empty] | 103.72 | 20.66 | 26.68
[22 empty] | 103.74 | 19.55 | 25.43
[22 empty] | 103.76 | 18.76 | 24.39
[22 empty] | 103.78 | 18.29 | 23.68
[22 empty] | 103.8 | 18.05 | 23.26
[22 empty] | 103.82 | 18.36 | 23.45
[22 empty] | 103.84 | 19.36 | 24.51
[22 empty] | 103.86 | 21.22 | 26.44
[22 empty] | 103.88 | 24.15 | 29.29
[22 empty] | 103.9 | 27.79 | 32.89
[22 empty] | 103.92 | 31.52 | 36.85
[22 empty] | 103.94 | 34.62 | 40.59
[22 empty] | 103.96 | 36.29 | 43.12
[22 empty] | 103.98 | 36.4 | 43.85
[22 empty] | 104 | 34.89 | 42.66
[22 empty] | 104.02 | 31.58 | 39.45
[22 empty] | 104.04 | 27.09 | 34.8
[22 empty] | 104.06 | 22.15 | 29.33
[22 empty] | 104.08 | 17.47 | 23.64
[22 empty] | 104.1 | 13.64 | 18.66
[22 empty] | 104.12 | 10.7 | 14.7
[22 empty] | 104.14 | 8.71 | 11.88
[22 empty] | 104.16 | 7.72 | 10.31
[22 empty] | 104.18 | 7.28 | 9.5
[22 empty] | 104.2 | 7.09 | 9.05
[22 empty] | 104.22 | 7.08 | 8.92
[22 empty] | 104.24 | 7.15 | 8.93
[22 empty] | 104.26 | 7.2 | 8.96
[22 empty] | 104.28 | 7.22 | 9.02
[22 empty] | 104.3 | 7.21 | 9.08
[22 empty] | 104.32 | 7.19 | 9.11
[22 empty] | 104.34 | 7.25 | 9.16
[22 empty] | 104.36 | 7.36 | 9.25
[22 empty] | 104.38 | 7.52 | 9.44
[22 empty] | 104.4 | 7.89 | 9.78
[22 empty] | 104.42 | 8.42 | 10.26
[22 empty] | 104.44 | 9.05 | 10.87
[22 empty] | 104.46 | 9.79 | 11.6
[22 empty] | 104.48 | 10.58 | 12.45
[22 empty] | 104.5 | 11.38 | 13.31
[22 empty] | 104.52 | 12.12 | 14
[22 empty] | 104.54 | 12.59 | 14.41
[22 empty] | 104.56 | 12.72 | 14.55
[22 empty] | 104.58 | 12.55 | 14.47
[22 empty] | 104.6 | 12.09 | 14.12
[22 empty] | 104.62 | 11.44 | 13.56
[22 empty] | 104.64 | 10.71 | 12.93
[22 empty] | 104.66 | 10.05 | 12.36
[22 empty] | 104.68 | 9.57 | 11.97
[22 empty] | 104.7 | 9.33 | 11.76
[22 empty] | 104.72 | 9.32 | 11.68
[22 empty] | 104.74 | 9.42 | 11.72
[22 empty] | 104.76 | 9.49 | 11.78
[22 empty] | 104.78 | 9.49 | 11.78
[22 empty] | 104.8 | 9.41 | 11.76
[22 empty] | 104.82 | 9.24 | 11.66
[22 empty] | 104.84 | 9 | 11.42
[22 empty] | 104.86 | 8.63 | 10.94
[22 empty] | 104.88 | 8.16 | 10.24
[22 empty] | 104.9 | 7.77 | 9.56
[22 empty] | 104.92 | 7.42 | 9.03
[22 empty] | 104.94 | 7.05 | 8.55
[22 empty] | 104.96 | 6.65 | 8.04
[22 empty] | 104.98 | 6.27 | 7.58
[22 empty] | 105 | 6 | 7.32
[22 empty] | 105.02 | 5.86 | 7.23
[22 empty] | 105.04 | 5.74 | 7.16
[22 empty] | 105.06 | 5.67 | 7.02
[22 empty] | 105.08 | 5.67 | 6.93
[22 empty] | 105.1 | 5.69 | 6.89
[22 empty] | 105.12 | 5.74 | 6.88
[22 empty] | 105.14 | 5.8 | 6.89
[22 empty] | 105.16 | 5.87 | 6.94
[22 empty] | 105.18 | 5.94 | 7.03
[22 empty] | 105.2 | 5.98 | 7.1
[22 empty] | 105.22 | 6.02 | 7.14
[22 empty] | 105.24 | 6.09 | 7.2
[22 empty] | 105.26 | 6.17 | 7.28
[22 empty] | 105.28 | 6.24 | 7.38
[22 empty] | 105.3 | 6.31 | 7.47
[22 empty] | 105.32 | 6.39 | 7.57
[22 empty] | 105.34 | 6.46 | 7.68
[22 empty] | 105.36 | 6.55 | 7.78
[22 empty] | 105.38 | 6.66 | 7.92
[22 empty] | 105.4 | 6.82 | 8.1
[22 empty] | 105.42 | 7.06 | 8.37
[22 empty] | 105.44 | 7.38 | 8.74
[22 empty] | 105.46 | 7.82 | 9.22
[22 empty] | 105.48 | 8.34 | 9.8
[22 empty] | 105.5 | 9.01 | 10.54
[22 empty] | 105.52 | 9.9 | 11.49
[22 empty] | 105.54 | 11.06 | 12.72
[22 empty] | 105.56 | 12.49 | 14.22
[22 empty] | 105.58 | 14.14 | 15.98
[22 empty] | 105.6 | 15.99 | 18.1
[22 empty] | 105.62 | 17.96 | 20.56
[22 empty] | 105.64 | 19.95 | 23.15
[22 empty] | 105.66 | 21.9 | 25.68
[22 empty] | 105.68 | 23.83 | 28.17
[22 empty] | 105.7 | 25.65 | 30.77
[22 empty] | 105.72 | 27.47 | 33.54
[22 empty] | 105.74 | 29.45 | 36.39
[22 empty] | 105.76 | 31.53 | 39.11
[22 empty] | 105.78 | 33.52 | 41.61
[22 empty] | 105.8 | 35.1 | 43.95
[22 empty] | 105.82 | 36.09 | 46.03
[22 empty] | 105.84 | 36.61 | 47.46
[22 empty] | 105.86 | 36.59 | 48.01
[22 empty] | 105.88 | 36.08 | 47.68
[22 empty] | 105.9 | 35.12 | 46.79
[22 empty] | 105.92 | 33.69 | 45.52
[22 empty] | 105.94 | 32.09 | 43.73
[22 empty] | 105.96 | 30.53 | 41.64
[22 empty] | 105.98 | 29.09 | 39.69
[22 empty] | 106 | 28.07 | 38.35
[22 empty] | 106.02 | 27.7 | 37.96
[22 empty] | 106.04 | 28.64 | 38.71
[22 empty] | 106.06 | 31.45 | 41.35
[22 empty] | 106.08 | 35.8 | 46.31
[22 empty] | 106.1 | 41.28 | 53.16
[22 empty] | 106.12 | 47.77 | 61.43
[22 empty] | 106.14 | 54.91 | 70.83
[22 empty] | 106.16 | 62.32 | 81.29
[22 empty] | 106.18 | 69.1 | 92.28
[22 empty] | 106.2 | 74.28 | 101.68
[22 empty] | 106.22 | 77.56 | 107.65
[22 empty] | 106.24 | 78.17 | 110.33
[22 empty] | 106.26 | 75.31 | 108.79
[22 empty] | 106.28 | 69.35 | 102.05
[22 empty] | 106.3 | 61.09 | 91.16
[22 empty] | 106.32 | 51.72 | 77.98
[22 empty] | 106.34 | 41.93 | 63.95
[22 empty] | 106.36 | 32.21 | 50.41
[22 empty] | 106.38 | 23.98 | 38.26
[22 empty] | 106.4 | 18.13 | 28.59
[22 empty] | 106.42 | 14.41 | 22.39
[22 empty] | 106.44 | 12.11 | 18.62
[22 empty] | 106.46 | 10.38 | 15.68
[22 empty] | 106.48 | 9 | 13.66
[22 empty] | 106.5 | 8.41 | 12.77
[22 empty] | 106.52 | 8.51 | 12.46
[22 empty] | 106.54 | 9.22 | 12.69
[22 empty] | 106.56 | 10.53 | 13.77
[22 empty] | 106.58 | 12.41 | 15.47
[22 empty] | 106.6 | 15.05 | 17.78
[22 empty] | 106.62 | 18.45 | 20.95
[22 empty] | 106.64 | 21.96 | 24.74
[22 empty] | 106.66 | 25.12 | 28.42
[22 empty] | 106.68 | 27.8 | 32.03
[22 empty] | 106.7 | 29.82 | 35.27
[22 empty] | 106.72 | 31.17 | 38
[22 empty] | 106.74 | 31.79 | 40.16
[22 empty] | 106.76 | 31.87 | 41.47
[22 empty] | 106.78 | 31.78 | 42.03
[22 empty] | 106.8 | 31.68 | 42.43
[22 empty] | 106.82 | 31.61 | 42.74
[22 empty] | 106.84 | 31.6 | 42.64
[22 empty] | 106.86 | 31.62 | 42.28
[22 empty] | 106.88 | 31.57 | 41.8
[22 empty] | 106.9 | 31.36 | 41.13
[22 empty] | 106.92 | 30.91 | 40.37
[22 empty] | 106.94 | 30.17 | 39.31
[22 empty] | 106.96 | 29.15 | 37.75
[22 empty] | 106.98 | 27.73 | 35.82
[22 empty] | 107 | 25.77 | 33.41
[22 empty] | 107.02 | 23.35 | 30.55
[22 empty] | 107.04 | 20.65 | 27.43
[22 empty] | 107.06 | 17.93 | 24.17
[22 empty] | 107.08 | 15.3 | 20.94
[22 empty] | 107.1 | 12.92 | 18
[22 empty] | 107.12 | 11.06 | 15.59
[22 empty] | 107.14 | 9.78 | 13.83
[22 empty] | 107.16 | 8.98 | 12.6
[22 empty] | 107.18 | 8.58 | 11.77
[22 empty] | 107.2 | 8.45 | 11.33
[22 empty] | 107.22 | 8.68 | 11.33
[22 empty] | 107.24 | 9.51 | 11.99
[22 empty] | 107.26 | 11.03 | 13.42
[22 empty] | 107.28 | 13.22 | 15.51
[22 empty] | 107.3 | 16.2 | 18.43
[22 empty] | 107.32 | 20.01 | 22.47
[22 empty] | 107.34 | 24.31 | 27.31
[22 empty] | 107.36 | 28.8 | 32.63
[22 empty] | 107.38 | 33.22 | 38.25
[22 empty] | 107.4 | 37.36 | 43.85
[22 empty] | 107.42 | 41.1 | 49.21
[22 empty] | 107.44 | 44.18 | 53.98
[22 empty] | 107.46 | 46.38 | 57.8
[22 empty] | 107.48 | 47.9 | 60.81
[22 empty] | 107.5 | 48.93 | 62.98
[22 empty] | 107.52 | 49.45 | 64.23
[22 empty] | 107.54 | 47.52 | 64.87
[22 empty] | 107.56 | 45.24 | 65.04
[22 empty] | 107.58 | 44.97 | 64.99
[22 empty] | 107.6 | 45.12 | 65.17
[22 empty] | 107.62 | 45.72 | 65.7
[22 empty] | 107.64 | 46.84 | 66.61
[22 empty] | 107.66 | 48.31 | 68.02
[22 empty] | 107.68 | 51.28 | 69.24
[22 empty] | 107.7 | 52.69 | 68.68
[22 empty] | 107.72 | 49.82 | 65.06
[22 empty] | 107.74 | 44.72 | 58.79
[22 empty] | 107.76 | 38.36 | 51.14
[22 empty] | 107.78 | 31.48 | 42.8
[22 empty] | 107.8 | 24.33 | 33.87
[22 empty] | 107.82 | 17.81 | 25.09
[22 empty] | 107.84 | 13.04 | 18.27
[22 empty] | 107.86 | 10.52 | 14.61
[22 empty] | 107.88 | 9.9 | 13.27
[22 empty] | 107.9 | 10.2 | 12.92
[22 empty] | 107.92 | 10.65 | 13.07
[22 empty] | 107.94 | 11.08 | 13.45
[22 empty] | 107.96 | 11.4 | 13.8
[22 empty] | 107.98 | 11.54 | 14.01
[22 empty] | 108 | 11.54 | 14.04
[22 empty] | 108.02 | 11.41 | 13.89
[22 empty] | 108.04 | 11.15 | 13.61
[22 empty] | 108.06 | 10.81 | 13.28
[22 empty] | 108.08 | 10.51 | 12.97
[22 empty] | 108.1 | 10.31 | 12.76
[22 empty] | 108.12 | 10.28 | 12.74
[22 empty] | 108.14 | 10.53 | 12.98
[22 empty] | 108.16 | 11.15 | 13.64
[22 empty] | 108.18 | 12.2 | 14.77
[22 empty] | 108.2 | 13.82 | 16.45
[22 empty] | 108.22 | 16.3 | 18.86
[22 empty] | 108.24 | 19.75 | 22.04
[22 empty] | 108.26 | 24.01 | 25.83
[22 empty] | 108.28 | 28 | 29.85
[22 empty] | 108.3 | 30.25 | 32.94
[22 empty] | 108.32 | 30.69 | 34.3
[22 empty] | 108.34 | 29.7 | 33.97
[22 empty] | 108.36 | 27.3 | 32.1
[22 empty] | 108.38 | 23.73 | 29.05
[22 empty] | 108.4 | 19.24 | 25.1
[22 empty] | 108.42 | 14.9 | 20.63
[22 empty] | 108.44 | 12.09 | 16.85
[22 empty] | 108.46 | 10.83 | 14.47
[22 empty] | 108.48 | 10.47 | 13.21
[22 empty] | 108.5 | 10.49 | 12.61
[22 empty] | 108.52 | 10.48 | 12.23
[22 empty] | 108.54 | 10.61 | 12.04
[22 empty] | 108.56 | 10.62 | 11.91
[22 empty] | 108.58 | 10.33 | 11.65
[22 empty] | 108.6 | 9.97 | 11.29
[22 empty] | 108.62 | 9.59 | 10.98
[22 empty] | 108.64 | 9.34 | 10.77
[22 empty] | 108.66 | 9.2 | 10.64
[22 empty] | 108.68 | 8.88 | 10.44
[22 empty] | 108.7 | 8.57 | 10.23
[22 empty] | 108.72 | 8.49 | 10.09
[22 empty] | 108.74 | 8.43 | 10
[22 empty] | 108.76 | 8.39 | 9.92
[22 empty] | 108.78 | 8.37 | 9.85
[22 empty] | 108.8 | 8.35 | 9.82
[22 empty] | 108.82 | 8.35 | 9.82
[22 empty] | 108.84 | 8.36 | 9.8
[22 empty] | 108.86 | 8.37 | 9.79
[22 empty] | 108.88 | 8.37 | 9.78
[22 empty] | 108.9 | 8.36 | 9.8
[22 empty] | 108.92 | 8.39 | 9.86
[22 empty] | 108.94 | 8.49 | 9.98
[22 empty] | 108.96 | 8.71 | 10.2
[22 empty] | 108.98 | 9.1 | 10.59
[22 empty] | 109 | 9.69 | 11.2
[22 empty] | 109.02 | 10.49 | 14.32
[22 empty] | 109.04 | 11.54 | 17.69
[22 empty] | 109.06 | 12.86 | 19.07
[22 empty] | 109.08 | 14.42 | 20.73
[22 empty] | 109.1 | 16.12 | 22.6
[22 empty] | 109.12 | 17.89 | 24.63
[22 empty] | 109.14 | 19.64 | 26.74
[22 empty] | 109.16 | 21.29 | 26.48
[22 empty] | 109.18 | 22.82 | 26.13
[22 empty] | 109.2 | 24.17 | 27.97
[22 empty] | 109.22 | 25.29 | 29.61
[22 empty] | 109.24 | 26.2 | 31.01
[22 empty] | 109.26 | 26.89 | 32.17
[22 empty] | 109.28 | 27.44 | 33.11
[22 empty] | 109.3 | 27.93 | 33.94
[22 empty] | 109.32 | 28.39 | 34.67
[22 empty] | 109.34 | 28.8 | 35.28
[22 empty] | 109.36 | 29.15 | 35.82
[22 empty] | 109.38 | 29.41 | 36.29
[22 empty] | 109.4 | 29.72 | 36.84
[22 empty] | 109.42 | 30.21 | 37.61
[22 empty] | 109.44 | 30.92 | 38.57
[22 empty] | 109.46 | 31.89 | 39.78
[22 empty] | 109.48 | 33.23 | 41.35
[22 empty] | 109.5 | 34.89 | 43.54
[22 empty] | 109.52 | 36.69 | 46.22
[22 empty] | 109.54 | 38.44 | 48.87
[22 empty] | 109.56 | 39.93 | 51.38
[22 empty] | 109.58 | 41.15 | 53.8
[22 empty] | 109.6 | 42.21 | 55.98
[22 empty] | 109.62 | 43.01 | 57.68
[22 empty] | 109.64 | 43.63 | 58.82
[22 empty] | 109.66 | 44.24 | 59.69
[22 empty] | 109.68 | 42.37 | 60.36
[22 empty] | 109.7 | 40.6 | 60.95
[22 empty] | 109.72 | 41.38 | 61.66
[22 empty] | 109.74 | 42.06 | 62.37
[22 empty] | 109.76 | 42.51 | 62.98
[22 empty] | 109.78 | 42.51 | 63.17
[22 empty] | 109.8 | 41.8 | 62.57
[22 empty] | 109.82 | 43.1 | 61.59
[22 empty] | 109.84 | 44.27 | 60.51
[22 empty] | 109.86 | 43.09 | 59.2
[22 empty] | 109.88 | 42.33 | 57.95
[22 empty] | 109.9 | 41.97 | 57
[22 empty] | 109.92 | 42.05 | 56.71
[22 empty] | 109.94 | 42.42 | 57.06
[22 empty] | 109.96 | 42.55 | 57.32
[22 empty] | 109.98 | 42.3 | 57.25
[22 empty] | 110 | 41.81 | 57.2
[22 empty] | 110.02 | 41.22 | 57
[22 empty] | 110.04 | 40.74 | 56.51
[22 empty] | 110.06 | 40.51 | 56.06
[22 empty] | 110.08 | 40.74 | 56.26
[22 empty] | 110.1 | 41.62 | 57.34
[22 empty] | 110.12 | 42.82 | 58.63
[22 empty] | 110.14 | 43.97 | 59.55
[22 empty] | 110.16 | 44.83 | 60.52
[22 empty] | 110.18 | 45.38 | 61.83
[22 empty] | 110.2 | 45.84 | 63.06
[22 empty] | 110.22 | 46.61 | 63.94
[22 empty] | 110.24 | 47.8 | 64.91
[22 empty] | 110.26 | 49.31 | 66.53
[22 empty] | 110.28 | 51.08 | 68.78
[22 empty] | 110.3 | 52.89 | 71.26
[22 empty] | 110.32 | 54.53 | 73.68
[22 empty] | 110.34 | 55.77 | 75.82
[22 empty] | 110.36 | 56.33 | 77.45
[22 empty] | 110.38 | 56.2 | 78.28
[22 empty] | 110.4 | 55.77 | 78.31
[22 empty] | 110.42 | 55.04 | 77.76
[22 empty] | 110.44 | 53.92 | 76.5
[22 empty] | 110.46 | 52.57 | 74.63
[22 empty] | 110.48 | 51.17 | 72.46
[22 empty] | 110.5 | 49.99 | 70.27
[22 empty] | 110.52 | 49.17 | 68.46
[22 empty] | 110.54 | 48.46 | 66.92
[22 empty] | 110.56 | 47.99 | 65.66
[22 empty] | 110.58 | 47.91 | 64.98
[22 empty] | 110.6 | 48.02 | 64.77
[22 empty] | 110.62 | 48.34 | 64.77
[22 empty] | 110.64 | 48.74 | 64.77
[22 empty] | 110.66 | 49.05 | 64.76
[22 empty] | 110.68 | 49.28 | 64.91
[22 empty] | 110.7 | 49.45 | 65.07
[22 empty] | 110.72 | 49.66 | 65.04
[22 empty] | 110.74 | 50.04 | 65
[22 empty] | 110.76 | 50.4 | 65.11
[22 empty] | 110.78 | 50.58 | 65.28
[22 empty] | 110.8 | 50.55 | 65.04
[22 empty] | 110.82 | 49.96 | 63.84
[22 empty] | 110.84 | 48.21 | 61.25
[22 empty] | 110.86 | 45.03 | 57.22
[22 empty] | 110.88 | 40.47 | 51.7
[22 empty] | 110.9 | 34.87 | 44.87
[22 empty] | 110.92 | 28.9 | 37.53
[22 empty] | 110.94 | 23.05 | 30.28
[22 empty] | 110.96 | 17.78 | 23.7
[22 empty] | 110.98 | 13.64 | 18.43
[22 empty] | 111 | 10.78 | 14.64
[22 empty] | 111.02 | 9.19 | 12.31
[22 empty] | 111.04 | 8.6 | 11.18
[22 empty] | 111.06 | 8.52 | 10.67
[22 empty] | 111.08 | 8.66 | 10.53
[22 empty] | 111.1 | 8.88 | 10.61
[22 empty] | 111.12 | 9.1 | 10.74
[22 empty] | 111.14 | 9.31 | 10.88
[22 empty] | 111.16 | 9.52 | 11.06
[22 empty] | 111.18 | 9.78 | 11.28
[22 empty] | 111.2 | 10.08 | 11.5
[22 empty] | 111.22 | 10.34 | 11.59
[22 empty] | 111.24 | 10.44 | 11.54
[22 empty] | 111.26 | 10.33 | 11.39
[22 empty] | 111.28 | 10 | 11.14
[22 empty] | 111.3 | 9.47 | 10.7
[22 empty] | 111.32 | 8.8 | 10.08
[22 empty] | 111.34 | 8.03 | 9.42
[22 empty] | 111.36 | 7.25 | 8.78
[22 empty] | 111.38 | 6.58 | 8.21
[22 empty] | 111.4 | 6.11 | 7.72
[22 empty] | 111.42 | 5.83 | 7.24
[22 empty] | 111.44 | 5.68 | 6.89
[22 empty] | 111.46 | 5.6 | 6.74
[22 empty] | 111.48 | 5.56 | 6.65
[22 empty] | 111.5 | 5.57 | 6.58
[22 empty] | 111.52 | 5.6 | 6.52
[22 empty] | 111.54 | 5.65 | 6.49
[22 empty] | 111.56 | 5.7 | 6.56
[22 empty] | 111.58 | 5.74 | 6.65
[22 empty] | 111.6 | 5.77 | 6.65
[22 empty] | 111.62 | 5.78 | 6.62
[22 empty] | 111.64 | 5.74 | 6.61
[22 empty] | 111.66 | 5.65 | 6.6
[22 empty] | 111.68 | 5.53 | 6.58
[22 empty] | 111.7 | 5.44 | 6.54
[22 empty] | 111.72 | 5.42 | 6.52
[22 empty] | 111.74 | 5.46 | 6.55
[22 empty] | 111.76 | 5.57 | 6.61
[22 empty] | 111.78 | 5.71 | 6.73
[22 empty] | 111.8 | 5.88 | 6.89
[22 empty] | 111.82 | 6.07 | 7.07
[22 empty] | 111.84 | 6.27 | 7.26
[22 empty] | 111.86 | 6.47 | 7.45
[22 empty] | 111.88 | 6.66 | 7.67
[22 empty] | 111.9 | 6.88 | 7.94
[22 empty] | 111.92 | 7.2 | 8.28
[22 empty] | 111.94 | 7.6 | 8.64
[22 empty] | 111.96 | 8.06 | 9.02
[22 empty] | 111.98 | 8.6 | 9.39
[22 empty] | 112 | 9.11 | 9.63
[22 empty] | 112.02 | 9.35 | 9.69
[22 empty] | 112.04 | 9.24 | 9.62
[22 empty] | 112.06 | 8.86 | 9.39
[22 empty] | 112.08 | 8.34 | 9
[22 empty] | 112.1 | 7.72 | 8.5
[22 empty] | 112.12 | 7.01 | 7.99
[22 empty] | 112.14 | 6.34 | 7.62
[22 empty] | 112.16 | 5.99 | 7.44
[22 empty] | 112.18 | 6.03 | 7.39
[22 empty] | 112.2 | 6.31 | 7.46
[22 empty] | 112.22 | 6.78 | 7.77
[22 empty] | 112.24 | 7.43 | 8.32
[22 empty] | 112.26 | 8.24 | 9.09
[22 empty] | 112.28 | 9.21 | 10.03
[22 empty] | 112.3 | 10.35 | 11.1
[22 empty] | 112.32 | 11.55 | 12.27
[22 empty] | 112.34 | 12.78 | 13.52
[22 empty] | 112.36 | 13.86 | 14.77
[22 empty] | 112.38 | 14.48 | 15.6
[22 empty] | 112.4 | 14.58 | 15.81
[22 empty] | 112.42 | 14.2 | 15.62
[22 empty] | 112.44 | 13.31 | 15.1
[22 empty] | 112.46 | 12.11 | 14.17
[22 empty] | 112.48 | 10.82 | 12.95
[22 empty] | 112.5 | 9.57 | 11.64
[22 empty] | 112.52 | 8.64 | 10.59
[22 empty] | 112.54 | 8.11 | 9.94
[22 empty] | 112.56 | 7.91 | 9.54
[22 empty] | 112.58 | 7.93 | 9.33
[22 empty] | 112.6 | 7.92 | 9.19
[22 empty] | 112.62 | 7.8 | 9.04
[22 empty] | 112.64 | 7.64 | 8.91
[22 empty] | 112.66 | 7.48 | 8.81
[22 empty] | 112.68 | 7.3 | 8.75
[22 empty] | 112.7 | 7.18 | 8.68
[22 empty] | 112.72 | 7.19 | 8.62
[22 empty] | 112.74 | 7.42 | 8.79
[22 empty] | 112.76 | 7.79 | 9.19
[22 empty] | 112.78 | 8.21 | 9.68
[22 empty] | 112.8 | 8.72 | 10.23
[22 empty] | 112.82 | 9.45 | 10.92
[22 empty] | 112.84 | 10.47 | 11.83
[22 empty] | 112.86 | 11.8 | 12.93
[22 empty] | 112.88 | 13.36 | 14.13
[22 empty] | 112.9 | 14.65 | 15.32
[22 empty] | 112.92 | 15.44 | 16.25
[22 empty] | 112.94 | 15.82 | 16.87
[22 empty] | 112.96 | 15.75 | 17.13
[22 empty] | 112.98 | 15.19 | 16.93
[22 empty] | 113 | 14.16 | 16.41
[22 empty] | 113.02 | 12.89 | 15.73
[22 empty] | 113.04 | 11.96 | 15.13
[22 empty] | 113.06 | 11.82 | 14.97
[22 empty] | 113.08 | 12.67 | 15.55
[22 empty] | 113.1 | 14.53 | 16.99
[22 empty] | 113.12 | 17.48 | 19.65
[22 empty] | 113.14 | 21.56 | 23.62
[22 empty] | 113.16 | 26.17 | 28.28
[22 empty] | 113.18 | 30.16 | 32.95
[22 empty] | 113.2 | 32.46 | 36.55
[22 empty] | 113.22 | 32.85 | 38.29
[22 empty] | 113.24 | 31.85 | 38.53
[22 empty] | 113.26 | 29.72 | 37.24
[22 empty] | 113.28 | 26.48 | 34.42
[22 empty] | 113.3 | 22.62 | 30.8
[22 empty] | 113.32 | 19.19 | 26.96
[22 empty] | 113.34 | 17.01 | 23.7
[22 empty] | 113.36 | 16.01 | 21.61
[22 empty] | 113.38 | 15.47 | 20.34
[22 empty] | 113.4 | 14.96 | 19.5
[22 empty] | 113.42 | 14.46 | 18.86
[22 empty] | 113.44 | 13.99 | 18.22
[22 empty] | 113.46 | 13.55 | 17.59
[22 empty] | 113.48 | 13.18 | 17.07
[22 empty] | 113.5 | 12.86 | 16.59
[22 empty] | 113.52 | 12.59 | 16.07
[22 empty] | 113.54 | 12.33 | 15.57
[22 empty] | 113.56 | 12.04 | 15.15
[22 empty] | 113.58 | 11.8 | 14.83
[22 empty] | 113.6 | 11.7 | 14.59
[22 empty] | 113.62 | 11.72 | 14.43
[22 empty] | 113.64 | 11.88 | 14.41
[22 empty] | 113.66 | 12.22 | 14.73
[22 empty] | 113.68 | 12.74 | 15.3
[22 empty] | 113.7 | 13.44 | 16.03
[22 empty] | 113.72 | 14.39 | 16.99
[22 empty] | 113.74 | 15.54 | 18.16
[22 empty] | 113.76 | 16.79 | 19.76
[22 empty] | 113.78 | 18.15 | 21.56
[22 empty] | 113.8 | 19.54 | 23.21
[22 empty] | 113.82 | 22.81 | 24.77
[22 empty] | 113.84 | 26.18 | 26.27
[22 empty] | 113.86 | 27.57 | 27.84
[22 empty] | 113.88 | 28.81 | 28.92
[22 empty] | 113.9 | 29.91 | 29.52
[22 empty] | 113.92 | 30.77 | 30.33
[22 empty] | 113.94 | 31.36 | 31.16
[22 empty] | 113.96 | 29.85 | 31.72
[22 empty] | 113.98 | 27.97 | 31.88
[22 empty] | 114 | 27.47 | 31.4
[22 empty] | 114.02 | 26.22 | 30.54
[22 empty] | 114.04 | 24.21 | 29.03
[22 empty] | 114.06 | 21.83 | 26.71
[22 empty] | 114.08 | 19.36 | 24.04
[22 empty] | 114.1 | 16.88 | 21.14
[22 empty] | 114.12 | 14.53 | 18.29
[22 empty] | 114.14 | 12.47 | 15.82
[22 empty] | 114.16 | 10.8 | 13.9
[22 empty] | 114.18 | 9.67 | 12.5
[22 empty] | 114.2 | 8.93 | 11.36
[22 empty] | 114.22 | 8.36 | 10.39
[22 empty] | 114.24 | 7.88 | 9.75
[22 empty] | 114.26 | 7.34 | 9.28
[22 empty] | 114.28 | 6.85 | 8.72
[22 empty] | 114.3 | 6.54 | 8.22
[22 empty] | 114.32 | 6.34 | 7.91
[22 empty] | 114.34 | 6.25 | 7.77
[22 empty] | 114.36 | 6.29 | 7.72
[22 empty] | 114.38 | 6.47 | 7.8
[22 empty] | 114.4 | 6.79 | 8.07
[22 empty] | 114.42 | 7.14 | 8.48
[22 empty] | 114.44 | 7.35 | 9.11
[22 empty] | 114.46 | 7.62 | 9.74
[22 empty] | 114.48 | 8.04 | 10.18
[22 empty] | 114.5 | 8.39 | 10.59
[22 empty] | 114.52 | 8.53 | 10.82
[22 empty] | 114.54 | 8.45 | 10.79
[22 empty] | 114.56 | 8.34 | 10.68
[22 empty] | 114.58 | 8.41 | 10.4
[22 empty] | 114.6 | 8.43 | 10.03
[22 empty] | 114.62 | 8.21 | 9.76
[22 empty] | 114.64 | 7.92 | 9.46
[22 empty] | 114.66 | 7.73 | 9.27
[22 empty] | 114.68 | 7.69 | 9.28
[22 empty] | 114.7 | 7.73 | 9.31
[22 empty] | 114.72 | 7.82 | 9.33
[22 empty] | 114.74 | 7.99 | 9.5
[22 empty] | 114.76 | 8.37 | 9.85
[22 empty] | 114.78 | 9.04 | 10.43
[22 empty] | 114.8 | 9.95 | 11.26
[22 empty] | 114.82 | 11.05 | 12.25
[22 empty] | 114.84 | 12.24 | 13.34
[22 empty] | 114.86 | 13.45 | 14.53
[22 empty] | 114.88 | 14.65 | 15.91
[22 empty] | 114.9 | 15.75 | 17.32
[22 empty] | 114.92 | 16.73 | 18.52
[22 empty] | 114.94 | 17.57 | 19.51
[22 empty] | 114.96 | 18.08 | 20.32
[22 empty] | 114.98 | 18.14 | 20.79
[22 empty] | 115 | 17.78 | 20.75
[22 empty] | 115.02 | 17.03 | 20.12
[22 empty] | 115.04 | 15.98 | 19.05
[22 empty] | 115.06 | 14.77 | 17.93
[22 empty] | 115.08 | 13.58 | 16.89
[22 empty] | 115.1 | 12.75 | 16.06
[22 empty] | 115.12 | 12.53 | 15.76
[22 empty] | 115.14 | 12.93 | 16.06
[22 empty] | 115.16 | 13.57 | 16.6
[22 empty] | 115.18 | 13.91 | 16.82
[22 empty] | 115.2 | 13.85 | 16.77
[22 empty] | 115.22 | 13.4 | 16.45
[22 empty] | 115.24 | 12.58 | 15.59
[22 empty] | 115.26 | 11.52 | 14.35
[22 empty] | 115.28 | 10.2 | 12.86
[22 empty] | 115.3 | 8.99 | 11.46
[22 empty] | 115.32 | 8.31 | 10.64
[22 empty] | 115.34 | 8.08 | 10.15
[22 empty] | 115.36 | 8.15 | 9.85
[22 empty] | 115.38 | 8.35 | 9.86
[22 empty] | 115.4 | 8.48 | 9.94
[22 empty] | 115.42 | 8.56 | 10.01
[22 empty] | 115.44 | 8.62 | 10.1
[22 empty] | 115.46 | 8.71 | 10.24
[22 empty] | 115.48 | 8.87 | 10.43
[22 empty] | 115.5 | 9.12 | 10.69
[22 empty] | 115.52 | 9.48 | 11.06
[22 empty] | 115.54 | 9.97 | 11.59
[22 empty] | 115.56 | 10.55 | 12.21
[22 empty] | 115.58 | 11.16 | 12.85
[22 empty] | 115.6 | 11.72 | 13.42
[22 empty] | 115.62 | 12.18 | 13.97
[22 empty] | 115.64 | 12.47 | 14.52
[22 empty] | 115.66 | 12.55 | 14.85
[22 empty] | 115.68 | 12.45 | 14.88
[22 empty] | 115.7 | 12.22 | 14.73
[22 empty] | 115.72 | 11.87 | 14.5
[22 empty] | 115.74 | 11.45 | 14.17
[22 empty] | 115.76 | 10.98 | 13.65
[22 empty] | 115.78 | 10.51 | 12.93
[22 empty] | 115.8 | 10.08 | 12.23
[22 empty] | 115.82 | 9.63 | 11.66
[22 empty] | 115.84 | 9.12 | 11.07
[22 empty] | 115.86 | 8.64 | 10.45
[22 empty] | 115.88 | 8.18 | 9.9
[22 empty] | 115.9 | 7.81 | 9.32
[22 empty] | 115.92 | 7.52 | 8.81
[22 empty] | 115.94 | 7.17 | 8.44
[22 empty] | 115.96 | 6.87 | 8.1
[22 empty] | 115.98 | 6.64 | 7.78
[22 empty] | 116 | 6.44 | 7.47
[22 empty] | 116.02 | 6.29 | 7.2
[22 empty] | 116.04 | 6.14 | 7.09
[22 empty] | 116.06 | 6.05 | 7.1
[22 empty] | 116.08 | 6.14 | 7.15
[22 empty] | 116.1 | 6.28 | 7.24
[22 empty] | 116.12 | 6.43 | 7.33
[22 empty] | 116.14 | 6.54 | 7.44
[22 empty] | 116.16 | 6.58 | 7.54
[22 empty] | 116.18 | 6.54 | 7.58
[22 empty] | 116.2 | 6.39 | 7.47
[22 empty] | 116.22 | 6.18 | 7.23
[22 empty] | 116.24 | 5.95 | 6.99
[22 empty] | 116.26 | 5.74 | 6.83
[22 empty] | 116.28 | 5.59 | 6.7
[22 empty] | 116.3 | 5.51 | 6.61
[22 empty] | 116.32 | 5.49 | 6.59
[22 empty] | 116.34 | 5.57 | 6.67
[22 empty] | 116.36 | 5.77 | 6.87
[22 empty] | 116.38 | 6.09 | 7.14
[22 empty] | 116.4 | 6.57 | 7.53
[22 empty] | 116.42 | 7.15 | 8.01
[22 empty] | 116.44 | 7.8 | 8.59
[22 empty] | 116.46 | 8.41 | 9.18
[22 empty] | 116.48 | 8.86 | 9.62
[22 empty] | 116.5 | 9.1 | 9.85
[22 empty] | 116.52 | 9.08 | 9.92
[22 empty] | 116.54 | 8.83 | 9.84
[22 empty] | 116.56 | 8.46 | 9.59
[22 empty] | 116.58 | 7.96 | 9.15
[22 empty] | 116.6 | 7.44 | 8.59
[22 empty] | 116.62 | 7.05 | 8.13
[22 empty] | 116.64 | 6.7 | 7.82
[22 empty] | 116.66 | 6.47 | 7.55
[22 empty] | 116.68 | 6.35 | 7.35
[22 empty] | 116.7 | 6.27 | 7.23
[22 empty] | 116.72 | 6.25 | 7.2
[22 empty] | 116.74 | 6.25 | 7.23
[22 empty] | 116.76 | 6.27 | 7.29
[22 empty] | 116.78 | 6.39 | 7.39
[22 empty] | 116.8 | 6.56 | 7.55
[22 empty] | 116.82 | 6.73 | 7.7
[22 empty] | 116.84 | 6.9 | 7.85
[22 empty] | 116.86 | 7.06 | 8.04
[22 empty] | 116.88 | 7.2 | 8.21
[22 empty] | 116.9 | 7.3 | 8.36
[22 empty] | 116.92 | 7.36 | 8.45
[22 empty] | 116.94 | 7.36 | 8.46
[22 empty] | 116.96 | 7.31 | 8.43
[22 empty] | 116.98 | 7.21 | 8.39
[22 empty] | 117 | 7.06 | 8.28
[22 empty] | 117.02 | 6.91 | 8.11
[22 empty] | 117.04 | 6.83 | 7.96
[22 empty] | 117.06 | 6.78 | 7.87
[22 empty] | 117.08 | 6.78 | 7.82
[22 empty] | 117.1 | 6.91 | 7.85
[22 empty] | 117.12 | 7.11 | 7.99
[22 empty] | 117.14 | 7.34 | 8.22
[22 empty] | 117.16 | 7.59 | 8.51
[22 empty] | 117.18 | 7.83 | 8.82
[22 empty] | 117.2 | 8.07 | 9.16
[22 empty] | 117.22 | 8.3 | 9.54
[22 empty] | 117.24 | 8.52 | 9.91
[22 empty] | 117.26 | 8.87 | 10.33
[22 empty] | 117.28 | 9.52 | 10.99
[22 empty] | 117.3 | 10.51 | 11.96
[22 empty] | 117.32 | 11.82 | 13.25
[22 empty] | 117.34 | 13.32 | 14.67
[22 empty] | 117.36 | 14.77 | 15.92
[22 empty] | 117.38 | 15.61 | 17.02
[22 empty] | 117.4 | 15.68 | 17.71
[22 empty] | 117.42 | 15.22 | 17.66
[22 empty] | 117.44 | 14.3 | 16.94
[22 empty] | 117.46 | 12.95 | 15.7
[22 empty] | 117.48 | 11.37 | 14.24
[22 empty] | 117.5 | 9.83 | 12.89
[22 empty] | 117.52 | 8.8 | 11.6
[22 empty] | 117.54 | 8.34 | 10.47
[22 empty] | 117.56 | 8.12 | 9.8
[22 empty] | 117.58 | 8.05 | 9.56
[22 empty] | 117.6 | 8.04 | 9.52
[22 empty] | 117.62 | 8.05 | 9.46
[22 empty] | 117.64 | 8.09 | 9.42
[22 empty] | 117.66 | 8.2 | 9.5
[22 empty] | 117.68 | 8.35 | 9.71
[22 empty] | 117.7 | 8.49 | 9.95
[22 empty] | 117.72 | 8.55 | 10.07
[22 empty] | 117.74 | 8.57 | 10.08
[22 empty] | 117.76 | 8.53 | 10.07
[22 empty] | 117.78 | 8.48 | 10.02
[22 empty] | 117.8 | 8.42 | 9.92
[22 empty] | 117.82 | 8.32 | 9.79
[22 empty] | 117.84 | 8.15 | 9.58
[22 empty] | 117.86 | 7.98 | 9.35
[22 empty] | 117.88 | 7.87 | 9.19
[22 empty] | 117.9 | 7.81 | 9.12
[22 empty] | 117.92 | 7.73 | 9.07
[22 empty] | 117.94 | 7.68 | 9.02
[22 empty] | 117.96 | 7.72 | 9.01
[22 empty] | 117.98 | 7.84 | 9.1
[22 empty] | 118 | 7.95 | 9.24
[22 empty] | 118.02 | 8.05 | 9.37
[22 empty] | 118.04 | 8.25 | 9.55
[22 empty] | 118.06 | 8.53 | 9.82
[22 empty] | 118.08 | 8.73 | 10.08
[22 empty] | 118.1 | 8.8 | 10.21
[22 empty] | 118.12 | 8.84 | 10.21
[22 empty] | 118.14 | 9 | 10.29
[22 empty] | 118.16 | 9.15 | 10.43
[22 empty] | 118.18 | 9.03 | 10.35
[22 empty] | 118.2 | 8.78 | 10.05
[22 empty] | 118.22 | 8.63 | 9.83
[22 empty] | 118.24 | 8.59 | 9.82
[22 empty] | 118.26 | 8.57 | 9.88
[22 empty] | 118.28 | 8.5 | 9.82
[22 empty] | 118.3 | 8.46 | 9.64
[22 empty] | 118.32 | 8.55 | 9.69
[22 empty] | 118.34 | 8.63 | 9.88
[22 empty] | 118.36 | 8.61 | 9.88
[22 empty] | 118.38 | 8.55 | 9.73
[22 empty] | 118.4 | 8.45 | 9.54
[22 empty] | 118.42 | 8.35 | 9.42
[22 empty] | 118.44 | 8.19 | 9.36
[22 empty] | 118.46 | 7.98 | 9.17
[22 empty] | 118.48 | 7.8 | 8.92
[22 empty] | 118.5 | 7.57 | 8.7
[22 empty] | 118.52 | 7.34 | 8.48
[22 empty] | 118.54 | 7.13 | 8.31
[22 empty] | 118.56 | 6.92 | 8.19
[22 empty] | 118.58 | 6.81 | 8.08
[22 empty] | 118.6 | 6.92 | 8.05
[22 empty] | 118.62 | 7.13 | 8.1
[22 empty] | 118.64 | 7.3 | 8.22
[22 empty] | 118.66 | 7.49 | 8.39
[22 empty] | 118.68 | 7.65 | 8.55
[22 empty] | 118.7 | 7.77 | 8.66
[22 empty] | 118.72 | 7.83 | 8.71
[22 empty] | 118.74 | 7.72 | 8.73
[22 empty] | 118.76 | 7.55 | 8.74
[22 empty] | 118.78 | 7.48 | 8.74
[22 empty] | 118.8 | 7.45 | 8.75
[22 empty] | 118.82 | 7.47 | 8.75
[22 empty] | 118.84 | 7.49 | 8.76
[22 empty] | 118.86 | 7.49 | 8.66
[22 empty] | 118.88 | 7.48 | 8.61
[22 empty] | 118.9 | 7.44 | 8.57
[22 empty] | 118.92 | 7.34 | 8.51
[22 empty] | 118.94 | 7.2 | 8.45
[22 empty] | 118.96 | 7.05 | 8.4
[22 empty] | 118.98 | 6.96 | 8.38
[22 empty] | 119 | 7 | 8.59
[22 empty] | 119.02 | 7.23 | 8.92
[22 empty] | 119.04 | 7.78 | 9.5
[22 empty] | 119.06 | 8.78 | 10.51
[22 empty] | 119.08 | 10.22 | 11.92
[22 empty] | 119.1 | 12.25 | 13.84
[22 empty] | 119.12 | 15.03 | 16.44
[22 empty] | 119.14 | 18.36 | 19.62
[22 empty] | 119.16 | 22.09 | 23.4
[22 empty] | 119.18 | 25.85 | 27.8
[22 empty] | 119.2 | 29.24 | 32.32
[22 empty] | 119.22 | 32.18 | 36.56
[22 empty] | 119.24 | 34.46 | 40.28
[22 empty] | 119.26 | 35.85 | 43.15
[22 empty] | 119.28 | 36.43 | 45.17
[22 empty] | 119.3 | 36.32 | 46.24
[22 empty] | 119.32 | 35.75 | 46.19
[22 empty] | 119.34 | 34.96 | 45.36
[22 empty] | 119.36 | 34.01 | 44.07
[22 empty] | 119.38 | 32.88 | 42.42
[22 empty] | 119.4 | 31.51 | 40.41
[22 empty] | 119.42 | 29.93 | 38.1
[22 empty] | 119.44 | 28.18 | 35.68
[22 empty] | 119.46 | 26.14 | 33.03
[22 empty] | 119.48 | 23.83 | 30.09
[22 empty] | 119.5 | 21.45 | 27.11
[22 empty] | 119.52 | 19.11 | 24.27
[22 empty] | 119.54 | 16.99 | 21.73
[22 empty] | 119.56 | 15.18 | 19.55
[22 empty] | 119.58 | 13.69 | 17.65
[22 empty] | 119.6 | 12.65 | 16.14
[22 empty] | 119.62 | 12.06 | 15.16
[22 empty] | 119.64 | 11.73 | 14.55
[22 empty] | 119.66 | 11.57 | 14.19
[22 empty] | 119.68 | 11.51 | 14.01
[22 empty] | 119.7 | 11.49 | 13.93
[22 empty] | 119.72 | 11.5 | 13.99
[22 empty] | 119.74 | 11.55 | 14.18
[22 empty] | 119.76 | 11.77 | 14.58
[22 empty] | 119.78 | 12.19 | 15.18
[22 empty] | 119.8 | 12.78 | 15.97
[22 empty] | 119.82 | 13.74 | 16.95
[22 empty] | 119.84 | 14.81 | 17.93
[22 empty] | 119.86 | 15.5 | 18.77
[22 empty] | 119.88 | 15.88 | 19.52
[22 empty] | 119.9 | 16.04 | 20.01
[22 empty] | 119.92 | 16.09 | 20.19
[22 empty] | 119.94 | 16.13 | 20.16
[22 empty] | 119.96 | 16.01 | 20.05
[22 empty] | 119.98 | 15.9 | 20.22
[22 empty] | 120 | 16.05 | 20.4
[22 empty] | 120.02 | 16.33 | 20.33
[22 empty] | 120.04 | 16.49 | 20.17
[22 empty] | 120.06 | 16.41 | 20
[22 empty] | 120.08 | 16.04 | 19.78
[22 empty] | 120.1 | 15.41 | 19.45
[22 empty] | 120.12 | 14.8 | 18.93
[22 empty] | 120.14 | 14.55 | 18.63
[22 empty] | 120.16 | 14.74 | 18.86
[22 empty] | 120.18 | 15.51 | 19.67
[22 empty] | 120.2 | 17.06 | 21.25
[22 empty] | 120.22 | 19.34 | 23.54
[22 empty] | 120.24 | 24.85 | 26.67
[22 empty] | 120.26 | 31.03 | 26.31
[22 empty] | 120.28 | 35.13 | 26.56
[22 empty] | 120.3 | 39.05 | 31.54
[22 empty] | 120.32 | 41.85 | 35.95
[22 empty] | 120.34 | 43.62 | 39.51
[22 empty] | 120.36 | 45.32 | 43.1
[22 empty] | 120.38 | 45.05 | 46.71
[22 empty] | 120.4 | 45.53 | 54.72
[22 empty] | 120.42 | 49.22 | 64.11
[22 empty] | 120.44 | 53.66 | 71.1
[22 empty] | 120.46 | 59.04 | 79.48
[22 empty] | 120.48 | 64.85 | 88.2
[22 empty] | 120.5 | 69.84 | 96.12
[22 empty] | 120.52 | 72.75 | 102.27
[22 empty] | 120.54 | 73.3 | 105.92
[22 empty] | 120.56 | 71.78 | 106.31
[22 empty] | 120.58 | 68.72 | 103.44
[22 empty] | 120.6 | 64.88 | 98.39
[22 empty] | 120.62 | 60.64 | 93.62
[22 empty] | 120.64 | 56.48 | 88.58
[22 empty] | 120.66 | 53.06 | 83.02
[22 empty] | 120.68 | 50.84 | 79.26
[22 empty] | 120.7 | 50.43 | 77.67
[22 empty] | 120.72 | 52.29 | 78.36
[22 empty] | 120.74 | 56.03 | 81.84
[22 empty] | 120.76 | 60.67 | 86.82
[22 empty] | 120.78 | 65.21 | 92.76
[22 empty] | 120.8 | 69.41 | 99.6
[22 empty] | 120.82 | 73.09 | 105.88
[22 empty] | 120.84 | 75.63 | 110.83
[22 empty] | 120.86 | 76.68 | 113.88
[22 empty] | 120.88 | 76.56 | 115.26
[22 empty] | 120.9 | 76.12 | 115.14
[22 empty] | 120.92 | 76.27 | 114.83
[22 empty] | 120.94 | 77.14 | 115.41
[22 empty] | 120.96 | 78.41 | 116.65
[22 empty] | 120.98 | 79.88 | 118.56
[22 empty] | 121 | 81.39 | 121.09
[22 empty] | 121.02 | 82.92 | 123.71
[22 empty] | 121.04 | 84.45 | 126.26
[22 empty] | 121.06 | 85.86 | 128.68
[22 empty] | 121.08 | 87.11 | 130.95
[22 empty] | 121.1 | 88.24 | 133.04
[22 empty] | 121.12 | 89.2 | 134.63
[22 empty] | 121.14 | 89.83 | 135.61
[22 empty] | 121.16 | 89.66 | 135.55
[22 empty] | 121.18 | 88.37 | 133.8
[22 empty] | 121.2 | 86.2 | 130.76
[22 empty] | 121.22 | 83.35 | 126.51
[22 empty] | 121.24 | 79.84 | 120.87
[22 empty] | 121.26 | 75.77 | 114.33
[22 empty] | 121.28 | 71.33 | 107.35
[22 empty] | 121.3 | 67.02 | 100.48
[22 empty] | 121.32 | 63.28 | 94.3
[22 empty] | 121.34 | 60.17 | 89.01
[22 empty] | 121.36 | 57.97 | 85.06
[22 empty] | 121.38 | 56.94 | 82.91
[22 empty] | 121.4 | 57.22 | 82.58
[22 empty] | 121.42 | 59.23 | 84.03
[22 empty] | 121.44 | 62.57 | 87.64
[22 empty] | 121.46 | 66.22 | 92.76
[22 empty] | 121.48 | 69.82 | 97.97
[22 empty] | 121.5 | 72.7 | 102.56
[22 empty] | 121.52 | 74.36 | 105.85
[22 empty] | 121.54 | 74.88 | 107.58
[22 empty] | 121.56 | 74.21 | 108.11
[22 empty] | 121.58 | 72.83 | 107.25
[22 empty] | 121.6 | 71.75 | 105.67
[22 empty] | 121.62 | 71.46 | 104.5
[22 empty] | 121.64 | 72.1 | 104.29
[22 empty] | 121.66 | 70.93 | 116.07
[22 empty] | 121.68 | 69.66 | 128.24
[22 empty] | 121.7 | 69.07 | 129
[22 empty] | 121.72 | 69.11 | 128.85
[22 empty] | 121.74 | 68.14 | 127.94
[22 empty] | 121.76 | 66.44 | 126.24
[22 empty] | 121.78 | 64.32 | 123.41
[22 empty] | 121.8 | 64.64 | 108.94
[22 empty] | 121.82 | 64.99 | 94.47
[22 empty] | 121.84 | 63.88 | 90.72
[22 empty] | 121.86 | 60.96 | 86.31
[22 empty] | 121.88 | 57.41 | 80.56
[22 empty] | 121.9 | 52.54 | 73.37
[22 empty] | 121.92 | 46.53 | 65.3
[22 empty] | 121.94 | 39.86 | 56.67
[22 empty] | 121.96 | 33.33 | 47.7
[22 empty] | 121.98 | 27.44 | 39.23
[22 empty] | 122 | 22.46 | 32.02
[22 empty] | 122.02 | 18.7 | 26.52
[22 empty] | 122.04 | 16.27 | 22.78
[22 empty] | 122.06 | 14.81 | 20.29
[22 empty] | 122.08 | 13.88 | 18.54
[22 empty] | 122.1 | 13.23 | 17.38
[22 empty] | 122.12 | 12.71 | 16.57
[22 empty] | 122.14 | 12.28 | 15.92
[22 empty] | 122.16 | 12.03 | 15.51
[22 empty] | 122.18 | 11.9 | 15.26
[22 empty] | 122.2 | 11.94 | 15.1
[22 empty] | 122.22 | 12.24 | 15.23
[22 empty] | 122.24 | 12.76 | 15.71
[22 empty] | 122.26 | 13.54 | 16.38
[22 empty] | 122.28 | 14.52 | 17.13
[22 empty] | 122.3 | 15.54 | 17.83
[22 empty] | 122.32 | 16.35 | 18.58
[22 empty] | 122.34 | 16.77 | 19.38
[22 empty] | 122.36 | 16.85 | 19.86
[22 empty] | 122.38 | 16.71 | 19.9
[22 empty] | 122.4 | 16.4 | 19.72
[22 empty] | 122.42 | 15.9 | 19.46
[22 empty] | 122.44 | 15.24 | 19.07
[22 empty] | 122.46 | 14.61 | 18.41
[22 empty] | 122.48 | 14.1 | 17.63
[22 empty] | 122.5 | 13.6 | 16.92
[22 empty] | 122.52 | 13.02 | 16.21
[22 empty] | 122.54 | 12.38 | 15.45
[22 empty] | 122.56 | 11.74 | 14.67
[22 empty] | 122.58 | 11.25 | 14.06
[22 empty] | 122.6 | 10.99 | 13.72
[22 empty] | 122.62 | 10.94 | 13.49
[22 empty] | 122.64 | 11.08 | 13.35
[22 empty] | 122.66 | 11.31 | 13.4
[22 empty] | 122.68 | 11.51 | 13.52
[22 empty] | 122.7 | 11.63 | 13.67
[22 empty] | 122.72 | 11.71 | 13.83
[22 empty] | 122.74 | 11.75 | 13.92
[22 empty] | 122.76 | 11.68 | 13.9
[22 empty] | 122.78 | 11.38 | 13.68
[22 empty] | 122.8 | 10.92 | 13.31
[22 empty] | 122.82 | 10.49 | 13
[22 empty] | 122.84 | 10.46 | 12.8
[22 empty] | 122.86 | 10.75 | 12.63
[22 empty] | 122.88 | 11.03 | 12.46
[22 empty] | 122.9 | 11.45 | 12.48
[22 empty] | 122.92 | 11.9 | 12.9
[22 empty] | 122.94 | 12.09 | 13.34
[22 empty] | 122.96 | 12.12 | 13.37
[22 empty] | 122.98 | 11.86 | 13.24
[22 empty] | 123 | 11.33 | 13.14
[22 empty] | 123.02 | 10.9 | 13.11
[22 empty] | 123.04 | 10.46 | 13
[22 empty] | 123.06 | 10.22 | 12.7
[22 empty] | 123.08 | 10.47 | 12.63
[22 empty] | 123.1 | 10.86 | 12.9
[22 empty] | 123.12 | 11.15 | 13.14
[22 empty] | 123.14 | 11.34 | 13.33
[22 empty] | 123.16 | 11.38 | 13.51
[22 empty] | 123.18 | 11.29 | 13.63
[22 empty] | 123.2 | 11.13 | 13.66
[22 empty] | 123.22 | 10.99 | 13.71
[22 empty] | 123.24 | 11.07 | 14
[22 empty] | 123.26 | 11.66 | 14.8
[22 empty] | 123.28 | 12.94 | 16.25
[22 empty] | 123.3 | 15.18 | 18.54
[22 empty] | 123.32 | 18.33 | 21.94
[22 empty] | 123.34 | 22.16 | 26.68
[22 empty] | 123.36 | 26.59 | 32.4
[22 empty] | 123.38 | 31.15 | 38.49
[22 empty] | 123.4 | 35.23 | 44.54
[22 empty] | 123.42 | 38.49 | 49.98
[22 empty] | 123.44 | 40.61 | 54.12
[22 empty] | 123.46 | 41.46 | 56.4
[22 empty] | 123.48 | 41.02 | 56.47
[22 empty] | 123.5 | 39.15 | 54.36
[22 empty] | 123.52 | 35.83 | 50.21
[22 empty] | 123.54 | 31.88 | 44.9
[22 empty] | 123.56 | 27.88 | 39.27
[22 empty] | 123.58 | 23.86 | 33.54
[22 empty] | 123.6 | 20.13 | 28.21
[22 empty] | 123.62 | 17 | 23.6
[22 empty] | 123.64 | 14.65 | 20.03
[22 empty] | 123.66 | 13.31 | 17.83
[22 empty] | 123.68 | 12.44 | 16.27
[22 empty] | 123.7 | 11.61 | 14.85
[22 empty] | 123.72 | 11.01 | 13.93
[22 empty] | 123.74 | 10.62 | 13.51
[22 empty] | 123.76 | 10.5 | 13.55
[22 empty] | 123.78 | 10.8 | 14.21
[22 empty] | 123.8 | 12 | 15.88
[22 empty] | 123.82 | 15.37 | 20.1
[22 empty] | 123.84 | 20.37 | 26.26
[22 empty] | 123.86 | 27.71 | 35.4
[22 empty] | 123.88 | 39.58 | 50.62
[22 empty] | 123.9 | 54.87 | 73.03
[22 empty] | 123.92 | 70.29 | 100.72
[22 empty] | 123.94 | 81.95 | 125.59
[22 empty] | 123.96 | 87.11 | 139.99
[22 empty] | 123.98 | 86.12 | 143.3
[22 empty] | 124 | 79.83 | 137.62
[22 empty] | 124.02 | 68.18 | 123.58
[22 empty] | 124.04 | 52.75 | 101.06
[22 empty] | 124.06 | 36.71 | 72.59
[22 empty] | 124.08 | 23.64 | 46.06
[22 empty] | 124.1 | 15.18 | 27.62
[22 empty] | 124.12 | 11.49 | 18.52
[22 empty] | 124.14 | 10.88 | 15.51
[22 empty] | 124.16 | 11.11 | 14.79
[22 empty] | 124.18 | 11.68 | 15.3
[22 empty] | 124.2 | 12.63 | 16.2
[22 empty] | 124.22 | 13.92 | 17.32
[22 empty] | 124.24 | 21.52 | 18.57
[22 empty] | 124.26 | 28.94 | 19.9
[22 empty] | 124.28 | 29.94 | 21.28
[22 empty] | 124.3 | 30.8 | 22.63
[22 empty] | 124.32 | 31.66 | 23.88
[22 empty] | 124.34 | 32.65 | 25.1
[22 empty] | 124.36 | 33.89 | 26.44
[22 empty] | 124.38 | 32.18 | 28.07
[22 empty] | 124.4 | 31.36 | 30.08
[22 empty] | 124.42 | 33.63 | 31.91
[22 empty] | 124.44 | 34.29 | 32.6
[22 empty] | 124.46 | 33.76 | 32.16
[22 empty] | 124.48 | 32.25 | 30.91
[22 empty] | 124.5 | 29.79 | 28.77
[22 empty] | 124.52 | 23.75 | 25.82
[22 empty] | 124.54 | 16.87 | 22.14
[22 empty] | 124.56 | 13.23 | 18.46
[22 empty] | 124.58 | 11.18 | 15.77
[22 empty] | 124.6 | 10.02 | 14.05
[22 empty] | 124.62 | 9.32 | 12.85
[22 empty] | 124.64 | 8.98 | 12.14
[22 empty] | 124.66 | 8.95 | 11.84
[22 empty] | 124.68 | 9.14 | 11.85
[22 empty] | 124.7 | 9.45 | 12.05
[22 empty] | 124.72 | 9.86 | 12.37
[22 empty] | 124.74 | 10.41 | 12.81
[22 empty] | 124.76 | 11.13 | 13.44
[22 empty] | 124.78 | 11.91 | 14.14
[22 empty] | 124.8 | 12.59 | 14.78
[22 empty] | 124.82 | 13.09 | 15.37
[22 empty] | 124.84 | 13.48 | 15.95
[22 empty] | 124.86 | 13.83 | 16.52
[22 empty] | 124.88 | 14.23 | 17.14
[22 empty] | 124.9 | 14.78 | 17.91
[22 empty] | 124.92 | 15.53 | 18.98
[22 empty] | 124.94 | 16.79 | 20.63
[22 empty] | 124.96 | 19.03 | 23.15
[22 empty] | 124.98 | 22.64 | 26.83
[22 empty] | 125 | 27.71 | 32.09
[22 empty] | 125.02 | 33.53 | 38.84
[22 empty] | 125.04 | 39.1 | 46.15
[22 empty] | 125.06 | 43.78 | 52.83
[22 empty] | 125.08 | 46.5 | 57.3
[22 empty] | 125.1 | 46.16 | 58.24
[22 empty] | 125.12 | 43.06 | 56.18
[22 empty] | 125.14 | 37.85 | 51.54
[22 empty] | 125.16 | 31.37 | 46.62
[22 empty] | 125.18 | 24.75 | 40.41
[22 empty] | 125.2 | 18.71 | 32.15
[22 empty] | 125.22 | 14.12 | 25.55
[22 empty] | 125.24 | 11.68 | 21.57
[22 empty] | 125.26 | 10.75 | 19.39
[22 empty] | 125.28 | 10.57 | 18.27
[22 empty] | 125.3 | 10.88 | 15.94
[22 empty] | 125.32 | 11.38 | 14.14
[22 empty] | 125.34 | 11.92 | 14.71
[22 empty] | 125.36 | 12.46 | 15.36
[22 empty] | 125.38 | 12.93 | 16.04
[22 empty] | 125.4 | 13.32 | 16.63
[22 empty] | 125.42 | 13.6 | 17.1
[22 empty] | 125.44 | 13.69 | 17.4
[22 empty] | 125.46 | 13.74 | 17.57
[22 empty] | 125.48 | 13.93 | 17.85
[22 empty] | 125.5 | 14.37 | 18.28
[22 empty] | 125.52 | 15.17 | 18.9
[22 empty] | 125.54 | 16.37 | 19.86
[22 empty] | 125.56 | 17.86 | 21.15
[22 empty] | 125.58 | 19.59 | 22.75
[22 empty] | 125.6 | 21.37 | 24.61
[22 empty] | 125.62 | 22.74 | 26.29
[22 empty] | 125.64 | 23.44 | 27.3
[22 empty] | 125.66 | 23.44 | 27.64
[22 empty] | 125.68 | 22.87 | 27.56
[22 empty] | 125.7 | 22 | 27.1
[22 empty] | 125.72 | 21.03 | 25.97
[22 empty] | 125.74 | 20.08 | 24.53
[22 empty] | 125.76 | 19.25 | 23.25
[22 empty] | 125.78 | 18.51 | 22.28
[22 empty] | 125.8 | 18.1 | 21.88
[22 empty] | 125.82 | 18.27 | 21.89
[22 empty] | 125.84 | 19.23 | 21.78
[22 empty] | 125.86 | 21.32 | 22.62
[22 empty] | 125.88 | 23.38 | 24.78
[22 empty] | 125.9 | 24.4 | 26.67
[22 empty] | 125.92 | 24.84 | 27.9
[22 empty] | 125.94 | 24.96 | 28.62
[22 empty] | 125.96 | 24.76 | 28.91
[22 empty] | 125.98 | 23.98 | 29.39
[22 empty] | 126 | 22.37 | 29.57
[22 empty] | 126.02 | 23.1 | 28.8
[22 empty] | 126.04 | 24.09 | 28.77
[22 empty] | 126.06 | 26.11 | 30.47
[22 empty] | 126.08 | 29.34 | 33.53
[22 empty] | 126.1 | 33.32 | 37.61
[22 empty] | 126.12 | 37.97 | 42.47
[22 empty] | 126.14 | 43.09 | 48.27
[22 empty] | 126.16 | 46.12 | 54.57
[22 empty] | 126.18 | 49.38 | 59.86
[22 empty] | 126.2 | 50.96 | 62.72
[22 empty] | 126.22 | 49.83 | 62.41
[22 empty] | 126.24 | 46.4 | 59.35
[22 empty] | 126.26 | 41.62 | 54.71
[22 empty] | 126.28 | 36.26 | 48.9
[22 empty] | 126.3 | 31.32 | 42.71
[22 empty] | 126.32 | 28.26 | 37.82
[22 empty] | 126.34 | 28.38 | 35.8
[22 empty] | 126.36 | 31.77 | 37.87
[22 empty] | 126.38 | 37.05 | 43.36
[22 empty] | 126.4 | 42.45 | 50.04
[22 empty] | 126.42 | 47.06 | 56.34
[22 empty] | 126.44 | 50.74 | 62.05
[22 empty] | 126.46 | 53.46 | 67.2
[22 empty] | 126.48 | 54.17 | 71.15
[22 empty] | 126.5 | 54.26 | 73.51
[22 empty] | 126.52 | 55.32 | 75.22
[22 empty] | 126.54 | 56.99 | 77.47
[22 empty] | 126.56 | 59.69 | 80.55
[22 empty] | 126.58 | 65.88 | 85.72
[22 empty] | 126.6 | 72.2 | 91.08
[22 empty] | 126.62 | 76.12 | 94.96
[22 empty] | 126.64 | 83.01 | 98.37
[22 empty] | 126.66 | 88.25 | 100.44
[22 empty] | 126.68 | 88.81 | 101.02
[22 empty] | 126.7 | 88.27 | 100.29
[22 empty] | 126.72 | 83.58 | 96.46
[22 empty] | 126.74 | 77.63 | 90.94
[22 empty] | 126.76 | 73.42 | 85.28
[22 empty] | 126.78 | 63.77 | 77.93
[22 empty] | 126.8 | 52.95 | 69.44
[22 empty] | 126.82 | 45.69 | 60.37
[22 empty] | 126.84 | 38.56 | 51.37
[22 empty] | 126.86 | 32.29 | 43.35
[22 empty] | 126.88 | 26.93 | 36.46
[22 empty] | 126.9 | 22.72 | 30.95
[22 empty] | 126.92 | 20.34 | 27.41
[22 empty] | 126.94 | 19.52 | 25.47
[22 empty] | 126.96 | 19.75 | 24.64
[22 empty] | 126.98 | 20.67 | 24.88
[22 empty] | 127 | 21.63 | 25.78
[22 empty] | 127.02 | 22.54 | 26.77
[22 empty] | 127.04 | 23.62 | 27.96
[22 empty] | 127.06 | 25.1 | 29.79
[22 empty] | 127.08 | 27.65 | 32.84
[22 empty] | 127.1 | 31.73 | 37.59
[22 empty] | 127.12 | 37.37 | 43.91
[22 empty] | 127.14 | 44.3 | 51.79
[22 empty] | 127.16 | 51.19 | 60.96
[22 empty] | 127.18 | 56.97 | 69.63
[22 empty] | 127.2 | 61.23 | 76.23
[22 empty] | 127.22 | 63.2 | 80.07
[22 empty] | 127.24 | 62.17 | 80.47
[22 empty] | 127.26 | 58.01 | 77.26
[22 empty] | 127.28 | 51.15 | 70.29
[22 empty] | 127.3 | 43.35 | 60.38
[22 empty] | 127.32 | 36.11 | 50.16
[22 empty] | 127.34 | 29.8 | 41.22
[22 empty] | 127.36 | 24.67 | 33.66
[22 empty] | 127.38 | 20.8 | 27.67
[22 empty] | 127.4 | 18.1 | 23.33
[22 empty] | 127.42 | 16.59 | 20.64
[22 empty] | 127.44 | 15.83 | 19.34
[22 empty] | 127.46 | 15.18 | 18.51
[22 empty] | 127.48 | 14.51 | 17.56
[22 empty] | 127.5 | 13.76 | 16.66
[22 empty] | 127.52 | 13.04 | 15.96
[22 empty] | 127.54 | 12.42 | 15.3
[22 empty] | 127.56 | 12.02 | 14.7
[22 empty] | 127.58 | 11.8 | 14.28
[22 empty] | 127.6 | 11.66 | 14
[22 empty] | 127.62 | 11.51 | 13.81
[22 empty] | 127.64 | 11.29 | 13.63
[22 empty] | 127.66 | 11.06 | 13.4
[22 empty] | 127.68 | 10.82 | 13.17
[22 empty] | 127.7 | 10.61 | 12.95
[22 empty] | 127.72 | 10.45 | 12.77
[22 empty] | 127.74 | 10.33 | 12.62
[22 empty] | 127.76 | 10.26 | 12.51
[22 empty] | 127.78 | 10.27 | 12.47
[22 empty] | 127.8 | 10.36 | 12.5
[22 empty] | 127.82 | 10.51 | 12.61
[22 empty] | 127.84 | 10.73 | 12.8
[22 empty] | 127.86 | 10.98 | 13.05
[22 empty] | 127.88 | 11.25 | 13.36
[22 empty] | 127.9 | 11.51 | 13.71
[22 empty] | 127.92 | 11.78 | 14.12
[22 empty] | 127.94 | 12.05 | 14.63
[22 empty] | 127.96 | 12.36 | 15.19
[22 empty] | 127.98 | 12.77 | 15.8
[22 empty] | 128 | 13.34 | 16.53
[22 empty] | 128.02 | 14.14 | 17.45
[22 empty] | 128.04 | 15.21 | 18.63
[22 empty] | 128.06 | 16.57 | 20.07
[22 empty] | 128.08 | 18.17 | 21.69
[22 empty] | 128.1 | 19.96 | 23.57
[22 empty] | 128.12 | 21.83 | 25.79
[22 empty] | 128.14 | 23.73 | 28.19
[22 empty] | 128.16 | 25.59 | 30.56
[22 empty] | 128.18 | 27.31 | 32.83
[22 empty] | 128.2 | 28.79 | 34.96
[22 empty] | 128.22 | 29.98 | 36.94
[22 empty] | 128.24 | 30.92 | 38.62
[22 empty] | 128.26 | 31.72 | 39.94
[22 empty] | 128.28 | 32.42 | 41.07
[22 empty] | 128.3 | 33.05 | 42.1
[22 empty] | 128.32 | 33.68 | 43.09
[22 empty] | 128.34 | 34.42 | 44.07
[22 empty] | 128.36 | 35.25 | 45.13
[22 empty] | 128.38 | 36.12 | 46.27
[22 empty] | 128.4 | 36.97 | 47.44
[22 empty] | 128.42 | 37.8 | 48.6
[22 empty] | 128.44 | 38.6 | 49.71
[22 empty] | 128.46 | 39.27 | 50.76
[22 empty] | 128.48 | 39.71 | 51.65
[22 empty] | 128.5 | 40.01 | 52.29
[22 empty] | 128.52 | 40.23 | 52.8
[22 empty] | 128.54 | 40.32 | 53.18
[22 empty] | 128.56 | 40.22 | 53.35
[22 empty] | 128.58 | 40 | 53.37
[22 empty] | 128.6 | 39.79 | 53.39
[22 empty] | 128.62 | 39.76 | 53.55
[22 empty] | 128.64 | 40.09 | 54.14
[22 empty] | 128.66 | 40.98 | 55.45
[22 empty] | 128.68 | 42.86 | 57.9
[22 empty] | 128.7 | 46.16 | 62.15
[22 empty] | 128.72 | 50.69 | 68.16
[22 empty] | 128.74 | 56.46 | 76.09
[22 empty] | 128.76 | 63.7 | 86.86
[22 empty] | 128.78 | 71.93 | 100.64
[22 empty] | 128.8 | 80.51 | 116.23
[22 empty] | 128.82 | 88.89 | 132.19
[22 empty] | 128.84 | 95.97 | 147.63
[22 empty] | 128.86 | 100.68 | 160.14
[22 empty] | 128.88 | 102.03 | 166.68
[22 empty] | 128.9 | 99.39 | 166.06
[22 empty] | 128.92 | 93.15 | 157.65
[22 empty] | 128.94 | 84.36 | 143.39
[22 empty] | 128.96 | 74.08 | 125.91
[22 empty] | 128.98 | 63.4 | 105.85
[22 empty] | 129 | 53.74 | 86.31
[22 empty] | 129.02 | 45.99 | 70.38
[22 empty] | 129.04 | 40.21 | 58.03
[22 empty] | 129.06 | 36.07 | 49.23
[22 empty] | 129.08 | 32.71 | 42.82
[22 empty] | 129.1 | 29.23 | 37.25
[22 empty] | 129.12 | 25.57 | 32.48
[22 empty] | 129.14 | 21.79 | 28.1
[22 empty] | 129.16 | 18.05 | 23.81
[22 empty] | 129.18 | 14.66 | 19.91
[22 empty] | 129.2 | 11.94 | 16.73
[22 empty] | 129.22 | 10.1 | 14.43
[22 empty] | 129.24 | 9.16 | 12.99
[22 empty] | 129.26 | 8.78 | 12.12
[22 empty] | 129.28 | 8.64 | 11.58
[22 empty] | 129.3 | 8.67 | 11.3
[22 empty] | 129.32 | 8.74 | 11.19
[22 empty] | 129.34 | 8.83 | 11.18
[22 empty] | 129.36 | 8.93 | 11.23
[22 empty] | 129.38 | 9.07 | 11.36
[22 empty] | 129.4 | 9.28 | 11.56
[22 empty] | 129.42 | 9.55 | 11.8
[22 empty] | 129.44 | 9.92 | 12.14
[22 empty] | 129.46 | 10.41 | 12.62
[22 empty] | 129.48 | 11.03 | 13.24
[22 empty] | 129.5 | 11.79 | 14.01
[22 empty] | 129.52 | 12.69 | 14.9
[22 empty] | 129.54 | 13.71 | 15.96
[22 empty] | 129.56 | 14.87 | 17.22
[22 empty] | 129.58 | 16.16 | 18.65
[22 empty] | 129.6 | 17.52 | 20.13
[22 empty] | 129.62 | 18.88 | 21.69
[22 empty] | 129.64 | 20.14 | 23.44
[22 empty] | 129.66 | 21.22 | 25.24
[22 empty] | 129.68 | 22.12 | 26.92
[22 empty] | 129.7 | 22.83 | 28.34
[22 empty] | 129.72 | 23.26 | 29.34
[22 empty] | 129.74 | 23.27 | 29.9
[22 empty] | 129.76 | 22.69 | 29.8
[22 empty] | 129.78 | 21.64 | 28.92
[22 empty] | 129.8 | 20.29 | 27.46
[22 empty] | 129.82 | 18.7 | 25.57
[22 empty] | 129.84 | 16.99 | 23.46
[22 empty] | 129.86 | 15.32 | 21.44
[22 empty] | 129.88 | 13.95 | 19.71
[22 empty] | 129.9 | 13.15 | 18.44
[22 empty] | 129.92 | 12.93 | 17.71
[22 empty] | 129.94 | 13.17 | 17.46
[22 empty] | 129.96 | 13.76 | 17.69
[22 empty] | 129.98 | 14.54 | 18.29
[22 empty] | 130 | 15.45 | 19.15
[22 empty] | 130.02 | 16.48 | 20.25
[22 empty] | 130.04 | 17.66 | 21.61
[22 empty] | 130.06 | 18.98 | 23.15
[22 empty] | 130.08 | 20.5 | 24.88
[22 empty] | 130.1 | 22.35 | 26.93
[22 empty] | 130.12 | 24.5 | 29.33
[22 empty] | 130.14 | 26.82 | 32.01
[22 empty] | 130.16 | 29.22 | 34.86
[22 empty] | 130.18 | 31.56 | 37.78
[22 empty] | 130.2 | 33.77 | 40.68
[22 empty] | 130.22 | 35.72 | 43.36
[22 empty] | 130.24 | 37.22 | 45.67
[22 empty] | 130.26 | 38.3 | 47.58
[22 empty] | 130.28 | 39.06 | 49.08
[22 empty] | 130.3 | 39.6 | 50.29
[22 empty] | 130.32 | 40.01 | 51.25
[22 empty] | 130.34 | 40.36 | 52.06
[22 empty] | 130.36 | 40.79 | 52.96
[22 empty] | 130.38 | 41.49 | 54.15
[22 empty] | 130.4 | 42.54 | 55.67
[22 empty] | 130.42 | 43.91 | 57.38
[22 empty] | 130.44 | 45.48 | 59.21
[22 empty] | 130.46 | 47.07 | 61.14
[22 empty] | 130.48 | 48.52 | 63.06
[22 empty] | 130.5 | 49.78 | 64.82
[22 empty] | 130.52 | 50.76 | 66.19
[22 empty] | 130.54 | 51.41 | 67.03
[22 empty] | 130.56 | 51.7 | 67.35
[22 empty] | 130.58 | 51.43 | 66.97
[22 empty] | 130.6 | 50.15 | 65.31
[22 empty] | 130.62 | 47.59 | 62.05
[22 empty] | 130.64 | 43.99 | 57.51
[22 empty] | 130.66 | 39.63 | 52.07
[22 empty] | 130.68 | 34.67 | 45.99
[22 empty] | 130.7 | 29.39 | 39.58
[22 empty] | 130.72 | 24.19 | 33.2
[22 empty] | 130.74 | 19.74 | 27.65
[22 empty] | 130.76 | 16.52 | 23.5
[22 empty] | 130.78 | 14.35 | 20.52
[22 empty] | 130.8 | 12.96 | 18.43
[22 empty] | 130.82 | 12.24 | 17.18
[22 empty] | 130.84 | 12.04 | 16.68
[22 empty] | 130.86 | 12.28 | 16.82
[22 empty] | 130.88 | 12.99 | 17.57
[22 empty] | 130.9 | 14.33 | 19.06
[22 empty] | 130.92 | 16.37 | 21.37
[22 empty] | 130.94 | 19.52 | 24.93
[22 empty] | 130.96 | 24.34 | 30.11
[22 empty] | 130.98 | 30.63 | 36.88
[22 empty] | 131 | 37.31 | 45.01
[22 empty] | 131.02 | 43.28 | 53.33
[22 empty] | 131.04 | 47.39 | 60.07
[22 empty] | 131.06 | 49.29 | 64.21
[22 empty] | 131.08 | 49.09 | 65.54
[22 empty] | 131.1 | 46.57 | 64.26
[22 empty] | 131.12 | 42.26 | 60.75
[22 empty] | 131.14 | 37.29 | 55.47
[22 empty] | 131.16 | 32.79 | 49.56
[22 empty] | 131.18 | 29.92 | 44.73
[22 empty] | 131.2 | 29.12 | 42.28
[22 empty] | 131.22 | 30.14 | 42.26
[22 empty] | 131.24 | 32.62 | 44.05
[22 empty] | 131.26 | 36.32 | 47.2
[22 empty] | 131.28 | 40.91 | 51.72
[22 empty] | 131.3 | 45.51 | 57.18
[22 empty] | 131.32 | 49.47 | 62.7
[22 empty] | 131.34 | 52.42 | 67.58
[22 empty] | 131.36 | 54.21 | 71.31
[22 empty] | 131.38 | 55.11 | 73.95
[22 empty] | 131.4 | 55.07 | 75.88
[22 empty] | 131.42 | 54.4 | 76.78
[22 empty] | 131.44 | 54.07 | 77.17
[22 empty] | 131.46 | 54.59 | 78.12
[22 empty] | 131.48 | 56.12 | 79.78
[22 empty] | 131.5 | 58.45 | 82.41
[22 empty] | 131.52 | 61.14 | 85.86
[22 empty] | 131.54 | 63.93 | 89.63
[22 empty] | 131.56 | 66.61 | 93.76
[22 empty] | 131.58 | 68.91 | 97.71
[22 empty] | 131.6 | 70.78 | 100.77
[22 empty] | 131.62 | 72.15 | 103.03
[22 empty] | 131.64 | 72.93 | 104.36
[22 empty] | 131.66 | 72.99 | 104.53
[22 empty] | 131.68 | 72.05 | 103.12
[22 empty] | 131.7 | 70.17 | 99.92
[22 empty] | 131.72 | 67.74 | 96.06
[22 empty] | 131.74 | 65.11 | 92.25
[22 empty] | 131.76 | 62.56 | 88.19
[22 empty] | 131.78 | 60.1 | 84.11
[22 empty] | 131.8 | 57.68 | 80.6
[22 empty] | 131.82 | 55.89 | 78.22
[22 empty] | 131.84 | 55.03 | 77.1
[22 empty] | 131.86 | 54.64 | 76.05
[22 empty] | 131.88 | 54.18 | 74.58
[22 empty] | 131.9 | 53.07 | 73.14
[22 empty] | 131.92 | 51.23 | 71.24
[22 empty] | 131.94 | 49 | 68.42
[22 empty] | 131.96 | 46.43 | 65.03
[22 empty] | 131.98 | 43.78 | 61.52
[22 empty] | 132 | 41.49 | 58.57
[22 empty] | 132.02 | 40 | 56.43
[22 empty] | 132.04 | 39.82 | 55.39
[22 empty] | 132.06 | 41.03 | 56.03
[22 empty] | 132.08 | 43.6 | 58.53
[22 empty] | 132.1 | 47.45 | 62.52
[22 empty] | 132.12 | 52.12 | 67.54
[22 empty] | 132.14 | 57.1 | 73.49
[22 empty] | 132.16 | 61.93 | 80.16
[22 empty] | 132.18 | 66.31 | 87.11
[22 empty] | 132.2 | 70.27 | 93.9
[22 empty] | 132.22 | 73.82 | 100.2
[22 empty] | 132.24 | 76.79 | 105.99
[22 empty] | 132.26 | 79.02 | 111.23
[22 empty] | 132.28 | 80.63 | 115.62
[22 empty] | 132.3 | 81.8 | 119.06
[22 empty] | 132.32 | 82.68 | 121.63
[22 empty] | 132.34 | 83.41 | 123.56
[22 empty] | 132.36 | 83.9 | 125.1
[22 empty] | 132.38 | 84.2 | 126.25
[22 empty] | 132.4 | 84.48 | 127.1
[22 empty] | 132.42 | 84.66 | 127.68
[22 empty] | 132.44 | 84.68 | 128.06
[22 empty] | 132.46 | 84.42 | 128.11
[22 empty] | 132.48 | 83.61 | 127.3
[22 empty] | 132.5 | 82.37 | 125.67
[22 empty] | 132.52 | 81.03 | 123.86
[22 empty] | 132.54 | 79.97 | 122.04
[22 empty] | 132.56 | 79.43 | 120.29
[22 empty] | 132.58 | 79.31 | 119.35
[22 empty] | 132.6 | 79.49 | 119.49
[22 empty] | 132.62 | 80.17 | 120.51
[22 empty] | 132.64 | 81.45 | 122.36
[22 empty] | 132.66 | 82.98 | 124.69
[22 empty] | 132.68 | 84.26 | 127.21
[22 empty] | 132.7 | 85.06 | 129.73
[22 empty] | 132.72 | 85.51 | 131.56
[22 empty] | 132.74 | 85.79 | 132.59
[22 empty] | 132.76 | 85.94 | 133.38
[22 empty] | 132.78 | 85.82 | 133.88
[22 empty] | 132.8 | 85.41 | 133.84
[22 empty] | 132.82 | 85.01 | 133.66
[22 empty] | 132.84 | 84.59 | 133.51
[22 empty] | 132.86 | 83.42 | 131.94
[22 empty] | 132.88 | 81.32 | 128.09
[22 empty] | 132.9 | 78.24 | 122.97
[22 empty] | 132.92 | 73.83 | 116.26
[22 empty] | 132.94 | 68.7 | 107.99
[22 empty] | 132.96 | 63.49 | 99.22
[22 empty] | 132.98 | 58.58 | 90.28
[22 empty] | 133 | 54.86 | 82.58
[22 empty] | 133.02 | 52.3 | 77.28
[22 empty] | 133.04 | 50.48 | 73.6
[22 empty] | 133.06 | 49.68 | 71.48
[22 empty] | 133.08 | 49.41 | 70.46
[22 empty] | 133.1 | 49.04 | 69.39
[22 empty] | 133.12 | 48.42 | 68.39
[22 empty] | 133.14 | 47.42 | 67.55
[22 empty] | 133.16 | 46.35 | 66.48
[22 empty] | 133.18 | 45.99 | 65.43
[22 empty] | 133.2 | 46.56 | 65.13
[22 empty] | 133.22 | 47.93 | 65.86
[22 empty] | 133.24 | 49.65 | 67.32
[22 empty] | 133.26 | 51.39 | 69.12
[22 empty] | 133.28 | 53.32 | 71.51
[22 empty] | 133.3 | 55.33 | 74.46
[22 empty] | 133.32 | 57.08 | 77.13
[22 empty] | 133.34 | 58.13 | 78.89
[22 empty] | 133.36 | 58.08 | 79.58
[22 empty] | 133.38 | 57.01 | 79.11
[22 empty] | 133.4 | 55.3 | 77.66
[22 empty] | 133.42 | 53.16 | 75.21
[22 empty] | 133.44 | 50.87 | 71.9
[22 empty] | 133.46 | 48.63 | 68.46
[22 empty] | 133.48 | 46.69 | 65.49
[22 empty] | 133.5 | 45.54 | 63.4
[22 empty] | 133.52 | 45.39 | 62.44
[22 empty] | 133.54 | 45.99 | 62.37
[22 empty] | 133.56 | 46.95 | 62.91
[22 empty] | 133.58 | 47.93 | 64.02
[22 empty] | 133.6 | 48.85 | 65.42
[22 empty] | 133.62 | 49.71 | 66.8
[22 empty] | 133.64 | 50.45 | 68.04
[22 empty] | 133.66 | 51.09 | 69.06
[22 empty] | 133.68 | 51.59 | 69.95
[22 empty] | 133.7 | 51.89 | 70.62
[22 empty] | 133.72 | 51.97 | 70.91
[22 empty] | 133.74 | 51.88 | 70.9
[22 empty] | 133.76 | 51.62 | 70.63
[22 empty] | 133.78 | 51.07 | 70.03
[22 empty] | 133.8 | 50.2 | 69
[22 empty] | 133.82 | 49.11 | 67.61
[22 empty] | 133.84 | 47.93 | 65.99
[22 empty] | 133.86 | 46.73 | 64.29
[22 empty] | 133.88 | 45.47 | 62.46
[22 empty] | 133.9 | 44.14 | 60.53
[22 empty] | 133.92 | 42.88 | 58.68
[22 empty] | 133.94 | 41.75 | 57
[22 empty] | 133.96 | 40.71 | 55.49
[22 empty] | 133.98 | 39.76 | 54.15
[22 empty] | 134 | 38.93 | 53
[22 empty] | 134.02 | 38.2 | 52.03
[22 empty] | 134.04 | 37.55 | 51.18
[22 empty] | 134.06 | 37.06 | 50.54
[22 empty] | 134.08 | 36.72 | 50.27
[22 empty] | 134.1 | 36.57 | 50.28
[22 empty] | 134.12 | 36.73 | 50.54
[22 empty] | 134.14 | 37.26 | 51.24
[22 empty] | 134.16 | 38.15 | 52.39
[22 empty] | 134.18 | 39.35 | 53.83
[22 empty] | 134.2 | 40.69 | 55.54
[22 empty] | 134.22 | 41.92 | 57.16
[22 empty] | 134.24 | 42.97 | 58.42
[22 empty] | 134.26 | 43.78 | 59.43
[22 empty] | 134.28 | 44.19 | 59.96
[22 empty] | 134.3 | 44.24 | 59.93
[22 empty] | 134.32 | 44.03 | 59.65
[22 empty] | 134.34 | 43.67 | 59.08
[22 empty] | 134.36 | 43.44 | 58.44
[22 empty] | 134.38 | 43.39 | 58.09
[22 empty] | 134.4 | 43.49 | 57.93
[22 empty] | 134.42 | 43.78 | 57.96
[22 empty] | 134.44 | 44.17 | 58.23
[22 empty] | 134.46 | 44.51 | 58.51
[22 empty] | 134.48 | 44.63 | 58.58
[22 empty] | 134.5 | 44.3 | 58.19
[22 empty] | 134.52 | 43.39 | 57.17
[22 empty] | 134.54 | 41.93 | 55.59
[22 empty] | 134.56 | 40.03 | 53.57
[22 empty] | 134.58 | 37.98 | 51.19
[22 empty] | 134.6 | 36.04 | 48.69
[22 empty] | 134.62 | 34.34 | 46.26
[22 empty] | 134.64 | 33.01 | 44.13
[22 empty] | 134.66 | 32.08 | 42.54
[22 empty] | 134.68 | 31.44 | 41.41
[22 empty] | 134.7 | 31.01 | 40.62
[22 empty] | 134.72 | 30.65 | 40.14
[22 empty] | 134.74 | 30.32 | 39.97
[22 empty] | 134.76 | 29.94 | 39.97
[22 empty] | 134.78 | 29.32 | 39.64
[22 empty] | 134.8 | 28.48 | 38.89
[22 empty] | 134.82 | 27.4 | 37.88
[22 empty] | 134.84 | 26.05 | 36.24
[22 empty] | 134.86 | 24.42 | 33.93
[22 empty] | 134.88 | 22.5 | 31.16
[22 empty] | 134.9 | 20.5 | 28.17
[22 empty] | 134.92 | 18.68 | 25.51
[22 empty] | 134.94 | 17.1 | 23.15
[22 empty] | 134.96 | 15.74 | 20.85
[22 empty] | 134.98 | 14.62 | 19.04
[22 empty] | 135 | 13.74 | 17.82
[22 empty] | 135.02 | 13.07 | 16.86
[22 empty] | 135.04 | 12.49 | 16.05
[22 empty] | 135.06 | 11.99 | 15.33
[22 empty] | 135.08 | 11.57 | 14.74
[22 empty] | 135.1 | 11.27 | 14.34
[22 empty] | 135.12 | 11.12 | 14.09
[22 empty] | 135.14 | 11.06 | 13.95
[22 empty] | 135.16 | 11.09 | 13.93
[22 empty] | 135.18 | 11.22 | 14.04
[22 empty] | 135.2 | 11.47 | 14.3
[22 empty] | 135.22 | 11.9 | 14.75
[22 empty] | 135.24 | 12.57 | 15.47
[22 empty] | 135.26 | 13.67 | 16.7
[22 empty] | 135.28 | 15.08 | 18.29
[22 empty] | 135.3 | 16.85 | 20.36
[22 empty] | 135.32 | 19.58 | 23.61
[22 empty] | 135.34 | 23.77 | 28.48
[22 empty] | 135.36 | 29.59 | 35.09
[22 empty] | 135.38 | 37.41 | 44.05
[22 empty] | 135.4 | 47.69 | 56.75
[22 empty] | 135.42 | 59.06 | 73.29
[22 empty] | 135.44 | 69.64 | 91.22
[22 empty] | 135.46 | 78.44 | 107.72
[22 empty] | 135.48 | 84.62 | 120.67
[22 empty] | 135.5 | 88.04 | 129.29
[22 empty] | 135.52 | 88.37 | 133.72
[22 empty] | 135.54 | 85.45 | 133.53
[22 empty] | 135.56 | 81.38 | 129.52
[22 empty] | 135.58 | 78.34 | 123.52
[22 empty] | 135.6 | 76.85 | 118.01
[22 empty] | 135.62 | 76.72 | 115.29
[22 empty] | 135.64 | 77.44 | 115.43
[22 empty] | 135.66 | 78.78 | 117.29
[22 empty] | 135.68 | 80.42 | 119.57
[22 empty] | 135.7 | 82 | 121.53
[22 empty] | 135.72 | 83.06 | 123.67
[22 empty] | 135.74 | 83.36 | 125.35
[22 empty] | 135.76 | 83.39 | 126.02
[22 empty] | 135.78 | 83.38 | 126.39
[22 empty] | 135.8 | 83.53 | 126.73
[22 empty] | 135.82 | 83.89 | 127.08
[22 empty] | 135.84 | 84.23 | 127.43
[22 empty] | 135.86 | 84.5 | 127.68
[22 empty] | 135.88 | 84.74 | 128.02
[22 empty] | 135.9 | 85.1 | 128.6
[22 empty] | 135.92 | 85.59 | 129.37
[22 empty] | 135.94 | 85.89 | 130
[22 empty] | 135.96 | 85.81 | 130.28
[22 empty] | 135.98 | 85.33 | 130.18
[22 empty] | 136 | 84.67 | 129.79
[22 empty] | 136.02 | 83.8 | 129.16
[22 empty] | 136.04 | 82.56 | 127.81
[22 empty] | 136.06 | 81.18 | 125.62
[22 empty] | 136.08 | 79.88 | 123.11
[22 empty] | 136.1 | 78.68 | 120.55
[22 empty] | 136.12 | 77.6 | 118.1
[22 empty] | 136.14 | 76.67 | 115.98
[22 empty] | 136.16 | 75.99 | 114.2
[22 empty] | 136.18 | 75.64 | 112.96
[22 empty] | 136.2 | 75.5 | 112.27
[22 empty] | 136.22 | 75.46 | 111.97
[22 empty] | 136.24 | 75.57 | 112.11
[22 empty] | 136.26 | 75.91 | 112.71
[22 empty] | 136.28 | 76.46 | 113.61
[22 empty] | 136.3 | 77.22 | 114.87
[22 empty] | 136.32 | 78.23 | 116.63
[22 empty] | 136.34 | 79.47 | 118.83
[22 empty] | 136.36 | 81.02 | 121.59
[22 empty] | 136.38 | 82.92 | 125
[22 empty] | 136.4 | 85.08 | 128.84
[22 empty] | 136.42 | 87.34 | 133.09
[22 empty] | 136.44 | 89.49 | 137.44
[22 empty] | 136.46 | 91.25 | 141.33
[22 empty] | 136.48 | 92.27 | 144.14
[22 empty] | 136.5 | 92.2 | 145.11
[22 empty] | 136.52 | 90.87 | 143.84
[22 empty] | 136.54 | 88.36 | 140.29
[22 empty] | 136.56 | 84.83 | 134.56
[22 empty] | 136.58 | 80.53 | 126.87
[22 empty] | 136.6 | 75.63 | 117.74
[22 empty] | 136.62 | 70.36 | 108.04
[22 empty] | 136.64 | 65 | 98.43
[22 empty] | 136.66 | 60.11 | 89.8
[22 empty] | 136.68 | 56.02 | 82.91
[22 empty] | 136.7 | 52.7 | 77.41
[22 empty] | 136.72 | 50.39 | 72.98
[22 empty] | 136.74 | 49.28 | 70.04
[22 empty] | 136.76 | 49.25 | 68.94
[22 empty] | 136.78 | 50.11 | 69.4
[22 empty] | 136.8 | 51.36 | 70.38
[22 empty] | 136.82 | 52.53 | 70.93
[22 empty] | 136.84 | 53.34 | 71
[22 empty] | 136.86 | 53.02 | 70.56
[22 empty] | 136.88 | 50.98 | 68.59
[22 empty] | 136.9 | 47.6 | 64.49
[22 empty] | 136.92 | 43.25 | 58.64
[22 empty] | 136.94 | 38.08 | 51.67
[22 empty] | 136.96 | 32.52 | 44.34
[22 empty] | 136.98 | 26.94 | 37.04
[22 empty] | 137 | 21.92 | 30.29
[22 empty] | 137.02 | 17.96 | 24.8
[22 empty] | 137.04 | 15.08 | 20.72
[22 empty] | 137.06 | 13.23 | 17.94
[22 empty] | 137.08 | 12.28 | 16.25
[22 empty] | 137.1 | 11.8 | 15.17
[22 empty] | 137.12 | 11.64 | 14.61
[22 empty] | 137.14 | 11.69 | 14.49
[22 empty] | 137.16 | 11.89 | 14.59
[22 empty] | 137.18 | 12.26 | 14.82
[22 empty] | 137.2 | 12.79 | 15.22
[22 empty] | 137.22 | 13.44 | 15.74
[22 empty] | 137.24 | 14.14 | 16.27
[22 empty] | 137.26 | 14.68 | 16.73
[22 empty] | 137.28 | 14.87 | 16.96
[22 empty] | 137.3 | 14.77 | 16.97
[22 empty] | 137.32 | 14.45 | 16.85
[22 empty] | 137.34 | 13.9 | 16.53
[22 empty] | 137.36 | 13.22 | 16.03
[22 empty] | 137.38 | 12.52 | 15.55
[22 empty] | 137.4 | 11.99 | 15.15
[22 empty] | 137.42 | 11.78 | 14.91
[22 empty] | 137.44 | 11.85 | 14.88
[22 empty] | 137.46 | 12.09 | 15.02
[22 empty] | 137.48 | 12.45 | 15.35
[22 empty] | 137.5 | 12.94 | 15.89
[22 empty] | 137.52 | 13.63 | 16.66
[22 empty] | 137.54 | 14.61 | 17.75
[22 empty] | 137.56 | 16.01 | 19.31
[22 empty] | 137.58 | 18.01 | 21.54
[22 empty] | 137.6 | 20.87 | 24.73
[22 empty] | 137.62 | 25 | 29.03
[22 empty] | 137.64 | 30.46 | 34.74
[22 empty] | 137.66 | 36.74 | 42.07
[22 empty] | 137.68 | 43.27 | 50.73
[22 empty] | 137.7 | 49.47 | 60.03
[22 empty] | 137.72 | 54.92 | 69.03
[22 empty] | 137.74 | 59.38 | 77.11
[22 empty] | 137.76 | 62.38 | 84.1
[22 empty] | 137.78 | 64.22 | 90.41
[22 empty] | 137.8 | 66.37 | 97.44
[22 empty] | 137.82 | 70.61 | 105.77
[22 empty] | 137.84 | 77.99 | 117.16
[22 empty] | 137.86 | 87.26 | 133.57
[22 empty] | 137.88 | 96.14 | 151.8
[22 empty] | 137.9 | 102.64 | 166.1
[22 empty] | 137.92 | 105.53 | 173.12
[22 empty] | 137.94 | 105.03 | 173.34
[22 empty] | 137.96 | 101.32 | 169.37
[22 empty] | 137.98 | 94.56 | 160.14
[22 empty] | 138 | 86.24 | 144.22
[22 empty] | 138.02 | 78.07 | 125.92
[22 empty] | 138.04 | 71.67 | 110.87
[22 empty] | 138.06 | 67.85 | 101.55
[22 empty] | 138.08 | 65.52 | 95.72
[22 empty] | 138.1 | 63.3 | 90.26
[22 empty] | 138.12 | 60.71 | 85.51
[22 empty] | 138.14 | 58.05 | 82.18
[22 empty] | 138.16 | 56.19 | 79.61
[22 empty] | 138.18 | 55.75 | 78
[22 empty] | 138.2 | 56.66 | 77.84
[22 empty] | 138.22 | 58.66 | 79.36
[22 empty] | 138.24 | 61.3 | 82.15
[22 empty] | 138.26 | 64.03 | 85.26
[22 empty] | 138.28 | 66.27 | 87.95
[22 empty] | 138.3 | 67.62 | 89.97
[22 empty] | 138.32 | 68.09 | 91.18
[22 empty] | 138.34 | 67.78 | 91.18
[22 empty] | 138.36 | 66.76 | 89.98
[22 empty] | 138.38 | 65.26 | 88.17
[22 empty] | 138.4 | 63.71 | 86.2
[22 empty] | 138.42 | 62.42 | 84.24
[22 empty] | 138.44 | 61.38 | 82.42
[22 empty] | 138.46 | 60.45 | 80.9
[22 empty] | 138.48 | 59.61 | 79.71
[22 empty] | 138.5 | 58.93 | 78.55
[22 empty] | 138.52 | 58.4 | 77.27
[22 empty] | 138.54 | 57.84 | 76.02
[22 empty] | 138.56 | 57.08 | 74.74
[22 empty] | 138.58 | 56.09 | 73.21
[22 empty] | 138.6 | 54.79 | 71.32
[22 empty] | 138.62 | 53.14 | 69.07
[22 empty] | 138.64 | 51.14 | 66.65
[22 empty] | 138.66 | 48.93 | 64.23
[22 empty] | 138.68 | 46.69 | 61.79
[22 empty] | 138.7 | 44.67 | 59.53
[22 empty] | 138.72 | 43.11 | 57.75
[22 empty] | 138.74 | 42.11 | 56.54
[22 empty] | 138.76 | 41.7 | 55.97
[22 empty] | 138.78 | 41.99 | 56.03
[22 empty] | 138.8 | 42.92 | 56.64
[22 empty] | 138.82 | 44.24 | 57.69
[22 empty] | 138.84 | 45.67 | 59.02
[22 empty] | 138.86 | 46.99 | 60.48
[22 empty] | 138.88 | 48.09 | 61.96
[22 empty] | 138.9 | 48.72 | 63.09
[22 empty] | 138.92 | 48.87 | 63.64
[22 empty] | 138.94 | 48.65 | 63.83
[22 empty] | 138.96 | 48.01 | 63.63
[22 empty] | 138.98 | 46.83 | 62.55
[22 empty] | 139 | 45.01 | 60.42
[22 empty] | 139.02 | 42.81 | 57.79
[22 empty] | 139.04 | 40.67 | 55.26
[22 empty] | 139.06 | 38.61 | 52.81
[22 empty] | 139.08 | 36.64 | 50.32
[22 empty] | 139.1 | 35.2 | 48.36
[22 empty] | 139.12 | 34.84 | 47.84
[22 empty] | 139.14 | 35.74 | 48.75
[22 empty] | 139.16 | 37.96 | 50.59
[22 empty] | 139.18 | 41.41 | 53.68
[22 empty] | 139.2 | 45.48 | 58.42
[22 empty] | 139.22 | 49.61 | 64.27
[22 empty] | 139.24 | 53.69 | 70.18
[22 empty] | 139.26 | 57.7 | 75.65
[22 empty] | 139.28 | 61.5 | 80.93
[22 empty] | 139.3 | 64.59 | 86.25
[22 empty] | 139.32 | 66.72 | 91.04
[22 empty] | 139.34 | 68.48 | 94.69
[22 empty] | 139.36 | 70.36 | 97.52
[22 empty] | 139.38 | 72.13 | 100.23
[22 empty] | 139.4 | 73.52 | 102.99
[22 empty] | 139.42 | 74.81 | 105.72
[22 empty] | 139.44 | 76.2 | 108.22
[22 empty] | 139.46 | 77.53 | 110.4
[22 empty] | 139.48 | 78.48 | 112.38
[22 empty] | 139.5 | 79.07 | 114.09
[22 empty] | 139.52 | 79.58 | 115.53
[22 empty] | 139.54 | 79.98 | 116.68
[22 empty] | 139.56 | 80.19 | 117.47
[22 empty] | 139.58 | 80.21 | 118.02
[22 empty] | 139.6 | 80.35 | 118.52
[22 empty] | 139.62 | 80.94 | 119.38
[22 empty] | 139.64 | 81.62 | 120.62
[22 empty] | 139.66 | 82.23 | 121.72
[22 empty] | 139.68 | 82.59 | 122.55
[22 empty] | 139.7 | 82.11 | 122.36
[22 empty] | 139.72 | 80.5 | 120.4
[22 empty] | 139.74 | 77.32 | 116.19
[22 empty] | 139.76 | 71.95 | 108.88
[22 empty] | 139.78 | 64.62 | 98.42
[22 empty] | 139.8 | 56.25 | 86.25
[22 empty] | 139.82 | 47.93 | 73.69
[22 empty] | 139.84 | 40.43 | 61.61
[22 empty] | 139.86 | 34.06 | 51.04
[22 empty] | 139.88 | 29.09 | 42.69
[22 empty] | 139.9 | 25.96 | 37.02
[22 empty] | 139.92 | 24.75 | 34.05
[22 empty] | 139.94 | 24.58 | 32.7
[22 empty] | 139.96 | 24.48 | 31.87
[22 empty] | 139.98 | 24.11 | 31.37
[22 empty] | 140 | 23.4 | 30.83
[22 empty] | 140.02 | 22.54 | 29.88
[22 empty] | 140.04 | 21.64 | 28.62
[22 empty] | 140.06 | 20.64 | 27.31
[22 empty] | 140.08 | 19.57 | 26
[22 empty] | 140.1 | 18.55 | 24.75
[22 empty] | 140.12 | 17.77 | 23.73
[22 empty] | 140.14 | 17.31 | 22.95
[22 empty] | 140.16 | 17.21 | 22.37
[22 empty] | 140.18 | 17.41 | 22.15
[22 empty] | 140.2 | 17.76 | 22.21
[22 empty] | 140.22 | 18 | 22.25
[22 empty] | 140.24 | 18.07 | 22.15
[22 empty] | 140.26 | 17.99 | 22.01
[22 empty] | 140.28 | 17.69 | 21.77
[22 empty] | 140.3 | 17.23 | 21.46
[22 empty] | 140.32 | 16.68 | 21.13
[22 empty] | 140.34 | 16.26 | 20.85
[22 empty] | 140.36 | 16.25 | 20.88
[22 empty] | 140.38 | 16.56 | 21.15
[22 empty] | 140.4 | 17.12 | 21.54
[22 empty] | 140.42 | 17.87 | 22.2
[22 empty] | 140.44 | 18.64 | 23.15
[22 empty] | 140.46 | 19.46 | 24.27
[22 empty] | 140.48 | 20.36 | 25.48
[22 empty] | 140.5 | 21.45 | 26.92
[22 empty] | 140.52 | 22.89 | 28.86
[22 empty] | 140.54 | 24.69 | 31.28
[22 empty] | 140.56 | 27.02 | 34.22
[22 empty] | 140.58 | 30.13 | 37.66
[22 empty] | 140.6 | 33.73 | 41.56
[22 empty] | 140.62 | 37.31 | 46.01
[22 empty] | 140.64 | 40.48 | 50.67
[22 empty] | 140.66 | 43.19 | 55.15
[22 empty] | 140.68 | 45.75 | 59.5
[22 empty] | 140.7 | 48.41 | 63.86
[22 empty] | 140.72 | 51.05 | 68.29
[22 empty] | 140.74 | 54.09 | 73.36
[22 empty] | 140.76 | 58.28 | 79.88
[22 empty] | 140.78 | 63.85 | 88.19
[22 empty] | 140.8 | 70.91 | 98.18
[22 empty] | 140.82 | 78.89 | 110.1
[22 empty] | 140.84 | 86.27 | 123.01
[22 empty] | 140.86 | 92.2 | 134.77
[22 empty] | 140.88 | 96.43 | 144.6
[22 empty] | 140.9 | 98.35 | 151.43
[22 empty] | 140.92 | 97.76 | 153.55
[22 empty] | 140.94 | 95.49 | 152.29
[22 empty] | 140.96 | 92.5 | 149.33
[22 empty] | 140.98 | 89.83 | 144.71
[22 empty] | 141 | 88.38 | 140.26
[22 empty] | 141.02 | 88.1 | 137.28
[22 empty] | 141.04 | 88.73 | 135.88
[22 empty] | 141.06 | 90.32 | 136.71
[22 empty] | 141.08 | 91.89 | 138.43
[22 empty] | 141.1 | 92.56 | 139.05
[22 empty] | 141.12 | 92.43 | 139.16
[22 empty] | 141.14 | 91.31 | 138.51
[22 empty] | 141.16 | 89.35 | 136.25
[22 empty] | 141.18 | 87.18 | 133.04
[22 empty] | 141.2 | 84.97 | 129.36
[22 empty] | 141.22 | 82.85 | 125.56
[22 empty] | 141.24 | 81.15 | 122.11
[22 empty] | 141.26 | 80.13 | 119.49
[22 empty] | 141.28 | 80.02 | 118.38
[22 empty] | 141.3 | 80.77 | 118.74
[22 empty] | 141.32 | 82.32 | 120.34
[22 empty] | 141.34 | 84.97 | 124.11
[22 empty] | 141.36 | 88.46 | 130.23
[22 empty] | 141.38 | 92.46 | 137.57
[22 empty] | 141.4 | 96.73 | 145.45
[22 empty] | 141.42 | 100.64 | 153.63
[22 empty] | 141.44 | 104.21 | 162.6
[22 empty] | 141.46 | 107.61 | 171.87
[22 empty] | 141.48 | 110.44 | 178.76
[22 empty] | 141.5 | 112.4 | 182.54
[22 empty] | 141.52 | 112.16 | 183.57
[22 empty] | 141.54 | 109.18 | 181.48
[22 empty] | 141.56 | 105.21 | 176.67
[22 empty] | 141.58 | 101.15 | 168.39
[22 empty] | 141.6 | 96.97 | 157.67
[22 empty] | 141.62 | 92.62 | 147.92
[22 empty] | 141.64 | 88.39 | 139.62
[22 empty] | 141.66 | 85.79 | 132.85
[22 empty] | 141.68 | 85.38 | 128.3
[22 empty] | 141.7 | 85.91 | 125.69
[22 empty] | 141.72 | 86.31 | 125.08
[22 empty] | 141.74 | 86.33 | 125.4
[22 empty] | 141.76 | 86.14 | 125.45
[22 empty] | 141.78 | 85.65 | 125.18
[22 empty] | 141.8 | 84.91 | 124.68
[22 empty] | 141.82 | 84.01 | 123.98
[22 empty] | 141.84 | 83.03 | 122.96
[22 empty] | 141.86 | 82.14 | 121.91
[22 empty] | 141.88 | 81.49 | 121.39
[22 empty] | 141.9 | 81.37 | 121.47
[22 empty] | 141.92 | 82.13 | 122.28
[22 empty] | 141.94 | 83.73 | 124.26
[22 empty] | 141.96 | 85.51 | 126.66
[22 empty] | 141.98 | 86.68 | 127.94
[22 empty] | 142 | 86.78 | 127.69
[22 empty] | 142.02 | 85.67 | 126.31
[22 empty] | 142.04 | 83.38 | 123.63
[22 empty] | 142.06 | 80.11 | 119.28
[22 empty] | 142.08 | 76.05 | 113.09
[22 empty] | 142.1 | 71.5 | 105.94
[22 empty] | 142.12 | 66.8 | 99.23
[22 empty] | 142.14 | 62.26 | 92.99
[22 empty] | 142.16 | 58.3 | 86.99
[22 empty] | 142.18 | 55.24 | 81.96
[22 empty] | 142.2 | 53.24 | 78.34
[22 empty] | 142.22 | 52.66 | 76.12
[22 empty] | 142.24 | 53.95 | 75.89
[22 empty] | 142.26 | 57.14 | 78.53
[22 empty] | 142.28 | 61.32 | 83.44
[22 empty] | 142.3 | 65.49 | 88.59
[22 empty] | 142.32 | 69.05 | 93
[22 empty] | 142.34 | 71.27 | 96.56
[22 empty] | 142.36 | 71.6 | 98.96
[22 empty] | 142.38 | 70.26 | 99.85
[22 empty] | 142.4 | 68.22 | 99.09
[22 empty] | 142.42 | 67.06 | 97.87
[22 empty] | 142.44 | 67.38 | 97.89
[22 empty] | 142.46 | 68.83 | 99.47
[22 empty] | 142.48 | 71.63 | 102.68
[22 empty] | 142.5 | 75.79 | 108.4
[22 empty] | 142.52 | 80.28 | 115.69
[22 empty] | 142.54 | 84.15 | 121.68
[22 empty] | 142.56 | 87.02 | 125.69
[22 empty] | 142.58 | 88.97 | 128.83
[22 empty] | 142.6 | 89.89 | 131.07
[22 empty] | 142.62 | 89.38 | 130.94
[22 empty] | 142.64 | 87.55 | 127.53
[22 empty] | 142.66 | 85.21 | 122.37
[22 empty] | 142.68 | 83.14 | 118.43
[22 empty] | 142.7 | 81.13 | 116.04
[22 empty] | 142.72 | 79.06 | 113.54
[22 empty] | 142.74 | 77.57 | 110.81
[22 empty] | 142.76 | 76.92 | 109.13
[22 empty] | 142.78 | 77.27 | 108.95
[22 empty] | 142.8 | 78.27 | 109.67
[22 empty] | 142.82 | 78.97 | 110.4
[22 empty] | 142.84 | 79.2 | 110.39
[22 empty] | 142.86 | 79 | 109.72
[22 empty] | 142.88 | 78.37 | 108.98
[22 empty] | 142.9 | 77.48 | 108.53
[22 empty] | 142.92 | 76.11 | 107.98
[22 empty] | 142.94 | 74.5 | 106.71
[22 empty] | 142.96 | 73.27 | 104.85
[22 empty] | 142.98 | 72.59 | 103.24
[22 empty] | 143 | 72.47 | 102.38
[22 empty] | 143.02 | 72.54 | 102
[22 empty] | 143.04 | 72.6 | 101.66
[22 empty] | 143.06 | 72.61 | 101.16
[22 empty] | 143.08 | 72.11 | 100.37
[22 empty] | 143.1 | 70.76 | 99.12
[22 empty] | 143.12 | 68.53 | 97.09
[22 empty] | 143.14 | 65.9 | 94.31
[22 empty] | 143.16 | 63.44 | 91.21
[22 empty] | 143.18 | 61.14 | 87.55
[22 empty] | 143.2 | 59.26 | 83.42
[22 empty] | 143.22 | 57.82 | 79.94
[22 empty] | 143.24 | 56.44 | 76.99
[22 empty] | 143.26 | 54.7 | 73.57
[22 empty] | 143.28 | 51.76 | 68.91
[22 empty] | 143.3 | 47.47 | 62.81
[22 empty] | 143.32 | 42.27 | 56.14
[22 empty] | 143.34 | 36.25 | 49.37
[22 empty] | 143.36 | 30.1 | 42.12
[22 empty] | 143.38 | 24.76 | 34.99
[22 empty] | 143.4 | 20.73 | 29.34
[22 empty] | 143.42 | 18.39 | 25.8
[22 empty] | 143.44 | 17.47 | 23.96
[22 empty] | 143.46 | 17.61 | 23.35
[22 empty] | 143.48 | 18.56 | 23.79
[22 empty] | 143.5 | 19.86 | 24.83
[22 empty] | 143.52 | 21.26 | 26.22
[22 empty] | 143.54 | 22.67 | 27.82
[22 empty] | 143.56 | 23.99 | 29.38
[22 empty] | 143.58 | 25.27 | 30.86
[22 empty] | 143.6 | 26.42 | 32.17
[22 empty] | 143.62 | 27.25 | 33.06
[22 empty] | 143.64 | 27.53 | 33.44
[22 empty] | 143.66 | 27.15 | 33.26
[22 empty] | 143.68 | 26.08 | 32.34
[22 empty] | 143.7 | 24.42 | 30.68
[22 empty] | 143.72 | 22.29 | 28.52
[22 empty] | 143.74 | 19.83 | 26.07
[22 empty] | 143.76 | 17.34 | 23.53
[22 empty] | 143.78 | 15.22 | 21.2
[22 empty] | 143.8 | 13.73 | 19.35
[22 empty] | 143.82 | 12.87 | 18.11
[22 empty] | 143.84 | 12.69 | 17.66
[22 empty] | 143.86 | 13.33 | 18.15
[22 empty] | 143.88 | 14.88 | 19.73
[22 empty] | 143.9 | 17.57 | 22.62
[22 empty] | 143.92 | 21.6 | 26.59
[22 empty] | 143.94 | 26.37 | 30.72
[22 empty] | 143.96 | 29.56 | 34.08
[22 empty] | 143.98 | 30.38 | 36.33
[22 empty] | 144 | 30.04 | 37.34
[22 empty] | 144.02 | 28.76 | 36.74
[22 empty] | 144.04 | 26.39 | 34.46
[22 empty] | 144.06 | 22.72 | 31.09
[22 empty] | 144.08 | 18.27 | 27.49
[22 empty] | 144.1 | 15.53 | 24.74
[22 empty] | 144.12 | 15.38 | 23.25
[22 empty] | 144.14 | 16.55 | 23.04
[22 empty] | 144.16 | 18.86 | 24.52
[22 empty] | 144.18 | 22.28 | 27.43
[22 empty] | 144.2 | 26.6 | 31.05
[22 empty] | 144.22 | 30.7 | 35.03
[22 empty] | 144.24 | 33.49 | 38.79
[22 empty] | 144.26 | 34.67 | 41.29
[22 empty] | 144.28 | 34.01 | 41.6
[22 empty] | 144.3 | 31.66 | 39.7
[22 empty] | 144.32 | 27.91 | 36.37
[22 empty] | 144.34 | 23.01 | 32.03
[22 empty] | 144.36 | 18.1 | 26.96
[22 empty] | 144.38 | 14.21 | 21.84
[22 empty] | 144.4 | 11.45 | 17.52
[22 empty] | 144.42 | 9.91 | 14.75
[22 empty] | 144.44 | 9.21 | 13.36
[22 empty] | 144.46 | 8.94 | 12.58
[22 empty] | 144.48 | 8.93 | 12.22
[22 empty] | 144.5 | 9.09 | 12.22
[22 empty] | 144.52 | 9.43 | 12.48
[22 empty] | 144.54 | 9.95 | 12.95
[22 empty] | 144.56 | 10.7 | 13.64
[22 empty] | 144.58 | 11.77 | 14.62
[22 empty] | 144.6 | 13.2 | 16
[22 empty] | 144.62 | 15.1 | 17.91
[22 empty] | 144.64 | 17.44 | 20.44
[22 empty] | 144.66 | 20.06 | 23.45
[22 empty] | 144.68 | 22.71 | 26.61
[22 empty] | 144.7 | 24.91 | 29.55
[22 empty] | 144.72 | 26.61 | 32.28
[22 empty] | 144.74 | 27.97 | 34.94
[22 empty] | 144.76 | 28.96 | 37.11
[22 empty] | 144.78 | 29.82 | 38.69
[22 empty] | 144.8 | 30.87 | 40.21
[22 empty] | 144.82 | 32.26 | 42.24
[22 empty] | 144.84 | 34.26 | 45.26
[22 empty] | 144.86 | 37.13 | 49.29
[22 empty] | 144.88 | 40.87 | 54.17
[22 empty] | 144.9 | 45.9 | 60.81
[22 empty] | 144.92 | 52.8 | 70.19
[22 empty] | 144.94 | 61.83 | 82.99
[22 empty] | 144.96 | 73.05 | 99.84
[22 empty] | 144.98 | 86.04 | 120.57
[22 empty] | 145 | 99.72 | 144.36
[22 empty] | 145.02 | 112.81 | 169.06
[22 empty] | 145.04 | 123.56 | 191.05
[22 empty] | 145.06 | 130.48 | 207.36
[22 empty] | 145.08 | 132.26 | 215.03
[22 empty] | 145.1 | 128.9 | 213.21
[22 empty] | 145.12 | 121.91 | 204.03
[22 empty] | 145.14 | 112.53 | 188.53
[22 empty] | 145.16 | 102.19 | 168.97
[22 empty] | 145.18 | 92.31 | 149.16
[22 empty] | 145.2 | 83.63 | 131.37
[22 empty] | 145.22 | 76.94 | 117.67
[22 empty] | 145.24 | 72.44 | 108.43
[22 empty] | 145.26 | 69.24 | 101.72
[22 empty] | 145.28 | 66.82 | 96.92
[22 empty] | 145.3 | 64.94 | 93.75
[22 empty] | 145.32 | 63.56 | 91.64
[22 empty] | 145.34 | 62.67 | 90.32
[22 empty] | 145.36 | 62.3 | 89.48
[22 empty] | 145.38 | 62.48 | 88.89
[22 empty] | 145.4 | 63.17 | 88.62
[22 empty] | 145.42 | 64.18 | 88.93
[22 empty] | 145.44 | 65.21 | 89.64
[22 empty] | 145.46 | 65.9 | 90.13
[22 empty] | 145.48 | 65.96 | 89.91
[22 empty] | 145.5 | 65 | 88.59
[22 empty] | 145.52 | 62.44 | 85.52
[22 empty] | 145.54 | 58.17 | 80.24
[22 empty] | 145.56 | 52.52 | 72.92
[22 empty] | 145.58 | 46.02 | 64.22
[22 empty] | 145.6 | 39.33 | 55.06
[22 empty] | 145.62 | 33.18 | 46.35
[22 empty] | 145.64 | 28.58 | 39.08
[22 empty] | 145.66 | 27.01 | 34.41
[22 empty] | 145.68 | 29.25 | 33.04
[22 empty] | 145.7 | 34.14 | 35.2
[22 empty] | 145.72 | 39.95 | 40.53
[22 empty] | 145.74 | 46.26 | 47.83
[22 empty] | 145.76 | 53.5 | 55.93
[22 empty] | 145.78 | 60.95 | 64.23
[22 empty] | 145.8 | 66.65 | 72.23
[22 empty] | 145.82 | 68.46 | 78.03
[22 empty] | 145.84 | 66.88 | 80.2
[22 empty] | 145.86 | 64.48 | 79.79
[22 empty] | 145.88 | 62.19 | 78.34
[22 empty] | 145.9 | 59.65 | 76.72
[22 empty] | 145.92 | 57.26 | 75.38
[22 empty] | 145.94 | 55.89 | 74.63
[22 empty] | 145.96 | 56.64 | 75.7
[22 empty] | 145.98 | 59.44 | 79.01
[22 empty] | 146 | 62.54 | 83.04
[22 empty] | 146.02 | 64.6 | 86.26
[22 empty] | 146.04 | 65.22 | 88.17
[22 empty] | 146.06 | 64.73 | 89.19
[22 empty] | 146.08 | 63.5 | 89.43
[22 empty] | 146.1 | 62.15 | 88.42
[22 empty] | 146.12 | 61.37 | 86.87
[22 empty] | 146.14 | 61.38 | 86.4
[22 empty] | 146.16 | 62.02 | 87.83
[22 empty] | 146.18 | 62.67 | 89.56
[22 empty] | 146.2 | 63.16 | 90.12
[22 empty] | 146.22 | 63.37 | 90.17
[22 empty] | 146.24 | 62.82 | 89.89
[22 empty] | 146.26 | 61.65 | 89.26
[22 empty] | 146.28 | 60.16 | 87.76
[22 empty] | 146.3 | 58.9 | 84.88
[22 empty] | 146.32 | 58.37 | 82.53
[22 empty] | 146.34 | 57.97 | 81.38
[22 empty] | 146.36 | 57.52 | 80.26
[22 empty] | 146.38 | 57.35 | 79.72
[22 empty] | 146.4 | 57.21 | 79.59
[22 empty] | 146.42 | 57.1 | 79.24
[22 empty] | 146.44 | 56.92 | 78.97
[22 empty] | 146.46 | 56.6 | 78.64
[22 empty] | 146.48 | 56.82 | 78.92
[22 empty] | 146.5 | 57.66 | 80.56
[22 empty] | 146.52 | 58.66 | 82.74
[22 empty] | 146.54 | 60.07 | 84.95
[22 empty] | 146.56 | 61.8 | 87.55
[22 empty] | 146.58 | 63.68 | 90.73
[22 empty] | 146.6 | 65.94 | 94.84
[22 empty] | 146.62 | 67.83 | 98.81
[22 empty] | 146.64 | 69.02 | 100.94
[22 empty] | 146.66 | 70.05 | 102.29
[22 empty] | 146.68 | 70.73 | 104.01
[22 empty] | 146.7 | 71.25 | 105.35
[22 empty] | 146.72 | 72.02 | 106.06
[22 empty] | 146.74 | 72.9 | 106.71
[22 empty] | 146.76 | 73.56 | 107.55
[22 empty] | 146.78 | 74.06 | 108.54
[22 empty] | 146.8 | 74.95 | 110.01
[22 empty] | 146.82 | 76.39 | 112.26
[22 empty] | 146.84 | 78.16 | 115.19
[22 empty] | 146.86 | 80.04 | 118.28
[22 empty] | 146.88 | 81.84 | 120.93
[22 empty] | 146.9 | 83.23 | 123.46
[22 empty] | 146.92 | 84.24 | 127.07
[22 empty] | 146.94 | 84.44 | 129.93
[22 empty] | 146.96 | 83.79 | 129.99
[22 empty] | 146.98 | 82.86 | 129.48
[22 empty] | 147 | 81.46 | 129.51
[22 empty] | 147.02 | 80.14 | 129.35
[22 empty] | 147.04 | 80.3 | 129.5
[22 empty] | 147.06 | 82.11 | 130.3
[22 empty] | 147.08 | 86.36 | 133.54
[22 empty] | 147.1 | 92.83 | 141.49
[22 empty] | 147.12 | 99.57 | 152.19
[22 empty] | 147.14 | 105.68 | 162.51
[22 empty] | 147.16 | 109.35 | 169.42
[22 empty] | 147.18 | 110.73 | 172.99
[22 empty] | 147.2 | 110.76 | 175.09
[22 empty] | 147.22 | 108.11 | 174.76
[22 empty] | 147.24 | 103.27 | 170.38
[22 empty] | 147.26 | 98.71 | 163.24
[22 empty] | 147.28 | 95.29 | 156.73
[22 empty] | 147.3 | 93.81 | 152.57
[22 empty] | 147.32 | 93.35 | 150.02
[22 empty] | 147.34 | 92.75 | 148.54
[22 empty] | 147.36 | 92.84 | 148.28
[22 empty] | 147.38 | 93.2 | 148.52
[22 empty] | 147.4 | 92.9 | 148.07
[22 empty] | 147.42 | 92.36 | 146.79
[22 empty] | 147.44 | 92.45 | 147.5
[22 empty] | 147.46 | 93.39 | 149.46
[22 empty] | 147.48 | 94.74 | 148.88
[22 empty] | 147.5 | 95.1 | 145.94
[22 empty] | 147.52 | 93.77 | 142.31
[22 empty] | 147.54 | 91.18 | 138.4
[22 empty] | 147.56 | 88.06 | 133.88
[22 empty] | 147.58 | 84.54 | 127.97
[22 empty] | 147.6 | 80.95 | 121.83
[22 empty] | 147.62 | 78.12 | 117.96
[22 empty] | 147.64 | 76.75 | 117.12
[22 empty] | 147.66 | 77.14 | 118.39
[22 empty] | 147.68 | 79.09 | 120.96
[22 empty] | 147.7 | 81.91 | 125.07
[22 empty] | 147.72 | 84.75 | 130.12
[22 empty] | 147.74 | 86.98 | 134.35
[22 empty] | 147.76 | 88.44 | 137.12
[22 empty] | 147.78 | 89.15 | 138.84
[22 empty] | 147.8 | 89.08 | 139.1
[22 empty] | 147.82 | 88.1 | 137.56
[22 empty] | 147.84 | 86.27 | 134.46
[22 empty] | 147.86 | 83.84 | 130.23
[22 empty] | 147.88 | 81.22 | 125.93
[22 empty] | 147.9 | 78.64 | 122.26
[22 empty] | 147.92 | 76.57 | 119.06
[22 empty] | 147.94 | 76.05 | 117.7
[22 empty] | 147.96 | 77.72 | 119.74
[22 empty] | 147.98 | 81.81 | 125.19
[22 empty] | 148 | 88.12 | 134.66
[22 empty] | 148.02 | 95.46 | 148.04
[22 empty] | 148.04 | 101.78 | 161.11
[22 empty] | 148.06 | 104.89 | 168.36
[22 empty] | 148.08 | 104.07 | 169.02
[22 empty] | 148.1 | 100.46 | 165.69
[22 empty] | 148.12 | 94.98 | 159.16
[22 empty] | 148.14 | 88.47 | 149.04
[22 empty] | 148.16 | 82.39 | 136.86
[22 empty] | 148.18 | 78.28 | 126.39
[22 empty] | 148.2 | 77.71 | 121.59
[22 empty] | 148.22 | 79.81 | 122.7
[22 empty] | 148.24 | 82.01 | 126.55
[22 empty] | 148.26 | 83.41 | 130.75
[22 empty] | 148.28 | 83.96 | 133.5
[22 empty] | 148.3 | 83.72 | 134.44
[22 empty] | 148.32 | 82.76 | 134.55
[22 empty] | 148.34 | 81.23 | 133.77
[22 empty] | 148.36 | 80.28 | 132.28
[22 empty] | 148.38 | 80.72 | 130.41
[22 empty] | 148.4 | 82.37 | 129.05
[22 empty] | 148.42 | 84.36 | 129.9
[22 empty] | 148.44 | 85.85 | 132.12
[22 empty] | 148.46 | 87.29 | 133.84
[22 empty] | 148.48 | 89.17 | 135.52
[22 empty] | 148.5 | 91.14 | 137.47
[22 empty] | 148.52 | 92.69 | 138.89
[22 empty] | 148.54 | 93.57 | 139.4
[22 empty] | 148.56 | 94.4 | 139.56
[22 empty] | 148.58 | 95.77 | 139.73
[22 empty] | 148.6 | 96.92 | 139.7
[22 empty] | 148.62 | 97.24 | 139.18
[22 empty] | 148.64 | 97.03 | 138.14
[22 empty] | 148.66 | 96.58 | 137.35
[22 empty] | 148.68 | 95.56 | 136.98
[22 empty] | 148.7 | 93.62 | 135.78
[22 empty] | 148.72 | 90.88 | 133.27
[22 empty] | 148.74 | 87.65 | 130.2
[22 empty] | 148.76 | 84.5 | 127.28
[22 empty] | 148.78 | 81.54 | 124.69
[22 empty] | 148.8 | 78.66 | 122.36
[22 empty] | 148.82 | 76.82 | 119.45
[22 empty] | 148.84 | 77.14 | 118.51
[22 empty] | 148.86 | 79.49 | 121.91
[22 empty] | 148.88 | 82.91 | 128
[22 empty] | 148.9 | 86.21 | 134.94
[22 empty] | 148.92 | 88.62 | 140.75
[22 empty] | 148.94 | 86.53 | 138.68
[22 empty] | 148.96 | 83.01 | 132.87
[22 empty] | 148.98 | 77.75 | 124.02
[22 empty] | 149 | 70.64 | 112.28
[22 empty] | 149.02 | 65.92 | 103.09
[22 empty] | 149.04 | 61.22 | 93.26
[22 empty] | 149.06 | 57.19 | 84.22
[22 empty] | 149.08 | 51.66 | 73.12
[22 empty] | 149.1 | 47.23 | 66.36
[22 empty] | 149.12 | 46.71 | 70.76
[22 empty] | 149.14 | 49.73 | 74.78
[22 empty] | 149.16 | 50.03 | 74.73
[22 empty] | 149.18 | 50.77 | 75.36
[22 empty] | 149.2 | 51.64 | 76.31
[22 empty] | 149.22 | 58.91 | 86.93
[22 empty] | 149.24 | 66.88 | 98.69
[22 empty] | 149.26 | 71.87 | 102.32
[22 empty] | 149.28 | 74.09 | 106.18
[22 empty] | 149.3 | 76.2 | 109.65
[22 empty] | 149.32 | 77.42 | 112.22
[22 empty] | 149.34 | 77.66 | 113.72
[22 empty] | 149.36 | 76.95 | 114.19
[22 empty] | 149.38 | 75 | 112.82
[22 empty] | 149.4 | 72.07 | 109.69
[22 empty] | 149.42 | 68.44 | 105.8
[22 empty] | 149.44 | 64.55 | 101.46
[22 empty] | 149.46 | 61.5 | 97.37
[22 empty] | 149.48 | 59.69 | 94.31
[22 empty] | 149.5 | 58.56 | 92.03
[22 empty] | 149.52 | 57.72 | 90.11
[22 empty] | 149.54 | 57.02 | 88.39
[22 empty] | 149.56 | 56.57 | 87.07
[22 empty] | 149.58 | 56.74 | 86.5
[22 empty] | 149.6 | 57.22 | 86.41
[22 empty] | 149.62 | 58.09 | 86.52
[22 empty] | 149.64 | 59.7 | 87.23
[22 empty] | 149.66 | 61.74 | 88.83
[22 empty] | 149.68 | 64.03 | 91.08
[22 empty] | 149.7 | 66.54 | 93.88
[22 empty] | 149.72 | 68.77 | 97.02
[22 empty] | 149.74 | 70.74 | 100.07
[22 empty] | 149.76 | 72.23 | 102.93
[22 empty] | 149.78 | 72.63 | 105.22
[22 empty] | 149.8 | 72.67 | 106.71
[22 empty] | 149.82 | 72.77 | 107.37
[22 empty] | 149.84 | 72.64 | 106.73
[22 empty] | 149.86 | 72.48 | 105.44
[22 empty] | 149.88 | 72.43 | 104.68
[22 empty] | 149.9 | 72.5 | 104.29
[22 empty] | 149.92 | 73.16 | 104.25
[22 empty] | 149.94 | 74.09 | 104.69
[22 empty] | 149.96 | 74.94 | 105.51
[22 empty] | 149.98 | 75.82 | 106.88
[22 empty] | 150 | 76.66 | 108.26
[22 empty] | 150.02 | 77.65 | 109.53
[22 empty] | 150.04 | 78.84 | 111.4
[22 empty] | 150.06 | 80.08 | 113.68
[22 empty] | 150.08 | 81.51 | 115.73
[22 empty] | 150.1 | 82.98 | 117.5
[22 empty] | 150.12 | 83.48 | 118.6
[22 empty] | 150.14 | 81.95 | 117.61
[22 empty] | 150.16 | 78.17 | 113.67
[22 empty] | 150.18 | 72.34 | 106.41
[22 empty] | 150.2 | 64.57 | 95.78
[22 empty] | 150.22 | 54.86 | 82.51
[22 empty] | 150.24 | 43.97 | 67.74
[22 empty] | 150.26 | 33.68 | 53.14
[22 empty] | 150.28 | 25.17 | 40.39
[22 empty] | 150.3 | 18.43 | 29.9
[22 empty] | 150.32 | 13.32 | 21.68
[22 empty] | 150.34 | 9.84 | 16.13
[22 empty] | 150.36 | 7.97 | 13.16
[22 empty] | 150.38 | 7.23 | 11.88
[22 empty] | 150.4 | 6.91 | 11.21
[22 empty] | 150.42 | 6.8 | 10.79
[22 empty] | 150.44 | 6.8 | 10.58
[22 empty] | 150.46 | 6.86 | 10.52
[22 empty] | 150.48 | 6.98 | 10.55
[22 empty] | 150.5 | 7.13 | 10.63
[22 empty] | 150.52 | 7.28 | 10.74
[22 empty] | 150.54 | 7.46 | 10.89
[22 empty] | 150.56 | 7.67 | 11.07
[22 empty] | 150.58 | 7.93 | 11.31
[22 empty] | 150.6 | 8.27 | 11.63
[22 empty] | 150.62 | 8.72 | 12.12
[22 empty] | 150.64 | 9.42 | 12.86
[22 empty] | 150.66 | 10.51 | 13.94
[22 empty] | 150.68 | 12.07 | 15.41
[22 empty] | 150.7 | 14.05 | 17.29
[22 empty] | 150.72 | 16.4 | 19.75
[22 empty] | 150.74 | 19.01 | 22.96
[22 empty] | 150.76 | 21.89 | 27.07
[22 empty] | 150.78 | 25.62 | 32.59
[22 empty] | 150.8 | 30.66 | 39.91
[22 empty] | 150.82 | 37.43 | 50.04
[22 empty] | 150.84 | 46.44 | 64.27
[22 empty] | 150.86 | 57.47 | 81.18
[22 empty] | 150.88 | 70.19 | 100.79
[22 empty] | 150.9 | 84.02 | 124.22
[22 empty] | 150.92 | 97.64 | 149.01
[22 empty] | 150.94 | 109.99 | 173
[22 empty] | 150.96 | 120.22 | 194.61
[22 empty] | 150.98 | 127.61 | 211.75
[22 empty] | 151 | 132.1 | 224.79
[22 empty] | 151.02 | 133.59 | 232.57
[22 empty] | 151.04 | 131.83 | 232.23
[22 empty] | 151.06 | 126.79 | 224.48
[22 empty] | 151.08 | 118.41 | 210.89
[22 empty] | 151.1 | 108.4 | 194.45
[22 empty] | 151.12 | 99.31 | 177.15
[22 empty] | 151.14 | 91.5 | 159.44
[22 empty] | 151.16 | 83.38 | 142.58
[22 empty] | 151.18 | 74.01 | 125.83
[22 empty] | 151.2 | 65.5 | 111.02
[22 empty] | 151.22 | 60.42 | 101.37
[22 empty] | 151.24 | 58.27 | 94.47
[22 empty] | 151.26 | 57.36 | 89.83
[22 empty] | 151.28 | 57.44 | 89.63
[22 empty] | 151.3 | 59.51 | 91.89
[22 empty] | 151.32 | 63.9 | 96.49
[22 empty] | 151.34 | 67.78 | 101.31
[22 empty] | 151.36 | 69.15 | 102.99
[22 empty] | 151.38 | 68.23 | 102.48
[22 empty] | 151.4 | 64.85 | 99.29
[22 empty] | 151.42 | 59.43 | 92.47
[22 empty] | 151.44 | 53.47 | 84.51
[22 empty] | 151.46 | 48.76 | 78.28
[22 empty] | 151.48 | 46.76 | 74.92
[22 empty] | 151.5 | 46.97 | 74.28
[22 empty] | 151.52 | 47.68 | 75.34
[22 empty] | 151.54 | 48.68 | 77.64
[22 empty] | 151.56 | 50.38 | 80.63
[22 empty] | 151.58 | 53.04 | 84.43
[22 empty] | 151.6 | 56.86 | 89.1
[22 empty] | 151.62 | 61.75 | 95.31
[22 empty] | 151.64 | 67.65 | 104.2
[22 empty] | 151.66 | 74.98 | 114.86
[22 empty] | 151.68 | 83.7 | 127.06
[22 empty] | 151.7 | 92.82 | 141.57
[22 empty] | 151.72 | 101.08 | 156.78
[22 empty] | 151.74 | 107.55 | 170.64
[22 empty] | 151.76 | 112.05 | 182.01
[22 empty] | 151.78 | 114.75 | 189.47
[22 empty] | 151.8 | 115.55 | 193.02
[22 empty] | 151.82 | 114.28 | 193.09
[22 empty] | 151.84 | 111.01 | 188.4
[22 empty] | 151.86 | 106.23 | 179.34
[22 empty] | 151.88 | 100.82 | 168.59
[22 empty] | 151.9 | 95.28 | 157.45
[22 empty] | 151.92 | 90.26 | 146.66
[22 empty] | 151.94 | 86.93 | 138
[22 empty] | 151.96 | 85.89 | 132.44
[22 empty] | 151.98 | 87.24 | 130.79
[22 empty] | 152 | 90.48 | 133.25
[22 empty] | 152.02 | 94.64 | 137.85
[22 empty] | 152.04 | 99.25 | 143.28
[22 empty] | 152.06 | 104.01 | 149.37
[22 empty] | 152.08 | 108.11 | 155.3
[22 empty] | 152.1 | 110.74 | 159.92
[22 empty] | 152.12 | 111.79 | 162.27
[22 empty] | 152.14 | 111.76 | 162.11
[22 empty] | 152.16 | 110.79 | 160.03
[22 empty] | 152.18 | 108.38 | 156.1
[22 empty] | 152.2 | 104.05 | 149.97
[22 empty] | 152.22 | 97.81 | 141.65
[22 empty] | 152.24 | 90.56 | 132.15
[22 empty] | 152.26 | 83.38 | 122.74
[22 empty] | 152.28 | 76.76 | 114.03
[22 empty] | 152.3 | 71.39 | 106.48
[22 empty] | 152.32 | 68.32 | 100.79
[22 empty] | 152.34 | 68 | 97.92
[22 empty] | 152.36 | 69.71 | 98.26
[22 empty] | 152.38 | 71.76 | 100.09
[22 empty] | 152.4 | 73 | 101.44
[22 empty] | 152.42 | 73.65 | 102.51
[22 empty] | 152.44 | 74.07 | 104.12
[22 empty] | 152.46 | 74.4 | 106.72
[22 empty] | 152.48 | 75.17 | 110.3
[22 empty] | 152.5 | 77.63 | 115.26
[22 empty] | 152.52 | 82.61 | 123.81
[22 empty] | 152.54 | 89.75 | 136.85
[22 empty] | 152.56 | 98.15 | 152.67
[22 empty] | 152.58 | 106.78 | 169.56
[22 empty] | 152.6 | 114.71 | 185.95
[22 empty] | 152.62 | 121.27 | 200.63
[22 empty] | 152.64 | 125.98 | 212.85
[22 empty] | 152.66 | 128.94 | 221.35
[22 empty] | 152.68 | 130.86 | 226.1
[22 empty] | 152.7 | 131.93 | 228.21
[22 empty] | 152.72 | 132.22 | 228.08
[22 empty] | 152.74 | 132 | 226.48
[22 empty] | 152.76 | 131.18 | 224
[22 empty] | 152.78 | 129.32 | 219.91
[22 empty] | 152.8 | 126.07 | 213.45
[22 empty] | 152.82 | 121.15 | 204.25
[22 empty] | 152.84 | 114.6 | 192.11
[22 empty] | 152.86 | 107.1 | 178.11
[22 empty] | 152.88 | 99.21 | 163.62
[22 empty] | 152.9 | 91.39 | 149.22
[22 empty] | 152.92 | 84.35 | 135.68
[22 empty] | 152.94 | 78.65 | 123.99
[22 empty] | 152.96 | 74.46 | 115.05
[22 empty] | 152.98 | 71.57 | 109.08
[22 empty] | 153 | 69.87 | 105.51
[22 empty] | 153.02 | 69.49 | 104.06
[22 empty] | 153.04 | 70.61 | 104.98
[22 empty] | 153.06 | 73.28 | 108.28
[22 empty] | 153.08 | 77.77 | 114.64
[22 empty] | 153.1 | 83.9 | 125.24
[22 empty] | 153.12 | 90.88 | 138.64
[22 empty] | 153.14 | 97.97 | 152.23
[22 empty] | 153.16 | 104.47 | 164.86
[22 empty] | 153.18 | 110 | 175.97
[22 empty] | 153.2 | 114.34 | 185.68
[22 empty] | 153.22 | 116.96 | 193.01
[22 empty] | 153.24 | 118.17 | 196.45
[22 empty] | 153.26 | 119.11 | 197.2
[22 empty] | 153.28 | 120.02 | 197.36
[22 empty] | 153.3 | 120.99 | 197.54
[22 empty] | 153.32 | 122.17 | 197.93
[22 empty] | 153.34 | 123.33 | 198.21
[22 empty] | 153.36 | 124.44 | 197.94
[22 empty] | 153.38 | 125.45 | 197.19
[22 empty] | 153.4 | 126.26 | 196.6
[22 empty] | 153.42 | 126.81 | 196.48
[22 empty] | 153.44 | 126.84 | 196.52
[22 empty] | 153.46 | 126.34 | 196.76
[22 empty] | 153.48 | 125.76 | 197.85
[22 empty] | 153.5 | 125.5 | 199.78
[22 empty] | 153.52 | 125.64 | 202.1
[22 empty] | 153.54 | 126.15 | 205.38
[22 empty] | 153.56 | 127.36 | 210.32
[22 empty] | 153.58 | 129.44 | 216.78
[22 empty] | 153.6 | 131.88 | 223.54
[22 empty] | 153.62 | 134.3 | 229.42
[22 empty] | 153.64 | 136.5 | 235.07
[22 empty] | 153.66 | 138.5 | 241.26
[22 empty] | 153.68 | 140.23 | 246.76
[22 empty] | 153.7 | 141.62 | 250.52
[22 empty] | 153.72 | 142.89 | 253.2
[22 empty] | 153.74 | 144.08 | 255.7
[22 empty] | 153.76 | 145.06 | 258.04
[22 empty] | 153.78 | 145.85 | 260.1
[22 empty] | 153.8 | 146.42 | 261.83
[22 empty] | 153.82 | 146.88 | 263.37
[22 empty] | 153.84 | 147.11 | 264.92
[22 empty] | 153.86 | 146.9 | 265.72
[22 empty] | 153.88 | 146.65 | 265.64
[22 empty] | 153.9 | 146.63 | 265.61
[22 empty] | 153.92 | 146.63 | 265.79
[22 empty] | 153.94 | 146.47 | 265.48
[22 empty] | 153.96 | 146.16 | 264.5
[22 empty] | 153.98 | 145.82 | 263.29
[22 empty] | 154 | 145.49 | 262.23
[22 empty] | 154.02 | 145 | 261.17
[22 empty] | 154.04 | 144.3 | 259.83
[22 empty] | 154.06 | 143.45 | 258.07
[22 empty] | 154.08 | 142.65 | 256.1
[22 empty] | 154.1 | 141.93 | 254.27
[22 empty] | 154.12 | 141.17 | 252.13
[22 empty] | 154.14 | 140.44 | 249.58
[22 empty] | 154.16 | 139.75 | 247.08
[22 empty] | 154.18 | 138.91 | 244.51
[22 empty] | 154.2 | 137.92 | 241.76
[22 empty] | 154.22 | 136.82 | 238.96
[22 empty] | 154.24 | 135.49 | 235.96
[22 empty] | 154.26 | 133.88 | 232.71
[22 empty] | 154.28 | 131.9 | 229.01
[22 empty] | 154.3 | 129.46 | 224.41
[22 empty] | 154.32 | 126.48 | 218.61
[22 empty] | 154.34 | 122.67 | 211.14
[22 empty] | 154.36 | 117.62 | 201.61
[22 empty] | 154.38 | 111.1 | 189.83
[22 empty] | 154.4 | 103.77 | 176.84
[22 empty] | 154.42 | 96.74 | 164.21
[22 empty] | 154.44 | 90.6 | 152.15
[22 empty] | 154.46 | 85.73 | 141.2
[22 empty] | 154.48 | 82.64 | 132.98
[22 empty] | 154.5 | 81.57 | 128.3
[22 empty] | 154.52 | 82.46 | 126.75
[22 empty] | 154.54 | 84.61 | 126.95
[22 empty] | 154.56 | 86.8 | 127.69
[22 empty] | 154.58 | 88.46 | 129.04
[22 empty] | 154.6 | 89.4 | 130.72
[22 empty] | 154.62 | 89.28 | 131.72
[22 empty] | 154.64 | 87.96 | 130.99
[22 empty] | 154.66 | 86.43 | 129.21
[22 empty] | 154.68 | 84.98 | 127.85
[22 empty] | 154.7 | 83.2 | 126.32
[22 empty] | 154.72 | 81.69 | 124.53
[22 empty] | 154.74 | 80.94 | 123.61
[22 empty] | 154.76 | 81.15 | 123.34
[22 empty] | 154.78 | 82.69 | 124.34
[22 empty] | 154.8 | 84.96 | 127.01
[22 empty] | 154.82 | 87.45 | 130.38
[22 empty] | 154.84 | 90.39 | 134.67
[22 empty] | 154.86 | 93.13 | 139.29
[22 empty] | 154.88 | 95.42 | 142.86
[22 empty] | 154.9 | 97.46 | 145.77
[22 empty] | 154.92 | 98.94 | 148.2
[22 empty] | 154.94 | 99.96 | 149.55
[22 empty] | 154.96 | 100.81 | 150.29
[22 empty] | 154.98 | 100.68 | 150.4
[22 empty] | 155 | 99.68 | 149.6
[22 empty] | 155.02 | 98.61 | 148.64
[22 empty] | 155.04 | 97.46 | 147.73
[22 empty] | 155.06 | 96.22 | 146.46
[22 empty] | 155.08 | 94.73 | 145.2
[22 empty] | 155.1 | 93.15 | 144.59
[22 empty] | 155.12 | 92.41 | 144.68
[22 empty] | 155.14 | 92.77 | 145.26
[22 empty] | 155.16 | 93.4 | 145.96
[22 empty] | 155.18 | 93.69 | 146.51
[22 empty] | 155.2 | 93.6 | 147.01
[22 empty] | 155.22 | 93.32 | 147.39
[22 empty] | 155.24 | 92.76 | 146.35
[22 empty] | 155.26 | 92.26 | 143.83
[22 empty] | 155.28 | 91.89 | 141.48
[22 empty] | 155.3 | 91.51 | 139.72
[22 empty] | 155.32 | 91.46 | 138.28
[22 empty] | 155.34 | 91.82 | 137.37
[22 empty] | 155.36 | 92.44 | 137.03
[22 empty] | 155.38 | 93.53 | 137.64
[22 empty] | 155.4 | 95.07 | 139.69
[22 empty] | 155.42 | 96.93 | 142.77
[22 empty] | 155.44 | 98.86 | 146.21
[22 empty] | 155.46 | 100.79 | 149.86
[22 empty] | 155.48 | 102.69 | 153.63
[22 empty] | 155.5 | 104.4 | 157.24
[22 empty] | 155.52 | 105.98 | 160.59
[22 empty] | 155.54 | 107.37 | 163.2
[22 empty] | 155.56 | 108.9 | 165.1
[22 empty] | 155.58 | 110.57 | 167.38
[22 empty] | 155.6 | 111.87 | 169.74
[22 empty] | 155.62 | 113.23 | 171.56
[22 empty] | 155.64 | 115.01 | 173.82
[22 empty] | 155.66 | 116.64 | 176.6
[22 empty] | 155.68 | 117.65 | 179.34
[22 empty] | 155.7 | 117.38 | 181.2
[22 empty] | 155.72 | 115.49 | 180.46
[22 empty] | 155.74 | 112.27 | 177.06
[22 empty] | 155.76 | 107.31 | 171.31
[22 empty] | 155.78 | 100.65 | 162.91
[22 empty] | 155.8 | 93.33 | 152.57
[22 empty] | 155.82 | 86.37 | 141.47
[22 empty] | 155.84 | 80.41 | 130.84
[22 empty] | 155.86 | 76.01 | 121.79
[22 empty] | 155.88 | 73.64 | 115.31
[22 empty] | 155.9 | 73.56 | 112.53
[22 empty] | 155.92 | 74.83 | 112.59
[22 empty] | 155.94 | 76.52 | 113.46
[22 empty] | 155.96 | 78.27 | 114.89
[22 empty] | 155.98 | 79.54 | 117.3
[22 empty] | 156 | 80.69 | 121.2
[22 empty] | 156.02 | 82.21 | 125.44
[22 empty] | 156.04 | 84.56 | 129.22
[22 empty] | 156.06 | 88.38 | 134.6
[22 empty] | 156.08 | 93.22 | 142.69
[22 empty] | 156.1 | 98.18 | 151.7
[22 empty] | 156.12 | 103.73 | 159.94
[22 empty] | 156.14 | 109.24 | 167.89
[22 empty] | 156.16 | 112.7 | 175.25
[22 empty] | 156.18 | 113.39 | 179.89
[22 empty] | 156.2 | 111.64 | 180.07
[22 empty] | 156.22 | 108.64 | 175.77
[22 empty] | 156.24 | 105.41 | 169.66
[22 empty] | 156.26 | 101.43 | 163.24
[22 empty] | 156.28 | 96.87 | 155.1
[22 empty] | 156.3 | 92.9 | 146.26
[22 empty] | 156.32 | 89.68 | 138.68
[22 empty] | 156.34 | 87.14 | 132.78
[22 empty] | 156.36 | 84.86 | 128.78
[22 empty] | 156.38 | 82.65 | 125.67
[22 empty] | 156.4 | 81.08 | 123.26
[22 empty] | 156.42 | 80.53 | 122.42
[22 empty] | 156.44 | 81.51 | 123.5
[22 empty] | 156.46 | 84.24 | 126.78
[22 empty] | 156.48 | 88.44 | 132.23
[22 empty] | 156.5 | 93.27 | 139.59
[22 empty] | 156.52 | 97.57 | 147.23
[22 empty] | 156.54 | 100.83 | 153.32
[22 empty] | 156.56 | 103.14 | 157.82
[22 empty] | 156.58 | 104.12 | 160.34
[22 empty] | 156.6 | 103.4 | 160.1
[22 empty] | 156.62 | 101.15 | 156.87
[22 empty] | 156.64 | 97.74 | 151.06
[22 empty] | 156.66 | 94.31 | 144.93
[22 empty] | 156.68 | 90.83 | 138.47
[22 empty] | 156.7 | 87.22 | 130.83
[22 empty] | 156.72 | 83.89 | 123.77
[22 empty] | 156.74 | 80.35 | 117.64
[22 empty] | 156.76 | 76.67 | 111.8
[22 empty] | 156.78 | 73.08 | 105.51
[22 empty] | 156.8 | 68.99 | 97.7
[22 empty] | 156.82 | 64.29 | 89.82
[22 empty] | 156.84 | 58.66 | 82.58
[22 empty] | 156.86 | 52.14 | 74.33
[22 empty] | 156.88 | 45.94 | 65.45
[22 empty] | 156.9 | 40.19 | 57.11
[22 empty] | 156.92 | 34.98 | 49.97
[22 empty] | 156.94 | 30.63 | 44.46
[22 empty] | 156.96 | 27.56 | 40.59
[22 empty] | 156.98 | 25.99 | 38.06
[22 empty] | 157 | 25.85 | 36.89
[22 empty] | 157.02 | 26.97 | 37.49
[22 empty] | 157.04 | 29.37 | 39.82
[22 empty] | 157.06 | 33.38 | 43.63
[22 empty] | 157.08 | 39.14 | 49.1
[22 empty] | 157.1 | 45.75 | 56.67
[22 empty] | 157.12 | 51.78 | 65.19
[22 empty] | 157.14 | 56.73 | 72.77
[22 empty] | 157.16 | 60.3 | 78.57
[22 empty] | 157.18 | 61.98 | 82.24
[22 empty] | 157.2 | 61.86 | 84.23
[22 empty] | 157.22 | 60.45 | 85.08
[22 empty] | 157.24 | 58.99 | 84.28
[22 empty] | 157.26 | 59.01 | 82.82
[22 empty] | 157.28 | 60.34 | 82.98
[22 empty] | 157.3 | 62.38 | 85.16
[22 empty] | 157.32 | 65.3 | 88.86
[22 empty] | 157.34 | 68.83 | 93.49
[22 empty] | 157.36 | 72.4 | 98.18
[22 empty] | 157.38 | 75.67 | 102.89
[22 empty] | 157.4 | 78.35 | 107.9
[22 empty] | 157.42 | 80.63 | 112.68
[22 empty] | 157.44 | 82.81 | 116.72
[22 empty] | 157.46 | 84.86 | 119.99
[22 empty] | 157.48 | 86.57 | 123
[22 empty] | 157.5 | 87.7 | 125.95
[22 empty] | 157.52 | 87.91 | 127.71
[22 empty] | 157.54 | 87.71 | 128.02
[22 empty] | 157.56 | 87.7 | 128.15
[22 empty] | 157.58 | 87.52 | 128.61
[22 empty] | 157.6 | 87.31 | 128.86
[22 empty] | 157.62 | 87.66 | 128.73
[22 empty] | 157.64 | 88.55 | 129.81
[22 empty] | 157.66 | 89.87 | 133.11
[22 empty] | 157.68 | 91.28 | 136.52
[22 empty] | 157.7 | 92.35 | 138.55
[22 empty] | 157.72 | 93.03 | 139.88
[22 empty] | 157.74 | 92.9 | 140.97
[22 empty] | 157.76 | 91.83 | 141.78
[22 empty] | 157.78 | 90.24 | 140.62
[22 empty] | 157.8 | 88.67 | 137.39
[22 empty] | 157.82 | 87.26 | 134.94
[22 empty] | 157.84 | 86.28 | 134.18
[22 empty] | 157.86 | 86.46 | 134.54
[22 empty] | 157.88 | 88.22 | 136.48
[22 empty] | 157.9 | 91.24 | 140.22
[22 empty] | 157.92 | 95.13 | 145.83
[22 empty] | 157.94 | 99.33 | 152.83
[22 empty] | 157.96 | 103.26 | 160
[22 empty] | 157.98 | 106.61 | 166.37
[22 empty] | 158 | 109.16 | 171.51
[22 empty] | 158.02 | 110.53 | 175.07
[22 empty] | 158.04 | 110.31 | 176.12
[22 empty] | 158.06 | 108.31 | 173.76
[22 empty] | 158.08 | 104.84 | 168.4
[22 empty] | 158.1 | 100.95 | 161.81
[22 empty] | 158.12 | 96.87 | 155.05
[22 empty] | 158.14 | 92.73 | 148.05
[22 empty] | 158.16 | 89.54 | 141.86
[22 empty] | 158.18 | 87.81 | 137.77
[22 empty] | 158.2 | 88.09 | 136.47
[22 empty] | 158.22 | 90.13 | 138.46
[22 empty] | 158.24 | 92.14 | 141.6
[22 empty] | 158.26 | 93.51 | 143.41
[22 empty] | 158.28 | 93.33 | 143.04
[22 empty] | 158.3 | 90.56 | 139.78
[22 empty] | 158.32 | 86.53 | 134.92
[22 empty] | 158.34 | 82.12 | 129.25
[22 empty] | 158.36 | 78.03 | 122.14
[22 empty] | 158.38 | 74.93 | 115.26
[22 empty] | 158.4 | 72.62 | 110.81
[22 empty] | 158.42 | 72.01 | 109.81
[22 empty] | 158.44 | 73.41 | 111.73
[22 empty] | 158.46 | 75.53 | 114.32
[22 empty] | 158.48 | 77.51 | 117.13
[22 empty] | 158.5 | 78.72 | 120.5
[22 empty] | 158.52 | 79.44 | 123.77
[22 empty] | 158.54 | 80.32 | 126.23
[22 empty] | 158.56 | 81.62 | 127.73
[22 empty] | 158.58 | 83.34 | 129.48
[22 empty] | 158.6 | 85.06 | 131.64
[22 empty] | 158.62 | 86.76 | 133.59
[22 empty] | 158.64 | 88.25 | 135.54
[22 empty] | 158.66 | 89.04 | 136.84
[22 empty] | 158.68 | 89.16 | 137.63
[22 empty] | 158.7 | 88.43 | 138.16
[22 empty] | 158.72 | 87.36 | 136.97
[22 empty] | 158.74 | 86.74 | 135.09
[22 empty] | 158.76 | 86.18 | 133.89
[22 empty] | 158.78 | 85.61 | 132.25
[22 empty] | 158.8 | 85.45 | 130.13
[22 empty] | 158.82 | 85.43 | 127.99
[22 empty] | 158.84 | 85.34 | 125.94
[22 empty] | 158.86 | 84.85 | 124.53
[22 empty] | 158.88 | 83.67 | 123.09
[22 empty] | 158.9 | 82.33 | 121.11
[22 empty] | 158.92 | 80.89 | 119.43
[22 empty] | 158.94 | 79.18 | 118.02
[22 empty] | 158.96 | 77.8 | 116.83
[22 empty] | 158.98 | 76.91 | 116.27
[22 empty] | 159 | 76.37 | 116.28
[22 empty] | 159.02 | 76.02 | 116.6
[22 empty] | 159.04 | 75.33 | 116.39
[22 empty] | 159.06 | 74.9 | 115.67
[22 empty] | 159.08 | 75.34 | 115.72
[22 empty] | 159.1 | 75.9 | 116.13
[22 empty] | 159.12 | 76.2 | 115.83
[22 empty] | 159.14 | 76.24 | 115
[22 empty] | 159.16 | 76.21 | 114.28
[22 empty] | 159.18 | 76.37 | 114.28
[22 empty] | 159.2 | 76.25 | 114.33
[22 empty] | 159.22 | 75.69 | 113.44
[22 empty] | 159.24 | 74.98 | 112.13
[22 empty] | 159.26 | 74.42 | 111.27
[22 empty] | 159.28 | 74.02 | 110.94
[22 empty] | 159.3 | 73.5 | 110.41
[22 empty] | 159.32 | 72.73 | 109.12
[22 empty] | 159.34 | 71.84 | 107.48
[22 empty] | 159.36 | 70.54 | 105.86
[22 empty] | 159.38 | 68.99 | 104.38
[22 empty] | 159.4 | 67.69 | 103.37
[22 empty] | 159.42 | 66.81 | 102.62
[22 empty] | 159.44 | 66.58 | 101.86
[22 empty] | 159.46 | 67.13 | 101.84
[22 empty] | 159.48 | 68.66 | 103.67
[22 empty] | 159.5 | 71.17 | 107.16
[22 empty] | 159.52 | 74.41 | 111.2
[22 empty] | 159.54 | 78.06 | 115.41
[22 empty] | 159.56 | 81.84 | 119.91
[22 empty] | 159.58 | 85.35 | 124.98
[22 empty] | 159.6 | 87.44 | 129.34
[22 empty] | 159.62 | 87.92 | 131.82
[22 empty] | 159.64 | 87.32 | 132.39
[22 empty] | 159.66 | 85.72 | 131.23
[22 empty] | 159.68 | 83.45 | 128.79
[22 empty] | 159.7 | 80.66 | 125.5
[22 empty] | 159.72 | 77.61 | 121.68
[22 empty] | 159.74 | 75.66 | 118.27
[22 empty] | 159.76 | 74.8 | 115.73
[22 empty] | 159.78 | 74.46 | 114.23
[22 empty] | 159.8 | 74.79 | 114.19
[22 empty] | 159.82 | 75.3 | 114.72
[22 empty] | 159.84 | 76.03 | 115.5
[22 empty] | 159.86 | 76.91 | 117.02
[22 empty] | 159.88 | 77.56 | 118.95
[22 empty] | 159.9 | 78.26 | 120.52
[22 empty] | 159.92 | 79.41 | 122.3
[22 empty] | 159.94 | 81.03 | 125.13
[22 empty] | 159.96 | 83.01 | 128.89
[22 empty] | 159.98 | 85.25 | 132.73
[22 empty] | 160 | 88 | 136.33
[22 empty] | 160.02 | 91.29 | 140.67
[22 empty] | 160.04 | 94.37 | 145.6
[22 empty] | 160.06 | 96.77 | 149.35
[22 empty] | 160.08 | 98.37 | 151.24
[22 empty] | 160.1 | 98.85 | 151.6
[22 empty] | 160.12 | 98.01 | 150.35
[22 empty] | 160.14 | 96.25 | 147.51
[22 empty] | 160.16 | 93.99 | 143.42
[22 empty] | 160.18 | 91.7 | 139.05
[22 empty] | 160.2 | 89.77 | 135.51
[22 empty] | 160.22 | 88.16 | 132.39
[22 empty] | 160.24 | 87.49 | 129.84
[22 empty] | 160.26 | 88.04 | 129.49
[22 empty] | 160.28 | 88.7 | 130.68
[22 empty] | 160.3 | 89.04 | 131.44
[22 empty] | 160.32 | 89.4 | 131.72
[22 empty] | 160.34 | 89.77 | 131.88
[22 empty] | 160.36 | 90.14 | 132.2
[22 empty] | 160.38 | 90.1 | 132.43
[22 empty] | 160.4 | 89.46 | 131.61
[22 empty] | 160.42 | 88.7 | 130.01
[22 empty] | 160.44 | 87.88 | 128.48
[22 empty] | 160.46 | 86.6 | 126.85
[22 empty] | 160.48 | 84.73 | 124.83
[22 empty] | 160.5 | 82.38 | 122.6
[22 empty] | 160.52 | 79.8 | 120.15
[22 empty] | 160.54 | 77.39 | 117.6
[22 empty] | 160.56 | 75.56 | 115.41
[22 empty] | 160.58 | 74.61 | 114
[22 empty] | 160.6 | 74.6 | 113.61
[22 empty] | 160.62 | 75.33 | 114.02
[22 empty] | 160.64 | 76.65 | 114.65
[22 empty] | 160.66 | 78.36 | 115.65
[22 empty] | 160.68 | 79.78 | 117.01
[22 empty] | 160.7 | 80.42 | 117.95
[22 empty] | 160.72 | 80.21 | 118.2
[22 empty] | 160.74 | 79.61 | 118
[22 empty] | 160.76 | 79.31 | 117.92
[22 empty] | 160.78 | 79.58 | 118.5
[22 empty] | 160.8 | 80.7 | 119.72
[22 empty] | 160.82 | 83.04 | 122.12
[22 empty] | 160.84 | 86.53 | 126.39
[22 empty] | 160.86 | 90.85 | 132.08
[22 empty] | 160.88 | 95.51 | 138.26
[22 empty] | 160.9 | 99.96 | 144.32
[22 empty] | 160.92 | 104.02 | 150.19
[22 empty] | 160.94 | 107.43 | 155.81
[22 empty] | 160.96 | 110.04 | 160.53
[22 empty] | 160.98 | 112.03 | 163.96
[22 empty] | 161 | 113.66 | 166.57
[22 empty] | 161.02 | 114.88 | 168.81
[22 empty] | 161.04 | 115.54 | 170.34
[22 empty] | 161.06 | 115.73 | 170.89
[22 empty] | 161.08 | 115.64 | 170.73
[22 empty] | 161.1 | 115.27 | 170.06
[22 empty] | 161.12 | 114.45 | 168.7
[22 empty] | 161.14 | 113.22 | 166.56
[22 empty] | 161.16 | 111.62 | 163.76
[22 empty] | 161.18 | 109.28 | 160.12
[22 empty] | 161.2 | 105.97 | 155.51
[22 empty] | 161.22 | 101.87 | 150.18
[22 empty] | 161.24 | 97.26 | 144.51
[22 empty] | 161.26 | 92.5 | 138.79
[22 empty] | 161.28 | 87.68 | 132.8
[22 empty] | 161.3 | 83.19 | 126.96
[22 empty] | 161.32 | 79.8 | 122.51
[22 empty] | 161.34 | 78.06 | 119.82
[22 empty] | 161.36 | 78 | 118.52
[22 empty] | 161.38 | 79.24 | 118.23
[22 empty] | 161.4 | 81.24 | 119.23
[22 empty] | 161.42 | 83.84 | 122.34
[22 empty] | 161.44 | 86.5 | 126.6
[22 empty] | 161.46 | 89.09 | 130.35
[22 empty] | 161.48 | 91.68 | 134.26
[22 empty] | 161.5 | 93.74 | 138.74
[22 empty] | 161.52 | 95.5 | 142.94
[22 empty] | 161.54 | 97.55 | 146.52
[22 empty] | 161.56 | 99.42 | 148.89
[22 empty] | 161.58 | 100.73 | 150.05
[22 empty] | 161.6 | 101.64 | 151.3
[22 empty] | 161.62 | 101.81 | 152.43
[22 empty] | 161.64 | 101.06 | 151.81
[22 empty] | 161.66 | 99.34 | 149.26
[22 empty] | 161.68 | 96.64 | 145.75
[22 empty] | 161.7 | 93.55 | 142.06
[22 empty] | 161.72 | 90.75 | 138.56
[22 empty] | 161.74 | 88.09 | 134.46
[22 empty] | 161.76 | 85.66 | 129.39
[22 empty] | 161.78 | 84.03 | 125.26
[22 empty] | 161.8 | 82.75 | 122.92
[22 empty] | 161.82 | 81.72 | 121.14
[22 empty] | 161.84 | 81.11 | 119.53
[22 empty] | 161.86 | 80.73 | 118.21
[22 empty] | 161.88 | 80.8 | 117.67
[22 empty] | 161.9 | 81.21 | 118.26
[22 empty] | 161.92 | 81.83 | 119.11
[22 empty] | 161.94 | 83.36 | 120.38
[22 empty] | 161.96 | 84.99 | 122.29
[22 empty] | 161.98 | 85.76 | 123.74
[22 empty] | 162 | 86.46 | 125.14
[22 empty] | 162.02 | 87.24 | 127.21
[22 empty] | 162.04 | 87.78 | 128.91
[22 empty] | 162.06 | 87.94 | 129.99
[22 empty] | 162.08 | 87.54 | 130.77
[22 empty] | 162.1 | 87.11 | 131.37
[22 empty] | 162.12 | 87.09 | 132.07
[22 empty] | 162.14 | 86.73 | 132.18
[22 empty] | 162.16 | 85.61 | 131.12
[22 empty] | 162.18 | 84.16 | 129.78
[22 empty] | 162.2 | 82.72 | 128.69
[22 empty] | 162.22 | 81.4 | 127.37
[22 empty] | 162.24 | 80.42 | 125.79
[22 empty] | 162.26 | 80.1 | 124.68
[22 empty] | 162.28 | 80.54 | 124.55
[22 empty] | 162.3 | 81.68 | 125.24
[22 empty] | 162.32 | 83.28 | 126.39
[22 empty] | 162.34 | 85.16 | 127.83
[22 empty] | 162.36 | 87.34 | 129.77
[22 empty] | 162.38 | 89.51 | 132.42
[22 empty] | 162.4 | 91.28 | 135.32
[22 empty] | 162.42 | 92.96 | 138.38
[22 empty] | 162.44 | 95 | 142.13
[22 empty] | 162.46 | 97.7 | 146.82
[22 empty] | 162.48 | 101.17 | 152.78
[22 empty] | 162.5 | 105.41 | 160.29
[22 empty] | 162.52 | 110.33 | 169.2
[22 empty] | 162.54 | 115.73 | 179.3
[22 empty] | 162.56 | 121.04 | 189.61
[22 empty] | 162.58 | 125.65 | 199.01
[22 empty] | 162.6 | 129.39 | 207.25
[22 empty] | 162.62 | 132.05 | 214.05
[22 empty] | 162.64 | 133.38 | 218.82
[22 empty] | 162.66 | 133.67 | 221.28
[22 empty] | 162.68 | 133.46 | 221.78
[22 empty] | 162.7 | 133.05 | 221.22
[22 empty] | 162.72 | 132.64 | 220.37
[22 empty] | 162.74 | 132.17 | 219.49
[22 empty] | 162.76 | 131.67 | 218.75
[22 empty] | 162.78 | 131.32 | 218.23
[22 empty] | 162.8 | 131.21 | 218.2
[22 empty] | 162.82 | 131.21 | 218.7
[22 empty] | 162.84 | 131.14 | 219.29
[22 empty] | 162.86 | 130.87 | 219.5
[22 empty] | 162.88 | 130.35 | 218.95
[22 empty] | 162.9 | 129.48 | 217.32
[22 empty] | 162.92 | 127.86 | 214.21
[22 empty] | 162.94 | 125.11 | 208.89
[22 empty] | 162.96 | 120.98 | 200.94
[22 empty] | 162.98 | 115.15 | 190.18
[22 empty] | 163 | 108.04 | 177.37
[22 empty] | 163.02 | 100.68 | 164.18
[22 empty] | 163.04 | 93.74 | 151.37
[22 empty] | 163.06 | 87.73 | 139.41
[22 empty] | 163.08 | 83.19 | 129.37
[22 empty] | 163.1 | 80.48 | 122.33
[22 empty] | 163.12 | 79.84 | 118.91
[22 empty] | 163.14 | 81.02 | 118.59
[22 empty] | 163.16 | 83.08 | 119.94
[22 empty] | 163.18 | 85.53 | 122.44
[22 empty] | 163.2 | 88.01 | 125.85
[22 empty] | 163.22 | 89.96 | 129.32
[22 empty] | 163.24 | 91.29 | 132.12
[22 empty] | 163.26 | 92.25 | 134.34
[22 empty] | 163.28 | 93.02 | 135.97
[22 empty] | 163.3 | 93.47 | 136.72
[22 empty] | 163.32 | 93.48 | 136.75
[22 empty] | 163.34 | 93.22 | 136.31
[22 empty] | 163.36 | 92.92 | 135.6
[22 empty] | 163.38 | 92.64 | 134.92
[22 empty] | 163.4 | 92.06 | 133.96
[22 empty] | 163.42 | 90.93 | 132.56
[22 empty] | 163.44 | 89.79 | 131.42
[22 empty] | 163.46 | 88.95 | 130.72
[22 empty] | 163.48 | 88.21 | 130.03
[22 empty] | 163.5 | 87.82 | 129.4
[22 empty] | 163.52 | 88.17 | 129.44
[22 empty] | 163.54 | 89.4 | 130.84
[22 empty] | 163.56 | 90.92 | 133.1
[22 empty] | 163.58 | 92.05 | 134.68
[22 empty] | 163.6 | 92.82 | 135.44
[22 empty] | 163.62 | 93.36 | 136.67
[22 empty] | 163.64 | 93.35 | 138.11
[22 empty] | 163.66 | 92.55 | 138.17
[22 empty] | 163.68 | 91.16 | 136.35
[22 empty] | 163.7 | 89.82 | 133.73
[22 empty] | 163.72 | 88.74 | 131.66
[22 empty] | 163.74 | 87.84 | 130.17
[22 empty] | 163.76 | 87.27 | 128.55
[22 empty] | 163.78 | 87.04 | 126.96
[22 empty] | 163.8 | 87.18 | 126.13
[22 empty] | 163.82 | 87.61 | 126.28
[22 empty] | 163.84 | 88.19 | 127.15
[22 empty] | 163.86 | 88.84 | 128.22
[22 empty] | 163.88 | 89.39 | 129.04
[22 empty] | 163.9 | 89.66 | 129.41
[22 empty] | 163.92 | 89.64 | 129.41
[22 empty] | 163.94 | 89.37 | 129.38
[22 empty] | 163.96 | 88.96 | 129.57
[22 empty] | 163.98 | 88.61 | 129.75
[22 empty] | 164 | 88.57 | 129.96
[22 empty] | 164.02 | 88.9 | 130.82
[22 empty] | 164.04 | 89.44 | 132.21
[22 empty] | 164.06 | 90.07 | 133.66
[22 empty] | 164.08 | 90.56 | 134.72
[22 empty] | 164.1 | 90.69 | 134.83
[22 empty] | 164.12 | 90.38 | 134.18
[22 empty] | 164.14 | 89.64 | 133.31
[22 empty] | 164.16 | 88.75 | 132.12
[22 empty] | 164.18 | 88 | 130.59
[22 empty] | 164.2 | 87.77 | 129.16
[22 empty] | 164.22 | 87.96 | 128.42
[22 empty] | 164.24 | 88.31 | 128.54
[22 empty] | 164.26 | 88.93 | 129.4
[22 empty] | 164.28 | 89.67 | 130.5
[22 empty] | 164.3 | 90.64 | 131.14
[22 empty] | 164.32 | 91.69 | 131.72
[22 empty] | 164.34 | 91.55 | 132.38
[22 empty] | 164.36 | 89.82 | 131.63
[22 empty] | 164.38 | 87.15 | 128.84
[22 empty] | 164.4 | 83.95 | 124.43
[22 empty] | 164.42 | 80.42 | 118.87
[22 empty] | 164.44 | 76.32 | 113
[22 empty] | 164.46 | 72.01 | 107.11
[22 empty] | 164.48 | 68.78 | 101.46
[22 empty] | 164.5 | 67.11 | 97.14
[22 empty] | 164.52 | 66.6 | 94.59
[22 empty] | 164.54 | 66.87 | 93.62
[22 empty] | 164.56 | 67.68 | 94.05
[22 empty] | 164.58 | 68.92 | 95.39
[22 empty] | 164.6 | 70.48 | 97.24
[22 empty] | 164.62 | 72.09 | 99.52
[22 empty] | 164.64 | 73.7 | 102.25
[22 empty] | 164.66 | 75.37 | 105.47
[22 empty] | 164.68 | 76.97 | 109.03
[22 empty] | 164.7 | 78.5 | 112.52
[22 empty] | 164.72 | 79.72 | 115.56
[22 empty] | 164.74 | 80.32 | 117.85
[22 empty] | 164.76 | 80.51 | 119.37
[22 empty] | 164.78 | 80.59 | 120.12
[22 empty] | 164.8 | 80.66 | 120.08
[22 empty] | 164.82 | 80.68 | 119.48
[22 empty] | 164.84 | 80.63 | 118.68
[22 empty] | 164.86 | 80.84 | 118.26
[22 empty] | 164.88 | 81.35 | 118.6
[22 empty] | 164.9 | 82.35 | 119.73
[22 empty] | 164.92 | 84.16 | 122.27
[22 empty] | 164.94 | 86.32 | 126.03
[22 empty] | 164.96 | 88.95 | 130.39
[22 empty] | 164.98 | 92.14 | 135.79
[22 empty] | 165 | 95.32 | 142.21
[22 empty] | 165.02 | 98.37 | 148.72
[22 empty] | 165.04 | 100.89 | 154.53
[22 empty] | 165.06 | 102.28 | 158.74
[22 empty] | 165.08 | 102.6 | 160.9
[22 empty] | 165.1 | 101.53 | 160.76
[22 empty] | 165.12 | 99.03 | 157.73
[22 empty] | 165.14 | 95.67 | 152.02
[22 empty] | 165.16 | 91.64 | 144.67
[22 empty] | 165.18 | 87.19 | 136.55
[22 empty] | 165.2 | 82.79 | 128.13
[22 empty] | 165.22 | 78.97 | 120.22
[22 empty] | 165.24 | 76.03 | 113.73
[22 empty] | 165.26 | 73.87 | 108.91
[22 empty] | 165.28 | 72.37 | 105.46
[22 empty] | 165.3 | 71.73 | 103.16
[22 empty] | 165.32 | 71.82 | 101.75
[22 empty] | 165.34 | 72.2 | 100.91
[22 empty] | 165.36 | 72.58 | 100.49
[22 empty] | 165.38 | 72.72 | 100.28
[22 empty] | 165.4 | 72.63 | 100.05
[22 empty] | 165.42 | 72.25 | 99.67
[22 empty] | 165.44 | 71.68 | 99.25
[22 empty] | 165.46 | 71.38 | 99.05
[22 empty] | 165.48 | 71.64 | 99.28
[22 empty] | 165.5 | 72.47 | 100.08
[22 empty] | 165.52 | 73.84 | 101.59
[22 empty] | 165.54 | 75.73 | 103.82
[22 empty] | 165.56 | 77.98 | 106.8
[22 empty] | 165.58 | 80.1 | 110.36
[22 empty] | 165.6 | 81.82 | 114.02
[22 empty] | 165.62 | 83.21 | 117.66
[22 empty] | 165.64 | 84.33 | 121.42
[22 empty] | 165.66 | 85.29 | 125.18
[22 empty] | 165.68 | 86.14 | 128.72
[22 empty] | 165.7 | 87.03 | 131.86
[22 empty] | 165.72 | 88.17 | 134.57
[22 empty] | 165.74 | 89.37 | 137.16
[22 empty] | 165.76 | 90.31 | 139.49
[22 empty] | 165.78 | 90.96 | 140.95
[22 empty] | 165.8 | 91.38 | 141.68
[22 empty] | 165.82 | 91.5 | 141.87
[22 empty] | 165.84 | 91.32 | 141.5
[22 empty] | 165.86 | 90.76 | 140.46
[22 empty] | 165.88 | 89.85 | 138.36
[22 empty] | 165.9 | 88.71 | 135.47
[22 empty] | 165.92 | 87.16 | 132.05
[22 empty] | 165.94 | 84.95 | 127.57
[22 empty] | 165.96 | 82.04 | 121.94
[22 empty] | 165.98 | 78.41 | 115.53
[22 empty] | 166 | 74.48 | 109.07
[22 empty] | 166.02 | 70.73 | 103.24
[22 empty] | 166.04 | 67.28 | 97.91
[22 empty] | 166.06 | 64.5 | 93.31
[22 empty] | 166.08 | 62.63 | 90.04
[22 empty] | 166.1 | 61.8 | 88.25
[22 empty] | 166.12 | 62.02 | 87.81
[22 empty] | 166.14 | 62.74 | 88.05
[22 empty] | 166.16 | 63.59 | 88.59
[22 empty] | 166.18 | 64.72 | 89.72
[22 empty] | 166.2 | 66 | 91.15
[22 empty] | 166.22 | 67.47 | 92.49
[22 empty] | 166.24 | 69.14 | 94
[22 empty] | 166.26 | 70.82 | 95.84
[22 empty] | 166.28 | 72.42 | 97.72
[22 empty] | 166.3 | 73.65 | 99.13
[22 empty] | 166.32 | 74.29 | 99.99
[22 empty] | 166.34 | 74.43 | 100.67
[22 empty] | 166.36 | 74.17 | 101.23
[22 empty] | 166.38 | 73.77 | 101.61
[22 empty] | 166.4 | 73.53 | 101.86
[22 empty] | 166.42 | 73.72 | 102.27
[22 empty] | 166.44 | 74.62 | 103.44
[22 empty] | 166.46 | 76.27 | 105.47
[22 empty] | 166.48 | 78.36 | 107.88
[22 empty] | 166.5 | 80.22 | 109.97
[22 empty] | 166.52 | 81.25 | 111.2
[22 empty] | 166.54 | 81.52 | 111.91
[22 empty] | 166.56 | 81.13 | 112.46
[22 empty] | 166.58 | 80.07 | 112.15
[22 empty] | 166.6 | 78.32 | 110.61
[22 empty] | 166.62 | 76.11 | 108.41
[22 empty] | 166.64 | 74.17 | 106.5
[22 empty] | 166.66 | 73.01 | 105.52
[22 empty] | 166.68 | 72.83 | 105.23
[22 empty] | 166.7 | 73.64 | 105.72
[22 empty] | 166.72 | 75.42 | 107.61
[22 empty] | 166.74 | 78.2 | 110.79
[22 empty] | 166.76 | 81.65 | 114.95
[22 empty] | 166.78 | 84.99 | 119.69
[22 empty] | 166.8 | 87.49 | 123.79
[22 empty] | 166.82 | 88.51 | 126.06
[22 empty] | 166.84 | 87.82 | 126.1
[22 empty] | 166.86 | 85.79 | 124.37
[22 empty] | 166.88 | 82.7 | 121.21
[22 empty] | 166.9 | 78.94 | 116.6
[22 empty] | 166.92 | 75.46 | 111.34
[22 empty] | 166.94 | 73.04 | 106.88
[22 empty] | 166.96 | 72.02 | 104.12
[22 empty] | 166.98 | 72.33 | 102.9
[22 empty] | 167 | 73.26 | 102.57
[22 empty] | 167.02 | 74.35 | 102.98
[22 empty] | 167.04 | 75.79 | 104.51
[22 empty] | 167.06 | 77.45 | 107.05
[22 empty] | 167.08 | 79.22 | 110
[22 empty] | 167.1 | 81.21 | 113.09
[22 empty] | 167.12 | 83.56 | 116.56
[22 empty] | 167.14 | 86.09 | 120.67
[22 empty] | 167.16 | 88.26 | 125
[22 empty] | 167.18 | 89.56 | 128.53
[22 empty] | 167.2 | 89.92 | 130.39
[22 empty] | 167.22 | 89.63 | 130.9
[22 empty] | 167.24 | 88.79 | 130.49
[22 empty] | 167.26 | 87.22 | 128.87
[22 empty] | 167.28 | 85.2 | 125.94
[22 empty] | 167.3 | 83.44 | 122.54
[22 empty] | 167.32 | 82.29 | 119.66
[22 empty] | 167.34 | 81.89 | 117.58
[22 empty] | 167.36 | 82.09 | 116.22
[22 empty] | 167.38 | 82.65 | 115.55
[22 empty] | 167.4 | 83.58 | 115.51
[22 empty] | 167.42 | 84.77 | 116.05
[22 empty] | 167.44 | 85.44 | 116.56
[22 empty] | 167.46 | 85 | 115.98
[22 empty] | 167.48 | 83.74 | 114.45
[22 empty] | 167.5 | 81.88 | 112.29
[22 empty] | 167.52 | 79.57 | 109.53
[22 empty] | 167.54 | 77.1 | 106.58
[22 empty] | 167.56 | 75.05 | 103.79
[22 empty] | 167.58 | 73.92 | 101.59
[22 empty] | 167.6 | 73.61 | 100.33
[22 empty] | 167.62 | 73.45 | 99.75
[22 empty] | 167.64 | 73.1 | 99.65
[22 empty] | 167.66 | 72.93 | 100.18
[22 empty] | 167.68 | 72.77 | 100.9
[22 empty] | 167.7 | 72.18 | 100.72
[22 empty] | 167.72 | 71.39 | 99.67
[22 empty] | 167.74 | 71.19 | 99.47
[22 empty] | 167.76 | 71.92 | 100.64
[22 empty] | 167.78 | 73.4 | 101.92
[22 empty] | 167.8 | 75.19 | 102.69
[22 empty] | 167.82 | 76.85 | 103.52
[22 empty] | 167.84 | 78.1 | 105.14
[22 empty] | 167.86 | 78.96 | 107.11
[22 empty] | 167.88 | 79.38 | 108.14
[22 empty] | 167.9 | 79.23 | 108.03
[22 empty] | 167.92 | 78.78 | 107.85
[22 empty] | 167.94 | 78.34 | 108.36
[22 empty] | 167.96 | 78.46 | 109.47
[22 empty] | 167.98 | 79.77 | 111.11
[22 empty] | 168 | 81.87 | 113.78
[22 empty] | 168.02 | 83.85 | 117.06
[22 empty] | 168.04 | 85.63 | 120.19
[22 empty] | 168.06 | 87.14 | 122.79
[22 empty] | 168.08 | 88.47 | 124.89
[22 empty] | 168.1 | 89.79 | 127.24
[22 empty] | 168.12 | 90.99 | 129.85
[22 empty] | 168.14 | 92.53 | 131.93
[22 empty] | 168.16 | 95.08 | 134.18
[22 empty] | 168.18 | 98.24 | 137.81
[22 empty] | 168.2 | 100.99 | 142.36
[22 empty] | 168.22 | 102.45 | 145.85
[22 empty] | 168.24 | 102.08 | 146.47
[22 empty] | 168.26 | 99.88 | 144.34
[22 empty] | 168.28 | 96.53 | 140.97
[22 empty] | 168.3 | 92.56 | 136.69
[22 empty] | 168.32 | 88.48 | 130.69
[22 empty] | 168.34 | 85.34 | 123.96
[22 empty] | 168.36 | 83.35 | 118.64
[22 empty] | 168.38 | 82.55 | 115.82
[22 empty] | 168.4 | 82.7 | 115.04
[22 empty] | 168.42 | 82.8 | 114.21
[22 empty] | 168.44 | 82.65 | 113.04
[22 empty] | 168.46 | 82.4 | 112.91
[22 empty] | 168.48 | 81.53 | 113.03
[22 empty] | 168.5 | 80.17 | 111.75
[22 empty] | 168.52 | 78.74 | 109.22
[22 empty] | 168.54 | 77.34 | 106.75
[22 empty] | 168.56 | 76.03 | 105.14
[22 empty] | 168.58 | 74.62 | 103.62
[22 empty] | 168.6 | 73.04 | 101.22
[22 empty] | 168.62 | 71.7 | 98.7
[22 empty] | 168.64 | 70.74 | 97.1
[22 empty] | 168.66 | 69.54 | 95.79
[22 empty] | 168.68 | 68.41 | 93.95
[22 empty] | 168.7 | 67.92 | 92.37
[22 empty] | 168.72 | 67.56 | 91.33
[22 empty] | 168.74 | 67.16 | 90.42
[22 empty] | 168.76 | 66.64 | 89.59
[22 empty] | 168.78 | 66.13 | 88.82
[22 empty] | 168.8 | 66.12 | 88.42
[22 empty] | 168.82 | 66.42 | 88.51
[22 empty] | 168.84 | 66.63 | 88.58
[22 empty] | 168.86 | 66.93 | 88.69
[22 empty] | 168.88 | 67.37 | 89.13
[22 empty] | 168.9 | 67.92 | 89.76
[22 empty] | 168.92 | 68.5 | 90.48
[22 empty] | 168.94 | 69.12 | 91.34
[22 empty] | 168.96 | 69.71 | 92.34
[22 empty] | 168.98 | 70.29 | 93.44
[22 empty] | 169 | 70.94 | 94.61
[22 empty] | 169.02 | 71.76 | 95.9
[22 empty] | 169.04 | 72.62 | 97.34
[22 empty] | 169.06 | 73.35 | 98.59
[22 empty] | 169.08 | 74.19 | 99.8
[22 empty] | 169.1 | 75.22 | 101.46
[22 empty] | 169.12 | 76.19 | 103.4
[22 empty] | 169.14 | 77.11 | 105.24
[22 empty] | 169.16 | 78.09 | 106.82
[22 empty] | 169.18 | 79.2 | 108.22
[22 empty] | 169.2 | 80.47 | 109.73
[22 empty] | 169.22 | 81.32 | 111.16
[22 empty] | 169.24 | 81.55 | 111.81
[22 empty] | 169.26 | 81.6 | 111.84
[22 empty] | 169.28 | 81.46 | 111.76
[22 empty] | 169.3 | 80.96 | 111.43
[22 empty] | 169.32 | 80.24 | 110.9
[22 empty] | 169.34 | 79.17 | 110.23
[22 empty] | 169.36 | 77.91 | 109.19
[22 empty] | 169.38 | 76.77 | 107.88
[22 empty] | 169.4 | 75.5 | 106.35
[22 empty] | 169.42 | 74.07 | 104.52
[22 empty] | 169.44 | 72.69 | 102.78
[22 empty] | 169.46 | 71.44 | 101.21
[22 empty] | 169.48 | 70.7 | 99.64
[22 empty] | 169.5 | 70.48 | 98.36
[22 empty] | 169.52 | 70.38 | 97.47
[22 empty] | 169.54 | 70.28 | 96.79
[22 empty] | 169.56 | 70.2 | 96.24
[22 empty] | 169.58 | 69.98 | 95.57
[22 empty] | 169.6 | 69.47 | 94.7
[22 empty] | 169.62 | 68.69 | 93.9
[22 empty] | 169.64 | 67.68 | 93.19
[22 empty] | 169.66 | 66.84 | 92.44
[22 empty] | 169.68 | 66.57 | 91.88
[22 empty] | 169.7 | 66.9 | 91.81
[22 empty] | 169.72 | 67.7 | 92.35
[22 empty] | 169.74 | 68.85 | 93.4
[22 empty] | 169.76 | 70.07 | 94.54
[22 empty] | 169.78 | 71.67 | 95.85
[22 empty] | 169.8 | 73.85 | 98.08
[22 empty] | 169.82 | 76.29 | 101.35
[22 empty] | 169.84 | 79.09 | 105.09
[22 empty] | 169.86 | 82.72 | 109.48
[22 empty] | 169.88 | 87.12 | 115.02
[22 empty] | 169.9 | 91.78 | 121.45
[22 empty] | 169.92 | 95.85 | 127.7
[22 empty] | 169.94 | 98.41 | 132.21
[22 empty] | 169.96 | 99.13 | 134.15
[22 empty] | 169.98 | 97.87 | 133.91
[22 empty] | 170 | 94.62 | 131.73
[22 empty] | 170.02 | 90.01 | 127.37
[22 empty] | 170.04 | 85.06 | 121.38
[22 empty] | 170.06 | 80.48 | 115.21
[22 empty] | 170.08 | 76.92 | 110.09
[22 empty] | 170.1 | 75.06 | 106.86
[22 empty] | 170.12 | 75.01 | 105.82
[22 empty] | 170.14 | 76.44 | 106.52
[22 empty] | 170.16 | 79.13 | 108.8
[22 empty] | 170.18 | 82.38 | 112.92
[22 empty] | 170.2 | 85.13 | 117.4
[22 empty] | 170.22 | 86.96 | 120.58
[22 empty] | 170.24 | 87.87 | 122.53
[22 empty] | 170.26 | 87.82 | 123.36
[22 empty] | 170.28 | 86.89 | 122.9
[22 empty] | 170.3 | 85.3 | 121.54
[22 empty] | 170.32 | 83.88 | 119.76
[22 empty] | 170.34 | 83.52 | 118.75
[22 empty] | 170.36 | 84.62 | 119.67
[22 empty] | 170.38 | 87.5 | 122.72
[22 empty] | 170.4 | 91.9 | 128.45
[22 empty] | 170.42 | 96.94 | 136.53
[22 empty] | 170.44 | 101.92 | 145.31
[22 empty] | 170.46 | 106.29 | 153.65
[22 empty] | 170.48 | 109.79 | 160.86
[22 empty] | 170.5 | 112.28 | 166.64
[22 empty] | 170.52 | 113.07 | 170.4
[22 empty] | 170.54 | 112.05 | 170.76
[22 empty] | 170.56 | 109.72 | 167.7
[22 empty] | 170.58 | 106.09 | 162.05
[22 empty] | 170.6 | 101.07 | 153.95
[22 empty] | 170.62 | 95.08 | 144.23
[22 empty] | 170.64 | 88.7 | 134.22
[22 empty] | 170.66 | 82.45 | 124.39
[22 empty] | 170.68 | 77.02 | 115.05
[22 empty] | 170.7 | 72.71 | 107.05
[22 empty] | 170.72 | 69.64 | 101.03
[22 empty] | 170.74 | 68.03 | 97.24
[22 empty] | 170.76 | 67.71 | 95.33
[22 empty] | 170.78 | 68.12 | 94.48
[22 empty] | 170.8 | 68.93 | 94.32
[22 empty] | 170.82 | 69.88 | 94.97
[22 empty] | 170.84 | 70.97 | 96.26
[22 empty] | 170.86 | 72.53 | 98.01
[22 empty] | 170.88 | 74.78 | 100.39
[22 empty] | 170.9 | 77.62 | 103.49
[22 empty] | 170.92 | 80.94 | 107.33
[22 empty] | 170.94 | 84.47 | 111.83
[22 empty] | 170.96 | 87.86 | 116.56
[22 empty] | 170.98 | 91.04 | 120.85
[22 empty] | 171 | 93.34 | 124.36
[22 empty] | 171.02 | 93.71 | 126.66
[22 empty] | 171.04 | 92.43 | 127.28
[22 empty] | 171.06 | 90.16 | 125.95
[22 empty] | 171.08 | 87.17 | 122.51
[22 empty] | 171.1 | 83.73 | 117.7
[22 empty] | 171.12 | 79.83 | 112.54
[22 empty] | 171.14 | 76.09 | 107.4
[22 empty] | 171.16 | 73.41 | 102.76
[22 empty] | 171.18 | 71.57 | 98.9
[22 empty] | 171.2 | 70.16 | 95.92
[22 empty] | 171.22 | 69.12 | 94.11
[22 empty] | 171.24 | 68.29 | 93.14
[22 empty] | 171.26 | 67.72 | 92.58
[22 empty] | 171.28 | 67.39 | 92.35
[22 empty] | 171.3 | 67.28 | 92.28
[22 empty] | 171.32 | 67.48 | 92.47
[22 empty] | 171.34 | 68.08 | 93.15
[22 empty] | 171.36 | 69.1 | 94.41
[22 empty] | 171.38 | 70.57 | 96.09
[22 empty] | 171.4 | 72.59 | 98.13
[22 empty] | 171.42 | 74.72 | 100.58
[22 empty] | 171.44 | 76.39 | 103.13
[22 empty] | 171.46 | 77.91 | 105.84
[22 empty] | 171.48 | 79.61 | 109.19
[22 empty] | 171.5 | 81.78 | 113.33
[22 empty] | 171.52 | 84.89 | 118.55
[22 empty] | 171.54 | 89.09 | 125.31
[22 empty] | 171.56 | 94.78 | 134.71
[22 empty] | 171.58 | 102.05 | 147.02
[22 empty] | 171.6 | 109.94 | 160.74
[22 empty] | 171.62 | 117.8 | 174.73
[22 empty] | 171.64 | 125.25 | 188.39
[22 empty] | 171.66 | 131.67 | 201.03
[22 empty] | 171.68 | 136.68 | 211.87
[22 empty] | 171.7 | 140.21 | 219.83
[22 empty] | 171.72 | 142.65 | 225.08
[22 empty] | 171.74 | 144.54 | 229.05
[22 empty] | 171.76 | 146.02 | 232.12
[22 empty] | 171.78 | 147.16 | 234.4
[22 empty] | 171.8 | 148.12 | 236.52
[22 empty] | 171.82 | 149 | 238.83
[22 empty] | 171.84 | 149.78 | 241.17
[22 empty] | 171.86 | 150.39 | 243.27
[22 empty] | 171.88 | 150.84 | 244.94
[22 empty] | 171.9 | 151.13 | 246.28
[22 empty] | 171.92 | 151.32 | 247.42
[22 empty] | 171.94 | 151.33 | 248.29
[22 empty] | 171.96 | 151.06 | 248.76
[22 empty] | 171.98 | 150.44 | 248.53
[22 empty] | 172 | 149.43 | 247.33
[22 empty] | 172.02 | 148 | 245
[22 empty] | 172.04 | 145.87 | 240.99
[22 empty] | 172.06 | 142.75 | 234.68
[22 empty] | 172.08 | 138.6 | 225.96
[22 empty] | 172.1 | 133.46 | 214.99
[22 empty] | 172.12 | 127.35 | 202.09
[22 empty] | 172.14 | 120.02 | 187.49
[22 empty] | 172.16 | 111.67 | 171.83
[22 empty] | 172.18 | 103.24 | 156.59
[22 empty] | 172.2 | 95.41 | 142.94
[22 empty] | 172.22 | 88.53 | 131.07
[22 empty] | 172.24 | 82.73 | 121.04
[22 empty] | 172.26 | 78.06 | 113.1
[22 empty] | 172.28 | 74.81 | 107.56
[22 empty] | 172.3 | 72.81 | 104.12
[22 empty] | 172.32 | 71.49 | 101.79
[22 empty] | 172.34 | 70.52 | 99.91
[22 empty] | 172.36 | 69.78 | 98.43
[22 empty] | 172.38 | 69.27 | 97.37
[22 empty] | 172.4 | 69.06 | 96.68
[22 empty] | 172.42 | 69.16 | 96.36
[22 empty] | 172.44 | 69.6 | 96.43
[22 empty] | 172.46 | 70.52 | 97.13
[22 empty] | 172.48 | 72 | 98.85
[22 empty] | 172.5 | 74.21 | 101.64
[22 empty] | 172.52 | 77.31 | 105.47
[22 empty] | 172.54 | 80.96 | 110.39
[22 empty] | 172.56 | 84.79 | 116
[22 empty] | 172.58 | 88.59 | 121.7
[22 empty] | 172.6 | 92.05 | 127.01
[22 empty] | 172.62 | 94.79 | 131.38
[22 empty] | 172.64 | 96.35 | 134.36
[22 empty] | 172.66 | 96.3 | 135.43
[22 empty] | 172.68 | 94.65 | 133.94
[22 empty] | 172.7 | 91.45 | 129.75
[22 empty] | 172.72 | 86.95 | 123.55
[22 empty] | 172.74 | 81.77 | 116.4
[22 empty] | 172.76 | 76.45 | 108.86
[22 empty] | 172.78 | 71.41 | 101.32
[22 empty] | 172.8 | 66.92 | 94.39
[22 empty] | 172.82 | 63.22 | 88.59
[22 empty] | 172.84 | 60.7 | 84.41
[22 empty] | 172.86 | 59.38 | 81.73
[22 empty] | 172.88 | 58.84 | 79.81
[22 empty] | 172.9 | 58.65 | 78.49
[22 empty] | 172.92 | 58.49 | 77.81
[22 empty] | 172.94 | 58.39 | 77.51
[22 empty] | 172.96 | 58.55 | 77.46
[22 empty] | 172.98 | 59.02 | 77.58
[22 empty] | 173 | 59.62 | 77.91
[22 empty] | 173.02 | 60.16 | 78.47
[22 empty] | 173.04 | 60.68 | 79.14
[22 empty] | 173.06 | 61.24 | 79.76
[22 empty] | 173.08 | 61.81 | 80.39
[22 empty] | 173.1 | 62.35 | 81.14
[22 empty] | 173.12 | 62.9 | 81.95
[22 empty] | 173.14 | 63.61 | 82.84
[22 empty] | 173.16 | 64.47 | 83.85
[22 empty] | 173.18 | 65.39 | 84.89
[22 empty] | 173.2 | 66.4 | 86
[22 empty] | 173.22 | 67.45 | 87.2
[22 empty] | 173.24 | 68.36 | 88.28
[22 empty] | 173.26 | 68.98 | 89.21
[22 empty] | 173.28 | 69.28 | 89.98
[22 empty] | 173.3 | 69.43 | 90.55
[22 empty] | 173.32 | 69.57 | 91.03
[22 empty] | 173.34 | 69.63 | 91.36
[22 empty] | 173.36 | 69.64 | 91.45
[22 empty] | 173.38 | 69.67 | 91.52
[22 empty] | 173.4 | 69.77 | 91.78
[22 empty] | 173.42 | 69.94 | 92.11
[22 empty] | 173.44 | 70.15 | 92.38
[22 empty] | 173.46 | 70.47 | 92.65
[22 empty] | 173.48 | 70.95 | 93.09
[22 empty] | 173.5 | 71.49 | 93.63
[22 empty] | 173.52 | 71.9 | 94.03
[22 empty] | 173.54 | 72.11 | 94.2
[22 empty] | 173.56 | 72.26 | 94.28
[22 empty] | 173.58 | 72.4 | 94.33
[22 empty] | 173.6 | 72.46 | 94.23
[22 empty] | 173.62 | 72.35 | 94.01
[22 empty] | 173.64 | 72.1 | 93.81
[22 empty] | 173.66 | 71.9 | 93.54
[22 empty] | 173.68 | 71.75 | 93.11
[22 empty] | 173.7 | 71.58 | 92.68
[22 empty] | 173.72 | 71.5 | 92.54
[22 empty] | 173.74 | 71.77 | 92.86
[22 empty] | 173.76 | 72.75 | 93.75
[22 empty] | 173.78 | 74.82 | 95.35
[22 empty] | 173.8 | 78.11 | 98
[22 empty] | 173.82 | 82.13 | 101.97
[22 empty] | 173.84 | 86 | 106.59
[22 empty] | 173.86 | 88.96 | 110.53
[22 empty] | 173.88 | 90.56 | 113.06
[22 empty] | 173.9 | 90.49 | 113.99
[22 empty] | 173.92 | 88.59 | 113.34
[22 empty] | 173.94 | 84.95 | 111.1
[22 empty] | 173.96 | 80.38 | 107.18
[22 empty] | 173.98 | 75.87 | 102.21
[22 empty] | 174 | 72.01 | 97.4
[22 empty] | 174.02 | 69.06 | 93.55
[22 empty] | 174.04 | 67.06 | 90.68
[22 empty] | 174.06 | 65.9 | 88.58
[22 empty] | 174.08 | 65.26 | 87.14
[22 empty] | 174.1 | 64.88 | 86.28
[22 empty] | 174.12 | 64.73 | 85.83
[22 empty] | 174.14 | 64.91 | 85.74
[22 empty] | 174.16 | 65.35 | 85.95
[22 empty] | 174.18 | 65.91 | 86.46
[22 empty] | 174.2 | 66.5 | 87.18
[22 empty] | 174.22 | 67.19 | 87.95
[22 empty] | 174.24 | 68.13 | 88.91
[22 empty] | 174.26 | 69.32 | 90.41
[22 empty] | 174.28 | 70.51 | 92.31
[22 empty] | 174.3 | 71.54 | 93.8
[22 empty] | 174.32 | 72.46 | 94.62
[22 empty] | 174.34 | 73.4 | 95.68
[22 empty] | 174.36 | 74.22 | 97.37
[22 empty] | 174.38 | 74.69 | 98.75
[22 empty] | 174.4 | 74.88 | 99.23
[22 empty] | 174.42 | 74.89 | 99.13
[22 empty] | 174.44 | 74.89 | 99.12
[22 empty] | 174.46 | 75 | 99.68
[22 empty] | 174.48 | 74.93 | 100.24
[22 empty] | 174.5 | 74.88 | 100.25
[22 empty] | 174.52 | 75.21 | 100.43
[22 empty] | 174.54 | 75.83 | 101.17
[22 empty] | 174.56 | 76.84 | 102.55
[22 empty] | 174.58 | 78.28 | 104.93
[22 empty] | 174.6 | 80.3 | 108.09
[22 empty] | 174.62 | 83.17 | 111.79
[22 empty] | 174.64 | 86.92 | 116.31
[22 empty] | 174.66 | 91.51 | 122.02
[22 empty] | 174.68 | 96.65 | 129.01
[22 empty] | 174.7 | 102.01 | 136.78
[22 empty] | 174.72 | 107.32 | 144.65
[22 empty] | 174.74 | 112.13 | 152.1
[22 empty] | 174.76 | 116.15 | 158.74
[22 empty] | 174.78 | 119.09 | 164.26
[22 empty] | 174.8 | 120.52 | 168.02
[22 empty] | 174.82 | 120.26 | 169.2
[22 empty] | 174.84 | 117.55 | 166.54
[22 empty] | 174.86 | 113.11 | 161.15
[22 empty] | 174.88 | 107.43 | 153.78
[22 empty] | 174.9 | 100.41 | 144.4
[22 empty] | 174.92 | 93.04 | 134.43
[22 empty] | 174.94 | 85.71 | 124.18
[22 empty] | 174.96 | 79.08 | 114.29
[22 empty] | 174.98 | 74.2 | 106.48
[22 empty] | 175 | 70.51 | 100.1
[22 empty] | 175.02 | 67.81 | 95.02
[22 empty] | 175.04 | 66.3 | 91.79
[22 empty] | 175.06 | 65.27 | 89.21
[22 empty] | 175.08 | 64.84 | 87.48
[22 empty] | 175.1 | 64.78 | 86.76
[22 empty] | 175.12 | 65 | 86.74
[22 empty] | 175.14 | 65.66 | 87.31
[22 empty] | 175.16 | 66.76 | 88.38
[22 empty] | 175.18 | 68.23 | 89.79
[22 empty] | 175.2 | 69.85 | 91.56
[22 empty] | 175.22 | 71.18 | 93.39
[22 empty] | 175.24 | 72.09 | 94.89
[22 empty] | 175.26 | 72.71 | 96.12
[22 empty] | 175.28 | 73.03 | 97.11
[22 empty] | 175.3 | 73.16 | 97.7
[22 empty] | 175.32 | 73.24 | 97.64
[22 empty] | 175.34 | 73.19 | 97.29
[22 empty] | 175.36 | 73.1 | 97.51
[22 empty] | 175.38 | 73.23 | 98.01
[22 empty] | 175.4 | 73.68 | 98.13
[22 empty] | 175.42 | 74.45 | 98.32
[22 empty] | 175.44 | 75.34 | 99.15
[22 empty] | 175.46 | 76.26 | 100.57
[22 empty] | 175.48 | 77.26 | 101.8
[22 empty] | 175.5 | 77.98 | 102.08
[22 empty] | 175.52 | 78.13 | 101.98
[22 empty] | 175.54 | 77.86 | 102.29
[22 empty] | 175.56 | 77.42 | 102.66
[22 empty] | 175.58 | 77.1 | 102.6
[22 empty] | 175.6 | 77.11 | 102.5
[22 empty] | 175.62 | 77.59 | 103.22
[22 empty] | 175.64 | 78.74 | 104.88
[22 empty] | 175.66 | 80.59 | 107.07
[22 empty] | 175.68 | 82.68 | 109.42
[22 empty] | 175.7 | 84.68 | 111.76
[22 empty] | 175.72 | 86.28 | 114.04
[22 empty] | 175.74 | 87.34 | 116.06
[22 empty] | 175.76 | 87.87 | 117.4
[22 empty] | 175.78 | 87.93 | 117.9
[22 empty] | 175.8 | 87.48 | 117.67
[22 empty] | 175.82 | 86.53 | 116.82
[22 empty] | 175.84 | 85.09 | 115.37
[22 empty] | 175.86 | 83.33 | 113.54
[22 empty] | 175.88 | 81.52 | 111.53
[22 empty] | 175.9 | 79.75 | 109.33
[22 empty] | 175.92 | 77.97 | 106.97
[22 empty] | 175.94 | 76.29 | 104.96
[22 empty] | 175.96 | 74.95 | 103.5
[22 empty] | 175.98 | 74.14 | 102.33
[22 empty] | 176 | 73.89 | 101.41
[22 empty] | 176.02 | 74.02 | 100.85
[22 empty] | 176.04 | 74.46 | 100.97
[22 empty] | 176.06 | 75.24 | 101.85
[22 empty] | 176.08 | 76.14 | 102.65
[22 empty] | 176.1 | 76.97 | 103.08
[22 empty] | 176.12 | 77.67 | 103.79
[22 empty] | 176.14 | 78.13 | 104.86
[22 empty] | 176.16 | 78.5 | 106.01
[22 empty] | 176.18 | 78.84 | 106.68
[22 empty] | 176.2 | 79.29 | 106.58
[22 empty] | 176.22 | 79.8 | 106.47
[22 empty] | 176.24 | 80.14 | 106.68
[22 empty] | 176.26 | 80 | 106.3
[22 empty] | 176.28 | 79.4 | 104.8
[22 empty] | 176.3 | 78.52 | 102.73
[22 empty] | 176.32 | 77.15 | 100.77
[22 empty] | 176.34 | 75.23 | 98.88
[22 empty] | 176.36 | 73 | 96.26
[22 empty] | 176.38 | 71.17 | 93.21
[22 empty] | 176.4 | 69.98 | 91.25
[22 empty] | 176.42 | 68.73 | 90.14
[22 empty] | 176.44 | 67.18 | 88.49
[22 empty] | 176.46 | 65.54 | 86.12
[22 empty] | 176.48 | 64 | 83.67
[22 empty] | 176.5 | 62.65 | 81.81
[22 empty] | 176.52 | 61.03 | 80.08
[22 empty] | 176.54 | 59.37 | 77.6
[22 empty] | 176.56 | 58.43 | 75.07
[22 empty] | 176.58 | 57.99 | 73.5
[22 empty] | 176.6 | 57.85 | 72.69
[22 empty] | 176.62 | 57.82 | 72.22
[22 empty] | 176.64 | 57.82 | 71.89
[22 empty] | 176.66 | 57.84 | 71.69
[22 empty] | 176.68 | 57.58 | 71.58
[22 empty] | 176.7 | 56.91 | 71.44
[22 empty] | 176.72 | 56.03 | 71.11
[22 empty] | 176.74 | 55.09 | 70.62
[22 empty] | 176.76 | 54.2 | 70.13
[22 empty] | 176.78 | 53.36 | 69.65
[22 empty] | 176.8 | 52.62 | 69.16
[22 empty] | 176.82 | 52.12 | 68.72
[22 empty] | 176.84 | 52 | 68.46
[22 empty] | 176.86 | 52.34 | 68.57
[22 empty] | 176.88 | 53.1 | 69.04
[22 empty] | 176.9 | 54.31 | 69.82
[22 empty] | 176.92 | 55.92 | 70.93
[22 empty] | 176.94 | 57.68 | 72.31
[22 empty] | 176.96 | 59.53 | 74.07
[22 empty] | 176.98 | 61.42 | 76.16
[22 empty] | 177 | 63.19 | 78.26
[22 empty] | 177.02 | 64.77 | 80.19
[22 empty] | 177.04 | 66.12 | 82.1
[22 empty] | 177.06 | 67.18 | 84.23
[22 empty] | 177.08 | 68.05 | 86.42
[22 empty] | 177.1 | 68.95 | 88.28
[22 empty] | 177.12 | 69.91 | 89.86
[22 empty] | 177.14 | 70.9 | 91.37
[22 empty] | 177.16 | 71.78 | 92.79
[22 empty] | 177.18 | 72.3 | 93.75
[22 empty] | 177.2 | 72.77 | 94.06
[22 empty] | 177.22 | 73.34 | 94.32
[22 empty] | 177.24 | 73.65 | 94.61
[22 empty] | 177.26 | 73.64 | 94.45
[22 empty] | 177.28 | 73.44 | 93.91
[22 empty] | 177.3 | 73.18 | 93.39
[22 empty] | 177.32 | 72.88 | 92.97
[22 empty] | 177.34 | 72.41 | 92.49
[22 empty] | 177.36 | 71.81 | 91.78
[22 empty] | 177.38 | 71.21 | 91.02
[22 empty] | 177.4 | 70.7 | 90.57
[22 empty] | 177.42 | 70.24 | 90.38
[22 empty] | 177.44 | 69.98 | 90.17
[22 empty] | 177.46 | 70.28 | 90.21
[22 empty] | 177.48 | 71.17 | 90.97
[22 empty] | 177.5 | 72.48 | 92.35
[22 empty] | 177.52 | 74.01 | 93.94
[22 empty] | 177.54 | 75.6 | 95.64
[22 empty] | 177.56 | 77.14 | 97.44
[22 empty] | 177.58 | 78.34 | 99.19
[22 empty] | 177.6 | 79.04 | 100.63
[22 empty] | 177.62 | 79.16 | 101.41
[22 empty] | 177.64 | 78.81 | 101.5
[22 empty] | 177.66 | 78.07 | 101.04
[22 empty] | 177.68 | 76.88 | 100.06
[22 empty] | 177.7 | 75.5 | 98.62
[22 empty] | 177.72 | 74.35 | 97.29
[22 empty] | 177.74 | 73.31 | 96.29
[22 empty] | 177.76 | 72.24 | 95.19
[22 empty] | 177.78 | 71.22 | 93.98
[22 empty] | 177.8 | 70.32 | 93.02
[22 empty] | 177.82 | 69.61 | 92.41
[22 empty] | 177.84 | 69.1 | 92.1
[22 empty] | 177.86 | 68.74 | 91.93
[22 empty] | 177.88 | 68.61 | 91.82
[22 empty] | 177.9 | 68.75 | 92.03
[22 empty] | 177.92 | 69.1 | 92.55
[22 empty] | 177.94 | 69.75 | 93.25
[22 empty] | 177.96 | 70.67 | 94.11
[22 empty] | 177.98 | 71.58 | 95.02
[22 empty] | 178 | 72.21 | 95.62
[22 empty] | 178.02 | 72.66 | 95.89
[22 empty] | 178.04 | 72.99 | 95.99
[22 empty] | 178.06 | 73.52 | 96.16
[22 empty] | 178.08 | 74.3 | 96.73
[22 empty] | 178.1 | 75.13 | 97.56
[22 empty] | 178.12 | 76.15 | 98.43
[22 empty] | 178.14 | 77.42 | 99.64
[22 empty] | 178.16 | 78.94 | 101.41
[22 empty] | 178.18 | 80.95 | 103.91
[22 empty] | 178.2 | 83.37 | 107.1
[22 empty] | 178.22 | 86.55 | 110.9
[22 empty] | 178.24 | 90.91 | 115.96
[22 empty] | 178.26 | 95.82 | 122.57
[22 empty] | 178.28 | 100.96 | 130.23
[22 empty] | 178.3 | 106.15 | 138.32
[22 empty] | 178.32 | 110.85 | 146.04
[22 empty] | 178.34 | 114.72 | 152.87
[22 empty] | 178.36 | 117.26 | 158.09
[22 empty] | 178.38 | 118.31 | 161.25
[22 empty] | 178.4 | 118.07 | 162.07
[22 empty] | 178.42 | 116.09 | 159.91
[22 empty] | 178.44 | 112.56 | 155.25
[22 empty] | 178.46 | 108.05 | 149.24
[22 empty] | 178.48 | 102.71 | 142.04
[22 empty] | 178.5 | 96.95 | 133.96
[22 empty] | 178.52 | 90.96 | 125.5
[22 empty] | 178.54 | 85.16 | 117.29
[22 empty] | 178.56 | 80.34 | 110.33
[22 empty] | 178.58 | 76.49 | 104.58
[22 empty] | 178.6 | 73.5 | 99.67
[22 empty] | 178.62 | 71.36 | 95.9
[22 empty] | 178.64 | 69.71 | 93.37
[22 empty] | 178.66 | 68.35 | 91.55
[22 empty] | 178.68 | 67.32 | 90.13
[22 empty] | 178.7 | 66.69 | 89.16
[22 empty] | 178.72 | 66.35 | 88.62
[22 empty] | 178.74 | 66.13 | 88.24
[22 empty] | 178.76 | 66.04 | 87.87
[22 empty] | 178.78 | 66.05 | 87.64
[22 empty] | 178.8 | 66.11 | 87.53
[22 empty] | 178.82 | 66.18 | 87.44
[22 empty] | 178.84 | 66.14 | 87.3
[22 empty] | 178.86 | 66.01 | 87.15
[22 empty] | 178.88 | 65.83 | 87.04
[22 empty] | 178.9 | 65.64 | 86.92
[22 empty] | 178.92 | 65.63 | 86.84
[22 empty] | 178.94 | 65.74 | 86.84
[22 empty] | 178.96 | 65.89 | 86.98
[22 empty] | 178.98 | 66.21 | 87.33
[22 empty] | 179 | 66.74 | 87.89
[22 empty] | 179.02 | 67.44 | 88.64
[22 empty] | 179.04 | 68.22 | 89.51
[22 empty] | 179.06 | 68.91 | 90.42
[22 empty] | 179.08 | 69.61 | 91.32
[22 empty] | 179.1 | 70.42 | 92.2
[22 empty] | 179.12 | 71.34 | 93.08
[22 empty] | 179.14 | 72.2 | 93.88
[22 empty] | 179.16 | 72.83 | 94.49
[22 empty] | 179.18 | 73.33 | 94.97
[22 empty] | 179.2 | 73.76 | 95.49
[22 empty] | 179.22 | 73.94 | 96.07
[22 empty] | 179.24 | 73.83 | 96.46
[22 empty] | 179.26 | 73.47 | 96.48
[22 empty] | 179.28 | 72.85 | 96.15
[22 empty] | 179.3 | 72.03 | 95.55
[22 empty] | 179.32 | 71.12 | 94.79
[22 empty] | 179.34 | 70.33 | 93.96
[22 empty] | 179.36 | 69.81 | 93.06
[22 empty] | 179.38 | 69.55 | 92.24
[22 empty] | 179.4 | 69.4 | 91.62
[22 empty] | 179.42 | 69.4 | 91.29
[22 empty] | 179.44 | 69.63 | 91.37
[22 empty] | 179.46 | 69.85 | 91.74
[22 empty] | 179.48 | 69.78 | 92.13
[22 empty] | 179.5 | 69.42 | 92.46
[22 empty] | 179.52 | 68.94 | 92.83
[22 empty] | 179.54 | 68.61 | 93.3
[22 empty] | 179.56 | 68.64 | 93.82
[22 empty] | 179.58 | 69 | 94.3
[22 empty] | 179.6 | 69.43 | 94.69
[22 empty] | 179.62 | 69.79 | 94.85
[22 empty] | 179.64 | 70.07 | 94.75
[22 empty] | 179.66 | 70.25 | 94.53
[22 empty] | 179.68 | 70.04 | 93.99
[22 empty] | 179.7 | 69.4 | 92.99
[22 empty] | 179.72 | 68.61 | 91.9
[22 empty] | 179.74 | 67.79 | 90.99
[22 empty] | 179.76 | 66.98 | 89.99
[22 empty] | 179.78 | 66.23 | 88.76
[22 empty] | 179.8 | 65.46 | 87.43
[22 empty] | 179.82 | 64.67 | 86.17
[22 empty] | 179.84 | 63.85 | 85.09
[22 empty] | 179.86 | 63.06 | 83.99
[22 empty] | 179.88 | 62.54 | 82.78
[22 empty] | 179.9 | 62.23 | 81.81
[22 empty] | 179.92 | 61.9 | 81.32
[22 empty] | 179.94 | 61.63 | 81.08
[22 empty] | 179.96 | 61.78 | 81.13
[22 empty] | 179.98 | 62.34 | 81.71
[22 empty] | 180 | 62.79 | 82.38
[22 empty] | 180.02 | 62.99 | 82.86
[22 empty] | 180.04 | 63.03 | 83.33
[22 empty] | 180.06 | 62.92 | 83.6
[22 empty] | 180.08 | 62.68 | 83.65
[22 empty] | 180.1 | 62.21 | 83.69
[22 empty] | 180.12 | 61.74 | 83.72
[22 empty] | 180.14 | 61.72 | 83.89
[22 empty] | 180.16 | 62.34 | 84.46
[22 empty] | 180.18 | 63.72 | 85.7
[22 empty] | 180.2 | 65.88 | 87.82
[22 empty] | 180.22 | 68.68 | 90.72
[22 empty] | 180.24 | 71.76 | 93.98
[22 empty] | 180.26 | 74.72 | 97.13
[22 empty] | 180.28 | 77.14 | 100.11
[22 empty] | 180.3 | 78.8 | 102.67
[22 empty] | 180.32 | 79.84 | 104.4
[22 empty] | 180.34 | 80.4 | 105.59
[22 empty] | 180.36 | 80.5 | 106.58
[22 empty] | 180.38 | 80.3 | 107.06
[22 empty] | 180.4 | 80.08 | 107.06
[22 empty] | 180.42 | 80.28 | 107.16
[22 empty] | 180.44 | 80.87 | 107.9
[22 empty] | 180.46 | 81.51 | 109.21
[22 empty] | 180.48 | 82.26 | 110.65
[22 empty] | 180.5 | 83.44 | 112.16
[22 empty] | 180.52 | 85.29 | 114.48
[22 empty] | 180.54 | 87.83 | 118.22
[22 empty] | 180.56 | 91.13 | 122.88
[22 empty] | 180.58 | 95.33 | 128.23
[22 empty] | 180.6 | 100.35 | 134.72
[22 empty] | 180.62 | 105.57 | 141.98
[22 empty] | 180.64 | 110.3 | 148.95
[22 empty] | 180.66 | 113.95 | 154.72
[22 empty] | 180.68 | 116.21 | 159.04
[22 empty] | 180.7 | 117.1 | 162.25
[22 empty] | 180.72 | 116.72 | 163.84
[22 empty] | 180.74 | 115.45 | 163.12
[22 empty] | 180.76 | 113.52 | 160.7
[22 empty] | 180.78 | 110.78 | 157.31
[22 empty] | 180.8 | 107.53 | 153.23
[22 empty] | 180.82 | 104.15 | 148.44
[22 empty] | 180.84 | 100.54 | 142.81
[22 empty] | 180.86 | 96.57 | 136.82
[22 empty] | 180.88 | 92.33 | 131.03
[22 empty] | 180.9 | 88.26 | 125.48
[22 empty] | 180.92 | 85.14 | 120.52
[22 empty] | 180.94 | 83.13 | 116.72
[22 empty] | 180.96 | 81.89 | 114.03
[22 empty] | 180.98 | 81.4 | 112.24
[22 empty] | 181 | 81.55 | 111.38
[22 empty] | 181.02 | 82.09 | 111.46
[22 empty] | 181.04 | 82.74 | 112.22
[22 empty] | 181.06 | 83.41 | 113.25
[22 empty] | 181.08 | 84.17 | 114.33
[22 empty] | 181.1 | 85.11 | 115.58
[22 empty] | 181.12 | 86.25 | 117.16
[22 empty] | 181.14 | 87.6 | 119.02
[22 empty] | 181.16 | 89.23 | 121.01
[22 empty] | 181.18 | 91.17 | 123.15
[22 empty] | 181.2 | 93.14 | 125.51
[22 empty] | 181.22 | 94.73 | 127.65
[22 empty] | 181.24 | 95.99 | 129.28
[22 empty] | 181.26 | 96.84 | 130.63
[22 empty] | 181.28 | 97.13 | 131.41
[22 empty] | 181.3 | 96.88 | 131.24
[22 empty] | 181.32 | 96.16 | 130.33
[22 empty] | 181.34 | 95.1 | 129.02
[22 empty] | 181.36 | 93.97 | 127.65
[22 empty] | 181.38 | 92.87 | 126.23
[22 empty] | 181.4 | 91.97 | 124.73
[22 empty] | 181.42 | 91.37 | 123.54
[22 empty] | 181.44 | 90.84 | 122.86
[22 empty] | 181.46 | 90.3 | 122.38
[22 empty] | 181.48 | 89.8 | 121.91
[22 empty] | 181.5 | 89.41 | 121.53
[22 empty] | 181.52 | 88.94 | 121.24
[22 empty] | 181.54 | 88.27 | 120.85
[22 empty] | 181.56 | 87.66 | 120.35
[22 empty] | 181.58 | 87.6 | 120.25
[22 empty] | 181.6 | 88.04 | 120.78
[22 empty] | 181.62 | 88.73 | 121.7
[22 empty] | 181.64 | 89.98 | 123.16
[22 empty] | 181.66 | 91.73 | 125.38
[22 empty] | 181.68 | 93.7 | 128.15
[22 empty] | 181.7 | 95.68 | 131.03
[22 empty] | 181.72 | 97.24 | 133.54
[22 empty] | 181.74 | 98.33 | 135.58
[22 empty] | 181.76 | 98.95 | 137.05
[22 empty] | 181.78 | 98.65 | 137.45
[22 empty] | 181.8 | 97.61 | 136.74
[22 empty] | 181.82 | 96.26 | 135.32
[22 empty] | 181.84 | 94.63 | 133.53
[22 empty] | 181.86 | 92.9 | 131.52
[22 empty] | 181.88 | 91.29 | 129.29
[22 empty] | 181.9 | 90.12 | 127.16
[22 empty] | 181.92 | 89.64 | 125.71
[22 empty] | 181.94 | 89.65 | 125.07
[22 empty] | 181.96 | 89.79 | 124.93
[22 empty] | 181.98 | 90 | 125.04
[22 empty] | 182 | 90.38 | 125.39
[22 empty] | 182.02 | 91.05 | 126.11
[22 empty] | 182.04 | 91.99 | 127.27
[22 empty] | 182.06 | 92.96 | 128.72
[22 empty] | 182.08 | 93.95 | 130.24
[22 empty] | 182.1 | 95.12 | 131.88
[22 empty] | 182.12 | 96.68 | 133.64
[22 empty] | 182.14 | 98.36 | 135.49
[22 empty] | 182.16 | 99.83 | 137.54
[22 empty] | 182.18 | 100.83 | 139.57
[22 empty] | 182.2 | 101.26 | 140.92
[22 empty] | 182.22 | 101.26 | 141.37
[22 empty] | 182.24 | 100.95 | 141.22
[22 empty] | 182.26 | 100.39 | 140.85
[22 empty] | 182.28 | 99.73 | 140.44
[22 empty] | 182.3 | 99.06 | 139.7
[22 empty] | 182.32 | 98.46 | 138.54
[22 empty] | 182.34 | 98.24 | 137.54
[22 empty] | 182.36 | 98.41 | 137.2
[22 empty] | 182.38 | 98.65 | 137.38
[22 empty] | 182.4 | 98.63 | 137.53
[22 empty] | 182.42 | 98.35 | 137.35
[22 empty] | 182.44 | 98.12 | 137.09
[22 empty] | 182.46 | 98.14 | 137.08
[22 empty] | 182.48 | 98.25 | 137.34
[22 empty] | 182.5 | 98.34 | 137.62
[22 empty] | 182.52 | 98.8 | 138.01
[22 empty] | 182.54 | 99.81 | 138.98
[22 empty] | 182.56 | 101.12 | 140.51
[22 empty] | 182.58 | 102.59 | 142.2
[22 empty] | 182.6 | 104.12 | 144.08
[22 empty] | 182.62 | 105.78 | 146.39
[22 empty] | 182.64 | 107.86 | 149.43
[22 empty] | 182.66 | 110.26 | 153.02
[22 empty] | 182.68 | 112.49 | 156.43
[22 empty] | 182.7 | 114.38 | 159.27
[22 empty] | 182.72 | 116.19 | 161.88
[22 empty] | 182.74 | 118.01 | 164.87
[22 empty] | 182.76 | 119.32 | 167.65
[22 empty] | 182.78 | 119.6 | 168.9
[22 empty] | 182.8 | 118.94 | 168.6
[22 empty] | 182.82 | 117.9 | 167.55
[22 empty] | 182.84 | 117.01 | 166.52
[22 empty] | 182.86 | 116.02 | 165.59
[22 empty] | 182.88 | 114.62 | 164.03
[22 empty] | 182.9 | 113.29 | 162.08
[22 empty] | 182.92 | 112.36 | 160.8
[22 empty] | 182.94 | 111.87 | 160.37
[22 empty] | 182.96 | 111.5 | 160.31
[22 empty] | 182.98 | 111.22 | 160.18
[22 empty] | 183 | 111.25 | 160.37
[22 empty] | 183.02 | 111.24 | 160.83
[22 empty] | 183.04 | 111.35 | 161
[22 empty] | 183.06 | 111.52 | 160.93
[22 empty] | 183.08 | 111.44 | 160.58
[22 empty] | 183.1 | 111.48 | 160.28
[22 empty] | 183.12 | 111.25 | 160.31
[22 empty] | 183.14 | 110.63 | 159.83
[22 empty] | 183.16 | 110.31 | 158.88
[22 empty] | 183.18 | 110.14 | 158.06
[22 empty] | 183.2 | 110.37 | 157.76
[22 empty] | 183.22 | 110.88 | 158.29
[22 empty] | 183.24 | 111.01 | 158.85
[22 empty] | 183.26 | 111.27 | 158.96
[22 empty] | 183.28 | 112.16 | 159.5
[22 empty] | 183.3 | 113.44 | 161
[22 empty] | 183.32 | 114.62 | 162.89
[22 empty] | 183.34 | 115.3 | 164.36
[22 empty] | 183.36 | 115.86 | 165.3
[22 empty] | 183.38 | 117 | 166.64
[22 empty] | 183.4 | 118.5 | 169.03
[22 empty] | 183.42 | 119.54 | 171.5
[22 empty] | 183.44 | 120.11 | 173.1
[22 empty] | 183.46 | 120.97 | 174.72
[22 empty] | 183.48 | 122.16 | 177.1
[22 empty] | 183.5 | 123.15 | 179.49
[22 empty] | 183.52 | 123.52 | 181.07
[22 empty] | 183.54 | 123.3 | 181.69
[22 empty] | 183.56 | 122.86 | 181.87
[22 empty] | 183.58 | 122.18 | 181.98
[22 empty] | 183.6 | 121.03 | 181.48
[22 empty] | 183.62 | 119.38 | 179.97
[22 empty] | 183.64 | 117.52 | 177.85
[22 empty] | 183.66 | 115.84 | 175.83
[22 empty] | 183.68 | 114.43 | 174.21
[22 empty] | 183.7 | 113.61 | 172.74
[22 empty] | 183.72 | 113.6 | 171.7
[22 empty] | 183.74 | 114.1 | 171.51
[22 empty] | 183.76 | 115.08 | 171.91
[22 empty] | 183.78 | 116.49 | 172.77
[22 empty] | 183.8 | 118.07 | 173.9
[22 empty] | 183.82 | 119.52 | 174.88
[22 empty] | 183.84 | 120.31 | 175.6
[22 empty] | 183.86 | 120.38 | 175.89
[22 empty] | 183.88 | 120.11 | 175.62
[22 empty] | 183.9 | 119.71 | 175.18
[22 empty] | 183.92 | 119.26 | 174.85
[22 empty] | 183.94 | 118.78 | 174.54
[22 empty] | 183.96 | 118.51 | 174.2
[22 empty] | 183.98 | 118.65 | 174.17
[22 empty] | 184 | 118.97 | 174.51
[22 empty] | 184.02 | 119.4 | 175.08
[22 empty] | 184.04 | 119.79 | 175.71
[22 empty] | 184.06 | 120.17 | 176.13
[22 empty] | 184.08 | 120.63 | 176.48
[22 empty] | 184.1 | 120.68 | 176.5
[22 empty] | 184.12 | 120.39 | 175.84
[22 empty] | 184.14 | 120.31 | 175.1
[22 empty] | 184.16 | 120.3 | 174.61
[22 empty] | 184.18 | 120.28 | 173.92
[22 empty] | 184.2 | 120.27 | 173.09
[22 empty] | 184.22 | 120.34 | 172.55
[22 empty] | 184.24 | 120.8 | 172.66
[22 empty] | 184.26 | 121.28 | 173.39
[22 empty] | 184.28 | 121.56 | 174.47
[22 empty] | 184.3 | 121.84 | 175.74
[22 empty] | 184.32 | 122.29 | 177.08
[22 empty] | 184.34 | 123.18 | 178.96
[22 empty] | 184.36 | 124.49 | 181.9
[22 empty] | 184.38 | 125.89 | 185.31
[22 empty] | 184.4 | 127.2 | 188.27
[22 empty] | 184.42 | 127.96 | 190.12
[22 empty] | 184.44 | 127.97 | 190.63
[22 empty] | 184.46 | 127.32 | 189.97
[22 empty] | 184.48 | 125.93 | 188.03
[22 empty] | 184.5 | 123.67 | 184.26
[22 empty] | 184.52 | 120.92 | 179.24
[22 empty] | 184.54 | 118.25 | 174.47
[22 empty] | 184.56 | 115.8 | 170.24
[22 empty] | 184.58 | 114.22 | 166.85
[22 empty] | 184.6 | 113.84 | 165.28
[22 empty] | 184.62 | 114.24 | 165.42
[22 empty] | 184.64 | 115.07 | 166.87
[22 empty] | 184.66 | 116.17 | 169.29
[22 empty] | 184.68 | 118.03 | 172.22
[22 empty] | 184.7 | 121.16 | 176.6
[22 empty] | 184.72 | 124.74 | 182.67
[22 empty] | 184.74 | 127.95 | 188.95
[22 empty] | 184.76 | 130.89 | 194.85
[22 empty] | 184.78 | 133.78 | 200.38
[22 empty] | 184.8 | 136.65 | 205.43
[22 empty] | 184.82 | 138.91 | 210.12
[22 empty] | 184.84 | 139.94 | 213.36
[22 empty] | 184.86 | 139.92 | 213.98
[22 empty] | 184.88 | 139.07 | 212.53
[22 empty] | 184.9 | 137.56 | 209.91
[22 empty] | 184.92 | 135.8 | 206.81
[22 empty] | 184.94 | 133.59 | 203.23
[22 empty] | 184.96 | 130.99 | 198.33
[22 empty] | 184.98 | 128.77 | 193.21
[22 empty] | 185 | 127.16 | 189.62
[22 empty] | 185.02 | 125.97 | 187.39
[22 empty] | 185.04 | 125.03 | 185.49
[22 empty] | 185.06 | 124.13 | 183.4
[22 empty] | 185.08 | 123.41 | 181.62
[22 empty] | 185.1 | 122.88 | 180.68
[22 empty] | 185.12 | 121.84 | 179.75
[22 empty] | 185.14 | 120.2 | 177.86
[22 empty] | 185.16 | 118.53 | 175.69
[22 empty] | 185.18 | 117.08 | 174.12
[22 empty] | 185.2 | 116.15 | 173
[22 empty] | 185.22 | 115.92 | 172.43
[22 empty] | 185.24 | 116.24 | 172.91
[22 empty] | 185.26 | 117.23 | 174.08
[22 empty] | 185.28 | 118.79 | 175.62
[22 empty] | 185.3 | 120.37 | 177.34
[22 empty] | 185.32 | 121.38 | 178.61
[22 empty] | 185.34 | 121.39 | 178.74
[22 empty] | 185.36 | 120.6 | 177.78
[22 empty] | 185.38 | 119.58 | 176.35
[22 empty] | 185.4 | 118.78 | 174.86
[22 empty] | 185.42 | 118.57 | 173.61
[22 empty] | 185.44 | 119.24 | 173.4
[22 empty] | 185.46 | 120.68 | 174.85
[22 empty] | 185.48 | 122.91 | 177.99
[22 empty] | 185.5 | 126.05 | 182.45
[22 empty] | 185.52 | 129.53 | 187.48
[22 empty] | 185.54 | 132.73 | 192.56
[22 empty] | 185.56 | 135.48 | 197.46
[22 empty] | 185.58 | 137.54 | 201.37
[22 empty] | 185.6 | 138.99 | 203.79
[22 empty] | 185.62 | 139.97 | 205.24
[22 empty] | 185.64 | 140.21 | 206.04
[22 empty] | 185.66 | 139.79 | 205.86
[22 empty] | 185.68 | 139.02 | 204.96
[22 empty] | 185.7 | 137.71 | 203.87
[22 empty] | 185.72 | 135.8 | 202.1
[22 empty] | 185.74 | 133.65 | 199.48
[22 empty] | 185.76 | 131.22 | 196.35
[22 empty] | 185.78 | 128.37 | 192.6
[22 empty] | 185.8 | 125.1 | 188.28
[22 empty] | 185.82 | 121.33 | 183.29
[22 empty] | 185.84 | 117.58 | 177.79
[22 empty] | 185.86 | 114.45 | 172.86
[22 empty] | 185.88 | 112.14 | 169.05
[22 empty] | 185.9 | 110.97 | 166.54
[22 empty] | 185.92 | 111.11 | 165.57
[22 empty] | 185.94 | 112.57 | 166.24
[22 empty] | 185.96 | 115.2 | 168.96
[22 empty] | 185.98 | 118.23 | 173.17
[22 empty] | 186 | 121.21 | 177.77
[22 empty] | 186.02 | 123.88 | 182.38
[22 empty] | 186.04 | 125.94 | 186.67
[22 empty] | 186.06 | 127.62 | 190.51
[22 empty] | 186.08 | 128.74 | 193.68
[22 empty] | 186.1 | 129.33 | 195.62
[22 empty] | 186.12 | 129.72 | 196.78
[22 empty] | 186.14 | 129.95 | 197.75
[22 empty] | 186.16 | 130.39 | 198.48
[22 empty] | 186.18 | 131.06 | 199.07
[22 empty] | 186.2 | 131.38 | 199.13
[22 empty] | 186.22 | 131.56 | 198.65
[22 empty] | 186.24 | 132.13 | 198.63
[22 empty] | 186.26 | 132.93 | 199.14
[22 empty] | 186.28 | 133.77 | 199.58
[22 empty] | 186.3 | 134.55 | 200.01
[22 empty] | 186.32 | 135.09 | 200.44
[22 empty] | 186.34 | 135.7 | 200.94
[22 empty] | 186.36 | 136.34 | 201.78
[22 empty] | 186.38 | 136.14 | 202
[22 empty] | 186.4 | 135.08 | 200.61
[22 empty] | 186.42 | 133.87 | 198.58
[22 empty] | 186.44 | 132.66 | 196.78
[22 empty] | 186.46 | 131.62 | 194.96
[22 empty] | 186.48 | 130.67 | 193.08
[22 empty] | 186.5 | 129.88 | 191.29
[22 empty] | 186.52 | 129.83 | 190.31
[22 empty] | 186.54 | 130.49 | 190.66
[22 empty] | 186.56 | 131.64 | 191.88
[22 empty] | 186.58 | 133.01 | 193.41
[22 empty] | 186.6 | 134.36 | 195.11
[22 empty] | 186.62 | 135.71 | 196.94
[22 empty] | 186.64 | 136.94 | 198.82
[22 empty] | 186.66 | 137.79 | 200.44
[22 empty] | 186.68 | 138.22 | 201.61
[22 empty] | 186.7 | 138.26 | 202.35
[22 empty] | 186.72 | 138.02 | 202.88
[22 empty] | 186.74 | 137.66 | 203.35
[22 empty] | 186.76 | 137.25 | 203.82
[22 empty] | 186.78 | 136.74 | 204.17
[22 empty] | 186.8 | 136.37 | 204.35
[22 empty] | 186.82 | 136.41 | 204.66
[22 empty] | 186.84 | 136.77 | 205.2
[22 empty] | 186.86 | 137.27 | 205.92
[22 empty] | 186.88 | 137.8 | 206.77
[22 empty] | 186.9 | 138.38 | 207.64
[22 empty] | 186.92 | 138.99 | 208.56
[22 empty] | 186.94 | 139.48 | 209.52
[22 empty] | 186.96 | 139.82 | 210.47
[22 empty] | 186.98 | 139.96 | 211.32
[22 empty] | 187 | 139.99 | 211.63
[22 empty] | 187.02 | 139.92 | 211.26
[22 empty] | 187.04 | 139.9 | 210.83
[22 empty] | 187.06 | 140.02 | 210.72
[22 empty] | 187.08 | 140.12 | 210.57
[22 empty] | 187.1 | 140.13 | 210.1
[22 empty] | 187.12 | 140.03 | 209.53
[22 empty] | 187.14 | 139.82 | 209.04
[22 empty] | 187.16 | 139.5 | 208.75
[22 empty] | 187.18 | 138.79 | 208.27
[22 empty] | 187.2 | 137.9 | 207.24
[22 empty] | 187.22 | 137.25 | 206.25
[22 empty] | 187.24 | 136.77 | 205.77
[22 empty] | 187.26 | 136.31 | 205.44
[22 empty] | 187.28 | 135.98 | 205.03
[22 empty] | 187.3 | 135.91 | 204.78
[22 empty] | 187.32 | 136.15 | 204.88
[22 empty] | 187.34 | 136.47 | 205.28
[22 empty] | 187.36 | 136.62 | 205.71
[22 empty] | 187.38 | 136.75 | 205.88
[22 empty] | 187.4 | 136.86 | 205.82
[22 empty] | 187.42 | 136.79 | 205.61
[22 empty] | 187.44 | 136.48 | 205.13
[22 empty] | 187.46 | 135.93 | 204.35
[22 empty] | 187.48 | 135.05 | 203.16
[22 empty] | 187.5 | 133.93 | 201.71
[22 empty] | 187.52 | 132.54 | 200.14
[22 empty] | 187.54 | 130.85 | 198.1
[22 empty] | 187.56 | 129.21 | 195.71
[22 empty] | 187.58 | 127.79 | 193.69
[22 empty] | 187.6 | 126.54 | 192.2
[22 empty] | 187.62 | 125.33 | 190.77
[22 empty] | 187.64 | 124.01 | 188.96
[22 empty] | 187.66 | 122.88 | 187.28
[22 empty] | 187.68 | 122.49 | 186.28
[22 empty] | 187.7 | 122.69 | 185.87
[22 empty] | 187.72 | 123.4 | 185.86
[22 empty] | 187.74 | 124.62 | 186.13
[22 empty] | 187.76 | 126.17 | 186.91
[22 empty] | 187.78 | 127.84 | 188.2
[22 empty] | 187.8 | 129.12 | 189.11
[22 empty] | 187.82 | 129.2 | 189.02
[22 empty] | 187.84 | 128.12 | 188.08
[22 empty] | 187.86 | 126.35 | 186.47
[22 empty] | 187.88 | 124.12 | 184.24
[22 empty] | 187.9 | 122.02 | 181.74
[22 empty] | 187.92 | 120.51 | 179.69
[22 empty] | 187.94 | 119.85 | 178.59
[22 empty] | 187.96 | 120.4 | 179.14
[22 empty] | 187.98 | 121.92 | 181.39
[22 empty] | 188 | 123.95 | 184.55
[22 empty] | 188.02 | 126.31 | 188.42
[22 empty] | 188.04 | 128.81 | 192.7
[22 empty] | 188.06 | 131.48 | 196.9
[22 empty] | 188.08 | 134.16 | 201.18
[22 empty] | 188.1 | 136.35 | 205.17
[22 empty] | 188.12 | 137.79 | 208.01
[22 empty] | 188.14 | 138.34 | 209.32
[22 empty] | 188.16 | 138.08 | 209.21
[22 empty] | 188.18 | 137.18 | 208.31
[22 empty] | 188.2 | 135.58 | 206.53
[22 empty] | 188.22 | 133.44 | 203.53
[22 empty] | 188.24 | 131.11 | 199.86
[22 empty] | 188.26 | 128.62 | 195.87
[22 empty] | 188.28 | 126.07 | 191.81
[22 empty] | 188.3 | 123.46 | 187.8
[22 empty] | 188.32 | 120.65 | 183.54
[22 empty] | 188.34 | 117.62 | 179.38
[22 empty] | 188.36 | 114.69 | 175.53
[22 empty] | 188.38 | 112.38 | 172.29
[22 empty] | 188.4 | 111.01 | 170.01
[22 empty] | 188.42 | 110.81 | 168.46
[22 empty] | 188.44 | 111.48 | 168.1
[22 empty] | 188.46 | 112.5 | 168.93
[22 empty] | 188.48 | 113.66 | 170.31
[22 empty] | 188.5 | 114.48 | 171.54
[22 empty] | 188.52 | 114.57 | 171.56
[22 empty] | 188.54 | 114.05 | 170.77
[22 empty] | 188.56 | 112.78 | 169.81
[22 empty] | 188.58 | 110.96 | 167.57
[22 empty] | 188.6 | 109.11 | 163.98
[22 empty] | 188.62 | 107.46 | 160.15
[22 empty] | 188.64 | 106.1 | 156.88
[22 empty] | 188.66 | 104.98 | 154.41
[22 empty] | 188.68 | 103.9 | 152.08
[22 empty] | 188.7 | 102.74 | 149.56
[22 empty] | 188.72 | 101.56 | 147.48
[22 empty] | 188.74 | 100.07 | 145.86
[22 empty] | 188.76 | 97.9 | 143.57
[22 empty] | 188.78 | 95.37 | 140.04
[22 empty] | 188.8 | 92.94 | 135.84
[22 empty] | 188.82 | 90.55 | 131.43
[22 empty] | 188.84 | 87.97 | 126.56
[22 empty] | 188.86 | 84.77 | 121
[22 empty] | 188.88 | 81.13 | 115.21
[22 empty] | 188.9 | 77.86 | 110.25
[22 empty] | 188.92 | 75.06 | 106.53
[22 empty] | 188.94 | 72.61 | 103.59
[22 empty] | 188.96 | 70.69 | 101.64
[22 empty] | 188.98 | 69.74 | 101.28
[22 empty] | 189 | 70.28 | 102.64
[22 empty] | 189.02 | 72.64 | 105.45
[22 empty] | 189.04 | 76.43 | 109.37
[22 empty] | 189.06 | 80.82 | 114.17
[22 empty] | 189.08 | 85.49 | 119.8
[22 empty] | 189.1 | 90.79 | 126.58
[22 empty] | 189.12 | 96.71 | 134.34
[22 empty] | 189.14 | 103 | 142.71
[22 empty] | 189.16 | 109.18 | 151.45
[22 empty] | 189.18 | 114.83 | 160.29
[22 empty] | 189.2 | 119.99 | 169.16
[22 empty] | 189.22 | 123.84 | 176.62
[22 empty] | 189.24 | 125.22 | 180.21
[22 empty] | 189.26 | 124.22 | 180.05
[22 empty] | 189.28 | 121.78 | 178.18
[22 empty] | 189.3 | 118.69 | 175.25
[22 empty] | 189.32 | 115.43 | 170.76
[22 empty] | 189.34 | 112.65 | 165.15
[22 empty] | 189.36 | 111.26 | 161.02
[22 empty] | 189.38 | 111.94 | 160.83
[22 empty] | 189.4 | 113.95 | 163.65
[22 empty] | 189.42 | 115.6 | 166
[22 empty] | 189.44 | 116.3 | 166.68
[22 empty] | 189.46 | 116.37 | 167.51
[22 empty] | 189.48 | 115.67 | 168.99
[22 empty] | 189.5 | 114.07 | 169.19
[22 empty] | 189.52 | 111.88 | 167.17
[22 empty] | 189.54 | 109.84 | 164.27
[22 empty] | 189.56 | 108.89 | 162.59
[22 empty] | 189.58 | 108.63 | 162.44
[22 empty] | 189.6 | 108.34 | 162.14
[22 empty] | 189.62 | 108.03 | 161.22
[22 empty] | 189.64 | 107.95 | 160.94
[22 empty] | 189.66 | 108.49 | 161.41
[22 empty] | 189.68 | 110.04 | 162.86
[22 empty] | 189.7 | 112.02 | 164.94
[22 empty] | 189.72 | 114.11 | 167.73
[22 empty] | 189.74 | 116.82 | 171.69
[22 empty] | 189.76 | 120.24 | 175.88
[22 empty] | 189.78 | 124.05 | 179.84
[22 empty] | 189.8 | 127.58 | 183.96
[22 empty] | 189.82 | 130 | 187.79
[22 empty] | 189.84 | 131.52 | 191.36
[22 empty] | 189.86 | 132.68 | 194.48
[22 empty] | 189.88 | 133.23 | 196.37
[22 empty] | 189.9 | 133.27 | 197.79
[22 empty] | 189.92 | 133.33 | 199.72
[22 empty] | 189.94 | 133.69 | 202.25
[22 empty] | 189.96 | 134.53 | 204.77
[22 empty] | 189.98 | 136.11 | 207.28
[22 empty] | 190 | 138.52 | 210.31
[22 empty] | 190.02 | 141.61 | 214.43
[22 empty] | 190.04 | 145.12 | 219.58
[22 empty] | 190.06 | 148.66 | 225.1
[22 empty] | 190.08 | 151.35 | 230.32
[22 empty] | 190.1 | 153.13 | 234.79
[22 empty] | 190.12 | 154.85 | 238.75
[22 empty] | 190.14 | 156.84 | 242.74
[22 empty] | 190.16 | 159.1 | 247.08
[22 empty] | 190.18 | 161.62 | 251.68
[22 empty] | 190.2 | 164.44 | 256.31
[22 empty] | 190.22 | 168.02 | 261.53
[22 empty] | 190.24 | 171.99 | 267.65
[22 empty] | 190.26 | 174.93 | 273.18
[22 empty] | 190.28 | 176.62 | 277.2
[22 empty] | 190.3 | 177.47 | 280.33
[22 empty] | 190.32 | 177.31 | 282.38
[22 empty] | 190.34 | 176.4 | 283
[22 empty] | 190.36 | 175.27 | 282.67
[22 empty] | 190.38 | 174.22 | 281.83
[22 empty] | 190.4 | 173.71 | 281.03
[22 empty] | 190.42 | 173.78 | 280.41
[22 empty] | 190.44 | 174.46 | 280.13
[22 empty] | 190.46 | 175.75 | 280.86
[22 empty] | 190.48 | 177.35 | 282.45
[22 empty] | 190.5 | 179.29 | 284.52
[22 empty] | 190.52 | 181.58 | 287.4
[22 empty] | 190.54 | 184.23 | 291.79
[22 empty] | 190.56 | 187.14 | 297.71
[22 empty] | 190.58 | 189.83 | 303.85
[22 empty] | 190.6 | 192.29 | 309.26
[22 empty] | 190.62 | 194.75 | 314.49
[22 empty] | 190.64 | 197.06 | 319.86
[22 empty] | 190.66 | 199.04 | 324.8
[22 empty] | 190.68 | 200.67 | 328.64
[22 empty] | 190.7 | 201.99 | 331.54
[22 empty] | 190.72 | 203.17 | 334.16
[22 empty] | 190.74 | 204.35 | 336.8
[22 empty] | 190.76 | 205.4 | 339.37
[22 empty] | 190.78 | 206.05 | 341.4
[22 empty] | 190.8 | 206.52 | 342.94
[22 empty] | 190.82 | 207.09 | 344.78
[22 empty] | 190.84 | 207.59 | 347.01
[22 empty] | 190.86 | 207.76 | 348.7
[22 empty] | 190.88 | 207.56 | 349.4
[22 empty] | 190.9 | 207.09 | 349.65
[22 empty] | 190.92 | 206.6 | 349.96
[22 empty] | 190.94 | 206.47 | 350.2
[22 empty] | 190.96 | 206.82 | 350.7
[22 empty] | 190.98 | 207.49 | 351.76
[22 empty] | 191 | 208.49 | 353.36
[22 empty] | 191.02 | 209.74 | 355.78
[22 empty] | 191.04 | 210.98 | 358.3
[22 empty] | 191.06 | 212.03 | 360.34
[22 empty] | 191.08 | 212.64 | 362.11
[22 empty] | 191.1 | 212.79 | 363.26
[22 empty] | 191.12 | 212.67 | 363.58
[22 empty] | 191.14 | 212.56 | 363.58
[22 empty] | 191.16 | 212.62 | 363.77
[22 empty] | 191.18 | 212.58 | 363.97
[22 empty] | 191.2 | 212.1 | 363.23
[22 empty] | 191.22 | 211.2 | 361.58
[22 empty] | 191.24 | 209.93 | 359.67
[22 empty] | 191.26 | 208.19 | 356.87
[22 empty] | 191.28 | 205.87 | 352.84
[22 empty] | 191.3 | 202.98 | 348.25
[22 empty] | 191.32 | 200.33 | 342.96
[22 empty] | 191.34 | 198.57 | 337.65
[22 empty] | 191.36 | 197.31 | 333.79
[22 empty] | 191.38 | 196.32 | 331.2
[22 empty] | 191.4 | 195.53 | 329.01
[22 empty] | 191.42 | 195.28 | 326.87
[22 empty] | 191.44 | 195.75 | 325.32
[22 empty] | 191.46 | 196.38 | 325.37
[22 empty] | 191.48 | 196.89 | 327.01
[22 empty] | 191.5 | 197.3 | 328.3
[22 empty] | 191.52 | 197.46 | 327.74
[22 empty] | 191.54 | 197.4 | 326.64
[22 empty] | 191.56 | 196.9 | 326.17
[22 empty] | 191.58 | 195.84 | 324.83
[22 empty] | 191.6 | 194.6 | 321.93
[22 empty] | 191.62 | 193.31 | 318.37
[22 empty] | 191.64 | 192.14 | 315.1
[22 empty] | 191.66 | 191.19 | 312.99
[22 empty] | 191.68 | 190.71 | 311.94
[22 empty] | 191.7 | 191.41 | 312.4
[22 empty] | 191.72 | 193.33 | 315.3
[22 empty] | 191.74 | 195.7 | 320.37
[22 empty] | 191.76 | 198.34 | 326.71
[22 empty] | 191.78 | 201.28 | 333.63
[22 empty] | 191.8 | 204.32 | 340.34
[22 empty] | 191.82 | 207.47 | 347.2
[22 empty] | 191.84 | 209.76 | 353.89
[22 empty] | 191.86 | 210.4 | 357.77
[22 empty] | 191.88 | 209.98 | 357.91
[22 empty] | 191.9 | 208.87 | 355.68
[22 empty] | 191.92 | 206.78 | 351.64
[22 empty] | 191.94 | 203.36 | 345.66
[22 empty] | 191.96 | 198.96 | 337.59
[22 empty] | 191.98 | 194.39 | 328.16
[22 empty] | 192 | 190.21 | 319.28
[22 empty] | 192.02 | 186.47 | 312.59
[22 empty] | 192.04 | 183.09 | 307.41
[22 empty] | 192.06 | 180.57 | 302.77
[22 empty] | 192.08 | 178.85 | 299.48
[22 empty] | 192.1 | 176.77 | 296.96
[22 empty] | 192.12 | 174.04 | 293.99
[22 empty] | 192.14 | 171.28 | 290.85
[22 empty] | 192.16 | 168.91 | 287.26
[22 empty] | 192.18 | 166.65 | 282.65
[22 empty] | 192.2 | 164.62 | 278.36
[22 empty] | 192.22 | 164.04 | 276.63
[22 empty] | 192.24 | 165.54 | 277.75
[22 empty] | 192.26 | 169.02 | 280.95
[22 empty] | 192.28 | 173.75 | 286.33
[22 empty] | 192.3 | 178.52 | 293.38
[22 empty] | 192.32 | 183.12 | 301.7
[22 empty] | 192.34 | 187.15 | 310.51
[22 empty] | 192.36 | 190.08 | 317.73
[22 empty] | 192.38 | 192.05 | 322.94
[22 empty] | 192.4 | 192.82 | 326.1
[22 empty] | 192.42 | 192.51 | 326.79
[22 empty] | 192.44 | 191.67 | 326.06
[22 empty] | 192.46 | 190.54 | 324.43
[22 empty] | 192.48 | 189.41 | 321.52
[22 empty] | 192.5 | 188.55 | 318.13
[22 empty] | 192.52 | 187.67 | 315.41
[22 empty] | 192.54 | 186.91 | 313.64
[22 empty] | 192.56 | 186.99 | 313.36
[22 empty] | 192.58 | 188.05 | 315.17
[22 empty] | 192.6 | 189.73 | 319
[22 empty] | 192.62 | 191.69 | 324.28
[22 empty] | 192.64 | 193.76 | 329.89
[22 empty] | 192.66 | 196.29 | 335.29
[22 empty] | 192.68 | 199.09 | 340.69
[22 empty] | 192.7 | 201.3 | 345.58
[22 empty] | 192.72 | 202.88 | 349.25
[22 empty] | 192.74 | 204.14 | 351.81
[22 empty] | 192.76 | 205.19 | 353.57
[22 empty] | 192.78 | 206.04 | 354.71
[22 empty] | 192.8 | 206.22 | 355.36
[22 empty] | 192.82 | 205.79 | 355.69
[22 empty] | 192.84 | 205.36 | 355.96
[22 empty] | 192.86 | 205.14 | 355.67
[22 empty] | 192.88 | 205.22 | 354.98
[22 empty] | 192.9 | 205.65 | 355.11
[22 empty] | 192.92 | 206.51 | 356.52
[22 empty] | 192.94 | 207.9 | 358.95
[22 empty] | 192.96 | 209.57 | 361.76
[22 empty] | 192.98 | 211.14 | 364.41
[22 empty] | 193 | 212.38 | 367.44
[22 empty] | 193.02 | 213.24 | 370.85
[22 empty] | 193.04 | 213.75 | 373.38
[22 empty] | 193.06 | 213.58 | 374.22
[22 empty] | 193.08 | 212.9 | 373.71
[22 empty] | 193.1 | 212.35 | 373.06
[22 empty] | 193.12 | 212.22 | 372.31
[22 empty] | 193.14 | 212.54 | 371.17
[22 empty] | 193.16 | 213.1 | 369.99
[22 empty] | 193.18 | 213.79 | 369.39
[22 empty] | 193.2 | 214.66 | 369.88
[22 empty] | 193.22 | 215.91 | 371.07
[22 empty] | 193.24 | 217.52 | 373.07
[22 empty] | 193.26 | 219.01 | 376.29
[22 empty] | 193.28 | 220.14 | 379.83
[22 empty] | 193.3 | 221.34 | 383.46
[22 empty] | 193.32 | 222.91 | 387.76
[22 empty] | 193.34 | 224.77 | 392.74
[22 empty] | 193.36 | 226.33 | 397.89
[22 empty] | 193.38 | 227.01 | 401.35
[22 empty] | 193.4 | 227.11 | 402.73
[22 empty] | 193.42 | 226.56 | 402.68
[22 empty] | 193.44 | 224.5 | 399.85
[22 empty] | 193.46 | 221.14 | 394.69
[22 empty] | 193.48 | 217.61 | 388.43
[22 empty] | 193.5 | 214.92 | 380.8
[22 empty] | 193.52 | 213.16 | 373.98
[22 empty] | 193.54 | 211.28 | 368.86
[22 empty] | 193.56 | 208.89 | 363.75
[22 empty] | 193.58 | 206.49 | 358.54
[22 empty] | 193.6 | 204.04 | 352.62
[22 empty] | 193.62 | 200.43 | 344.93
[22 empty] | 193.64 | 195.05 | 335.47
[22 empty] | 193.66 | 188.41 | 324.02
[22 empty] | 193.68 | 180.89 | 310.65
[22 empty] | 193.7 | 172.56 | 295.9
[22 empty] | 193.72 | 164.15 | 280.52
[22 empty] | 193.74 | 156.24 | 265.68
[22 empty] | 193.76 | 149.14 | 252.14
[22 empty] | 193.78 | 143.33 | 240.75
[22 empty] | 193.8 | 138.59 | 231.63
[22 empty] | 193.82 | 135.31 | 224.58
[22 empty] | 193.84 | 134.43 | 220.71
[22 empty] | 193.86 | 135.52 | 220.45
[22 empty] | 193.88 | 137.68 | 222.28
[22 empty] | 193.9 | 141.11 | 225.62
[22 empty] | 193.92 | 146.64 | 232.15
[22 empty] | 193.94 | 154.25 | 242.65
[22 empty] | 193.96 | 162.55 | 255.23
[22 empty] | 193.98 | 170.76 | 267.82
[22 empty] | 194 | 178.91 | 280.72
[22 empty] | 194.02 | 186.77 | 294.2
[22 empty] | 194.04 | 193.87 | 307.14
[22 empty] | 194.06 | 199.18 | 318.09
[22 empty] | 194.08 | 202.53 | 325.97
[22 empty] | 194.1 | 205.05 | 331.52
[22 empty] | 194.12 | 207.05 | 336.09
[22 empty] | 194.14 | 208.48 | 339.64
[22 empty] | 194.16 | 209.51 | 342.11
[22 empty] | 194.18 | 210.24 | 343.93
[22 empty] | 194.2 | 210.53 | 344.92
[22 empty] | 194.22 | 210.47 | 344.74
[22 empty] | 194.24 | 210.55 | 344.03
[22 empty] | 194.26 | 210.8 | 343.57
[22 empty] | 194.28 | 210.86 | 342.95
[22 empty] | 194.3 | 210.76 | 341.97
[22 empty] | 194.32 | 210.91 | 341.29
[22 empty] | 194.34 | 211.03 | 340.77
[22 empty] | 194.36 | 210.52 | 339.55
[22 empty] | 194.38 | 209.91 | 337.93
[22 empty] | 194.4 | 209.33 | 337.09
[22 empty] | 194.42 | 207.91 | 336.04
[22 empty] | 194.44 | 205.61 | 333.37
[22 empty] | 194.46 | 202.6 | 329.65
[22 empty] | 194.48 | 199.26 | 324.92
[22 empty] | 194.5 | 196.47 | 319.79
[22 empty] | 194.52 | 193.63 | 315.07
[22 empty] | 194.54 | 190.61 | 310.03
[22 empty] | 194.56 | 188.66 | 305.87
[22 empty] | 194.58 | 188.44 | 303.89
[22 empty] | 194.6 | 190.15 | 304.16
[22 empty] | 194.62 | 193.3 | 308.38
[22 empty] | 194.64 | 197.11 | 315.58
[22 empty] | 194.66 | 202.33 | 323.82
[22 empty] | 194.68 | 209.14 | 334.87
[22 empty] | 194.7 | 216.48 | 348.72
[22 empty] | 194.72 | 223.33 | 363.35
[22 empty] | 194.74 | 228.88 | 377.1
[22 empty] | 194.76 | 233.48 | 388.42
[22 empty] | 194.78 | 237.56 | 398.48
[22 empty] | 194.8 | 240.33 | 407.64
[22 empty] | 194.82 | 241.81 | 413.38
[22 empty] | 194.84 | 242.77 | 415.66
[22 empty] | 194.86 | 243.65 | 416.83
[22 empty] | 194.88 | 244.69 | 418.01
[22 empty] | 194.9 | 245.99 | 419.12
[22 empty] | 194.92 | 247.55 | 420.21
[22 empty] | 194.94 | 249.28 | 421.82
[22 empty] | 194.96 | 251.05 | 423.98
[22 empty] | 194.98 | 252.92 | 427.01
[22 empty] | 195 | 254.99 | 430.8
[22 empty] | 195.02 | 257.04 | 434.83
[22 empty] | 195.04 | 258.84 | 439.03
[22 empty] | 195.06 | 260.32 | 442.89
[22 empty] | 195.08 | 261.68 | 446.24
[22 empty] | 195.1 | 263 | 449.54
[22 empty] | 195.12 | 264.3 | 452.6
[22 empty] | 195.14 | 265.64 | 455.36
[22 empty] | 195.16 | 266.97 | 457.97
[22 empty] | 195.18 | 268.33 | 460.48
[22 empty] | 195.2 | 269.9 | 463.37
[22 empty] | 195.22 | 271.54 | 466.96
[22 empty] | 195.24 | 273.15 | 470.76
[22 empty] | 195.26 | 274.65 | 474.39
[22 empty] | 195.28 | 275.84 | 477.69
[22 empty] | 195.3 | 276.84 | 480.52
[22 empty] | 195.32 | 277.79 | 483.03
[22 empty] | 195.34 | 278.66 | 485.34
[22 empty] | 195.36 | 279.42 | 487.3
[22 empty] | 195.38 | 280.14 | 488.86
[22 empty] | 195.4 | 280.86 | 490.21
[22 empty] | 195.42 | 281.62 | 491.4
[22 empty] | 195.44 | 282.42 | 492.57
[22 empty] | 195.46 | 283.2 | 493.92
[22 empty] | 195.48 | 283.88 | 495.15
[22 empty] | 195.5 | 284.44 | 495.91
[22 empty] | 195.52 | 284.88 | 496.33
[22 empty] | 195.54 | 285.25 | 496.64
[22 empty] | 195.56 | 285.55 | 496.98
[22 empty] | 195.58 | 285.72 | 497.12
[22 empty] | 195.6 | 285.83 | 496.96
[22 empty] | 195.62 | 285.87 | 496.63
[22 empty] | 195.64 | 285.83 | 496.16
[22 empty] | 195.66 | 285.8 | 495.74
[22 empty] | 195.68 | 285.76 | 495.42
[22 empty] | 195.7 | 285.63 | 494.81
[22 empty] | 195.72 | 285.3 | 493.74
[22 empty] | 195.74 | 284.74 | 492.29
[22 empty] | 195.76 | 284.1 | 490.65
[22 empty] | 195.78 | 283.16 | 489
[22 empty] | 195.8 | 282.06 | 487
[22 empty] | 195.82 | 281.21 | 485.21
[22 empty] | 195.84 | 280.58 | 484.42
[22 empty] | 195.86 | 280.21 | 484.29
[22 empty] | 195.88 | 279.89 | 484.08
[22 empty] | 195.9 | 279.41 | 483.35
[22 empty] | 195.92 | 279.22 | 482.38
[22 empty] | 195.94 | 279.01 | 481.58
[22 empty] | 195.96 | 278.19 | 479.77
[22 empty] | 195.98 | 276.83 | 476.06
[22 empty] | 196 | 275.08 | 471.52
[22 empty] | 196.02 | 273.34 | 467.3
[22 empty] | 196.04 | 271.77 | 463.35
[22 empty] | 196.06 | 270.27 | 459.49
[22 empty] | 196.08 | 269.22 | 456.62
[22 empty] | 196.1 | 268.85 | 455.03
[22 empty] | 196.12 | 269.34 | 454.61
[22 empty] | 196.14 | 270.56 | 455.67
[22 empty] | 196.16 | 271.96 | 457.66
[22 empty] | 196.18 | 273.36 | 460.17
[22 empty] | 196.2 | 274.77 | 463
[22 empty] | 196.22 | 275.74 | 464.98
[22 empty] | 196.24 | 275.87 | 465.74
[22 empty] | 196.26 | 275.18 | 465.5
[22 empty] | 196.28 | 274.25 | 464.25
[22 empty] | 196.3 | 273.86 | 463.21
[22 empty] | 196.32 | 273.89 | 462.95
[22 empty] | 196.34 | 274.03 | 462.92
[22 empty] | 196.36 | 274.48 | 463.22
[22 empty] | 196.38 | 275.3 | 464.41
[22 empty] | 196.4 | 276.19 | 466.37
[22 empty] | 196.42 | 276.75 | 468.17
[22 empty] | 196.44 | 276.63 | 468.93
[22 empty] | 196.46 | 276.25 | 468.76
[22 empty] | 196.48 | 275.84 | 468.36
[22 empty] | 196.5 | 275.31 | 467.69
[22 empty] | 196.52 | 275.04 | 466.6
[22 empty] | 196.54 | 275.06 | 465.63
[22 empty] | 196.56 | 275.17 | 464.68
[22 empty] | 196.58 | 275.24 | 463.34
[22 empty] | 196.6 | 275.26 | 461.91
[22 empty] | 196.62 | 275.03 | 460.5
[22 empty] | 196.64 | 274.41 | 459.05
[22 empty] | 196.66 | 273.53 | 457.65
[22 empty] | 196.68 | 272.34 | 456.08
[22 empty] | 196.7 | 271.2 | 454.32
[22 empty] | 196.72 | 270.57 | 453.06
[22 empty] | 196.74 | 269.96 | 452.5
[22 empty] | 196.76 | 269.14 | 451.95
[22 empty] | 196.78 | 268.51 | 451.05
[22 empty] | 196.8 | 268.28 | 450.35
[22 empty] | 196.82 | 268.53 | 450.67
[22 empty] | 196.84 | 269.05 | 452.19
[22 empty] | 196.86 | 269.83 | 453.92
[22 empty] | 196.88 | 271.22 | 455.36
[22 empty] | 196.9 | 273.24 | 457.51
[22 empty] | 196.92 | 275.52 | 460.9
[22 empty] | 196.94 | 277.63 | 464.85
[22 empty] | 196.96 | 279.65 | 468.44
[22 empty] | 196.98 | 281.49 | 471.31
[22 empty] | 197 | 282.77 | 473.85
[22 empty] | 197.02 | 283.58 | 476.32
[22 empty] | 197.04 | 284.31 | 478.46
[22 empty] | 197.06 | 285.19 | 480.47
[22 empty] | 197.08 | 286.17 | 482.39
[22 empty] | 197.1 | 287.19 | 484.06
[22 empty] | 197.12 | 288.29 | 485.79
[22 empty] | 197.14 | 289.35 | 487.75
[22 empty] | 197.16 | 290.22 | 489.73
[22 empty] | 197.18 | 290.92 | 491.44
[22 empty] | 197.2 | 291.38 | 492.46
[22 empty] | 197.22 | 291.55 | 492.84
[22 empty] | 197.24 | 291.45 | 492.94
[22 empty] | 197.26 | 290.93 | 492.6
[22 empty] | 197.28 | 289.98 | 491.41
[22 empty] | 197.3 | 288.44 | 488.89
[22 empty] | 197.32 | 286.24 | 485.19
[22 empty] | 197.34 | 283.74 | 480.88
[22 empty] | 197.36 | 281.03 | 475.93
[22 empty] | 197.38 | 278.09 | 470.23
[22 empty] | 197.4 | 275.12 | 464.16
[22 empty] | 197.42 | 272.27 | 458.02
[22 empty] | 197.44 | 269.94 | 452.32
[22 empty] | 197.46 | 268.26 | 447.45
[22 empty] | 197.48 | 266.78 | 443.08
[22 empty] | 197.5 | 265.32 | 439.07
[22 empty] | 197.52 | 263.99 | 435.56
[22 empty] | 197.54 | 262.8 | 432.36
[22 empty] | 197.56 | 261.71 | 429.42
[22 empty] | 197.58 | 260.46 | 426.75
[22 empty] | 197.6 | 258.93 | 424.17
[22 empty] | 197.62 | 257.47 | 421.97
[22 empty] | 197.64 | 256.61 | 420.37
[22 empty] | 197.66 | 256.47 | 419.43
[22 empty] | 197.68 | 257.09 | 419.92
[22 empty] | 197.7 | 258.4 | 422.05
[22 empty] | 197.72 | 260.15 | 425.15
[22 empty] | 197.74 | 262.14 | 428.64
[22 empty] | 197.76 | 263.89 | 431.81
[22 empty] | 197.78 | 265 | 434.2
[22 empty] | 197.8 | 265.1 | 435.53
[22 empty] | 197.82 | 263.87 | 434.91
[22 empty] | 197.84 | 261.14 | 431.89
[22 empty] | 197.86 | 257.24 | 427.14
[22 empty] | 197.88 | 253.2 | 422
[22 empty] | 197.9 | 249.45 | 416.91
[22 empty] | 197.92 | 246.35 | 411.66
[22 empty] | 197.94 | 244.58 | 407.46
[22 empty] | 197.96 | 244.04 | 405.77
[22 empty] | 197.98 | 244.81 | 406.57
[22 empty] | 198 | 246.99 | 408.97
[22 empty] | 198.02 | 249.83 | 412.01
[22 empty] | 198.04 | 253.06 | 416.11
[22 empty] | 198.06 | 256.31 | 421.94
[22 empty] | 198.08 | 259.15 | 428.38
[22 empty] | 198.1 | 262.06 | 434.05
[22 empty] | 198.12 | 265.16 | 439.03
[22 empty] | 198.14 | 268.04 | 443.91
[22 empty] | 198.16 | 270.46 | 448.5
[22 empty] | 198.18 | 272.65 | 452.42
[22 empty] | 198.2 | 274.68 | 455.82
[22 empty] | 198.22 | 275.75 | 457.9
[22 empty] | 198.24 | 275.11 | 456.99
[22 empty] | 198.26 | 273.01 | 453.13
[22 empty] | 198.28 | 270.05 | 447.38
[22 empty] | 198.3 | 266.05 | 440.04
[22 empty] | 198.32 | 260.4 | 430.89
[22 empty] | 198.34 | 253.05 | 419.96
[22 empty] | 198.36 | 244.66 | 408.15
[22 empty] | 198.38 | 235.99 | 397.18
[22 empty] | 198.4 | 227.35 | 387.46
[22 empty] | 198.42 | 218.46 | 377.83
[22 empty] | 198.44 | 209.49 | 368.11
[22 empty] | 198.46 | 201.01 | 358.76
[22 empty] | 198.48 | 193.04 | 349.6
[22 empty] | 198.5 | 185.71 | 340.78
[22 empty] | 198.52 | 179.06 | 332.57
[22 empty] | 198.54 | 172.58 | 324.66
[22 empty] | 198.56 | 166.1 | 316.96
[22 empty] | 198.58 | 159.77 | 309.38
[22 empty] | 198.6 | 153.8 | 301.83
[22 empty] | 198.62 | 148.51 | 294.62
[22 empty] | 198.64 | 143.68 | 287.58
[22 empty] | 198.66 | 138.91 | 280.24
[22 empty] | 198.68 | 134.31 | 272.62
[22 empty] | 198.7 | 130.16 | 265.05
[22 empty] | 198.72 | 126.67 | 258.11
[22 empty] | 198.74 | 123.7 | 252.09
[22 empty] | 198.76 | 121.9 | 248.68
[22 empty] | 198.78 | 120.12 | 245.16
[22 empty] | 198.8 | 118.65 | 241.81

## MSB-4
| 自然ガンマ線 |  | 電 気 検 層 |  |  | 密度検層 | 音波検層 | 中 性 子 検 層 |  |  | ガンマ線スペクトル検層 |  |  | 孔径検層 |  | 温度測定 |  | 孔内水比抵抗 |  | 温度（EM計測時) |  | ﾏｲｸﾛ深度 | ﾏｲｸﾛ比抵抗検層
深度(m) | 補正ｶﾞﾝﾏ線 |  | 自然電位 | 見掛比抵抗R25cm | 見掛比抵抗R100cm | バルク密度 | P波速度 | 中性子強度（ NEAR） | 中性子強度（FAR） | 中性子孔隙率 | ﾎﾟﾀｼｭｳﾑ | トリウム | ｳﾗﾆｳﾑ | X-孔径 | Y-孔径 | 孔内温度 | 深度 | 自然 | 揚水 | 自然 | 揚水 | ｍ | ﾏｲｸﾛ比抵抗（1in) | ﾏｲｸﾛ比抵抗（2in)
単位 | API(修正前） | API(修正後） | ｍＶ | Ω-ｍ | Ω-ｍ | g/cm3 | km/sec | （ｃｐｓ） | （ｃｐｓ） | ％ | K(％) | Th(ppm) | U(ppm) | mm | mm | ℃ | ｍ | Ω-ｍ | Ω-ｍ | ℃ | ℃ | （2cmピッチ） | 1in(2cm) | 2in(2cm)
測定範囲 | 13.5～98.4 | 13.5～97.2 | 13.5～98.3 | 13.9～98.4 | 14.4～98.0 | 13.5～98.1 | 13.5～95.0 | 13.5～98.1 | 13.5～98.1 | 13.5～98.1 | 13.5～98.5 | 13.5～98.5 | 13.5～98.5 | 13.5～98.4 | 13.5～98.4 | 0.0～98.7 | 測定範囲 | 11.3～97.4 | 16.7～97.4 | 11.3～97.4 | 16.7～97.4 | 測定範囲 | 13.51～98.57 | 13.51～98.57
0 | [15 empty] | 24.9393 | 0 |  |  |  |  | 13.51 | 17.1965 | 16.0928
0.1 | [15 empty] | 24.9393 | 0.1 |  |  |  |  | 13.53 | 16.6364 | 16.5896
0.2 | [15 empty] | 24.9291 | 0.2 |  |  |  |  | 13.55 | 16.4196 | 17.2002
0.3 | [15 empty] | 24.9393 | 0.3 |  |  |  |  | 13.57 | 16.4738 | 17.6659
0.4 | [15 empty] | 24.9291 | 0.4 |  |  |  |  | 13.59 | 16.5551 | 18.0695
0.5 | [15 empty] | 24.9291 | 0.5 |  |  |  |  | 13.61 | 16.7448 | 18.5352
0.6 | [15 empty] | 24.9291 | 0.6 |  |  |  |  | 13.63 | 16.799 | 18.6904
0.7 | [15 empty] | 24.919 | 0.7 |  |  |  |  | 13.65 | 16.9481 | 18.6749
0.8 | [15 empty] | 24.919 | 0.8 |  |  |  |  | 13.67 | 16.9345 | 18.6594
0.9 | [15 empty] | 24.9089 | 0.9 |  |  |  |  | 13.69 | 16.6906 | 18.5352
1 | [15 empty] | 24.8988 | 1 |  |  |  |  | 13.71 | 16.3112 | 18.442
1.1 | [15 empty] | 24.8887 | 1.1 |  |  |  |  | 13.73 | 15.9859 | 18.38
1.2 | [15 empty] | 24.8684 | 1.2 |  |  |  |  | 13.75 | 15.5251 | 18.2868
1.3 | [15 empty] | 24.8583 | 1.3 |  |  |  |  | 13.77 | 15.5631 | 17.9515
1.4 | [15 empty] | 24.8381 | 1.4 |  |  |  |  | 13.79 | 14.5042 | 17.0242
1.5 | [15 empty] | 24.8279 | 1.5 |  |  |  |  | 13.81 | 13.3839 | 16.2998
1.6 | [15 empty] | 24.8077 | 1.6 |  |  |  |  | 13.83 | 12.5708 | 16.2067
1.7 | [15 empty] | 24.7874 | 1.7 |  |  |  |  | 13.85 | 12.6792 | 16.6724
1.8 | [15 empty] | 24.7773 | 1.8 |  |  |  |  | 13.87 | 12.6792 | 16.693
1.9 | [15 empty] | 24.7571 | 1.9 |  |  |  |  | 13.89 | 13.5737 | 15.8962
2 | [15 empty] | 24.7368 | 2 |  |  |  |  | 13.91 | 14.7211 | 16.0307
2.1 | [15 empty] | 24.7267 | 2.1 |  |  |  |  | 13.93 | 14.8746 | 16.5792
2.2 | [15 empty] | 24.7065 | 2.2 |  |  |  |  | 13.95 | 14.8746 | 16.5792
2.3 | [15 empty] | 24.6862 | 2.3 |  |  |  |  | 13.97 | 15.0824 | 16.7138
2.4 | [15 empty] | 24.666 | 2.4 |  |  |  |  | 13.99 | 14.9126 | 16.8586
2.5 | [15 empty] | 24.6457 | 2.5 |  |  |  |  | 14.01 | 14.8114 | 16.693
2.6 | [15 empty] | 24.6255 | 2.6 |  |  |  |  | 14.03 | 14.5494 | 16.455
2.7 | [15 empty] | 24.5951 | 2.7 |  |  |  |  | 14.05 | 14.5223 | 16.424
2.8 | [15 empty] | 24.585 | 2.8 |  |  |  |  | 14.07 | 14.5494 | 16.7966
2.9 | [15 empty] | 24.5547 | 2.9 |  |  |  |  | 14.09 | 14.4952 | 17.0449
3 | [15 empty] | 24.5243 | 3 |  |  |  |  | 14.11 | 14.6217 | 16.7552
3.1 | [15 empty] | 24.4939 | 3.1 |  |  |  |  | 14.13 | 14.7391 | 16.3619
3.2 | [15 empty] | 24.4636 | 3.2 |  |  |  |  | 14.15 | 14.6307 | 16.2067
3.3 | [15 empty] | 24.4534 | 3.3 |  |  |  |  | 14.17 | 14.441 | 16.2998
3.4 | [15 empty] | 24.413 | 3.4 |  |  |  |  | 14.19 | 14.3868 | 16.5792
3.5 | [15 empty] | 24.3826 | 3.5 |  |  |  |  | 14.21 | 13.8989 | 16.6103
3.6 | [15 empty] | 24.3623 | 3.6 |  |  |  |  | 14.23 | 13.5195 | 16.1135
3.7 | [15 empty] | 24.332 | 3.7 |  |  |  |  | 14.25 | 13.6685 | 15.8496
3.8 | [15 empty] | 24.3016 | 3.8 |  |  |  |  | 14.27 | 13.8989 | 16.2067
3.9 | [15 empty] | 24.2915 | 3.9 |  |  |  |  | 14.29 | 14.1971 | 16.4861
4 | [15 empty] | 24.2409 | 4 |  |  |  |  | 14.31 | 14.6849 | 16.8276
4.1 | [15 empty] | 24.2206 | 4.1 |  |  |  |  | 14.33 | 15.8504 | 17.5106
4.2 | [15 empty] | 24.2004 | 4.2 |  |  |  |  | 14.35 | 17.0972 | 18.2247
4.3 | [15 empty] | 24.1498 | 4.3 |  |  |  |  | 14.37 | 17.6528 | 18.1471
4.4 | [15 empty] | 24.1296 | 4.4 |  |  |  |  | 14.39 | 20.3632 | 18.1626
4.5 | [15 empty] | 24.1093 | 4.5 |  |  |  |  | 14.41 | 21.2621 | 19.9634
4.6 | [15 empty] | 24.0587 | 4.6 |  |  |  |  | 14.43 | 18.9673 | 20.5533
4.7 | [15 empty] | 24.0385 | 4.7 |  |  |  |  | 14.45 | 17.8561 | 20.5533
4.8 | [15 empty] | 24.0081 | 4.8 |  |  |  |  | 14.47 | 16.8261 | 20.4601
4.9 | [15 empty] | 23.9777 | 4.9 |  |  |  |  | 14.49 | 16.9481 | 19.9789
5 | [15 empty] | 23.9575 | 5 |  |  |  |  | 14.51 | 16.9345 | 19.1096
5.1 | [15 empty] | 23.9271 | 5.1 |  |  |  |  | 14.53 | 16.6364 | 18.3489
5.2 | [15 empty] | 23.8968 | 5.2 |  |  |  |  | 14.55 | 16.1485 | 18.1005
5.3 | [15 empty] | 23.8765 | 5.3 |  |  |  |  | 14.57 | 15.9317 | 17.3243
5.4 | [15 empty] | 23.8462 | 5.4 |  |  |  |  | 14.59 | 15.3896 | 16.9518
5.5 | [15 empty] | 23.8158 | 5.5 |  |  |  |  | 14.61 | 15.7329 | 17.4175
5.6 | [15 empty] | 23.7955 | 5.6 |  |  |  |  | 14.63 | 14.6669 | 18.2454
5.7 | [15 empty] | 23.7753 | 5.7 |  |  |  |  | 14.65 | 14.2874 | 17.521
5.8 | [15 empty] | 23.7348 | 5.8 |  |  |  |  | 14.67 | 15.3354 | 17.4485
5.9 | [15 empty] | 23.7146 | 5.9 |  |  |  |  | 14.69 | 15.6787 | 18.1626
6 | [15 empty] | 23.6943 | 6 |  |  |  |  | 14.71 | 15.5794 | 18.2558
6.1 | [15 empty] | 23.664 | 6.1 |  |  |  |  | 14.73 | 16.2569 | 18.3282
6.2 | [15 empty] | 23.6437 | 6.2 |  |  |  |  | 14.75 | 16.5009 | 18.5662
6.3 | [15 empty] | 23.6235 | 6.3 |  |  |  |  | 14.77 | 16.2208 | 18.8043
6.4 | [15 empty] | 23.583 | 6.4 |  |  |  |  | 14.79 | 16.3112 | 18.7629
6.5 | [15 empty] | 23.5628 | 6.5 |  |  |  |  | 14.81 | 15.6426 | 18.5145
6.6 | [15 empty] | 23.5526 | 6.6 |  |  |  |  | 14.83 | 15.6968 | 18.2661
6.7 | [15 empty] | 23.5223 | 6.7 |  |  |  |  | 14.85 | 15.9859 | 18.38
6.8 | [15 empty] | 23.4919 | 6.8 |  |  |  |  | 14.87 | 16.3112 | 18.0384
6.9 | [15 empty] | 23.4717 | 6.9 |  |  |  |  | 14.89 | 17.8109 | 18.411
7 | [15 empty] | 23.4514 | 7 |  |  |  |  | 14.91 | 18.3982 | 19.3114
7.1 | [15 empty] | 23.4312 | 7.1 |  |  |  |  | 14.93 | 19.2022 | 19.5494
7.2 | [15 empty] | 23.4109 | 7.2 |  |  |  |  | 14.95 | 19.7263 | 19.1561
7.3 | [15 empty] | 23.3907 | 7.3 |  |  |  |  | 14.97 | 19.1119 | 18.5145
7.4 | [15 empty] | 23.3704 | 7.4 |  |  |  |  | 14.99 | 17.585 | 18.6594
7.5 | [15 empty] | 23.3502 | 7.5 |  |  |  |  | 15.01 | 16.7719 | 18.9699
7.6 | [15 empty] | 23.33 | 7.6 |  |  |  |  | 15.03 | 16.5822 | 18.9388
7.7 | [15 empty] | 23.3097 | 7.7 |  |  |  |  | 15.05 | 16.6906 | 18.3282
7.8 | [15 empty] | 23.2895 | 7.8 |  |  |  |  | 15.07 | 17.5037 | 18.2247
7.9 | [15 empty] | 23.2591 | 7.9 |  |  |  |  | 15.09 | 19.0577 | 18.7422
8 | [15 empty] | 22.4696 | 8 |  |  |  |  | 15.11 | 19.1571 | 18.6594
8.1 | [15 empty] | 19.6559 | 8.1 |  |  |  |  | 15.13 | 19.2926 | 18.5973
8.2 | [15 empty] | 18.1073 | 8.2 |  |  |  |  | 15.15 | 18.9944 | 18.6904
8.3 | [15 empty] | 17.2368 | 8.3 |  |  |  |  | 15.17 | 17.6483 | 18.1212
8.4 | [15 empty] | 16.7713 | 8.4 |  |  |  |  | 15.19 | 16.3473 | 17.4175
8.5 | [15 empty] | 16.498 | 8.5 |  |  |  |  | 15.21 | 15.5884 | 16.9828
8.6 | [15 empty] | 16.3158 | 8.6 |  |  |  |  | 15.23 | 14.4862 | 16.8793
8.7 | [15 empty] | 16.1741 | 8.7 |  |  |  |  | 15.25 | 14.0073 | 15.9893
8.8 | [15 empty] | 16.0729 | 8.8 |  |  |  |  | 15.27 | 14.7753 | 15.9065
8.9 | [15 empty] | 16.002 | 8.9 |  |  |  |  | 15.29 | 14.5946 | 16.2791
9 | [15 empty] | 15.9413 | 9 |  |  |  |  | 15.31 | 14.6307 | 16.3205
9.1 | [15 empty] | 15.9109 | 9.1 |  |  |  |  | 15.33 | 14.6307 | 16.4033
9.2 | [15 empty] | 15.8704 | 9.2 |  |  |  |  | 15.35 | 14.4681 | 16.0721
9.3 | [15 empty] | 15.8401 | 9.3 |  |  |  |  | 15.37 | 14.2242 | 15.9893
9.4 | [15 empty] | 15.8198 | 9.4 |  |  |  |  | 15.39 | 13.9531 | 15.9893
9.5 | [15 empty] | 15.8097 | 9.5 |  |  |  |  | 15.41 | 14.0886 | 15.9893
9.6 | [15 empty] | 15.7996 | 9.6 |  |  |  |  | 15.43 | 13.673 | 15.4512
9.7 | [15 empty] | 15.7794 | 9.7 |  |  |  |  | 15.45 | 14.432 | 15.534
9.8 | [15 empty] | 15.7794 | 9.8 |  |  |  |  | 15.47 | 14.5765 | 15.6478
9.9 | [15 empty] | 15.7692 | 9.9 |  |  |  |  | 15.49 | 14.8204 | 16.0825
10 | [15 empty] | 15.7591 | 10 |  |  |  |  | 15.51 | 14.7662 | 16.2688
10.1 | [15 empty] | 15.7591 | 10.1 |  |  |  |  | 15.53 | 14.441 | 16.1446
10.2 | [15 empty] | 15.749 | 10.2 |  |  |  |  | 15.55 | 14.6849 | 15.4305
10.3 | [15 empty] | 15.749 | 10.3 |  |  |  |  | 15.57 | 14.1067 | 14.8302
10.4 | [15 empty] | 15.7389 | 10.4 |  |  |  |  | 15.59 | 14.179 | 15.4098
10.5 | [15 empty] | 15.7389 | 10.5 |  |  |  |  | 15.61 | 13.3839 | 15.5236
10.6 | [15 empty] | 15.7389 | 10.6 |  |  |  |  | 15.63 | 12.8419 | 15.2752
10.7 | [15 empty] | 15.7389 | 10.7 |  |  |  |  | 15.65 | 13.0587 | 14.9751
10.8 | [15 empty] | 15.7389 | 10.8 |  |  |  |  | 15.67 | 13.2213 | 15.0579
10.9 | [15 empty] | 15.7287 | 10.9 |  |  |  |  | 15.69 | 13.402 | 14.9958
11 | [15 empty] | 15.7287 | 11 |  |  |  |  | 15.71 | 14.0525 | 15.4098
11.1 | [15 empty] | 15.7287 | 11.1 |  |  |  |  | 15.73 | 13.9802 | 15.2131
11.2 | [15 empty] | 15.7287 | 11.2 |  |  |  |  | 15.75 | 13.8718 | 14.8716
11.3 | [15 empty] | 15.7287 | 11.3 | 32.644 |  | 17.87 |  | 15.77 | 13.9621 | 15.0579
11.4 | [15 empty] | 15.7186 | 11.4 | 32.644 |  | 17.8595 |  | 15.79 | 13.4923 | 15.4098
11.5 | [15 empty] | 15.7186 | 11.5 | 32.755 |  | 17.849 |  | 15.81 | 12.9683 | 15.4719
11.6 | [15 empty] | 15.7287 | 11.6 | 32.7655 |  | 17.835 |  | 15.83 | 12.5708 | 15.2131
11.7 | [15 empty] | 15.7186 | 11.7 | 32.775 |  | 17.8315 |  | 15.85 | 12.4353 | 14.9648
11.8 | [15 empty] | 15.7186 | 11.8 | 32.7855 |  | 17.813 |  | 15.87 | 12.6792 | 14.8716
11.9 | [15 empty] | 15.7287 | 11.9 | 32.826 |  | 17.813 |  | 15.89 | 13.0045 | 14.913
12 | [15 empty] | 15.7186 | 12 | 32.785 |  | 17.785 |  | 15.91 | 12.6792 | 14.8302
12.1 | [15 empty] | 15.7186 | 12.1 | 32.6845 |  | 17.7745 |  | 15.93 | 12.2591 | 14.3904
12.2 | [15 empty] | 15.7186 | 12.2 | 32.674 |  | 17.764 |  | 15.95 | 11.8932 | 14.1886
12.3 | [15 empty] | 15.7186 | 12.3 | 32.664 |  | 17.7525 |  | 15.97 | 11.5951 | 14.0644
12.4 | [15 empty] | 15.7085 | 12.4 | 32.7045 |  | 17.742 |  | 15.99 | 11.4053 | 13.6918
12.5 | [15 empty] | 15.7186 | 12.5 | 32.674 |  | 17.7315 |  | 16.01 | 11.2698 | 13.3193
12.6 | [15 empty] | 15.7085 | 12.6 | 32.614 |  | 17.728 |  | 16.03 | 11.3376 | 13.1485
12.7 | [15 empty] | 15.7085 | 12.7 | 32.553 |  | 17.71 |  | 16.05 | 11.3918 | 13.2572
12.8 | [15 empty] | 15.6984 | 12.8 | 32.503 |  | 17.6995 |  | 16.07 | 10.7548 | 13.1019
12.9 | [15 empty] | 15.6984 | 12.9 | 32.5635 |  | 17.6815 |  | 16.09 | 10.782 | 12.9467
13 | [15 empty] | 15.6883 | 13 | 32.594 |  | 17.6815 |  | 16.11 | 10.8633 | 12.9467
13.1 | [15 empty] | 15.6883 | 13.1 | 32.432 |  | 17.671 |  | 16.13 | 11.1614 | 13.0398
13.2 | [15 empty] | 15.6781 | 13.2 | 32.402 |  | 17.6605 |  | 16.15 | 11.83 | 13.2779
13.3 | [15 empty] | 15.668 | 13.3 | 32.301 |  | 17.6535 |  | 16.17 | 12.8599 | 13.8367
13.4 | [15 empty] | 15.6579 | 13.4 | 32.2705 |  | 17.657 |  | 16.19 | 13.3478 | 14.1058
13.5 | 27.3227 | 34.1735 | 12.6733 |  |  | 1.9061 | 2.3746 | 220.202 | 18.9091 | 42.5911 | 0.65267 | 3.3241 | 1.472 | 128.141 | 127.8438 | 15.6377 | 13.5 | 32.24 |  | 17.6535 |  | 16.21 | 13.926 | 14.3749
13.6 | 26.1145 | 36.8894 | 27.5248 |  |  | 1.8991 | 2.3379 | 219.798 | 21.4545 | 41.5128 | 0.53958 | 3.2869 | 1.722 | 128.2546 | 127.9989 | 15.6275 | 13.6 | 32.129 |  | 17.635 |  | 16.23 | 13.8718 | 14.9958
13.7 | 22.9865 | 39.1863 | 30 |  |  | 1.8872 | 2.3166 | 217.9798 | 20.7273 | 40.8011 | 0.52438 | 3.2737 | 1.8134 | 128.3114 | 127.9989 | 15.6073 | 13.7 | 31.927 |  | 17.6 |  | 16.25 | 13.5737 | 15.3063
13.8 | 24.2377 | 40.2107 | 30.099 |  |  | 1.8752 | 2.3026 | 219.3939 | 19.4545 | 40.0128 | 0.58959 | 3.2958 | 1.6647 | 128.2546 | 128.0506 | 15.587 | 13.8 | 31.8165 |  | 17.607 |  | 16.27 | 13.411 | 15.0269
13.9 | 24.7241 | 40.8811 | 30.099 | 2.5376 |  | 1.8693 | 2.2819 | 214.9495 | 22.3636 | 38.7529 | 0.58274 | 3.2797 | 1.7763 | 128.141 | 128.1539 | 15.5668 | 13.9 | 31.7355 |  | 17.6035 |  | 16.29 | 13.5574 | 14.5736
14 | 24.726 | 42.3519 | 30.297 | 4.8684 |  | 1.8643 | 2.2679 | 211.5152 | 21.6364 | 38.2149 | 0.6604 | 3.3192 | 1.5072 | 128.3114 | 128.0506 | 15.5466 | 14 | 31.8665 |  | 17.6035 |  | 16.31 | 13.5601 | 14.6853
14.1 | 22.7807 | 44.8224 | 30.495 | 6.6541 |  | 1.8583 | 2.2679 | 215.3535 | 21.6364 | 38.3137 | 0.60447 | 3.3015 | 1.6259 | 128.3114 | 128.1539 | 15.5263 | 14.1 | 31.473 |  | 17.6175 |  | 16.33 | 13.0316 | 14.5922
14.2 | 23.6151 | 46.1399 | 30.495 | 7.1429 |  | 1.8563 | 2.2748 | 215.7576 | 21.4545 | 38.3417 | 0.73405 | 3.3372 | 1.3876 | 128.3114 | 128.1539 | 15.5162 | 14.2 | 31.251 |  | 17.621 |  | 16.35 | 12.9232 | 14.4059
14.3 | 25.7416 | 45.9308 | 30.297 | 7.1992 |  | 1.8563 | 2.2748 | 216.3636 | 20.5455 | 38.3102 | 0.76248 | 3.3387 | 1.3791 | 128.3114 | 128.3089 | 15.496 | 14.3 | 31.291 |  | 17.6175 |  | 16.37 | 12.7876 | 14.2507
14.4 | 27.3565 | 46.3191 | 30 | 8.3271 | 2.7462 | 1.8573 | 2.2884 | 214.5455 | 19.6364 | 38.1553 | 0.81418 | 3.3435 | 1.3498 | 128.6516 | 128.4637 | 15.4858 | 14.4 | 31.2005 |  | 17.6035 |  | 16.39 | 12.8419 | 14.437
14.5 | 30.0861 | 49.8685 | 29.3069 | 9.0414 | 4.7727 | 1.8603 | 2.2817 | 219.798 | 21.4545 | 37.4491 | 0.72327 | 3.3118 | 1.5642 | 128.8215 | 128.7216 | 15.4757 | 14.5 | 31.059 |  | 17.614 |  | 16.41 | 13.0135 | 15.0683
14.6 | 32.7666 | 53.634 | 28.9109 | 8.891 | 5.928 | 1.8633 | 2.2886 | 216.7677 | 22.9091 | 36.5404 | 0.62805 | 3.3196 | 1.501 | 129.2171 | 129.2368 | 15.4757 | 14.6 | 31.029 |  | 17.6 |  | 16.43 | 13.8357 | 15.4926
14.7 | 34.1735 | 54.0198 | 29.3069 | 10.1128 | 6.4205 | 1.8653 | 2.2886 | 217.9798 | 23.0909 | 35.8701 | 0.7036 | 3.564 | 1.2754 | 129.2171 | 129.5454 | 15.4555 | 14.7 | 30.948 |  | 17.6035 |  | 16.45 | 14.6307 | 15.9893
14.8 | 36.8894 | 54.4755 | 28.9109 | 12.2368 | 6.4394 | 1.8663 | 2.2819 | 220.6061 | 23.4545 | 35.6813 | 0.7544 | 3.3753 | 1.1768 | 129.2171 | 129.4426 | 15.4555 | 14.8 | 30.857 |  | 17.589 |  | 16.47 | 15.6065 | 16.6724
14.9 | 39.1863 | 53.6302 | 28.4158 | 12.5376 | 1.7424 | 1.8633 | 2.275 | 218.9899 | 22 | 36.0038 | 0.87996 | 3.4129 | 0.92462 | 129.2171 | 129.3397 | 15.4453 | 14.9 | 30.918 |  | 17.571 |  | 16.49 | 16.528 | 17.2933
15 | 40.2107 | 53.5737 | 28.2178 | 12.4624 | 7.1023 | 1.8533 | 2.275 | 216.9697 | 21.8182 | 36.5472 | 0.95952 | 3.4159 | 0.91031 | 129.2171 | 128.8763 | 15.4453 | 15 | 30.8775 |  | 17.5815 |  | 16.51 | 17.6121 | 17.728
15.1 | 40.8811 | 55.2943 | 28.1188 | 12.3308 | 1.2689 | 1.8354 | 2.2614 | 212.3232 | 21.6364 | 37.3449 | 0.92476 | 3.4022 | 1.0035 | 129.2171 | 128.3089 | 15.4453 | 15.1 | 30.7965 |  | 17.589 |  | 16.53 | 17.4224 | 18.0074
15.2 | 42.3519 | 52.4907 | 28.4158 | 12.1805 | 3.447 | 1.8205 | 2.2479 | 213.7374 | 20 | 38.4071 | 0.91468 | 3.419 | 0.88454 | 129.2736 | 128.4121 | 15.4453 | 15.2 | 30.7865 |  | 17.585 |  | 16.55 | 17.9591 | 18.7463
15.3 | 44.8224 | 51.0662 | 28.5149 | 8.9662 | 2.0455 | 1.8065 | 2.2479 | 212.7273 | 20.9091 | 38.9801 | 0.85069 | 3.375 | 1.1871 | 129.2736 | 128.3605 | 15.4555 | 15.3 | 30.726 |  | 17.571 |  | 16.57 | 20.0515 | 20.5222
15.4 | 46.1399 | 50.2782 | 28.5149 | 7.782 | 1.553 | 1.7976 | 2.2479 | 216.1616 | 21.6364 | 39.3276 | 0.95302 | 3.3979 | 1.0357 | 129.2736 | 128.2572 | 15.4453 | 15.4 | 30.726 |  | 17.5605 |  | 16.59 | 20.8646 | 22.0125
15.5 | 45.9308 | 47.8643 | 28.5149 | 9.0414 | 2.0455 | 1.7896 | 2.2546 | 216.5657 | 20.3636 | 39.8365 | 0.91501 | 3.3882 | 1.1005 | 129.2171 | 128.3089 | 15.4555 | 15.5 | 30.635 |  | 17.5535 |  | 16.61 | 21.1356 | 21.6399
15.6 | 46.3191 | 51.6318 | 28.6139 | 8.2707 | 4.1477 | 1.7836 | 2.2612 | 213.7374 | 19.2727 | 40.5777 | 0.9593 | 3.3936 | 1.066 | 129.2171 | 128.4121 | 15.4555 | 15.6 | 30.5645 |  | 17.557 |  | 16.63 | 21.8404 | 21.4226
15.7 | 49.8685 | 52.9671 | 28.6139 | 8.2519 | 4.1288 | 1.7846 | 2.2679 | 209.4949 | 20.9091 | 41.4045 | 0.85784 | 3.3622 | 1.2767 | 129.2736 | 128.3089 | 15.4656 | 15.7 | 30.484 |  | 17.5465 |  | 16.65 | 22.4728 | 21.5985
15.8 | 53.634 | 53.198 | 28.6139 | 8.2707 | 5.4735 | 1.7866 | 2.2746 | 210.101 | 20.7273 | 42.7418 | 0.79855 | 3.3428 | 1.4073 | 129.33 | 128.3089 | 15.4555 | 15.8 | 30.4435 |  | 17.525 |  | 16.67 | 21.9217 | 22.3333
15.9 | 54.0198 | 54.9783 | 28.5149 | 8.891 | 7.4053 | 1.7886 | 2.2614 | 205.8586 | 19.4545 | 44.2043 | 0.99178 | 3.3455 | 1.4056 | 129.2736 | 128.4121 | 15.4656 | 15.9 | 30.4635 |  | 17.507 |  | 16.69 | 21.0272 | 22.2609
16 | 54.4755 | 55.8049 | 28.4158 | 9.1729 | 7.9167 | 1.7946 | 2.2548 | 210.101 | 17.0909 | 45.183 | 0.90756 | 3.0942 | 1.6788 | 129.2736 | 128.4637 | 15.4656 | 16 | 30.383 |  | 17.479 |  | 16.71 | 20.1599 | 21.8262
16.1 | 53.6302 | 53.9253 | 28.4158 | 8.7594 | 8.5038 | 1.8036 | 2.2481 | 211.3131 | 16.5455 | 44.9483 | 0.98365 | 3.0839 | 1.757 | 129.2171 | 128.3605 | 15.4555 | 16.1 | 30.2515 |  | 17.4785 |  | 16.73 | 19.7263 | 21.8883
16.2 | 53.5737 | 54.0559 | 28.4158 | 8.985 | 9.2803 | 1.8105 | 2.2349 | 210.101 | 19.2727 | 43.4669 | 0.96404 | 3.0425 | 2.0446 | 129.33 | 128.4637 | 15.4555 | 16.2 | 30.171 |  | 17.4895 |  | 16.75 | 19.4552 | 22.0746
16.3 | 55.2943 | 51.3586 | 28.2178 | 9.7744 | 10.0758 | 1.8155 | 2.2282 | 212.5253 | 20.3636 | 41.1338 | 0.87251 | 3.0465 | 2.0091 | 129.3864 | 128.6185 | 15.4555 | 16.3 | 30.1205 |  | 17.482 |  | 16.77 | 19.3197 | 21.6399
16.4 | 52.4907 | 51.7994 | 28.0198 | 9.812 | 10.4167 | 1.8235 | 2.2282 | 212.3232 | 21.6364 | 38.4635 | 0.95061 | 3.0728 | 1.8322 | 129.4428 | 128.8763 | 15.4555 | 16.4 | 30.1005 |  | 17.493 |  | 16.79 | 19.0419 | 21.1664
16.5 | 51.0662 | 50.7134 | 27.9208 | 10.0564 | 10.8333 | 1.8364 | 2.2217 | 214.5455 | 22.1818 | 36.0471 | 0.99202 | 3.0508 | 1.9897 | 129.7245 | 129.2883 | 15.4656 | 16.5 | 29.949 |  | 17.4395 |  | 16.81 | 19.0216 | 21.8262
16.6 | 50.2782 | 51.3837 | 27.5248 | 11.297 | 10.928 | 1.8424 | 2.2284 | 214.7475 | 22.7273 | 34.4497 | 1.0475 | 3.0702 | 1.8585 | 129.8371 | 129.4426 | 15.4656 | 16.6 | 29.868 |  | 17.4895 |  | 16.83 | 19.2655 | 21.7952
16.7 | 47.8643 | 53.0651 | 26.9307 | 12.218 | 10.9659 | 1.8414 | 2.2349 | 216.3636 | 24.5455 | 33.5243 | 1.0168 | 3.0679 | 1.872 | 129.7245 | 129.4426 | 15.4555 | 16.7 | 29.7975 | 25.423 | 17.4965 | 17.714 | 16.85 | 19.0216 | 21.5778
16.8 | 51.6318 | 54.1132 | 26.4356 | 12.4248 | 10.7576 | 1.8394 | 2.2349 | 215.9596 | 22.9091 | 33.316 | 1.0028 | 3.0599 | 1.9269 | 129.7245 | 129.4426 | 15.4656 | 16.8 | 29.646 | 25.376 | 17.528 | 17.721 | 16.87 | 18.6692 | 21.4847
16.9 | 52.9671 | 55.7917 | 26.4356 | 13.3647 | 10.5303 | 1.8374 | 2.2481 | 216.9697 | 22.7273 | 33.3817 | 0.92144 | 3.1045 | 1.6087 | 129.8933 | 129.4426 | 15.4555 | 16.9 | 29.6865 | 25.376 | 17.521 | 17.714 | 16.89 | 18.0458 | 21.3605
17 | 53.198 | 54.5056 | 26.5347 | 14.5489 | 9.7348 | 1.8384 | 2.2612 | 216.7677 | 22.1818 | 33.4647 | 0.92778 | 3.1036 | 1.6152 | 129.7245 | 129.3912 | 15.4555 | 17 | 29.545 | 25.346 | 17.5 | 17.724 | 16.91 | 18.2239 | 21.2407
17.1 | 54.9783 | 53.9045 | 26.3366 | 15.0188 | 5.4167 | 1.8364 | 2.2546 | 212.9293 | 24 | 33.3581 | 0.98396 | 3.1719 | 1.142 | 129.8371 | 129.2883 | 15.4555 | 17.1 | 29.454 | 25.396 | 17.507 | 17.714 | 16.93 | 18.344 | 20.9879
17.2 | 55.8049 | 53.2642 | 26.3366 | 14.4361 | 5.1326 | 1.8364 | 2.2546 | 214.3434 | 22.3636 | 33.4701 | 0.974 | 3.1707 | 1.1498 | 129.7245 | 129.2368 | 15.4656 | 17.2 | 29.363 | 25.396 | 17.479 | 17.714 | 16.95 | 17.8832 | 20.5533
17.3 | 53.9253 | 52.9993 | 26.6337 | 14.1541 | 3.8068 | 1.8414 | 2.2546 | 212.3232 | 22 | 33.684 | 1.0409 | 3.1603 | 1.2285 | 129.7245 | 129.2883 | 15.4656 | 17.3 | 29.444 | 25.457 | 17.4895 | 17.699 | 16.97 | 17.829 | 19.9634
17.4 | 54.0559 | 51.9387 | 26.7327 | 13.6654 | 2.5 | 1.8484 | 2.2479 | 213.1313 | 22.7273 | 33.9452 | 1.0363 | 3.1487 | 1.3098 | 129.8933 | 129.5454 | 15.4757 | 17.4 | 29.353 | 25.356 | 17.4825 | 17.714 | 16.99 | 17.8832 | 19.6529
17.5 | 51.3586 | 52.1004 | 26.6337 | 12.5188 | 1.553 | 1.8533 | 2.2479 | 212.5253 | 23.4545 | 34.4846 | 0.99727 | 3.1608 | 1.2222 | 130.1181 | 129.751 | 15.4858 | 17.5 | 29.394 | 25.356 | 17.472 | 17.707 | 17.01 | 18.0729 | 19.4977
17.6 | 51.7994 | 52.2911 | 26.4356 | 12.1805 | 0.4924 | 1.8543 | 2.2479 | 208.8889 | 22.7273 | 35.6249 | 1.0358 | 3.1292 | 1.4458 | 130.7347 | 130.1104 | 15.496 | 17.6 | 29.262 | 25.376 | 17.457 | 17.692 | 17.03 | 18.2084 | 19.7357
17.7 | 50.7134 | 55.2269 | 26.2376 | 11.297 | 1.7992 | 1.8643 | 2.2414 | 211.9192 | 19.2727 | 36.9184 | 0.93351 | 3.3029 | 1.5465 | 130.7347 | 130.0591 | 15.5162 | 17.7 | 29.141 | 25.436 | 17.468 | 17.685 | 17.05 | 17.7748 | 19.9323
17.8 | 51.3837 | 57.9311 | 26.3366 | 10.1128 | 3.5417 | 1.8772 | 2.2349 | 214.1414 | 21.2727 | 37.5463 | 0.88395 | 3.3222 | 1.4072 | 130.8466 | 130.0591 | 15.5263 | 17.8 | 29.0505 | 25.477 | 17.468 | 17.678 | 17.07 | 17.2146 | 19.2389
17.9 | 53.0651 | 58.4173 | 26.7327 | 9.7368 | 4.053 | 1.8962 | 2.2349 | 219.3939 | 21.2727 | 37.9152 | 0.80952 | 3.2752 | 1.7294 | 130.8466 | 130.1104 | 15.5466 | 17.9 | 29.131 | 25.497 | 17.472 | 17.671 | 17.09 | 17.6121 | 19.5287
18 | 54.1132 | 55.9022 | 26.7327 | 9.9624 | 3.5227 | 1.9041 | 2.2282 | 220.202 | 20.7273 | 37.7767 | 0.7224 | 3.2418 | 1.9551 | 130.7907 | 130.1617 | 15.5567 | 18 | 29.131 | 25.517 | 17.457 | 17.65 | 17.11 | 17.8832 | 19.5287
18.1 | 55.7917 | 56.5294 | 26.5347 | 10.6391 | 6.3447 | 1.8991 | 2.2154 | 219.1919 | 22 | 37.0564 | 0.75411 | 3.2789 | 1.6985 | 130.7907 | 130.1617 | 15.5567 | 18.1 | 28.869 | 25.477 | 17.464 | 17.65 | 17.13 | 18.3982 | 19.2493
18.2 | 54.5056 | 54.9015 | 26.2376 | 10.8083 | 5.1326 | 1.8822 | 2.2091 | 219.798 | 22.9091 | 36.12 | 0.91287 | 3.2658 | 1.8038 | 130.9025 | 130.1617 | 15.5668 | 18.2 | 28.768 | 25.558 | 17.443 | 17.635 | 17.15 | 18.7234 | 19.094
18.3 | 53.9045 | 56.5675 | 26.1386 | 10.7143 | 6.3636 | 1.8643 | 2.2028 | 215.5556 | 22.7273 | 35.8225 | 0.89512 | 3.262 | 1.8282 | 130.7347 | 130.213 | 15.5769 | 18.3 | 28.768 | 25.396 | 17.443 | 17.628 | 17.17 | 18.9131 | 19.094
18.4 | 53.2642 | 54.7006 | 26.2376 | 10.9211 | 6.8939 | 1.8484 | 2.1963 | 212.3232 | 22.9091 | 35.8819 | 0.97468 | 3.2651 | 1.814 | 130.5668 | 130.213 | 15.587 | 18.4 | 28.828 | 25.457 | 17.429 | 17.614 | 17.19 | 18.3711 | 19.1768
18.5 | 52.9993 | 54.4841 | 26.2376 | 12.1053 | 8.4848 | 1.8334 | 2.1963 | 210.5051 | 21.0909 | 36.531 | 0.87406 | 3.2432 | 1.9584 | 130.1743 | 130.2643 | 15.587 | 18.5 | 28.667 | 25.396 | 17.464 | 17.607 | 17.21 | 17.314 | 19.0009
18.6 | 51.9387 | 52.5337 | 26.4356 | 11.8985 | 8.7311 | 1.8195 | 2.2091 | 208.4848 | 20.7273 | 37.3531 | 0.85314 | 3.2636 | 1.8135 | 130.0057 | 130.213 | 15.587 | 18.6 | 28.546 | 25.467 | 17.457 | 17.593 | 17.23 | 17.2327 | 18.7836
18.7 | 52.1004 | 53.174 | 26.3366 | 12.0301 | 9.1477 | 1.8145 | 2.2219 | 206.8687 | 19.2727 | 38.2814 | 0.87674 | 3.2711 | 1.7633 | 129.8371 | 130.1617 | 15.587 | 18.7 | 28.4345 | 25.416 | 17.4535 | 17.593 | 17.25 | 16.9616 | 18.411
18.8 | 52.2911 | 51.498 | 26.2376 | 12.0677 | 9.9053 | 1.8145 | 2.2483 | 211.7172 | 20.7273 | 38.6756 | 0.94312 | 3.2534 | 1.8928 | 129.7245 | 129.9565 | 15.5972 | 18.8 | 28.404 | 25.477 | 17.4465 | 17.578 | 17.27 | 17.1785 | 17.8107
18.9 | 55.2269 | 51.3012 | 26.2376 | 12.0865 | 9.2803 | 1.8175 | 2.2754 | 209.2929 | 20.1818 | 38.6703 | 0.96657 | 3.3034 | 1.5452 | 129.8371 | 129.3397 | 15.6073 | 18.9 | 28.465 | 25.457 | 17.443 | 17.578 | 17.29 | 17.0701 | 17.641
19 | 57.9311 | 51.7894 | 26.1386 | 11.8045 | 6.7992 | 1.8344 | 2.3035 | 210.5051 | 20.9091 | 38.1826 | 0.97227 | 3.1045 | 1.6122 | 129.7808 | 129.1338 | 15.5972 | 19 | 28.485 | 25.396 | 17.457 | 17.585 | 17.31 | 16.1305 | 17.8315
19.1 | 58.4173 | 51.3767 | 26.1386 | 11.7105 | 4.3939 | 1.8553 | 2.3315 | 211.9192 | 20.1818 | 37.4729 | 0.93488 | 3.0646 | 1.8883 | 129.8371 | 129.0308 | 15.6073 | 19.1 | 28.384 | 25.376 | 17.45 | 17.585 | 17.33 | 15.8504 | 18.3489
19.2 | 55.9022 | 49.2849 | 26.1386 | 11.8045 | 4.2235 | 1.8792 | 2.3671 | 214.5455 | 22 | 36.4677 | 0.94249 | 3.0797 | 1.7833 | 129.7245 | 129.0823 | 15.6174 | 19.2 | 28.283 | 25.335 | 17.443 | 17.593 | 17.35 | 15.7149 | 18.6904
19.3 | 56.5294 | 51.3663 | 26.0396 | 12.0113 | 5.322 | 1.8952 | 2.389 | 210.5051 | 22.1818 | 35.681 | 1.0339 | 3.0908 | 1.714 | 129.6682 | 129.1338 | 15.6275 | 19.3 | 28.273 | 25.356 | 17.45 | 17.593 | 17.37 | 15.8775 | 18.2558
19.4 | 54.9015 | 51.9824 | 25.9406 | 10.9023 | 6.0795 | 1.9101 | 2.4039 | 212.3232 | 21.8182 | 35.0201 | 0.91982 | 3.2334 | 2.0309 | 129.8371 | 129.1338 | 15.6275 | 19.4 | 28.243 | 25.335 | 17.464 | 17.578 | 17.39 | 16.9074 | 17.9556
19.5 | 56.5675 | 52.1514 | 26.1386 | 9.9248 | 6.4205 | 1.929 | 2.4115 | 215.1515 | 23.0909 | 34.5713 | 0.69009 | 3.1496 | 2.5973 | 129.6682 | 129.1853 | 15.6275 | 19.5 | 28.172 | 25.356 | 17.464 | 17.578 | 17.41 | 17.8019 | 18.5352
19.6 | 54.7006 | 53.4852 | 26.1386 | 10.6767 | 7.1402 | 1.9459 | 2.4269 | 221.2121 | 22.7273 | 34.2346 | 0.75707 | 3.1822 | 2.3755 | 129.8371 | 129.2883 | 15.6377 | 19.6 | 28.0205 | 25.376 | 17.45 | 17.578 | 17.43 | 17.8832 | 19.2182
19.7 | 54.4841 | 50.0644 | 26.0396 | 11.7293 | 6.0227 | 1.9579 | 2.4193 | 225.2525 | 23.6364 | 33.9543 | 0.6565 | 3.1288 | 2.7401 | 129.6682 | 129.3397 | 15.6377 | 19.7 | 28.051 | 25.315 | 17.4465 | 17.55 | 17.45 | 17.6664 | 19.2182
19.8 | 52.5337 | 51.7343 | 25.9406 | 11.9549 | 5.9659 | 1.9599 | 2.4271 | 224.0404 | 24.3636 | 33.7405 | 0.65531 | 3.1298 | 2.7322 | 129.7245 | 129.3397 | 15.6478 | 19.8 | 28.051 | 25.376 | 17.457 | 17.571 | 17.47 | 17.1785 | 19.2182
19.9 | 53.174 | 50.9045 | 25.9406 | 12.3872 | 6.8371 | 1.9619 | 2.4271 | 224.0404 | 22.5455 | 33.6421 | 0.64474 | 3.1206 | 2.7959 | 129.7808 | 129.494 | 15.6478 | 19.9 | 28.081 | 25.234 | 17.457 | 17.578 | 17.49 | 16.4738 | 19.2182
20 | 51.498 | 49.0165 | 25.9406 | 12.9887 | 6.3447 | 1.9589 | 2.4195 | 218.9899 | 24.3636 | 33.4917 | 0.50538 | 3.1332 | 2.696 | 129.6682 | 129.5968 | 15.6478 | 20 | 27.95 | 25.255 | 17.457 | 17.578 | 17.51 | 15.8052 | 18.9905
20.1 | 51.3012 | 50.4774 | 25.9406 | 12.8195 | 7.9167 | 1.9519 | 2.4117 | 220 | 23.8182 | 33.6133 | 0.46921 | 3.1566 | 2.5289 | 129.7808 | 129.6996 | 15.6478 | 20.1 | 27.7485 | 25.234 | 17.45 | 17.578 | 17.53 | 15.845 | 18.945
20.2 | 51.7894 | 49.5401 | 25.9406 | 12.9699 | 8.0682 | 1.943 | 2.4117 | 221.4141 | 23.0909 | 33.9188 | 0.45304 | 3.1538 | 2.5468 | 129.7245 | 129.751 | 15.6478 | 20.2 | 27.5965 | 25.275 | 17.45 | 17.585 | 17.55 | 17.305 | 19.2596
20.3 | 51.3767 | 49.6443 | 26.0396 | 13.985 | 9.3561 | 1.929 | 2.4039 | 219.3939 | 23.4545 | 34.5938 | 0.47127 | 3.1396 | 2.648 | 129.7245 | 129.8538 | 15.6579 | 20.3 | 27.5665 | 25.255 | 17.4255 | 17.593 | 17.57 | 18.4253 | 19.094
20.4 | 49.2849 | 50.2724 | 26.0396 | 14.2669 | 10.3598 | 1.9101 | 2.4039 | 220.404 | 22.1818 | 35.8952 | 0.5336 | 3.1758 | 2.4005 | 129.7245 | 129.9051 | 15.668 | 20.4 | 27.4755 | 25.295 | 17.4 | 17.6 | 17.59 | 19.3739 | 18.9078
20.5 | 51.3663 | 49.4273 | 26.0396 | 14.9248 | 11.6098 | 1.8812 | 2.4039 | 216.3636 | 22.1818 | 37.5878 | 0.63854 | 3.2024 | 2.2234 | 129.4428 | 129.9565 | 15.6781 | 20.5 | 27.2735 | 25.255 | 17.404 | 17.607 | 17.61 | 19.8889 | 19.4666
20.6 | 51.9824 | 55.276 | 25.8416 | 15.1316 | 12.3485 | 1.8543 | 2.3964 | 215.9596 | 22.7273 | 39.3314 | 0.58629 | 3.1939 | 2.2781 | 129.4992 | 129.6996 | 15.6781 | 20.6 | 27.253 | 25.275 | 17.4 | 17.607 | 17.63 | 19.5365 | 19.4356
20.7 | 52.1514 | 59.246 | 25.7426 | 15.3571 | 12.9167 | 1.8304 | 2.3964 | 217.9798 | 19.2727 | 41.4682 | 0.67351 | 3.0274 | 2.1259 | 129.33 | 129.1853 | 15.6883 | 20.7 | 27.223 | 25.234 | 17.4035 | 17.614 | 17.65 | 17.436 | 18.9699
20.8 | 53.4852 | 56.5222 | 26.0396 | 15.094 | 13.3144 | 1.8155 | 2.3888 | 218.5859 | 18.1818 | 43.0686 | 0.87639 | 3.0928 | 1.6854 | 129.2736 | 128.8247 | 15.6883 | 20.8 | 27.294 | 25.214 | 17.4185 | 17.621 | 17.67 | 16.9616 | 18.6801
20.9 | 50.0644 | 57.2499 | 26.2376 | 15.5639 | 13.4848 | 1.8105 | 2.3668 | 215.5556 | 19.0909 | 43.5544 | 0.87061 | 3.0748 | 1.8115 | 129.2171 | 128.7732 | 15.6883 | 20.9 | 27.294 | 25.214 | 17.415 | 17.614 | 17.69 | 14.7391 | 17.5417
21 | 51.7343 | 59.9663 | 26.1386 | 16.7481 | 13.8447 | 1.8095 | 2.3595 | 214.7475 | 20.5455 | 43.3328 | 0.8515 | 3.2768 | 1.9335 | 129.2171 | 128.7216 | 15.6883 | 21 | 27.183 | 25.255 | 17.411 | 17.607 | 17.71 | 13.8718 | 16.4861
21.1 | 50.9045 | 56.2011 | 26.1386 | 16.5414 | 14.3371 | 1.8175 | 2.3451 | 215.1515 | 20 | 42.5432 | 0.97371 | 3.3205 | 1.6379 | 129.2171 | 128.8247 | 15.7085 | 21.1 | 27.122 | 25.214 | 17.4395 | 17.621 | 17.73 | 13.5466 | 16.1135
21.2 | 49.0165 | 54.3046 | 26.3366 | 15.4135 | 15.0947 | 1.8374 | 2.3306 | 216.5657 | 20 | 41.0787 | 0.98102 | 3.3251 | 1.6071 | 129.1607 | 128.7732 | 15.7085 | 21.2 | 27.152 | 25.275 | 17.4 | 17.628 | 17.75 | 13.3297 | 15.9583
21.3 | 50.4774 | 49.6999 | 26.4356 | 15.2444 | 15.5492 | 1.8653 | 2.3162 | 221.2121 | 21.0909 | 39.4355 | 1.0761 | 3.3096 | 1.7235 | 129.1607 | 128.7216 | 15.7085 | 21.3 | 27.092 | 25.194 | 17.379 | 17.635 | 17.77 | 13.1671 | 15.8651
21.4 | 49.5401 | 45.293 | 26.4356 | 15.5827 | 15.947 | 1.8882 | 2.3093 | 222.4242 | 21.8182 | 37.8663 | 1.1178 | 3.3105 | 1.7204 | 129.1607 | 128.7732 | 15.7186 | 21.4 | 26.88 | 25.174 | 17.4325 | 17.635 | 17.79 | 12.878 | 15.4512
21.5 | 49.6443 | 45.9332 | 26.3366 | 15.6955 | 16.0227 | 1.9001 | 2.3022 | 224.2424 | 23.8182 | 36.4955 | 1.1439 | 3.2932 | 1.844 | 129.1042 | 128.8247 | 15.7186 | 21.5 | 26.819 | 25.154 | 17.45 | 17.642 | 17.81 | 12.6405 | 15.1023
21.6 | 50.2724 | 44.7045 | 26.2376 | 15.8271 | 16.0417 | 1.9051 | 2.2953 | 220.6061 | 22.1818 | 35.5168 | 1.266 | 3.3205 | 1.6638 | 129.1042 | 128.8247 | 15.7186 | 21.6 | 26.779 | 25.154 | 17.4825 | 17.65 | 17.83 | 13.1671 | 14.9337
21.7 | 49.4273 | 41.159 | 26.1386 | 15.5263 | 16.3068 | 1.9071 | 2.2953 | 215.9596 | 22.7273 | 34.4533 | 1.2727 | 3.2928 | 1.8575 | 129.2171 | 128.5669 | 15.7186 | 21.7 | 26.789 | 25.214 | 17.493 | 17.657 | 17.85 | 13.6008 | 15.0579
21.8 | 55.276 | 44.304 | 26.3366 | 15.6391 | 16.4394 | 1.9091 | 2.2884 | 219.1919 | 24.3636 | 33.6222 | 1.2096 | 3.2804 | 1.9392 | 129.2171 | 128.5153 | 15.7186 | 21.8 | 26.779 | 25.174 | 17.5035 | 17.657 | 17.87 | 14.0344 | 14.8095
21.9 | 59.246 | 46.191 | 26.4356 | 16.8985 | 16.553 | 1.9131 | 2.2884 | 221.4141 | 22.9091 | 33.5338 | 1.2918 | 3.3298 | 1.6003 | 129.1607 | 128.5669 | 15.7287 | 21.9 | 26.7085 | 25.214 | 17.507 | 17.671 | 17.89 | 14.2513 | 14.5922
22 | 56.5222 | 46.4109 | 26.3366 | 17.9323 | 15.9848 | 1.9131 | 2.2815 | 219.798 | 22.7273 | 33.6223 | 1.2349 | 3.2998 | 1.806 | 129.1042 | 128.5153 | 15.7287 | 22 | 26.678 | 25.255 | 17.5035 | 17.671 | 17.91 | 14.8204 | 14.9337
22.1 | 57.2499 | 48.4983 | 26.2376 | 17.8195 | 15.5114 | 1.9071 | 2.2748 | 218.7879 | 25.0909 | 33.8257 | 1.1073 | 3.3192 | 1.6595 | 129.1042 | 128.4637 | 15.7389 | 22.1 | 26.6475 | 25.194 | 17.4965 | 17.671 | 17.93 | 14.3519 | 16.149
22.2 | 59.9663 | 46.4732 | 26.3366 | 17.4248 | 15.1705 | 1.9011 | 2.2612 | 222.4242 | 24.5455 | 34.6706 | 1.0516 | 3.3038 | 1.7623 | 129.1042 | 128.4637 | 15.7389 | 22.2 | 26.658 | 25.134 | 17.493 | 17.671 | 17.95 | 15.742 | 17.0449
22.3 | 56.2011 | 46.617 | 26.3366 | 18.2895 | 15.2083 | 1.8991 | 2.2546 | 222.0202 | 20.7273 | 35.9873 | 1.1365 | 3.1577 | 1.2552 | 129.1042 | 128.4121 | 15.749 | 22.3 | 26.628 | 25.134 | 17.4965 | 17.678 | 17.97 | 16.9074 | 17.6038
22.4 | 54.3046 | 45.579 | 26.0396 | 18.4398 | 15.1515 | 1.8932 | 2.2546 | 218.1818 | 22 | 36.7574 | 0.99909 | 3.1088 | 1.5855 | 128.9346 | 128.3089 | 15.7591 | 22.4 | 26.587 | 25.134 | 17.493 | 17.692 | 17.99 | 18.344 | 18.3489
22.5 | 49.6999 | 44.1237 | 26.1386 | 17.9323 | 14.9432 | 1.8832 | 2.2546 | 215.1515 | 20.5455 | 37.4753 | 0.9922 | 3.1232 | 1.4838 | 128.878 | 128.2056 | 15.7692 | 22.5 | 26.496 | 25.194 | 17.507 | 17.692 | 18.01 | 19.4823 | 19.1251
22.6 | 45.293 | 43.9101 | 26.2376 | 18.4962 | 14.6402 | 1.8723 | 2.2612 | 212.9293 | 21.4545 | 37.9992 | 0.99579 | 3.1395 | 1.3695 | 128.7082 | 127.9472 | 15.7692 | 22.6 | 26.456 | 25.214 | 17.5035 | 17.707 | 18.03 | 20.6478 | 19.8392
22.7 | 45.9332 | 43.2739 | 26.2376 | 18.3271 | 15.0189 | 1.8573 | 2.2679 | 211.7172 | 20.5455 | 38.3811 | 0.95274 | 3.1429 | 1.3419 | 128.878 | 128.0506 | 15.7692 | 22.7 | 26.527 | 25.234 | 17.5035 | 17.707 | 18.05 | 21.488 | 20.3359
22.8 | 44.7045 | 42.099 | 26.4356 | 17.4624 | 15.7386 | 1.8573 | 2.2746 | 206.2626 | 20.5455 | 38.3952 | 0.89921 | 3.1142 | 1.5389 | 128.7082 | 127.9989 | 15.7692 | 22.8 | 26.567 | 25.214 | 17.507 | 17.714 | 18.07 | 22.667 | 22.1212
22.9 | 41.159 | 44.2967 | 26.3366 | 16.6165 | 16.3636 | 1.8633 | 2.2679 | 203.8384 | 20.5455 | 38.5112 | 0.7191 | 3.0535 | 1.9474 | 128.8215 | 127.9472 | 15.7794 | 22.9 | 26.486 | 25.194 | 17.514 | 17.721 | 18.09 | 23.2317 | 23.5441
23 | 44.304 | 46.7873 | 26.4356 | 14.9812 | 16.875 | 1.8752 | 2.2612 | 206.4646 | 19.8182 | 38.6334 | 0.6968 | 3.0286 | 2.1197 | 128.9911 | 128.0506 | 15.7895 | 23 | 26.486 | 25.194 | 17.507 | 17.735 | 18.11 | 23.1142 | 24.0306
23.1 | 46.191 | 52.4229 | 26.5347 | 14.0602 | 16.8182 | 1.8842 | 2.2546 | 213.3333 | 20 | 38.865 | 0.74551 | 3.0739 | 1.8069 | 129.0477 | 128.1539 | 15.8097 | 23.1 | 26.446 | 25.154 | 17.5 | 17.742 | 18.13 | 23.1142 | 23.9374
23.2 | 46.4109 | 54.7029 | 26.4356 | 14.2857 | 16.4394 | 1.8802 | 2.2479 | 217.5758 | 21.0909 | 39.0111 | 0.66162 | 3.2851 | 1.8591 | 129.1042 | 128.3089 | 15.8097 | 23.2 | 26.476 | 25.255 | 17.5105 | 17.756 | 18.15 | 22.9516 | 23.689
23.3 | 48.4983 | 54.7094 | 26.3366 | 14.6617 | 16.3258 | 1.8593 | 2.2412 | 215.3535 | 22 | 39.2263 | 0.66336 | 3.2758 | 1.9242 | 128.9346 | 128.4637 | 15.8097 | 23.3 | 26.4055 | 25.255 | 17.5105 | 17.756 | 18.17 | 22.7619 | 23.5338
23.4 | 46.4732 | 55.9642 | 26.1386 | 14.0038 | 16.0417 | 1.8344 | 2.2412 | 212.1212 | 21.2727 | 39.655 | 0.65186 | 3.2324 | 2.2267 | 128.7082 | 128.5669 | 15.8198 | 23.4 | 26.325 | 25.234 | 17.5105 | 17.771 | 18.19 | 21.9126 | 23.2958
23.5 | 46.617 | 56.2665 | 26.2376 | 13.797 | 15.5682 | 1.8155 | 2.2347 | 215.3535 | 20 | 40.1282 | 0.67074 | 3.5082 | 2.0449 | 128.0842 | 128.6185 | 15.83 | 23.5 | 26.335 | 25.275 | 17.5105 | 17.771 | 18.21 | 22.003 | 23.3061
23.6 | 45.579 | 55.9953 | 26.2376 | 15.3947 | 15.0947 | 1.8006 | 2.2157 | 214.5455 | 19.2727 | 40.3727 | 0.6665 | 3.4668 | 2.3345 | 128.0842 | 128.7216 | 15.8401 | 23.6 | 26.355 | 25.174 | 17.5245 | 17.764 | 18.23 | 22.1114 | 22.8818
23.7 | 44.1237 | 54.9495 | 26.3366 | 17.2556 | 14.3182 | 1.7946 | 2.1968 | 215.3535 | 20.3636 | 40.274 | 0.71272 | 3.4751 | 2.2805 | 128.141 | 128.7732 | 15.8502 | 23.7 | 26.355 | 25.255 | 17.536 | 17.792 | 18.25 | 22.8974 | 23.1302
23.8 | 43.9101 | 53.0877 | 26.2376 | 18.1203 | 13.447 | 1.7876 | 2.1719 | 213.7374 | 20.9091 | 40.3805 | 0.79331 | 3.7107 | 2.1171 | 128.1978 | 128.6185 | 15.8704 | 23.8 | 26.2945 | 25.214 | 17.5395 | 17.792 | 18.27 | 22.9787 | 23.3786
23.9 | 43.2739 | 53.0905 | 26.1386 | 17.4436 | 13.0492 | 1.7767 | 2.147 | 206.4646 | 20.3636 | 40.5463 | 0.76656 | 3.6692 | 2.4048 | 128.1978 | 128.4121 | 15.8704 | 23.9 | 26.234 | 25.255 | 17.532 | 17.785 | 18.29 | 22.7348 | 23.3786
24 | 42.099 | 54.5502 | 26.2376 | 16.7105 | 13.5417 | 1.7647 | 2.1286 | 203.8384 | 19.8182 | 40.9959 | 0.72961 | 3.6681 | 2.4099 | 128.141 | 127.8955 | 15.8806 | 24 | 26.244 | 25.275 | 17.532 | 17.792 | 18.31 | 21.9488 | 22.6645
24.1 | 44.2967 | 53.5133 | 26.2376 | 16.2782 | 14.053 | 1.7508 | 2.1168 | 203.8384 | 19.8182 | 41.9628 | 0.82298 | 3.7107 | 2.1197 | 128.0842 | 127.4298 | 15.9008 | 24.1 | 26.2035 | 25.315 | 17.543 | 17.813 | 18.33 | 21.9623 | 22.4782
24.2 | 46.7873 | 52.0767 | 26.2376 | 15.1692 | 14.3939 | 1.7428 | 2.1168 | 204.8485 | 17.4545 | 43.3603 | 0.90704 | 3.7467 | 1.8752 | 128.0842 | 127.2226 | 15.9008 | 24.2 | 26.123 | 25.295 | 17.5395 | 17.806 | 18.35 | 22.1656 | 22.6955
24.3 | 52.4229 | 53.6139 | 26.2376 | 14.2105 | 14.4318 | 1.7408 | 2.1228 | 203.8384 | 18.7273 | 44.2517 | 0.8871 | 3.7286 | 2 | 128.141 | 127.3262 | 15.9008 | 24.3 | 26.0725 | 25.335 | 17.5535 | 17.813 | 18.37 | 21.6235 | 21.8262
24.4 | 54.7029 | 54.922 | 26.2376 | 13.5902 | 14.5265 | 1.7408 | 2.1349 | 204.6465 | 18.1818 | 44.9721 | 0.82644 | 3.6902 | 2.2639 | 128.0842 | 127.1707 | 15.9109 | 24.4 | 26.022 | 25.234 | 17.55 | 17.821 | 18.39 | 19.8889 | 20.2117
24.5 | 54.7094 | 53.2624 | 26.2376 | 12.8571 | 14.7727 | 1.7388 | 2.147 | 204.6465 | 17.8182 | 45.0419 | 0.89613 | 3.4471 | 2.4339 | 128.0842 | 127.2744 | 15.9109 | 24.5 | 26.042 | 25.255 | 17.564 | 17.821 | 18.41 | 18.5337 | 19.4356
24.6 | 55.9642 | 53.286 | 26.2376 | 12.1053 | 14.8674 | 1.7368 | 2.1649 | 201.2121 | 18.5455 | 44.3814 | 0.95826 | 3.4877 | 2.1555 | 128.141 | 127.2744 | 15.9211 | 24.6 | 26.052 | 25.315 | 17.571 | 17.813 | 18.43 | 18.8047 | 20.1186
24.7 | 56.2665 | 56.6597 | 26.3366 | 11.6729 | 15.0379 | 1.7339 | 2.171 | 202.0202 | 18.3636 | 43.3264 | 0.95949 | 3.4997 | 2.0716 | 128.0842 | 127.1707 | 15.9312 | 24.7 | 25.9915 | 25.234 | 17.564 | 17.842 | 18.45 | 17.4902 | 20.1031
24.8 | 55.9953 | 57.939 | 26.3366 | 11.4662 | 15.2462 | 1.7349 | 2.171 | 203.2323 | 18.5455 | 42.3949 | 0.98158 | 3.21 | 2.3536 | 128.0842 | 127.2744 | 15.9312 | 24.8 | 25.941 | 25.335 | 17.5745 | 17.842 | 18.47 | 16.8803 | 18.7525
24.9 | 54.9495 | 62.1822 | 26.3366 | 11.391 | 15.2083 | 1.7398 | 2.1649 | 206.2626 | 20 | 41.4099 | 0.93569 | 3.2316 | 2.1985 | 128.141 | 127.1707 | 15.9312 | 24.9 | 25.8905 | 25.315 | 17.578 | 17.856 | 18.49 | 16.7177 | 18.2247
25 | 53.0877 | 62.1762 | 26.3366 | 11.2594 | 15.0758 | 1.7458 | 2.1587 | 206.2626 | 20 | 40.9467 | 0.90258 | 3.2475 | 2.084 | 128.2546 | 127.2744 | 15.9615 | 25 | 25.911 | 25.295 | 17.5965 | 17.87 | 18.51 | 16.3383 | 18.1005
25.1 | 53.0905 | 61.7123 | 26.3366 | 11.2218 | 15.0758 | 1.7518 | 2.1466 | 211.7172 | 20.7273 | 40.9571 | 0.83944 | 3.0128 | 2.2427 | 128.1978 | 127.378 | 15.9615 | 25.1 | 25.921 | 25.255 | 17.5965 | 17.877 | 18.53 | 16.0401 | 18.1005
25.2 | 54.5502 | 62.3392 | 26.2376 | 11.5602 | 14.9811 | 1.7587 | 2.1288 | 210.101 | 19.8182 | 41.3568 | 0.85994 | 3.0433 | 2.0312 | 128.141 | 127.4298 | 15.9717 | 25.2 | 25.8805 | 25.234 | 17.6 | 17.877 | 18.55 | 15.6968 | 17.8729
25.3 | 53.5133 | 62.2386 | 26.3366 | 11.7481 | 14.8674 | 1.7617 | 2.117 | 210.7071 | 19.4545 | 41.8483 | 0.91792 | 3.0403 | 2.0572 | 128.141 | 127.5333 | 15.9919 | 25.3 | 25.84 | 25.214 | 17.6 | 17.885 | 18.57 | 15.3896 | 17.2933
25.4 | 52.0767 | 58.2592 | 26.3366 | 11.8985 | 14.678 | 1.7637 | 2.1052 | 211.3131 | 19.0909 | 42.1113 | 0.76922 | 3.0272 | 2.1356 | 128.3114 | 127.7404 | 16.002 | 25.4 | 25.86 | 25.234 | 17.607 | 17.885 | 18.59 | 15.2812 | 16.9414
25.5 | 53.6139 | 56.7906 | 26.3366 | 12.7444 | 14.7727 | 1.7667 | 2.0935 | 212.7273 | 19.8182 | 41.8431 | 0.75601 | 3.7562 | 1.6442 | 128.4248 | 127.7404 | 16.002 | 25.5 | 25.86 | 25.295 | 17.621 | 17.899 | 18.61 | 15.1457 | 16.8276
25.6 | 54.922 | 55.3405 | 26.3366 | 14.0038 | 14.8485 | 1.7787 | 2.082 | 211.1111 | 19.4545 | 41.2175 | 0.81262 | 3.8184 | 1.2144 | 128.7082 | 127.7921 | 16.002 | 25.6 | 25.83 | 25.275 | 17.621 | 17.906 | 18.63 | 15.4619 | 17.0449
25.7 | 53.2624 | 52.4112 | 26.3366 | 14.6805 | 14.7348 | 1.7916 | 2.0764 | 215.1515 | 20.3636 | 39.9992 | 0.83068 | 3.8195 | 1.2079 | 128.9346 | 127.7404 | 16.0121 | 25.7 | 25.739 | 25.295 | 17.621 | 17.913 | 18.65 | 15.498 | 17.4485
25.8 | 53.286 | 52.8258 | 26.4356 | 15.2632 | 14.6023 | 1.8046 | 2.0764 | 214.9495 | 21.4545 | 38.6598 | 0.725 | 3.8235 | 1.1708 | 129.2736 | 127.7921 | 16.0223 | 25.8 | 25.7595 | 25.214 | 17.6245 | 17.927 | 18.67 | 15.3354 | 17.4796
25.9 | 56.6597 | 51.3622 | 26.3366 | 16.3158 | 14.7727 | 1.7986 | 2.0764 | 213.5354 | 21.4545 | 38.0194 | 0.76535 | 3.8401 | 1.0587 | 129.7808 | 127.7921 | 16.0324 | 25.9 | 25.749 | 25.154 | 17.6315 | 17.92 | 18.69 | 15.227 | 17.2778
26 | 57.939 | 50.2082 | 26.3366 | 17.1805 | 15 | 1.7807 | 2.0822 | 215.9596 | 21.8182 | 38.0868 | 0.76126 | 3.8445 | 1.0274 | 130.0057 | 127.9472 | 16.0425 | 26 | 25.8 | 25.154 | 17.642 | 17.927 | 18.71 | 15.3219 | 16.9518
26.1 | 62.1822 | 48.5347 | 26.3366 | 16.9925 | 15.2083 | 1.7587 | 2.0996 | 210.9091 | 22.5455 | 38.5118 | 0.77919 | 3.8835 | 0.75623 | 130.2304 | 128.6185 | 16.0526 | 26.1 | 25.6885 | 25.214 | 17.646 | 17.934 | 18.73 | 14.9018 | 16.3929
26.2 | 62.1762 | 50.2094 | 26.3366 | 17.0113 | 15.6818 | 1.7398 | 2.111 | 209.2929 | 20.9091 | 39.6002 | 0.75094 | 3.8505 | 0.98377 | 129.2171 | 129.5454 | 16.0628 | 26.2 | 25.679 | 25.255 | 17.65 | 17.942 | 18.75 | 14.5494 | 16.1135
26.3 | 61.7123 | 48.1513 | 26.3366 | 17.7444 | 16.25 | 1.7299 | 2.1228 | 214.3434 | 17.8182 | 40.9267 | 0.78175 | 3.871 | 0.84323 | 129.2171 | 129.3912 | 16.0628 | 26.3 | 25.6585 | 25.255 | 17.657 | 17.942 | 18.77 | 14.6849 | 16.2584
26.4 | 62.3392 | 48.3609 | 26.3366 | 18.1767 | 16.572 | 1.7329 | 2.1346 | 216.1616 | 18.9091 | 41.371 | 0.76729 | 3.781 | 1.4718 | 129.1607 | 129.4426 | 16.083 | 26.4 | 25.6685 | 25.234 | 17.657 | 17.956 | 18.79 | 14.9018 | 16.7758
26.5 | 62.2386 | 45.4313 | 26.3366 | 18.0075 | 16.4015 | 1.7358 | 2.1405 | 213.3333 | 20.7273 | 40.9762 | 0.76583 | 3.784 | 1.4509 | 129.2171 | 129.4426 | 16.0931 | 26.5 | 25.6785 | 25.174 | 17.664 | 17.963 | 18.81 | 15.0644 | 16.7552
26.6 | 58.2592 | 47.5212 | 26.3366 | 17.8759 | 16.7045 | 1.7309 | 2.1405 | 211.9192 | 20.9091 | 40.2154 | 0.83133 | 3.8185 | 1.2151 | 129.1607 | 129.4426 | 16.1032 | 26.6 | 25.618 | 25.214 | 17.678 | 17.956 | 18.83 | 15.0282 | 16.4447
26.7 | 56.7906 | 48.9793 | 26.3366 | 18.2519 | 17.2727 | 1.7229 | 2.1526 | 210.303 | 20.3636 | 38.9395 | 0.9977 | 3.8485 | 1.0198 | 129.1042 | 129.4426 | 16.1134 | 26.7 | 25.598 | 25.194 | 17.685 | 17.977 | 18.85 | 15.0644 | 16.424
26.8 | 55.3405 | 47.485 | 26.3366 | 18.1579 | 17.803 | 1.709 | 2.1587 | 209.4949 | 20.1818 | 37.2351 | 0.89282 | 3.1288 | 1.4358 | 129.2171 | 129.5454 | 16.1336 | 26.8 | 25.598 | 25.234 | 17.685 | 17.977 | 18.87 | 15.1909 | 16.3826
26.9 | 52.4112 | 47.2575 | 26.3366 | 17.2368 | 17.9735 | 1.705 | 2.1528 | 205.4545 | 21.0909 | 35.8915 | 0.8395 | 3.1392 | 1.3587 | 129.2171 | 129.5454 | 16.1437 | 26.9 | 25.628 | 25.275 | 17.6885 | 17.97 | 18.89 | 15.1186 | 16.424
27 | 52.8258 | 48.9002 | 26.3366 | 17.3496 | 18.1439 | 1.707 | 2.1528 | 205.4545 | 21.8182 | 35.0581 | 0.85618 | 3.3743 | 1.1933 | 129.1042 | 129.5968 | 16.1437 | 27 | 25.5375 | 25.255 | 17.703 | 17.999 | 18.91 | 15.0508 | 16.4861
27.1 | 51.3622 | 52.0247 | 26.3366 | 18.2895 | 18.2008 | 1.703 | 2.1528 | 204.4444 | 22.1818 | 34.7771 | 0.95399 | 3.6007 | 1.0956 | 129.1607 | 129.5454 | 16.1538 | 27.1 | 25.527 | 25.255 | 17.703 | 17.984 | 18.93 | 14.9018 | 16.5792
27.2 | 50.2082 | 51.8105 | 26.3366 | 18.4774 | 18.125 | 1.698 | 2.1407 | 206.8687 | 22.9091 | 34.9008 | 0.91845 | 3.5136 | 1.7015 | 129.2171 | 129.4426 | 16.164 | 27.2 | 25.517 | 25.265 | 17.714 | 17.991 | 18.95 | 14.3868 | 16.2688
27.3 | 48.5347 | 51.3736 | 26.3366 | 17.9887 | 18.1629 | 1.691 | 2.1286 | 207.4747 | 20.7273 | 35.5195 | 1.0257 | 3.5238 | 1.6399 | 129.1042 | 129.5454 | 16.1538 | 27.3 | 25.5575 | 25.154 | 17.7105 | 18.013 | 18.97 | 14.2151 | 15.8444
27.4 | 50.2094 | 48.8581 | 26.3366 | 17.9135 | 18.4848 | 1.694 | 2.1228 | 207.2727 | 20.7273 | 36.2308 | 0.96844 | 3.5232 | 1.6388 | 129.2171 | 129.4426 | 16.164 | 27.4 | 25.5475 | 25.214 | 17.7245 | 18.006 | 18.99 | 14.0073 | 15.5547
27.5 | 48.1513 | 53.0294 | 26.2376 | 18.1955 | 18.9962 | 1.697 | 2.1168 | 209.697 | 19.4545 | 36.9882 | 1.0171 | 3.5074 | 1.7541 | 129.1042 | 129.5454 | 16.164 | 27.5 | 25.497 | 25.255 | 17.721 | 18.006 | 19.01 | 13.9079 | 15.3891
27.6 | 48.3609 | 53.6485 | 26.2376 | 18.2707 | 18.9773 | 1.69 | 2.1051 | 208.6869 | 21.2727 | 37.5164 | 0.96239 | 3.4822 | 1.9252 | 129.2171 | 129.4426 | 16.1842 | 27.6 | 25.436 | 25.234 | 17.721 | 18.027 | 19.03 | 13.2484 | 15.0269
27.7 | 45.4313 | 56.141 | 26.2376 | 18.2895 | 18.6932 | 1.6751 | 2.0993 | 209.697 | 21.8182 | 38.0032 | 0.92902 | 3.5663 | 1.334 | 129.0477 | 129.5968 | 16.1943 | 27.7 | 25.477 | 25.255 | 17.7315 | 18.02 | 19.05 | 12.4624 | 14.3335
27.8 | 47.5212 | 52.3717 | 26.2376 | 18.6654 | 18.6364 | 1.6492 | 2.0935 | 208.4848 | 20.7273 | 38.4905 | 0.90204 | 3.5221 | 1.6412 | 129.1042 | 129.494 | 16.2045 | 27.8 | 25.5375 | 25.275 | 17.735 | 18.02 | 19.07 | 11.9474 | 14.468
27.9 | 48.9793 | 52.5904 | 26.2376 | 19.1729 | 18.8447 | 1.6233 | 2.0993 | 206.2626 | 19.8182 | 38.8218 | 0.85897 | 3.5241 | 1.6237 | 128.878 | 129.5968 | 16.2146 | 27.9 | 25.517 | 25.154 | 17.735 | 18.027 | 19.09 | 11.2879 | 14.5198
28 | 47.485 | 51.1266 | 26.2376 | 19.2481 | 18.9015 | 1.6014 | 2.0993 | 204.8485 | 18.3636 | 39.2582 | 0.71778 | 3.4698 | 1.9908 | 128.4816 | 129.4426 | 16.2247 | 28 | 25.4665 | 25.174 | 17.742 | 18.034 | 19.11 | 11.4686 | 14.3956
28.1 | 47.2575 | 52.799 | 26.2376 | 19.0038 | 18.9962 | 1.5835 | 2.0993 | 204.4444 | 20 | 39.5248 | 0.83987 | 3.4599 | 2.0708 | 128.0842 | 129.494 | 16.2247 | 28.1 | 25.436 | 25.174 | 17.735 | 18.048 | 19.13 | 12.3811 | 14.7319
28.2 | 48.9002 | 50.0797 | 26.2376 | 19.3045 | 19.0341 | 1.5725 | 2.0993 | 203.2323 | 20 | 39.6873 | 0.89238 | 3.4361 | 2.2418 | 128.2546 | 129.4426 | 16.2348 | 28.2 | 25.396 | 25.134 | 17.749 | 18.07 | 19.15 | 13.8718 | 15.3063
28.3 | 52.0247 | 49.1382 | 26.2376 | 20.5075 | 18.9962 | 1.5636 | 2.0993 | 202.0202 | 21.0909 | 39.9452 | 0.8433 | 3.3995 | 2.2965 | 128.0842 | 129.4426 | 16.2449 | 28.3 | 25.416 | 25.194 | 17.7525 | 18.07 | 19.17 | 15.2812 | 15.5857
28.4 | 51.8105 | 48.2983 | 26.1386 | 20.6391 | 18.9205 | 1.5546 | 2.0878 | 202.2222 | 18 | 41.2787 | 0.79598 | 3.1643 | 2.4598 | 128.1978 | 129.2368 | 16.2449 | 28.4 | 25.3655 | 25.214 | 17.7675 | 18.07 | 19.19 | 17.0972 | 15.8651
28.5 | 51.3736 | 49.3262 | 26.1386 | 20.4699 | 18.8826 | 1.5506 | 2.0764 | 200.6061 | 18.5455 | 43.0425 | 0.73788 | 3.2009 | 2.1983 | 128.1978 | 128.9278 | 16.2551 | 28.5 | 25.356 | 25.174 | 17.7745 | 18.084 | 19.21 | 18.0458 | 16.455
28.6 | 48.8581 | 52.2339 | 26.2376 | 20.5075 | 19.0341 | 1.5496 | 2.0707 | 201.6162 | 19.6364 | 45.5558 | 0.73509 | 3.1748 | 2.3807 | 128.0842 | 128.8763 | 16.2551 | 28.6 | 25.376 | 25.073 | 17.778 | 18.077 | 19.23 | 17.9193 | 17.2519
28.7 | 53.0294 | 57.218 | 26.2376 | 20.7519 | 19.2235 | 1.5496 | 2.0651 | 202.2222 | 18.1818 | 48.6948 | 0.78004 | 3.1549 | 2.5241 | 128.1978 | 128.6701 | 16.2753 | 28.7 | 25.396 | 25.134 | 17.7745 | 18.084 | 19.25 | 17.4676 | 18.2247
28.8 | 53.6485 | 57.0126 | 26.2376 | 21.203 | 19.053 | 1.5496 | 2.0651 | 201.4141 | 15.8182 | 51.65 | 0.75472 | 3.4257 | 2.1642 | 128.0842 | 128.6701 | 16.2753 | 28.8 | 25.3555 | 25.073 | 17.7955 | 18.105 | 19.27 | 17.5986 | 18.7991
28.9 | 56.141 | 60.1433 | 26.2376 | 21.4662 | 18.6553 | 1.5546 | 2.0707 | 196.9697 | 14.5455 | 52.8653 | 0.74202 | 3.4161 | 2.2303 | 128.141 | 128.4121 | 16.2854 | 28.9 | 25.315 | 25.134 | 17.8025 | 18.113 | 19.29 | 16.9345 | 18.6283
29 | 52.3717 | 60.6493 | 26.2376 | 21.5414 | 18.3523 | 1.5606 | 2.0707 | 198.1818 | 15.6364 | 52.2942 | 0.79099 | 3.3943 | 2.3872 | 128.0273 | 128.3089 | 16.2955 | 29 | 25.315 | 25.134 | 17.799 | 18.12 | 19.31 | 16.3925 | 18.3179
29.1 | 52.5904 | 58.9814 | 26.2376 | 21.7293 | 17.8977 | 1.5686 | 2.0653 | 203.2323 | 17.4545 | 50.7645 | 0.77491 | 3.3892 | 2.4209 | 128.1978 | 128.3089 | 16.3057 | 29.1 | 25.315 | 25.134 | 17.806 | 18.134 | 19.33 | 16.2027 | 18.411
29.2 | 51.1266 | 58.78 | 26.2376 | 21.8985 | 17.4242 | 1.5785 | 2.0653 | 203.4343 | 18 | 48.5641 | 0.75536 | 3.3598 | 2.6246 | 128.0842 | 128.3605 | 16.3259 | 29.2 | 25.295 | 25.073 | 17.8315 | 18.127 | 19.35 | 15.4077 | 17.8936
29.3 | 52.799 | 59.1932 | 26.1386 | 21.8421 | 16.8371 | 1.5895 | 2.0653 | 205.4545 | 19.0909 | 46.1284 | 0.72986 | 3.3542 | 2.6622 | 128.1978 | 128.3089 | 16.3259 | 29.3 | 25.2545 | 25.174 | 17.835 | 18.134 | 19.37 | 15.2451 | 17.2519
29.4 | 50.0797 | 58.8703 | 26.1386 | 21.7105 | 16.3447 | 1.5954 | 2.0653 | 201.6162 | 20 | 44.5892 | 0.60452 | 3.3174 | 2.9082 | 128.141 | 128.2572 | 16.336 | 29.4 | 25.214 | 25.053 | 17.842 | 18.148 | 19.39 | 16.1079 | 17.2467
29.5 | 49.1382 | 59.8869 | 26.0396 | 21.2782 | 16.2121 | 1.6024 | 2.0767 | 203.4343 | 17.6364 | 44.9119 | 0.54479 | 3.2808 | 3.1591 | 128.141 | 128.2056 | 16.336 | 29.5 | 25.224 | 24.992 | 17.8455 | 18.148 | 19.41 | 16.0672 | 17.6348
29.6 | 48.2983 | 56.7366 | 26.0396 | 20.5263 | 16.25 | 1.6104 | 2.0878 | 197.3737 | 17.0909 | 45.6188 | 0.51141 | 3.0285 | 3.6413 | 128.141 | 128.1023 | 16.336 | 29.6 | 25.2445 | 25.033 | 17.8595 | 18.148 | 19.43 | 15.6878 | 17.0449
29.7 | 49.3262 | 57.5295 | 26.1386 | 19.1917 | 16.4773 | 1.6203 | 2.0993 | 196.3636 | 18.1818 | 45.8326 | 0.55113 | 3.0023 | 3.8277 | 128.0842 | 127.8955 | 16.3462 | 29.7 | 25.2345 | 25.053 | 17.856 | 18.17 | 19.45 | 16.4196 | 16.9828
29.8 | 52.2339 | 57.6446 | 26.0396 | 17.5564 | 16.8182 | 1.6323 | 2.0993 | 198.7879 | 18 | 45.8708 | 0.62654 | 3.2265 | 3.7437 | 128.0842 | 127.6886 | 16.3462 | 29.8 | 25.2145 | 25.053 | 17.863 | 18.177 | 19.47 | 16.3654 | 17.5417
29.9 | 57.218 | 63.9622 | 26.0396 | 16.5789 | 17.3485 | 1.6452 | 2.0993 | 200.404 | 16.3636 | 45.4036 | 0.62341 | 3.2612 | 3.4999 | 127.9704 | 127.4816 | 16.3462 | 29.9 | 25.174 | 25.073 | 17.8665 | 18.177 | 19.49 | 16.5009 | 17.8832
30 | 57.0126 | 61.6661 | 26.0396 | 15.8083 | 18.0492 | 1.6622 | 2.0935 | 199.596 | 16.9091 | 43.7765 | 0.56093 | 3.2253 | 3.746 | 127.9136 | 127.5851 | 16.3563 | 30 | 25.174 | 25.033 | 17.87 | 18.177 | 19.51 | 16.5686 | 18.0695
30.1 | 60.1433 | 58.8532 | 26.0396 | 15.2068 | 18.9394 | 1.6821 | 2.1114 | 204.2424 | 20.1818 | 41.5647 | 0.61623 | 2.999 | 3.7972 | 127.9704 | 127.5851 | 16.3563 | 30.1 | 25.204 | 24.952 | 17.885 | 18.184 | 19.53 | 17.1785 | 18.5662
30.2 | 60.6493 | 56.9736 | 26.0396 | 14.7932 | 19.2614 | 1.703 | 2.1173 | 207.4747 | 20.9091 | 39.8927 | 0.67675 | 2.9935 | 3.8417 | 127.8567 | 127.4816 | 16.3664 | 30.2 | 25.234 | 24.952 | 17.885 | 18.191 | 19.55 | 17.9374 | 18.8457
30.3 | 58.9814 | 55.5502 | 26.0396 | 14.4925 | 18.1439 | 1.7229 | 2.1231 | 210.101 | 21.4545 | 38.4897 | 0.69973 | 3.0335 | 3.5634 | 127.8567 | 127.4816 | 16.3765 | 30.3 | 25.154 | 24.992 | 17.892 | 18.191 | 19.57 | 18.6963 | 19.0319
30.4 | 58.78 | 53.6958 | 26.1386 | 14.812 | 16.8182 | 1.7438 | 2.1349 | 213.9394 | 20.5455 | 37.5277 | 0.73738 | 3.0834 | 3.2179 | 127.8567 | 127.5851 | 16.3866 | 30.4 | 25.1235 | 24.972 | 17.892 | 18.198 | 19.59 | 19.0758 | 19.3114
30.5 | 59.1932 | 53.4839 | 26.1386 | 15.8459 | 15.2652 | 1.7568 | 2.1466 | 211.7172 | 21.8182 | 37.0252 | 0.71512 | 3.0887 | 3.1789 | 127.8567 | 127.5333 | 16.3968 | 30.5 | 25.184 | 24.992 | 17.899 | 18.205 | 19.61 | 19.4823 | 19.6529
30.6 | 58.8703 | 47.4764 | 26.2376 | 16.7105 | 13.6174 | 1.7707 | 2.1466 | 209.0909 | 20.5455 | 37.3522 | 0.72962 | 3.1151 | 2.9958 | 127.8567 | 127.378 | 16.3968 | 30.6 | 25.164 | 25.012 | 17.9095 | 18.198 | 19.63 | 19.3468 | 19.8185
30.7 | 59.8869 | 46.236 | 26.3366 | 16.6917 | 11.6477 | 1.7747 | 2.1466 | 213.5354 | 22 | 37.949 | 0.87327 | 3.1808 | 2.5484 | 127.6288 | 127.2226 | 16.3968 | 30.7 | 25.103 | 24.992 | 17.9095 | 18.212 | 19.65 | 20.1057 | 20.5843
30.8 | 56.7366 | 46.032 | 26.2376 | 18.3647 | 9.5076 | 1.7707 | 2.1466 | 210.303 | 21.2727 | 39.2007 | 0.81922 | 3.1952 | 2.4433 | 127.2295 | 127.2226 | 16.4069 | 30.8 | 25.083 | 24.891 | 17.906 | 18.212 | 19.67 | 18.9402 | 20.7085
30.9 | 57.5295 | 46.8748 | 26.1386 | 24.3421 | 8.5606 | 1.7607 | 2.1407 | 213.3333 | 20.3636 | 40.5914 | 0.88647 | 3.2398 | 2.1365 | 126.8864 | 126.9633 | 16.417 | 30.9 | 25.073 | 24.932 | 17.9165 | 18.219 | 19.69 | 18.4253 | 20.0876
31 | 57.6446 | 50.6084 | 25.9406 | 25.6015 | 8.3523 | 1.7548 | 2.1407 | 215.7576 | 19.6364 | 42.2255 | 0.87554 | 3.2891 | 1.7912 | 126.0833 | 126.3402 | 16.417 | 31 | 25.083 | 24.851 | 17.92 | 18.219 | 19.71 | 17.8561 | 19.9323
31.1 | 63.9622 | 52.686 | 25.8416 | 22.8759 | 8.3712 | 1.7558 | 2.1407 | 213.3333 | 18.9091 | 43.5758 | 0.85666 | 3.0922 | 1.6894 | 125.1031 | 125.6637 | 16.4271 | 31.1 | 25.113 | 24.891 | 17.92 | 18.241 | 19.73 | 17.5037 | 19.6529
31.2 | 61.6661 | 53.9177 | 25.7426 | 15.7707 | 8.9394 | 1.7607 | 2.1407 | 211.7172 | 18 | 44.3366 | 0.84615 | 3.085 | 1.7391 | 125.0453 | 125.5074 | 16.4372 | 31.2 | 25.053 | 24.911 | 17.934 | 18.241 | 19.75 | 17.2462 | 19.2027
31.3 | 58.8532 | 54.3489 | 25.7426 | 11.8045 | 10.1894 | 1.7657 | 2.1466 | 206.8687 | 20 | 43.8252 | 0.83391 | 3.0891 | 1.7092 | 124.9874 | 125.3509 | 16.4474 | 31.3 | 25.053 | 24.932 | 17.942 | 18.248 | 19.77 | 18.2762 | 19.6684
31.4 | 56.9736 | 55.807 | 25.7426 | 11.109 | 10.7386 | 1.7767 | 2.1466 | 209.0909 | 18.5455 | 43.1091 | 0.7673 | 3.058 | 1.9209 | 124.9296 | 125.1944 | 16.4575 | 31.4 | 25.053 | 24.911 | 17.942 | 18.262 | 19.79 | 18.8589 | 20.4291
31.5 | 55.5502 | 54.4643 | 25.7426 | 10.1128 | 10.5682 | 1.7916 | 2.1407 | 208.4848 | 18.7273 | 42.1057 | 0.72394 | 3.0234 | 2.1592 | 124.8717 | 125.1422 | 16.4575 | 31.5 | 25.063 | 24.891 | 17.942 | 18.269 | 19.81 | 19.6178 | 20.5222
31.6 | 53.6958 | 52.1822 | 25.6436 | 8.9662 | 10.9091 | 1.8095 | 2.1286 | 205.0505 | 19.8182 | 41.0005 | 0.66544 | 2.9974 | 2.3355 | 124.9874 | 125.1944 | 16.4777 | 31.6 | 25.0025 | 24.851 | 17.956 | 18.276 | 19.83 | 20.1599 | 21.05
31.7 | 53.4839 | 49.708 | 25.6436 | 8.4962 | 11.2689 | 1.8284 | 2.1226 | 204.6465 | 21.4545 | 40.3504 | 0.60604 | 2.9425 | 2.7148 | 124.9296 | 125.1944 | 16.4879 | 31.7 | 24.962 | 24.79 | 17.956 | 18.276 | 19.85 | 20.955 | 21.702
31.8 | 47.4764 | 48.0476 | 25.6436 | 7.8383 | 11.5152 | 1.8444 | 2.1167 | 204.0404 | 20 | 41.0662 | 0.66148 | 2.9282 | 2.8196 | 125.0453 | 125.09 | 16.4879 | 31.8 | 24.952 | 24.81 | 17.9665 | 18.283 | 19.87 | 22.2876 | 22.3074
31.9 | 46.236 | 45.9772 | 25.6436 | 6.6917 | 10.8712 | 1.8474 | 2.1167 | 207.0707 | 18.5455 | 42.2491 | 0.6105 | 2.9335 | 2.7775 | 124.9296 | 125.2466 | 16.498 | 31.9 | 25.002 | 24.851 | 17.9665 | 18.291 | 19.89 | 22.7212 | 23.4096
32 | 46.032 | 47.434 | 25.5446 | 6.9925 | 10.4735 | 1.8304 | 2.1167 | 202.8283 | 18.5455 | 43.49 | 0.57018 | 2.9078 | 2.9537 | 124.9874 | 125.2466 | 16.5081 | 32 | 24.982 | 24.851 | 17.984 | 18.291 | 19.91 | 22.4638 | 23.5027
32.1 | 46.8748 | 47.0215 | 25.5446 | 8.4962 | 10.1136 | 1.8085 | 2.1109 | 200.202 | 18.3636 | 45.0911 | 0.7082 | 3.1718 | 2.4909 | 125.0453 | 125.4552 | 16.5182 | 32.1 | 24.9115 | 24.79 | 17.984 | 18.298 | 19.93 | 21.7861 | 23.4407
32.2 | 50.6084 | 48.7601 | 25.4455 | 8.2707 | 9.8106 | 1.7826 | 2.1051 | 193.5354 | 16.3636 | 46.7659 | 0.6344 | 3.1604 | 2.565 | 125.0453 | 126.0802 | 16.5182 | 32.2 | 24.891 | 24.831 | 17.991 | 18.312 | 19.95 | 21.4067 | 23.3165
32.3 | 52.686 | 51.43 | 25.4455 | 7.218 | 9.6212 | 1.7717 | 2.111 | 195.9596 | 17.0909 | 47.7442 | 0.61044 | 3.1311 | 2.7678 | 125.0453 | 126.1322 | 16.5283 | 32.3 | 24.952 | 24.831 | 17.999 | 18.312 | 19.97 | 20.5394 | 23.2854
32.4 | 53.9177 | 54.1023 | 25.6436 | 7.2368 | 9.8295 | 1.7757 | 2.117 | 196.3636 | 17.4545 | 48.5037 | 0.5666 | 3.1256 | 2.802 | 124.9296 | 126.0282 | 16.5283 | 32.4 | 24.992 | 24.689 | 18.0025 | 18.319 | 19.99 | 20.0334 | 22.6127
32.5 | 54.3489 | 53.0301 | 25.6436 | 8.1015 | 10.1705 | 1.7787 | 2.1291 | 196.1616 | 16.5455 | 49.3019 | 0.52568 | 3.0888 | 3.0565 | 124.9874 | 126.2362 | 16.5385 | 32.5 | 24.9215 | 24.71 | 18.0025 | 18.326 | 20.01 | 20.4445 | 22.5092
32.6 | 55.807 | 51.769 | 25.5446 | 7.7632 | 9.9621 | 1.7816 | 2.1533 | 196.7677 | 17.0909 | 49.6259 | 0.70236 | 3.1072 | 2.9429 | 124.9874 | 126.3402 | 16.5486 | 32.6 | 24.861 | 24.71 | 18.0095 | 18.333 | 20.03 | 20.3768 | 22.3644
32.7 | 54.4643 | 51.0821 | 25.6436 | 7.5376 | 9.7538 | 1.7886 | 2.1712 | 197.3737 | 16.7273 | 49.4998 | 0.70378 | 3.1228 | 2.8336 | 124.9874 | 126.4442 | 16.5587 | 32.7 | 24.9115 | 24.71 | 18.0165 | 18.34 | 20.05 | 20.1238 | 21.7641
32.8 | 52.1822 | 51.4706 | 25.5446 | 7.5752 | 9.7538 | 1.7946 | 2.1773 | 197.5758 | 16.3636 | 48.9042 | 0.76521 | 3.1841 | 2.4107 | 124.8717 | 126.5481 | 16.5688 | 32.8 | 24.9215 | 24.71 | 18.02 | 18.34 | 20.07 | 19.8347 | 21.3294
32.9 | 49.708 | 48.6131 | 25.4455 | 7.7256 | 9.9242 | 1.8016 | 2.1898 | 199.596 | 17.4545 | 47.834 | 0.72858 | 3.1457 | 2.6764 | 125.0453 | 126.6519 | 16.5789 | 32.9 | 24.891 | 24.75 | 18.034 | 18.355 | 20.09 | 20.0515 | 21.2052
33 | 48.0476 | 47.4706 | 25.4455 | 7.6692 | 9.8674 | 1.8105 | 2.1898 | 196.5657 | 17.2727 | 46.417 | 0.81717 | 3.1772 | 2.4632 | 124.9296 | 126.7558 | 16.5891 | 33 | 24.891 | 24.71 | 18.034 | 18.348 | 20.11 | 19.7805 | 21.2363
33.1 | 45.9772 | 45.4893 | 25.4455 | 7.5564 | 9.8864 | 1.8185 | 2.1656 | 198.1818 | 18.1818 | 44.6151 | 0.74836 | 3.1599 | 2.5784 | 124.9296 | 126.8596 | 16.5891 | 33.1 | 24.81 | 24.689 | 18.0375 | 18.355 | 20.13 | 19.7534 | 21.1587
33.2 | 47.434 | 43.2522 | 25.4455 | 7.7444 | 9.9432 | 1.8265 | 2.1594 | 201.2121 | 19.2727 | 43.0028 | 0.83309 | 3.1638 | 2.5584 | 124.9874 | 126.8596 | 16.5992 | 33.2 | 24.851 | 24.588 | 18.041 | 18.355 | 20.15 | 19.401 | 21.1897
33.3 | 47.0215 | 45.1379 | 25.4455 | 7.8947 | 9.9811 | 1.8314 | 2.1523 | 204.8485 | 18.3636 | 41.8308 | 0.88926 | 3.1871 | 2.4002 | 124.9296 | 126.9633 | 16.6093 | 33.3 | 24.851 | 24.588 | 18.052 | 18.369 | 20.17 | 18.8409 | 20.9362
33.4 | 48.7601 | 46.1786 | 25.3465 | 7.9323 | 10.0947 | 1.8324 | 2.1224 | 203.0303 | 19.2727 | 40.9662 | 0.7247 | 2.9042 | 2.9926 | 124.8717 | 126.5481 | 16.6194 | 33.4 | 24.8305 | 24.508 | 18.052 | 18.34 | 20.19 | 18.3982 | 20.6775
33.5 | 51.43 | 47.0149 | 25.2475 | 7.9323 | 10.303 | 1.8294 | 2.1045 | 202.0202 | 21.0909 | 40.3384 | 0.79937 | 2.9228 | 2.8686 | 124.582 | 126.3922 | 16.6296 | 33.5 | 24.7905 | 24.508 | 18.0595 | 18.362 | 20.21 | 18.2084 | 20.6464
33.6 | 54.1023 | 49.9274 | 25.3465 | 7.9699 | 10.5682 | 1.8304 | 2.1287 | 205.2525 | 19.0909 | 40.6463 | 0.79833 | 2.9378 | 2.7642 | 124.4079 | 126.1842 | 16.6397 | 33.6 | 24.79 | 24.528 | 18.063 | 18.369 | 20.23 | 18.1813 | 20.5843
33.7 | 53.0301 | 50.9605 | 25.3465 | 8.1015 | 10.7765 | 1.8364 | 2.1612 | 210.101 | 20.3636 | 40.9352 | 0.85027 | 2.9497 | 2.6855 | 124.4079 | 125.6116 | 16.6498 | 33.7 | 24.8205 | 24.487 | 18.07 | 18.355 | 20.25 | 18.1542 | 20.2531
33.8 | 51.769 | 50.5823 | 25.3465 | 8.3835 | 10.7008 | 1.8364 | 2.1948 | 213.3333 | 18.9091 | 41.055 | 0.83815 | 3.1802 | 2.3523 | 124.4079 | 125.2988 | 16.6498 | 33.8 | 24.8005 | 24.528 | 18.077 | 18.362 | 20.27 | 18.1949 | 19.9789
33.9 | 51.0821 | 51.8634 | 25.2475 | 8.797 | 10.4735 | 1.8175 | 2.2447 | 217.1717 | 20.9091 | 40.8597 | 0.67695 | 3.3758 | 2.3919 | 124.4079 | 124.2013 | 16.6498 | 33.9 | 24.76 | 24.487 | 18.0805 | 18.355 | 20.29 | 19.3468 | 20.4187
34 | 51.4706 | 52.3309 | 25.2475 | 9.1917 | 10.5114 | 1.7896 | 2.2961 | 214.9495 | 19.8182 | 40.5837 | 0.6989 | 3.3583 | 2.5169 | 124.4079 | 123.7822 | 16.6599 | 34 | 24.71 | 24.447 | 18.091 | 18.362 | 20.31 | 19.5094 | 20.9879
34.1 | 48.6131 | 50.0412 | 25.1485 | 9.8308 | 10.4735 | 1.7607 | 2.3162 | 209.2929 | 19.8182 | 39.7694 | 0.66857 | 3.5394 | 2.6702 | 124.64 | 124.2013 | 16.6802 | 34.1 | 24.72 | 24.407 | 18.098 | 18.355 | 20.33 | 19.8618 | 20.8327
34.2 | 47.4706 | 48.8202 | 25.0495 | 10.8647 | 10.2462 | 1.7358 | 2.3306 | 207.4747 | 21.4545 | 38.8088 | 0.74346 | 3.9292 | 2.4283 | 125.392 | 125.2466 | 16.67 | 34.2 | 24.73 | 24.387 | 18.1125 | 18.333 | 20.35 | 20.1057 | 20.6464
34.3 | 45.4893 | 50.2941 | 25.3465 | 11.4098 | 9.9621 | 1.7289 | 2.3377 | 208.6869 | 20.3636 | 38.2317 | 0.70035 | 3.9054 | 2.5908 | 126.4279 | 125.9761 | 16.6802 | 34.3 | 24.6895 | 24.387 | 18.109 | 18.376 | 20.37 | 20.973 | 21.2363
34.4 | 43.2522 | 51.3792 | 25.4455 | 13.1015 | 9.5455 | 1.7309 | 2.3377 | 209.899 | 21.0909 | 37.9487 | 0.69921 | 3.9037 | 2.6023 | 127.4007 | 125.9761 | 16.7004 | 34.4 | 24.639 | 24.346 | 18.105 | 18.39 | 20.39 | 20.9008 | 21.7434
34.5 | 45.1379 | 60.1107 | 25.5446 | 14.2857 | 8.9015 | 1.7428 | 2.3377 | 208.6869 | 20.3636 | 38.2114 | 0.74489 | 3.8422 | 3.0372 | 127.7428 | 125.9241 | 16.7105 | 34.5 | 24.659 | 24.387 | 18.0945 | 18.39 | 20.41 | 21.1899 | 22.3478
34.6 | 46.1786 | 67.8615 | 25.4455 | 13.0827 | 8.5985 | 1.7548 | 2.3377 | 208.0808 | 21.2727 | 38.7815 | 0.67848 | 3.9968 | 3.2305 | 127.6858 | 125.9761 | 16.7105 | 34.6 | 24.689 | 24.326 | 18.113 | 18.419 | 20.43 | 22.0572 | 23.1612
34.7 | 47.0149 | 72.8623 | 25.4455 | 12.9323 | 8.5417 | 1.7647 | 2.3233 | 206.8687 | 20 | 39.9049 | 0.80079 | 4.0379 | 2.9533 | 127.7997 | 125.9241 | 16.7206 | 34.7 | 24.669 | 24.306 | 18.113 | 18.419 | 20.45 | 23.322 | 24.1444
34.8 | 49.9274 | 75.3158 | 25.4455 | 13.9098 | 8.9394 | 1.7697 | 2.3093 | 206.4646 | 20 | 40.9264 | 0.80652 | 4.0793 | 2.6642 | 127.7997 | 125.9241 | 16.7206 | 34.8 | 24.568 | 24.245 | 18.0875 | 18.412 | 20.47 | 24.7676 | 25.1172
34.9 | 50.9605 | 82.4371 | 25.3465 | 12.9887 | 9.1288 | 1.7757 | 2.3093 | 205.4545 | 17.6364 | 42.2207 | 0.74577 | 4.0358 | 2.9635 | 127.6858 | 125.9241 | 16.7308 | 34.9 | 24.5985 | 24.225 | 18.113 | 18.426 | 20.49 | 25.4452 | 25.5829
35 | 50.5823 | 81.2111 | 25.4455 | 12.0113 | 8.8258 | 1.7856 | 2.3093 | 205.8586 | 19.0909 | 42.833 | 0.59394 | 3.9547 | 3.5176 | 127.6858 | 125.9761 | 16.7308 | 35 | 24.5985 | 24.144 | 18.109 | 18.419 | 20.51 | 26.4661 | 26.2142
35.1 | 51.8634 | 85.3352 | 25.3465 | 11.9549 | 8.8636 | 1.7946 | 2.3164 | 200.202 | 18.3636 | 43.1822 | 0.63495 | 3.7561 | 3.6302 | 127.9704 | 126.2362 | 16.7308 | 35.1 | 24.609 | 24.185 | 18.12 | 18.426 | 20.53 | 26.972 | 27.0214
35.2 | 52.3309 | 80.8022 | 25.3465 | 12.2556 | 9.0341 | 1.7986 | 2.3384 | 193.9394 | 18.3636 | 42.913 | 0.71502 | 3.5495 | 3.6598 | 128.0842 | 126.9633 | 16.7409 | 35.2 | 24.5175 | 24.225 | 18.1125 | 18.419 | 20.55 | 26.8998 | 27.601
35.3 | 50.0412 | 78.4282 | 25.1485 | 11.3158 | 9.5455 | 1.8036 | 2.3673 | 194.1414 | 17.2727 | 42.6861 | 0.71082 | 3.5267 | 3.8184 | 127.9704 | 127.1189 | 16.7409 | 35.3 | 24.508 | 24.185 | 18.1015 | 18.426 | 20.57 | 25.8517 | 27.1663
35.4 | 48.8202 | 75.7663 | 25.2475 | 9.4925 | 10.1705 | 1.8165 | 2.3817 | 194.1414 | 18 | 41.7377 | 0.80773 | 3.3473 | 3.6588 | 128.1978 | 127.4298 | 16.751 | 35.4 | 24.4975 | 24.164 | 18.12 | 18.433 | 20.59 | 24.7676 | 26.98
35.5 | 50.2941 | 74.7864 | 25.3465 | 8.3459 | 10.7955 | 1.8265 | 2.389 | 191.3131 | 18.3636 | 40.8426 | 0.75568 | 3.1569 | 3.7468 | 128.2546 | 127.6369 | 16.7611 | 35.5 | 24.528 | 24.225 | 18.148 | 18.433 | 20.61 | 25.0025 | 27.2284
35.6 | 51.3792 | 70.5664 | 25.3465 | 7.6128 | 11.0795 | 1.8384 | 2.4039 | 197.3737 | 19.6364 | 40.1337 | 0.77969 | 3.1905 | 3.5145 | 128.7082 | 127.8955 | 16.7611 | 35.6 | 24.487 | 24.104 | 18.155 | 18.44 | 20.63 | 24.623 | 26.98
35.7 | 60.1107 | 72.2974 | 25.1485 | 7.6504 | 11.0795 | 1.8494 | 2.4039 | 199.3939 | 18.1818 | 39.6134 | 0.82682 | 3.2261 | 3.2697 | 128.7082 | 127.8955 | 16.7713 | 35.7 | 24.407 | 24.043 | 18.141 | 18.433 | 20.65 | 24.5327 | 26.0693
35.8 | 67.8615 | 72.6111 | 25.0495 | 8.1767 | 10.8333 | 1.8573 | 2.4039 | 202.6263 | 20.7273 | 38.4803 | 0.76452 | 3.2768 | 2.9096 | 128.878 | 128.1023 | 16.7713 | 35.8 | 24.4065 | 24.023 | 18.162 | 18.426 | 20.67 | 23.1685 | 24.8067
35.9 | 72.8623 | 63.5981 | 25.3465 | 8.1203 | 10.7197 | 1.8623 | 2.4357 | 207.8788 | 20.7273 | 37.6995 | 0.78178 | 3.0898 | 2.9384 | 128.7082 | 128.1539 | 16.7814 | 35.9 | 24.447 | 24.023 | 18.166 | 18.433 | 20.69 | 19.7805 | 21.7641
36 | 75.3158 | 59.6189 | 25.8416 | 7.9135 | 10.7765 | 1.8633 | 2.5037 | 207.8788 | 19.4545 | 37.0603 | 0.76559 | 3.0835 | 2.9803 | 128.2546 | 127.9989 | 16.7915 | 36 | 24.407 | 23.942 | 18.177 | 18.412 | 20.71 | 18.344 | 20.7395
36.1 | 82.4371 | 56.809 | 26.0396 | 7.9887 | 10.7955 | 1.8613 | 2.5454 | 208.4848 | 21.2727 | 35.8633 | 0.74297 | 3.0494 | 3.2174 | 128.5949 | 127.9472 | 16.8016 | 36.1 | 24.3865 | 23.963 | 18.177 | 18.405 | 20.73 | 16.4196 | 20.0669
36.2 | 81.2111 | 54.9564 | 25.9406 | 8.1579 | 10.7008 | 1.8603 | 2.5613 | 210.101 | 23.0909 | 34.3377 | 0.76727 | 3.0645 | 3.1132 | 128.8215 | 127.9989 | 16.8016 | 36.2 | 24.296 | 24.003 | 18.184 | 18.426 | 20.75 | 16.2389 | 19.3631
36.3 | 85.3352 | 54.25 | 25.9406 | 8.4586 | 10.1515 | 1.8573 | 2.5393 | 217.5758 | 22.9091 | 33.146 | 0.90218 | 3.0998 | 2.8776 | 129.8371 | 128.6185 | 16.8117 | 36.3 | 24.326 | 23.963 | 18.191 | 18.412 | 20.77 | 16.6364 | 18.8457
36.4 | 80.8022 | 54.8205 | 25.9406 | 8.9474 | 9.6212 | 1.8424 | 2.4606 | 223.6364 | 22.9091 | 31.8694 | 0.88187 | 3.307 | 2.8494 | 130.7907 | 130.7255 | 16.8117 | 36.4 | 24.427 | 23.922 | 18.191 | 18.426 | 20.79 | 16.9436 | 19.0319
36.5 | 78.4282 | 52.3521 | 25.6436 | 9.5677 | 9.1856 | 1.8105 | 2.3071 | 225.2525 | 26 | 30.4699 | 0.83817 | 3.3082 | 2.8376 | 132.294 | 133.2743 | 16.832 | 36.5 | 24.346 | 23.983 | 18.2015 | 18.447 | 20.81 | 17.6664 | 19.1975
36.6 | 75.7663 | 58.652 | 25.6436 | 9.7744 | 8.9394 | 1.7687 | 2.1401 | 227.2727 | 28 | 29.529 | 0.91168 | 3.5308 | 2.5258 | 131.9056 | 132.1047 | 16.8522 | 36.6 | 24.336 | 24.043 | 18.205 | 18.469 | 20.83 | 17.7928 | 19.9013
36.7 | 74.7864 | 60.121 | 25.9406 | 9.6617 | 8.1439 | 1.7309 | 1.9991 | 225.6566 | 26.9091 | 29.0747 | 0.86895 | 3.4925 | 2.7899 | 134.6598 | 132.7664 | 16.8623 | 36.7 | 24.316 | 24.063 | 18.2195 | 18.454 | 20.85 | 18.6602 | 20.5429
36.8 | 70.5664 | 61.328 | 26.1386 | 9.6805 | 6.9886 | 1.7179 | 1.9001 | 225.0505 | 26 | 29.122 | 0.85987 | 3.2738 | 3.0798 | 139.7631 | 135.951 | 16.8725 | 36.8 | 24.3565 | 24.144 | 18.2305 | 18.476 | 20.87 | 19.3739 | 21.3294
36.9 | 72.2974 | 67.3031 | 25.8416 | 9.6992 | 5.9091 | 1.7259 | 1.8471 | 220.202 | 25.2727 | 29.5134 | 0.8143 | 3.2354 | 3.3443 | 161.7527 | 164.1499 | 16.8725 | 36.9 | 24.3865 | 24.164 | 18.234 | 18.49 | 20.89 | 20.4852 | 21.8572
37 | 72.6111 | 71.422 | 25.6436 | 10.6203 | 5.8523 | 1.7468 | 1.8373 | 211.3131 | 24.7273 | 30.4097 | 0.80269 | 3.2206 | 3.4463 | 162.7997 | 204.8518 | 16.8826 | 37 | 24.336 | 24.164 | 18.248 | 18.49 | 20.91 | 21.6416 | 22.9025
37.1 | 63.5981 | 73.1364 | 25.3465 | 10.0752 | 5.7955 | 1.7617 | 1.8695 | 200.202 | 23.6364 | 31.4085 | 0.79495 | 3.1976 | 3.6065 | 144.956 | 160.852 | 16.8826 | 37.1 | 24.316 | 24.104 | 18.248 | 18.497 | 20.93 | 21.4609 | 23.2854
37.2 | 59.6189 | 76.9712 | 25.1485 | 8.0075 | 5.9091 | 1.7717 | 1.9068 | 200.404 | 19.4545 | 32.7598 | 0.79529 | 3.1803 | 3.7277 | 151.0346 | 158.1049 | 16.8927 | 37.2 | 24.326 | 24.164 | 18.241 | 18.497 | 20.95 | 21.3525 | 22.7162
37.3 | 56.809 | 74.4766 | 25.2475 | 5.4887 | 6.0985 | 1.7846 | 1.9503 | 200.404 | 21.0909 | 33.769 | 0.72036 | 3.1412 | 3.9954 | 154.7286 | 147.847 | 16.8927 | 37.3 | 24.387 | 24.164 | 18.255 | 18.511 | 20.97 | 21.479 | 22.8818
37.4 | 54.9564 | 75.7735 | 25.1485 | 5.0188 | 6.3258 | 1.7946 | 1.9804 | 201.2121 | 19.8182 | 34.9463 | 0.73466 | 3.0993 | 4.2895 | 149.5274 | 143.6808 | 16.8927 | 37.4 | 24.366 | 24.164 | 18.262 | 18.483 | 20.99 | 21.5422 | 23.1923
37.5 | 54.25 | 75.6515 | 25.1485 | 4.9436 | 6.5341 | 1.7946 | 2.0113 | 199.798 | 22.7273 | 36.1624 | 0.7771 | 3.0803 | 4.4266 | 147.1833 | 141.2768 | 16.9028 | 37.5 | 24.306 | 24.225 | 18.269 | 18.497 | 21.01 | 21.4067 | 23.5855
37.6 | 54.8205 | 74.1088 | 25.3465 | 4.4925 | 6.7803 | 1.7956 | 2.0381 | 199.1919 | 19.6364 | 37.9396 | 0.74731 | 3.076 | 4.4543 | 137.5727 | 131.5436 | 16.913 | 37.6 | 24.316 | 24.265 | 18.2585 | 18.511 | 21.03 | 20.702 | 22.9439
37.7 | 52.3521 | 71.5927 | 25.5446 | 4.1917 | 7.2727 | 1.7976 | 2.0598 | 196.7677 | 19.0909 | 39.8163 | 0.74142 | 2.8643 | 4.5122 | 133.6343 | 129.4426 | 16.913 | 37.7 | 24.326 | 24.286 | 18.262 | 18.504 | 21.05 | 19.9792 | 22.0539
37.8 | 58.652 | 72.6604 | 25.5446 | 4.1353 | 7.6515 | 1.8016 | 2.0709 | 199.1919 | 18.1818 | 42.0178 | 0.73344 | 2.8924 | 4.3148 | 133.5219 | 129.4426 | 16.913 | 37.8 | 24.346 | 24.286 | 18.2795 | 18.526 | 21.07 | 20.2503 | 21.6399
37.9 | 60.121 | 68.4707 | 25.6436 | 4.2105 | 7.7462 | 1.8065 | 2.0938 | 201.4141 | 17.2727 | 43.5741 | 0.57957 | 2.6949 | 4.444 | 133.5781 | 129.3397 | 16.9231 | 37.9 | 24.2955 | 24.245 | 18.298 | 18.526 | 21.09 | 19.8889 | 21.9918
38 | 61.328 | 67.0019 | 25.5446 | 4.3609 | 7.5189 | 1.8155 | 2.1173 | 200.202 | 18.7273 | 44.2931 | 0.53044 | 2.7157 | 4.2948 | 133.4657 | 128.6701 | 16.9332 | 38 | 24.265 | 24.185 | 18.291 | 18.533 | 21.11 | 18.8409 | 21.3088
38.1 | 67.3031 | 64.8875 | 25.5446 | 4.5677 | 7.1212 | 1.8255 | 2.1291 | 203.2323 | 17.0909 | 44.3691 | 0.56522 | 2.78 | 3.8478 | 133.6343 | 128.8247 | 16.9433 | 38.1 | 24.326 | 24.265 | 18.2975 | 18.54 | 21.13 | 19.0758 | 20.6257
38.2 | 71.422 | 65.0238 | 25.5446 | 4.6992 | 6.9508 | 1.8304 | 2.1409 | 200.6061 | 17.8182 | 43.572 | 0.58448 | 2.8083 | 3.6515 | 134.9205 | 129.1338 | 16.9433 | 38.2 | 24.346 | 24.306 | 18.305 | 18.554 | 21.15 | 18.0187 | 20.1807
38.3 | 73.1364 | 60.4126 | 25.5446 | 4.9624 | 6.7424 | 1.8314 | 2.1716 | 203.0303 | 20 | 42.3258 | 0.5676 | 2.8365 | 3.4532 | 137.7918 | 129.2368 | 16.9636 | 38.3 | 24.296 | 24.326 | 18.319 | 18.561 | 21.17 | 16.3654 | 18.5973
38.4 | 76.9712 | 57.5451 | 25.4455 | 5.6391 | 6.6288 | 1.8354 | 2.1905 | 204.4444 | 20.1818 | 41.6164 | 0.60611 | 2.8363 | 3.4577 | 138.4472 | 128.9793 | 16.9534 | 38.4 | 24.2755 | 24.286 | 18.3155 | 18.561 | 21.19 | 16.3112 | 17.9763
38.5 | 74.4766 | 53.5917 | 25.4455 | 5.6391 | 6.6288 | 1.8414 | 2.1905 | 205.8586 | 19.2727 | 41.542 | 0.61948 | 2.8723 | 3.2072 | 136.8036 | 128.5669 | 16.9636 | 38.5 | 24.2655 | 24.306 | 18.3155 | 18.561 | 21.21 | 15.6787 | 17.8936
38.6 | 75.7735 | 52.3467 | 25.4455 | 5.8647 | 6.6667 | 1.8523 | 2.2029 | 210.101 | 19.8182 | 41.2693 | 0.68564 | 2.9006 | 3.0145 | 134.0828 | 129.1853 | 16.9737 | 38.6 | 24.2755 | 24.265 | 18.3225 | 18.554 | 21.23 | 14.5765 | 17.6659
38.7 | 75.6515 | 52.5515 | 25.4455 | 6.2218 | 6.7614 | 1.8733 | 2.2154 | 211.1111 | 19.6364 | 40.8445 | 0.63136 | 2.9321 | 2.7897 | 134.1947 | 129.2883 | 16.9737 | 38.7 | 24.2855 | 24.245 | 18.3365 | 18.568 | 21.25 | 14.3416 | 17.2105
38.8 | 74.1088 | 51.9734 | 25.4455 | 6.2406 | 6.8939 | 1.8942 | 2.2089 | 215.7576 | 19.6364 | 40.1257 | 0.678 | 2.978 | 2.4725 | 134.2507 | 129.2368 | 16.9838 | 38.8 | 24.2755 | 24.265 | 18.3515 | 18.547 | 21.27 | 14.4681 | 17.1381
38.9 | 71.5927 | 49.8776 | 25.3465 | 6.485 | 7.0076 | 1.9061 | 2.2089 | 214.7475 | 20.1818 | 38.7313 | 0.71162 | 3.1824 | 2.2098 | 134.2507 | 129.3397 | 16.9939 | 38.9 | 24.245 | 24.265 | 18.348 | 18.583 | 21.29 | 15.1005 | 16.8172
39 | 72.6604 | 49.671 | 25.2475 | 6.6541 | 7.1591 | 1.9181 | 2.2284 | 217.3737 | 21.6364 | 37.0056 | 0.65254 | 3.4177 | 2.0357 | 134.1947 | 129.5968 | 17.004 | 39 | 24.265 | 24.286 | 18.348 | 18.568 | 21.31 | 15.6607 | 16.8586
39.1 | 68.4707 | 49.6225 | 25.3465 | 6.7857 | 7.5 | 1.931 | 2.2485 | 215.7576 | 23.8182 | 35.261 | 0.66946 | 3.619 | 1.8682 | 134.1388 | 129.9051 | 17.004 | 39.1 | 24.316 | 24.286 | 18.355 | 18.583 | 21.33 | 16.1305 | 17.1898
39.2 | 67.0019 | 49.6222 | 25.3465 | 6.5977 | 7.5947 | 1.942 | 2.283 | 214.1414 | 23.2727 | 33.9267 | 0.7702 | 3.6295 | 1.8034 | 134.1388 | 129.9565 | 17.004 | 39.2 | 24.2655 | 24.326 | 18.362 | 18.59 | 21.35 | 16.8713 | 18.0384
39.3 | 64.8875 | 50.473 | 25.3465 | 6.5977 | 7.8409 | 1.9619 | 2.325 | 216.5657 | 23.6364 | 32.7399 | 0.8156 | 3.6378 | 1.7489 | 134.5859 | 130.1104 | 17.0142 | 39.3 | 24.235 | 24.346 | 18.3725 | 18.576 | 21.37 | 16.7267 | 18.6801
39.4 | 65.0238 | 51.3388 | 25.3465 | 7.0865 | 7.9167 | 1.9888 | 2.3606 | 215.3535 | 22 | 31.7929 | 0.83618 | 3.6365 | 1.7606 | 134.5301 | 130.1104 | 17.0142 | 39.4 | 24.2555 | 24.245 | 18.362 | 18.583 | 21.39 | 16.3112 | 18.5973
39.5 | 60.4126 | 54.0907 | 25.3465 | 7.2556 | 7.8788 | 2.0087 | 2.3819 | 221.0101 | 24.3636 | 30.7652 | 0.85421 | 3.642 | 1.7235 | 134.6975 | 130.2643 | 17.0344 | 39.5 | 24.2555 | 24.225 | 18.3795 | 18.576 | 21.41 | 16.3834 | 18.3489
39.6 | 57.5451 | 56.6158 | 25.4455 | 7.218 | 7.8409 | 2.0246 | 2.3964 | 227.2727 | 26 | 29.9275 | 0.83204 | 3.5879 | 2.0999 | 135.3656 | 130.8791 | 17.0344 | 39.6 | 24.286 | 24.326 | 18.39 | 18.611 | 21.43 | 17.6121 | 18.8146
39.7 | 53.5917 | 59.761 | 25.5446 | 7.5 | 8.0492 | 2.0326 | 2.3964 | 224.0404 | 27.6364 | 29.1296 | 0.82126 | 3.6189 | 1.8822 | 136.0862 | 131.0837 | 17.0445 | 39.7 | 24.205 | 24.326 | 18.39 | 18.604 | 21.45 | 18.4253 | 20.2428
39.8 | 52.3467 | 60.8102 | 25.6436 | 7.8947 | 8.1818 | 2.0375 | 2.3888 | 224.4444 | 27.0909 | 28.7921 | 0.86559 | 3.6381 | 1.7522 | 136.3073 | 131.2371 | 17.0547 | 39.8 | 24.235 | 24.326 | 18.39 | 18.618 | 21.47 | 19.4281 | 20.7706
39.9 | 52.5515 | 63.3235 | 25.5446 | 8.0075 | 8.2386 | 2.0346 | 2.3668 | 224.0404 | 26.7273 | 28.8308 | 0.82199 | 3.6518 | 1.6522 | 136.1968 | 131.2371 | 17.0648 | 39.9 | 24.2555 | 24.366 | 18.401 | 18.625 | 21.49 | 20.5213 | 20.0255
40 | 51.9734 | 65.0038 | 25.6436 | 8.3647 | 8.2386 | 2.0306 | 2.3524 | 226.2626 | 25.4545 | 29.3394 | 0.86662 | 3.6542 | 1.6393 | 136.1415 | 131.3393 | 17.0648 | 40 | 24.265 | 24.366 | 18.408 | 18.625 | 21.51 | 23.2633 | 20.1186
40.1 | 49.8776 | 63.1103 | 25.6436 | 8.6278 | 8.1818 | 2.0196 | 2.3524 | 224.6465 | 26.3636 | 29.9243 | 0.84074 | 3.6527 | 1.6476 | 136.252 | 131.5436 | 17.0648 | 40.1 | 24.205 | 24.265 | 18.4085 | 18.611 | 21.53 | 23.4937 | 22.5403
40.2 | 49.671 | 62.4785 | 25.6436 | 9.0977 | 8.2008 | 2.0117 | 2.3524 | 228.2828 | 25.2727 | 30.8179 | 0.75344 | 3.4817 | 1.6719 | 136.0309 | 131.8498 | 17.0749 | 40.2 | 24.185 | 24.245 | 18.4155 | 18.604 | 21.55 | 22.6535 | 23.9064
40.3 | 49.6225 | 64.3524 | 25.6436 | 9.2481 | 8.2197 | 2.0077 | 2.3451 | 229.4949 | 25.0909 | 31.5346 | 0.79288 | 3.2281 | 1.9721 | 133.7465 | 129.4426 | 17.085 | 40.3 | 24.205 | 24.265 | 18.412 | 18.618 | 21.57 | 22.1114 | 23.8753
40.4 | 49.6222 | 64.5703 | 25.5446 | 9.6429 | 8.2765 | 2.0127 | 2.3451 | 231.3131 | 24.7273 | 32.0023 | 0.86752 | 3.0036 | 2.3099 | 133.6904 | 129.494 | 17.085 | 40.4 | 24.265 | 24.306 | 18.426 | 18.647 | 21.59 | 21.8133 | 23.9374
40.5 | 50.473 | 64.5552 | 25.5446 | 9.6241 | 8.428 | 2.0166 | 2.3522 | 233.1313 | 25.6364 | 32.1657 | 0.92189 | 3.0145 | 2.2382 | 133.9708 | 129.3912 | 17.085 | 40.5 | 24.215 | 24.265 | 18.419 | 18.654 | 21.61 | 21.6777 | 23.7511
40.6 | 51.3388 | 66.8381 | 25.5446 | 9.6429 | 8.428 | 2.0226 | 2.3377 | 230.9091 | 23.8182 | 32.398 | 0.89891 | 3.009 | 2.2752 | 134.2507 | 129.5454 | 17.0951 | 40.6 | 24.154 | 24.346 | 18.44 | 18.654 | 21.63 | 21.5151 | 23.3863
40.7 | 54.0907 | 65.5842 | 25.6436 | 9.812 | 8.428 | 2.0226 | 2.3304 | 232.9293 | 25.6364 | 32.465 | 0.92467 | 3.0184 | 2.2118 | 134.4184 | 129.6482 | 17.1053 | 40.7 | 24.185 | 24.326 | 18.4295 | 18.661 | 21.65 | 20.9459 | 22.7887
40.8 | 56.6158 | 68.5189 | 25.5446 | 9.4737 | 8.4848 | 2.0216 | 2.3304 | 228.8889 | 25.8182 | 32.7061 | 0.9165 | 3.0427 | 2.0408 | 134.2507 | 129.8024 | 17.1154 | 40.8 | 24.205 | 24.245 | 18.4435 | 18.654 | 21.67 | 20.4852 | 22.6955
40.9 | 59.761 | 67.8971 | 25.4455 | 9.2481 | 8.6174 | 2.0156 | 2.3304 | 224.4444 | 25.0909 | 33.3791 | 0.85943 | 3.0475 | 2.0025 | 133.9708 | 129.9051 | 17.1255 | 40.9 | 24.205 | 24.245 | 18.447 | 18.654 | 21.69 | 19.8889 | 22.5403
41 | 60.8102 | 65.1195 | 25.4455 | 9.3797 | 8.6742 | 2.0087 | 2.3233 | 225.6566 | 23.4545 | 34.249 | 0.87197 | 3.0392 | 2.0615 | 133.9147 | 129.9051 | 17.1255 | 41 | 24.1645 | 24.265 | 18.4505 | 18.64 | 21.71 | 19.401 | 22.1367
41.1 | 63.3235 | 62.5837 | 25.4455 | 9.0977 | 8.8447 | 2.0007 | 2.3377 | 228.0808 | 22.3636 | 34.978 | 0.74449 | 2.9898 | 2.3953 | 133.7465 | 129.9051 | 17.1356 | 41.1 | 24.104 | 24.265 | 18.4655 | 18.682 | 21.73 | 19.1571 | 21.7331
41.2 | 65.0038 | 62.3508 | 25.4455 | 9.1541 | 8.8068 | 1.9907 | 2.3526 | 224.6465 | 22.7273 | 35.2701 | 0.80825 | 2.9968 | 2.3518 | 133.8026 | 129.8024 | 17.1356 | 41.2 | 24.144 | 24.265 | 18.454 | 18.689 | 21.75 | 18.8318 | 21.1199
41.3 | 63.1103 | 56.9672 | 25.4455 | 9.0977 | 8.8068 | 1.9848 | 2.3599 | 227.0707 | 22 | 35.0792 | 0.77497 | 2.9686 | 2.5468 | 133.8587 | 129.751 | 17.1356 | 41.3 | 24.164 | 24.326 | 18.483 | 18.682 | 21.77 | 19.8076 | 21.7331
41.4 | 62.4785 | 57.9005 | 25.4455 | 8.9662 | 8.9962 | 1.9808 | 2.3744 | 225.0505 | 24.1818 | 34.3497 | 0.75171 | 2.9438 | 2.7181 | 133.6904 | 129.9051 | 17.1457 | 41.4 | 24.134 | 24.387 | 18.4795 | 18.697 | 21.79 | 20.2141 | 21.8883
41.5 | 64.3524 | 56.6522 | 25.4455 | 8.6466 | 9.053 | 1.9798 | 2.3964 | 225.0505 | 23.6364 | 33.4445 | 0.75956 | 2.9 | 3.0258 | 133.4657 | 129.8538 | 17.1559 | 41.5 | 24.114 | 24.245 | 18.4935 | 18.689 | 21.81 | 20.2683 | 21.9504
41.6 | 64.5703 | 56.2051 | 25.4455 | 8.3835 | 9.2803 | 1.9728 | 2.4117 | 223.0303 | 25.0909 | 32.3961 | 0.82248 | 2.925 | 2.8568 | 133.5219 | 129.9051 | 17.1559 | 41.6 | 24.134 | 24.245 | 18.497 | 18.689 | 21.83 | 20.7562 | 22.1367
41.7 | 64.5552 | 54.6017 | 25.4455 | 7.8947 | 9.4508 | 1.9698 | 2.4195 | 224.0404 | 25.8182 | 31.7546 | 0.76113 | 2.9566 | 2.6302 | 133.4657 | 129.751 | 17.1559 | 41.7 | 24.134 | 24.286 | 18.4935 | 18.711 | 21.85 | 21.5151 | 22.8818
41.8 | 66.8381 | 58.3744 | 25.3465 | 7.8383 | 9.5833 | 1.9718 | 2.4271 | 225.4545 | 23.8182 | 31.6539 | 0.66618 | 2.9079 | 2.9625 | 133.5219 | 129.2883 | 17.1761 | 41.8 | 24.164 | 24.265 | 18.497 | 18.732 | 21.87 | 21.8524 | 23.3855
41.9 | 65.5842 | 58.7973 | 25.3465 | 7.6316 | 9.3561 | 1.9868 | 2.4271 | 227.2727 | 25.2727 | 31.5963 | 0.64869 | 2.8812 | 3.1478 | 133.5781 | 129.3397 | 17.1761 | 41.9 | 24.0735 | 24.286 | 18.5005 | 18.732 | 21.89 | 22.2198 | 23.2544
42 | 68.5189 | 58.1645 | 25.3465 | 7.5564 | 9.072 | 1.9977 | 2.4122 | 228.8889 | 26.1818 | 31.548 | 0.69632 | 2.8782 | 3.1732 | 133.5219 | 129.2883 | 17.1862 | 42 | 24.104 | 24.346 | 18.5005 | 18.739 | 21.91 | 22.5993 | 23.6269
42.1 | 67.8971 | 58.3172 | 25.3465 | 8.0451 | 8.7879 | 2.0037 | 2.3895 | 234.3434 | 25.4545 | 31.7929 | 0.70175 | 2.8655 | 3.2619 | 133.6343 | 129.2883 | 17.1964 | 42.1 | 24.124 | 24.326 | 18.515 | 18.739 | 21.93 | 22.4908 | 23.9995
42.2 | 65.1195 | 59.9731 | 25.4455 | 8.5902 | 8.6174 | 1.9937 | 2.3668 | 231.3131 | 23.6364 | 31.8824 | 0.79872 | 2.9038 | 3.0025 | 133.0719 | 129.2368 | 17.1964 | 42.2 | 24.154 | 24.306 | 18.5295 | 18.732 | 21.95 | 22.5722 | 24.2789
42.3 | 62.5837 | 61.2269 | 25.4455 | 8.2143 | 8.3523 | 1.9848 | 2.3448 | 227.6768 | 25.6364 | 31.5425 | 0.81288 | 2.9021 | 3.016 | 133.0156 | 129.0823 | 17.2065 | 42.3 | 24.114 | 24.265 | 18.5225 | 18.746 | 21.97 | 22.8703 | 24.8067
42.4 | 62.3508 | 62.4825 | 25.4455 | 7.9699 | 8.1061 | 1.9768 | 2.3168 | 223.6364 | 25.6364 | 31.2185 | 0.87178 | 2.9272 | 2.8456 | 132.79 | 128.9793 | 17.2166 | 42.4 | 24.084 | 24.286 | 18.5295 | 18.746 | 21.99 | 22.6941 | 25.1327
42.5 | 56.9672 | 63.1348 | 25.4455 | 8.2895 | 8.0492 | 1.9629 | 2.2961 | 224.4444 | 24.1818 | 30.9025 | 0.83559 | 2.8993 | 3.0375 | 133.2971 | 129.6482 | 17.2166 | 42.5 | 24.0735 | 24.205 | 18.54 | 18.739 | 22.01 | 23.1685 | 24.4963
42.6 | 57.9005 | 64.5943 | 25.4455 | 8.7406 | 7.8409 | 1.9469 | 2.2626 | 221.6162 | 25.0909 | 30.3179 | 0.82786 | 2.9092 | 2.9672 | 134.2507 | 130.1104 | 17.2267 | 42.6 | 24.124 | 24.265 | 18.54 | 18.761 | 22.03 | 23.9545 | 23.9995
42.7 | 56.6522 | 66.082 | 25.4455 | 8.3647 | 7.7083 | 1.931 | 2.2171 | 218.5859 | 24.5455 | 29.8474 | 0.82514 | 2.9099 | 2.9619 | 134.5301 | 130.0591 | 17.2267 | 42.7 | 24.124 | 24.346 | 18.533 | 18.761 | 22.05 | 24.1171 | 24.5584
42.8 | 56.2051 | 67.5527 | 25.4455 | 7.9323 | 7.7273 | 1.921 | 2.1728 | 215.9596 | 25.8182 | 29.7333 | 0.8862 | 2.9338 | 2.7999 | 133.8587 | 130.3156 | 17.2368 | 42.8 | 24.043 | 24.326 | 18.5505 | 18.768 | 22.07 | 23.2227 | 24.4652
42.9 | 54.6017 | 66.0931 | 25.4455 | 7.9699 | 8.0303 | 1.9131 | 2.1364 | 215.7576 | 25.4545 | 30.142 | 0.87579 | 3.0651 | 2.8656 | 133.1845 | 128.8763 | 17.247 | 42.9 | 24.043 | 24.306 | 18.5575 | 18.775 | 22.09 | 22.8974 | 23.658
43 | 58.3744 | 66.1271 | 25.4455 | 7.7256 | 7.7652 | 1.9041 | 2.1057 | 216.5657 | 25.2727 | 31.2184 | 0.88146 | 3.032 | 3.0975 | 133.1282 | 128.8247 | 17.247 | 43 | 24.084 | 24.245 | 18.561 | 18.761 | 22.11 | 22.0369 | 23.2
43.1 | 58.7973 | 69.4131 | 25.5446 | 7.406 | 7.6515 | 1.8902 | 2.0878 | 212.5253 | 23.6364 | 33.0763 | 0.8424 | 3.0502 | 2.9671 | 133.0719 | 128.9278 | 17.247 | 43.1 | 24.114 | 24.265 | 18.565 | 18.775 | 22.13 | 21.7861 | 24.0306
43.2 | 58.1645 | 67.9661 | 25.5446 | 7.5376 | 7.6894 | 1.8772 | 2.0878 | 208.2828 | 21.0909 | 35.6248 | 0.87431 | 3.0551 | 2.9353 | 133.1282 | 128.8247 | 17.2571 | 43.2 | 24.0635 | 24.245 | 18.5795 | 18.803 | 22.15 | 23.0329 | 24.3721
43.3 | 58.3172 | 70.0464 | 25.5446 | 7.406 | 7.7841 | 1.8633 | 2.0996 | 200.6061 | 19.2727 | 38.4792 | 0.8293 | 3.0386 | 3.0467 | 132.5642 | 128.5153 | 17.2571 | 43.3 | 24.023 | 24.265 | 18.576 | 18.803 | 22.17 | 24.2255 | 24.5584
43.4 | 59.9731 | 70.6754 | 25.6436 | 6.1842 | 7.8788 | 1.8553 | 2.111 | 202.6263 | 18 | 41.3288 | 0.77312 | 2.9784 | 3.4636 | 132.4511 | 128.3089 | 17.2571 | 43.4 | 24.053 | 24.326 | 18.59 | 18.803 | 22.19 | 25.4181 | 24.7446
43.5 | 61.2269 | 71.7818 | 25.6436 | 5.7143 | 7.9167 | 1.8603 | 2.1228 | 200.6061 | 18.5455 | 43.3307 | 0.73333 | 2.9406 | 3.7243 | 132.3946 | 128.3089 | 17.2571 | 43.5 | 24.063 | 24.326 | 18.59 | 18.811 | 22.21 | 26.3125 | 25.3966
43.6 | 62.4825 | 74.0914 | 25.6436 | 6.3722 | 8.0303 | 1.8683 | 2.147 | 205.2525 | 18.1818 | 44.1815 | 0.69338 | 2.9355 | 3.7568 | 132.4511 | 128.2056 | 17.2672 | 43.6 | 24.013 | 24.265 | 18.604 | 18.825 | 22.23 | 27.1166 | 26.3591
43.7 | 63.1348 | 73.1107 | 25.5446 | 6.3722 | 7.8977 | 1.8782 | 2.1719 | 206.0606 | 18.1818 | 43.7691 | 0.75074 | 2.9345 | 3.7692 | 132.5077 | 128.4637 | 17.2773 | 43.7 | 24.003 | 24.245 | 18.604 | 18.803 | 22.25 | 26.8952 | 27.1818
43.8 | 64.5943 | 71.4488 | 25.5446 | 5.9586 | 7.8409 | 1.8862 | 2.1843 | 207.4747 | 17.8182 | 42.531 | 0.70699 | 2.9342 | 3.7674 | 132.3946 | 128.4637 | 17.2976 | 43.8 | 24.003 | 24.265 | 18.618 | 18.811 | 22.27 | 26.3938 | 27.8494
43.9 | 66.082 | 69.3461 | 25.4455 | 6.015 | 8.0114 | 1.8952 | 2.2092 | 213.7374 | 20.1818 | 40.7485 | 0.71931 | 2.9521 | 3.6433 | 132.5642 | 128.5669 | 17.3077 | 43.9 | 24.043 | 24.205 | 18.618 | 18.811 | 22.29 | 26.2041 | 27.7562
44 | 67.5527 | 65.3685 | 25.4455 | 6.015 | 8.3712 | 1.9051 | 2.2282 | 216.7677 | 22.9091 | 39.4195 | 0.70957 | 2.9753 | 3.4799 | 132.3946 | 128.7732 | 17.3178 | 44 | 24.023 | 24.245 | 18.604 | 18.832 | 22.31 | 26.3396 | 27.8494
44.1 | 66.0931 | 66.0056 | 25.4455 | 5.7519 | 8.447 | 1.923 | 2.2347 | 220 | 23.0909 | 38.9656 | 0.83354 | 3.0192 | 3.1839 | 132.5077 | 128.7732 | 17.3279 | 44.1 | 23.963 | 24.286 | 18.629 | 18.832 | 22.33 | 26.4209 | 27.9114
44.2 | 66.1271 | 63.0736 | 25.4455 | 5.8083 | 8.3144 | 1.94 | 2.2219 | 220.8081 | 22.1818 | 39.3408 | 0.81199 | 2.8721 | 3.2262 | 132.4511 | 129.2883 | 17.3279 | 44.2 | 23.963 | 24.265 | 18.625 | 18.825 | 22.35 | 24.9505 | 27.2129
44.3 | 69.4131 | 59.5167 | 25.5446 | 6.2218 | 8.2008 | 1.9539 | 2.2156 | 221.8182 | 20.3636 | 40.209 | 0.7997 | 2.8975 | 3.0472 | 132.3946 | 128.4121 | 17.3381 | 44.3 | 23.993 | 24.265 | 18.6215 | 18.846 | 22.37 | 22.274 | 24.4342
44.4 | 67.9661 | 62.6538 | 25.5446 | 6.2782 | 8.0871 | 1.9649 | 2.2028 | 220.404 | 19.0909 | 40.9842 | 0.7991 | 2.877 | 3.1901 | 132.6771 | 128.4121 | 17.3279 | 44.4 | 23.993 | 24.245 | 18.6505 | 18.839 | 22.39 | 21.4609 | 24.0616
44.5 | 70.0464 | 60.3699 | 25.4455 | 6.297 | 7.9545 | 1.9698 | 2.1899 | 217.9798 | 20.3636 | 40.8192 | 0.76214 | 2.8908 | 3.0898 | 132.4511 | 128.4121 | 17.3482 | 44.5 | 23.9725 | 24.205 | 18.654 | 18.839 | 22.41 | 21.7861 | 24.5584
44.6 | 70.6754 | 61.8261 | 25.4455 | 6.4662 | 8.0682 | 1.9669 | 2.1899 | 213.5354 | 20.5455 | 40.0087 | 0.64267 | 2.8652 | 3.2592 | 132.4511 | 128.4121 | 17.3583 | 44.6 | 23.9525 | 24.225 | 18.6645 | 18.875 | 22.43 | 21.5693 | 24.6205
44.7 | 71.7818 | 62.0279 | 25.4455 | 6.3158 | 8.2008 | 1.9609 | 2.2163 | 213.1313 | 20.5455 | 38.7176 | 0.7057 | 3.0967 | 2.7746 | 132.5077 | 128.4121 | 17.3583 | 44.7 | 23.963 | 24.225 | 18.661 | 18.875 | 22.45 | 22.7077 | 23.9685
44.8 | 74.0914 | 60.4692 | 25.5446 | 6.2406 | 8.2197 | 1.9549 | 2.2572 | 213.5354 | 21.0909 | 36.9817 | 0.7036 | 3.2734 | 2.7025 | 132.2248 | 128.7216 | 17.3684 | 44.8 | 23.983 | 24.265 | 18.661 | 18.868 | 22.47 | 23.1956 | 23.7511
44.9 | 73.1107 | 59.8766 | 25.5446 | 6.3722 | 8.3144 | 1.9539 | 2.298 | 213.7374 | 23.6364 | 35.1443 | 0.77312 | 3.2802 | 2.6606 | 131.4304 | 127.7921 | 17.3684 | 44.9 | 23.912 | 24.286 | 18.6575 | 18.896 | 22.49 | 24.2556 | 24.8412
45 | 71.4488 | 61.6226 | 25.4455 | 6.5226 | 8.4091 | 1.9569 | 2.3622 | 216.3636 | 22.5455 | 34.1098 | 0.73761 | 3.289 | 2.5964 | 131.5442 | 127.8438 | 17.3785 | 45 | 23.9425 | 24.164 | 18.682 | 18.875 | 22.51 | 26.2312 | 26.7937
45.1 | 69.3461 | 59.1211 | 25.4455 | 6.4474 | 8.5417 | 1.9649 | 2.4056 | 212.7273 | 22.1818 | 33.0372 | 0.7706 | 3.2929 | 2.5719 | 131.4873 | 127.7921 | 17.3887 | 45.1 | 23.9125 | 24.205 | 18.675 | 18.889 | 22.53 | 26.5022 | 27.1663
45.2 | 65.3685 | 59.5223 | 25.6436 | 6.4286 | 8.8068 | 1.9818 | 2.42 | 215.3535 | 23.6364 | 31.7304 | 0.78996 | 3.2908 | 2.5882 | 131.4304 | 127.8438 | 17.3887 | 45.2 | 23.902 | 24.205 | 18.6855 | 18.903 | 22.55 | 26.8275 | 27.1663
45.3 | 66.0056 | 58.1855 | 25.6436 | 6.6353 | 9.0152 | 2.0067 | 2.4276 | 217.7778 | 25.0909 | 30.3871 | 0.75745 | 3.2782 | 2.6735 | 131.4873 | 127.8955 | 17.3988 | 45.3 | 23.963 | 24.185 | 18.689 | 18.903 | 22.57 | 26.7462 | 27.1042
45.4 | 63.0736 | 59.152 | 25.6436 | 6.8045 | 9.1098 | 2.0256 | 2.4352 | 228.8889 | 24.3636 | 29.1742 | 0.62765 | 3.2684 | 2.7307 | 131.3736 | 127.9989 | 17.4089 | 45.4 | 23.882 | 24.225 | 18.697 | 18.917 | 22.59 | 25.8789 | 26.0797
45.5 | 59.5167 | 57.8913 | 25.5446 | 7.1241 | 9.0341 | 2.0405 | 2.4352 | 233.1313 | 28.1818 | 27.6048 | 0.5692 | 3.2884 | 2.5858 | 131.3736 | 128.0506 | 17.419 | 45.5 | 23.902 | 24.265 | 18.7 | 18.925 | 22.61 | 24.8037 | 24.8688
45.6 | 62.6538 | 58.7348 | 25.7426 | 7.8383 | 9.072 | 2.0525 | 2.4602 | 236.1616 | 30.7273 | 26.227 | 0.55297 | 3.2322 | 2.9778 | 131.3736 | 127.9989 | 17.419 | 45.6 | 23.902 | 24.265 | 18.693 | 18.917 | 22.63 | 24.2616 | 24.6619
45.7 | 60.3699 | 58.4015 | 25.7426 | 8.1955 | 9.0909 | 2.0475 | 2.5186 | 242.8283 | 32.3636 | 25.2751 | 0.61596 | 3.2908 | 2.5735 | 131.4873 | 128.1539 | 17.419 | 45.7 | 23.922 | 24.225 | 18.7 | 18.917 | 22.65 | 22.6535 | 24.6825
45.8 | 61.8261 | 58.616 | 25.6436 | 8.5714 | 8.1818 | 2.0405 | 2.5603 | 246.0606 | 32.3636 | 24.7622 | 0.6479 | 3.4689 | 2.4942 | 131.5442 | 127.9472 | 17.4393 | 45.8 | 23.907 | 24.205 | 18.7215 | 18.925 | 22.67 | 21.7861 | 24.0306
45.9 | 62.0279 | 59.6677 | 25.6436 | 9.5301 | 7.2348 | 2.0286 | 2.5845 | 249.697 | 32.7273 | 24.5609 | 0.75584 | 3.6769 | 2.1782 | 131.4873 | 127.8955 | 17.4393 | 45.9 | 23.892 | 24.205 | 18.7285 | 18.946 | 22.69 | 21.3525 | 23.1923
46 | 60.4692 | 59.2997 | 25.6436 | 11.5038 | 7.0455 | 2.0107 | 2.5611 | 244.6465 | 32.7273 | 24.6126 | 0.73926 | 3.4838 | 2.3978 | 130.8607 | 127.1707 | 17.4494 | 46 | 23.882 | 24.144 | 18.732 | 18.917 | 22.71 | 21.0001 | 22.8197
46.1 | 59.8766 | 57.6461 | 25.6436 | 14.2669 | 7.178 | 1.9927 | 2.4927 | 242.4242 | 31.6364 | 24.904 | 0.79629 | 3.3552 | 2.1379 | 129.3707 | 126.8596 | 17.4494 | 46.1 | 23.922 | 24.205 | 18.732 | 18.953 | 22.73 | 19.523 | 22.1522
46.2 | 61.6226 | 60.3481 | 25.8416 | 13.0827 | 7.3864 | 1.9738 | 2.3755 | 243.0303 | 30 | 25.2291 | 0.72157 | 3.4792 | 2.3612 | 128.2159 | 126.1322 | 17.4595 | 46.2 | 23.922 | 24.225 | 18.746 | 18.967 | 22.75 | 20.3225 | 22.059
46.3 | 59.1211 | 59.8131 | 26.0396 | 11.0902 | 6.7803 | 1.9469 | 2.2408 | 249.0909 | 30.3636 | 25.5537 | 0.78617 | 3.4727 | 2.4121 | 128.2738 | 126.0282 | 17.4595 | 46.3 | 23.831 | 24.225 | 18.739 | 18.96 | 22.77 | 20.7381 | 22.2609
46.4 | 59.5223 | 58.3235 | 25.8416 | 14.2857 | 5.6439 | 1.9091 | 2.1186 | 248.8889 | 33.0909 | 25.981 | 0.83484 | 3.5023 | 2.2094 | 128.1579 | 125.9241 | 17.4696 | 46.4 | 23.8515 | 24.245 | 18.761 | 18.967 | 22.79 | 21.0815 | 21.9504
46.5 | 58.1855 | 58.1044 | 25.6436 | 17.1617 | 4.8106 | 1.8593 | 2.0234 | 243.0303 | 30.1818 | 26.9823 | 0.84983 | 3.4915 | 2.2862 | 128.042 | 125.5074 | 17.4798 | 46.5 | 23.8515 | 24.185 | 18.743 | 18.967 | 22.81 | 21.217 | 21.5157
46.6 | 59.152 | 58.3054 | 25.5446 | 17.8571 | 4.3182 | 1.8046 | 1.9609 | 227.2727 | 29.0909 | 28.5456 | 0.89944 | 3.6296 | 2.2388 | 126.0595 | 123.3625 | 17.4899 | 46.6 | 23.882 | 24.124 | 18.75 | 18.953 | 22.83 | 21.0543 | 20.8016
46.7 | 57.8913 | 58.3201 | 25.6436 | 13.1391 | 4.5644 | 1.7508 | 1.9445 | 214.1414 | 24.3636 | 31.2797 | 0.85269 | 3.6055 | 2.404 | 125.8249 | 123.31 | 17.4899 | 46.7 | 23.831 | 24.144 | 18.7535 | 18.974 | 22.85 | 20.0696 | 19.9634
46.8 | 58.7348 | 59.9755 | 25.5446 | 7.8008 | 5.2652 | 1.709 | 1.9548 | 201.4141 | 20.7273 | 34.9014 | 0.8584 | 3.5717 | 2.6405 | 125.5899 | 123.7822 | 17.5 | 46.8 | 23.781 | 24.164 | 18.7715 | 18.989 | 22.87 | 17.767 | 17.9497
46.9 | 58.4015 | 58.526 | 25.4455 | 5.7895 | 5.7197 | 1.6811 | 1.9753 | 201.6162 | 19.2727 | 38.532 | 0.83164 | 3.6191 | 2.3069 | 128.2159 | 125.4552 | 17.5 | 46.9 | 23.801 | 24.205 | 18.761 | 18.989 | 22.89 | 13.7092 | 16.1756
47 | 58.616 | 59.7358 | 25.6436 | 5.6203 | 5.7386 | 1.6681 | 2.0007 | 198.9899 | 17.6364 | 41.7467 | 0.79725 | 3.5823 | 2.5609 | 128.1579 | 125.6116 | 17.5 | 47 | 23.8515 | 24.205 | 18.7715 | 19.003 | 22.91 | 11.9203 | 15.2442
47.1 | 59.6677 | 62.0437 | 25.7426 | 5.7143 | 5.7765 | 1.6642 | 2.0382 | 200 | 16.3636 | 44.1768 | 0.73874 | 3.406 | 2.6252 | 128.3317 | 125.6116 | 17.5 | 47.1 | 23.821 | 24.144 | 18.7715 | 18.981 | 22.93 | 11.324 | 14.3749
47.2 | 59.2997 | 60.0042 | 25.8416 | 5.282 | 5.7386 | 1.6632 | 2.0605 | 200.202 | 17.0909 | 45.0563 | 0.70141 | 3.1751 | 3.108 | 128.2738 | 125.6116 | 17.5101 | 47.2 | 23.801 | 24.185 | 18.7855 | 18.989 | 22.95 | 10.782 | 13.4745
47.3 | 57.6461 | 57.3456 | 25.9406 | 4.6053 | 6.3636 | 1.6691 | 2.0659 | 197.7778 | 19.2727 | 44.7369 | 0.6848 | 3.1633 | 3.1888 | 128.2738 | 125.7679 | 17.5202 | 47.3 | 23.801 | 24.114 | 18.7855 | 18.992 | 22.97 | 10.538 | 13.0398
47.4 | 60.3481 | 56.2402 | 26.0396 | 4.3421 | 7.0833 | 1.6761 | 2.0605 | 194.9495 | 18 | 44.6075 | 0.68438 | 3.1445 | 3.3202 | 128.2738 | 125.7158 | 17.5202 | 47.4 | 23.841 | 24.104 | 18.789 | 19.003 | 22.99 | 10.3483 | 12.7449
47.5 | 59.8131 | 54.9777 | 25.9406 | 4.1729 | 7.2348 | 1.6791 | 2.0552 | 196.7677 | 18 | 44.2321 | 0.63074 | 2.9745 | 3.4075 | 128.3317 | 125.82 | 17.5304 | 47.5 | 23.801 | 24.185 | 18.803 | 19.024 | 23.01 | 10.0772 | 12.2016
47.6 | 58.3235 | 56.6278 | 25.8416 | 3.9662 | 6.8939 | 1.6831 | 2.0329 | 196.1616 | 17.8182 | 43.7244 | 0.52331 | 2.9192 | 3.7849 | 128.2159 | 125.4552 | 17.5304 | 47.6 | 23.74 | 24.185 | 18.807 | 19.024 | 23.03 | 10.0772 | 11.9532
47.7 | 58.1044 | 54.1132 | 25.7426 | 3.9286 | 6.7235 | 1.689 | 2.0054 | 197.5758 | 18 | 43.4358 | 0.45215 | 2.8858 | 4.0121 | 128.1 | 125.4031 | 17.5304 | 47.7 | 23.7705 | 24.164 | 18.8215 | 19.024 | 23.05 | 9.9688 | 11.829
47.8 | 58.3054 | 52.4333 | 25.9406 | 4.0414 | 6.4583 | 1.696 | 1.9948 | 197.7778 | 17.0909 | 43.4281 | 0.46698 | 2.8871 | 4.0046 | 128.1 | 125.2988 | 17.5405 | 47.8 | 23.781 | 24.124 | 18.8 | 19.017 | 23.07 | 9.8062 | 11.8911
47.9 | 58.3201 | 53.0397 | 26.1386 | 3.8722 | 6.25 | 1.704 | 1.9948 | 194.7475 | 18.5455 | 43.0958 | 0.46507 | 2.7528 | 4.0289 | 128.2159 | 125.4031 | 17.5506 | 47.9 | 23.791 | 24.124 | 18.8035 | 19.031 | 23.09 | 9.752 | 11.829
48 | 59.9755 | 55.0825 | 26.0396 | 3.7218 | 6.0417 | 1.7169 | 1.9948 | 196.1616 | 19.2727 | 43.202 | 0.46815 | 2.713 | 4.3075 | 128.1 | 125.4031 | 17.5506 | 48 | 23.7405 | 24.023 | 18.8215 | 19.017 | 23.11 | 10.2399 | 11.9408
48.1 | 58.526 | 58.8097 | 26.1386 | 4.0789 | 5.9091 | 1.7259 | 1.9896 | 194.1414 | 18.3636 | 43.8428 | 0.48009 | 2.6927 | 4.4508 | 128.1 | 125.5074 | 17.5607 | 48.1 | 23.7 | 24.124 | 18.85 | 19.053 | 23.13 | 11.0747 | 12.5493
48.2 | 59.7358 | 57.7475 | 26.1386 | 4.1165 | 5.7955 | 1.7378 | 1.9948 | 197.9798 | 17.6364 | 44.8673 | 0.50089 | 2.6507 | 4.7464 | 128.2738 | 125.9241 | 17.5709 | 48.2 | 23.72 | 24.185 | 18.8425 | 19.06 | 23.15 | 14.3416 | 14.4784
48.3 | 62.0437 | 57.3024 | 26.0396 | 3.9474 | 5.8333 | 1.7508 | 2.0001 | 200.8081 | 16.9091 | 45.7738 | 0.60355 | 2.6837 | 4.5243 | 128.2159 | 126.2362 | 17.5709 | 48.3 | 23.781 | 24.164 | 18.839 | 19.067 | 23.17 | 17.4495 | 16.5482
48.4 | 60.0042 | 60.6315 | 26.1386 | 4.0414 | 5.6439 | 1.7647 | 1.9948 | 202.0202 | 17.4545 | 46.0548 | 0.61755 | 2.6894 | 4.4857 | 128.2738 | 126.8077 | 17.5709 | 48.4 | 23.74 | 24.144 | 18.839 | 19.081 | 23.19 | 19.672 | 17.4796
48.5 | 57.3456 | 62.5075 | 26.0396 | 4.2293 | 5.7955 | 1.7807 | 1.9896 | 197.9798 | 18 | 45.7118 | 0.63414 | 2.7241 | 4.244 | 128.3317 | 127.1189 | 17.581 | 48.5 | 23.68 | 24.084 | 18.846 | 19.067 | 23.21 | 21.7319 | 19.9013
48.6 | 56.2402 | 62.1159 | 25.9406 | 4.2669 | 5.7576 | 1.7976 | 2.0231 | 197.3737 | 17.4545 | 44.8576 | 0.61704 | 2.719 | 4.2781 | 128.2738 | 126.1842 | 17.581 | 48.6 | 23.68 | 24.063 | 18.8715 | 19.046 | 23.23 | 21.8404 | 22.6334
48.7 | 54.9777 | 58.8416 | 25.8416 | 4.2105 | 5.7197 | 1.8075 | 2.0703 | 197.5758 | 17.8182 | 43.5013 | 0.60946 | 2.713 | 4.3198 | 128.1579 | 126.0802 | 17.5911 | 48.7 | 23.72 | 24.043 | 18.871 | 19.074 | 23.25 | 23.1491 | 23.6358
48.8 | 56.6278 | 57.8349 | 25.9406 | 4.2105 | 5.7955 | 1.8185 | 2.1175 | 201.4141 | 19.6364 | 41.6754 | 0.71919 | 2.7703 | 3.9284 | 128.3317 | 125.6637 | 17.6113 | 48.8 | 23.7 | 24.084 | 18.896 | 19.081 | 23.27 | 24.7495 | 25.3863
48.9 | 54.1132 | 58.0682 | 25.7426 | 4.3421 | 5.8144 | 1.8215 | 2.1765 | 204.4444 | 19.2727 | 40.2565 | 0.81385 | 2.8473 | 3.3979 | 128.1579 | 125.5595 | 17.6113 | 48.9 | 23.6595 | 24.084 | 18.903 | 19.117 | 23.29 | 26.0686 | 26.4212
49 | 52.4333 | 59.3059 | 25.8416 | 4.4737 | 5.7955 | 1.8265 | 2.2356 | 203.6364 | 19.8182 | 38.9959 | 0.85283 | 2.846 | 3.4105 | 128.042 | 125.4031 | 17.6215 | 49 | 23.639 | 24.104 | 18.917 | 19.103 | 23.31 | 26.8817 | 26.6696
49.1 | 53.0397 | 57.0208 | 25.8416 | 4.4549 | 5.7955 | 1.8324 | 2.2681 | 200.404 | 19.2727 | 37.8895 | 0.81322 | 2.8707 | 3.2347 | 127.8099 | 125.3509 | 17.6316 | 49.1 | 23.68 | 24.043 | 18.9175 | 19.103 | 23.33 | 27.749 | 27.0421
49.2 | 55.0825 | 53.6947 | 25.9406 | 4.4361 | 5.8333 | 1.8513 | 2.2888 | 200.6061 | 21.6364 | 37.1715 | 0.78177 | 2.8787 | 3.1761 | 127.6937 | 125.2988 | 17.6316 | 49.2 | 23.67 | 24.043 | 18.921 | 19.088 | 23.35 | 28.5621 | 27.8804
49.3 | 58.8097 | 55.583 | 25.9406 | 4.3609 | 5.947 | 1.8743 | 2.2639 | 198.5859 | 20.3636 | 37.4853 | 0.827 | 2.9463 | 2.7072 | 127.6937 | 125.09 | 17.6417 | 49.3 | 23.629 | 24.023 | 18.946 | 19.095 | 23.37 | 28.8738 | 28.3151
49.4 | 57.7475 | 57.2429 | 25.8416 | 4.4925 | 5.928 | 1.9061 | 2.2101 | 199.3939 | 19.8182 | 38.4099 | 0.83447 | 2.9665 | 2.5667 | 127.4612 | 124.9856 | 17.6518 | 49.4 | 23.579 | 24.043 | 18.9565 | 19.103 | 23.39 | 28.5892 | 28.1495
49.5 | 57.3024 | 55.5539 | 25.9406 | 4.718 | 5.7576 | 1.935 | 2.1615 | 201.8182 | 20.1818 | 40.0642 | 0.89956 | 3.1387 | 2.2406 | 127.1118 | 124.8812 | 17.6518 | 49.5 | 23.589 | 24.063 | 18.953 | 19.11 | 23.41 | 28.0472 | 28.4082
49.6 | 60.6315 | 54.705 | 25.7426 | 4.8496 | 5.4924 | 1.936 | 2.1008 | 207.6768 | 18.9091 | 42.9821 | 0.7879 | 3.1073 | 2.4508 | 127.1118 | 124.9856 | 17.6619 | 49.6 | 23.66 | 24.084 | 18.96 | 19.117 | 23.43 | 27.3154 | 28.284
49.7 | 62.5075 | 50.5189 | 25.6436 | 5.0376 | 5.4924 | 1.8991 | 2.0329 | 203.2323 | 18.1818 | 46.5063 | 0.76977 | 3.082 | 2.6262 | 127.1701 | 125.0378 | 17.6619 | 49.7 | 23.639 | 24.084 | 18.953 | 19.131 | 23.45 | 26.7733 | 27.5389
49.8 | 62.1159 | 48.6412 | 25.6436 | 5.3383 | 5.5114 | 1.8543 | 2.0054 | 201.6162 | 17.6364 | 50.1529 | 0.81502 | 3.2916 | 2.2614 | 127.3448 | 125.1944 | 17.6721 | 49.8 | 23.579 | 24.063 | 18.9635 | 19.138 | 23.47 | 26.5564 | 26.949
49.9 | 58.8416 | 48.0086 | 25.7426 | 5.0376 | 5.4924 | 1.8165 | 2.0054 | 199.798 | 16.5455 | 53.6988 | 0.86425 | 3.3332 | 1.9752 | 127.926 | 125.3509 | 17.6822 | 49.9 | 23.589 | 24.023 | 18.974 | 19.138 | 23.49 | 26.812 | 26.368
50 | 57.8349 | 42.807 | 25.6436 | 4.6241 | 5.4924 | 1.7906 | 2.0054 | 204.4444 | 14.9091 | 56.992 | 0.83843 | 3.3265 | 2.0192 | 128.1579 | 125.6116 | 17.6822 | 50 | 23.609 | 23.963 | 18.9815 | 19.138 | 23.51 | 21.5332 | 23.3372
50.1 | 58.0682 | 40.3409 | 25.5446 | 4.8308 | 5.4545 | 1.7807 | 2.0107 | 202.4242 | 15.6364 | 58.2247 | 0.8378 | 3.3198 | 2.0658 | 128.3317 | 125.82 | 17.6822 | 50.1 | 23.609 | 24.043 | 18.989 | 19.152 | 23.53 | 19.8889 | 22.2298
50.2 | 59.3059 | 37.2196 | 25.6436 | 5.1316 | 5.5303 | 1.7767 | 2.0161 | 198.1818 | 15.6364 | 57.8005 | 0.69137 | 3.2933 | 2.2388 | 128.3317 | 125.6637 | 17.6923 | 50.2 | 23.589 | 24.063 | 18.992 | 19.174 | 23.55 | 19.2384 | 22.1367
50.3 | 57.0208 | 37.4346 | 25.5446 | 4.9436 | 5.5682 | 1.7767 | 2.0321 | 197.7778 | 16.1818 | 56.1356 | 0.69189 | 3.3118 | 2.1088 | 128.2738 | 125.7679 | 17.6923 | 50.3 | 23.539 | 24.043 | 19.003 | 19.174 | 23.57 | 18.9131 | 21.4226
50.4 | 53.6947 | 40.0501 | 25.6436 | 4.6617 | 5.7576 | 1.7856 | 2.0544 | 200.8081 | 15.6364 | 53.4988 | 0.71141 | 3.2961 | 2.2208 | 128.3317 | 125.7679 | 17.7024 | 50.4 | 23.579 | 24.003 | 19.003 | 19.188 | 23.59 | 18.6963 | 20.5843
50.5 | 55.583 | 41.3053 | 25.6436 | 4.5113 | 6.0795 | 1.7976 | 2.0714 | 198.9899 | 17.0909 | 49.8062 | 0.71953 | 3.2865 | 2.2881 | 128.5631 | 125.7679 | 17.7126 | 50.5 | 23.589 | 23.983 | 19.0135 | 19.181 | 23.61 | 19.3107 | 20.0669
50.6 | 57.2429 | 41.5002 | 25.6436 | 4.5301 | 6.25 | 1.8105 | 2.1004 | 201.4141 | 18.7273 | 46.7957 | 0.68745 | 3.2789 | 2.3388 | 128.6787 | 125.9761 | 17.7126 | 50.6 | 23.5685 | 23.963 | 19.0135 | 19.181 | 23.63 | 19.2461 | 20.7706
50.7 | 55.5539 | 46.6955 | 25.6436 | 4.6053 | 6.25 | 1.8245 | 2.1422 | 204.0404 | 18.5455 | 44.7989 | 0.75389 | 3.3196 | 2.0602 | 128.2738 | 126.0282 | 17.7126 | 50.7 | 23.518 | 23.963 | 19.0275 | 19.209 | 23.65 | 20.1057 | 21.8262
50.8 | 54.705 | 49.8141 | 25.5446 | 4.5677 | 6.4015 | 1.8384 | 2.1853 | 204.2424 | 19.4545 | 43.2973 | 0.66871 | 3.1572 | 2.3162 | 128.2159 | 125.82 | 17.7227 | 50.8 | 23.549 | 23.983 | 19.0275 | 19.195 | 23.67 | 20.4852 | 21.5157
50.9 | 50.5189 | 53.1295 | 25.5446 | 4.4737 | 6.4773 | 1.8543 | 2.2237 | 207.4747 | 20 | 42.1822 | 0.72285 | 3.1747 | 2.1982 | 128.1579 | 125.4552 | 17.7328 | 50.9 | 23.559 | 24.023 | 19.038 | 19.209 | 23.69 | 20.7833 | 21.5468
51 | 48.6412 | 52.707 | 25.6436 | 4.4549 | 6.4962 | 1.8693 | 2.2693 | 208.8889 | 19.0909 | 41.8114 | 0.68789 | 3.1602 | 2.2962 | 128.2738 | 125.2466 | 17.7328 | 51 | 23.5485 | 23.983 | 19.0495 | 19.217 | 23.71 | 20.8375 | 22.2298
51.1 | 48.0086 | 53.7968 | 25.6436 | 4.6053 | 6.4962 | 1.8862 | 2.3028 | 211.9192 | 19.0909 | 41.2821 | 0.65627 | 2.9786 | 2.4666 | 128.2159 | 125.1422 | 17.7429 | 51.1 | 23.4985 | 24.003 | 19.0495 | 19.231 | 23.73 | 20.9188 | 22.4782
51.2 | 42.807 | 52.9652 | 25.5446 | 4.7932 | 6.4962 | 1.9061 | 2.3384 | 210.7071 | 19.8182 | 40.2616 | 0.58733 | 2.9848 | 2.4175 | 128.2159 | 125.09 | 17.7429 | 51.2 | 23.488 | 23.983 | 19.0635 | 19.224 | 23.75 | 21.4428 | 22.5299
51.3 | 40.3409 | 52.3683 | 25.4455 | 4.9248 | 6.5341 | 1.928 | 2.3673 | 207.4747 | 21.0909 | 39.0796 | 0.62463 | 2.9875 | 2.4016 | 128.1579 | 125.1944 | 17.7429 | 51.3 | 23.5285 | 23.922 | 19.074 | 19.231 | 23.77 | 21.3525 | 22.3644
51.4 | 37.2196 | 50.5051 | 25.6436 | 4.9812 | 6.6098 | 1.9519 | 2.3893 | 213.3333 | 20.3636 | 37.9077 | 0.51203 | 2.9646 | 2.5517 | 128.1579 | 125.1422 | 17.7733 | 51.4 | 23.5185 | 23.922 | 19.074 | 19.245 | 23.79 | 21.2079 | 22.4057
51.5 | 37.4346 | 49.0445 | 25.5446 | 5.0376 | 6.6477 | 1.9838 | 2.42 | 220.6061 | 22.5455 | 36.2879 | 0.51702 | 2.951 | 2.6472 | 128.2738 | 125.1944 | 17.7834 | 51.5 | 23.498 | 23.983 | 19.0775 | 19.238 | 23.81 | 20.8285 | 22.4678
51.6 | 40.0501 | 50.938 | 25.4455 | 5.4135 | 6.6477 | 2.0117 | 2.4508 | 224.4444 | 23.2727 | 34.8134 | 0.51595 | 2.9475 | 2.6715 | 128.1 | 125.1422 | 17.7834 | 51.6 | 23.438 | 23.983 | 19.081 | 19.259 | 23.83 | 21.0543 | 22.7887
51.7 | 41.3053 | 50.7401 | 25.4455 | 5.7519 | 6.7424 | 2.0296 | 2.4586 | 227.8788 | 23.8182 | 33.5083 | 0.58998 | 2.9803 | 2.4487 | 128.2738 | 125.1422 | 17.7935 | 51.7 | 23.518 | 23.963 | 19.088 | 19.266 | 23.85 | 20.4038 | 22.6024
51.8 | 41.5002 | 50.9512 | 25.4455 | 5.9398 | 6.8561 | 2.0415 | 2.4828 | 228.4848 | 25.0909 | 32.1845 | 0.56563 | 2.9674 | 2.5372 | 128.1579 | 124.9856 | 17.8036 | 51.8 | 23.508 | 23.942 | 19.103 | 19.238 | 23.87 | 19.7263 | 21.702
51.9 | 46.6955 | 52.1972 | 25.3465 | 6.0902 | 6.9129 | 2.0465 | 2.4955 | 227.6768 | 26.1818 | 30.9517 | 0.56028 | 2.9392 | 2.7337 | 128.2159 | 124.8812 | 17.8036 | 51.9 | 23.478 | 23.882 | 19.099 | 19.274 | 23.89 | 19.5094 | 21.3501
52 | 49.8141 | 54.616 | 25.2475 | 6.1842 | 7.0644 | 2.0585 | 2.4796 | 229.899 | 25.8182 | 29.9394 | 0.58377 | 2.9108 | 2.9338 | 128.2738 | 124.8289 | 17.8138 | 52 | 23.4275 | 23.841 | 19.11 | 19.288 | 23.91 | 19.6901 | 21.5778
52.1 | 53.1295 | 57.4759 | 25.2475 | 6.6353 | 7.178 | 2.0674 | 2.4562 | 235.9596 | 27.2727 | 28.9667 | 0.61863 | 2.935 | 2.7679 | 128.1 | 124.8289 | 17.8138 | 52.1 | 23.458 | 23.922 | 19.117 | 19.281 | 23.93 | 20.3045 | 22.1574
52.2 | 52.707 | 59.3538 | 25.1485 | 7.312 | 7.2159 | 2.0734 | 2.4408 | 241.0101 | 29.2727 | 28.1465 | 0.6137 | 2.9227 | 2.8535 | 127.984 | 124.8289 | 17.8036 | 52.2 | 23.498 | 23.963 | 19.131 | 19.302 | 23.95 | 21.0001 | 22.354
52.3 | 53.7968 | 58.8158 | 25.0495 | 7.4812 | 7.4053 | 2.0794 | 2.4017 | 241.0101 | 28.1818 | 27.524 | 0.68789 | 2.9568 | 2.6208 | 127.8099 | 124.5676 | 17.8138 | 52.3 | 23.458 | 23.922 | 19.138 | 19.302 | 23.97 | 20.8104 | 21.5364
52.4 | 52.9652 | 60.894 | 24.9505 | 7.8383 | 7.4053 | 2.0824 | 2.389 | 237.7778 | 30.5455 | 26.9139 | 0.64339 | 2.9222 | 2.8598 | 127.6356 | 124.7244 | 17.8239 | 52.4 | 23.377 | 23.922 | 19.1415 | 19.309 | 23.99 | 21.1492 | 21.1121
52.5 | 52.3683 | 61.9396 | 25.0495 | 8.2143 | 7.2348 | 2.0814 | 2.4218 | 240.404 | 29.8182 | 26.4614 | 0.7568 | 2.928 | 2.8287 | 127.6356 | 124.7244 | 17.834 | 52.5 | 23.387 | 23.862 | 19.1525 | 19.316 | 24.01 | 21.2983 | 22.0746
52.6 | 50.5051 | 65.6594 | 25.0495 | 8.7406 | 7.5 | 2.0734 | 2.4803 | 239.3939 | 28.9091 | 26.0903 | 0.67687 | 2.9145 | 2.916 | 127.7518 | 124.7244 | 17.8543 | 52.6 | 23.4275 | 23.801 | 19.156 | 19.323 | 24.03 | 20.3496 | 21.5778
52.7 | 49.0445 | 68.1475 | 24.9505 | 9.8496 | 7.3295 | 2.0614 | 2.5583 | 238.9899 | 30.7273 | 25.6296 | 0.83843 | 2.9684 | 2.5533 | 127.7518 | 124.6199 | 17.8644 | 52.7 | 23.417 | 23.862 | 19.16 | 19.323 | 24.05 | 20.0515 | 20.5843
52.8 | 50.938 | 67.1167 | 24.8515 | 9.812 | 7.7462 | 2.0485 | 2.6644 | 228.6869 | 28.5455 | 25.1537 | 0.94998 | 3.0048 | 2.308 | 128.1579 | 124.6199 | 17.8644 | 52.8 | 23.377 | 23.862 | 19.167 | 19.338 | 24.07 | 19.7263 | 20.367
52.9 | 50.7401 | 67.099 | 25.0495 | 8.4398 | 8.2955 | 2.0475 | 2.8027 | 227.0707 | 30 | 24.3833 | 0.89815 | 3.0053 | 2.3005 | 128.2738 | 124.6722 | 17.8846 | 52.9 | 23.3665 | 23.862 | 19.163 | 19.352 | 24.09 | 18.6782 | 20.0048
53 | 50.9512 | 66.2799 | 25.2475 | 9.1353 | 8.9583 | 2.0674 | 2.9634 | 233.9394 | 30.5455 | 23.2636 | 0.85738 | 3.0015 | 2.3238 | 128.3317 | 124.6722 | 17.8846 | 53 | 23.377 | 23.882 | 19.174 | 19.359 | 24.11 | 17.8696 | 19.715
53.1 | 52.1972 | 65.3412 | 25.3465 | 9.0226 | 9.9053 | 2.0973 | 3.106 | 244.6465 | 32.9091 | 21.8615 | 0.93592 | 3.0198 | 2.2025 | 128.2159 | 124.7767 | 17.8947 | 53.1 | 23.4275 | 23.841 | 19.1775 | 19.359 | 24.13 | 16.4557 | 18.7836
53.2 | 54.616 | 63.7045 | 25.5446 | 8.797 | 10.322 | 2.1371 | 3.2291 | 255.3535 | 35.2727 | 20.324 | 1.005 | 3.0485 | 2.007 | 127.5775 | 124.6199 | 17.8947 | 53.2 | 23.316 | 23.841 | 19.181 | 19.373 | 24.15 | 15.1728 | 17.2002
53.3 | 57.4759 | 64.5787 | 25.3465 | 9.3985 | 10.2841 | 2.174 | 3.3166 | 264.4444 | 43.6364 | 18.6028 | 0.95672 | 3.0775 | 1.7999 | 127.1701 | 124.306 | 17.9049 | 53.3 | 23.3365 | 23.781 | 19.1845 | 19.38 | 24.17 | 14.8656 | 16.5896
53.4 | 59.3538 | 64.6054 | 24.9505 | 9.6805 | 10.6061 | 2.1999 | 3.3296 | 272.5253 | 49.2727 | 17.1111 | 0.99283 | 3.0929 | 1.6955 | 126.9368 | 124.306 | 17.9049 | 53.4 | 23.367 | 23.781 | 19.195 | 19.373 | 24.19 | 14.3326 | 16.5482
53.5 | 58.8158 | 65.0577 | 24.2574 | 10.6955 | 10.303 | 2.2088 | 3.2619 | 277.9798 | 52 | 15.9291 | 0.94584 | 3.0921 | 1.6974 | 126.0595 | 123.3625 | 17.9251 | 53.5 | 23.357 | 23.781 | 19.202 | 19.387 | 24.21 | 14.956 | 16.4861
53.6 | 60.894 | 65.2498 | 23.9604 | 12.594 | 9.375 | 2.2108 | 3.1387 | 276.7677 | 52.7273 | 15.1286 | 1.0267 | 3.3213 | 1.4256 | 126.1181 | 123.415 | 17.9352 | 53.6 | 23.256 | 23.821 | 19.2055 | 19.402 | 24.23 | 14.6172 | 16.098
53.7 | 61.9396 | 66.6281 | 25.9406 | 16.1466 | 8.9205 | 2.1999 | 2.9611 | 276.7677 | 56.1818 | 14.6853 | 1.0585 | 3.3644 | 1.1268 | 126.0595 | 123.6249 | 17.9453 | 53.7 | 23.266 | 23.882 | 19.224 | 19.402 | 24.25 | 14.7572 | 16.0928
53.8 | 65.6594 | 66.89 | 26.9307 | 36.4098 | 8.0303 | 2.1849 | 2.7674 | 273.7374 | 56.3636 | 14.7401 | 1.0675 | 3.3529 | 1.208 | 126.0009 | 123.5724 | 17.9555 | 53.8 | 23.357 | 23.781 | 19.224 | 19.409 | 24.27 | 15.1728 | 15.8341
53.9 | 68.1475 | 65.647 | 26.8317 | 73.3083 | 6.9318 | 2.158 | 2.6086 | 268.0808 | 54.1818 | 15.2832 | 1.1436 | 3.3769 | 1.047 | 126.0595 | 123.5724 | 17.9656 | 53.9 | 23.3165 | 23.74 | 19.231 | 19.409 | 24.29 | 14.0344 | 15.3684
54 | 67.1167 | 61.3119 | 26.9307 | 71.4286 | 6.3447 | 2.1242 | 2.507 | 259.596 | 46.7273 | 16.3515 | 1.0521 | 3.3354 | 1.3297 | 126.0595 | 123.6249 | 17.9555 | 54 | 23.2455 | 23.74 | 19.2345 | 19.437 | 24.31 | 13.7363 | 14.9648
54.1 | 67.099 | 61.1944 | 27.0297 | 63.9098 | 6.3068 | 2.0933 | 2.4784 | 252.7273 | 43.4545 | 17.7546 | 0.98426 | 3.3246 | 1.3992 | 126.0595 | 123.7298 | 17.9656 | 54.1 | 23.286 | 23.781 | 19.238 | 19.423 | 24.33 | 13.3839 | 15.0269
54.2 | 66.2799 | 61.2472 | 26.6337 | 51.6917 | 9.072 | 2.0714 | 2.5329 | 245.8586 | 37.0909 | 19.4182 | 1.0148 | 3.4611 | 1.3403 | 126.1767 | 123.7298 | 17.9757 | 54.2 | 23.296 | 23.781 | 19.245 | 19.444 | 24.35 | 13.2349 | 14.9337
54.3 | 65.3412 | 61.9067 | 26.2376 | 38.5338 | 12.3485 | 2.0585 | 2.639 | 243.0303 | 33.4545 | 21.0228 | 1.0865 | 3.4624 | 1.3373 | 127.1118 | 124.0966 | 17.9858 | 54.3 | 23.276 | 23.821 | 19.2485 | 19.444 | 24.37 | 12.9096 | 14.1886
54.4 | 63.7045 | 63.2121 | 25.7426 | 54.4925 | 14.0152 | 2.0515 | 2.7489 | 237.3737 | 30.1818 | 22.3894 | 1.0825 | 3.4566 | 1.3774 | 127.1118 | 124.0442 | 17.9858 | 54.4 | 23.2155 | 23.761 | 19.259 | 19.452 | 24.39 | 12.4895 | 13.8471
54.5 | 64.5787 | 63.1061 | 25.4455 | 40.1128 | 16.1364 | 2.0495 | 2.8271 | 232.5253 | 30.5455 | 23.1777 | 1.0246 | 3.4402 | 1.4878 | 127.403 | 124.3584 | 18.0061 | 54.5 | 23.2155 | 23.68 | 19.266 | 19.466 | 24.41 | 12.2456 | 14.0023
54.6 | 64.6054 | 64.3586 | 25.4455 | 30.3383 | 18.75 | 2.0595 | 2.8767 | 232.7273 | 31.4545 | 23.4528 | 1.0394 | 3.4152 | 1.6636 | 127.3448 | 124.7767 | 18.0061 | 54.6 | 23.256 | 23.68 | 19.27 | 19.473 | 24.43 | 12.11 | 13.9713
54.7 | 65.0577 | 65.8901 | 25.7426 | 21.3158 | 19.2045 | 2.0853 | 2.848 | 241.2121 | 32.7273 | 23.1804 | 1.0239 | 3.4335 | 1.5339 | 127.6356 | 124.9856 | 18.0263 | 54.7 | 23.2355 | 23.761 | 19.281 | 19.459 | 24.45 | 11.839 | 13.4745
54.8 | 65.2498 | 64.4434 | 25.9406 | 17.6692 | 16.0227 | 2.1182 | 2.7809 | 257.3737 | 33.2727 | 22.6151 | 1.0708 | 3.4607 | 1.3482 | 127.6356 | 124.7767 | 18.0364 | 54.8 | 23.175 | 23.761 | 19.288 | 19.494 | 24.47 | 12.1733 | 13.133
54.9 | 66.6281 | 63.8099 | 25.7426 | 17.9699 | 12.5947 | 2.1381 | 2.7028 | 267.6768 | 37.4545 | 21.8824 | 0.99714 | 3.2378 | 1.5761 | 127.2283 | 124.2013 | 18.0466 | 54.9 | 23.215 | 23.74 | 19.295 | 19.494 | 24.49 | 12.0694 | 13.3193
55 | 66.89 | 65.3902 | 25.3465 | 18.515 | 11.25 | 2.1341 | 2.6246 | 273.9394 | 40.3636 | 21.3872 | 1.0542 | 3.2387 | 1.5752 | 126.1181 | 123.31 | 18.0466 | 55 | 23.2355 | 23.781 | 19.295 | 19.494 | 24.51 | 12.1778 | 13.5366
55.1 | 65.647 | 66.0076 | 24.5545 | 15.6579 | 10.5303 | 2.1172 | 2.5575 | 257.7778 | 41.6364 | 21.139 | 1.0161 | 3.2397 | 1.5651 | 126.3524 | 123.415 | 18.0567 | 55.1 | 23.165 | 23.7 | 19.309 | 19.487 | 24.53 | 12.1914 | 13.3813
55.2 | 61.3119 | 67.8915 | 24.5545 | 12.2556 | 10.1515 | 2.0933 | 2.5486 | 247.2727 | 38.3636 | 21.3351 | 0.99426 | 3.262 | 1.4072 | 127.1701 | 123.887 | 18.0567 | 55.2 | 23.175 | 23.619 | 19.302 | 19.501 | 24.55 | 12.2185 | 13.1951
55.3 | 61.1944 | 68.7745 | 24.8515 | 14.2105 | 10.1326 | 2.0814 | 2.5486 | 245.8586 | 34.3636 | 21.8417 | 1.0452 | 3.2575 | 1.4434 | 127.926 | 124.4107 | 18.0668 | 55.3 | 23.155 | 23.68 | 19.323 | 19.53 | 24.57 | 11.8932 | 12.7294
55.4 | 61.2472 | 67.1345 | 24.7525 | 24.2857 | 9.7348 | 2.0774 | 2.5661 | 246.4646 | 30.7273 | 22.5357 | 1.0864 | 3.2488 | 1.5072 | 128.1579 | 124.9334 | 18.0769 | 55.4 | 23.2355 | 23.66 | 19.323 | 19.501 | 24.59 | 10.6735 | 11.7462
55.5 | 61.9067 | 66.1029 | 24.8515 | 22.688 | 9.5265 | 2.0814 | 2.5661 | 242.6263 | 32.9091 | 23.0475 | 1.162 | 3.1318 | 1.4389 | 128.5631 | 125.0378 | 18.087 | 55.5 | 23.155 | 23.68 | 19.3265 | 19.53 | 24.61 | 10.4567 | 12.0153
55.6 | 63.2121 | 64.4709 | 25.7426 | 18.4211 | 9.375 | 2.0903 | 2.5929 | 243.4343 | 33.0909 | 23.4494 | 1.1177 | 3.1311 | 1.4407 | 129.3131 | 125.09 | 18.0972 | 55.6 | 23.145 | 23.72 | 19.3305 | 19.544 | 24.63 | 9.9553 | 12.3723
55.7 | 63.1061 | 59.8727 | 25.8416 | 17.6128 | 12.197 | 2.1013 | 2.6407 | 242.4242 | 33.2727 | 23.5838 | 1.1193 | 3.1451 | 1.3426 | 128.1579 | 124.7767 | 18.0972 | 55.7 | 23.155 | 23.72 | 19.345 | 19.53 | 24.65 | 9.874 | 11.9842
55.8 | 64.3586 | 57.7921 | 25.7426 | 16.5414 | 17.4432 | 2.1063 | 2.7423 | 245.4545 | 31.6364 | 23.4449 | 1.2083 | 3.1351 | 1.4201 | 128.2738 | 124.7244 | 18.1073 | 55.8 | 23.145 | 23.599 | 19.3485 | 19.551 | 24.67 | 10.7277 | 11.7358
55.9 | 65.8901 | 56.1919 | 25.5446 | 15.2068 | 20.625 | 2.1043 | 2.8941 | 244.4444 | 32.3636 | 22.9822 | 1.178 | 3.1426 | 1.3645 | 128.1579 | 124.8289 | 18.1174 | 55.9 | 23.1045 | 23.619 | 19.3555 | 19.551 | 24.69 | 11.2156 | 12.1705
56 | 64.4434 | 57.8671 | 25.2475 | 14.4737 | 20.3409 | 2.1013 | 3.095 | 245.8586 | 33.8182 | 22.4257 | 1.1456 | 3.0868 | 1.7522 | 128.5631 | 124.8812 | 18.1174 | 56 | 23.084 | 23.639 | 19.359 | 19.558 | 24.71 | 11.7035 | 12.5431
56.1 | 63.8099 | 58.7233 | 25.4455 | 13.4586 | 20.1326 | 2.0993 | 3.2529 | 248.4848 | 34.9091 | 21.7776 | 1.2069 | 3.1053 | 1.6281 | 128.7942 | 124.5153 | 18.1275 | 56.1 | 23.145 | 23.639 | 19.3625 | 19.558 | 24.73 | 12.0829 | 12.8225
56.2 | 65.3902 | 59.1583 | 25.7426 | 13.7406 | 20.1705 | 2.0993 | 3.3658 | 244.4444 | 36.3636 | 21.0643 | 1.1507 | 3.0805 | 1.7966 | 128.042 | 124.149 | 18.1377 | 56.2 | 23.1445 | 23.7 | 19.3695 | 19.58 | 24.75 | 12.4263 | 13.0916
56.3 | 66.0076 | 60.2015 | 25.8416 | 15.2444 | 20.2083 | 2.0983 | 3.3783 | 247.8788 | 38.1818 | 20.2979 | 1.0835 | 3.0633 | 1.911 | 127.6937 | 124.4107 | 18.1377 | 56.3 | 23.0945 | 23.66 | 19.38 | 19.573 | 24.77 | 12.4841 | 13.4062
56.4 | 67.8915 | 61.3468 | 25.5446 | 14.3045 | 19.3371 | 2.0943 | 3.2654 | 249.697 | 38.5455 | 19.6444 | 1.0166 | 3.0462 | 2.0252 | 127.6356 | 124.6722 | 18.1377 | 56.4 | 23.054 | 23.559 | 19.38 | 19.587 | 24.79 | 12.7063 | 13.7229
56.5 | 68.7745 | 60.913 | 25.8416 | 13.4774 | 15.8144 | 2.0853 | 3.0913 | 259.596 | 39.6364 | 19.163 | 1.0294 | 3.0304 | 2.1363 | 126.8785 | 123.4675 | 18.1478 | 56.5 | 23.1145 | 23.539 | 19.395 | 19.601 | 24.81 | 12.3811 | 13.7539
56.6 | 67.1345 | 62.9824 | 26.2376 | 15.2256 | 11.7045 | 2.0724 | 2.9066 | 264.0404 | 41.2727 | 18.9172 | 1.0298 | 3.0652 | 1.8928 | 125.0601 | 122.837 | 18.1377 | 56.6 | 23.1145 | 23.599 | 19.395 | 19.587 | 24.83 | 12.1914 | 13.5055
56.7 | 66.1029 | 60.9383 | 25.9406 | 18.4398 | 8.4659 | 2.0435 | 2.7372 | 256.5657 | 44.5455 | 18.9713 | 0.95633 | 3.0535 | 1.9686 | 125.0012 | 122.5739 | 18.1478 | 56.7 | 23.044 | 23.559 | 19.402 | 19.594 | 24.85 | 12.1642 | 13.3193
56.8 | 64.4709 | 61.1759 | 25.8416 | 19.4173 | 7.5758 | 2.0206 | 2.6499 | 241.0101 | 41.4545 | 19.6555 | 0.92665 | 3.0435 | 2.0354 | 125.178 | 122.6792 | 18.1579 | 56.8 | 23.014 | 23.579 | 19.409 | 19.608 | 24.87 | 12.2998 | 13.2572
56.9 | 59.8727 | 59.9642 | 26.3366 | 18.0827 | 7.2917 | 2.0087 | 2.6298 | 231.9192 | 35.6364 | 20.95 | 0.82378 | 2.9887 | 2.4099 | 125.2369 | 122.9947 | 18.168 | 56.9 | 23.0845 | 23.639 | 19.4055 | 19.63 | 24.89 | 11.9048 | 13.1241
57 | 57.7921 | 62.6649 | 26.4356 | 18.6654 | 7.5758 | 2.0137 | 2.6595 | 227.8788 | 29.4545 | 22.6372 | 0.78912 | 2.9892 | 2.4038 | 126.9952 | 124.149 | 18.168 | 57 | 23.084 | 23.559 | 19.416 | 19.615 | 24.91 | 11.324 | 12.5948
57.1 | 56.1919 | 62.0977 | 26.3366 | 18.703 | 7.5568 | 2.0286 | 2.7159 | 226.8687 | 28.5455 | 24.3384 | 0.70505 | 2.9882 | 2.4035 | 127.6937 | 124.3584 | 18.1883 | 57.1 | 23.0335 | 23.539 | 19.423 | 19.63 | 24.93 | 11.8661 | 12.7604
57.2 | 57.8671 | 60.0939 | 26.3366 | 15.9586 | 7.6136 | 2.0405 | 2.7522 | 227.2727 | 26 | 25.9608 | 0.60464 | 2.9601 | 2.5917 | 127.6356 | 124.6199 | 18.1883 | 57.2 | 23.0235 | 23.518 | 19.43 | 19.63 | 24.95 | 11.7577 | 12.9467
57.3 | 58.7233 | 56.1519 | 26.1386 | 14.9248 | 7.7652 | 2.0385 | 2.7341 | 227.2727 | 27.6364 | 27.1453 | 0.57187 | 2.9755 | 2.481 | 127.8099 | 124.8289 | 18.1984 | 57.3 | 23.014 | 23.518 | 19.4335 | 19.63 | 24.97 | 11.9203 | 13.0088
57.4 | 59.1583 | 55.1106 | 26.0396 | 12.7444 | 8.8636 | 2.0425 | 2.666 | 231.3131 | 28 | 27.8441 | 0.5121 | 3.1308 | 2.6692 | 128.1 | 124.8289 | 18.2085 | 57.4 | 23.054 | 23.559 | 19.4335 | 19.637 | 24.99 | 11.9474 | 13.0398
57.5 | 60.2015 | 54.5165 | 25.8416 | 11.1654 | 10.928 | 2.0455 | 2.5433 | 234.1414 | 27.8182 | 28.2189 | 0.55241 | 3.1654 | 2.431 | 128.042 | 124.9334 | 18.2085 | 57.5 | 23.0035 | 23.559 | 19.448 | 19.644 | 25.01 | 12.3269 | 13.1019
57.6 | 61.3468 | 53.4912 | 25.8416 | 10.4887 | 11.3826 | 2.0425 | 2.4082 | 236.1616 | 27.8182 | 28.6752 | 0.50531 | 3.2679 | 2.4085 | 127.2283 | 123.9394 | 18.2186 | 57.6 | 22.973 | 23.518 | 19.459 | 19.651 | 25.03 | 12.8147 | 13.2261
57.7 | 60.913 | 50.1641 | 25.6436 | 10.8835 | 10.1326 | 2.0256 | 2.2703 | 233.3333 | 26.1818 | 29.4901 | 0.55555 | 3.2749 | 2.3636 | 127.1118 | 123.7822 | 18.2287 | 57.7 | 23.014 | 23.478 | 19.466 | 19.665 | 25.05 | 12.0287 | 12.9156
57.8 | 62.9824 | 49.9563 | 25.2475 | 10.9586 | 8.428 | 1.9907 | 2.1601 | 224.0404 | 26.9091 | 30.8205 | 0.53875 | 3.2799 | 2.3272 | 127.1701 | 123.6773 | 18.2389 | 57.8 | 23.034 | 23.458 | 19.466 | 19.672 | 25.07 | 12.0829 | 13.0088
57.9 | 60.9383 | 48.6381 | 25.1485 | 10 | 7.3864 | 1.9489 | 2.0849 | 215.7576 | 25.0909 | 33.2475 | 0.4476 | 3.2528 | 2.5084 | 127.2283 | 124.0442 | 18.2389 | 57.9 | 22.9835 | 23.458 | 19.4765 | 19.679 | 25.09 | 12.9232 | 13.6297
58 | 61.1759 | 50.5096 | 25.5446 | 9.5489 | 6.8561 | 1.9031 | 2.0495 | 209.899 | 21.8182 | 37.052 | 0.59096 | 3.3985 | 2.2555 | 127.3448 | 124.3584 | 18.2591 | 58 | 22.953 | 23.539 | 19.4835 | 19.665 | 25.11 | 14.1428 | 14.1886
58.1 | 59.9642 | 49.141 | 25.6436 | 9.4925 | 6.6098 | 1.8633 | 2.0378 | 205.6566 | 18.5455 | 41.9176 | 0.53874 | 3.3752 | 2.4135 | 127.6356 | 124.5676 | 18.2591 | 58.1 | 22.973 | 23.539 | 19.4835 | 19.672 | 25.13 | 14.9018 | 14.4991
58.2 | 62.6649 | 48.3111 | 25.9406 | 9.2293 | 6.4205 | 1.8374 | 2.0607 | 198.7879 | 16.9091 | 47.4155 | 0.59396 | 3.3629 | 2.5044 | 127.7518 | 124.463 | 18.2591 | 58.2 | 22.9735 | 23.478 | 19.4975 | 19.687 | 25.15 | 14.7314 | 14.1442
58.3 | 62.0977 | 47.0975 | 26.0396 | 7.3684 | 6.2311 | 1.8225 | 2.0897 | 199.798 | 15.8182 | 53.0785 | 0.63244 | 3.3785 | 2.3984 | 127.7518 | 124.5153 | 18.2692 | 58.3 | 23.034 | 23.438 | 19.494 | 19.701 | 25.17 | 15.8368 | 15.4149
58.4 | 60.0939 | 46.9251 | 26.1386 | 6.297 | 6.2689 | 1.8165 | 2.1304 | 197.3737 | 15.4545 | 57.6218 | 0.6622 | 3.3615 | 2.5202 | 127.6356 | 124.5676 | 18.2692 | 58.4 | 22.943 | 23.438 | 19.509 | 19.701 | 25.19 | 16.2298 | 17.3554
58.5 | 56.1519 | 47.1518 | 26.2376 | 5.6391 | 6.6667 | 1.8135 | 2.1657 | 196.1616 | 15.4545 | 60.0513 | 0.80409 | 3.5492 | 2.2039 | 127.6356 | 124.6199 | 18.2895 | 58.5 | 22.943 | 23.397 | 19.5125 | 19.694 | 25.21 | 16.2569 | 17.2933
58.6 | 55.1106 | 48.8432 | 26.1386 | 5.1316 | 6.9697 | 1.8145 | 2.2031 | 200.404 | 14.5455 | 60.3268 | 0.85019 | 3.5532 | 2.1805 | 127.6356 | 124.5676 | 18.2895 | 58.6 | 22.953 | 23.458 | 19.523 | 19.729 | 25.23 | 16.1485 | 16.9207
58.7 | 54.5165 | 50.102 | 25.9406 | 4.718 | 7.197 | 1.8205 | 2.2288 | 198.7879 | 14.9091 | 58.4866 | 0.82834 | 3.509 | 2.2178 | 128.042 | 124.6199 | 18.3097 | 58.7 | 22.963 | 23.518 | 19.5195 | 19.722 | 25.25 | 16.5009 | 16.9828
58.8 | 53.4912 | 51.3009 | 26.0396 | 4.4549 | 7.0644 | 1.8245 | 2.2416 | 197.3737 | 15.6364 | 55.1482 | 0.86626 | 3.5137 | 2.1883 | 128.1 | 124.7767 | 18.3097 | 58.8 | 22.9025 | 23.498 | 19.537 | 19.715 | 25.27 | 16.1485 | 17.0449
58.9 | 50.1641 | 50.5006 | 26.1386 | 4.3609 | 7.0076 | 1.8284 | 2.2416 | 199.1919 | 17.4545 | 51.3792 | 0.88634 | 3.4102 | 2.2151 | 127.984 | 124.8812 | 18.3097 | 58.9 | 22.882 | 23.417 | 19.544 | 19.729 | 25.29 | 15.9317 | 16.7034
59 | 49.9563 | 52.8106 | 25.9406 | 4.3421 | 6.6856 | 1.8294 | 2.2291 | 200.404 | 18.5455 | 48.1328 | 0.81402 | 3.3896 | 2.353 | 127.984 | 124.8812 | 18.3198 | 59 | 22.913 | 23.377 | 19.544 | 19.744 | 25.31 | 16.6287 | 17.3288
59.1 | 48.6381 | 52.1757 | 26.0396 | 4.3797 | 6.3447 | 1.8284 | 2.1975 | 205.2525 | 18.7273 | 46.058 | 0.73476 | 3.3451 | 2.6581 | 128.042 | 124.9334 | 18.3198 | 59.1 | 22.923 | 23.337 | 19.551 | 19.744 | 25.33 | 16.9888 | 18.1316
59.2 | 50.5096 | 51.9567 | 26.1386 | 4.4549 | 6.0606 | 1.8235 | 2.1437 | 204.6465 | 18.9091 | 45.2656 | 0.79644 | 3.3401 | 2.6985 | 128.1 | 124.8812 | 18.33 | 59.2 | 22.8725 | 23.438 | 19.544 | 19.758 | 25.35 | 17.5579 | 18.0384
59.3 | 49.141 | 52.1493 | 26.1386 | 4.5865 | 5.8523 | 1.8135 | 2.0913 | 207.2727 | 18.7273 | 45.8143 | 0.66484 | 3.1786 | 3.0632 | 128.1579 | 124.9856 | 18.33 | 59.3 | 22.842 | 23.498 | 19.5475 | 19.744 | 25.37 | 18.3711 | 18.4731
59.4 | 48.3111 | 47.742 | 26.1386 | 4.6805 | 5.5871 | 1.7976 | 2.0353 | 206.4646 | 18.9091 | 47.4746 | 0.65721 | 3.1733 | 3.0996 | 128.1 | 125.09 | 18.33 | 59.4 | 22.8925 | 23.438 | 19.573 | 19.744 | 25.39 | 18.2626 | 18.2558
59.5 | 47.0975 | 47.9319 | 26.1386 | 4.7744 | 5.2273 | 1.7826 | 1.9919 | 202.2222 | 17.0909 | 49.6381 | 0.71265 | 3.2285 | 2.7182 | 128.5631 | 125.2466 | 18.3401 | 59.5 | 22.9025 | 23.478 | 19.573 | 19.786 | 25.41 | 19.4552 | 18.4731
59.6 | 46.9251 | 48.9764 | 26.1386 | 4.8308 | 5.1136 | 1.7647 | 1.9495 | 202.2222 | 17.0909 | 51.1919 | 0.59897 | 3.1917 | 2.9662 | 128.9674 | 125.5074 | 18.3502 | 59.6 | 22.892 | 23.357 | 19.573 | 19.779 | 25.43 | 18.8137 | 18.618
59.7 | 47.1518 | 48.5568 | 26.2376 | 4.9436 | 5.2083 | 1.7458 | 1.9248 | 198.7879 | 15.8182 | 52.4108 | 0.56492 | 3.356 | 2.687 | 129.3131 | 125.5074 | 18.3502 | 59.7 | 22.852 | 23.276 | 19.58 | 19.751 | 25.45 | 18.5011 | 20.013
59.8 | 48.8432 | 51.2632 | 26.1386 | 4.7368 | 5.0758 | 1.7289 | 1.8962 | 196.9697 | 15.0909 | 52.4623 | 0.4776 | 3.1665 | 3.0203 | 129.2556 | 125.5595 | 18.3603 | 59.8 | 22.842 | 23.377 | 19.587 | 19.786 | 25.47 | 19.2384 | 20.5843
59.9 | 50.102 | 51.507 | 26.1386 | 4.0414 | 5.0758 | 1.7169 | 1.8776 | 193.7374 | 16.5455 | 50.9238 | 0.51162 | 3.3094 | 2.9381 | 129.3707 | 125.6116 | 18.3603 | 59.9 | 22.882 | 23.417 | 19.5905 | 19.772 | 25.49 | 19.6449 | 20.8327
60 | 51.3009 | 51.9175 | 26.4356 | 4.0789 | 5.0568 | 1.7149 | 1.8681 | 193.1313 | 17.4545 | 48.7746 | 0.58334 | 3.1767 | 2.8618 | 129.7157 | 125.7158 | 18.3704 | 60 | 22.8925 | 23.397 | 19.5975 | 19.786 | 25.51 | 20.1599 | 21.0811
60.1 | 50.5006 | 56.0848 | 26.3366 | 4.3421 | 5.0568 | 1.7139 | 1.8633 | 194.9495 | 16.7273 | 46.8542 | 0.5415 | 3.1603 | 2.9727 | 129.7731 | 126.2362 | 18.3704 | 60.1 | 22.842 | 23.377 | 19.6045 | 19.779 | 25.53 | 20.3225 | 21.2674
60.2 | 52.8106 | 55.2467 | 26.5347 | 4.0789 | 5.0947 | 1.711 | 1.8633 | 196.3636 | 18 | 44.6607 | 0.53401 | 3.1302 | 3.183 | 129.9453 | 126.3402 | 18.3806 | 60.2 | 22.792 | 23.337 | 19.608 | 19.793 | 25.55 | 20.2141 | 21.4847
60.3 | 52.1757 | 53.5838 | 26.5347 | 3.8346 | 5.0379 | 1.705 | 1.8724 | 193.3333 | 18.9091 | 42.9214 | 0.59514 | 3.1568 | 3.0022 | 129.9453 | 126.1842 | 18.4008 | 60.3 | 22.852 | 23.296 | 19.6045 | 19.801 | 25.57 | 21.366 | 21.997
60.4 | 51.9567 | 52.9359 | 26.5347 | 3.6842 | 5.1326 | 1.701 | 1.8862 | 191.5152 | 17.6364 | 42.1615 | 0.66317 | 3.1625 | 2.9683 | 129.7157 | 126.2362 | 18.3907 | 60.4 | 22.842 | 23.337 | 19.619 | 19.822 | 25.59 | 20.7291 | 21.5778
60.5 | 52.1493 | 52.3109 | 26.4356 | 3.609 | 5.1894 | 1.7 | 1.8909 | 194.3434 | 18 | 41.6562 | 0.63797 | 3.1565 | 3.0078 | 129.8879 | 126.2362 | 18.4109 | 60.5 | 22.8115 | 23.316 | 19.623 | 19.779 | 25.61 | 20.6478 | 20.9569
60.6 | 47.742 | 52.0704 | 26.6337 | 3.5338 | 5.1515 | 1.708 | 1.8956 | 192.1212 | 18.3636 | 41.2562 | 0.71956 | 3.1839 | 2.8232 | 129.5433 | 126.0802 | 18.4109 | 60.6 | 22.761 | 23.357 | 19.6225 | 19.801 | 25.63 | 20.1057 | 20.5843
60.7 | 47.9319 | 54.7832 | 26.5347 | 3.4774 | 5.0758 | 1.7189 | 1.9051 | 192.3232 | 18.5455 | 41.1822 | 0.76348 | 3.2083 | 2.6566 | 129.2556 | 126.0282 | 18.4109 | 60.7 | 22.771 | 23.397 | 19.637 | 19.815 | 25.65 | 19.5636 | 20.0255
60.8 | 48.9764 | 54.5745 | 26.6337 | 3.3835 | 4.9621 | 1.7229 | 1.9196 | 195.7576 | 18.7273 | 41.1704 | 0.68271 | 3.1637 | 2.9617 | 129.2556 | 126.0802 | 18.4312 | 60.8 | 22.812 | 23.256 | 19.644 | 19.836 | 25.67 | 18.8318 | 19.4045
60.9 | 48.5568 | 53.1232 | 26.6337 | 3.3271 | 5.0379 | 1.7289 | 1.9294 | 199.3939 | 18.3636 | 41.217 | 0.78278 | 3.3058 | 2.6874 | 129.2556 | 126.0282 | 18.4312 | 60.9 | 22.8015 | 23.276 | 19.651 | 19.822 | 25.69 | 18.2626 | 19.2803
61 | 51.2632 | 54.9251 | 26.6337 | 3.3647 | 4.9242 | 1.7378 | 1.9442 | 197.7778 | 18.1818 | 41.2974 | 0.78724 | 3.1303 | 3.0432 | 129.2556 | 125.9761 | 18.4514 | 61 | 22.731 | 23.296 | 19.6475 | 19.836 | 25.71 | 17.8629 | 19.1484
61.1 | 51.507 | 54.9514 | 26.5347 | 3.3271 | 4.9621 | 1.7458 | 1.9643 | 195.1515 | 18.7273 | 41.0125 | 0.83423 | 3.1447 | 2.9465 | 129.3131 | 126.0802 | 18.4514 | 61.1 | 22.741 | 23.256 | 19.6475 | 19.85 | 25.73 | 16.6635 | 18.5973
61.2 | 51.9175 | 52.8798 | 26.4356 | 3.3083 | 4.9621 | 1.7558 | 1.9848 | 197.7778 | 19.6364 | 40.8981 | 0.82965 | 2.9989 | 3.0515 | 129.3131 | 125.9761 | 18.4615 | 61.2 | 22.7815 | 23.316 | 19.672 | 19.843 | 25.75 | 17.0159 | 18.7215
61.3 | 56.0848 | 53.9227 | 26.5347 | 3.3083 | 5 | 1.7697 | 2.0116 | 198.1818 | 18.1818 | 40.8978 | 0.77277 | 2.9739 | 3.2214 | 129.2556 | 126.0282 | 18.4615 | 61.3 | 22.7915 | 23.296 | 19.6755 | 19.843 | 25.77 | 17.6664 | 19.1561
61.4 | 55.2467 | 51.0004 | 26.6337 | 3.3083 | 4.9811 | 1.7856 | 2.0501 | 199.798 | 18.1818 | 40.5973 | 0.81386 | 2.9564 | 3.3476 | 129.198 | 126.0282 | 18.4717 | 61.4 | 22.731 | 23.155 | 19.679 | 19.893 | 25.79 | 18.2626 | 19.6529
61.5 | 53.5838 | 47.4508 | 26.6337 | 3.3647 | 4.8864 | 1.8026 | 2.0836 | 204.0404 | 20.9091 | 40.2663 | 0.82171 | 2.9523 | 3.3768 | 129.2556 | 126.0282 | 18.4717 | 61.5 | 22.691 | 23.215 | 19.658 | 19.865 | 25.81 | 18.7324 | 19.8392
61.6 | 52.9359 | 47.609 | 26.5347 | 3.4962 | 4.8864 | 1.8185 | 2.1118 | 207.6768 | 18.9091 | 40.6145 | 0.82306 | 2.9429 | 3.4426 | 129.2556 | 126.0802 | 18.4818 | 61.6 | 22.7715 | 23.215 | 19.694 | 19.9 | 25.83 | 19.6178 | 20.2816
61.7 | 52.3109 | 48.0511 | 26.4356 | 3.6466 | 4.9053 | 1.8344 | 2.1409 | 208.6869 | 20.5455 | 40.548 | 0.80807 | 2.946 | 3.4196 | 129.2556 | 126.0802 | 18.4919 | 61.7 | 22.751 | 23.236 | 19.687 | 19.886 | 25.85 | 21.6235 | 21.9504
61.8 | 52.0704 | 50.7468 | 26.5347 | 3.5714 | 4.9242 | 1.8543 | 2.1587 | 209.0909 | 20.3636 | 40.34 | 0.86027 | 2.9594 | 3.3305 | 129.2556 | 125.9761 | 18.4919 | 61.8 | 22.7005 | 23.256 | 19.687 | 19.872 | 25.87 | 21.9217 | 23.0681
61.9 | 54.7832 | 51.5792 | 26.5347 | 3.4586 | 4.9621 | 1.8752 | 2.1587 | 209.697 | 19.0909 | 40.091 | 0.7825 | 2.9043 | 3.7091 | 129.3131 | 125.9761 | 18.502 | 61.9 | 22.6705 | 23.215 | 19.701 | 19.929 | 25.89 | 21.9488 | 23.4407
62 | 54.5745 | 51.3631 | 26.6337 | 3.5338 | 4.9242 | 1.9001 | 2.1649 | 210.101 | 19.2727 | 39.4535 | 0.75399 | 2.8922 | 3.7915 | 129.2556 | 126.0282 | 18.5121 | 62 | 22.691 | 23.175 | 19.701 | 19.929 | 25.91 | 21.9488 | 23.1923
62.1 | 53.1232 | 53.1609 | 26.6337 | 3.797 | 5 | 1.9181 | 2.1773 | 211.1111 | 20.9091 | 38.0198 | 0.72352 | 2.8968 | 3.7566 | 129.3707 | 126.0282 | 18.5121 | 62.1 | 22.691 | 23.175 | 19.715 | 19.929 | 25.93 | 21.9307 | 23.1302
62.2 | 54.9251 | 55.0262 | 26.4356 | 3.891 | 5 | 1.928 | 2.1836 | 209.4949 | 21.4545 | 36.6694 | 0.65026 | 2.773 | 3.9046 | 129.4283 | 126.0282 | 18.5223 | 62.2 | 22.6705 | 23.195 | 19.722 | 19.943 | 25.95 | 23.0668 | 23.9529
62.3 | 54.9514 | 55.8341 | 26.4356 | 3.9098 | 4.9811 | 1.939 | 2.2031 | 208.2828 | 21.8182 | 35.2023 | 0.62771 | 2.7938 | 3.757 | 129.4858 | 125.9761 | 18.5223 | 62.3 | 22.64 | 23.195 | 19.7325 | 19.929 | 25.97 | 24.6592 | 25.2724
62.4 | 52.8798 | 53.9561 | 26.3366 | 3.9474 | 4.9811 | 1.9499 | 2.2357 | 210.9091 | 22.1818 | 33.7562 | 0.61125 | 2.7785 | 3.8626 | 129.6008 | 126.0802 | 18.5324 | 62.4 | 22.691 | 23.215 | 19.744 | 19.929 | 25.99 | 26.0144 | 25.4277
62.5 | 53.9227 | 51.887 | 26.2376 | 4.0226 | 5.1136 | 1.9678 | 2.2918 | 213.3333 | 23.6364 | 32.4271 | 0.62584 | 2.9383 | 3.7562 | 129.5433 | 126.1322 | 18.5425 | 62.5 | 22.711 | 23.175 | 19.744 | 19.964 | 26.01 | 25.906 | 26.1107
62.6 | 51.0004 | 51.465 | 26.1386 | 4.1917 | 5.2462 | 1.9898 | 2.3498 | 219.1919 | 23.4545 | 31.465 | 0.60807 | 2.9342 | 3.7835 | 129.4858 | 126.1322 | 18.5526 | 62.6 | 22.63 | 23.155 | 19.7545 | 19.957 | 26.03 | 25.906 | 26.4212
62.7 | 47.4508 | 53.0476 | 26.1386 | 4.4361 | 5.4356 | 2.0097 | 2.416 | 218.3838 | 24.9091 | 30.6449 | 0.59603 | 2.9291 | 3.8188 | 129.4858 | 126.0282 | 18.5628 | 62.7 | 22.62 | 23.094 | 19.7475 | 19.986 | 26.05 | 24.4965 | 25.8934
62.8 | 47.609 | 53.0993 | 26.2376 | 4.2857 | 5.6061 | 2.0266 | 2.4691 | 223.0303 | 25.6364 | 30.041 | 0.59104 | 2.9603 | 3.5997 | 129.198 | 125.872 | 18.5628 | 62.8 | 22.61 | 23.074 | 19.765 | 19.993 | 26.07 | 23.4395 | 24.6515
62.9 | 48.0511 | 56.4203 | 26.3366 | 4.2293 | 5.7955 | 2.0495 | 2.4989 | 225.0505 | 27.0909 | 29.3943 | 0.62578 | 2.9692 | 3.5408 | 128.4474 | 125.6637 | 18.5729 | 62.9 | 22.62 | 23.155 | 19.772 | 19.993 | 26.09 | 22.3079 | 23.7356
63 | 50.7468 | 56.403 | 26.4356 | 4.5113 | 6.0606 | 2.0714 | 2.507 | 234.3434 | 27.2727 | 28.9254 | 0.58783 | 2.9686 | 3.5414 | 128.2738 | 125.6637 | 18.583 | 63 | 22.7105 | 23.115 | 19.7825 | 20.014 | 26.11 | 21.3525 | 23.6269
63.1 | 51.5792 | 55.992 | 26.3366 | 4.9436 | 6.0606 | 2.0814 | 2.507 | 240.6061 | 26.3636 | 28.3566 | 0.591 | 2.9772 | 3.4817 | 128.3317 | 125.6116 | 18.5931 | 63.1 | 22.63 | 23.115 | 19.786 | 20.021 | 26.13 | 20.7562 | 23.1302
63.2 | 51.3631 | 57.7139 | 26.2376 | 5.1316 | 6.0227 | 2.0853 | 2.4986 | 242.4242 | 28 | 27.5355 | 0.63893 | 3.0467 | 2.9992 | 128.2159 | 125.6116 | 18.5931 | 63.2 | 22.509 | 23.074 | 19.7935 | 20.014 | 26.15 | 20.8104 | 22.8508
63.3 | 53.1609 | 58.98 | 26.0396 | 5.3759 | 5.9659 | 2.0913 | 2.4903 | 247.4747 | 32.1818 | 26.4847 | 0.69402 | 3.0692 | 2.8467 | 128.1579 | 125.7158 | 18.6032 | 63.3 | 22.5695 | 23.034 | 19.797 | 20.028 | 26.17 | 20.4852 | 22.8818
63.4 | 55.0262 | 56.5084 | 25.7426 | 5.8083 | 6.1174 | 2.0903 | 2.4984 | 247.6768 | 31.2727 | 25.6465 | 0.73887 | 3.0904 | 2.7018 | 128.1579 | 125.6116 | 18.6134 | 63.4 | 22.6705 | 23.115 | 19.808 | 20.021 | 26.19 | 20.7381 | 23.213
63.5 | 55.8341 | 54.6431 | 25.3465 | 6.391 | 5.928 | 2.0834 | 2.5067 | 249.0909 | 32.5455 | 24.8131 | 0.77147 | 3.0817 | 2.7655 | 127.6356 | 125.3509 | 18.6235 | 63.5 | 22.529 | 23.074 | 19.8115 | 20.05 | 26.21 | 20.4697 | 22.66
63.6 | 53.9561 | 55.8718 | 24.9505 | 7.2744 | 5.7197 | 2.0734 | 2.515 | 246.8687 | 32.9091 | 24.148 | 0.79198 | 3.0818 | 2.7668 | 127.5775 | 125.2988 | 18.6235 | 63.6 | 22.509 | 23.074 | 19.822 | 20.05 | 26.23 | 20.0244 | 21.8262
63.7 | 51.887 | 58.1071 | 24.6535 | 8.6466 | 5.6818 | 2.0664 | 2.5233 | 248.4848 | 34.5455 | 23.7458 | 0.79075 | 3.0732 | 2.8267 | 127.6356 | 125.4031 | 18.6336 | 63.7 | 22.489 | 23.054 | 19.822 | 20.043 | 26.25 | 19.9973 | 21.6089
63.8 | 51.465 | 61.7506 | 24.7525 | 9.1917 | 5.8144 | 2.0575 | 2.5403 | 248.6869 | 32.9091 | 23.6886 | 0.7361 | 2.9337 | 2.7875 | 127.5775 | 125.3509 | 18.6437 | 63.8 | 22.539 | 22.993 | 19.836 | 20.071 | 26.27 | 20.0515 | 21.702
63.9 | 53.0476 | 63.5738 | 24.6535 | 8.985 | 5.9659 | 2.0475 | 2.5572 | 244.4444 | 32.9091 | 23.8629 | 0.74979 | 2.9544 | 2.6437 | 127.6356 | 125.2466 | 18.6538 | 63.9 | 22.559 | 22.973 | 19.843 | 20.071 | 26.29 | 20.1057 | 21.9814
64 | 53.0993 | 63.7321 | 25.2475 | 8.7218 | 6.2689 | 2.0405 | 2.533 | 242.0202 | 32.1818 | 24.322 | 0.6693 | 2.9351 | 2.7718 | 127.5193 | 124.9334 | 18.6538 | 64 | 22.5085 | 22.973 | 19.843 | 20.078 | 26.31 | 19.195 | 21.9256
64.1 | 56.4203 | 65.175 | 25.6436 | 9.3233 | 6.6667 | 2.0415 | 2.4868 | 238.7879 | 32.3636 | 25.076 | 0.75795 | 2.9547 | 2.6426 | 127.6356 | 124.7767 | 18.664 | 64.1 | 22.509 | 23.014 | 19.836 | 20.078 | 26.33 | 18.9565 | 21.1928
64.2 | 56.403 | 68.234 | 25.7426 | 10.3571 | 6.6098 | 2.0455 | 2.4143 | 235.9596 | 30.5455 | 26.1385 | 0.77446 | 2.9272 | 2.8361 | 127.5775 | 124.5676 | 18.6842 | 64.2 | 22.519 | 23.034 | 19.858 | 20.1 | 26.35 | 18.9673 | 20.7085
64.3 | 55.992 | 63.4311 | 25.4455 | 9.6805 | 6.7992 | 2.0455 | 2.3152 | 232.5253 | 26 | 27.3497 | 0.82312 | 3.0682 | 2.7082 | 127.6937 | 124.5153 | 18.6943 | 64.3 | 22.4685 | 23.034 | 19.8615 | 20.107 | 26.37 | 18.5337 | 20.4291
64.4 | 57.7139 | 62.2269 | 25.8416 | 9.0789 | 7.0833 | 2.0475 | 2.2161 | 231.7172 | 27.0909 | 28.2858 | 0.78507 | 3.039 | 2.9086 | 127.8679 | 124.463 | 18.7045 | 64.4 | 22.438 | 22.933 | 19.872 | 20.107 | 26.39 | 18.2084 | 20.0255
64.5 | 58.98 | 63.8682 | 25.9406 | 9.4925 | 7.197 | 2.0375 | 2.1334 | 228.4848 | 25.4545 | 28.9747 | 0.75953 | 3.0059 | 3.1382 | 128.1 | 124.5153 | 18.7045 | 64.5 | 22.448 | 22.953 | 19.879 | 20.114 | 26.41 | 18.344 | 19.9634
64.6 | 56.5084 | 62.409 | 26.1386 | 8.985 | 6.9318 | 2.0216 | 2.0834 | 223.4343 | 25.8182 | 29.3564 | 0.77719 | 3.0159 | 3.0698 | 127.2866 | 124.463 | 18.7146 | 64.6 | 22.489 | 22.892 | 19.879 | 20.107 | 26.43 | 18.4253 | 19.9634
64.7 | 54.6431 | 63.3084 | 26.2376 | 8.4398 | 5.928 | 1.9977 | 2.0834 | 217.7778 | 24.9091 | 29.6773 | 0.78985 | 3.1682 | 3.0726 | 127.2866 | 124.5153 | 18.7247 | 64.7 | 22.529 | 22.973 | 19.886 | 20.121 | 26.45 | 18.3168 | 19.9722
64.8 | 55.8718 | 62.0711 | 25.9406 | 8.7782 | 5.8712 | 1.9708 | 2.1141 | 210.101 | 24.3636 | 30.1546 | 0.80096 | 3.0878 | 3.6365 | 127.1701 | 124.3584 | 18.7247 | 64.8 | 22.428 | 22.973 | 19.893 | 20.135 | 26.47 | 17.4495 | 19.6943
64.9 | 58.1071 | 59.2031 | 25.7426 | 8.3835 | 6.1932 | 1.9469 | 2.1729 | 201.0101 | 24.1818 | 30.9676 | 0.79435 | 3.0694 | 3.7646 | 127.2866 | 124.306 | 18.7247 | 64.9 | 22.458 | 22.872 | 19.904 | 20.128 | 26.49 | 17.3411 | 19.2803
65 | 61.7506 | 60.867 | 26.1386 | 8.0263 | 6.3258 | 1.935 | 2.2715 | 197.5758 | 22.3636 | 32.2652 | 0.77564 | 3.0768 | 3.7109 | 127.984 | 125.2466 | 18.7348 | 65 | 22.4485 | 22.913 | 19.9145 | 20.135 | 26.51 | 17.5037 | 19.3735
65.1 | 63.5738 | 59.621 | 26.4356 | 5.2256 | 6.7803 | 1.9509 | 2.3593 | 202.8283 | 20.5455 | 33.7616 | 0.72772 | 3.0124 | 4.1568 | 128.1 | 125.1944 | 18.7348 | 65.1 | 22.438 | 22.832 | 19.929 | 20.142 | 26.53 | 17.6121 | 19.6529
65.2 | 63.7321 | 57.2824 | 26.9307 | 4.5301 | 7.1212 | 1.9898 | 2.4493 | 207.6768 | 19.2727 | 35.032 | 0.73633 | 2.9855 | 4.3462 | 128.1 | 124.5153 | 18.7449 | 65.2 | 22.418 | 22.872 | 19.929 | 20.15 | 26.55 | 17.2869 | 19.6529
65.3 | 65.175 | 56.8602 | 27.0297 | 4.6992 | 7.178 | 2.0336 | 2.5266 | 216.7677 | 22.3636 | 35.5688 | 0.8244 | 3.2148 | 3.8792 | 128.042 | 124.4107 | 18.7652 | 65.3 | 22.368 | 22.913 | 19.936 | 20.15 | 26.57 | 17.7138 | 19.6917
65.4 | 68.234 | 54.7018 | 26.7327 | 4.718 | 7.3674 | 2.0684 | 2.5759 | 220.404 | 22.1818 | 35.6203 | 0.79598 | 3.2219 | 3.8268 | 127.926 | 124.463 | 18.7652 | 65.4 | 22.428 | 22.852 | 19.936 | 20.157 | 26.59 | 19.8347 | 21.019
65.5 | 63.4311 | 55.7537 | 26.5347 | 4.7744 | 7.5379 | 2.0933 | 2.5928 | 225.6566 | 23.8182 | 34.8107 | 0.74029 | 3.2455 | 3.6575 | 127.6356 | 124.4107 | 18.7652 | 65.5 | 22.438 | 22.832 | 19.9465 | 20.157 | 26.61 | 21.2983 | 21.7952
65.6 | 62.2269 | 55.1219 | 26.1386 | 4.906 | 7.7462 | 2.1063 | 2.6012 | 233.5354 | 23.6364 | 33.5763 | 0.68117 | 3.1095 | 3.7495 | 127.6937 | 124.2013 | 18.7854 | 65.6 | 22.3575 | 22.792 | 19.9535 | 20.171 | 26.63 | 22.5451 | 22.0746
65.7 | 63.8682 | 54.5031 | 26.1386 | 4.8308 | 7.9735 | 2.1182 | 2.5836 | 239.596 | 25.6364 | 31.9221 | 0.75518 | 3.1472 | 3.4924 | 127.5775 | 124.0442 | 18.7955 | 65.7 | 22.3475 | 22.792 | 19.9535 | 20.185 | 26.65 | 23.3582 | 22.0746
65.8 | 62.409 | 54.7581 | 26.0396 | 5.4323 | 7.4053 | 2.1252 | 2.5661 | 240.6061 | 27.0909 | 30.3654 | 0.80102 | 3.1794 | 3.271 | 127.6356 | 123.887 | 18.8057 | 65.8 | 22.388 | 22.812 | 19.964 | 20.192 | 26.67 | 24.2074 | 22.3851
65.9 | 63.3084 | 53.3486 | 25.7426 | 6.5602 | 7.197 | 2.1232 | 2.5572 | 240.6061 | 29.2727 | 28.7969 | 0.83783 | 3.1811 | 3.2623 | 127.5775 | 123.8346 | 18.8057 | 65.9 | 22.408 | 22.832 | 19.972 | 20.192 | 26.69 | 23.8189 | 23.5648
66 | 62.0711 | 53.9737 | 25.8416 | 7.2556 | 6.9697 | 2.1232 | 2.5661 | 238.5859 | 28.7273 | 27.4406 | 0.76432 | 3.0132 | 3.3635 | 127.6937 | 123.8346 | 18.8158 | 66 | 22.3775 | 22.872 | 19.979 | 20.199 | 26.71 | 23.051 | 24.993
66.1 | 59.2031 | 52.519 | 25.5446 | 8.4774 | 6.9318 | 2.1222 | 2.5929 | 233.7374 | 30 | 26.2806 | 0.81041 | 3.1192 | 2.6263 | 127.6356 | 123.6773 | 18.836 | 66.1 | 22.317 | 22.751 | 19.986 | 20.207 | 26.73 | 22.274 | 25.0137
66.2 | 60.867 | 53.5069 | 25.4455 | 8.4398 | 7.2159 | 2.1242 | 2.6196 | 228.4848 | 28.3636 | 25.5716 | 0.78578 | 3.1455 | 2.44 | 127.6356 | 123.7298 | 18.8462 | 66.2 | 22.307 | 22.751 | 19.9895 | 20.214 | 26.75 | 21.6913 | 23.9219
66.3 | 59.621 | 55.5783 | 25.6436 | 8.8346 | 7.8409 | 2.1311 | 2.6559 | 226.8687 | 29.6364 | 25.1636 | 0.77995 | 3.1426 | 2.4598 | 127.5775 | 123.7822 | 18.8462 | 66.3 | 22.337 | 22.731 | 19.993 | 20.221 | 26.77 | 20.702 | 23.1923
66.4 | 57.2824 | 55.9966 | 25.8416 | 10.0376 | 8.1061 | 2.1441 | 2.6836 | 227.4747 | 31.8182 | 25.0648 | 0.75103 | 3.147 | 2.427 | 127.1701 | 123.7298 | 18.8462 | 66.4 | 22.327 | 22.691 | 19.986 | 20.228 | 26.79 | 19.8076 | 22.3851
66.5 | 56.8602 | 55.3195 | 26.0396 | 9.812 | 8.8447 | 2.161 | 2.6836 | 232.1212 | 29.2727 | 25.1765 | 0.78894 | 3.1799 | 2.1999 | 127.0535 | 123.7298 | 18.8462 | 66.5 | 22.307 | 22.792 | 20.007 | 20.242 | 26.81 | 19.5907 | 21.8572
66.6 | 54.7018 | 56.9933 | 26.1386 | 9.6429 | 9.3182 | 2.175 | 2.6654 | 236.1616 | 29.6364 | 25.2241 | 0.72557 | 2.9415 | 2.7325 | 126.9952 | 123.6773 | 18.8664 | 66.6 | 22.2565 | 22.751 | 20.014 | 20.242 | 26.83 | 19.7985 | 21.7434
66.7 | 55.7537 | 57.6184 | 25.7426 | 10.0752 | 9.3182 | 2.1819 | 2.6473 | 241.6162 | 28.7273 | 25.2935 | 0.76564 | 2.9296 | 2.8192 | 127.1701 | 123.7298 | 18.8765 | 66.7 | 22.307 | 22.65 | 20.028 | 20.235 | 26.85 | 18.9131 | 21.7144
66.8 | 55.1219 | 60.3085 | 25.5446 | 10.0564 | 9.1288 | 2.1799 | 2.6378 | 245.6566 | 30.3636 | 25.2854 | 0.73047 | 2.9232 | 2.861 | 127.1701 | 123.5724 | 18.8765 | 66.8 | 22.307 | 22.67 | 20.028 | 20.249 | 26.87 | 18.353 | 21.5157
66.9 | 54.5031 | 59.9525 | 25.7426 | 10.3759 | 9.2045 | 2.17 | 2.6101 | 242.0202 | 33.6364 | 25.2728 | 0.77151 | 2.9522 | 2.6617 | 127.1118 | 123.6773 | 18.8866 | 66.9 | 22.246 | 22.59 | 20.043 | 20.256 | 26.89 | 18.8318 | 21.5157
67 | 54.7581 | 56.8343 | 25.1485 | 11.7857 | 9.3939 | 2.155 | 2.5926 | 240.404 | 33.0909 | 25.4856 | 0.65581 | 2.9203 | 2.8745 | 126.9952 | 123.7298 | 18.8968 | 67 | 22.246 | 22.67 | 20.036 | 20.271 | 26.91 | 18.4795 | 21.2674
67.1 | 53.3486 | 56.6338 | 25.0495 | 12.2368 | 9.2045 | 2.1441 | 2.584 | 236.7677 | 28.5455 | 26.1661 | 0.66088 | 2.9112 | 2.939 | 127.0535 | 123.9394 | 18.8968 | 67.1 | 22.2565 | 22.67 | 20.0465 | 20.271 | 26.93 | 18.1813 | 20.6464
67.2 | 53.9737 | 58.085 | 25.3465 | 10.9023 | 8.9583 | 2.1471 | 2.5929 | 237.7778 | 28.5455 | 26.9578 | 0.56924 | 2.9013 | 2.9999 | 127.0535 | 123.9918 | 18.9069 | 67.2 | 22.2565 | 22.711 | 20.057 | 20.264 | 26.95 | 18.7505 | 20.0876
67.3 | 52.519 | 56.9407 | 25.1485 | 14.1353 | 8.8636 | 2.1441 | 2.5747 | 239.798 | 28 | 27.9631 | 0.60879 | 2.9262 | 2.8292 | 126.9952 | 123.9918 | 18.917 | 67.3 | 22.216 | 22.61 | 20.0605 | 20.278 | 26.97 | 19.1083 | 20.4104
67.4 | 53.5069 | 55.6925 | 24.9505 | 16.8797 | 9.2803 | 2.1351 | 2.5747 | 238.5859 | 28.7273 | 28.8452 | 0.50667 | 2.9018 | 2.9908 | 126.9952 | 124.0442 | 18.917 | 67.4 | 22.166 | 22.569 | 20.078 | 20.285 | 26.99 | 18.9673 | 20.8016
67.5 | 55.5783 | 54.0431 | 24.9505 | 15.3759 | 9.2992 | 2.1311 | 2.611 | 235.3535 | 26.5455 | 29.5269 | 0.54507 | 2.8817 | 3.1344 | 127.0535 | 123.9394 | 18.9372 | 67.5 | 22.226 | 22.63 | 20.0745 | 20.285 | 27.01 | 18.8047 | 20.7706
67.6 | 55.9966 | 51.5661 | 25.6436 | 13.1203 | 9.6023 | 2.1222 | 2.6473 | 237.3737 | 26 | 29.8528 | 0.58892 | 2.8617 | 3.2778 | 127.1118 | 123.9394 | 18.9372 | 67.6 | 22.2365 | 22.569 | 20.0815 | 20.306 | 27.03 | 18.9131 | 20.8948
67.7 | 55.3195 | 56.4566 | 26.2376 | 12.3684 | 11.0985 | 2.1092 | 2.6565 | 234.9495 | 25.2727 | 29.9439 | 0.68686 | 2.9107 | 2.9434 | 127.1118 | 123.887 | 18.9474 | 67.7 | 22.206 | 22.63 | 20.0815 | 20.306 | 27.05 | 18.9854 | 21.0397
67.8 | 56.9933 | 57.8656 | 26.1386 | 12.9511 | 12.5 | 2.0993 | 2.6842 | 230.7071 | 27.6364 | 29.656 | 0.75095 | 2.916 | 2.9121 | 127.1701 | 124.0442 | 18.9575 | 67.8 | 22.166 | 22.61 | 20.093 | 20.313 | 27.07 | 19.4914 | 21.1846
67.9 | 57.6184 | 57.4243 | 25.8416 | 12.6504 | 12.2348 | 2.0923 | 2.7218 | 229.0909 | 27.2727 | 29.675 | 0.79018 | 2.9632 | 2.5855 | 127.1118 | 124.149 | 18.9575 | 67.9 | 22.186 | 22.529 | 20.1 | 20.321 | 27.09 | 20.1328 | 21.6089
68 | 60.3085 | 62.4891 | 26.0396 | 9.9624 | 12.2727 | 2.0873 | 2.7122 | 234.7475 | 26.7273 | 29.7131 | 0.67488 | 2.8928 | 3.0675 | 127.1701 | 123.9918 | 18.9676 | 68 | 22.196 | 22.509 | 20.1 | 20.328 | 27.11 | 20.5394 | 22.0125
68.1 | 59.9525 | 66.1494 | 26.6337 | 9.4361 | 12.7652 | 2.0933 | 2.7027 | 234.9495 | 26.7273 | 29.6915 | 0.76429 | 2.9048 | 2.9924 | 127.1118 | 124.149 | 18.9777 | 68.1 | 22.1455 | 22.489 | 20.1035 | 20.335 | 27.13 | 20.2141 | 22.0125
68.2 | 56.8343 | 65.7786 | 26.7327 | 10.1128 | 13.0303 | 2.0973 | 2.6846 | 239.798 | 28.5455 | 29.7712 | 0.76746 | 2.8685 | 3.2458 | 127.1701 | 123.9918 | 18.9879 | 68.2 | 22.125 | 22.549 | 20.121 | 20.342 | 27.15 | 20.1599 | 21.7641
68.3 | 56.6338 | 68.4907 | 26.8317 | 9.4737 | 13.0492 | 2.0933 | 2.6658 | 237.5758 | 24.5455 | 30.1187 | 0.82005 | 2.8926 | 3.0822 | 127.1701 | 124.0966 | 18.998 | 68.3 | 22.1555 | 22.529 | 20.1175 | 20.342 | 27.17 | 19.5727 | 21.4847
68.4 | 58.085 | 67.5606 | 26.9307 | 9.5113 | 12.6705 | 2.0873 | 2.6282 | 237.9798 | 27.6364 | 30.0163 | 0.75933 | 3.0606 | 3.1412 | 127.1118 | 124.149 | 19.0081 | 68.4 | 22.145 | 22.529 | 20.121 | 20.335 | 27.19 | 19.3468 | 21.4071
68.5 | 56.9407 | 66.3038 | 26.8317 | 10.7143 | 12.9735 | 2.0694 | 2.6101 | 236.1616 | 28 | 29.8208 | 0.76773 | 3.0297 | 3.3582 | 127.0535 | 124.149 | 19.0081 | 68.5 | 22.1655 | 22.489 | 20.128 | 20.342 | 27.21 | 19.2384 | 21.4847
68.6 | 55.6925 | 69.0048 | 26.7327 | 10.7895 | 12.9167 | 2.0575 | 2.6101 | 235.7576 | 26.3636 | 29.8839 | 0.7594 | 2.9837 | 3.6792 | 126.9368 | 124.2013 | 19.0182 | 68.6 | 22.095 | 22.428 | 20.1315 | 20.349 | 27.23 | 19.1842 | 21.3915
68.7 | 54.0431 | 68.3506 | 26.7327 | 10.7519 | 11.8182 | 2.0465 | 2.6477 | 234.7475 | 26.7273 | 29.8914 | 0.84232 | 2.9571 | 3.8729 | 127.0535 | 124.2537 | 19.0283 | 68.7 | 22.115 | 22.408 | 20.1535 | 20.356 | 27.25 | 19.1842 | 21.0811
68.8 | 51.5661 | 70.7725 | 26.6337 | 11.0902 | 11.8561 | 2.0375 | 2.6664 | 235.9596 | 27.0909 | 29.733 | 0.75385 | 2.9601 | 3.8447 | 127.1118 | 124.4107 | 19.0283 | 68.8 | 22.115 | 22.388 | 20.1385 | 20.377 | 27.27 | 19.2113 | 20.9258
68.9 | 56.4566 | 76.8243 | 26.3366 | 12.3872 | 12.2727 | 2.0306 | 2.6846 | 227.0707 | 27.0909 | 29.6337 | 0.72697 | 2.9635 | 3.8188 | 127.1118 | 124.6199 | 19.0385 | 68.9 | 22.115 | 22.448 | 20.135 | 20.377 | 27.29 | 19.8957 | 21.1897
69 | 57.8656 | 81.3432 | 25.9406 | 12.3496 | 12.5379 | 2.0366 | 2.7027 | 227.2727 | 24.3636 | 29.3681 | 0.72923 | 2.954 | 3.885 | 126.8785 | 124.2013 | 19.0385 | 69 | 22.024 | 22.448 | 20.15 | 20.377 | 27.31 | 20.8917 | 21.7952
69.1 | 57.4243 | 83.0116 | 26.5347 | 10.1692 | 12.3864 | 2.0634 | 2.7221 | 237.5758 | 26.9091 | 28.5063 | 0.59172 | 2.9277 | 4.0565 | 126.5279 | 124.149 | 19.0486 | 69.1 | 22.0345 | 22.347 | 20.1535 | 20.377 | 27.33 | 20.8104 | 21.7331
69.2 | 62.4891 | 90.4093 | 26.9307 | 9.718 | 12.6136 | 2.1072 | 2.743 | 247.2727 | 29.2727 | 27.3319 | 0.47562 | 2.8789 | 4.3874 | 126.2353 | 124.2537 | 19.0587 | 69.2 | 22.065 | 22.327 | 20.1535 | 20.356 | 27.35 | 21.1628 | 22.2298
69.3 | 66.1494 | 91.795 | 26.8317 | 11.3534 | 12.9924 | 2.1431 | 2.7964 | 251.9192 | 30.9091 | 25.8528 | 0.44986 | 2.9121 | 4.153 | 125.9422 | 124.306 | 19.0587 | 69.3 | 22.105 | 22.368 | 20.1675 | 20.399 | 27.37 | 20.8646 | 23.006
69.4 | 65.7786 | 89.5074 | 26.2376 | 11.485 | 13.3712 | 2.161 | 2.8837 | 254.3434 | 33.8182 | 24.1929 | 0.38223 | 2.9145 | 4.1298 | 125.9422 | 124.8812 | 19.0688 | 69.4 | 22.065 | 22.347 | 20.178 | 20.392 | 27.39 | 20.4852 | 23.0888
69.5 | 68.4907 | 85.0039 | 25.1485 | 10.7895 | 13.3333 | 2.174 | 2.9586 | 256.1616 | 35.8182 | 22.5723 | 0.43011 | 2.9352 | 3.9898 | 125.9422 | 125.09 | 19.0891 | 69.5 | 22.055 | 22.368 | 20.1815 | 20.406 | 27.41 | 20.3768 | 22.4126
69.6 | 67.5606 | 81.2099 | 24.7525 | 11.6917 | 14.1098 | 2.1919 | 3.014 | 261.2121 | 37.6364 | 21.2698 | 0.4414 | 3.1023 | 4.2986 | 125.9422 | 125.1422 | 19.0891 | 69.6 | 22.075 | 22.408 | 20.1815 | 20.413 | 27.43 | 21.1899 | 22.0746
69.7 | 66.3038 | 75.1293 | 24.6535 | 15.5075 | 14.6402 | 2.2128 | 3.025 | 261.6162 | 41.6364 | 20.1817 | 0.51685 | 2.9312 | 4.2628 | 125.8249 | 125.09 | 19.1093 | 69.7 | 22.075 | 22.287 | 20.178 | 20.413 | 27.45 | 21.3254 | 22.354
69.8 | 69.0048 | 73.2572 | 24.7525 | 17.9699 | 14.1667 | 2.2377 | 3.0025 | 265.0505 | 42.9091 | 19.4516 | 0.56786 | 2.94 | 4.2062 | 125.9422 | 125.0378 | 19.1194 | 69.8 | 22.0245 | 22.267 | 20.1955 | 20.427 | 27.47 | 21.5151 | 22.2609
69.9 | 68.3506 | 68.9145 | 24.8515 | 19.1729 | 13.3523 | 2.2566 | 2.9247 | 268.2828 | 42.3636 | 19.0821 | 0.59037 | 2.9891 | 3.8648 | 126.0009 | 124.5676 | 19.1194 | 69.9 | 21.944 | 22.307 | 20.214 | 20.42 | 27.49 | 21.3254 | 22.2298
70 | 70.7725 | 69.265 | 25.0495 | 20.9211 | 12.803 | 2.2656 | 2.8594 | 269.899 | 41.8182 | 18.9027 | 0.58682 | 2.9745 | 3.9667 | 125.7661 | 123.3625 | 19.1194 | 70 | 22.004 | 22.267 | 20.214 | 20.442 | 27.51 | 20.8706 | 22.1781
70.1 | 76.8243 | 72.7819 | 25.1485 | 23.0827 | 12.7462 | 2.2596 | 2.7846 | 266.2626 | 43.6364 | 18.8693 | 0.65915 | 2.9875 | 3.8817 | 125.6487 | 123.4675 | 19.1194 | 70.1 | 22.0345 | 22.347 | 20.1955 | 20.449 | 27.53 | 19.7805 | 22.0125
70.2 | 81.3432 | 76.9796 | 25.4455 | 24.4549 | 12.3295 | 2.2367 | 2.7331 | 265.0505 | 43.2727 | 19.0836 | 0.69348 | 2.9922 | 3.8512 | 125.2958 | 123.4675 | 19.1296 | 70.2 | 22.0045 | 22.307 | 20.2175 | 20.463 | 27.55 | 19.4281 | 21.7952
70.3 | 83.0116 | 82.1606 | 25.8416 | 25.0376 | 12.5189 | 2.2138 | 2.7023 | 259.1919 | 39.8182 | 19.4551 | 0.74797 | 3.0385 | 3.5324 | 125.5899 | 123.31 | 19.1296 | 70.3 | 21.974 | 22.246 | 20.221 | 20.463 | 27.57 | 19.2926 | 21.7641
70.4 | 90.4093 | 86.1327 | 25.9406 | 24.812 | 13.0492 | 2.1869 | 2.7023 | 257.5758 | 40 | 19.8125 | 0.72031 | 3.046 | 3.4776 | 126.9952 | 123.415 | 19.1397 | 70.4 | 21.964 | 22.226 | 20.235 | 20.463 | 27.59 | 19.3197 | 21.8262
70.5 | 91.795 | 88.2298 | 25.6436 | 23.2707 | 13.6932 | 2.169 | 2.7023 | 251.7172 | 36.9091 | 20.1941 | 0.83729 | 3.0962 | 3.1368 | 127.1118 | 124.149 | 19.1498 | 70.5 | 22.024 | 22.246 | 20.228 | 20.47 | 27.61 | 19.7263 | 22.0047
70.6 | 89.5074 | 86.0653 | 25.7426 | 20.3947 | 14.1098 | 2.159 | 2.7119 | 252.5253 | 36.5455 | 20.5415 | 0.82445 | 3.0836 | 3.2237 | 127.1118 | 124.0966 | 19.1599 | 70.6 | 21.974 | 22.267 | 20.2385 | 20.47 | 27.63 | 19.7985 | 21.8055
70.7 | 85.0039 | 84.6069 | 25.6436 | 20.1128 | 14.1098 | 2.156 | 2.7214 | 251.5152 | 36.3636 | 20.818 | 0.82653 | 3.0649 | 3.3546 | 127.5775 | 124.2537 | 19.1599 | 70.7 | 21.923 | 22.226 | 20.26 | 20.484 | 27.65 | 19.6178 | 21.7331
70.8 | 81.2099 | 79.8324 | 25.4455 | 19.2293 | 13.75 | 2.155 | 2.7119 | 253.9394 | 37.8182 | 21.0873 | 0.77441 | 3.0329 | 3.5742 | 127.4612 | 124.306 | 19.1599 | 70.8 | 21.944 | 22.267 | 20.26 | 20.491 | 27.67 | 19.3739 | 21.5778
70.9 | 75.1293 | 75.4568 | 26.0396 | 17.3872 | 14.0341 | 2.1491 | 2.7023 | 250.7071 | 37.6364 | 21.5149 | 0.70941 | 2.8435 | 3.4158 | 127.0535 | 124.306 | 19.17 | 70.9 | 21.994 | 22.166 | 20.264 | 20.491 | 27.69 | 18.886 | 21.0811
71 | 73.2572 | 74.4899 | 25.6436 | 16.8421 | 14.6591 | 2.1421 | 2.7122 | 241.4141 | 34.9091 | 22.111 | 0.62957 | 2.8282 | 3.5162 | 127.0535 | 124.2537 | 19.1802 | 71 | 21.984 | 22.186 | 20.264 | 20.506 | 27.71 | 18.554 | 20.7628
71.1 | 68.9145 | 73.0591 | 24.9505 | 16.2406 | 15.0758 | 2.1361 | 2.7122 | 239.798 | 32.9091 | 22.911 | 0.49346 | 2.8366 | 3.4452 | 127.1701 | 124.306 | 19.1802 | 71.1 | 21.9335 | 22.186 | 20.278 | 20.506 | 27.73 | 20.2503 | 21.8883
71.2 | 69.265 | 71.8121 | 24.9505 | 14.5113 | 14.9811 | 2.1441 | 2.7122 | 239.1919 | 30.7273 | 23.8403 | 0.50026 | 2.8296 | 3.4948 | 127.1701 | 124.149 | 19.1903 | 71.2 | 21.9335 | 22.186 | 20.2745 | 20.513 | 27.75 | 20.3768 | 22.3851
71.3 | 72.7819 | 71.0724 | 25.1485 | 15.0188 | 13.7879 | 2.1511 | 2.7122 | 241.0101 | 30.5455 | 24.7279 | 0.48455 | 2.8948 | 3.0375 | 127.0535 | 124.149 | 19.1903 | 71.3 | 21.954 | 22.186 | 20.2815 | 20.52 | 27.77 | 20.6207 | 22.354
71.4 | 76.9796 | 69.4232 | 25.1485 | 15.6015 | 12.6705 | 2.1491 | 2.7122 | 240.202 | 30.9091 | 25.6095 | 0.44951 | 2.8992 | 3.0035 | 127.1701 | 123.9918 | 19.2004 | 71.4 | 21.964 | 22.206 | 20.285 | 20.52 | 27.79 | 21.2983 | 22.7266
71.5 | 82.1606 | 68.8174 | 25.1485 | 15.094 | 12.4811 | 2.1431 | 2.7023 | 232.5253 | 28.7273 | 26.5749 | 0.41607 | 2.9341 | 2.7569 | 127.1701 | 123.9394 | 19.2004 | 71.5 | 21.913 | 22.145 | 20.299 | 20.534 | 27.81 | 22.3102 | 23.3579
71.6 | 86.1327 | 66.7427 | 24.9505 | 14.4549 | 12.6136 | 2.1401 | 2.7023 | 228.4848 | 27.6364 | 27.4871 | 0.51515 | 2.9162 | 2.8912 | 127.1118 | 124.0442 | 19.2105 | 71.6 | 21.903 | 22.085 | 20.306 | 20.548 | 27.83 | 23.2294 | 24.4342
71.7 | 88.2298 | 61.3332 | 25.6436 | 12.8759 | 13.0303 | 2.1441 | 2.6928 | 231.9192 | 28.1818 | 28.299 | 0.53086 | 2.8712 | 3.2066 | 127.2283 | 124.149 | 19.2105 | 71.7 | 21.9435 | 22.125 | 20.306 | 20.541 | 27.85 | 25.0928 | 25.0241
71.8 | 86.0653 | 59.9619 | 26.6337 | 10.3383 | 13.3902 | 2.157 | 2.6747 | 234.9495 | 26.3636 | 29.0813 | 0.58076 | 2.8602 | 3.2888 | 127.1118 | 124.149 | 19.2206 | 71.8 | 21.974 | 22.085 | 20.3025 | 20.548 | 27.87 | 25.7975 | 25.5519
71.9 | 84.6069 | 55.4106 | 26.9307 | 10.0752 | 12.7462 | 2.167 | 2.6479 | 238.1818 | 25.8182 | 29.6839 | 0.75897 | 2.9221 | 2.8707 | 127.0535 | 124.149 | 19.2206 | 71.9 | 21.923 | 22.166 | 20.313 | 20.563 | 27.89 | 25.0115 | 25.8313
72 | 79.8324 | 55.6113 | 27.0297 | 10.3383 | 12.5379 | 2.166 | 2.6479 | 236.9697 | 26.7273 | 29.8794 | 0.76605 | 2.9214 | 2.8761 | 127.1118 | 124.0442 | 19.2308 | 72 | 21.9135 | 22.145 | 20.3245 | 20.563 | 27.91 | 25.5265 | 26.2349
72.1 | 75.4568 | 58.0815 | 26.9307 | 10.1316 | 12.5189 | 2.157 | 2.7013 | 235.9596 | 27.2727 | 29.7277 | 0.7528 | 3.1425 | 2.6083 | 127.2283 | 124.306 | 19.2308 | 72.1 | 21.9335 | 22.125 | 20.328 | 20.556 | 27.93 | 25.0386 | 27.1146
72.2 | 74.4899 | 57.5778 | 26.9307 | 9.906 | 12.6515 | 2.1491 | 2.7527 | 232.3232 | 27.4545 | 29.3549 | 0.76313 | 3.1711 | 2.4099 | 127.7518 | 124.6199 | 19.2409 | 72.2 | 21.9335 | 22.065 | 20.335 | 20.577 | 27.95 | 24.4288 | 27.0732
72.3 | 73.0591 | 56.5545 | 26.9307 | 8.7594 | 13.0303 | 2.1471 | 2.8337 | 227.8788 | 25.4545 | 28.7525 | 0.76272 | 3.1083 | 2.8491 | 127.984 | 124.6722 | 19.2409 | 72.3 | 21.9235 | 22.085 | 20.3385 | 20.563 | 27.97 | 23.8189 | 25.1793
72.4 | 71.8121 | 55.5448 | 26.9307 | 8.6842 | 13.2955 | 2.156 | 2.9478 | 231.7172 | 26.7273 | 27.8614 | 0.8085 | 3.1056 | 2.8719 | 128.042 | 124.6199 | 19.251 | 72.4 | 21.863 | 22.065 | 20.349 | 20.577 | 27.99 | 23.8731 | 25.1483
72.5 | 71.0724 | 54.7058 | 26.9307 | 9.5301 | 13.2955 | 2.168 | 3.0962 | 235.3535 | 29.2727 | 26.8962 | 0.81475 | 3.0998 | 2.9131 | 128.1 | 124.7244 | 19.2611 | 72.5 | 21.9335 | 22.105 | 20.349 | 20.584 | 28.01 | 23.1956 | 25.2414
72.6 | 69.4232 | 55.3015 | 27.0297 | 9.5301 | 13.447 | 2.1839 | 3.1471 | 240.404 | 30 | 25.9957 | 0.83993 | 3.0768 | 3.0768 | 127.984 | 124.6722 | 19.2611 | 72.6 | 21.9335 | 22.125 | 20.3525 | 20.598 | 28.03 | 22.6354 | 24.786
72.7 | 68.8174 | 56.1301 | 27.0297 | 9.4361 | 13.7689 | 2.2048 | 3.136 | 251.1111 | 32.7273 | 24.9613 | 0.85855 | 3.0716 | 3.1141 | 128.1 | 124.7767 | 19.2611 | 72.7 | 21.9235 | 22.024 | 20.356 | 20.591 | 28.05 | 22.3669 | 24.4519
72.8 | 66.7427 | 51.8049 | 27.0297 | 9.1917 | 13.3523 | 2.2267 | 3.1028 | 257.5758 | 34.5455 | 23.9248 | 0.84529 | 3.0305 | 3.4008 | 128.1 | 124.8289 | 19.2713 | 72.8 | 21.863 | 22.024 | 20.37 | 20.598 | 28.07 | 21.6777 | 24.2686
72.9 | 61.3332 | 53.348 | 27.0297 | 9.2105 | 13.1439 | 2.2347 | 3.0452 | 263.4343 | 34.9091 | 23.0307 | 0.6944 | 3.0188 | 3.4695 | 127.8679 | 124.9856 | 19.2713 | 72.9 | 21.883 | 22.024 | 20.385 | 20.598 | 28.09 | 21.217 | 23.6269
73 | 59.9619 | 56.338 | 26.9307 | 10 | 12.8788 | 2.2208 | 2.9169 | 265.4545 | 36 | 22.2905 | 0.72721 | 3.0218 | 3.4513 | 126.9952 | 124.0442 | 19.2814 | 73 | 21.9335 | 22.105 | 20.374 | 20.62 | 28.11 | 21.2712 | 23.3165
73.1 | 55.4106 | 63.9675 | 26.9307 | 11.3722 | 12.5758 | 2.1989 | 2.8127 | 263.6364 | 40.3636 | 21.5607 | 0.67668 | 3.0366 | 3.343 | 127.1118 | 124.0966 | 19.2915 | 73.1 | 21.9135 | 22.024 | 20.377 | 20.613 | 28.13 | 21.1628 | 23.3786
73.2 | 55.6113 | 66.0648 | 26.7327 | 10.6391 | 12.1402 | 2.1789 | 2.7819 | 261.2121 | 39.4545 | 21.1614 | 0.61407 | 3.0005 | 3.59 | 127.1118 | 123.9918 | 19.2915 | 73.2 | 21.873 | 22.024 | 20.385 | 20.627 | 28.15 | 21.1176 | 23.3061
73.3 | 58.0815 | 71.8486 | 26.1386 | 9.8308 | 11.3636 | 2.159 | 2.7819 | 260.404 | 39.4545 | 21.0326 | 0.64466 | 3.0014 | 3.5867 | 127.1118 | 124.0966 | 19.3016 | 73.3 | 21.903 | 22.004 | 20.392 | 20.62 | 28.17 | 21.1763 | 23.0836
73.4 | 57.5778 | 72.4763 | 24.9505 | 13.9286 | 11.2689 | 2.1411 | 2.7819 | 253.9394 | 34.7273 | 21.172 | 0.63118 | 2.7799 | 3.8542 | 126.9952 | 124.0442 | 19.3117 | 73.4 | 21.923 | 21.984 | 20.3955 | 20.627 | 28.19 | 21.5964 | 23.5648
73.5 | 56.5545 | 75.7815 | 24.7525 | 18.7782 | 11.553 | 2.1232 | 2.7522 | 242.8283 | 36.3636 | 21.2627 | 0.70273 | 2.742 | 4.1256 | 126.9368 | 124.306 | 19.3219 | 73.5 | 21.883 | 21.984 | 20.4025 | 20.634 | 28.21 | 21.3525 | 23.5959
73.6 | 55.5448 | 77.1251 | 25.5446 | 19.2105 | 11.7614 | 2.1172 | 2.7334 | 239.1919 | 34.7273 | 21.3904 | 0.70889 | 2.7811 | 3.8531 | 126.9952 | 124.6722 | 19.3219 | 73.6 | 21.843 | 22.045 | 20.4025 | 20.648 | 28.23 | 21.2983 | 23.1923
73.7 | 54.7058 | 82.9354 | 26.5347 | 16.203 | 11.7424 | 2.1381 | 2.6888 | 247.0707 | 34.3636 | 21.3159 | 0.81235 | 2.8108 | 3.654 | 127.1118 | 124.4107 | 19.332 | 73.7 | 21.863 | 22.004 | 20.4095 | 20.648 | 28.25 | 21.2576 | 23.2
73.8 | 55.3015 | 81.2478 | 26.5347 | 15.5075 | 13.7311 | 2.166 | 2.6324 | 256.3636 | 34.9091 | 21.0374 | 0.80509 | 2.7948 | 3.7654 | 127.1118 | 123.9918 | 19.332 | 73.8 | 21.923 | 22.045 | 20.399 | 20.648 | 28.27 | 22.274 | 23.9995
73.9 | 56.1301 | 85.6391 | 26.5347 | 18.1767 | 14.6402 | 2.1849 | 2.5595 | 257.7778 | 37.8182 | 20.5951 | 0.77535 | 2.7856 | 3.8268 | 126.9952 | 124.0966 | 19.3421 | 73.9 | 21.9135 | 21.964 | 20.406 | 20.655 | 28.29 | 22.1385 | 24.1547
74 | 51.8049 | 85.8231 | 25.6436 | 20.0564 | 13.75 | 2.175 | 2.5164 | 252.7273 | 40 | 20.4 | 0.76339 | 2.7842 | 3.8362 | 126.9952 | 124.6199 | 19.332 | 74 | 21.853 | 21.923 | 20.427 | 20.662 | 28.31 | 22.7348 | 24.2168
74.1 | 53.348 | 92.3293 | 24.6535 | 18.3835 | 12.5189 | 2.1511 | 2.5256 | 242.4242 | 40 | 20.6056 | 0.82308 | 2.8555 | 3.3427 | 127.0535 | 124.7767 | 19.3421 | 74.1 | 21.8525 | 21.944 | 20.4305 | 20.662 | 28.33 | 22.8974 | 24.4342
74.2 | 56.338 | 93.8967 | 24.5545 | 16.9173 | 12.7273 | 2.1262 | 2.6011 | 234.1414 | 36.3636 | 21.3305 | 0.74931 | 2.7971 | 3.7443 | 126.9368 | 124.9856 | 19.3522 | 74.2 | 21.883 | 22.004 | 20.4345 | 20.662 | 28.35 | 22.5857 | 24.3721
74.3 | 63.9675 | 94.3509 | 24.6535 | 20.8083 | 13.8826 | 2.1102 | 2.6792 | 220.8081 | 30.7273 | 22.3214 | 0.83861 | 2.8591 | 3.3183 | 127.1118 | 124.0966 | 19.3522 | 74.3 | 21.923 | 22.004 | 20.427 | 20.677 | 28.37 | 23.1305 | 24.3721
74.4 | 66.0648 | 91.9207 | 25.3465 | 21.6917 | 14.4508 | 2.1122 | 2.7738 | 219.798 | 26.5455 | 23.1828 | 0.80112 | 2.8575 | 3.3255 | 127.1118 | 124.4107 | 19.3522 | 74.4 | 21.863 | 21.903 | 20.434 | 20.677 | 28.39 | 23.9816 | 25.0862
74.5 | 71.8486 | 89.666 | 26.4356 | 15.7707 | 14.6402 | 2.1371 | 2.8473 | 227.8788 | 26.7273 | 23.486 | 0.77107 | 2.8344 | 3.4852 | 127.5775 | 124.8812 | 19.3522 | 74.5 | 21.853 | 21.923 | 20.438 | 20.677 | 28.41 | 24.1713 | 25.3966
74.6 | 72.4763 | 84.3323 | 27.3267 | 12.7632 | 14.6023 | 2.1769 | 2.8968 | 242.0202 | 30.7273 | 23.0951 | 0.75544 | 2.7918 | 3.7822 | 127.6356 | 124.8812 | 19.3623 | 74.6 | 21.883 | 21.923 | 20.4455 | 20.684 | 28.43 | 24.2255 | 25.8002
74.7 | 75.7815 | 84.4552 | 27.3267 | 13.2519 | 15.6629 | 2.2188 | 2.9263 | 257.3737 | 36 | 22.041 | 0.88586 | 2.8578 | 3.3309 | 127.5775 | 124.7244 | 19.3725 | 74.7 | 21.923 | 21.984 | 20.434 | 20.691 | 28.45 | 24.3159 | 26.0072
74.8 | 77.1251 | 83.5093 | 27.1287 | 13.515 | 16.2311 | 2.2476 | 2.9163 | 264.8485 | 40.1818 | 20.7253 | 0.87616 | 2.8737 | 3.2191 | 127.6356 | 124.306 | 19.3725 | 74.8 | 21.853 | 21.984 | 20.456 | 20.691 | 28.47 | 24.0861 | 25.8801
74.9 | 82.9354 | 82.6642 | 26.5347 | 13.8158 | 15.8902 | 2.2526 | 2.9053 | 271.7172 | 44.1818 | 19.51 | 0.93829 | 2.8891 | 3.1165 | 128.2159 | 124.5153 | 19.3826 | 74.9 | 21.843 | 21.984 | 20.463 | 20.698 | 28.49 | 23.9816 | 25.5829
75 | 81.2478 | 86.9645 | 25.4455 | 13.609 | 15.0379 | 2.2596 | 2.8943 | 269.899 | 44.9091 | 18.72 | 0.84534 | 2.8515 | 3.3718 | 129.7731 | 124.9334 | 19.3826 | 75 | 21.883 | 21.903 | 20.463 | 20.698 | 28.51 | 23.7647 | 25.7692
75.1 | 85.6391 | 86.117 | 25.0495 | 14.4361 | 15.1326 | 2.2546 | 2.8679 | 265.2525 | 45.8182 | 18.3487 | 0.80988 | 2.8689 | 3.2462 | 126.7033 | 123.9394 | 19.3927 | 75.1 | 21.923 | 21.883 | 20.456 | 20.712 | 28.53 | 24.0358 | 26.5764
75.2 | 85.8231 | 90.4666 | 24.9505 | 21.8045 | 14.1477 | 2.2407 | 2.829 | 263.8384 | 41.8182 | 18.3076 | 0.82323 | 2.8609 | 3.3033 | 126.0009 | 122.837 | 19.3927 | 75.2 | 21.853 | 21.903 | 20.4665 | 20.719 | 28.55 | 24.3339 | 27.3216
75.3 | 92.3293 | 90.9539 | 25.4455 | 28.0827 | 13.4091 | 2.2247 | 2.8581 | 262.2222 | 42.7273 | 18.325 | 0.94956 | 2.911 | 2.964 | 126.3524 | 123.3625 | 19.4028 | 75.3 | 21.873 | 21.944 | 20.4735 | 20.719 | 28.57 | 23.9622 | 26.9623
75.4 | 93.8967 | 94.0941 | 26.0396 | 25.7143 | 12.9167 | 2.2148 | 2.9315 | 263.8384 | 41.4545 | 18.364 | 0.87257 | 2.8569 | 3.3354 | 127.2283 | 123.5724 | 19.4028 | 75.4 | 21.883 | 21.944 | 20.484 | 20.727 | 28.59 | 23.4485 | 25.5933
75.5 | 94.3509 | 89.5534 | 25.9406 | 26.7857 | 12.7273 | 2.2098 | 2.9993 | 269.899 | 42.3636 | 18.3564 | 0.9837 | 2.8713 | 3.2446 | 128.1 | 124.2537 | 19.4231 | 75.5 | 21.903 | 21.964 | 20.477 | 20.748 | 28.61 | 23.9816 | 26.0176
75.6 | 91.9207 | 90.7852 | 24.9505 | 26.6541 | 14.375 | 2.2158 | 3.0276 | 276.1616 | 45.6364 | 18.2807 | 0.89965 | 2.8595 | 3.3205 | 128.4474 | 124.2537 | 19.4231 | 75.6 | 21.843 | 21.883 | 20.484 | 20.727 | 28.63 | 24.2255 | 26.4212
75.7 | 89.666 | 89.6935 | 24.4554 | 25.4887 | 15.5682 | 2.2158 | 3.037 | 277.3737 | 46.1818 | 18.2933 | 0.9837 | 3.0472 | 3.2949 | 128.9097 | 124.0966 | 19.4231 | 75.7 | 21.873 | 21.883 | 20.495 | 20.741 | 28.65 | 24.4152 | 26.297
75.8 | 84.3323 | 90.1182 | 24.5545 | 26.9925 | 15.7197 | 2.2048 | 2.986 | 274.7475 | 46.7273 | 18.5526 | 0.91247 | 3.0335 | 3.3841 | 130.1173 | 123.6249 | 19.4332 | 75.8 | 21.913 | 21.863 | 20.4915 | 20.734 | 28.67 | 24.6411 | 26.297
75.9 | 84.4552 | 86.1735 | 24.6535 | 27.8195 | 16.1364 | 2.1889 | 2.8541 | 271.3131 | 43.4545 | 19.1648 | 0.93716 | 3.071 | 3.1242 | 127.5775 | 123.6773 | 19.4332 | 75.9 | 21.9235 | 21.964 | 20.491 | 20.748 | 28.69 | 24.5237 | 26.3668
76 | 83.5093 | 89.9701 | 24.8515 | 26.9361 | 16.1364 | 2.1769 | 2.7083 | 262.8283 | 41.8182 | 20.0673 | 0.85197 | 3.0048 | 3.5797 | 126.9952 | 123.0473 | 19.4433 | 76 | 21.883 | 21.923 | 20.5025 | 20.969 | 28.71 | 24.9302 | 27.0421
76.1 | 82.6642 | 87.2908 | 24.8515 | 26.3722 | 13.8636 | 2.158 | 2.584 | 254.3434 | 36 | 21.4669 | 0.79763 | 2.9343 | 4.0685 | 126.9368 | 122.9422 | 19.4433 | 76.1 | 21.8625 | 21.903 | 20.513 | 20.755 | 28.73 | 24.8218 | 26.7937
76.2 | 86.9645 | 91.8876 | 24.8515 | 27.2368 | 11.1932 | 2.1311 | 2.4778 | 244.4444 | 32.7273 | 23.1379 | 0.8851 | 2.9005 | 4.3132 | 125.9422 | 122.6792 | 19.4534 | 76.2 | 21.903 | 21.863 | 20.5095 | 20.762 | 28.75 | 25.0928 | 26.5143
76.3 | 86.117 | 95.6921 | 25.3465 | 26.6917 | 9.8674 | 2.0973 | 2.3999 | 229.697 | 28.9091 | 24.9431 | 1.1398 | 2.8336 | 4.803 | 125.9422 | 122.7318 | 19.4534 | 76.3 | 21.954 | 21.863 | 20.5095 | 20.762 | 28.77 | 25.7975 | 26.8248
76.4 | 90.4666 | 106.47 | 25.6436 | 25.6015 | 9.7348 | 2.0644 | 2.3595 | 215.7576 | 27.4545 | 26.7956 | 1.2091 | 2.6893 | 5.8187 | 125.9422 | 122.7844 | 19.4636 | 76.4 | 21.9235 | 21.843 | 20.527 | 20.769 | 28.79 | 25.4336 | 26.9534
76.5 | 90.9539 | 140.4479 | 26.6337 | 20.8083 | 9.9053 | 2.0356 | 2.3522 | 211.7172 | 23.4545 | 28.8845 | 1.4024 | 2.6907 | 5.8261 | 125.9422 | 122.9947 | 19.4737 | 76.5 | 21.903 | 21.923 | 20.548 | 20.769 | 28.81 | 25.3277 | 27.2284
76.6 | 94.0941 | 188.5535 | 27.7228 | 13.1391 | 10.5303 | 2.0156 | 2.3593 | 210.303 | 22.9091 | 30.7853 | 1.4852 | 2.5798 | 6.6091 | 126.1767 | 123.0999 | 19.4737 | 76.6 | 21.9335 | 21.883 | 20.5305 | 20.776 | 28.83 | 25.3368 | 27.1663
76.7 | 89.5534 | 242.5898 | 28.0198 | 10 | 11.0227 | 2.0107 | 2.3742 | 211.9192 | 23.6364 | 32.7649 | 1.6391 | 2.528 | 6.9854 | 126.2939 | 123.0999 | 19.4838 | 76.7 | 21.964 | 21.883 | 20.534 | 20.791 | 28.85 | 25.3097 | 27.2284
76.8 | 90.7852 | 291.5318 | 28.3168 | 9.4737 | 11.4773 | 2.0166 | 2.3976 | 211.3131 | 22 | 34.9138 | 1.6891 | 2.5383 | 6.9175 | 126.2939 | 122.9947 | 19.4838 | 76.8 | 21.9335 | 21.822 | 20.541 | 20.791 | 28.87 | 25.391 | 27.4147
76.9 | 89.6935 | 329.6208 | 28.3168 | 9.0226 | 11.5341 | 2.0226 | 2.4293 | 213.9394 | 21.4545 | 36.7312 | 1.8432 | 2.6858 | 7.1792 | 126.2939 | 122.9422 | 19.4838 | 76.9 | 21.923 | 21.903 | 20.556 | 20.791 | 28.89 | 25.5536 | 27.601
77 | 90.1182 | 357.1541 | 28.3168 | 8.4023 | 11.7992 | 2.0266 | 2.4859 | 218.9899 | 21.2727 | 38.1622 | 1.8791 | 2.4075 | 7.8492 | 126.2939 | 123.0473 | 19.4838 | 77 | 21.964 | 21.903 | 20.563 | 20.791 | 28.91 | 25.4994 | 27.601
77.1 | 86.1735 | 373.9176 | 28.2178 | 8.0451 | 12.2348 | 2.0336 | 2.5517 | 218.3838 | 19.4545 | 39.0022 | 2.146 | 2.3305 | 8.4112 | 126.2353 | 122.9947 | 19.4939 | 77.1 | 21.984 | 21.923 | 20.5665 | 20.791 | 28.93 | 25.662 | 27.4147
77.2 | 89.9701 | 374.8691 | 28.3168 | 7.8571 | 12.803 | 2.0425 | 2.6324 | 220.202 | 20.5455 | 38.7345 | 2.1885 | 2.2075 | 9.2755 | 126.1767 | 122.9947 | 19.4939 | 77.2 | 21.9635 | 21.903 | 20.5595 | 20.798 | 28.95 | 25.8246 | 27.6631
77.3 | 87.2908 | 375.4453 | 28.3168 | 7.6504 | 12.7841 | 2.0585 | 2.7078 | 218.9899 | 22.5455 | 37.4547 | 2.3126 | 2.1383 | 9.7709 | 126.2353 | 123.0473 | 19.504 | 77.3 | 21.923 | 21.863 | 20.584 | 20.805 | 28.97 | 25.906 | 27.9735
77.4 | 91.8876 | 376.6583 | 28.3168 | 7.4624 | 12.6326 | 2.0853 | 2.7859 | 223.2323 | 21.4545 | 35.7249 | 2.622 | 2.1357 | 9.8162 | 126.7033 | 122.9947 | 19.504 | 77.4 | 21.964 | 21.822 | 20.5735 | 20.812 | 28.99 | 25.8789 | 28.0046
77.5 | 95.6921 | 386.4202 | 28.3168 | 7.2932 | 12.2727 | 2.1192 | 2.87 | 226.4646 | 24.1818 | 33.2987 | 2.6527 | 2.1122 | 9.9836 | 126.9368 | 122.9947 | 19.5142 | 77.5 | 22.004 | 21.883 | 20.577 | 20.819 | 29.01 | 25.9331 | 27.9735
77.6 | 106.47 | 405.8145 | 28.4158 | 7.1617 | 11.9129 | 2.1481 | 2.9573 | 230.5051 | 26 | 30.8202 | 2.602 | 2.1204 | 9.9213 | 127.0535 | 123.1524 | 19.5142 | 77.6 | 22.0045 | 21.863 | 20.584 | 20.812 | 29.03 | 26.0927 | 27.9529
77.7 | 140.4479 | 433.3557 | 28.4158 | 7.3872 | 11.6667 | 2.161 | 2.979 | 239.798 | 27.8182 | 28.5642 | 2.6635 | 2.1795 | 9.5135 | 126.9368 | 123.2575 | 19.5142 | 77.7 | 21.974 | 21.883 | 20.591 | 20.812 | 29.05 | 26.2854 | 28.1598
77.8 | 188.5535 | 463.1502 | 28.3168 | 8.0827 | 11.6667 | 2.173 | 2.9684 | 236.9697 | 29.6364 | 26.4104 | 2.5177 | 2.1262 | 9.8732 | 127.0535 | 123.31 | 19.5243 | 77.8 | 21.964 | 21.944 | 20.598 | 20.833 | 29.07 | 26.2854 | 28.0667
77.9 | 242.5898 | 478.5634 | 28.2178 | 8.4398 | 11.5341 | 2.1789 | 2.9467 | 238.5859 | 31.6364 | 24.5145 | 2.375 | 2.1407 | 9.7593 | 127.0535 | 123.31 | 19.5243 | 77.9 | 22.0345 | 21.883 | 20.5945 | 20.84 | 29.09 | 26.3396 | 27.9735
78 | 291.5318 | 470.6091 | 28.1188 | 8.5526 | 11.4394 | 2.1839 | 2.9015 | 241.6162 | 32.1818 | 23.094 | 2.2935 | 2.1508 | 9.6811 | 127.0535 | 123.415 | 19.5344 | 78 | 22.0045 | 21.843 | 20.609 | 20.848 | 29.11 | 26.3396 | 28.0667
78.1 | 329.6208 | 443.971 | 28.1188 | 9.3045 | 11.0985 | 2.1849 | 2.7875 | 247.8788 | 36.7273 | 21.8984 | 2.177 | 2.1237 | 9.861 | 127.0535 | 123.3625 | 19.5445 | 78.1 | 21.974 | 21.883 | 20.6165 | 20.848 | 29.13 | 26.2719 | 28.2374
78.2 | 357.1541 | 405.8338 | 28.1188 | 11.297 | 10.6439 | 2.176 | 2.7093 | 253.9394 | 40.1818 | 21.1324 | 2.0333 | 1.9246 | 9.9605 | 127.0535 | 123.415 | 19.5445 | 78.2 | 22.004 | 21.903 | 20.605 | 20.848 | 29.15 | 26.2402 | 28.3151
78.3 | 373.9176 | 359.6333 | 27.8218 | 12.6692 | 10.2841 | 2.157 | 2.6365 | 257.5758 | 37.4545 | 20.9629 | 2.0486 | 2.2492 | 9.1138 | 126.9952 | 123.415 | 19.5445 | 78.3 | 22.0445 | 21.944 | 20.6165 | 20.855 | 29.17 | 26.1499 | 28.0977
78.4 | 374.8691 | 314.5985 | 27.1287 | 13.1015 | 9.678 | 2.1411 | 2.5559 | 255.9596 | 37.2727 | 21.18 | 1.8869 | 2.3671 | 8.2749 | 126.9952 | 123.5199 | 19.5648 | 78.4 | 22.0245 | 21.903 | 20.627 | 20.862 | 29.19 | 26.2854 | 27.9735
78.5 | 375.4453 | 265.9618 | 26.3366 | 14.6617 | 9.0909 | 2.1182 | 2.4603 | 251.5152 | 37.8182 | 21.7984 | 1.8832 | 2.5115 | 7.264 | 126.9952 | 123.415 | 19.5648 | 78.5 | 22.0145 | 21.863 | 20.6235 | 20.862 | 29.21 | 26.3938 | 28.253
78.6 | 376.6583 | 230.6004 | 27.0297 | 15.7143 | 7.9924 | 2.0923 | 2.4073 | 243.0303 | 35.0909 | 23.0261 | 1.7632 | 2.5812 | 6.7653 | 126.9952 | 123.0473 | 19.5749 | 78.6 | 22.045 | 21.883 | 20.634 | 20.869 | 29.23 | 26.2854 | 28.284
78.7 | 386.4202 | 201.0369 | 26.5347 | 18.7406 | 7.8788 | 2.0654 | 2.3475 | 234.3434 | 31.0909 | 24.8402 | 1.5208 | 2.8897 | 6.009 | 126.9368 | 123.0473 | 19.5749 | 78.7 | 22.095 | 21.883 | 20.6445 | 20.869 | 29.25 | 26.2176 | 28.2142
78.8 | 405.8145 | 176.9934 | 25.6436 | 22.0677 | 7.5189 | 2.0435 | 2.3041 | 223.6364 | 26.1818 | 26.987 | 1.4106 | 2.9745 | 5.4062 | 126.8201 | 122.9422 | 19.585 | 78.8 | 22.075 | 21.944 | 20.648 | 20.883 | 29.27 | 26.0144 | 28.0046
78.9 | 433.3557 | 161.0897 | 26.0396 | 20.188 | 7.5 | 2.0256 | 2.2752 | 218.3838 | 24.5455 | 29.166 | 1.222 | 3.0182 | 5.0837 | 125.8836 | 123.0473 | 19.5951 | 78.9 | 22.0345 | 21.923 | 20.655 | 20.876 | 29.29 | 26.0415 | 27.9425
79 | 463.1502 | 148.7185 | 27.3267 | 13.9098 | 7.6136 | 2.0007 | 2.2826 | 214.1414 | 23.0909 | 31.5947 | 1.1124 | 3.0919 | 4.5585 | 125.9422 | 122.9947 | 19.5951 | 79 | 22.045 | 21.903 | 20.648 | 20.883 | 29.31 | 25.9602 | 28.0356
79.1 | 478.5634 | 141.7032 | 28.5149 | 12.8947 | 8.0492 | 1.9758 | 2.3193 | 211.3131 | 21.6364 | 34.0222 | 1.1336 | 3.1533 | 4.1305 | 125.8836 | 123.0999 | 19.6053 | 79.1 | 22.105 | 21.863 | 20.648 | 20.883 | 29.33 | 25.6891 | 28.0667
79.2 | 470.6091 | 132.1608 | 28.7129 | 11.4662 | 8.4848 | 1.9639 | 2.3707 | 211.1111 | 22 | 36.0306 | 1.1258 | 3.1977 | 3.8196 | 125.8836 | 123.31 | 19.5951 | 79.2 | 22.1255 | 21.883 | 20.6515 | 20.897 | 29.35 | 25.1335 | 27.6475
79.3 | 443.971 | 120.4606 | 28.8119 | 9.2669 | 8.75 | 1.9599 | 2.4141 | 208.2828 | 21.8182 | 37.7737 | 1.1367 | 3.2318 | 3.5821 | 126.1767 | 123.9394 | 19.5951 | 79.3 | 22.0445 | 21.863 | 20.6585 | 20.89 | 29.37 | 25.0748 | 27.0214
79.4 | 405.8338 | 113.8801 | 28.9109 | 8.1767 | 9.2235 | 1.9669 | 2.4354 | 208.4848 | 18.3636 | 39.2883 | 1.172 | 3.3053 | 3.0706 | 126.8785 | 124.2537 | 19.6053 | 79.4 | 22.075 | 21.923 | 20.666 | 20.905 | 29.39 | 24.6592 | 26.6696
79.5 | 359.6333 | 115.1705 | 28.9109 | 7.8195 | 9.7538 | 1.9748 | 2.4141 | 205.2525 | 18.3636 | 40.0015 | 1.1719 | 3.3296 | 2.9005 | 124.8242 | 122.9422 | 19.6053 | 79.5 | 22.145 | 21.944 | 20.662 | 20.912 | 29.41 | 24.605 | 26.5454
79.6 | 314.5985 | 113.2229 | 29.1089 | 7.0677 | 10.2273 | 1.9778 | 2.3707 | 208.6869 | 20 | 39.8719 | 1.0693 | 3.0627 | 3.3363 | 125.0012 | 122.7844 | 19.6154 | 79.6 | 22.1355 | 21.923 | 20.666 | 20.912 | 29.43 | 24.4965 | 26.7006
79.7 | 265.9618 | 112.9871 | 29.2079 | 6.2782 | 9.9432 | 1.9838 | 2.3128 | 210.101 | 20.1818 | 39.6846 | 1.0357 | 3.0495 | 3.4257 | 125.3546 | 122.837 | 19.6255 | 79.7 | 22.135 | 21.883 | 20.6735 | 20.912 | 29.45 | 24.361 | 26.6385
79.8 | 230.6004 | 111.3493 | 29.1089 | 5.9774 | 9.7917 | 1.9858 | 2.2566 | 211.9192 | 22 | 38.9678 | 0.89998 | 2.9956 | 3.7912 | 125.8836 | 122.837 | 19.6356 | 79.8 | 22.1455 | 21.923 | 20.6735 | 20.919 | 29.47 | 24.4905 | 26.3108
79.9 | 201.0369 | 115.1379 | 29.1089 | 5.9586 | 9.6023 | 1.9778 | 2.2158 | 208.2828 | 20 | 38.3311 | 0.86922 | 3.0123 | 3.6714 | 126.0009 | 122.7844 | 19.6356 | 79.9 | 22.186 | 21.944 | 20.677 | 20.919 | 29.49 | 24.7405 | 25.9865
80 | 176.9934 | 115.2732 | 29.1089 | 6.1278 | 9.2235 | 1.9698 | 2.2091 | 204.8485 | 20.9091 | 37.913 | 0.81544 | 2.7042 | 4.3998 | 125.7661 | 122.7844 | 19.6457 | 80 | 22.176 | 21.944 | 20.691 | 20.933 | 29.51 | 25.0386 | 25.9865
80.1 | 161.0897 | 117.1191 | 29.1089 | 6.297 | 8.9773 | 1.9549 | 2.2226 | 207.8788 | 18.9091 | 37.8833 | 0.83349 | 2.6512 | 4.7722 | 125.7661 | 122.8896 | 19.6457 | 80.1 | 22.1555 | 22.024 | 20.6945 | 20.919 | 29.53 | 25.0386 | 26.1728
80.2 | 148.7185 | 111.8223 | 29.1089 | 6.391 | 8.7121 | 1.935 | 2.2498 | 207.4747 | 22 | 37.4728 | 0.97832 | 2.6719 | 4.6397 | 125.8836 | 122.9947 | 19.6559 | 80.2 | 22.1755 | 21.944 | 20.684 | 20.926 | 29.55 | 24.7676 | 26.1107
80.3 | 141.7032 | 115.6966 | 29.1089 | 6.6917 | 8.5417 | 1.921 | 2.306 | 203.6364 | 20.3636 | 37.3865 | 1.0771 | 2.7091 | 4.3883 | 125.9422 | 123.0473 | 19.6559 | 80.3 | 22.267 | 21.944 | 20.691 | 20.933 | 29.57 | 24.2797 | 25.5726
80.4 | 132.1608 | 127.0695 | 29.2079 | 6.4474 | 8.4659 | 1.933 | 2.3786 | 204.2424 | 19.8182 | 37.1783 | 1.0037 | 2.9077 | 4.2734 | 125.8836 | 122.9422 | 19.666 | 80.4 | 22.226 | 21.923 | 20.7015 | 20.933 | 29.59 | 23.0262 | 24.3255
80.5 | 120.4606 | 137.4228 | 29.4059 | 6.3346 | 8.5038 | 1.9589 | 2.447 | 205.4545 | 20.7273 | 36.7902 | 0.965 | 2.9121 | 4.239 | 125.8249 | 123.0999 | 19.666 | 80.5 | 22.206 | 22.004 | 20.6875 | 20.94 | 29.61 | 20.0786 | 22.2609
80.6 | 113.8801 | 142.7451 | 29.505 | 6.297 | 8.5795 | 1.9907 | 2.4848 | 208.6869 | 20.9091 | 36.2261 | 0.96204 | 2.9278 | 4.1286 | 125.7074 | 123.5199 | 19.6761 | 80.6 | 22.216 | 21.984 | 20.698 | 20.954 | 29.63 | 18.5337 | 21.2674
80.7 | 115.1705 | 146.4677 | 29.505 | 5.8647 | 8.7311 | 2.0216 | 2.5239 | 213.3333 | 22.1818 | 35.694 | 1.0647 | 2.9017 | 4.3206 | 124.9422 | 123.0999 | 19.666 | 80.7 | 22.2565 | 21.984 | 20.698 | 20.947 | 29.65 | 18.2084 | 20.1807
80.8 | 113.2229 | 146.9449 | 29.505 | 5.9211 | 8.7121 | 2.0445 | 2.5403 | 216.7677 | 21.8182 | 34.9255 | 1.1071 | 2.8705 | 4.5432 | 125.0012 | 123.3625 | 19.6761 | 80.8 | 22.2665 | 21.964 | 20.705 | 20.947 | 29.67 | 17.6664 | 19.715
80.9 | 112.9871 | 151.6121 | 29.4059 | 6.5038 | 8.9015 | 2.0585 | 2.532 | 220.8081 | 23.2727 | 33.8868 | 1.0401 | 2.817 | 4.9112 | 124.8832 | 123.2575 | 19.6862 | 80.9 | 22.236 | 21.944 | 20.7085 | 20.962 | 29.69 | 17.2688 | 19.301
81 | 111.3493 | 155.8805 | 29.3069 | 7.2744 | 9.2803 | 2.0744 | 2.4916 | 226.2626 | 24.1818 | 32.8387 | 1.0697 | 2.7869 | 5.124 | 125.0012 | 123.2575 | 19.6862 | 81 | 22.277 | 21.964 | 20.7195 | 20.969 | 29.71 | 16.6846 | 18.7146
81.1 | 115.1379 | 159.6197 | 29.4059 | 7.5 | 9.3182 | 2.0853 | 2.4757 | 225.2525 | 24.7273 | 31.8442 | 1.2396 | 2.7735 | 5.2324 | 125.0601 | 123.31 | 19.6862 | 81.1 | 22.327 | 22.004 | 20.719 | 20.969 | 29.73 | 17.0159 | 18.411
81.2 | 115.2732 | 160.7075 | 29.3069 | 6.8233 | 8.8826 | 2.0873 | 2.4515 | 230.7071 | 26 | 30.977 | 1.4551 | 2.7002 | 5.7647 | 125.0012 | 123.415 | 19.6964 | 81.2 | 22.307 | 22.045 | 20.734 | 20.976 | 29.75 | 17.5037 | 18.3489
81.3 | 117.1191 | 163.3841 | 29.2079 | 7.218 | 8.1629 | 2.0734 | 2.4274 | 234.5455 | 27.0909 | 30.4114 | 1.55 | 2.6432 | 6.1709 | 125.0012 | 123.31 | 19.6964 | 81.3 | 22.297 | 22.004 | 20.741 | 20.969 | 29.77 | 17.9374 | 18.2868
81.4 | 111.8223 | 175.4809 | 29.0099 | 8.703 | 7.4432 | 2.0505 | 2.4039 | 231.5152 | 27.2727 | 30.278 | 1.5683 | 2.5438 | 6.8682 | 125.0012 | 123.31 | 19.7065 | 81.4 | 22.297 | 21.964 | 20.741 | 20.983 | 29.79 | 17.585 | 18.2558
81.5 | 115.6966 | 200.6871 | 28.7129 | 9.718 | 7.4053 | 2.0127 | 2.4115 | 220.202 | 24.7273 | 30.6019 | 1.6146 | 2.6489 | 7.3755 | 124.8832 | 123.415 | 19.7065 | 81.5 | 22.3575 | 21.964 | 20.748 | 20.976 | 29.81 | 16.9255 | 17.8591
81.6 | 127.0695 | 247.6047 | 27.9208 | 9.4549 | 7.3485 | 1.9888 | 2.4115 | 214.7475 | 24.7273 | 31.3891 | 1.6925 | 2.5131 | 8.3329 | 125.0012 | 123.31 | 19.7166 | 81.6 | 22.388 | 22.024 | 20.748 | 20.983 | 29.83 | 15.498 | 17.3554
81.7 | 137.4228 | 289.2572 | 28.2178 | 8.6278 | 7.4242 | 1.9748 | 2.4039 | 212.7273 | 22.3636 | 32.6112 | 1.8206 | 2.4152 | 9.0723 | 125.0012 | 123.415 | 19.7267 | 81.7 | 22.3475 | 22.065 | 20.762 | 20.99 | 29.85 | 14.6307 | 17.0449
81.8 | 142.7451 | 333.2557 | 29.505 | 8.2331 | 7.822 | 1.9738 | 2.4039 | 209.0909 | 22.3636 | 33.6554 | 2.1138 | 2.5894 | 9.3023 | 124.9422 | 123.4675 | 19.7267 | 81.8 | 22.327 | 22.065 | 20.762 | 20.99 | 29.87 | 13.9802 | 16.3619
81.9 | 146.4677 | 382.2726 | 29.604 | 9.0602 | 7.822 | 1.9788 | 2.4115 | 207.4747 | 21.8182 | 34.7288 | 2.223 | 2.5228 | 9.777 | 125.0012 | 123.415 | 19.7267 | 81.9 | 22.378 | 21.984 | 20.7725 | 21.004 | 29.89 | 13.2755 | 15.8651
82 | 146.9449 | 426.3431 | 29.703 | 9.3045 | 8.0303 | 1.9818 | 2.4039 | 208.8889 | 19.6364 | 35.704 | 2.2346 | 2.6896 | 9.9833 | 125.0601 | 123.5724 | 19.7267 | 82 | 22.408 | 21.984 | 20.769 | 20.997 | 29.91 | 13.131 | 15.5961
82.1 | 151.6121 | 465.0662 | 29.703 | 8.6654 | 8.5985 | 1.9798 | 2.389 | 208.8889 | 20.9091 | 36.1945 | 2.3366 | 2.6375 | 10.3571 | 124.9422 | 123.6249 | 19.7368 | 82.1 | 22.388 | 22.045 | 20.7795 | 20.997 | 29.93 | 13.3719 | 15.5685
82.2 | 155.8805 | 481.044 | 29.703 | 8.6278 | 9.8295 | 1.9778 | 2.4044 | 205.6566 | 22.1818 | 36.5054 | 2.5285 | 2.6585 | 10.2266 | 125.0601 | 123.5199 | 19.7368 | 82.2 | 22.408 | 22.045 | 20.7795 | 21.004 | 29.95 | 13.2213 | 15.6168
82.3 | 159.6197 | 476.4414 | 29.901 | 8.2143 | 10.9659 | 1.9878 | 2.4203 | 209.4949 | 20.9091 | 37.0548 | 2.603 | 2.6208 | 10.4969 | 124.9422 | 123.7298 | 19.747 | 82.3 | 22.448 | 22.125 | 20.7795 | 20.997 | 29.97 | 13.5737 | 15.3063
82.4 | 160.7075 | 471.3365 | 30.099 | 8.1767 | 11.4773 | 1.9997 | 2.4445 | 215.3535 | 21.4545 | 37.1352 | 2.5789 | 2.5973 | 10.6599 | 125.0601 | 123.6249 | 19.7571 | 82.4 | 22.468 | 22.024 | 20.783 | 21.019 | 29.99 | 14.0886 | 15.2442
82.5 | 163.3841 | 454.7669 | 30.099 | 8.4586 | 10.9848 | 2.0127 | 2.4937 | 217.7778 | 21.4545 | 36.7191 | 2.5079 | 2.6119 | 10.5518 | 124.9422 | 123.6773 | 19.747 | 82.5 | 22.418 | 22.045 | 20.791 | 21.011 | 30.01 | 14.5494 | 15.4926
82.6 | 175.4809 | 435.3935 | 30.099 | 8.891 | 10.4356 | 2.0266 | 2.5595 | 219.1919 | 20.5455 | 36.3388 | 2.5678 | 2.6102 | 10.5698 | 125.0601 | 123.6773 | 19.7571 | 82.6 | 22.4685 | 22.065 | 20.787 | 21.019 | 30.03 | 15.233 | 15.7685
82.7 | 200.6871 | 411.9807 | 30.099 | 9.0414 | 10.1136 | 2.0276 | 2.6221 | 219.798 | 22.1818 | 35.4753 | 2.6179 | 2.6782 | 10.0983 | 125.9422 | 123.6773 | 19.7571 | 82.7 | 22.5085 | 22.125 | 20.787 | 21.026 | 30.05 | 14.1428 | 15.3477
82.8 | 247.6047 | 396.8545 | 30.099 | 9.2669 | 10.1136 | 2.0326 | 2.6667 | 220 | 24.3636 | 34.1502 | 2.5775 | 2.484 | 10.2143 | 125.8836 | 123.6249 | 19.7672 | 82.8 | 22.549 | 22.105 | 20.791 | 21.033 | 30.07 | 13.9802 | 15.12
82.9 | 289.2572 | 396.545 | 29.901 | 9.3045 | 10.2462 | 2.0375 | 2.6753 | 221.2121 | 25.2727 | 32.9941 | 2.4484 | 2.4718 | 10.2879 | 125.8249 | 123.5724 | 19.7773 | 82.9 | 22.4885 | 22.125 | 20.798 | 21.026 | 30.09 | 13.4923 | 14.9027
83 | 333.2557 | 397.0073 | 30.099 | 8.9662 | 10.303 | 2.0595 | 2.6495 | 224.6465 | 22.9091 | 32.2802 | 2.4043 | 2.3136 | 10.0665 | 125.8836 | 123.6773 | 19.7773 | 83 | 22.559 | 22.125 | 20.8015 | 21.019 | 30.11 | 12.9503 | 14.5612
83.1 | 382.2726 | 386.9153 | 30.297 | 9.3985 | 10.0758 | 2.0843 | 2.6064 | 232.9293 | 25.2727 | 31.4321 | 2.2677 | 2.0128 | 10.7365 | 125.8836 | 123.6773 | 19.7773 | 83.1 | 22.5895 | 22.065 | 20.8155 | 21.026 | 30.13 | 12.7876 | 14.437
83.2 | 426.3431 | 378.8974 | 30.297 | 10.5639 | 9.6023 | 2.0983 | 2.5438 | 234.3434 | 27.0909 | 30.7347 | 2.3361 | 2.1982 | 10.9229 | 125.8249 | 123.5724 | 19.7874 | 83.2 | 22.6 | 22.125 | 20.819 | 21.033 | 30.15 | 12.1733 | 14.3404
83.3 | 465.0662 | 369.5177 | 30.297 | 11.0902 | 9.2614 | 2.0943 | 2.4833 | 233.5354 | 27.4545 | 30.3246 | 2.4801 | 1.8605 | 11.9265 | 125.9422 | 123.6249 | 19.7874 | 83.3 | 22.62 | 22.125 | 20.8295 | 21.047 | 30.17 | 12.2456 | 14.0644
83.4 | 481.044 | 378.8346 | 30.297 | 10.8647 | 8.6742 | 2.0704 | 2.4505 | 234.5455 | 25.6364 | 30.2351 | 2.5431 | 1.6948 | 13.0905 | 126.0009 | 123.6773 | 19.7874 | 83.4 | 22.61 | 22.145 | 20.8225 | 21.04 | 30.19 | 12.354 | 14.1265
83.5 | 476.4414 | 400.033 | 30.297 | 11.0902 | 8.8447 | 2.0475 | 2.4425 | 228.8889 | 26.1818 | 30.0082 | 2.7629 | 1.8422 | 13.5558 | 126.4695 | 123.7822 | 19.7976 | 83.5 | 22.63 | 22.105 | 20.833 | 21.047 | 30.21 | 12.7334 | 14.2507
83.6 | 471.3365 | 447.8107 | 30.396 | 11.7293 | 9.1667 | 2.0246 | 2.4347 | 223.8384 | 26.5455 | 30.178 | 3.0975 | 1.7221 | 14.4254 | 126.411 | 123.8346 | 19.8077 | 83.6 | 22.63 | 22.105 | 20.84 | 21.047 | 30.23 | 12.625 | 14.3128
83.7 | 454.7669 | 514.7197 | 30.5941 | 12.0865 | 9.1477 | 2.0067 | 2.4193 | 218.7879 | 25.2727 | 31.0442 | 3.2804 | 1.4945 | 16.0336 | 126.4695 | 123.887 | 19.8077 | 83.7 | 22.6705 | 22.166 | 20.8365 | 21.061 | 30.25 | 12.2456 | 13.7539
83.8 | 435.3935 | 593.7341 | 30.5941 | 10.6955 | 9.1288 | 1.9937 | 2.4117 | 217.1717 | 22.9091 | 32.4797 | 3.6776 | 1.5345 | 17.3885 | 126.5279 | 123.7298 | 19.8077 | 83.8 | 22.66 | 22.145 | 20.8405 | 21.061 | 30.27 | 12.4353 | 13.1951
83.9 | 411.9807 | 686.7044 | 30.5941 | 10.1504 | 9.2424 | 1.9848 | 2.4042 | 215.7576 | 24.1818 | 33.9778 | 4.0833 | 1.5995 | 18.4469 | 126.5864 | 123.7822 | 19.8178 | 83.9 | 22.65 | 22.206 | 20.8515 | 21.076 | 30.29 | 12.415 | 13.2339
84 | 396.8545 | 798.1359 | 30.6931 | 10.2068 | 9.6023 | 1.9798 | 2.3888 | 219.1919 | 22.7273 | 36.1045 | 4.4536 | 1.3725 | 20.0667 | 126.8785 | 123.8346 | 19.8178 | 84 | 22.6805 | 22.125 | 20.8515 | 21.061 | 30.31 | 11.9203 | 13.9402
84.1 | 396.545 | 909.9397 | 30.6931 | 9.6241 | 9.9811 | 1.9688 | 2.3739 | 214.9495 | 19.6364 | 38.3444 | 4.7989 | 1.1221 | 21.8491 | 126.9952 | 123.8346 | 19.8178 | 84.1 | 22.721 | 22.206 | 20.855 | 21.083 | 30.33 | 11.6493 | 14.1265
84.2 | 397.0073 | 1006.3231 | 30.7921 | 8.891 | 10.4735 | 1.9619 | 2.3666 | 219.1919 | 20 | 39.7426 | 5.3553 | 0.91769 | 23.3277 | 126.9952 | 123.9394 | 19.8279 | 84.2 | 22.65 | 22.145 | 20.862 | 21.083 | 30.35 | 12.0016 | 14.3749
84.3 | 386.9153 | 1094.1508 | 30.7921 | 8.6842 | 10.8333 | 1.9529 | 2.3593 | 218.3838 | 20.9091 | 40.3284 | 5.8349 | 0.67977 | 25.034 | 126.9952 | 124.0966 | 19.8381 | 84.3 | 22.67 | 22.186 | 20.862 | 21.09 | 30.37 | 12.2456 | 14.7474
84.4 | 378.8974 | 1180.7219 | 30.9901 | 8.4586 | 11.1174 | 1.941 | 2.3593 | 214.5455 | 19.8182 | 40.7812 | 6.1948 | 0.57885 | 25.7714 | 126.4695 | 123.8346 | 19.8279 | 84.4 | 22.721 | 22.226 | 20.8655 | 21.09 | 30.39 | 12.2456 | 14.6853
84.5 | 369.5177 | 1277.7278 | 30.9901 | 8.2519 | 11.0227 | 1.928 | 2.3448 | 212.9293 | 20.1818 | 40.4518 | 6.3048 | 0.19115 | 27.0156 | 125.9422 | 123.6249 | 19.8381 | 84.5 | 22.7665 | 22.246 | 20.835 | 21.097 | 30.41 | 13.5574 | 15.5547
84.6 | 378.8346 | 1368.0597 | 30.9901 | 8.1203 | 10.9091 | 1.9141 | 2.3448 | 212.9293 | 21.4545 | 39.5622 | 6.2259 | 0.14331 | 27.3437 | 125.9422 | 123.6249 | 19.8381 | 84.6 | 22.7915 | 22.226 | 20.8225 | 21.09 | 30.43 | 17.894 | 18.796
84.7 | 400.033 | 1407.9803 | 31.1881 | 7.8947 | 10.7576 | 1.9021 | 2.3377 | 209.2929 | 20.7273 | 38.9957 | 6.2384 | 0.24646 | 26.6228 | 126.2353 | 123.7298 | 19.8482 | 84.7 | 22.741 | 22.145 | 20.8515 | 21.104 | 30.45 | 25.5807 | 23.3475
84.8 | 447.8107 | 1419.55 | 31.2871 | 7.688 | 10.625 | 1.9081 | 2.3377 | 212.3232 | 19.4545 | 38.7738 | 5.9282 | 0.0029999 | 26.8217 | 126.9368 | 124.149 | 19.8482 | 84.8 | 22.761 | 22.186 | 20.8405 | 21.111 | 30.47 | 32.9801 | 27.1353
84.9 | 514.7197 | 1393.0364 | 31.2871 | 7.6504 | 10.5492 | 1.9171 | 2.3453 | 216.5657 | 21.4545 | 38.5128 | 5.6312 | 0.13538 | 25.8693 | 126.9368 | 124.0966 | 19.8482 | 84.9 | 22.852 | 22.226 | 20.8225 | 21.104 | 30.49 | 38.1027 | 31.3887
85 | 593.7341 | 1301.4521 | 31.0891 | 7.7632 | 10.4545 | 1.928 | 2.3597 | 215.1515 | 22.3636 | 38.7785 | 5.4871 | 0.35569 | 24.3152 | 126.9952 | 124.149 | 19.8482 | 85 | 22.872 | 22.226 | 20.791 | 21.104 | 30.51 | 39.5934 | 35.2386
85.1 | 686.7044 | 1171.6808 | 31.2871 | 7.8195 | 10.3977 | 1.94 | 2.3824 | 215.9596 | 21.6364 | 40.008 | 5.0604 | 0.27223 | 23.2614 | 127.0535 | 124.149 | 19.8482 | 85.1 | 22.812 | 22.267 | 20.833 | 21.111 | 30.53 | 38.8345 | 37.7224
85.2 | 798.1359 | 1015.9415 | 31.4851 | 7.8008 | 10.4735 | 1.943 | 2.4044 | 215.5556 | 20.5455 | 41.7003 | 4.6535 | 0.21031 | 22.1819 | 126.9368 | 124.2537 | 19.8583 | 85.2 | 22.842 | 22.246 | 20.848 | 21.118 | 30.55 | 38.4641 | 39.1919
85.3 | 909.9397 | 860.7246 | 31.4851 | 7.8571 | 10.5682 | 1.942 | 2.4435 | 213.3333 | 18.9091 | 43.271 | 4.3141 | 0.43546 | 20.5772 | 126.9368 | 124.2537 | 19.8482 | 85.3 | 22.943 | 22.206 | 20.844 | 21.118 | 30.57 | 37.6781 | 40.3717
85.4 | 1006.3231 | 741.3447 | 31.4851 | 7.8759 | 10.6061 | 1.9459 | 2.4852 | 215.9596 | 19.0909 | 44.0818 | 3.9019 | 0.664 | 18.9425 | 126.9952 | 124.3584 | 19.8583 | 85.4 | 22.943 | 22.267 | 20.8475 | 21.125 | 30.59 | 35.5821 | 38.5296
85.5 | 1094.1508 | 640.8448 | 31.4851 | 7.782 | 10.6439 | 1.9589 | 2.5437 | 215.7576 | 18 | 43.7718 | 3.4552 | 0.83838 | 17.6831 | 126.9368 | 124.306 | 19.8583 | 85.5 | 22.9125 | 22.267 | 20.848 | 21.125 | 30.61 | 35.3923 | 38.4054
85.6 | 1180.7219 | 573.4395 | 31.4851 | 7.7632 | 10.7197 | 1.9808 | 2.6062 | 216.7677 | 19.0909 | 42.025 | 2.9545 | 1.1105 | 15.7355 | 127.0535 | 124.2013 | 19.8684 | 85.6 | 22.933 | 22.347 | 20.876 | 21.125 | 30.63 | 35.0129 | 38.7159
85.7 | 1277.7278 | 543.3657 | 31.2871 | 7.8759 | 10.6439 | 1.9957 | 2.6667 | 218.5859 | 20.9091 | 39.1337 | 2.6319 | 1.3012 | 14.3736 | 126.8785 | 124.306 | 19.8684 | 85.7 | 22.953 | 22.287 | 20.876 | 21.118 | 30.65 | 35.0129 | 38.7159
85.8 | 1368.0597 | 514.2226 | 31.1881 | 7.9511 | 10.8333 | 2.0087 | 2.703 | 217.3737 | 23.0909 | 35.829 | 2.4039 | 1.7435 | 12.7369 | 126.9952 | 124.2537 | 19.8684 | 85.8 | 22.993 | 22.246 | 20.869 | 21.132 | 30.67 | 34.9587 | 38.157
85.9 | 1407.9803 | 496.6414 | 31.3861 | 7.9887 | 11.0606 | 2.0246 | 2.703 | 218.3838 | 24.7273 | 32.9606 | 2.2127 | 1.8573 | 11.9242 | 126.9952 | 124.3584 | 19.8785 | 85.9 | 22.963 | 22.327 | 20.869 | 21.132 | 30.69 | 35.494 | 37.7146
86 | 1419.55 | 467.5404 | 31.5842 | 8.2707 | 11.2879 | 2.0435 | 2.6938 | 225.2525 | 25.0909 | 30.8656 | 2.2063 | 1.9878 | 11.0112 | 126.9952 | 124.2013 | 19.8785 | 86 | 22.9835 | 22.307 | 20.876 | 21.14 | 30.71 | 35.0851 | 37.7638
86.1 | 1393.0364 | 434.5653 | 31.8812 | 8.0639 | 11.0985 | 2.0704 | 2.6651 | 229.899 | 27.4545 | 29.4485 | 2.3031 | 2.0695 | 10.4482 | 126.9952 | 124.306 | 19.8785 | 86.1 | 23.0035 | 22.368 | 20.8795 | 21.132 | 30.73 | 34.796 | 37.5982
86.2 | 1301.4521 | 407.1079 | 32.0792 | 8.0827 | 10.7386 | 2.0933 | 2.6288 | 232.9293 | 28 | 28.7024 | 2.2218 | 2.0109 | 10.8512 | 126.8785 | 124.3584 | 19.8887 | 86.2 | 23.034 | 22.388 | 20.883 | 21.14 | 30.75 | 34.7418 | 37.4119
86.3 | 1171.6808 | 371.029 | 31.9802 | 8.7406 | 10.4735 | 2.0963 | 2.6193 | 239.1919 | 29.0909 | 28.4535 | 2.1926 | 1.9222 | 11.4692 | 127.0535 | 124.306 | 19.8887 | 86.3 | 23.064 | 22.307 | 20.8935 | 21.147 | 30.77 | 34.5521 | 36.9772
86.4 | 1015.9415 | 348.7181 | 31.6832 | 9.4361 | 10.0379 | 2.0863 | 2.6285 | 236.7677 | 27.2727 | 28.5505 | 2.2758 | 2.2018 | 11.1208 | 126.9368 | 124.149 | 19.8887 | 86.4 | 23.064 | 22.347 | 20.9045 | 21.147 | 30.79 | 34.3082 | 36.6668
86.5 | 860.7246 | 343.8035 | 31.5842 | 9.2857 | 9.7727 | 2.0674 | 2.6473 | 231.5152 | 26.7273 | 28.737 | 2.2846 | 2.184 | 11.2461 | 126.9368 | 124.306 | 19.8887 | 86.5 | 23.094 | 22.347 | 20.876 | 21.147 | 30.81 | 34.1456 | 36.2942
86.6 | 741.3447 | 341.5195 | 31.3861 | 8.8534 | 9.6591 | 2.0604 | 2.6473 | 225.8586 | 26.9091 | 29.08 | 2.3854 | 2.1775 | 11.2998 | 127.0535 | 124.2537 | 19.8887 | 86.6 | 23.165 | 22.388 | 20.883 | 21.154 | 30.83 | 33.859 | 36.4006
86.7 | 640.8448 | 365.4746 | 31.1881 | 10.5263 | 9.8864 | 2.0565 | 2.6648 | 224.8485 | 26 | 29.607 | 2.6275 | 2.1819 | 11.2905 | 126.8785 | 124.306 | 19.8887 | 86.7 | 23.185 | 22.428 | 20.89 | 21.161 | 30.85 | 33.7932 | 36.6978
86.8 | 573.4395 | 417.8328 | 31.6832 | 11.7857 | 10 | 2.0674 | 2.6556 | 223.6364 | 25.6364 | 30.1938 | 2.5557 | 2.2035 | 11.1333 | 126.8785 | 124.2013 | 19.8988 | 86.8 | 23.1955 | 22.368 | 20.876 | 21.147 | 30.87 | 34.1456 | 36.5426
86.9 | 543.3657 | 453.3854 | 31.9802 | 11.485 | 10.1894 | 2.0804 | 2.6464 | 226.0606 | 25.0909 | 30.7409 | 2.6266 | 2.1615 | 11.4333 | 127.0535 | 124.3584 | 19.8988 | 86.9 | 23.135 | 22.428 | 20.8725 | 21.168 | 30.89 | 34.5792 | 36.4805
87 | 514.2226 | 483.9525 | 32.1782 | 11.4098 | 10.2273 | 2.0993 | 2.6101 | 232.7273 | 25.4545 | 31.1782 | 2.4906 | 2.0562 | 12.1584 | 126.9952 | 124.2537 | 19.8887 | 87 | 23.165 | 22.368 | 20.8795 | 21.161 | 30.91 | 34.9316 | 36.791
87.1 | 496.6414 | 496.6623 | 32.2772 | 11.8609 | 10.9848 | 2.1033 | 2.5926 | 238.5859 | 25.8182 | 31.5361 | 2.4368 | 1.7794 | 12.6128 | 126.9952 | 124.2537 | 19.8988 | 87.1 | 23.185 | 22.388 | 20.8865 | 21.168 | 30.93 | 35.2839 | 37.1014
87.2 | 467.5404 | 509.1474 | 32.3762 | 11.8045 | 11.25 | 2.1023 | 2.575 | 239.3939 | 26 | 31.9182 | 2.5878 | 1.785 | 12.5868 | 126.9368 | 124.2013 | 19.9089 | 87.2 | 23.236 | 22.489 | 20.89 | 21.182 | 30.95 | 35.6092 | 37.0186
87.3 | 434.5653 | 506.8556 | 32.1782 | 11.8797 | 11.2311 | 2.0873 | 2.575 | 236.3636 | 26.1818 | 32.5486 | 2.6273 | 1.6856 | 13.2855 | 126.9952 | 124.2013 | 19.8988 | 87.3 | 23.175 | 22.468 | 20.876 | 21.168 | 30.97 | 35.4556 | 36.2528
87.4 | 407.1079 | 496.4752 | 31.9802 | 11.8797 | 12.0455 | 2.0644 | 2.5575 | 234.1414 | 26.5455 | 33.5042 | 2.6331 | 1.7902 | 14.0316 | 126.9368 | 124.149 | 19.8988 | 87.4 | 23.185 | 22.428 | 20.8795 | 21.175 | 30.99 | 33.1969 | 33.6552
87.5 | 371.029 | 463.0828 | 31.9802 | 11.0714 | 12.5189 | 2.0515 | 2.5258 | 226.8687 | 24.5455 | 34.6757 | 2.794 | 1.7837 | 14.0912 | 126.5864 | 123.7298 | 19.8988 | 87.5 | 23.296 | 22.388 | 20.901 | 21.182 | 31.01 | 29.6192 | 30.4573
87.6 | 348.7181 | 464.6852 | 32.0792 | 10.3383 | 11.9129 | 2.0505 | 2.5094 | 225.4545 | 21.8182 | 35.9859 | 2.7638 | 1.8816 | 13.4036 | 125.8836 | 123.5724 | 19.9089 | 87.6 | 23.3165 | 22.428 | 20.912 | 21.182 | 31.03 | 25.7975 | 27.2905
87.7 | 343.8035 | 488.4791 | 32.2772 | 9.6429 | 10.8712 | 2.0495 | 2.4852 | 231.5152 | 21.0909 | 36.7742 | 2.6831 | 1.5743 | 13.9458 | 125.8249 | 123.5724 | 19.9089 | 87.7 | 23.256 | 22.509 | 20.905 | 21.197 | 31.05 | 21.7048 | 23.1612
87.8 | 341.5195 | 514.4055 | 32.5743 | 10.4887 | 10.5303 | 2.0356 | 2.4435 | 227.0707 | 21.4545 | 36.7062 | 2.7721 | 1.9409 | 12.9894 | 125.8836 | 123.6249 | 19.9089 | 87.8 | 23.296 | 22.489 | 20.9435 | 21.197 | 31.07 | 17.1785 | 18.1626
87.9 | 365.4746 | 512.0169 | 32.4752 | 11.109 | 10.3788 | 2.0107 | 2.4117 | 216.3636 | 23.2727 | 36.0476 | 2.7395 | 1.9788 | 12.7218 | 125.7661 | 123.415 | 19.9089 | 87.9 | 23.367 | 22.489 | 20.9545 | 21.197 | 31.09 | 15.0915 | 15.7099
88 | 417.8328 | 507.7542 | 31.9802 | 9.2481 | 10.5871 | 1.9907 | 2.4352 | 210.7071 | 21.6364 | 35.4996 | 2.7066 | 2.0018 | 12.5575 | 125.7661 | 123.415 | 19.919 | 88 | 23.357 | 22.448 | 20.947 | 21.189 | 31.11 | 14.5494 | 15.477
88.1 | 453.3854 | 501.2064 | 31.7822 | 7.5 | 11.0417 | 1.9848 | 2.4352 | 210.7071 | 22.9091 | 35.0365 | 2.865 | 2.2715 | 12.2849 | 125.8836 | 123.415 | 19.919 | 88.1 | 23.3875 | 22.448 | 20.954 | 21.197 | 31.13 | 10.5651 | 13.6297
88.2 | 483.9525 | 493.3106 | 32.2772 | 8.4774 | 11.4962 | 1.9818 | 2.443 | 213.3333 | 23.6364 | 35.225 | 3.0893 | 2.1796 | 12.9477 | 125.7074 | 123.5199 | 19.919 | 88.2 | 23.347 | 22.489 | 20.962 | 21.204 | 31.15 | 9.5352 | 11.4564
88.3 | 496.6623 | 469.6006 | 32.7723 | 10.188 | 11.6098 | 1.9798 | 2.4508 | 213.5354 | 22 | 36.1705 | 3.4458 | 2.0996 | 13.5384 | 125.7661 | 123.5199 | 19.919 | 88.3 | 23.3465 | 22.489 | 20.962 | 21.197 | 31.17 | 9.1557 | 10.6492
88.4 | 509.1474 | 464.5429 | 32.8713 | 10.6391 | 11.4015 | 1.9778 | 2.4508 | 214.9495 | 20.3636 | 37.2697 | 3.9376 | 1.9533 | 14.6049 | 125.8249 | 123.5724 | 19.919 | 88.4 | 23.458 | 22.569 | 20.954 | 21.211 | 31.19 | 9.0473 | 10.4629
88.5 | 506.8556 | 486.8645 | 32.9703 | 10.3008 | 11.3447 | 1.9718 | 2.4349 | 214.5455 | 19.8182 | 37.9731 | 4.3467 | 1.7538 | 16.0365 | 125.8249 | 123.415 | 19.9291 | 88.5 | 23.498 | 22.489 | 20.954 | 21.211 | 31.21 | 8.8847 | 10.2766
88.6 | 496.4752 | 586.5608 | 32.9703 | 10 | 12.197 | 1.9599 | 2.4271 | 215.5556 | 20.5455 | 38.0065 | 4.7219 | 1.6473 | 16.8142 | 125.8836 | 123.5724 | 19.919 | 88.6 | 23.438 | 22.448 | 20.962 | 21.218 | 31.23 | 8.7582 | 10.1111
88.7 | 463.0828 | 704.3112 | 32.9703 | 9.4737 | 13.1061 | 1.9519 | 2.4271 | 212.5253 | 21.4545 | 37.3658 | 5.2331 | 1.2582 | 18.1037 | 125.7661 | 123.5724 | 19.9291 | 88.7 | 23.468 | 22.509 | 20.9655 | 21.211 | 31.25 | 8.451 | 9.7089
88.8 | 464.6852 | 835.5931 | 33.0693 | 9.0226 | 12.9356 | 1.9489 | 2.4271 | 213.9394 | 22.3636 | 36.1955 | 5.4202 | 1.0856 | 19.3268 | 125.7661 | 123.5199 | 19.9291 | 88.8 | 23.508 | 22.549 | 20.969 | 21.218 | 31.27 | 7.8547 | 8.9726
88.9 | 488.4791 | 982.3759 | 33.0693 | 8.6466 | 12.7462 | 1.9499 | 2.4588 | 213.5354 | 21.0909 | 34.697 | 5.8556 | 1.007 | 19.9145 | 125.7661 | 123.415 | 19.9291 | 88.9 | 23.559 | 22.549 | 20.9725 | 21.218 | 31.29 | 7.6379 | 8.6932
89 | 514.4055 | 1134.8717 | 33.0693 | 8.5714 | 12.5947 | 1.9499 | 2.4916 | 216.1616 | 23.4545 | 32.8864 | 6.1332 | 1.2295 | 19.9822 | 125.7661 | 123.4675 | 19.9291 | 89 | 23.539 | 22.529 | 20.976 | 21.211 | 31.31 | 7.4211 | 8.538
89.1 | 512.0169 | 1242.7596 | 33.0693 | 8.5714 | 12.4053 | 1.9529 | 2.5426 | 219.596 | 24 | 31.3438 | 6.1043 | 0.79615 | 21.4115 | 125.8836 | 123.4675 | 19.9291 | 89.1 | 23.579 | 22.489 | 20.976 | 21.218 | 31.33 | 7.4211 | 8.538
89.2 | 507.7542 | 1303.2482 | 33.1683 | 8.3835 | 12.3106 | 1.9579 | 2.5765 | 219.1919 | 24.7273 | 29.998 | 6.0171 | 0.60746 | 22.7238 | 125.7661 | 123.7298 | 19.9291 | 89.2 | 23.589 | 22.549 | 20.976 | 21.211 | 31.35 | 7.3669 | 8.4759
89.3 | 501.2064 | 1286.2533 | 33.2673 | 8.5338 | 12.2538 | 1.9589 | 2.6015 | 218.9899 | 27.0909 | 29.0446 | 5.9508 | 0.55185 | 23.107 | 125.8249 | 123.6249 | 19.9291 | 89.3 | 23.609 | 22.59 | 20.969 | 21.211 | 31.37 | 7.2178 | 8.2042
89.4 | 493.3106 | 1262.1124 | 33.2673 | 8.8346 | 12.2538 | 1.9549 | 2.6015 | 219.1919 | 27.2727 | 28.7702 | 6.118 | 0.33554 | 23.0345 | 126.5279 | 123.7822 | 19.9393 | 89.4 | 23.599 | 22.61 | 20.983 | 21.225 | 31.39 | 7.0416 | 8.1033
89.5 | 469.6006 | 1188.4006 | 33.2673 | 9.1729 | 12.1402 | 1.9549 | 2.6015 | 223.0303 | 26.5455 | 29.3069 | 5.969 | 0.33754 | 23.0074 | 126.9952 | 123.7298 | 19.9291 | 89.5 | 23.569 | 22.61 | 20.983 | 21.204 | 31.41 | 6.879 | 7.917
89.6 | 464.5429 | 1090.6874 | 33.2673 | 9.2293 | 12.0076 | 1.9549 | 2.5747 | 223.4343 | 26.5455 | 30.3213 | 5.7279 | 0.66862 | 22.3403 | 127.2283 | 123.7298 | 19.9393 | 89.6 | 23.619 | 22.549 | 20.983 | 21.218 | 31.43 | 6.8248 | 7.917
89.7 | 486.8645 | 982.1002 | 33.0693 | 9.4737 | 11.7045 | 1.9619 | 2.5489 | 226.4646 | 23.4545 | 31.7234 | 5.4111 | 0.85654 | 20.9982 | 127.2866 | 123.6773 | 19.9393 | 89.7 | 23.68 | 22.489 | 20.9865 | 21.225 | 31.45 | 6.7435 | 7.917
89.8 | 586.5608 | 886.1475 | 32.8713 | 9.8308 | 11.8371 | 1.9758 | 2.5239 | 227.2727 | 23.6364 | 32.8616 | 5.0032 | 1.0818 | 19.386 | 126.9952 | 123.6249 | 19.9494 | 89.8 | 23.6795 | 22.569 | 20.99 | 21.218 | 31.47 | 6.7164 | 7.7928
89.9 | 704.3112 | 807.9925 | 32.8713 | 10 | 11.5341 | 1.9917 | 2.5239 | 232.3232 | 23.8182 | 33.6934 | 4.6187 | 1.2183 | 18.3975 | 126.8785 | 123.7822 | 19.9494 | 89.9 | 23.7 | 22.59 | 21.004 | 21.218 | 31.49 | 6.6893 | 7.6997
90 | 835.5931 | 766.3226 | 32.8713 | 10.3759 | 11.4205 | 1.9987 | 2.4762 | 231.7172 | 23.8182 | 34.1082 | 4.0942 | 1.4391 | 16.8075 | 126.9368 | 123.6773 | 19.9494 | 90 | 23.71 | 22.61 | 21.004 | 21.218 | 31.51 | 6.8316 | 7.8394
90.1 | 982.3759 | 711.0334 | 32.7723 | 10.3383 | 11.553 | 1.9868 | 2.43 | 227.8788 | 24.3636 | 34.1121 | 3.7558 | 1.6124 | 15.5657 | 126.8201 | 123.8346 | 19.9494 | 90.1 | 23.7505 | 22.63 | 21.0005 | 21.189 | 31.53 | 7.0416 | 8.0723
90.2 | 1134.8717 | 677.1661 | 32.7723 | 11.2406 | 11.7992 | 1.9738 | 2.3853 | 221.0101 | 24.1818 | 33.8464 | 3.3542 | 1.6655 | 15.1593 | 126.8785 | 123.6773 | 19.9494 | 90.2 | 23.801 | 22.549 | 20.997 | 21.218 | 31.55 | 7.15 | 8.1654
90.3 | 1242.7596 | 647.6063 | 32.7723 | 11.3346 | 11.7992 | 1.9599 | 2.3699 | 220.404 | 22.9091 | 33.7147 | 3.1498 | 1.5049 | 14.6644 | 126.8785 | 123.6773 | 19.9494 | 90.3 | 23.74 | 22.61 | 21.004 | 21.189 | 31.57 | 7.4211 | 8.538
90.4 | 1303.2482 | 604.5403 | 32.9703 | 10.5075 | 11.553 | 1.9529 | 2.3535 | 222.2222 | 23.0909 | 33.7015 | 3.0903 | 1.6569 | 13.5956 | 126.8201 | 123.6773 | 19.9494 | 90.4 | 23.72 | 22.61 | 21.015 | 21.197 | 31.59 | 7.6379 | 8.6622
90.5 | 1286.2533 | 568.2618 | 32.9703 | 11.8233 | 11.8561 | 1.939 | 2.3684 | 217.5758 | 23.2727 | 33.9371 | 3.1934 | 1.8393 | 12.3289 | 126.8201 | 123.6773 | 19.9595 | 90.5 | 23.801 | 22.61 | 20.997 | 21.204 | 31.61 | 7.9902 | 9.0037
90.6 | 1262.1124 | 530.5726 | 32.8713 | 13.1767 | 12.2917 | 1.924 | 2.3904 | 212.5253 | 22.9091 | 34.5505 | 3.2643 | 1.895 | 11.9455 | 126.8785 | 123.7298 | 19.9696 | 90.6 | 23.841 | 22.67 | 20.997 | 21.189 | 31.63 | 8.695 | 9.5625
90.7 | 1188.4006 | 494.9388 | 32.2772 | 12.5 | 12.7083 | 1.9081 | 2.4271 | 208.0808 | 22.7273 | 35.6407 | 3.0141 | 1.8225 | 12.4304 | 126.8785 | 123.6773 | 19.9696 | 90.7 | 23.8415 | 22.63 | 21.0005 | 21.197 | 31.65 | 9.8279 | 9.8295
90.8 | 1090.6874 | 479.4563 | 32.3762 | 10.5451 | 12.9356 | 1.8942 | 2.4347 | 207.6768 | 20.3636 | 37.2243 | 2.9829 | 1.8152 | 12.4795 | 126.8201 | 123.7298 | 19.9595 | 90.8 | 23.801 | 22.59 | 20.99 | 21.197 | 31.67 | 10.5922 | 9.0347
90.9 | 982.1002 | 489.4709 | 33.0693 | 10.282 | 13.6553 | 1.8912 | 2.412 | 208.6869 | 19.6364 | 38.5929 | 3.0817 | 1.5545 | 12.6409 | 126.8785 | 123.6249 | 19.9696 | 90.9 | 23.882 | 22.65 | 20.9935 | 21.211 | 31.69 | 12.5708 | 10.2766
91 | 886.1475 | 500.8385 | 33.3663 | 11.7857 | 14.1667 | 1.8882 | 2.3831 | 208.0808 | 19.8182 | 39.4693 | 3.2608 | 1.5633 | 12.5949 | 126.9368 | 123.7298 | 19.9696 | 91 | 23.9425 | 22.711 | 21.0075 | 21.197 | 31.71 | 11.3782 | 11.8911
91.1 | 807.9925 | 531.5117 | 33.4653 | 11.3722 | 13.9962 | 1.8922 | 2.3611 | 211.7172 | 19.2727 | 40.011 | 3.4425 | 1.4238 | 13.5868 | 126.8201 | 123.6773 | 19.9798 | 91.1 | 23.912 | 22.691 | 21.004 | 21.175 | 31.73 | 10.4838 | 11.4564
91.2 | 766.3226 | 547.9157 | 33.6634 | 10.6579 | 12.6136 | 1.8902 | 2.3457 | 213.3333 | 19.8182 | 39.8794 | 3.5706 | 1.323 | 14.3037 | 126.8201 | 123.5199 | 19.9798 | 91.2 | 23.922 | 22.67 | 21.011 | 21.218 | 31.75 | 10.1495 | 11.0425
91.3 | 711.0334 | 578.2787 | 33.5644 | 10.7331 | 12.6136 | 1.8743 | 2.3382 | 206.8687 | 20.9091 | 39.0046 | 3.7052 | 1.2771 | 14.6369 | 126.8785 | 123.2575 | 19.9696 | 91.3 | 23.963 | 22.65 | 21.011 | 21.218 | 31.77 | 9.3183 | 10.6337
91.4 | 677.1661 | 627.7124 | 33.3663 | 11.5414 | 13.2765 | 1.8623 | 2.3382 | 200.6061 | 20.7273 | 38.3032 | 3.9489 | 1.3102 | 14.426 | 126.8201 | 123.2575 | 19.9798 | 91.4 | 23.973 | 22.63 | 21.015 | 21.218 | 31.79 | 7.927 | 9.3452
91.5 | 647.6063 | 706.7803 | 33.5644 | 11.8609 | 13.0682 | 1.8653 | 2.3749 | 204.6465 | 19.8182 | 38.1586 | 4.1502 | 1.3628 | 14.0758 | 126.8201 | 123.31 | 19.9798 | 91.5 | 23.9825 | 22.711 | 21.0225 | 21.211 | 31.81 | 8.1529 | 9.1589
91.6 | 604.5403 | 762.8017 | 33.8614 | 9.0038 | 12.9735 | 1.8962 | 2.4478 | 207.0707 | 20.3636 | 37.9335 | 4.2336 | 1.2613 | 14.7932 | 126.8785 | 123.6249 | 19.9798 | 91.6 | 23.983 | 22.711 | 21.019 | 21.218 | 31.83 | 7.8005 | 9.0658
91.7 | 568.2618 | 793.5213 | 33.9604 | 8.3271 | 13.3712 | 1.942 | 2.5063 | 207.4747 | 21.0909 | 37.7891 | 4.2348 | 1.0835 | 16.0367 | 127.0535 | 123.6773 | 19.9899 | 91.7 | 23.983 | 22.67 | 21.0225 | 21.182 | 31.85 | 7.8005 | 8.8174
91.8 | 530.5726 | 803.895 | 33.9604 | 9.8684 | 13.5795 | 1.9838 | 2.5647 | 211.1111 | 20.7273 | 37.427 | 4.398 | 0.98392 | 16.7475 | 126.8785 | 123.6249 | 20 | 91.8 | 24.043 | 22.691 | 21.026 | 21.239 | 31.87 | 7.6108 | 8.7864
91.9 | 494.9388 | 832.0969 | 33.9604 | 10.0752 | 13.5985 | 2.0137 | 2.682 | 218.3838 | 20.3636 | 36.5053 | 4.3442 | 1.0412 | 17.8788 | 126.9368 | 123.7298 | 19.9899 | 91.9 | 24.084 | 22.67 | 21.026 | 21.232 | 31.89 | 7.674 | 8.8071
92 | 479.4563 | 857.1046 | 33.8614 | 9.4925 | 13.6553 | 2.0276 | 2.8244 | 218.9899 | 22.1818 | 34.829 | 4.4331 | 1.0182 | 18.0481 | 126.8201 | 123.7298 | 20 | 92 | 24.023 | 22.691 | 21.019 | 21.246 | 31.91 | 7.936 | 8.9416
92.1 | 489.4709 | 879.4607 | 33.9604 | 10.4323 | 14.1098 | 2.0395 | 2.8856 | 224.0404 | 23.0909 | 32.7603 | 4.4358 | 1.0834 | 17.5918 | 126.9368 | 123.7298 | 19.9899 | 92.1 | 24.033 | 22.731 | 21.026 | 21.218 | 31.93 | 8.18 | 9.0347
92.2 | 500.8385 | 883.398 | 34.0594 | 12.5376 | 16.0606 | 2.0624 | 2.9318 | 227.0707 | 27.0909 | 30.2575 | 4.2549 | 1.4077 | 16.908 | 126.9368 | 123.6249 | 19.9899 | 92.2 | 24.094 | 22.711 | 21.0295 | 21.225 | 31.95 | 8.3155 | 9.0968
92.3 | 531.5117 | 876.3001 | 33.9604 | 11.7669 | 16.6098 | 2.0873 | 3.0088 | 229.697 | 27.6364 | 27.8057 | 3.9084 | 1.3363 | 17.3775 | 127.1118 | 123.7822 | 20 | 92.3 | 24.144 | 22.731 | 21.04 | 21.254 | 31.97 | 8.5865 | 9.2521
92.4 | 547.9157 | 849.9449 | 34.0594 | 11.2594 | 16.2879 | 2.1202 | 3.0453 | 241.6162 | 28.7273 | 25.6196 | 3.7996 | 1.4574 | 16.5209 | 127.403 | 123.9394 | 20 | 92.4 | 24.1545 | 22.711 | 21.0365 | 21.261 | 31.99 | 8.722 | 9.3452
92.5 | 578.2787 | 806.8458 | 34.0594 | 11.297 | 16.7992 | 2.1521 | 2.9971 | 250.303 | 33.6364 | 23.6806 | 3.6238 | 1.7763 | 15.8751 | 127.0535 | 124.6722 | 20.0101 | 92.5 | 24.144 | 22.711 | 21.033 | 21.268 | 32.01 | 8.9208 | 9.6557
92.6 | 627.7124 | 754.4714 | 33.6634 | 11.8609 | 17.0833 | 2.162 | 2.9971 | 246.6667 | 36.7273 | 22.0731 | 3.5205 | 1.8554 | 15.3126 | 127.4612 | 124.5676 | 20 | 92.6 | 24.104 | 22.751 | 21.04 | 21.232 | 32.03 | 9.1196 | 9.9248
92.7 | 706.7803 | 717.5476 | 32.3762 | 13.0263 | 16.4394 | 2.16 | 3.007 | 245.0505 | 39.2727 | 20.923 | 3.5198 | 1.8957 | 15.0307 | 127.8099 | 124.0442 | 20.0101 | 92.7 | 24.195 | 22.792 | 21.04 | 21.261 | 32.05 | 9.5216 | 10.4319
92.8 | 762.8017 | 673.9581 | 32.3762 | 13.1391 | 16.4394 | 2.167 | 2.9916 | 248.6869 | 36.3636 | 20.0325 | 3.2479 | 1.7908 | 15.7403 | 126.8201 | 123.7298 | 20.0101 | 92.8 | 24.1845 | 22.691 | 21.047 | 21.239 | 32.07 | 10.0501 | 10.9907
92.9 | 793.5213 | 613.5247 | 33.6634 | 15.2256 | 16.6477 | 2.1769 | 2.9794 | 258.5859 | 38.3636 | 19.0964 | 2.9665 | 1.8399 | 15.3721 | 126.9368 | 123.887 | 20.0202 | 92.9 | 24.164 | 22.711 | 21.0435 | 21.275 | 32.09 | 10.0772 | 11.0839
93 | 803.895 | 554.3756 | 33.4653 | 21.9737 | 16.5341 | 2.1979 | 3.0321 | 268.4848 | 43.0909 | 18.11 | 2.8772 | 1.9602 | 14.5235 | 127.3448 | 123.9918 | 20.0202 | 93 | 24.1745 | 22.751 | 21.04 | 21.282 | 32.11 | 9.9688 | 11.0839
93.1 | 832.0969 | 521.4225 | 31.4851 | 21.9361 | 16.3447 | 2.2218 | 3.1394 | 270.7071 | 44.7273 | 17.0081 | 2.5339 | 1.9556 | 14.5255 | 127.6356 | 124.149 | 20.0202 | 93.1 | 24.286 | 22.771 | 21.047 | 21.254 | 32.13 | 9.5894 | 11.0528
93.2 | 857.1046 | 513.8438 | 28.5149 | 20.7143 | 16.2311 | 2.2327 | 3.3558 | 271.5152 | 49.8182 | 15.6747 | 2.557 | 2.0845 | 13.8354 | 127.0535 | 124.463 | 20.0202 | 93.2 | 24.2755 | 22.792 | 21.0505 | 21.275 | 32.15 | 9.0112 | 10.6285
93.3 | 879.4607 | 512.3778 | 25.8416 | 26.0338 | 17.1591 | 2.2317 | 3.7013 | 269.899 | 52.5455 | 14.1439 | 2.5899 | 2.0207 | 14.2847 | 127.1701 | 124.9856 | 20.0304 | 93.3 | 24.245 | 22.711 | 21.0575 | 21.275 | 32.17 | 8.8576 | 10.168
93.4 | 883.398 | 502.418 | 23.6634 | 30 | 19.5644 | 2.2457 | 4.0687 | 264.8485 | 55.0909 | 12.4131 | 2.6306 | 1.8946 | 15.1703 | 128.1 | 125.9761 | 20.0304 | 93.4 | 24.2755 | 22.731 | 21.047 | 21.268 | 32.19 | 8.6136 | 9.9248
93.5 | 876.3001 | 495.4688 | 23.4653 | 30.6767 | 21.4205 | 2.2925 | 4.4811 | 269.4949 | 63.4545 | 10.5841 | 2.6697 | 1.5156 | 16.2248 | 129.4858 | 125.872 | 20.0304 | 93.5 | 24.306 | 22.711 | 21.054 | 21.275 | 32.21 | 8.5323 | 9.6867
93.6 | 849.9449 | 534.0451 | 23.1683 | 32.5752 | 22.4811 | 2.3412 | 4.7939 | 282.2222 | 74.3636 | 8.7672 | 2.6407 | 1.5173 | 16.2102 | 126.0595 | 123.415 | 20.0304 | 93.6 | 24.326 | 22.792 | 21.061 | 21.275 | 32.23 | 8.4239 | 9.4694
93.7 | 806.8458 | 582.3665 | 24.9505 | 31.5977 | 25.9659 | 2.4418 | 5.0376 | 305.6566 | 92 | 7.0888 | 2.4435 | 1.7112 | 16.4368 | 123.5211 | 122.1525 | 20.0405 | 93.7 | 24.306 | 22.792 | 21.076 | 21.254 | 32.25 | 8.5594 | 9.4694
93.8 | 754.4714 | 616.6841 | 30.198 | 28.797 | 29.3561 | 2.4757 | 5.1845 | 327.0707 | 119.8182 | 5.6201 | 2.2088 | 1.4478 | 16.659 | 122.9854 | 121.7833 | 20.0405 | 93.8 | 24.326 | 22.832 | 21.076 | 21.289 | 32.27 | 8.5865 | 9.3452
93.9 | 717.5476 | 628.8195 | 30.8911 | 30.7143 | 31.875 | 2.5264 | 5.2952 | 337.1717 | 149.4545 | 4.5234 | 2.0708 | 1.6064 | 17.1382 | 121.9693 | 121.5193 | 20.0405 | 93.9 | 24.326 | 22.792 | 21.0795 | 21.289 | 32.29 | 8.6678 | 9.3452
94 | 673.9581 | 620.4358 | 29.901 | 32.8383 | 32.8977 | 2.5523 | 5.2952 | 345.0505 | 180 | 3.7502 | 1.8355 | 1.5195 | 17.7252 | 122.0292 | 121.5193 | 20.0405 | 94 | 24.417 | 22.751 | 21.083 | 21.296 | 32.31 | 8.9027 | 9.3866
94.1 | 613.5247 | 598.5365 | 35.1485 | 36.3346 | 34.1288 | 2.5553 | 5.3302 | 345.8586 | 196.1818 | 3.2459 | 1.7913 | 1.5639 | 17.4112 | 122.0292 | 121.4665 | 20.0405 | 94.1 | 24.3965 | 22.771 | 21.0865 | 21.282 | 32.33 | 8.5811 | 9.3328
94.2 | 554.3756 | 553.1576 | 45.0495 | 540.4135 | 35.1894 | 2.5573 | 5.3302 | 350.5051 | 205.0909 | 2.9301 | 1.8173 | 1.5672 | 17.391 | 122.0292 | 121.5193 | 20.0405 | 94.2 | 24.3565 | 22.812 | 21.083 | 21.275 | 32.35 | 8.3968 | 9.1589
94.3 | 521.4225 | 461.5726 | 54.6535 | 749.0602 | 36.6288 | 2.5613 | 5.2927 | 349.0909 | 210.7273 | 2.7406 | 1.7404 | 1.8024 | 17.4088 | 122.0292 | 121.4665 | 20.0405 | 94.3 | 24.387 | 22.792 | 21.09 | 21.289 | 32.37 | 8.2884 | 8.9726
94.4 | 513.8438 | 370.3424 | 62.2772 | 906.015 | 37.8598 | 2.5673 | 5.2927 | 352.5253 | 213.2727 | 2.6316 | 1.6763 | 1.8217 | 17.268 | 121.9693 | 121.5722 | 20.0405 | 94.4 | 24.457 | 22.771 | 21.097 | 21.289 | 32.39 | 8.1258 | 8.8485
94.5 | 512.3778 | 307.4253 | 68.7129 | 1029.1353 | 42.1591 | 2.5752 | 5.2927 | 354.1414 | 212.7273 | 2.5667 | 1.4423 | 1.8631 | 16.7485 | 122.0292 | 121.4665 | 20.0506 | 94.5 | 24.437 | 22.832 | 21.09 | 21.282 | 32.41 | 8.1258 | 8.9106
94.6 | 502.418 | 269.0711 | 72.7723 | 1140.0376 | 705.4924 | 2.5772 | 5.3302 | 348.4848 | 215.6364 | 2.5184 | 1.0761 | 1.9458 | 16.1377 | 121.9693 | 121.4137 | 20.0506 | 94.6 | 24.417 | 22.731 | 21.0935 | 21.296 | 32.43 | 8.2342 | 8.7553
94.7 | 495.4688 | 255.932 | 76.6337 | 1251.8797 | 952.6515 | 2.5792 | 5.3678 | 348.6869 | 217.6364 | 2.4844 | 0.7457 | 2.227 | 15.8877 | 122.0292 | 121.4665 | 20.0506 | 94.7 | 24.447 | 22.751 | 21.097 | 21.296 | 32.45 | 8.3019 | 8.8174
94.8 | 534.0451 | 244.2199 | 80.198 | 1345.8647 | 1151.5152 | 2.5732 | 5.3678 | 343.8384 | 220.3636 | 2.4628 | 0.60388 | 2.3285 | 15.1655 | 121.9094 | 121.4665 | 20.0506 | 94.8 | 24.467 | 22.812 | 21.097 | 21.282 | 32.47 | 8.0444 | 8.6932
94.9 | 582.3665 | 238.1541 | 82.8713 | 1418.2331 | 1308.7121 | 2.5683 | 5.4429 | 346.4646 | 220 | 2.4562 | 0.60882 | 2.3068 | 15.3177 | 122.0292 | 121.5193 | 20.0506 | 94.9 | 24.4775 | 22.792 | 21.104 | 21.282 | 32.49 | 7.9089 | 8.6001
95 | 616.6841 | 237.2071 | 85.9406 | 1474.6241 | 1502.8409 | 2.5722 | 5.2552 | 348.6869 | 218.3636 | 2.4659 | 0.55772 | 2.0187 | 15.728 | 121.9693 | 121.5193 | 20.0506 | 95 | 24.4975 | 22.751 | 21.1005 | 21.289 | 32.51 | 7.8005 | 8.538
95.1 | 628.8195 | 234.703 | 87.4257 | 1521.6165 | 1680.8712 | 2.5812 |  | 344.4444 | 212.9091 | 2.4894 | 0.51594 | 2.0228 | 15.6955 | 122.0292 | 121.5722 | 20.0506 | 95.1 | 24.4875 | 22.751 | 21.1005 | 21.318 | 32.53 | 7.9089 | 8.6622
95.2 | 620.4358 | 230.3862 | 89.901 | 1560.1504 | 1823.8636 | 2.5792 |  | 343.6364 | 211.6364 | 2.5128 | 0.42396 | 1.7806 | 15.7808 | 121.9693 | 121.5193 | 20.0506 | 95.2 | 24.5075 | 22.792 | 21.111 | 21.289 | 32.55 | 7.9089 | 8.7243
95.3 | 598.5365 | 233.6755 | 91.3861 | 1592.1053 | 1938.447 | 2.5772 |  | 344.2424 | 213.2727 | 2.5351 | 0.31049 | 1.7963 | 15.6611 | 122.0891 | 121.4665 | 20.0506 | 95.3 | 24.548 | 22.792 | 21.111 | 21.282 | 32.57 | 7.8276 | 8.6311
95.4 | 553.1576 | 235.6409 | 91.8812 | 1637.218 | 2036.9318 | 2.5703 |  | 343.0303 | 206 | 2.5554 | 0.29933 | 1.8234 | 15.4707 | 121.9693 | 121.5193 | 20.0405 | 95.4 | 24.518 | 22.832 | 21.111 | 21.311 | 32.59 | 7.4482 | 8.2974
95.5 | 461.5726 | 234.9197 | 93.8614 | 1676.6917 | 2118.3712 | 2.5623 |  | 342.6263 | 205.0909 | 2.5628 | 0.28816 | 1.797 | 15.6546 | 122.0292 | 121.4665 | 20.0506 | 95.5 | 24.5075 | 22.771 | 21.118 | 21.296 | 32.61 | 7.2313 | 8.1654
95.6 | 370.3424 | 233.512 | 94.0594 | 1709.5865 | 2190.3409 | 2.5623 |  | 343.6364 | 212.3636 | 2.5612 | 0.23961 | 1.5786 | 15.5076 | 121.9693 | 121.4665 | 20.0506 | 95.6 | 24.568 | 22.731 | 21.1145 | 21.318 | 32.63 | 7.2042 | 8.2275
95.7 | 307.4253 | 233.6794 | 95.8416 | 1736.8421 | 2252.8409 | 2.5553 |  | 345.2525 | 211.4545 | 2.5623 | 0.10628 | 1.4898 | 16.1175 | 122.0292 | 121.5193 | 20.0506 | 95.7 | 24.5785 | 22.751 | 21.1145 | 21.318 | 32.65 | 7.2584 | 8.2275
95.8 | 269.0711 | 234.9342 | 95.8416 | 1760.3383 | 2308.7121 | 2.5503 |  | 343.4343 | 208.5455 | 2.5637 | 0.017642 | 1.2244 | 16.4306 | 122.0292 | 121.5722 | 20.0506 | 95.8 | 24.5985 | 22.792 | 21.111 | 21.296 | 32.67 | 7.3126 | 8.2586
95.9 | 255.932 | 231.7106 | 97.2277 | 1779.1353 | 2360.7955 | 2.5454 |  | 343.6364 | 211.6364 | 2.5636 | 0.1687 | 1.3093 | 15.8496 | 122.0292 | 121.4665 | 20.0607 | 95.9 | 24.558 | 22.792 | 21.1145 | 21.289 | 32.69 | 7.5295 | 8.4759
96 | 244.2199 | 229.9445 | 97.7228 | 1796.9925 | 2405.303 | 2.5444 |  | 348.6869 | 211.0909 | 2.5716 | 0.24805 | 1.0822 | 15.6987 | 121.9094 | 121.5193 | 20.0607 | 96 | 24.588 | 22.812 | 21.118 | 21.325 | 32.71 | 7.674 | 8.5173
96.1 | 238.1541 | 224.4042 | 98.3168 | 1812.0301 | 2440.3409 | 2.5444 |  | 345.6566 | 210 | 2.5794 | 0.27429 | 1.0285 | 16.0765 | 122.0891 | 121.5193 | 20.0607 | 96.1 | 24.649 | 22.812 | 21.118 | 21.311 | 32.73 | 7.9699 | 8.6078
96.2 | 237.2071 | 228.9014 | 98.2178 | 1826.1278 | 2477.2727 | 2.5464 |  | 346.4646 | 210.5455 | 2.5865 | 0.22626 | 1.0621 | 15.8378 | 121.9693 | 121.4665 | 20.0607 | 96.2 | 24.6085 | 22.711 | 21.1215 | 21.303 | 32.75 | 8.6678 | 9.0347
96.3 | 234.703 | 230.9934 | 99.604 | 1841.1654 | 2511.3636 | 2.5503 |  | 349.0909 | 209.8182 | 2.5961 | 0.23673 | 1.0762 | 15.74 | 121.9693 | 121.5193 | 20.0607 | 96.3 | 24.588 | 22.771 | 21.118 | 21.311 | 32.77 | 9.1015 | 9.4384
96.4 | 230.3862 | 229.5839 | 100.396 | 1854.3233 | 2540.7197 | 2.5513 |  | 346.8687 | 208.3636 | 2.6051 | 0.26515 | 1.1453 | 15.2585 | 121.9693 | 121.5193 | 20.0506 | 96.4 | 24.5985 | 22.812 | 21.1215 | 21.318 | 32.79 | 9.3725 | 9.5936
96.5 | 233.6755 | 229.9275 | 100.198 | 1865.6015 | 2566.2879 | 2.5563 |  | 344.0404 | 210.7273 | 2.6106 | 0.27486 | 1.0869 | 15.6678 | 121.9693 | 121.5193 | 20.0709 | 96.5 | 24.669 | 22.832 | 21.14 | 21.303 | 32.81 | 9.481 | 9.6557
96.6 | 235.6409 | 231.9198 | 100.198 | 1875 | 2587.1212 | 2.5593 |  | 348.8889 | 209.4545 | 2.6222 | 0.32135 | 1.0814 | 15.7107 | 122.0292 | 121.4137 | 20.0709 | 96.6 | 24.689 | 22.771 | 21.132 | 21.311 | 32.83 | 9.3725 | 9.5315
96.7 | 234.9197 | 233.4837 | 100.396 | 1882.5188 | 2607.9545 | 2.5693 |  | 350.9091 | 208.3636 | 2.6278 | 0.33255 | 1.0457 | 15.9613 | 121.9693 | 121.4665 | 20.0709 | 96.7 | 24.639 | 22.771 | 21.132 | 21.325 | 32.85 | 9.4035 | 9.4871
96.8 | 233.512 | 234.2852 | 101.6832 | 1887.218 | 2627.8409 | 2.5822 |  | 349.899 | 208.9091 | 2.6246 | 0.34967 | 1.4435 | 15.581 | 122.0292 | 121.5193 | 20.0607 | 96.8 | 24.669 | 22.771 | 21.1325 | 21.318 | 32.87 | 9.8333 | 10.0904
96.9 | 233.6794 | 234.5462 | 102.3762 | 1892.8571 | 2647.7273 | 2.5822 |  | 347.2727 | 207.8182 | 2.6155 | 0.37066 | 1.4114 | 15.8073 | 122.0891 | 121.4137 | 20.0709 | 96.9 | 24.679 | 22.792 | 21.1285 | 21.303 | 32.89 | 9.8062 | 10.2766
97 | 234.9342 | 230.9392 | 102.4752 | 1898.4962 | 2657.197 | 2.5782 |  | 347.0707 | 207.4545 | 2.607 | 0.48603 | 1.429 | 15.6941 | 121.9693 | 121.5193 | 20.0709 | 97 | 24.71 | 22.832 | 21.132 | 21.332 | 32.91 | 9.8062 | 10.2766
97.1 | 231.7106 | 234.5359 | 102.9703 | 1907.8947 | 2678.9773 | 2.5683 |  | 346.0606 | 212.7273 | 2.5918 | 0.56095 | 1.7503 | 15.8536 | 121.9693 | 121.5722 | 20.0709 | 97.1 | 24.669 | 22.751 | 21.14 | 21.303 | 32.93 | 9.6436 | 10.3387
97.2 | 229.9445 | 236.6196 | 102.6733 | 1918.2331 | 2692.2348 | 2.5663 |  | 353.9394 | 216.5455 | 2.5837 | 0.3466 | 1.5735 | 17.0719 | 122.0891 | 121.5722 | 20.0709 | 97.2 | 24.659 | 22.731 | 21.14 | 21.325 | 32.95 | 9.3725 | 10.2145
97.3 | 224.4042 |  | 103.4653 | 1928.5714 | 2705.4924 | 2.5683 |  | 347.2727 | 213.6364 | 2.5857 | 0.37807 | 1.5695 | 17.1025 | 122.0891 | 121.5193 | 20.0709 | 97.3 | 24.72 | 22.751 | 21.1435 | 21.318 | 32.97 | 9.1557 | 9.9506
97.4 | 228.9014 |  | 103.4653 | 1937.9699 | 2708.3333 | 2.5653 |  | 348.4848 | 206.9091 | 2.5964 | 0.47276 | 1.5871 | 16.9883 | 122.0891 | 121.5193 | 20.0709 | 97.4 | 24.74 | 22.771 | 21.1435 | 21.318 | 32.99 | 8.8711 | 9.7488
97.5 | 230.9934 |  | 103.6634 | 1947.3684 | 2726.3258 | 2.5673 |  | 348.0808 | 211.4545 | 2.6051 | 0.44108 | 1.5037 | 17.5689 | 121.9693 | 121.4665 | 20.0709 | 97.5 |  |  |  |  | 33.01 | 8.4781 | 9.4073
97.6 | 229.5839 |  | 103.5644 | 1954.8872 | 2740.5303 | 2.5613 |  | 347.2727 | 209.4545 | 2.6187 | 0.44315 | 1.8952 | 17.2318 | 122.0292 | 121.5193 | 20.0709 | 97.6 |  |  |  |  | 33.03 | 8.4239 | 9.2521
97.7 | 229.9275 |  | 103.7624 | 1954.8872 | 2744.3182 | 2.5583 |  | 346.2626 | 205.2727 | 2.633 | 0.42103 | 1.8757 | 17.3662 | 121.9693 | 121.5193 | 20.081 | 97.7 |  |  |  |  | 33.05 | 8.5052 | 9.3142
97.8 | 231.9198 |  | 103.7624 | 1952.0677 | 2764.2045 | 2.5573 |  | 345.8586 | 208 | 2.6438 | 0.54393 | 2.3375 | 16.7075 | 121.9693 | 121.5722 | 20.081 | 97.8 |  |  |  |  | 33.07 | 8.3968 | 9.2521
97.9 | 233.4837 |  | 102.9703 | 1949.2481 | 2790.7197 | 2.5513 |  | 348.2828 | 207.6364 | 2.6562 | 0.50271 | 2.3692 | 16.7629 | 121.9693 | 121.4665 | 20.081 | 97.9 |  |  |  |  | 33.09 | 8.1258 | 9.0761
98 | 234.2852 |  | 103.2673 | 1943.609 | 2813.447 | 2.5613 |  | 346.2626 | 207.6364 | 2.6723 | 0.49312 | 2.4519 | 17.0201 | 121.9094 | 121.5722 | 20.081 | 98 |  |  |  |  | 33.11 | 8.2613 | 8.9882
98.1 | 234.5462 |  | 103.3663 | 1934.2105 |  | 2.5643 |  | 347.0707 | 204.5455 | 2.6923 | 0.4707 | 2.117 | 17.5128 | 121.5494 | 121.5722 | 20.0607 | 98.1 |  |  |  |  | 33.13 | 8.198 | 8.952
98.2 | 230.9392 |  | 103.3663 | 1921.0526 | [6 empty] | 0.49775 | 2.2117 | 17.7562 | 121.4893 | 121.5193 | 20.081 | 98.2 |  |  |  |  | 33.15 | 7.9089 | 8.8485
98.3 | 234.5359 |  | 103.8614 | 1929.5113 | [6 empty] | 0.4958 | 2.4326 | 17.3148 | 121.4893 | 121.5193 | 20.081 | 98.3 |  |  |  |  | 33.17 | 8.0444 | 8.9106
98.4 | 236.6196 |  |  | 1948.3083 | [6 empty] | 0.45503 | 2.0515 | 17.4557 | 121.4292 | 121.5722 | 20.081 | 98.4 |  |  |  |  | 33.19 | 7.936 | 8.8485
98.5 | [10 empty] | 0.71734 | 2.3763 | 16.4233 |  |  | 20.081 | 98.5 |  |  |  |  | 33.21 | 7.9089 | 8.8485
[16 empty] | 20.0911 | 98.6 |  |  |  |  | 33.23 | 8.0174 | 8.8019
[16 empty] | 20.0911 | 98.7 |  |  |  |  | 33.25 | 7.9812 | 8.8898
[22 empty] | 33.27 | 8.2071 | 9.0658
[22 empty] | 33.29 | 8.5865 | 9.1279
[22 empty] | 33.31 | 9.0202 | 9.4384
[22 empty] | 33.33 | 9.0473 | 9.6246
[22 empty] | 33.35 | 9.2235 | 9.6557
[22 empty] | 33.37 | 9.4268 | 9.8834
[22 empty] | 33.39 | 9.5171 | 10.2973
[22 empty] | 33.41 | 9.3725 | 10.1214
[22 empty] | 33.43 | 9.1557 | 9.7799
[22 empty] | 33.45 | 9.3454 | 9.6246
[22 empty] | 33.47 | 9.1557 | 9.6764
[22 empty] | 33.49 | 8.9389 | 9.7385
[22 empty] | 33.51 | 8.704 | 9.635
[22 empty] | 33.53 | 8.6407 | 9.6557
[22 empty] | 33.55 | 8.5323 | 9.5625
[22 empty] | 33.57 | 8.5323 | 9.4073
[22 empty] | 33.59 | 8.6859 | 9.5108
[22 empty] | 33.61 | 8.6678 | 9.4901
[22 empty] | 33.63 | 8.5775 | 9.2831
[22 empty] | 33.65 | 8.3968 | 9.2521
[22 empty] | 33.67 | 8.0716 | 9.221
[22 empty] | 33.69 | 7.9089 | 9.0658
[22 empty] | 33.71 | 8.0535 | 9.0968
[22 empty] | 33.73 | 8.2523 | 9.0554
[22 empty] | 33.75 | 8.6678 | 9.19
[22 empty] | 33.77 | 8.975 | 9.4901
[22 empty] | 33.79 | 9.8333 | 9.9662
[22 empty] | 33.81 | 10.4928 | 10.4215
[22 empty] | 33.83 | 10.7458 | 11.0218
[22 empty] | 33.85 | 10.9717 | 11.5806
[22 empty] | 33.87 | 10.6735 | 11.829
[22 empty] | 33.89 | 10.5651 | 11.7358
[22 empty] | 33.91 | 10.7548 | 11.7048
[22 empty] | 33.93 | 10.8542 | 11.7876
[22 empty] | 33.95 | 11.0936 | 11.9221
[22 empty] | 33.97 | 11.3963 | 12.3257
[22 empty] | 33.99 | 11.324 | 12.6983
[22 empty] | 34.01 | 11.2969 | 12.8225
[22 empty] | 34.03 | 11.2969 | 12.9467
[22 empty] | 34.05 | 11.1614 | 12.9467
[22 empty] | 34.07 | 11.7758 | 13.1537
[22 empty] | 34.09 | 11.5544 | 13.3658
[22 empty] | 34.11 | 11.3511 | 12.9467
[22 empty] | 34.13 | 11.8119 | 13.1019
[22 empty] | 34.15 | 11.7577 | 13.3193
[22 empty] | 34.17 | 11.7577 | 13.3193
[22 empty] | 34.19 | 11.6131 | 13.2158
[22 empty] | 34.21 | 11.9474 | 13.49
[22 empty] | 34.23 | 12.0468 | 13.6711
[22 empty] | 34.25 | 12.2185 | 13.8781
[22 empty] | 34.27 | 13.0858 | 14.6232
[22 empty] | 34.29 | 13.7634 | 15.3684
[22 empty] | 34.31 | 14.5765 | 15.3684
[22 empty] | 34.33 | 16.8668 | 15.8186
[22 empty] | 34.35 | 19.1571 | 17.5727
[22 empty] | 34.37 | 20.2322 | 19.5494
[22 empty] | 34.39 | 20.7562 | 20.5843
[22 empty] | 34.41 | 21.217 | 21.019
[22 empty] | 34.43 | 21.3525 | 21.5157
[22 empty] | 34.45 | 21.3796 | 21.7641
[22 empty] | 34.47 | 21.75 | 22.1781
[22 empty] | 34.49 | 21.8133 | 22.4937
[22 empty] | 34.51 | 21.4609 | 22.5299
[22 empty] | 34.53 | 21.0815 | 22.2919
[22 empty] | 34.55 | 21.0543 | 22.0435
[22 empty] | 34.57 | 21.2441 | 22.1367
[22 empty] | 34.59 | 21.1899 | 22.1367
[22 empty] | 34.61 | 21.1086 | 22.1367
[22 empty] | 34.63 | 21.0272 | 22.0001
[22 empty] | 34.65 | 20.2322 | 21.4122
[22 empty] | 34.67 | 20.2412 | 21.1121
[22 empty] | 34.69 | 20.2141 | 21.2052
[22 empty] | 34.71 | 19.8889 | 20.9569
[22 empty] | 34.73 | 19.6178 | 20.5533
[22 empty] | 34.75 | 18.924 | 19.7026
[22 empty] | 34.77 | 17.7567 | 18.2247
[22 empty] | 34.79 | 15.4167 | 16.424
[22 empty] | 34.81 | 13.7634 | 15.8962
[22 empty] | 34.83 | 13.5466 | 16.8897
[22 empty] | 34.85 | 11.7306 | 16.5792
[22 empty] | 34.87 | 11.7758 | 14.9337
[22 empty] | 34.89 | 12.0287 | 13.164
[22 empty] | 34.91 | 11.839 | 12.7604
[22 empty] | 34.93 | 11.7035 | 12.2637
[22 empty] | 34.95 | 11.5138 | 12.1705
[22 empty] | 34.97 | 11.1343 | 12.0153
[22 empty] | 34.99 | 11.2373 | 11.9532
[22 empty] | 35.01 | 11.2292 | 11.9532
[22 empty] | 35.03 | 11.053 | 12.0153
[22 empty] | 35.05 | 11.1072 | 12.0774
[22 empty] | 35.07 | 11.5951 | 12.3878
[22 empty] | 35.09 | 12.7334 | 13.2572
[22 empty] | 35.11 | 12.8573 | 13.337
[22 empty] | 35.13 | 12.2727 | 12.2326
[22 empty] | 35.15 | 12.6792 | 11.7669
[22 empty] | 35.17 | 11.8119 | 11.4564
[22 empty] | 35.19 | 11.1072 | 10.525
[22 empty] | 35.21 | 9.7249 | 9.4384
[22 empty] | 35.23 | 8.4849 | 9.058
[22 empty] | 35.25 | 9.2099 | 10.6492
[22 empty] | 35.27 | 9.3725 | 11.3012
[22 empty] | 35.29 | 9.8062 | 11.0839
[22 empty] | 35.31 | 10.023 | 10.7734
[22 empty] | 35.33 | 10.4296 | 10.7423
[22 empty] | 35.35 | 10.8158 | 10.8122
[22 empty] | 35.37 | 11.0259 | 9.9351
[22 empty] | 35.39 | 10.9988 | 9.5936
[22 empty] | 35.41 | 8.8305 | 8.5069
[22 empty] | 35.43 | 8.1258 | 7.4824
[22 empty] | 35.45 | 7.5566 | 7.4203
[22 empty] | 35.47 | 7.0648 | 7.917
[22 empty] | 35.49 | 6.8971 | 8.2896
[22 empty] | 35.51 | 6.3911 | 7.9791
[22 empty] | 35.53 | 6.1472 | 7.4203
[22 empty] | 35.55 | 6.0659 | 7.1098
[22 empty] | 35.57 | 6.0659 | 7.234
[22 empty] | 35.59 | 5.9213 | 7.2961
[22 empty] | 35.61 | 5.942 | 7.2429
[22 empty] | 35.63 | 6.2014 | 7.203
[22 empty] | 35.65 | 6.4995 | 7.203
[22 empty] | 35.67 | 6.8248 | 7.4824
[22 empty] | 35.69 | 6.9332 | 7.6687
[22 empty] | 35.71 | 6.9603 | 7.6687
[22 empty] | 35.73 | 7.0881 | 7.8461
[22 empty] | 35.75 | 7.674 | 8.4138
[22 empty] | 35.77 | 7.8005 | 8.538
[22 empty] | 35.79 | 7.8547 | 8.538
[22 empty] | 35.81 | 7.936 | 8.6311
[22 empty] | 35.83 | 8.0174 | 8.6622
[22 empty] | 35.85 | 8.2071 | 8.9416
[22 empty] | 35.87 | 8.2884 | 9.0554
[22 empty] | 35.89 | 8.6136 | 9.221
[22 empty] | 35.91 | 8.8305 | 9.5315
[22 empty] | 35.93 | 8.8305 | 9.4073
[22 empty] | 35.95 | 8.966 | 9.4073
[22 empty] | 35.97 | 9.5555 | 9.6091
[22 empty] | 35.99 | 9.1828 | 9.9972
[22 empty] | 36.01 | 9.1286 | 9.9351
[22 empty] | 36.03 | 8.9931 | 9.9662
[22 empty] | 36.05 | 9.0473 | 9.9662
[22 empty] | 36.07 | 8.8034 | 9.9662
[22 empty] | 36.09 | 8.6787 | 10.0904
[22 empty] | 36.11 | 9.237 | 10.1835
[22 empty] | 36.13 | 9.3183 | 10.3387
[22 empty] | 36.15 | 9.6436 | 10.3387
[22 empty] | 36.17 | 9.5623 | 10.2766
[22 empty] | 36.19 | 9.481 | 10.2145
[22 empty] | 36.21 | 9.4629 | 10.1731
[22 empty] | 36.23 | 9.4087 | 10.2663
[22 empty] | 36.25 | 9.3725 | 10.525
[22 empty] | 36.27 | 9.4268 | 10.5871
[22 empty] | 36.29 | 9.5623 | 10.7113
[22 empty] | 36.31 | 9.7249 | 10.9907
[22 empty] | 36.33 | 10.0501 | 11.1459
[22 empty] | 36.35 | 10.7548 | 11.534
[22 empty] | 36.37 | 11.3647 | 11.9842
[22 empty] | 36.39 | 12.1642 | 12.2637
[22 empty] | 36.41 | 12.5437 | 12.512
[22 empty] | 36.43 | 12.7334 | 13.1951
[22 empty] | 36.45 | 12.5708 | 13.7229
[22 empty] | 36.47 | 12.5708 | 13.8781
[22 empty] | 36.49 | 12.7876 | 14.0178
[22 empty] | 36.51 | 13.1942 | 14.4214
[22 empty] | 36.53 | 14.2513 | 15.0579
[22 empty] | 36.55 | 14.8746 | 14.8095
[22 empty] | 36.57 | 15.5522 | 14.6853
[22 empty] | 36.59 | 15.2541 | 15.2752
[22 empty] | 36.61 | 15.349 | 15.8651
[22 empty] | 36.63 | 14.9379 | 15.9169
[22 empty] | 36.65 | 14.7933 | 15.4926
[22 empty] | 36.67 | 14.8204 | 15.5236
[22 empty] | 36.69 | 14.9018 | 15.4305
[22 empty] | 36.71 | 14.9018 | 15.2442
[22 empty] | 36.73 | 14.8204 | 14.9337
[22 empty] | 36.75 | 14.5843 | 14.437
[22 empty] | 36.77 | 14.6488 | 14.3749
[22 empty] | 36.79 | 15.9317 | 15.0579
[22 empty] | 36.81 | 17.8561 | 15.5547
[22 empty] | 36.83 | 20.8104 | 16.2377
[22 empty] | 36.85 | 22.2198 | 17.3864
[22 empty] | 36.87 | 22.7077 | 19.7616
[22 empty] | 36.89 | 23.3401 | 22.3229
[22 empty] | 36.91 | 23.6834 | 22.6127
[22 empty] | 36.93 | 24.5508 | 23.037
[22 empty] | 36.95 | 24.0358 | 22.975
[22 empty] | 36.97 | 25.6078 | 24.1858
[22 empty] | 36.99 | 25.9602 | 25.8002
[22 empty] | 37.01 | 27.6948 | 26.6323
[22 empty] | 37.03 | 25.7027 | 23.7511
[22 empty] | 37.05 | 27.1527 | 22.7576
[22 empty] | 37.07 | 24.6592 | 23.9064
[22 empty] | 37.09 | 22.1656 | 21.8262
[22 empty] | 37.11 | 20.5936 | 18.8664
[22 empty] | 37.13 | 18.1 | 14.8095
[22 empty] | 37.15 | 10.6916 | 9.3866
[22 empty] | 37.17 | 7.0416 | 7.0477
[22 empty] | 37.19 | 6.7977 | 6.551
[22 empty] | 37.21 | 7.6921 | 5.9921
[22 empty] | 37.23 | 8.3968 | 5.6816
[22 empty] | 37.25 | 8.3643 | 5.7065
[22 empty] | 37.27 | 7.3669 | 5.4643
[22 empty] | 37.29 | 7.1229 | 5.4333
[22 empty] | 37.31 | 7.3669 | 5.2159
[22 empty] | 37.33 | 6.4453 | 5.1228
[22 empty] | 37.35 | 5.8761 | 5.0297
[22 empty] | 37.37 | 5.8382 | 4.9986
[22 empty] | 37.39 | 5.7677 | 4.7502
[22 empty] | 37.41 | 5.3069 | 4.6571
[22 empty] | 37.43 | 5.0901 | 4.6881
[22 empty] | 37.45 | 5.2166 | 4.6881
[22 empty] | 37.47 | 5.6864 | 4.5743
[22 empty] | 37.49 | 5.9032 | 4.626
[22 empty] | 37.51 | 5.3792 | 4.6053
[22 empty] | 37.53 | 4.4803 | 4.3932
[22 empty] | 37.55 | 3.4639 | 4.0051
[22 empty] | 37.57 | 3.3013 | 3.943
[22 empty] | 37.59 | 3.2471 | 4.0051
[22 empty] | 37.61 | 3.2471 | 3.943
[22 empty] | 37.63 | 3.2651 | 3.8912
[22 empty] | 37.65 | 3.4774 | 4.0672
[22 empty] | 37.67 | 3.4097 | 4.0051
[22 empty] | 37.69 | 3.491 | 4.0672
[22 empty] | 37.71 | 3.5723 | 4.1293
[22 empty] | 37.73 | 3.6672 | 4.1914
[22 empty] | 37.75 | 3.5723 | 4.0672
[22 empty] | 37.77 | 3.5723 | 4.0051
[22 empty] | 37.79 | 3.7891 | 4.0672
[22 empty] | 37.81 | 3.8366 | 4.1293
[22 empty] | 37.83 | 4.0331 | 4.6881
[22 empty] | 37.85 | 4.0602 | 4.6571
[22 empty] | 37.87 | 4.1686 | 4.7192
[22 empty] | 37.89 | 4.4396 | 4.9055
[22 empty] | 37.91 | 4.3719 | 4.8434
[22 empty] | 37.93 | 4.7649 | 5.1228
[22 empty] | 37.95 | 5.1443 | 5.5575
[22 empty] | 37.97 | 5.2527 | 5.7748
[22 empty] | 37.99 | 5.6322 | 5.8058
[22 empty] | 38.01 | 5.9303 | 6.1163
[22 empty] | 38.03 | 6.1924 | 6.5303
[22 empty] | 38.05 | 6.3505 | 6.8925
[22 empty] | 38.07 | 6.4634 | 7.0684
[22 empty] | 38.09 | 6.4724 | 6.9546
[22 empty] | 38.11 | 6.7164 | 7.1098
[22 empty] | 38.13 | 6.879 | 7.203
[22 empty] | 38.15 | 7.0055 | 7.3789
[22 empty] | 38.17 | 6.6441 | 7.2547
[22 empty] | 38.19 | 6.8428 | 7.3168
[22 empty] | 38.21 | 7.0145 | 7.8239
[22 empty] | 38.23 | 7.4753 | 8.124
[22 empty] | 38.25 | 7.7734 | 8.0102
[22 empty] | 38.27 | 8.1529 | 8.0102
[22 empty] | 38.29 | 8.975 | 8.4966
[22 empty] | 38.31 | 8.8305 | 8.8071
[22 empty] | 38.33 | 8.8485 | 8.4966
[22 empty] | 38.35 | 8.0174 | 8.2586
[22 empty] | 38.37 | 7.5566 | 8.1033
[22 empty] | 38.39 | 7.15 | 7.9791
[22 empty] | 38.41 | 6.6405 | 7.8425
[22 empty] | 38.43 | 6.5357 | 7.7515
[22 empty] | 38.45 | 6.7435 | 7.7928
[22 empty] | 38.47 | 7.0958 | 7.6687
[22 empty] | 38.49 | 7.4482 | 7.4203
[22 empty] | 38.51 | 7.7463 | 7.1719
[22 empty] | 38.53 | 7.4888 | 7.1719
[22 empty] | 38.55 | 7.403 | 7.6273
[22 empty] | 38.57 | 6.8609 | 7.8757
[22 empty] | 38.59 | 6.7435 | 7.6687
[22 empty] | 38.61 | 6.8519 | 7.4203
[22 empty] | 38.63 | 6.7435 | 7.1409
[22 empty] | 38.65 | 6.879 | 7.2547
[22 empty] | 38.67 | 6.8248 | 7.6066
[22 empty] | 38.69 | 6.626 | 7.3168
[22 empty] | 38.71 | 6.2466 | 6.7165
[22 empty] | 38.73 | 6.4182 | 6.9235
[22 empty] | 38.75 | 6.3369 | 7.3271
[22 empty] | 38.77 | 6.4453 | 7.2961
[22 empty] | 38.79 | 6.8428 | 7.0684
[22 empty] | 38.81 | 7.0235 | 7.1098
[22 empty] | 38.83 | 7.0777 | 7.2754
[22 empty] | 38.85 | 6.9603 | 7.6687
[22 empty] | 38.87 | 7.0958 | 7.9481
[22 empty] | 38.89 | 7.1229 | 8.1033
[22 empty] | 38.91 | 7.2584 | 7.8549
[22 empty] | 38.93 | 8.0716 | 7.9046
[22 empty] | 38.95 | 8.7943 | 8.8071
[22 empty] | 38.97 | 9.4539 | 9.3763
[22 empty] | 38.99 | 9.9959 | 9.6867
[22 empty] | 39.01 | 10.023 | 10.0283
[22 empty] | 39.03 | 9.7701 | 10.0283
[22 empty] | 39.05 | 9.6255 | 10.0904
[22 empty] | 39.07 | 9.3545 | 9.842
[22 empty] | 39.09 | 8.8847 | 9.5625
[22 empty] | 39.11 | 8.5323 | 9.2831
[22 empty] | 39.13 | 8.3155 | 9.3142
[22 empty] | 39.15 | 7.4753 | 8.5794
[22 empty] | 39.17 | 7.6921 | 8.1344
[22 empty] | 39.19 | 7.656 | 8.5173
[22 empty] | 39.21 | 7.7734 | 8.4448
[22 empty] | 39.23 | 8.0174 | 8.1654
[22 empty] | 39.25 | 8.1529 | 8.4759
[22 empty] | 39.27 | 8.0716 | 8.9106
[22 empty] | 39.29 | 7.8186 | 8.8588
[22 empty] | 39.31 | 8.5865 | 8.9726
[22 empty] | 39.33 | 8.7763 | 9.1279
[22 empty] | 39.35 | 8.9931 | 9.1589
[22 empty] | 39.37 | 8.9389 | 9.1589
[22 empty] | 39.39 | 8.7492 | 9.0968
[22 empty] | 39.41 | 8.8305 | 9.2003
[22 empty] | 39.43 | 8.0535 | 8.6518
[22 empty] | 39.45 | 7.2313 | 8.1033
[22 empty] | 39.47 | 6.9874 | 8.1033
[22 empty] | 39.49 | 7.0145 | 8.2275
[22 empty] | 39.51 | 7.3126 | 8.2896
[22 empty] | 39.53 | 7.4933 | 7.8136
[22 empty] | 39.55 | 8.1258 | 7.5652
[22 empty] | 39.57 | 9.0654 | 8.5794
[22 empty] | 39.59 | 8.704 | 9.5522
[22 empty] | 39.61 | 9.0202 | 9.4384
[22 empty] | 39.63 | 9.0473 | 9.4073
[22 empty] | 39.65 | 9.0292 | 9.221
[22 empty] | 39.67 | 9.1286 | 10.0283
[22 empty] | 39.69 | 9.5894 | 10.9183
[22 empty] | 39.71 | 10.1586 | 11.1149
[22 empty] | 39.73 | 11.5409 | 10.9907
[22 empty] | 39.75 | 12.0287 | 11.2701
[22 empty] | 39.77 | 12.3359 | 11.6634
[22 empty] | 39.79 | 11.6312 | 11.9325
[22 empty] | 39.81 | 11.5138 | 12.0774
[22 empty] | 39.83 | 10.5651 | 11.3736
[22 empty] | 39.85 | 10.1044 | 10.7113
[22 empty] | 39.87 | 9.2641 | 10.5871
[22 empty] | 39.89 | 9.0473 | 10.4629
[22 empty] | 39.91 | 9.481 | 11.0528
[22 empty] | 39.93 | 9.5623 | 11.3012
[22 empty] | 39.95 | 10.8226 | 11.2081
[22 empty] | 39.97 | 12.11 | 11.3633
[22 empty] | 39.99 | 12.1372 | 12.0463
[22 empty] | 40.01 | 11.9745 | 12.0774
[22 empty] | 40.03 | 11.8932 | 12.0153
[22 empty] | 40.05 | 12.0597 | 12.0064
[22 empty] | 40.07 | 11.7035 | 12.2016
[22 empty] | 40.09 | 11.6764 | 12.1705
[22 empty] | 40.11 | 11.8119 | 12.2016
[22 empty] | 40.13 | 12.0287 | 12.4189
[22 empty] | 40.15 | 12.1372 | 12.2637
[22 empty] | 40.17 | 12.3178 | 12.0981
[22 empty] | 40.19 | 12.2185 | 12.1809
[22 empty] | 40.21 | 12.0829 | 12.8536
[22 empty] | 40.23 | 12.9503 | 13.6297
[22 empty] | 40.25 | 13.926 | 14.0023
[22 empty] | 40.27 | 15.0373 | 14.0333
[22 empty] | 40.29 | 14.5548 | 13.7415
[22 empty] | 40.31 | 15.6065 | 14.4059
[22 empty] | 40.33 | 15.3354 | 15.4926
[22 empty] | 40.35 | 14.4681 | 15.5236
[22 empty] | 40.37 | 13.926 | 15.1821
[22 empty] | 40.39 | 13.7363 | 14.9648
[22 empty] | 40.41 | 13.1219 | 14.261
[22 empty] | 40.43 | 12.0468 | 12.9881
[22 empty] | 40.45 | 10.5109 | 11.9221
[22 empty] | 40.47 | 9.6436 | 11.7048
[22 empty] | 40.49 | 9.9959 | 12.2947
[22 empty] | 40.51 | 10.1586 | 12.8846
[22 empty] | 40.53 | 10.7458 | 12.2119
[22 empty] | 40.55 | 13.5466 | 11.4875
[22 empty] | 40.57 | 13.14 | 12.3878
[22 empty] | 40.59 | 11.4053 | 11.8911
[22 empty] | 40.61 | 10.0772 | 11.2701
[22 empty] | 40.63 | 10.5109 | 11.7876
[22 empty] | 40.65 | 10.4025 | 12.2947
[22 empty] | 40.67 | 10.6193 | 11.5806
[22 empty] | 40.69 | 11.5951 | 11.5496
[22 empty] | 40.71 | 12.0287 | 12.1395
[22 empty] | 40.73 | 12.0829 | 12.512
[22 empty] | 40.75 | 12.0016 | 12.3568
[22 empty] | 40.77 | 11.324 | 12.2481
[22 empty] | 40.79 | 13.0587 | 13.4124
[22 empty] | 40.81 | 12.9774 | 13.5366
[22 empty] | 40.83 | 12.9232 | 13.0709
[22 empty] | 40.85 | 12.4624 | 12.9467
[22 empty] | 40.87 | 12.6792 | 13.2572
[22 empty] | 40.89 | 12.0829 | 13.4228
[22 empty] | 40.91 | 11.2481 | 12.599
[22 empty] | 40.93 | 11.4053 | 11.798
[22 empty] | 40.95 | 11.1343 | 12.1395
[22 empty] | 40.97 | 11.2427 | 12.0463
[22 empty] | 40.99 | 10.9717 | 11.86
[22 empty] | 41.01 | 11.2915 | 11.5806
[22 empty] | 41.03 | 10.8362 | 11.4357
[22 empty] | 41.05 | 10.4838 | 11.5806
[22 empty] | 41.07 | 10.0501 | 11.1459
[22 empty] | 41.09 | 9.8875 | 10.8665
[22 empty] | 41.11 | 9.8333 | 10.7423
[22 empty] | 41.13 | 9.752 | 10.6078
[22 empty] | 41.15 | 9.5713 | 10.2559
[22 empty] | 41.17 | 9.6165 | 10.3387
[22 empty] | 41.19 | 9.4629 | 10.3387
[22 empty] | 41.21 | 9.6616 | 10.3387
[22 empty] | 41.23 | 9.7791 | 10.494
[22 empty] | 41.25 | 9.6797 | 10.3594
[22 empty] | 41.27 | 9.4268 | 10.2145
[22 empty] | 41.29 | 9.5352 | 10.2559
[22 empty] | 41.31 | 9.752 | 10.5664
[22 empty] | 41.33 | 9.6978 | 10.4008
[22 empty] | 41.35 | 9.9688 | 10.3698
[22 empty] | 41.37 | 10.023 | 10.5664
[22 empty] | 41.39 | 9.9146 | 10.6492
[22 empty] | 41.41 | 9.752 | 10.5561
[22 empty] | 41.43 | 9.8423 | 10.6906
[22 empty] | 41.45 | 10.0411 | 10.8562
[22 empty] | 41.47 | 10.6735 | 10.82
[22 empty] | 41.49 | 10.782 | 10.5871
[22 empty] | 41.51 | 10.4025 | 10.3387
[22 empty] | 41.53 | 10.1044 | 10.4008
[22 empty] | 41.55 | 9.481 | 10.4008
[22 empty] | 41.57 | 9.0066 | 9.9972
[22 empty] | 41.59 | 8.058 | 9.0347
[22 empty] | 41.61 | 7.4482 | 8.569
[22 empty] | 41.63 | 7.7463 | 8.9726
[22 empty] | 41.65 | 7.9631 | 9.0037
[22 empty] | 41.67 | 8.8485 | 8.6622
[22 empty] | 41.69 | 9.4087 | 8.9106
[22 empty] | 41.71 | 9.6616 | 9.5936
[22 empty] | 41.73 | 9.5713 | 9.7385
[22 empty] | 41.75 | 9.3996 | 9.6867
[22 empty] | 41.77 | 9.228 | 9.6557
[22 empty] | 41.79 | 9.1286 | 9.7178
[22 empty] | 41.81 | 8.722 | 9.5108
[22 empty] | 41.83 | 8.4149 | 9.1382
[22 empty] | 41.85 | 8.0987 | 9.0347
[22 empty] | 41.87 | 7.6198 | 8.745
[22 empty] | 41.89 | 7.6921 | 8.5069
[22 empty] | 41.91 | 7.4933 | 8.5173
[22 empty] | 41.93 | 7.5566 | 8.538
[22 empty] | 41.95 | 7.8366 | 8.7036
[22 empty] | 41.97 | 8.0444 | 9.0347
[22 empty] | 41.99 | 8.451 | 9.3245
[22 empty] | 42.01 | 9.1557 | 9.842
[22 empty] | 42.03 | 10.0772 | 10.494
[22 empty] | 42.05 | 10.809 | 11.0839
[22 empty] | 42.07 | 11.5228 | 11.3943
[22 empty] | 42.09 | 12.7876 | 12.2223
[22 empty] | 42.11 | 13.14 | 13.1019
[22 empty] | 42.13 | 12.8419 | 13.0295
[22 empty] | 42.15 | 13.1129 | 13.1019
[22 empty] | 42.17 | 12.8419 | 13.5055
[22 empty] | 42.19 | 12.4263 | 13.133
[22 empty] | 42.21 | 12.2456 | 12.8432
[22 empty] | 42.23 | 12.2275 | 12.9674
[22 empty] | 42.25 | 12.354 | 13.0398
[22 empty] | 42.27 | 13.0045 | 13.1019
[22 empty] | 42.29 | 13.1129 | 13.2572
[22 empty] | 42.31 | 13.1671 | 13.3193
[22 empty] | 42.33 | 12.6521 | 13.2106
[22 empty] | 42.35 | 12.1236 | 12.6828
[22 empty] | 42.37 | 11.2427 | 12.0463
[22 empty] | 42.39 | 10.7548 | 11.798
[22 empty] | 42.41 | 10.3212 | 11.5496
[22 empty] | 42.43 | 9.9869 | 11.0011
[22 empty] | 42.45 | 8.2342 | 9.8006
[22 empty] | 42.47 | 9.6978 | 10.4422
[22 empty] | 42.49 | 10.4296 | 11.0839
[22 empty] | 42.51 | 12.4985 | 10.6285
[22 empty] | 42.53 | 13.5737 | 11.798
[22 empty] | 42.55 | 11.7848 | 12.2016
[22 empty] | 42.57 | 11.3963 | 12.243
[22 empty] | 42.59 | 10.8 | 12.5327
[22 empty] | 42.61 | 10.1314 | 11.7669
[22 empty] | 42.63 | 10.1314 | 10.8355
[22 empty] | 42.65 | 9.7339 | 10.7527
[22 empty] | 42.67 | 9.0473 | 10.1835
[22 empty] | 42.69 | 9.2641 | 10.1524
[22 empty] | 42.71 | 9.2641 | 10.4008
[22 empty] | 42.73 | 9.3545 | 10.2973
[22 empty] | 42.75 | 9.9146 | 10.2766
[22 empty] | 42.77 | 10.6735 | 10.7423
[22 empty] | 42.79 | 10.5922 | 10.5561
[22 empty] | 42.81 | 11.0891 | 10.2559
[22 empty] | 42.83 | 10.4567 | 10.5871
[22 empty] | 42.85 | 9.6978 | 10.4008
[22 empty] | 42.87 | 8.3787 | 9.2831
[22 empty] | 42.89 | 7.5566 | 8.6001
[22 empty] | 42.91 | 7.3126 | 8.4759
[22 empty] | 42.93 | 7.0687 | 8.3517
[22 empty] | 42.95 | 6.9061 | 7.9636
[22 empty] | 42.97 | 6.5537 | 7.441
[22 empty] | 42.99 | 6.5808 | 7.5134
[22 empty] | 43.01 | 6.9513 | 7.9998
[22 empty] | 43.03 | 6.6079 | 7.7308
[22 empty] | 43.05 | 7.4753 | 7.648
[22 empty] | 43.07 | 7.4753 | 7.7618
[22 empty] | 43.09 | 7.3849 | 7.9377
[22 empty] | 43.11 | 7.7824 | 8.5173
[22 empty] | 43.13 | 8.2342 | 9.3452
[22 empty] | 43.15 | 9.3003 | 9.7385
[22 empty] | 43.17 | 11.0801 | 10.4629
[22 empty] | 43.19 | 11.8932 | 11.0528
[22 empty] | 43.21 | 13.7363 | 11.7358
[22 empty] | 43.23 | 14.7527 | 13.0398
[22 empty] | 43.25 | 14.1248 | 13.4849
[22 empty] | 43.27 | 13.7905 | 12.9156
[22 empty] | 43.29 | 12.1191 | 11.9532
[22 empty] | 43.31 | 10.4838 | 10.6182
[22 empty] | 43.33 | 8.5323 | 8.9416
[22 empty] | 43.35 | 6.4724 | 7.2961
[22 empty] | 43.37 | 6.6079 | 7.0632
[22 empty] | 43.39 | 5.4831 | 7.0477
[22 empty] | 43.41 | 4.7378 | 6.2094
[22 empty] | 43.43 | 4.9275 | 6.0232
[22 empty] | 43.45 | 4.7649 | 5.9507
[22 empty] | 43.47 | 4.7107 | 5.5575
[22 empty] | 43.49 | 4.9817 | 5.5419
[22 empty] | 43.51 | 5.0178 | 5.9093
[22 empty] | 43.53 | 5.0359 | 5.7437
[22 empty] | 43.55 | 5.0901 | 5.5264
[22 empty] | 43.57 | 4.9546 | 5.5575
[22 empty] | 43.59 | 4.801 | 5.6816
[22 empty] | 43.61 | 4.6565 | 5.5575
[22 empty] | 43.63 | 4.6745 | 5.4747
[22 empty] | 43.65 | 4.792 | 5.4643
[22 empty] | 43.67 | 4.6293 | 5.3091
[22 empty] | 43.69 | 4.548 | 5.0917
[22 empty] | 43.71 | 4.4125 | 5.0607
[22 empty] | 43.73 | 4.277 | 5.2263
[22 empty] | 43.75 | 4.4667 | 5.2159
[22 empty] | 43.77 | 4.6836 | 5.1849
[22 empty] | 43.79 | 5.1082 | 5.2263
[22 empty] | 43.81 | 5.2798 | 5.5885
[22 empty] | 43.83 | 5.6186 | 6.1474
[22 empty] | 43.85 | 6.3369 | 6.7062
[22 empty] | 43.87 | 6.8519 | 6.8304
[22 empty] | 43.89 | 7.3398 | 6.8304
[22 empty] | 43.91 | 7.0958 | 6.9235
[22 empty] | 43.93 | 6.888 | 6.8925
[22 empty] | 43.95 | 6.0659 | 6.9442
[22 empty] | 43.97 | 5.6322 | 6.6752
[22 empty] | 43.99 | 5.5238 | 6.4889
[22 empty] | 44.01 | 5.4425 | 6.2715
[22 empty] | 44.03 | 5.2889 | 6.137
[22 empty] | 44.05 | 5.3792 | 6.0542
[22 empty] | 44.07 | 5.5238 | 6.2094
[22 empty] | 44.09 | 5.5509 | 6.2715
[22 empty] | 44.11 | 5.7226 | 6.2405
[22 empty] | 44.13 | 5.9936 | 6.5096
[22 empty] | 44.15 | 6.2285 | 6.7165
[22 empty] | 44.17 | 6.5537 | 6.9235
[22 empty] | 44.19 | 6.5808 | 6.9546
[22 empty] | 44.21 | 6.7164 | 6.9856
[22 empty] | 44.23 | 6.8067 | 7.0477
[22 empty] | 44.25 | 6.7344 | 7.1098
[22 empty] | 44.27 | 6.7886 | 7.234
[22 empty] | 44.29 | 6.6621 | 7.3271
[22 empty] | 44.31 | 6.6441 | 7.234
[22 empty] | 44.33 | 6.7435 | 7.265
[22 empty] | 44.35 | 6.635 | 7.203
[22 empty] | 44.37 | 6.6983 | 7.3375
[22 empty] | 44.39 | 6.9061 | 7.4513
[22 empty] | 44.41 | 6.9151 | 7.5445
[22 empty] | 44.43 | 7.0958 | 7.5652
[22 empty] | 44.45 | 7.5024 | 7.6066
[22 empty] | 44.47 | 7.5656 | 7.7515
[22 empty] | 44.49 | 7.5837 | 7.8239
[22 empty] | 44.51 | 7.1139 | 7.4203
[22 empty] | 44.53 | 6.4453 | 7.0684
[22 empty] | 44.55 | 6.7886 | 7.3789
[22 empty] | 44.57 | 6.8519 | 7.5755
[22 empty] | 44.59 | 7.1771 | 7.265
[22 empty] | 44.61 | 7.4482 | 7.0477
[22 empty] | 44.63 | 7.4427 | 7.234
[22 empty] | 44.65 | 6.8428 | 7.4824
[22 empty] | 44.67 | 6.6893 | 7.4824
[22 empty] | 44.69 | 6.6621 | 7.4203
[22 empty] | 44.71 | 6.4995 | 7.1409
[22 empty] | 44.73 | 6.6079 | 6.9856
[22 empty] | 44.75 | 6.6712 | 6.9753
[22 empty] | 44.77 | 6.4272 | 7.1926
[22 empty] | 44.79 | 6.5537 | 7.4203
[22 empty] | 44.81 | 6.7164 | 7.5445
[22 empty] | 44.83 | 6.8248 | 7.5652
[22 empty] | 44.85 | 6.8971 | 7.4203
[22 empty] | 44.87 | 7.3669 | 7.5238
[22 empty] | 44.89 | 7.4391 | 7.5859
[22 empty] | 44.91 | 7.7734 | 7.7308
[22 empty] | 44.93 | 7.8276 | 8.1344
[22 empty] | 44.95 | 7.6198 | 8.1033
[22 empty] | 44.97 | 7.394 | 7.6376
[22 empty] | 44.99 | 7.1862 | 7.6273
[22 empty] | 45.01 | 6.8248 | 7.6997
[22 empty] | 45.03 | 6.8971 | 7.7721
[22 empty] | 45.05 | 7.0597 | 7.5445
[22 empty] | 45.07 | 7.3126 | 7.3271
[22 empty] | 45.09 | 6.6983 | 7.027
[22 empty] | 45.11 | 6.9061 | 7.265
[22 empty] | 45.13 | 6.757 | 7.6066
[22 empty] | 45.15 | 7.2223 | 7.7308
[22 empty] | 45.17 | 7.8276 | 7.9791
[22 empty] | 45.19 | 8.0716 | 8.2275
[22 empty] | 45.21 | 8.3155 | 8.2896
[22 empty] | 45.23 | 8.2703 | 8.4138
[22 empty] | 45.25 | 7.927 | 8.3103
[22 empty] | 45.27 | 7.6921 | 8.3517
[22 empty] | 45.29 | 7.4753 | 8.3827
[22 empty] | 45.31 | 7.6921 | 8.3207
[22 empty] | 45.33 | 7.6379 | 8.0412
[22 empty] | 45.35 | 7.4211 | 7.8136
[22 empty] | 45.37 | 7.2765 | 7.7721
[22 empty] | 45.39 | 6.6079 | 7.6894
[22 empty] | 45.41 | 6.4995 | 7.5445
[22 empty] | 45.43 | 6.3008 | 7.441
[22 empty] | 45.45 | 6.9061 | 7.6066
[22 empty] | 45.47 | 7.0235 | 7.8963
[22 empty] | 45.49 | 7.8547 | 8.0723
[22 empty] | 45.51 | 8.3697 | 8.1965
[22 empty] | 45.53 | 7.9812 | 7.441
[22 empty] | 45.55 | 9.3183 | 7.9998
[22 empty] | 45.57 | 9.2099 | 10.3594
[22 empty] | 45.59 | 9.6165 | 11.3943
[22 empty] | 45.61 | 10.7006 | 11.0218
[22 empty] | 45.63 | 12.9503 | 11.3529
[22 empty] | 45.65 | 14.2513 | 13.3193
[22 empty] | 45.67 | 14.9289 | 14.7785
[22 empty] | 45.69 | 15.1728 | 15.7616
[22 empty] | 45.71 | 15.7149 | 15.9583
[22 empty] | 45.73 | 14.8746 | 15.0269
[22 empty] | 45.75 | 15.4438 | 14.7267
[22 empty] | 45.77 | 15.1547 | 16.5482
[22 empty] | 45.79 | 14.3958 | 16.8586
[22 empty] | 45.81 | 14.5404 | 15.803
[22 empty] | 45.83 | 14.0615 | 14.9648
[22 empty] | 45.85 | 14.1699 | 15.12
[22 empty] | 45.87 | 14.1157 | 15.5857
[22 empty] | 45.89 | 13.4923 | 15.4719
[22 empty] | 45.91 | 15.0915 | 15.9272
[22 empty] | 45.93 | 17.5399 | 18.2247
[22 empty] | 45.95 | 21.5151 | 20.7085
[22 empty] | 45.97 | 25.9331 | 22.6955
[22 empty] | 45.99 | 31.5436 | 24.7136
[22 empty] | 46.01 | 33.7119 | 27.6941
[22 empty] | 46.03 | 35.2478 | 31.5336
[22 empty] | 46.05 | 33.4408 | 32.8997
[22 empty] | 46.07 | 31.8508 | 33.3965
[22 empty] | 46.09 | 30.9473 | 33.769
[22 empty] | 46.11 | 27.6677 | 28.8118
[22 empty] | 46.13 | 23.3853 | 22.8508
[22 empty] | 46.15 | 22.7619 | 22.4161
[22 empty] | 46.17 | 20.5936 | 23.3786
[22 empty] | 46.19 | 16.7267 | 22.4057
[22 empty] | 46.21 | 15.8504 | 19.5287
[22 empty] | 46.23 | 14.8114 | 17.7073
[22 empty] | 46.25 | 13.926 | 16.217
[22 empty] | 46.27 | 13.14 | 15.6168
[22 empty] | 46.29 | 13.3478 | 15.6374
[22 empty] | 46.31 | 13.2484 | 15.5236
[22 empty] | 46.33 | 12.6431 | 13.7332
[22 empty] | 46.35 | 14.1971 | 13.6297
[22 empty] | 46.37 | 13.2394 | 14.9751
[22 empty] | 46.39 | 12.8057 | 15.3891
[22 empty] | 46.41 | 13.411 | 15.7409
[22 empty] | 46.43 | 13.9621 | 16.2584
[22 empty] | 46.45 | 15.6426 | 16.7552
[22 empty] | 46.47 | 16.799 | 17.076
[22 empty] | 46.49 | 17.9916 | 18.1005
[22 empty] | 46.51 | 21.3706 | 21.9504
[22 empty] | 46.53 | 26.6649 | 26.3591
[22 empty] | 46.55 | 32.6277 | 25.8313
[22 empty] | 46.57 | 39.8645 | 25.0862
[22 empty] | 46.59 | 40.6776 | 33.2826
[22 empty] | 46.61 | 40.5421 | 42.9383
[22 empty] | 46.63 | 31.8778 | 39.3368
[22 empty] | 46.65 | 27.0714 | 28.7187
[22 empty] | 46.67 | 20.4581 | 20.7706
[22 empty] | 46.69 | 15.8233 | 15.7409
[22 empty] | 46.71 | 10.538 | 13.5055
[22 empty] | 46.73 | 10.5326 | 14.2507
[22 empty] | 46.75 | 9.499 | 13.6711
[22 empty] | 46.77 | 8.2342 | 11.829
[22 empty] | 46.79 | 6.879 | 8.7553
[22 empty] | 46.81 | 6.6079 | 7.4203
[22 empty] | 46.83 | 6.1743 | 7.3996
[22 empty] | 46.85 | 5.4696 | 7.3116
[22 empty] | 46.87 | 5.1443 | 6.551
[22 empty] | 46.89 | 5.0901 | 6.2094
[22 empty] | 46.91 | 4.9817 | 5.9921
[22 empty] | 46.93 | 4.8733 | 5.7748
[22 empty] | 46.95 | 4.7829 | 5.6196
[22 empty] | 46.97 | 4.6673 | 5.4208
[22 empty] | 46.99 | 4.5751 | 5.3401
[22 empty] | 47.01 | 4.3312 | 5.1538
[22 empty] | 47.03 | 4.2228 | 5.0607
[22 empty] | 47.05 | 4.1686 | 4.9676
[22 empty] | 47.07 | 4.0421 | 4.833
[22 empty] | 47.09 | 3.9409 | 4.6757
[22 empty] | 47.11 | 3.7891 | 4.4708
[22 empty] | 47.13 | 3.7078 | 4.3777
[22 empty] | 47.15 | 3.6265 | 4.2224
[22 empty] | 47.17 | 3.5316 | 4.1603
[22 empty] | 47.19 | 3.4458 | 4.1086
[22 empty] | 47.21 | 3.3826 | 3.974
[22 empty] | 47.23 | 3.3826 | 3.912
[22 empty] | 47.25 | 3.3555 | 3.943
[22 empty] | 47.27 | 3.3555 | 3.8654
[22 empty] | 47.29 | 3.3916 | 3.943
[22 empty] | 47.31 | 3.4097 | 3.912
[22 empty] | 47.33 | 3.4639 | 3.943
[22 empty] | 47.35 | 3.5452 | 4.0051
[22 empty] | 47.37 | 3.6988 | 4.0672
[22 empty] | 47.39 | 3.9698 | 4.2121
[22 empty] | 47.41 | 3.8795 | 4.0258
[22 empty] | 47.43 | 4.0963 | 4.0051
[22 empty] | 47.45 | 3.9789 | 4.3156
[22 empty] | 47.47 | 3.753 | 4.4398
[22 empty] | 47.49 | 3.7078 | 4.2224
[22 empty] | 47.51 | 3.6265 | 4.0879
[22 empty] | 47.53 | 3.5904 | 4.0672
[22 empty] | 47.55 | 3.5 | 4.0465
[22 empty] | 47.57 | 3.6807 | 4.1914
[22 empty] | 47.59 | 3.7078 | 4.2845
[22 empty] | 47.61 | 3.7078 | 4.2224
[22 empty] | 47.63 | 3.7891 | 4.2224
[22 empty] | 47.65 | 3.8614 | 4.3363
[22 empty] | 47.67 | 4.0963 | 4.5432
[22 empty] | 47.69 | 4.6565 | 4.8951
[22 empty] | 47.71 | 5.1985 | 5.0297
[22 empty] | 47.73 | 5.8761 | 4.9676
[22 empty] | 47.75 | 6.1381 | 5.3298
[22 empty] | 47.77 | 5.6141 | 5.4126
[22 empty] | 47.79 | 5.325 | 5.4333
[22 empty] | 47.81 | 4.9094 | 5.3712
[22 empty] | 47.83 | 4.1957 | 4.595
[22 empty] | 47.85 | 4.2228 | 4.4398
[22 empty] | 47.87 | 3.8975 | 4.7916
[22 empty] | 47.89 | 3.6988 | 4.5432
[22 empty] | 47.91 | 3.6807 | 4.357
[22 empty] | 47.93 | 3.7078 | 4.3777
[22 empty] | 47.95 | 3.7078 | 4.2845
[22 empty] | 47.97 | 3.7891 | 4.4087
[22 empty] | 47.99 | 4.024 | 4.5432
[22 empty] | 48.01 | 4.3854 | 4.626
[22 empty] | 48.03 | 4.4216 | 4.357
[22 empty] | 48.05 | 4.7649 | 4.3984
[22 empty] | 48.07 | 4.548 | 5.0607
[22 empty] | 48.09 | 4.4125 | 5.4333
[22 empty] | 48.11 | 4.4667 | 5.4333
[22 empty] | 48.13 | 4.7784 | 5.4177
[22 empty] | 48.15 | 5.5644 | 5.4954
[22 empty] | 48.17 | 5.9303 | 5.4954
[22 empty] | 48.19 | 5.8219 | 5.5575
[22 empty] | 48.21 | 5.3612 | 5.7127
[22 empty] | 48.23 | 5.0088 | 5.7127
[22 empty] | 48.25 | 4.7287 | 5.4954
[22 empty] | 48.27 | 4.4396 | 5.1228
[22 empty] | 48.29 | 4.3854 | 4.9365
[22 empty] | 48.31 | 4.277 | 4.8744
[22 empty] | 48.33 | 4.3583 | 4.9365
[22 empty] | 48.35 | 4.4938 | 4.8744
[22 empty] | 48.37 | 4.6203 | 4.9365
[22 empty] | 48.39 | 4.6429 | 4.9986
[22 empty] | 48.41 | 4.6022 | 4.9365
[22 empty] | 48.43 | 4.4938 | 4.8744
[22 empty] | 48.45 | 4.2499 | 4.8123
[22 empty] | 48.47 | 4.3583 | 4.9055
[22 empty] | 48.49 | 4.3854 | 4.9986
[22 empty] | 48.51 | 4.5029 | 4.9779
[22 empty] | 48.53 | 4.6836 | 5.0297
[22 empty] | 48.55 | 4.6836 | 4.9986
[22 empty] | 48.57 | 4.6565 | 4.9365
[22 empty] | 48.59 | 4.6022 | 4.8123
[22 empty] | 48.61 | 4.5751 | 4.8744
[22 empty] | 48.63 | 4.5209 | 4.9055
[22 empty] | 48.65 | 4.3421 | 4.7626
[22 empty] | 48.67 | 4.1144 | 4.5329
[22 empty] | 48.69 | 4.0873 | 4.5329
[22 empty] | 48.71 | 4.006 | 4.5639
[22 empty] | 48.73 | 3.9156 | 4.4812
[22 empty] | 48.75 | 3.8704 | 4.3777
[22 empty] | 48.77 | 3.8704 | 4.4087
[22 empty] | 48.79 | 4.1325 | 4.4812
[22 empty] | 48.81 | 4.2409 | 4.6053
[22 empty] | 48.83 | 4.277 | 4.6467
[22 empty] | 48.85 | 4.5119 | 4.7916
[22 empty] | 48.87 | 4.6293 | 4.9676
[22 empty] | 48.89 | 4.7649 | 5.0297
[22 empty] | 48.91 | 5.0359 | 5.3091
[22 empty] | 48.93 | 5.1443 | 5.4022
[22 empty] | 48.95 | 5.2166 | 5.4126
[22 empty] | 48.97 | 5.3612 | 5.5367
[22 empty] | 48.99 | 5.3883 | 5.7127
[22 empty] | 49.01 | 5.325 | 5.723
[22 empty] | 49.03 | 5.3069 | 5.6506
[22 empty] | 49.05 | 5.2527 | 5.5988
[22 empty] | 49.07 | 5.1443 | 5.5161
[22 empty] | 49.09 | 5.2256 | 5.5575
[22 empty] | 49.11 | 5.2798 | 5.6196
[22 empty] | 49.13 | 5.2889 | 5.6403
[22 empty] | 49.15 | 5.3205 | 5.604
[22 empty] | 49.17 | 5.3341 | 5.6196
[22 empty] | 49.19 | 5.2527 | 5.5781
[22 empty] | 49.21 | 5.1172 | 5.3712
[22 empty] | 49.23 | 5.1443 | 5.5264
[22 empty] | 49.25 | 5.0178 | 5.6196
[22 empty] | 49.27 | 4.8733 | 5.5988
[22 empty] | 49.29 | 4.8914 | 5.5575
[22 empty] | 49.31 | 4.9546 | 5.4954
[22 empty] | 49.33 | 4.9998 | 5.3505
[22 empty] | 49.35 | 5.063 | 5.278
[22 empty] | 49.37 | 5.063 | 5.2159
[22 empty] | 49.39 | 5.054 | 5.2263
[22 empty] | 49.41 | 5.063 | 5.3712
[22 empty] | 49.43 | 4.9456 | 5.3505
[22 empty] | 49.45 | 4.8191 | 5.2159
[22 empty] | 49.47 | 4.7649 | 5.247
[22 empty] | 49.49 | 4.7378 | 5.1849
[22 empty] | 49.51 | 4.7468 | 5.1849
[22 empty] | 49.53 | 4.7829 | 5.2677
[22 empty] | 49.55 | 4.7107 | 5.247
[22 empty] | 49.57 | 4.8462 | 5.3091
[22 empty] | 49.59 | 5.0901 | 5.5264
[22 empty] | 49.61 | 5.2889 | 5.723
[22 empty] | 49.63 | 5.3069 | 5.723
[22 empty] | 49.65 | 5.7406 | 5.8369
[22 empty] | 49.67 | 5.7948 | 6.1991
[22 empty] | 49.69 | 5.9303 | 6.4889
[22 empty] | 49.71 | 5.9845 | 6.582
[22 empty] | 49.73 | 6.1201 | 6.6131
[22 empty] | 49.75 | 6.6983 | 6.6544
[22 empty] | 49.77 | 6.8428 | 7.0063
[22 empty] | 49.79 | 6.9061 | 7.2961
[22 empty] | 49.81 | 6.9332 | 7.5238
[22 empty] | 49.83 | 5.9574 | 6.7373
[22 empty] | 49.85 | 5.7948 | 5.8058
[22 empty] | 49.87 | 6.0117 | 6.1784
[22 empty] | 49.89 | 5.3612 | 6.6752
[22 empty] | 49.91 | 4.8914 | 6.0128
[22 empty] | 49.93 | 5.0178 | 5.6609
[22 empty] | 49.95 | 4.7829 | 5.5988
[22 empty] | 49.97 | 4.9546 | 5.5575
[22 empty] | 49.99 | 5.1172 | 5.6816
[22 empty] | 50.01 | 5.3069 | 5.6816
[22 empty] | 50.03 | 5.6322 | 5.7644
[22 empty] | 50.05 | 5.7813 | 5.7903
[22 empty] | 50.07 | 5.8852 | 5.8472
[22 empty] | 50.09 | 5.6593 | 5.9921
[22 empty] | 50.11 | 5.578 | 6.1474
[22 empty] | 50.13 | 5.4696 | 6.1163
[22 empty] | 50.15 | 5.4696 | 6.137
[22 empty] | 50.17 | 5.5419 | 6.1163
[22 empty] | 50.19 | 5.6322 | 5.9714
[22 empty] | 50.21 | 5.8219 | 5.8369
[22 empty] | 50.23 | 5.8219 | 5.899
[22 empty] | 50.25 | 5.6503 | 5.8886
[22 empty] | 50.27 | 5.4334 | 5.8472
[22 empty] | 50.29 | 5.1443 | 5.6609
[22 empty] | 50.31 | 5.0088 | 5.4954
[22 empty] | 50.33 | 4.9004 | 5.3091
[22 empty] | 50.35 | 4.7378 | 5.1228
[22 empty] | 50.37 | 4.5661 | 4.9986
[22 empty] | 50.39 | 4.3131 | 4.8951
[22 empty] | 50.41 | 4.0782 | 4.7709
[22 empty] | 50.43 | 4.0331 | 4.626
[22 empty] | 50.45 | 3.9337 | 4.5225
[22 empty] | 50.47 | 3.8704 | 4.4708
[22 empty] | 50.49 | 3.9879 | 4.5019
[22 empty] | 50.51 | 4.0421 | 4.5225
[22 empty] | 50.53 | 4.1008 | 4.4087
[22 empty] | 50.55 | 4.2228 | 4.4708
[22 empty] | 50.57 | 4.1686 | 4.5329
[22 empty] | 50.59 | 4.0873 | 4.5329
[22 empty] | 50.61 | 4.1867 | 4.5225
[22 empty] | 50.63 | 4.3854 | 4.7088
[22 empty] | 50.65 | 4.3583 | 4.8278
[22 empty] | 50.67 | 4.548 | 4.9055
[22 empty] | 50.69 | 4.7107 | 4.9986
[22 empty] | 50.71 | 4.9817 | 5.1849
[22 empty] | 50.73 | 5.054 | 5.1849
[22 empty] | 50.75 | 5.2347 | 5.2263
[22 empty] | 50.77 | 5.2798 | 5.4022
[22 empty] | 50.79 | 5.2889 | 5.5367
[22 empty] | 50.81 | 5.3069 | 5.5575
[22 empty] | 50.83 | 5.2347 | 5.454
[22 empty] | 50.85 | 5.1082 | 5.454
[22 empty] | 50.87 | 5.072 | 5.4747
[22 empty] | 50.89 | 5.063 | 5.4954
[22 empty] | 50.91 | 5.0901 | 5.4747
[22 empty] | 50.93 | 5.0359 | 5.4126
[22 empty] | 50.95 | 5.072 | 5.4333
[22 empty] | 50.97 | 4.9817 | 5.3712
[22 empty] | 50.99 | 5.0178 | 5.4126
[22 empty] | 51.01 | 4.9546 | 5.4022
[22 empty] | 51.03 | 5.0088 | 5.3712
[22 empty] | 51.05 | 4.9817 | 5.2884
[22 empty] | 51.07 | 5.0359 | 5.454
[22 empty] | 51.09 | 5.072 | 5.5781
[22 empty] | 51.11 | 5.3431 | 5.7437
[22 empty] | 51.13 | 5.6593 | 5.8679
[22 empty] | 51.15 | 5.7948 | 5.899
[22 empty] | 51.17 | 5.8671 | 5.8886
[22 empty] | 51.19 | 6.1562 | 6.1577
[22 empty] | 51.21 | 6.1743 | 6.4889
[22 empty] | 51.23 | 6.2646 | 6.5717
[22 empty] | 51.25 | 6.3098 | 6.4889
[22 empty] | 51.27 | 6.4182 | 6.3957
[22 empty] | 51.29 | 6.1201 | 6.1577
[22 empty] | 51.31 | 6.1743 | 6.1163
[22 empty] | 51.33 | 5.7948 | 6.2819
[22 empty] | 51.35 | 5.578 | 6.1784
[22 empty] | 51.37 | 5.5509 | 6.0232
[22 empty] | 51.39 | 5.4515 | 5.9714
[22 empty] | 51.41 | 5.3792 | 5.9093
[22 empty] | 51.43 | 5.3973 | 5.8886
[22 empty] | 51.45 | 5.4967 | 5.9611
[22 empty] | 51.47 | 5.578 | 5.9611
[22 empty] | 51.49 | 5.6141 | 6.0335
[22 empty] | 51.51 | 5.6683 | 5.9921
[22 empty] | 51.53 | 5.6683 | 6.1991
[22 empty] | 51.55 | 5.8761 | 6.4268
[22 empty] | 51.57 | 6.1201 | 6.6752
[22 empty] | 51.59 | 6.4634 | 6.6338
[22 empty] | 51.61 | 6.7435 | 6.6441
[22 empty] | 51.63 | 6.9874 | 6.8821
[22 empty] | 51.65 | 6.9332 | 7.2547
[22 empty] | 51.67 | 7.0416 | 7.5755
[22 empty] | 51.69 | 7.1681 | 7.7308
[22 empty] | 51.71 | 7.6379 | 7.9791
[22 empty] | 51.73 | 8.1258 | 8.3517
[22 empty] | 51.75 | 8.6317 | 8.7036
[22 empty] | 51.77 | 9.5532 | 8.8692
[22 empty] | 51.79 | 10.267 | 9.3763
[22 empty] | 51.81 | 10.1857 | 9.7488
[22 empty] | 51.83 | 9.6255 | 9.5729
[22 empty] | 51.85 | 8.9389 | 9.2831
[22 empty] | 51.87 | 8.5775 | 9.4487
[22 empty] | 51.89 | 8.1529 | 9.19
[22 empty] | 51.91 | 8.0174 | 8.6622
[22 empty] | 51.93 | 7.9451 | 8.2689
[22 empty] | 51.95 | 7.9631 | 8.3517
[22 empty] | 51.97 | 7.8909 | 8.6208
[22 empty] | 51.99 | 7.936 | 8.6932
[22 empty] | 52.01 | 8.0987 | 8.5069
[22 empty] | 52.03 | 7.936 | 8.4448
[22 empty] | 52.05 | 8.2206 | 8.3207
[22 empty] | 52.07 | 8.1619 | 8.9313
[22 empty] | 52.09 | 8.9389 | 9.5625
[22 empty] | 52.11 | 9.1557 | 9.5315
[22 empty] | 52.13 | 10.2579 | 9.3452
[22 empty] | 52.15 | 10.5109 | 9.7385
[22 empty] | 52.17 | 9.3183 | 9.5315
[22 empty] | 52.19 | 8.2613 | 9.0347
[22 empty] | 52.21 | 7.8547 | 9.5936
[22 empty] | 52.23 | 7.8818 | 10.0593
[22 empty] | 52.25 | 8.5323 | 10.0283
[22 empty] | 52.27 | 9.4087 | 9.5936
[22 empty] | 52.29 | 11.306 | 9.9248
[22 empty] | 52.31 | 11.9474 | 11.2081
[22 empty] | 52.33 | 12.0649 | 12.0774
[22 empty] | 52.35 | 12.625 | 12.243
[22 empty] | 52.37 | 13.3297 | 12.4189
[22 empty] | 52.39 | 12.3901 | 12.3257
[22 empty] | 52.41 | 12.354 | 12.6362
[22 empty] | 52.43 | 11.4686 | 12.9467
[22 empty] | 52.45 | 11.0349 | 12.4706
[22 empty] | 52.47 | 11.053 | 12.0567
[22 empty] | 52.49 | 11.0801 | 11.9842
[22 empty] | 52.51 | 11.2698 | 11.9532
[22 empty] | 52.53 | 11.053 | 11.9532
[22 empty] | 52.55 | 10.9988 | 12.0153
[22 empty] | 52.57 | 12.4624 | 13.2158
[22 empty] | 52.59 | 13.7634 | 13.9092
[22 empty] | 52.61 | 16.1666 | 14.1265
[22 empty] | 52.63 | 17.1062 | 15.8237
[22 empty] | 52.65 | 18.6692 | 17.5417
[22 empty] | 52.67 | 19.6901 | 19.3838
[22 empty] | 52.69 | 20.1599 | 19.5908
[22 empty] | 52.71 | 20.1238 | 18.411
[22 empty] | 52.73 | 18.8047 | 16.9621
[22 empty] | 52.75 | 15.0102 | 15.0269
[22 empty] | 52.77 | 13.0316 | 14.3128
[22 empty] | 52.79 | 11.9022 | 14.4576
[22 empty] | 52.81 | 10.8181 | 13.8574
[22 empty] | 52.83 | 11.306 | 13.1123
[22 empty] | 52.85 | 11.839 | 12.8846
[22 empty] | 52.87 | 12.6973 | 12.8225
[22 empty] | 52.89 | 13.7273 | 12.8846
[22 empty] | 52.91 | 13.8357 | 12.7811
[22 empty] | 52.93 | 12.625 | 11.9842
[22 empty] | 52.95 | 10.7277 | 10.5871
[22 empty] | 52.97 | 8.9931 | 9.8109
[22 empty] | 52.99 | 7.7644 | 9.2417
[22 empty] | 53.01 | 6.4182 | 7.917
[22 empty] | 53.03 | 6.1743 | 7.3375
[22 empty] | 53.05 | 6.1924 | 7.5445
[22 empty] | 53.07 | 6.2285 | 7.5031
[22 empty] | 53.09 | 6.4182 | 7.0788
[22 empty] | 53.11 | 6.6079 | 6.9546
[22 empty] | 53.13 | 6.4815 | 7.0684
[22 empty] | 53.15 | 6.3911 | 7.3271
[22 empty] | 53.17 | 6.4092 | 7.6894
[22 empty] | 53.19 | 6.9603 | 8.2275
[22 empty] | 53.21 | 7.7282 | 8.4552
[22 empty] | 53.23 | 9.0654 | 7.9584
[22 empty] | 53.25 | 9.8604 | 8.3517
[22 empty] | 53.27 | 9.4087 | 10.0076
[22 empty] | 53.29 | 8.4239 | 10.6492
[22 empty] | 53.31 | 8.6814 | 10.6958
[22 empty] | 53.33 | 9.0202 | 10.8976
[22 empty] | 53.35 | 9.752 | 10.9183
[22 empty] | 53.37 | 11.4053 | 11.9221
[22 empty] | 53.39 | 13.2032 | 14.2921
[22 empty] | 53.41 | 17.6483 | 17.6452
[22 empty] | 53.43 | 25.5626 | 22.1781
[22 empty] | 53.45 | 40.5963 | 33.2205
[22 empty] | 53.47 | 47.1825 | 47.7196
[22 empty] | 53.49 | 55.7383 | 53.3495
[22 empty] | 53.51 | 84.071 | 60.3041
[22 empty] | 53.53 | 91.624 | 91.0408
[22 empty] | 53.55 | 95.5902 | 103.6356
[22 empty] | 53.57 | 92.1119 | 106.3781
[22 empty] | 53.59 | 88.8232 | 105.1569
[22 empty] | 53.61 | 82.9869 | 102.6732
[22 empty] | 53.63 | 75.2893 | 96.8673
[22 empty] | 53.65 | 71.3864 | 90.8338
[22 empty] | 53.67 | 68.0797 | 86.0629
[22 empty] | 53.69 | 65.2247 | 82.389
[22 empty] | 53.71 | 67.4563 | 83.6102
[22 empty] | 53.73 | 67.5195 | 84.376
[22 empty] | 53.75 | 70.2119 | 81.9336
[22 empty] | 53.77 | 71.1695 | 81.9957
[22 empty] | 53.79 | 71.5219 | 84.6347
[22 empty] | 53.81 | 72.7145 | 86.4044
[22 empty] | 53.83 | 71.9465 | 84.6451
[22 empty] | 53.85 | 72.7958 | 80.878
[22 empty] | 53.87 | 74.8015 | 83.7344
[22 empty] | 53.89 | 75.5062 | 90.8752
[22 empty] | 53.91 | 74.3136 | 92.1171
[22 empty] | 53.93 | 72.326 | 85.5558
[22 empty] | 53.95 | 72.606 | 83.2376
[22 empty] | 53.97 | 66.4715 | 79.9466
[22 empty] | 53.99 | 59.8943 | 74.3891
[22 empty] | 54.01 | 57.5091 | 72.8678
[22 empty] | 54.03 | 60.2195 | 77.38
[22 empty] | 54.05 | 58.512 | 75.7242
[22 empty] | 54.07 | 62.4963 | 70.4668
[22 empty] | 54.09 | 66.7606 | 71.2327
[22 empty] | 54.11 | 69.4349 | 74.6375
[22 empty] | 54.13 | 68.7482 | 78.2079
[22 empty] | 54.15 | 66.2095 | 78.922
[22 empty] | 54.17 | 68.0616 | 79.4705
[22 empty] | 54.19 | 62.0626 | 71.3983
[22 empty] | 54.21 | 61.1049 | 65.5407
[22 empty] | 54.23 | 57.1297 | 67.4035
[22 empty] | 54.25 | 52.5401 | 65.2716
[22 empty] | 54.27 | 52.0884 | 60.3248
[22 empty] | 54.29 | 51.1849 | 55.9575
[22 empty] | 54.31 | 45.9448 | 49.6859
[22 empty] | 54.33 | 35.3923 | 40.6408
[22 empty] | 54.35 | 28.2369 | 35.3938
[22 empty] | 54.37 | 22.0391 | 28.7187
[22 empty] | 54.39 | 18.8409 | 23.2337
[22 empty] | 54.41 | 18.8318 | 23.5648
[22 empty] | 54.43 | 20.5394 | 23.5027
[22 empty] | 54.45 | 25.9782 | 21.3294
[22 empty] | 54.47 | 27.0263 | 21.2052
[22 empty] | 54.49 | 21.3706 | 22.7162
[22 empty] | 54.51 | 21.4067 | 25.3345
[22 empty] | 54.53 | 19.4371 | 25.9037
[22 empty] | 54.55 | 20.1328 | 23.0681
[22 empty] | 54.57 | 21.2621 | 20.4187
[22 empty] | 54.59 | 23.1233 | 18.8871
[22 empty] | 54.61 | 20.9459 | 18.7836
[22 empty] | 54.63 | 17.9555 | 16.1342
[22 empty] | 54.65 | 12.0829 | 11.3012
[22 empty] | 54.67 | 8.6678 | 9.7385
[22 empty] | 54.69 | 8.3426 | 10.1938
[22 empty] | 54.71 | 6.9693 | 9.7178
[22 empty] | 54.73 | 6.4815 | 8.7657
[22 empty] | 54.75 | 6.3369 | 8.3207
[22 empty] | 54.77 | 6.355 | 8.2689
[22 empty] | 54.79 | 6.3008 | 8.1861
[22 empty] | 54.81 | 6.2646 | 7.9584
[22 empty] | 54.83 | 6.5899 | 8.2275
[22 empty] | 54.85 | 6.7706 | 8.6932
[22 empty] | 54.87 | 7.1771 | 9.0658
[22 empty] | 54.89 | 8.0444 | 9.6246
[22 empty] | 54.91 | 10.4206 | 11.0218
[22 empty] | 54.93 | 17.2327 | 14.1886
[22 empty] | 54.95 | 35.3923 | 20.5429
[22 empty] | 54.97 | 68.0255 | 33.4999
[22 empty] | 54.99 | 84.9383 | 55.8229
[22 empty] | 55.01 | 92.419 | 84.6658
[22 empty] | 55.03 | 91.9583 | 97.7211
[22 empty] | 55.05 | 87.2964 | 99.0717
[22 empty] | 55.07 | 80.1409 | 94.3836
[22 empty] | 55.09 | 74.6659 | 88.2052
[22 empty] | 55.11 | 70.0312 | 81.0229
[22 empty] | 55.13 | 61.4663 | 70.2599
[22 empty] | 55.15 | 49.6851 | 57.6961
[22 empty] | 55.17 | 34.778 | 39.7301
[22 empty] | 55.19 | 25.0386 | 31.0783
[22 empty] | 55.21 | 22.798 | 30.5608
[22 empty] | 55.23 | 21.1628 | 28.0512
[22 empty] | 55.25 | 22.3553 | 24.341
[22 empty] | 55.27 | 23.7647 | 24.5584
[22 empty] | 55.29 | 23.9003 | 26.5454
[22 empty] | 55.31 | 24.8896 | 27.5234
[22 empty] | 55.33 | 26.8094 | 27.3733
[22 empty] | 55.35 | 27.993 | 25.7382
[22 empty] | 55.37 | 28.0201 | 24.8067
[22 empty] | 55.39 | 25.2013 | 24.0616
[22 empty] | 55.41 | 21.1537 | 22.7369
[22 empty] | 55.43 | 16.9833 | 20.4725
[22 empty] | 55.45 | 14.1699 | 18.0384
[22 empty] | 55.47 | 13.7634 | 16.3929
[22 empty] | 55.49 | 13.4652 | 14.7474
[22 empty] | 55.51 | 13.0768 | 13.609
[22 empty] | 55.53 | 12.3901 | 13.8574
[22 empty] | 55.55 | 11.8932 | 13.9713
[22 empty] | 55.57 | 10.7277 | 13.1951
[22 empty] | 55.59 | 11.053 | 12.926
[22 empty] | 55.61 | 11.2698 | 13.2158
[22 empty] | 55.63 | 12.101 | 13.6918
[22 empty] | 55.65 | 12.354 | 13.3813
[22 empty] | 55.67 | 12.1191 | 12.0153
[22 empty] | 55.69 | 11.7035 | 11.4564
[22 empty] | 55.71 | 10.529 | 12.2637
[22 empty] | 55.73 | 9.9959 | 12.8846
[22 empty] | 55.75 | 9.6255 | 12.6155
[22 empty] | 55.77 | 9.9327 | 12.1602
[22 empty] | 55.79 | 10.0592 | 11.415
[22 empty] | 55.81 | 11.6222 | 12.481
[22 empty] | 55.83 | 12.1372 | 13.9609
[22 empty] | 55.85 | 13.0225 | 13.5469
[22 empty] | 55.87 | 15.2812 | 13.7953
[22 empty] | 55.89 | 16.6364 | 15.4926
[22 empty] | 55.91 | 17.043 | 16.8276
[22 empty] | 55.93 | 15.9498 | 15.8651
[22 empty] | 55.95 | 13.9983 | 14.6439
[22 empty] | 55.97 | 12.0694 | 13.7384
[22 empty] | 55.99 | 11.2156 | 13.816
[22 empty] | 56.01 | 10.4386 | 12.9053
[22 empty] | 56.03 | 10.8181 | 12.1188
[22 empty] | 56.05 | 10.3483 | 11.6841
[22 empty] | 56.07 | 10.1586 | 11.4564
[22 empty] | 56.09 | 9.7249 | 11.3322
[22 empty] | 56.11 | 9.4629 | 11.3115
[22 empty] | 56.13 | 9.228 | 11.2081
[22 empty] | 56.15 | 9.4448 | 11.4978
[22 empty] | 56.17 | 10.2128 | 12.0463
[22 empty] | 56.19 | 11.5409 | 12.8639
[22 empty] | 56.21 | 13.926 | 13.8471
[22 empty] | 56.23 | 17.5173 | 14.8095
[22 empty] | 56.25 | 19.5365 | 14.7164
[22 empty] | 56.27 | 21.2441 | 16.5792
[22 empty] | 56.29 | 19.6178 | 21.0604
[22 empty] | 56.31 | 17.0339 | 21.8262
[22 empty] | 56.33 | 15.6787 | 18.9492
[22 empty] | 56.35 | 14.8837 | 16.5896
[22 empty] | 56.37 | 14.3958 | 15.5754
[22 empty] | 56.39 | 13.8447 | 15.2131
[22 empty] | 56.41 | 13.411 | 14.5301
[22 empty] | 56.43 | 13.0858 | 13.7229
[22 empty] | 56.45 | 12.6611 | 13.7125
[22 empty] | 56.47 | 11.2698 | 13.1537
[22 empty] | 56.49 | 11.2879 | 12.9053
[22 empty] | 56.51 | 11.1885 | 13.4124
[22 empty] | 56.53 | 10.8181 | 12.719
[22 empty] | 56.55 | 11.6764 | 12.4189
[22 empty] | 56.57 | 12.5708 | 13.5469
[22 empty] | 56.59 | 13.5827 | 15.4305
[22 empty] | 56.61 | 15.8233 | 17.6038
[22 empty] | 56.63 | 19.6178 | 20.4808
[22 empty] | 56.65 | 27.3515 | 24.1237
[22 empty] | 56.67 | 38.4641 | 29.0706
[22 empty] | 56.69 | 47.6162 | 37.505
[22 empty] | 56.71 | 51.3114 | 45.3186
[22 empty] | 56.73 | 61.3398 | 55.2123
[22 empty] | 56.75 | 65.568 | 61.6287
[22 empty] | 56.77 | 68.0255 | 66.6894
[22 empty] | 56.79 | 67.1853 | 72.34
[22 empty] | 56.81 | 62.9028 | 72.0296
[22 empty] | 56.83 | 62.948 | 69.4526
[22 empty] | 56.85 | 53.046 | 58.6689
[22 empty] | 56.87 | 35.5007 | 36.2528
[22 empty] | 56.89 | 14.8746 | 16.9207
[22 empty] | 56.91 | 10.267 | 14.4991
[22 empty] | 56.93 | 7.927 | 13.3193
[22 empty] | 56.95 | 7.2449 | 11.5961
[22 empty] | 56.97 | 6.7706 | 10.5457
[22 empty] | 56.99 | 6.635 | 10.1835
[22 empty] | 57.01 | 6.6079 | 10.0904
[22 empty] | 57.03 | 6.7164 | 9.9351
[22 empty] | 57.05 | 7.1139 | 10.1524
[22 empty] | 57.07 | 7.8547 | 10.3594
[22 empty] | 57.09 | 8.704 | 10.0076
[22 empty] | 57.11 | 9.6436 | 9.6246
[22 empty] | 57.13 | 11.1072 | 10.3594
[22 empty] | 57.15 | 10.6735 | 11.7048
[22 empty] | 57.17 | 10.3844 | 11.9946
[22 empty] | 57.19 | 10.2037 | 11.3529
[22 empty] | 57.21 | 9.6165 | 10.9286
[22 empty] | 57.23 | 9.5623 | 11.177
[22 empty] | 57.25 | 9.752 | 11.1667
[22 empty] | 57.27 | 10.005 | 10.4629
[22 empty] | 57.29 | 9.8604 | 10.0696
[22 empty] | 57.31 | 10.2128 | 10.3077
[22 empty] | 57.33 | 10.0501 | 10.8665
[22 empty] | 57.35 | 9.499 | 11.0632
[22 empty] | 57.37 | 9.3003 | 10.8769
[22 empty] | 57.39 | 8.9389 | 10.1938
[22 empty] | 57.41 | 9.1557 | 9.9041
[22 empty] | 57.43 | 8.8666 | 9.5936
[22 empty] | 57.45 | 8.722 | 9.2521
[22 empty] | 57.47 | 8.0716 | 8.7864
[22 empty] | 57.49 | 7.8005 | 8.6622
[22 empty] | 57.51 | 7.5837 | 9.0037
[22 empty] | 57.53 | 7.3488 | 8.9726
[22 empty] | 57.55 | 7.8547 | 8.9726
[22 empty] | 57.57 | 8.3065 | 9.2417
[22 empty] | 57.59 | 9.1376 | 9.7799
[22 empty] | 57.61 | 10.5922 | 10.3387
[22 empty] | 57.63 | 12.2185 | 11.3943
[22 empty] | 57.65 | 13.149 | 12.5534
[22 empty] | 57.67 | 14.8069 | 13.7694
[22 empty] | 57.69 | 16.6183 | 16.2791
[22 empty] | 57.71 | 17.8832 | 17.6659
[22 empty] | 57.73 | 20.955 | 19.0526
[22 empty] | 57.75 | 24.4965 | 21.6192
[22 empty] | 57.77 | 21.5964 | 21.5778
[22 empty] | 57.79 | 22.0843 | 21.1742
[22 empty] | 57.81 | 21.1086 | 21.8262
[22 empty] | 57.83 | 19.7398 | 22.5713
[22 empty] | 57.85 | 17.9193 | 20.8534
[22 empty] | 57.87 | 17.5037 | 19.4356
[22 empty] | 57.89 | 16.8532 | 18.6594
[22 empty] | 57.91 | 16.5551 | 18.5352
[22 empty] | 57.93 | 16.8939 | 18.706
[22 empty] | 57.95 | 17.0972 | 18.8767
[22 empty] | 57.97 | 15.1005 | 15.8858
[22 empty] | 57.99 | 14.1971 | 13.4849
[22 empty] | 58.01 | 13.1671 | 13.9713
[22 empty] | 58.03 | 11.8119 | 14.1472
[22 empty] | 58.05 | 11.7758 | 13.5262
[22 empty] | 58.07 | 11.9022 | 13.4641
[22 empty] | 58.09 | 12.3811 | 13.2882
[22 empty] | 58.11 | 12.7696 | 12.926
[22 empty] | 58.13 | 12.1914 | 11.8911
[22 empty] | 58.15 | 10.9265 | 10.4836
[22 empty] | 58.17 | 9.4629 | 9.3866
[22 empty] | 58.19 | 7.0958 | 8.3207
[22 empty] | 58.21 | 6.0478 | 7.7101
[22 empty] | 58.23 | 5.8671 | 7.2547
[22 empty] | 58.25 | 5.7406 | 6.5303
[22 empty] | 58.27 | 5.7948 | 5.93
[22 empty] | 58.29 | 5.2798 | 5.5264
[22 empty] | 58.31 | 5.1263 | 5.5161
[22 empty] | 58.33 | 4.6565 | 5.723
[22 empty] | 58.35 | 4.4216 | 5.3505
[22 empty] | 58.37 | 4.3583 | 4.9986
[22 empty] | 58.39 | 4.4125 | 4.9055
[22 empty] | 58.41 | 4.4216 | 4.8123
[22 empty] | 58.43 | 4.3312 | 4.7709
[22 empty] | 58.45 | 4.2589 | 4.6881
[22 empty] | 58.47 | 4.2047 | 4.626
[22 empty] | 58.49 | 4.1144 | 4.595
[22 empty] | 58.51 | 4.1144 | 4.6053
[22 empty] | 58.53 | 4.0421 | 4.5019
[22 empty] | 58.55 | 3.9789 | 4.4398
[22 empty] | 58.57 | 3.9698 | 4.4191
[22 empty] | 58.59 | 3.9789 | 4.4087
[22 empty] | 58.61 | 3.9156 | 4.3363
[22 empty] | 58.63 | 3.8614 | 4.2535
[22 empty] | 58.65 | 3.8614 | 4.3363
[22 empty] | 58.67 | 3.8704 | 4.3466
[22 empty] | 58.69 | 3.8433 | 4.3156
[22 empty] | 58.71 | 3.8162 | 4.3
[22 empty] | 58.73 | 3.8253 | 4.3363
[22 empty] | 58.75 | 3.8704 | 4.2845
[22 empty] | 58.77 | 3.8975 | 4.2742
[22 empty] | 58.79 | 3.9789 | 4.3777
[22 empty] | 58.81 | 4.024 | 4.3777
[22 empty] | 58.83 | 4.1144 | 4.5019
[22 empty] | 58.85 | 4.1325 | 4.5019
[22 empty] | 58.87 | 4.1415 | 4.4708
[22 empty] | 58.89 | 4.1867 | 4.6053
[22 empty] | 58.91 | 4.2409 | 4.6467
[22 empty] | 58.93 | 4.3041 | 4.7192
[22 empty] | 58.95 | 4.4035 | 4.7916
[22 empty] | 58.97 | 4.5119 | 4.833
[22 empty] | 58.99 | 4.6022 | 4.9676
[22 empty] | 59.01 | 4.6745 | 5.04
[22 empty] | 59.03 | 4.7649 | 5.1228
[22 empty] | 59.05 | 4.8372 | 5.1849
[22 empty] | 59.07 | 5.0359 | 5.278
[22 empty] | 59.09 | 5.1263 | 5.4126
[22 empty] | 59.11 | 5.2708 | 5.6196
[22 empty] | 59.13 | 5.4696 | 5.7437
[22 empty] | 59.15 | 5.8129 | 6.0128
[22 empty] | 59.17 | 6.0659 | 6.1991
[22 empty] | 59.19 | 6.2014 | 6.2715
[22 empty] | 59.21 | 6.4453 | 6.5096
[22 empty] | 59.23 | 6.4995 | 6.7993
[22 empty] | 59.25 | 6.4272 | 6.8407
[22 empty] | 59.27 | 6.4272 | 6.7993
[22 empty] | 59.29 | 6.6893 | 6.9546
[22 empty] | 59.31 | 6.7164 | 7.027
[22 empty] | 59.33 | 6.8609 | 6.9235
[22 empty] | 59.35 | 7.1229 | 7.0167
[22 empty] | 59.37 | 7.1139 | 7.2961
[22 empty] | 59.39 | 7.2042 | 7.2961
[22 empty] | 59.41 | 7.1319 | 7.027
[22 empty] | 59.43 | 6.6802 | 6.6544
[22 empty] | 59.45 | 5.8761 | 6.4889
[22 empty] | 59.47 | 5.2708 | 6.2612
[22 empty] | 59.49 | 5.0901 | 6.0542
[22 empty] | 59.51 | 5.1443 | 6.0335
[22 empty] | 59.53 | 5.4334 | 6.1163
[22 empty] | 59.55 | 5.9574 | 6.2405
[22 empty] | 59.57 | 6.2646 | 6.3854
[22 empty] | 59.59 | 6.7977 | 6.7373
[22 empty] | 59.61 | 7.3488 | 7.4617
[22 empty] | 59.63 | 7.7644 | 7.9377
[22 empty] | 59.65 | 8.6678 | 7.7928
[22 empty] | 59.67 | 8.9931 | 8.0102
[22 empty] | 59.69 | 8.9389 | 8.4138
[22 empty] | 59.71 | 8.3245 | 8.331
[22 empty] | 59.73 | 7.4753 | 7.7721
[22 empty] | 59.75 | 6.1743 | 6.5924
[22 empty] | 59.77 | 5.3612 | 6.0542
[22 empty] | 59.79 | 4.8462 | 5.8369
[22 empty] | 59.81 | 4.4261 | 5.4488
[22 empty] | 59.83 | 4.1686 | 4.9572
[22 empty] | 59.85 | 4.0602 | 4.6881
[22 empty] | 59.87 | 4.024 | 4.5225
[22 empty] | 59.89 | 3.8975 | 4.5019
[22 empty] | 59.91 | 3.8975 | 4.3777
[22 empty] | 59.93 | 3.8975 | 4.3156
[22 empty] | 59.95 | 3.8975 | 4.2742
[22 empty] | 59.97 | 3.9247 | 4.2535
[22 empty] | 59.99 | 3.9247 | 4.3156
[22 empty] | 60.01 | 3.753 | 4.1914
[22 empty] | 60.03 | 3.7214 | 4.1914
[22 empty] | 60.05 | 3.9247 | 4.2535
[22 empty] | 60.07 | 3.9518 | 4.2845
[22 empty] | 60.09 | 4.0602 | 4.3777
[22 empty] | 60.11 | 4.006 | 4.2742
[22 empty] | 60.13 | 4.0195 | 4.269
[22 empty] | 60.15 | 4.0602 | 4.3363
[22 empty] | 60.17 | 4.006 | 4.3466
[22 empty] | 60.19 | 3.9518 | 4.2845
[22 empty] | 60.21 | 3.9247 | 4.2535
[22 empty] | 60.23 | 3.8433 | 4.2224
[22 empty] | 60.25 | 3.8253 | 4.1914
[22 empty] | 60.27 | 3.762 | 4.1293
[22 empty] | 60.29 | 3.7078 | 4.0982
[22 empty] | 60.31 | 3.6988 | 4.0672
[22 empty] | 60.33 | 3.6627 | 4.0258
[22 empty] | 60.35 | 3.6265 | 4.0258
[22 empty] | 60.37 | 3.5904 | 3.9637
[22 empty] | 60.39 | 3.5723 | 3.912
[22 empty] | 60.41 | 3.5542 | 3.8602
[22 empty] | 60.43 | 3.4819 | 3.8602
[22 empty] | 60.45 | 3.3374 | 3.7567
[22 empty] | 60.47 | 3.2471 | 3.6325
[22 empty] | 60.49 | 3.1928 | 3.6015
[22 empty] | 60.51 | 3.1748 | 3.529
[22 empty] | 60.53 | 3.1567 | 3.5497
[22 empty] | 60.55 | 3.1657 | 3.5394
[22 empty] | 60.57 | 3.1567 | 3.529
[22 empty] | 60.59 | 3.2742 | 3.5704
[22 empty] | 60.61 | 3.2651 | 3.5704
[22 empty] | 60.63 | 3.3555 | 3.529
[22 empty] | 60.65 | 3.3916 | 3.6325
[22 empty] | 60.67 | 3.3284 | 3.6325
[22 empty] | 60.69 | 3.2742 | 3.6325
[22 empty] | 60.71 | 3.2471 | 3.5911
[22 empty] | 60.73 | 3.1748 | 3.5083
[22 empty] | 60.75 | 3.1386 | 3.5083
[22 empty] | 60.77 | 3.0664 | 3.4669
[22 empty] | 60.79 | 3.0844 | 3.4773
[22 empty] | 60.81 | 3.0483 | 3.4462
[22 empty] | 60.83 | 3.1115 | 3.4462
[22 empty] | 60.85 | 3.1025 | 3.4255
[22 empty] | 60.87 | 3.1748 | 3.4462
[22 empty] | 60.89 | 3.1657 | 3.4773
[22 empty] | 60.91 | 3.1567 | 3.4876
[22 empty] | 60.93 | 3.1567 | 3.4876
[22 empty] | 60.95 | 3.1928 | 3.5394
[22 empty] | 60.97 | 3.2199 | 3.5394
[22 empty] | 60.99 | 3.2471 | 3.529
[22 empty] | 61.01 | 3.3013 | 3.6118
[22 empty] | 61.03 | 3.3555 | 3.6636
[22 empty] | 61.05 | 3.3916 | 3.6739
[22 empty] | 61.07 | 3.4639 | 3.6946
[22 empty] | 61.09 | 3.5181 | 3.6532
[22 empty] | 61.11 | 3.5723 | 3.7153
[22 empty] | 61.13 | 3.5452 | 3.7878
[22 empty] | 61.15 | 3.4639 | 3.7567
[22 empty] | 61.17 | 3.5 | 3.7567
[22 empty] | 61.19 | 3.3916 | 3.7981
[22 empty] | 61.21 | 3.3555 | 3.7567
[22 empty] | 61.23 | 3.3735 | 3.6946
[22 empty] | 61.25 | 3.3826 | 3.7257
[22 empty] | 61.27 | 3.3826 | 3.6946
[22 empty] | 61.29 | 3.4232 | 3.6946
[22 empty] | 61.31 | 3.5181 | 3.7567
[22 empty] | 61.33 | 3.5452 | 3.7567
[22 empty] | 61.35 | 3.4639 | 3.6946
[22 empty] | 61.37 | 3.491 | 3.7257
[22 empty] | 61.39 | 3.4639 | 3.7774
[22 empty] | 61.41 | 3.3916 | 3.7567
[22 empty] | 61.43 | 3.3374 | 3.736
[22 empty] | 61.45 | 3.3555 | 3.7257
[22 empty] | 61.47 | 3.3735 | 3.736
[22 empty] | 61.49 | 3.4097 | 3.7567
[22 empty] | 61.51 | 3.5181 | 3.8188
[22 empty] | 61.53 | 3.5723 | 3.8602
[22 empty] | 61.55 | 3.762 | 3.912
[22 empty] | 61.57 | 3.8975 | 4.0258
[22 empty] | 61.59 | 4.1957 | 4.3156
[22 empty] | 61.61 | 4.4035 | 4.4812
[22 empty] | 61.63 | 4.7829 | 4.5225
[22 empty] | 61.65 | 4.8462 | 4.4398
[22 empty] | 61.67 | 4.8191 | 4.4812
[22 empty] | 61.69 | 4.6384 | 4.7088
[22 empty] | 61.71 | 4.2499 | 4.6571
[22 empty] | 61.73 | 4.4216 | 4.6674
[22 empty] | 61.75 | 4.2951 | 4.5639
[22 empty] | 61.77 | 4.4125 | 4.4087
[22 empty] | 61.79 | 4.2951 | 4.3363
[22 empty] | 61.81 | 4.0602 | 4.2535
[22 empty] | 61.83 | 3.7891 | 4.1707
[22 empty] | 61.85 | 3.5 | 4.0672
[22 empty] | 61.87 | 3.3735 | 4.0051
[22 empty] | 61.89 | 3.5181 | 3.974
[22 empty] | 61.91 | 3.6084 | 3.8602
[22 empty] | 61.93 | 3.7891 | 3.7567
[22 empty] | 61.95 | 3.8795 | 3.9223
[22 empty] | 61.97 | 3.8975 | 4.1914
[22 empty] | 61.99 | 4.0602 | 4.357
[22 empty] | 62.01 | 4.277 | 4.3466
[22 empty] | 62.03 | 4.4396 | 4.2845
[22 empty] | 62.05 | 4.2951 | 4.2535
[22 empty] | 62.07 | 4.4577 | 4.6053
[22 empty] | 62.09 | 4.277 | 4.7813
[22 empty] | 62.11 | 4.4035 | 4.7709
[22 empty] | 62.13 | 4.5119 | 4.833
[22 empty] | 62.15 | 4.6565 | 4.9055
[22 empty] | 62.17 | 4.8733 | 4.9986
[22 empty] | 62.19 | 5.0088 | 5.1849
[22 empty] | 62.21 | 5.1443 | 5.3091
[22 empty] | 62.23 | 5.3792 | 5.3505
[22 empty] | 62.25 | 5.2798 | 5.1538
[22 empty] | 62.27 | 5.2392 | 5.0297
[22 empty] | 62.29 | 4.9546 | 5.1228
[22 empty] | 62.31 | 4.7107 | 5.1228
[22 empty] | 62.33 | 4.6384 | 4.9986
[22 empty] | 62.35 | 4.4396 | 4.8123
[22 empty] | 62.37 | 4.4667 | 4.8123
[22 empty] | 62.39 | 4.4758 | 5.04
[22 empty] | 62.41 | 4.6293 | 5.0917
[22 empty] | 62.43 | 4.7107 | 4.8744
[22 empty] | 62.45 | 4.6384 | 4.5225
[22 empty] | 62.47 | 4.5119 | 4.626
[22 empty] | 62.49 | 4.277 | 4.9055
[22 empty] | 62.51 | 4.1686 | 4.8744
[22 empty] | 62.53 | 4.3131 | 4.7088
[22 empty] | 62.55 | 4.53 | 4.6881
[22 empty] | 62.57 | 4.6384 | 4.8951
[22 empty] | 62.59 | 4.7649 | 5.0607
[22 empty] | 62.61 | 5.054 | 5.2677
[22 empty] | 62.63 | 5.2798 | 5.247
[22 empty] | 62.65 | 5.3069 | 5.0297
[22 empty] | 62.67 | 5.7948 | 5.3401
[22 empty] | 62.69 | 5.5961 | 5.7851
[22 empty] | 62.71 | 5.2527 | 5.7127
[22 empty] | 62.73 | 4.9636 | 5.2677
[22 empty] | 62.75 | 4.792 | 5.1228
[22 empty] | 62.77 | 4.4938 | 5.0607
[22 empty] | 62.79 | 4.277 | 4.9365
[22 empty] | 62.81 | 4.3312 | 4.8744
[22 empty] | 62.83 | 4.4125 | 4.8434
[22 empty] | 62.85 | 4.6022 | 4.8744
[22 empty] | 62.87 | 4.5661 | 4.7916
[22 empty] | 62.89 | 4.4758 | 4.7295
[22 empty] | 62.91 | 4.53 | 4.9365
[22 empty] | 62.93 | 4.3854 | 4.9986
[22 empty] | 62.95 | 4.4396 | 4.9055
[22 empty] | 62.97 | 4.548 | 5.04
[22 empty] | 62.99 | 4.8914 | 5.2884
[22 empty] | 63.01 | 5.2889 | 5.6403
[22 empty] | 63.03 | 5.7406 | 5.7851
[22 empty] | 63.05 | 6.0388 | 6.0232
[22 empty] | 63.07 | 6.7344 | 6.6959
[22 empty] | 63.09 | 7.2584 | 7.1409
[22 empty] | 63.11 | 6.9874 | 6.5924
[22 empty] | 63.13 | 8.0174 | 6.9856
[22 empty] | 63.15 | 8.0354 | 8.6208
[22 empty] | 63.17 | 8.2071 | 9.0037
[22 empty] | 63.19 | 9.0473 | 9.19
[22 empty] | 63.21 | 9.7159 | 9.7592
[22 empty] | 63.23 | 10.9446 | 10.2766
[22 empty] | 63.25 | 11.9565 | 10.9597
[22 empty] | 63.27 | 12.878 | 11.7462
[22 empty] | 63.29 | 13.5737 | 12.2016
[22 empty] | 63.31 | 13.4652 | 12.6362
[22 empty] | 63.33 | 13.3297 | 13.0295
[22 empty] | 63.35 | 12.7876 | 13.2882
[22 empty] | 63.37 | 12.7334 | 12.9053
[22 empty] | 63.39 | 12.3269 | 12.6052
[22 empty] | 63.41 | 12.0107 | 12.512
[22 empty] | 63.43 | 11.9745 | 13.0088
[22 empty] | 63.45 | 11.7938 | 12.4913
[22 empty] | 63.47 | 11.7577 | 11.8911
[22 empty] | 63.49 | 11.7035 | 12.1705
[22 empty] | 63.51 | 12.0649 | 13.0502
[22 empty] | 63.53 | 13.6279 | 13.8315
[22 empty] | 63.55 | 15.7691 | 14.1058
[22 empty] | 63.57 | 16.9345 | 14.6543
[22 empty] | 63.59 | 16.2027 | 15.0269
[22 empty] | 63.61 | 15.742 | 15.3063
[22 empty] | 63.63 | 14.441 | 15.2752
[22 empty] | 63.65 | 14.3777 | 15.3063
[22 empty] | 63.67 | 13.3568 | 14.2507
[22 empty] | 63.69 | 13.6279 | 14.0644
[22 empty] | 63.71 | 14.703 | 15.3891
[22 empty] | 63.73 | 16.528 | 15.4305
[22 empty] | 63.75 | 19.1119 | 15.4719
[22 empty] | 63.77 | 19.2926 | 17.1898
[22 empty] | 63.79 | 18.0729 | 16.9207
[22 empty] | 63.81 | 16.3654 | 15.6478
[22 empty] | 63.83 | 14.45 | 14.5405
[22 empty] | 63.85 | 12.0649 | 13.8367
[22 empty] | 63.87 | 11.0801 | 12.6673
[22 empty] | 63.89 | 11.6493 | 11.9532
[22 empty] | 63.91 | 11.9474 | 11.9532
[22 empty] | 63.93 | 11.9881 | 11.9221
[22 empty] | 63.95 | 12.0107 | 11.8083
[22 empty] | 63.97 | 11.839 | 11.798
[22 empty] | 63.99 | 11.1343 | 11.4564
[22 empty] | 64.01 | 10.6193 | 10.9597
[22 empty] | 64.03 | 9.5623 | 10.6182
[22 empty] | 64.05 | 8.4239 | 9.9972
[22 empty] | 64.07 | 8.7763 | 10.0904
[22 empty] | 64.09 | 9.499 | 10.9597
[22 empty] | 64.11 | 10.9446 | 11.4564
[22 empty] | 64.13 | 13.5285 | 11.8497
[22 empty] | 64.15 | 15.1728 | 12.3464
[22 empty] | 64.17 | 15.0644 | 12.512
[22 empty] | 64.19 | 13.6821 | 12.7915
[22 empty] | 64.21 | 11.2517 | 12.719
[22 empty] | 64.23 | 9.3048 | 12.0619
[22 empty] | 64.25 | 7.6379 | 11.2081
[22 empty] | 64.27 | 7.1319 | 10.7113
[22 empty] | 64.29 | 7.0958 | 10.3698
[22 empty] | 64.31 | 7.4753 | 10.3387
[22 empty] | 64.33 | 8.5956 | 10.6078
[22 empty] | 64.35 | 10.2399 | 10.6802
[22 empty] | 64.37 | 12.7696 | 10.1317
[22 empty] | 64.39 | 14.6307 | 10.4008
[22 empty] | 64.41 | 13.1671 | 11.8704
[22 empty] | 64.43 | 11.6222 | 12.7604
[22 empty] | 64.45 | 10.9084 | 12.8846
[22 empty] | 64.47 | 10.2941 | 12.1188
[22 empty] | 64.49 | 9.2912 | 10.1835
[22 empty] | 64.51 | 9.6978 | 10.1731
[22 empty] | 64.53 | 9.2099 | 10.525
[22 empty] | 64.55 | 9.0112 | 9.9248
[22 empty] | 64.57 | 9.9417 | 10.0904
[22 empty] | 64.59 | 10.6013 | 10.7113
[22 empty] | 64.61 | 11.6764 | 11.0528
[22 empty] | 64.63 | 12.0649 | 11.9118
[22 empty] | 64.65 | 12.2094 | 12.5327
[22 empty] | 64.67 | 12.5979 | 12.9467
[22 empty] | 64.69 | 13.2032 | 13.6297
[22 empty] | 64.71 | 14.0163 | 13.7125
[22 empty] | 64.73 | 14.2513 | 13.164
[22 empty] | 64.75 | 14.6849 | 13.402
[22 empty] | 64.77 | 14.4274 | 14.4991
[22 empty] | 64.79 | 13.411 | 14.2817
[22 empty] | 64.81 | 13.1129 | 13.5987
[22 empty] | 64.83 | 13.1671 | 13.9092
[22 empty] | 64.85 | 13.131 | 14.3335
[22 empty] | 64.87 | 13.9802 | 14.6357
[22 empty] | 64.89 | 15.8233 | 15.3063
[22 empty] | 64.91 | 16.9616 | 15.2752
[22 empty] | 64.93 | 15.3896 | 12.7294
[22 empty] | 64.95 | 9.7881 | 7.7928
[22 empty] | 64.97 | 6.6441 | 6.1991
[22 empty] | 64.99 | 5.3069 | 6.3647
[22 empty] | 65.01 | 4.0963 | 5.6403
[22 empty] | 65.03 | 3.7349 | 4.7192
[22 empty] | 65.05 | 3.4503 | 4.2224
[22 empty] | 65.07 | 3.1206 | 3.7981
[22 empty] | 65.09 | 3.0573 | 3.6015
[22 empty] | 65.11 | 2.976 | 3.5083
[22 empty] | 65.13 | 2.9625 | 3.4462
[22 empty] | 65.15 | 2.9037 | 3.4255
[22 empty] | 65.17 | 2.7863 | 3.26
[22 empty] | 65.19 | 2.7592 | 3.2393
[22 empty] | 65.21 | 2.7411 | 3.2186
[22 empty] | 65.23 | 2.7953 | 3.2393
[22 empty] | 65.25 | 2.8857 | 3.3013
[22 empty] | 65.27 | 3.0031 | 3.4152
[22 empty] | 65.29 | 3.0844 | 3.5704
[22 empty] | 65.31 | 3.1928 | 3.6946
[22 empty] | 65.33 | 3.4097 | 3.8809
[22 empty] | 65.35 | 3.9337 | 4.2328
[22 empty] | 65.37 | 4.5751 | 4.7192
[22 empty] | 65.39 | 4.8462 | 4.8123
[22 empty] | 65.41 | 5.9439 | 5.3556
[22 empty] | 65.43 | 7.5656 | 6.4682
[22 empty] | 65.45 | 8.6678 | 7.4203
[22 empty] | 65.47 | 9.1557 | 8.0102
[22 empty] | 65.49 | 8.8485 | 8.3931
[22 empty] | 65.51 | 8.2884 | 8.1447
[22 empty] | 65.53 | 7.4572 | 7.6273
[22 empty] | 65.55 | 6.6983 | 7.5238
[22 empty] | 65.57 | 6.2827 | 7.648
[22 empty] | 65.59 | 6.4182 | 7.5755
[22 empty] | 65.61 | 6.2827 | 6.82
[22 empty] | 65.63 | 6.5718 | 6.6338
[22 empty] | 65.65 | 6.9332 | 7.5445
[22 empty] | 65.67 | 7.4933 | 8.331
[22 empty] | 65.69 | 8.8124 | 8.4138
[22 empty] | 65.71 | 11.2698 | 8.8692
[22 empty] | 65.73 | 11.4324 | 9.842
[22 empty] | 65.75 | 10.276 | 9.842
[22 empty] | 65.77 | 10.005 | 10.1731
[22 empty] | 65.79 | 9.4629 | 10.6078
[22 empty] | 65.81 | 9.7249 | 10.2145
[22 empty] | 65.83 | 9.5894 | 10.1111
[22 empty] | 65.85 | 9.2461 | 9.9869
[22 empty] | 65.87 | 9.9688 | 10.525
[22 empty] | 65.89 | 11.4053 | 11.3012
[22 empty] | 65.91 | 12.0558 | 11.8911
[22 empty] | 65.93 | 13.1807 | 12.9777
[22 empty] | 65.95 | 14.4139 | 13.7125
[22 empty] | 65.97 | 15.2812 | 14.7474
[22 empty] | 65.99 | 14.3326 | 14.4059
[22 empty] | 66.01 | 14.6126 | 14.0851
[22 empty] | 66.03 | 14.703 | 15.0165
[22 empty] | 66.05 | 13.5466 | 14.8406
[22 empty] | 66.07 | 12.878 | 13.7953
[22 empty] | 66.09 | 12.6521 | 13.9092
[22 empty] | 66.11 | 12.232 | 14.0799
[22 empty] | 66.13 | 13.0045 | 13.5676
[22 empty] | 66.15 | 13.2484 | 13.0088
[22 empty] | 66.17 | 13.6008 | 12.8536
[22 empty] | 66.19 | 12.9503 | 12.9622
[22 empty] | 66.21 | 11.7035 | 12.5327
[22 empty] | 66.23 | 11.2156 | 12.3568
[22 empty] | 66.25 | 11.5228 | 12.3257
[22 empty] | 66.27 | 12.3269 | 11.7669
[22 empty] | 66.29 | 12.5889 | 11.7462
[22 empty] | 66.31 | 11.5589 | 11.6841
[22 empty] | 66.33 | 10.8181 | 11.2701
[22 empty] | 66.35 | 10.1314 | 10.9597
[22 empty] | 66.37 | 9.7881 | 10.8769
[22 empty] | 66.39 | 9.4268 | 10.3387
[22 empty] | 66.41 | 8.9027 | 9.5315
[22 empty] | 66.43 | 8.7763 | 9.0968
[22 empty] | 66.45 | 8.6859 | 9.6557
[22 empty] | 66.47 | 8.5233 | 9.842
[22 empty] | 66.49 | 8.8666 | 9.5936
[22 empty] | 66.51 | 8.966 | 9.6557
[22 empty] | 66.53 | 9.2461 | 9.9455
[22 empty] | 66.55 | 9.3725 | 9.9041
[22 empty] | 66.57 | 9.9327 | 10.0696
[22 empty] | 66.59 | 10.4748 | 10.9804
[22 empty] | 66.61 | 11.0801 | 12.0153
[22 empty] | 66.63 | 12.4805 | 12.7397
[22 empty] | 66.65 | 14.3416 | 12.926
[22 empty] | 66.67 | 15.1366 | 12.9053
[22 empty] | 66.69 | 13.3568 | 12.2947
[22 empty] | 66.71 | 12.2636 | 12.8432
[22 empty] | 66.73 | 10.8181 | 12.8639
[22 empty] | 66.75 | 9.6616 | 12.1809
[22 empty] | 66.77 | 9.7249 | 11.9532
[22 empty] | 66.79 | 10.538 | 12.512
[22 empty] | 66.81 | 12.5889 | 13.34
[22 empty] | 66.83 | 16.5461 | 14.2921
[22 empty] | 66.85 | 23.6111 | 17.9556
[22 empty] | 66.87 | 29.1855 | 24.0926
[22 empty] | 66.89 | 31.2725 | 27.4354
[22 empty] | 66.91 | 29.7728 | 28.5531
[22 empty] | 66.93 | 29.0139 | 28.3461
[22 empty] | 66.95 | 29.9535 | 32.0304
[22 empty] | 66.97 | 29.8631 | 33.0653
[22 empty] | 66.99 | 34.3443 | 32.9411
[22 empty] | 67.01 | 35.3652 | 33.9036
[22 empty] | 67.03 | 31.137 | 30.566
[22 empty] | 67.05 | 27.6677 | 27.6631
[22 empty] | 67.07 | 19.6901 | 22.3023
[22 empty] | 67.09 | 16.9888 | 19.9013
[22 empty] | 67.11 | 15.2451 | 19.4252
[22 empty] | 67.13 | 14.0073 | 18.0229
[22 empty] | 67.15 | 13.5646 | 15.9065
[22 empty] | 67.17 | 13.2484 | 15.5857
[22 empty] | 67.19 | 13.0858 | 15.3063
[22 empty] | 67.21 | 13.2484 | 14.9648
[22 empty] | 67.23 | 13.1942 | 14.8095
[22 empty] | 67.25 | 13.6279 | 15.1821
[22 empty] | 67.27 | 14.432 | 15.8237
[22 empty] | 67.29 | 15.7871 | 16.3412
[22 empty] | 67.31 | 17.3546 | 17.4641
[22 empty] | 67.33 | 17.6393 | 18.5041
[22 empty] | 67.35 | 18.0187 | 18.1005
[22 empty] | 67.37 | 18.0729 | 18.0074
[22 empty] | 67.39 | 16.8352 | 17.7901
[22 empty] | 67.41 | 15.3715 | 17.5624
[22 empty] | 67.43 | 16.7448 | 18.9699
[22 empty] | 67.45 | 16.3292 | 18.3696
[22 empty] | 67.47 | 17.2327 | 16.7344
[22 empty] | 67.49 | 17.4315 | 15.6789
[22 empty] | 67.51 | 14.9289 | 14.8716
[22 empty] | 67.53 | 11.7938 | 13.4641
[22 empty] | 67.55 | 10.7142 | 13.1796
[22 empty] | 67.57 | 9.8604 | 12.6983
[22 empty] | 67.59 | 9.8875 | 11.6427
[22 empty] | 67.61 | 10.0411 | 11.415
[22 empty] | 67.63 | 10.3122 | 11.7669
[22 empty] | 67.65 | 10.6464 | 12.2326
[22 empty] | 67.67 | 11.8119 | 12.8225
[22 empty] | 67.69 | 12.6792 | 13.2572
[22 empty] | 67.71 | 14.4681 | 14.023
[22 empty] | 67.73 | 17.0701 | 16.0721
[22 empty] | 67.75 | 19.672 | 18.1833
[22 empty] | 67.77 | 20.1057 | 17.8832
[22 empty] | 67.79 | 21.9126 | 18.9285
[22 empty] | 67.81 | 24.8579 | 22.4678
[22 empty] | 67.83 | 27.0985 | 24.9102
[22 empty] | 67.85 | 27.6406 | 23.3475
[22 empty] | 67.87 | 26.448 | 21.5468
[22 empty] | 67.89 | 19.7624 | 17.1691
[22 empty] | 67.91 | 16.275 | 13.7125
[22 empty] | 67.93 | 10.8904 | 12.1602
[22 empty] | 67.95 | 8.3426 | 10.9597
[22 empty] | 67.97 | 7.5024 | 9.9041
[22 empty] | 67.99 | 7.656 | 9.2624
[22 empty] | 68.01 | 8.6498 | 9.3452
[22 empty] | 68.03 | 9.0834 | 9.2831
[22 empty] | 68.05 | 10.023 | 9.6557
[22 empty] | 68.07 | 10.7639 | 11.0425
[22 empty] | 68.09 | 10.6374 | 10.8769
[22 empty] | 68.11 | 10.3122 | 9.3659
[22 empty] | 68.13 | 11.8842 | 10.1938
[22 empty] | 68.15 | 10.6374 | 11.7048
[22 empty] | 68.17 | 10.4296 | 11.1149
[22 empty] | 68.19 | 9.9959 | 11.1149
[22 empty] | 68.21 | 9.4448 | 11.2081
[22 empty] | 68.23 | 9.1151 | 10.7423
[22 empty] | 68.25 | 9.228 | 10.3387
[22 empty] | 68.27 | 9.2912 | 10.2145
[22 empty] | 68.29 | 9.3454 | 10.1524
[22 empty] | 68.31 | 9.5081 | 10.3698
[22 empty] | 68.33 | 9.2424 | 10.2891
[22 empty] | 68.35 | 9.6436 | 10.4629
[22 empty] | 68.37 | 10.0772 | 10.8355
[22 empty] | 68.39 | 10.6193 | 10.9183
[22 empty] | 68.41 | 11.2969 | 10.9597
[22 empty] | 68.43 | 11.6899 | 11.6738
[22 empty] | 68.45 | 11.9565 | 12.6362
[22 empty] | 68.47 | 12.9141 | 13.34
[22 empty] | 68.49 | 13.3478 | 13.402
[22 empty] | 68.51 | 13.926 | 12.9053
[22 empty] | 68.53 | 13.8989 | 13.0709
[22 empty] | 68.55 | 14.0886 | 14.0023
[22 empty] | 68.57 | 12.7154 | 14.8509
[22 empty] | 68.59 | 12.2636 | 14.0023
[22 empty] | 68.61 | 12.8057 | 13.7953
[22 empty] | 68.63 | 12.8961 | 13.9609
[22 empty] | 68.65 | 13.0587 | 13.5366
[22 empty] | 68.67 | 12.7515 | 12.8846
[22 empty] | 68.69 | 9.9688 | 10.8044
[22 empty] | 68.71 | 8.6814 | 9.7488
[22 empty] | 68.73 | 8.4329 | 10.2973
[22 empty] | 68.75 | 7.8547 | 10.3077
[22 empty] | 68.77 | 9.7339 | 11.0011
[22 empty] | 68.79 | 11.6222 | 12.2326
[22 empty] | 68.81 | 13.926 | 12.1395
[22 empty] | 68.83 | 19.5456 | 13.7746
[22 empty] | 68.85 | 22.9607 | 18.9492
[22 empty] | 68.87 | 21.3344 | 21.5985
[22 empty] | 68.89 | 22.6535 | 22.1367
[22 empty] | 68.91 | 20.3948 | 21.2466
[22 empty] | 68.93 | 20.449 | 19.9013
[22 empty] | 68.95 | 16.8532 | 17.4796
[22 empty] | 68.97 | 15.0644 | 15.8341
[22 empty] | 68.99 | 12.7334 | 13.8988
[22 empty] | 69.01 | 9.9327 | 11.6427
[22 empty] | 69.03 | 7.6198 | 9.5522
[22 empty] | 69.05 | 6.7435 | 8.8795
[22 empty] | 69.07 | 6.2104 | 8.2896
[22 empty] | 69.09 | 5.7045 | 7.4617
[22 empty] | 69.11 | 5.4696 | 6.7993
[22 empty] | 69.13 | 5.3341 | 6.4578
[22 empty] | 69.15 | 5.4154 | 6.4889
[22 empty] | 69.17 | 5.4154 | 6.5717
[22 empty] | 69.19 | 5.3286 | 6.5385
[22 empty] | 69.21 | 5.9845 | 6.8304
[22 empty] | 69.23 | 6.879 | 7.3582
[22 empty] | 69.25 | 7.6379 | 7.9481
[22 empty] | 69.27 | 8.0716 | 8.0102
[22 empty] | 69.29 | 11.877 | 9.1714
[22 empty] | 69.31 | 15.9317 | 13.2572
[22 empty] | 69.33 | 17.4224 | 16.1446
[22 empty] | 69.35 | 18.7505 | 17.4485
[22 empty] | 69.37 | 18.1542 | 17.8522
[22 empty] | 69.39 | 19.0486 | 18.411
[22 empty] | 69.41 | 19.1661 | 19.5287
[22 empty] | 69.43 | 19.3468 | 20.5429
[22 empty] | 69.45 | 19.401 | 20.5843
[22 empty] | 69.47 | 19.13 | 20.4601
[22 empty] | 69.49 | 19.4145 | 20.4136
[22 empty] | 69.51 | 19.0893 | 20.8482
[22 empty] | 69.53 | 19.2926 | 21.1432
[22 empty] | 69.55 | 19.3829 | 21.1225
[22 empty] | 69.57 | 19.7985 | 21.1639
[22 empty] | 69.59 | 20.9188 | 21.9711
[22 empty] | 69.61 | 21.8946 | 22.6748
[22 empty] | 69.63 | 20.8375 | 23.9064
[22 empty] | 69.65 | 20.7833 | 24.0306
[22 empty] | 69.67 | 21.6235 | 24.31
[22 empty] | 69.69 | 22.6128 | 24.8378
[22 empty] | 69.71 | 23.2317 | 25.8209
[22 empty] | 69.73 | 23.7647 | 26.328
[22 empty] | 69.75 | 23.9003 | 26.3591
[22 empty] | 69.77 | 24.3159 | 26.504
[22 empty] | 69.79 | 24.4604 | 26.09
[22 empty] | 69.81 | 23.5208 | 25.8158
[22 empty] | 69.83 | 22.003 | 26.0176
[22 empty] | 69.85 | 22.1114 | 26.297
[22 empty] | 69.87 | 22.003 | 25.9865
[22 empty] | 69.89 | 22.4638 | 25.1172
[22 empty] | 69.91 | 23.9003 | 24.7943
[22 empty] | 69.93 | 24.2978 | 25.883
[22 empty] | 69.95 | 23.3853 | 26.297
[22 empty] | 69.97 | 23.0329 | 26.297
[22 empty] | 69.99 | 23.06 | 27.2284
[22 empty] | 70.01 | 24.1306 | 27.8649
[22 empty] | 70.03 | 27.2476 | 28.2685
[22 empty] | 70.05 | 28.1014 | 29.7743
[22 empty] | 70.07 | 30.3781 | 32.2891
[22 empty] | 70.09 | 28.6976 | 32.6617
[22 empty] | 70.11 | 25.906 | 30.4108
[22 empty] | 70.13 | 26.954 | 29.3603
[22 empty] | 70.15 | 32.9259 | 34.9592
[22 empty] | 70.17 | 33.3053 | 38.5607
[22 empty] | 70.19 | 33.7932 | 37.2256
[22 empty] | 70.21 | 35.0671 | 37.2463
[22 empty] | 70.23 | 32.953 | 36.3149
[22 empty] | 70.25 | 35.7537 | 38.6952
[22 empty] | 70.27 | 34.796 | 38.9643
[22 empty] | 70.29 | 38.952 | 38.7159
[22 empty] | 70.31 | 40.9757 | 40.8685
[22 empty] | 70.33 | 42.602 | 44.6977
[22 empty] | 70.35 | 44.7432 | 47.347
[22 empty] | 70.37 | 40.2439 | 42.8452
[22 empty] | 70.39 | 33.8203 | 38.8867
[22 empty] | 70.41 | 35.9525 | 38.2191
[22 empty] | 70.43 | 32.3567 | 37.443
[22 empty] | 70.45 | 29.2668 | 31.6992
[22 empty] | 70.47 | 29.2307 | 31.4715
[22 empty] | 70.49 | 26.7462 | 32.6927
[22 empty] | 70.51 | 23.7376 | 28.7601
[22 empty] | 70.53 | 19.9069 | 23.8546
[22 empty] | 70.55 | 18.5879 | 21.0811
[22 empty] | 70.57 | 18.5337 | 20.7706
[22 empty] | 70.59 | 17.7386 | 20.4394
[22 empty] | 70.61 | 17.9103 | 19.9323
[22 empty] | 70.63 | 17.6483 | 19.8599
[22 empty] | 70.65 | 17.7025 | 19.5287
[22 empty] | 70.67 | 17.8651 | 19.2182
[22 empty] | 70.69 | 17.7386 | 19.3217
[22 empty] | 70.71 | 17.585 | 19.3424
[22 empty] | 70.73 | 17.5218 | 18.8664
[22 empty] | 70.75 | 16.5641 | 17.8729
[22 empty] | 70.77 | 14.5584 | 16.1756
[22 empty] | 70.79 | 14.2513 | 15.803
[22 empty] | 70.81 | 13.9983 | 16.5482
[22 empty] | 70.83 | 14.1699 | 16.9207
[22 empty] | 70.85 | 16.0401 | 17.4175
[22 empty] | 70.87 | 16.6364 | 17.2312
[22 empty] | 70.89 | 22.4638 | 20.4601
[22 empty] | 70.91 | 22.003 | 25.6761
[22 empty] | 70.93 | 21.9307 | 25.9865
[22 empty] | 70.95 | 22.2921 | 24.5584
[22 empty] | 70.97 | 23.304 | 24.993
[22 empty] | 70.99 | 24.6321 | 26.1418
[22 empty] | 71.01 | 26.3125 | 27.2905
[22 empty] | 71.03 | 26.6468 | 27.0214
[22 empty] | 71.05 | 26.43 | 25.2621
[22 empty] | 71.07 | 23.0329 | 22.3229
[22 empty] | 71.09 | 18.5879 | 20.5843
[22 empty] | 71.11 | 15.9859 | 19.8081
[22 empty] | 71.13 | 14.0615 | 18.0074
[22 empty] | 71.15 | 13.0045 | 16.2688
[22 empty] | 71.17 | 13.131 | 15.4512
[22 empty] | 71.19 | 14.5042 | 15.534
[22 empty] | 71.21 | 15.0644 | 16.1446
[22 empty] | 71.23 | 15.4303 | 16.3929
[22 empty] | 71.25 | 15.7329 | 16.1963
[22 empty] | 71.27 | 15.3083 | 16.0825
[22 empty] | 71.29 | 15.1186 | 16.3308
[22 empty] | 71.31 | 14.8204 | 16.2067
[22 empty] | 71.33 | 14.2242 | 15.7254
[22 empty] | 71.35 | 13.6143 | 15.2908
[22 empty] | 71.37 | 13.9531 | 15.4305
[22 empty] | 71.39 | 14.703 | 15.8858
[22 empty] | 71.41 | 14.7933 | 16.1756
[22 empty] | 71.43 | 15.1005 | 16.3619
[22 empty] | 71.45 | 15.8052 | 16.9828
[22 empty] | 71.47 | 16.7448 | 18.0074
[22 empty] | 71.49 | 17.6664 | 18.5766
[22 empty] | 71.51 | 18.8589 | 18.6801
[22 empty] | 71.53 | 19.5907 | 19.063
[22 empty] | 71.55 | 19.654 | 20.2324
[22 empty] | 71.57 | 20.5394 | 21.2052
[22 empty] | 71.59 | 21.2983 | 20.9362
[22 empty] | 71.61 | 17.9374 | 16.3153
[22 empty] | 71.63 | 13.5104 | 11.829
[22 empty] | 71.65 | 10.9807 | 12.1188
[22 empty] | 71.67 | 9.2641 | 12.3878
[22 empty] | 71.69 | 8.5956 | 11.1253
[22 empty] | 71.71 | 8.573 | 10.1214
[22 empty] | 71.73 | 8.6407 | 9.6867
[22 empty] | 71.75 | 8.4239 | 9.19
[22 empty] | 71.77 | 8.0716 | 8.8071
[22 empty] | 71.79 | 7.7282 | 8.8071
[22 empty] | 71.81 | 7.7282 | 9.0554
[22 empty] | 71.83 | 7.9812 | 8.8278
[22 empty] | 71.85 | 8.0987 | 8.538
[22 empty] | 71.87 | 8.0896 | 8.7657
[22 empty] | 71.89 | 8.1438 | 9.0968
[22 empty] | 71.91 | 8.0174 | 9.014
[22 empty] | 71.93 | 8.1258 | 8.8795
[22 empty] | 71.95 | 8.2161 | 9.221
[22 empty] | 71.97 | 8.18 | 9.4901
[22 empty] | 71.99 | 8.6859 | 9.7799
[22 empty] | 72.01 | 9.6797 | 10.4836
[22 empty] | 72.03 | 11.053 | 11.2701
[22 empty] | 72.05 | 11.9565 | 11.622
[22 empty] | 72.07 | 13.8176 | 11.8497
[22 empty] | 72.09 | 15.8504 | 13.3037
[22 empty] | 72.11 | 15.2541 | 14.9027
[22 empty] | 72.13 | 13.0858 | 13.5366
[22 empty] | 72.15 | 12.2727 | 12.512
[22 empty] | 72.17 | 11.7577 | 12.2947
[22 empty] | 72.19 | 10.4748 | 12.3051
[22 empty] | 72.21 | 9.8604 | 11.3529
[22 empty] | 72.23 | 9.3996 | 10.7113
[22 empty] | 72.25 | 9.481 | 10.5043
[22 empty] | 72.27 | 9.3183 | 10.4629
[22 empty] | 72.29 | 9.2099 | 10.2559
[22 empty] | 72.31 | 9.0112 | 9.6764
[22 empty] | 72.33 | 8.9118 | 9.5005
[22 empty] | 72.35 | 8.7492 | 9.6246
[22 empty] | 72.37 | 8.5323 | 9.5936
[22 empty] | 72.39 | 8.4691 | 9.3866
[22 empty] | 72.41 | 8.4239 | 9.0347
[22 empty] | 72.43 | 8.3607 | 8.7657
[22 empty] | 72.45 | 8.5865 | 8.8795
[22 empty] | 72.47 | 8.451 | 9.1175
[22 empty] | 72.49 | 8.0444 | 8.9571
[22 empty] | 72.51 | 7.9089 | 8.6622
[22 empty] | 72.53 | 7.9089 | 8.6622
[22 empty] | 72.55 | 7.8186 | 8.7243
[22 empty] | 72.57 | 7.9767 | 8.8019
[22 empty] | 72.59 | 8.3697 | 9.1589
[22 empty] | 72.61 | 9.1557 | 9.4487
[22 empty] | 72.63 | 9.9417 | 9.3763
[22 empty] | 72.65 | 10.6013 | 9.3452
[22 empty] | 72.67 | 10.6374 | 9.8213
[22 empty] | 72.69 | 9.6797 | 10.2973
[22 empty] | 72.71 | 8.9389 | 10.1835
[22 empty] | 72.73 | 8.451 | 9.842
[22 empty] | 72.75 | 8.18 | 9.3659
[22 empty] | 72.77 | 8.0174 | 8.9933
[22 empty] | 72.79 | 8.0174 | 8.8898
[22 empty] | 72.81 | 8.0716 | 9.0037
[22 empty] | 72.83 | 8.1258 | 8.9933
[22 empty] | 72.85 | 8.5233 | 9.1589
[22 empty] | 72.87 | 8.451 | 9.3038
[22 empty] | 72.89 | 8.966 | 9.5315
[22 empty] | 72.91 | 9.1919 | 10.0076
[22 empty] | 72.93 | 9.5713 | 10.6906
[22 empty] | 72.95 | 10.6013 | 11.622
[22 empty] | 72.97 | 12.2456 | 13.0398
[22 empty] | 72.99 | 15.0282 | 14.9751
[22 empty] | 73.01 | 20.1238 | 16.9414
[22 empty] | 73.03 | 28.1104 | 18.6594
[22 empty] | 73.05 | 36.2326 | 23.5027
[22 empty] | 73.07 | 38.8074 | 32.5685
[22 empty] | 73.09 | 35.6634 | 36.8324
[22 empty] | 73.11 | 34.7418 | 34.6591
[22 empty] | 73.13 | 34.7689 | 32.5996
[22 empty] | 73.15 | 31.3448 | 28.3461
[22 empty] | 73.17 | 23.1956 | 22.6127
[22 empty] | 73.19 | 17.2056 | 21.2674
[22 empty] | 73.21 | 16.0808 | 22.8508
[22 empty] | 73.23 | 15.6426 | 23.6683
[22 empty] | 73.25 | 16.6906 | 21.2984
[22 empty] | 73.27 | 20.1057 | 20.129
[22 empty] | 73.29 | 21.4067 | 21.019
[22 empty] | 73.31 | 23.0871 | 22.1988
[22 empty] | 73.33 | 24.7314 | 24.993
[22 empty] | 73.35 | 25.4452 | 26.6075
[22 empty] | 73.37 | 25.3639 | 26.8248
[22 empty] | 73.39 | 24.8399 | 25.9451
[22 empty] | 73.41 | 25.4316 | 26.3436
[22 empty] | 73.43 | 24.7857 | 27.6217
[22 empty] | 73.45 | 23.4395 | 27.8804
[22 empty] | 73.47 | 24.0629 | 28.1909
[22 empty] | 73.49 | 24.4288 | 28.3151
[22 empty] | 73.51 | 25.5265 | 27.808
[22 empty] | 73.53 | 25.3639 | 27.601
[22 empty] | 73.55 | 23.7376 | 26.9179
[22 empty] | 73.57 | 23.06 | 26.8248
[22 empty] | 73.59 | 22.2198 | 26.2763
[22 empty] | 73.61 | 22.4366 | 25.407
[22 empty] | 73.63 | 22.8342 | 24.3307
[22 empty] | 73.65 | 21.7861 | 22.7576
[22 empty] | 73.67 | 19.2655 | 19.9013
[22 empty] | 73.69 | 15.1005 | 16.3205
[22 empty] | 73.71 | 10.8 | 12.8432
[22 empty] | 73.73 | 8.4691 | 11.9946
[22 empty] | 73.75 | 7.5159 | 11.0683
[22 empty] | 73.77 | 6.8609 | 10.1317
[22 empty] | 73.79 | 6.879 | 9.6867
[22 empty] | 73.81 | 7.0416 | 9.7799
[22 empty] | 73.83 | 7.5656 | 10.1938
[22 empty] | 73.85 | 8.8305 | 11.1874
[22 empty] | 73.87 | 11.4505 | 12.6983
[22 empty] | 73.89 | 14.4139 | 13.5676
[22 empty] | 73.91 | 18.4975 | 14.3335
[22 empty] | 73.93 | 27.3876 | 19.4459
[22 empty] | 73.95 | 30.351 | 28.4496
[22 empty] | 73.97 | 31.6249 | 33.8725
[22 empty] | 73.99 | 30.875 | 33.6448
[22 empty] | 74.01 | 29.2668 | 32.3822
[22 empty] | 74.03 | 29.9896 | 32.6927
[22 empty] | 74.05 | 29.7005 | 33.5414
[22 empty] | 74.07 | 30.2697 | 33.6862
[22 empty] | 74.09 | 29.3572 | 33.2102
[22 empty] | 74.11 | 29.2849 | 33.293
[22 empty] | 74.13 | 32.3748 | 35.4456
[22 empty] | 74.15 | 33.5131 | 38.0949
[22 empty] | 74.17 | 35.311 | 38.6848
[22 empty] | 74.19 | 32.0134 | 36.6254
[22 empty] | 74.21 | 30.8931 | 32.8376
[22 empty] | 74.23 | 30.9292 | 32.9411
[22 empty] | 74.25 | 28.7609 | 32.196
[22 empty] | 74.27 | 31.6249 | 32.4444
[22 empty] | 74.29 | 33.5357 | 36.2011
[22 empty] | 74.31 | 32.7361 | 37.9087
[22 empty] | 74.33 | 29.827 | 34.2037
[22 empty] | 74.35 | 24.2797 | 26.7627
[22 empty] | 74.37 | 18.1542 | 17.728
[22 empty] | 74.39 | 10.9446 | 12.0774
[22 empty] | 74.41 | 9.9553 | 11.4564
[22 empty] | 74.43 | 8.0716 | 11.1459
[22 empty] | 74.45 | 7.8547 | 9.9972
[22 empty] | 74.47 | 7.7192 | 9.4073
[22 empty] | 74.49 | 7.7463 | 9.1589
[22 empty] | 74.51 | 7.7572 | 8.9602
[22 empty] | 74.53 | 7.656 | 8.7036
[22 empty] | 74.55 | 7.4753 | 8.538
[22 empty] | 74.57 | 7.15 | 8.3207
[22 empty] | 74.59 | 6.8112 | 8.0878
[22 empty] | 74.61 | 7.0416 | 8.1447
[22 empty] | 74.63 | 7.0958 | 8.1344
[22 empty] | 74.65 | 6.9874 | 7.9481
[22 empty] | 74.67 | 7.3307 | 8.1654
[22 empty] | 74.69 | 7.2313 | 8.5069
[22 empty] | 74.71 | 7.3669 | 8.8485
[22 empty] | 74.73 | 8.2523 | 9.635
[22 empty] | 74.75 | 9.752 | 10.8044
[22 empty] | 74.77 | 11.568 | 12.2016
[22 empty] | 74.79 | 14.1699 | 13.785
[22 empty] | 74.81 | 18.1 | 15.6012
[22 empty] | 74.83 | 24.2616 | 18.2661
[22 empty] | 74.85 | 35.6905 | 26.2349
[22 empty] | 74.87 | 32.6006 | 35.7974
[22 empty] | 74.89 | 30.8118 | 34.5866
[22 empty] | 74.91 | 31.4171 | 32.9204
[22 empty] | 74.93 | 32.1127 | 32.6462
[22 empty] | 74.95 | 33.495 | 34.6332
[22 empty] | 74.97 | 36.7746 | 39.2747
[22 empty] | 74.99 | 37.7052 | 43.0832
[22 empty] | 75.01 | 36.7837 | 42.7106
[22 empty] | 75.03 | 34.1275 | 36.7082
[22 empty] | 75.05 | 32.1941 | 34.5245
[22 empty] | 75.07 | 39.8374 | 42.1311
[22 empty] | 75.09 | 37.398 | 52.8113
[22 empty] | 75.11 | 37.8136 | 51.0934
[22 empty] | 75.13 | 38.943 | 49.2099
[22 empty] | 75.15 | 38.5906 | 47.0055
[22 empty] | 75.17 | 35.4285 | 41.0341
[22 empty] | 75.19 | 37.9808 | 38.452
[22 empty] | 75.21 | 40.253 | 38.4261
[22 empty] | 75.23 | 33.8203 | 36.2011
[22 empty] | 75.25 | 27.0985 | 31.7303
[22 empty] | 75.27 | 26.0505 | 31.4922
[22 empty] | 75.29 | 23.5642 | 30.1469
[22 empty] | 75.31 | 22.1385 | 27.7252
[22 empty] | 75.33 | 22.8161 | 28.3461
[22 empty] | 75.35 | 24.2255 | 28.8429
[22 empty] | 75.37 | 26.6468 | 28.9464
[22 empty] | 75.39 | 32.1941 | 29.2982
[22 empty] | 75.41 | 27.2612 | 25.2724
[22 empty] | 75.43 | 29.2488 | 24.8481
[22 empty] | 75.45 | 30.0122 | 30.3021
[22 empty] | 75.47 | 27.8213 | 34.0588
[22 empty] | 75.49 | 25.8517 | 29.7743
[22 empty] | 75.51 | 23.7105 | 26.297
[22 empty] | 75.53 | 21.0453 | 22.2816
[22 empty] | 75.55 | 28.3236 | 25.4401
[22 empty] | 75.57 | 27.9478 | 31.2646
[22 empty] | 75.59 | 25.5265 | 28.8429
[22 empty] | 75.61 | 24.1442 | 27.0111
[22 empty] | 75.63 | 20.9008 | 24.8895
[22 empty] | 75.65 | 19.9431 | 24.4135
[22 empty] | 75.67 | 20.225 | 24.3224
[22 empty] | 75.69 | 22.4366 | 24.8688
[22 empty] | 75.71 | 23.9545 | 25.7382
[22 empty] | 75.73 | 25.7704 | 27.0421
[22 empty] | 75.75 | 26.954 | 28.6359
[22 empty] | 75.77 | 29.9535 | 29.588
[22 empty] | 75.79 | 35.4194 | 32.6927
[22 empty] | 75.81 | 38.3196 | 35.6319
[22 empty] | 75.83 | 42.2767 | 35.4249
[22 empty] | 75.85 | 50.5705 | 35.7354
[22 empty] | 75.87 | 47.4446 | 40.2889
[22 empty] | 75.89 | 48.1673 | 51.5487
[22 empty] | 75.91 | 44.5426 | 53.3205
[22 empty] | 75.93 | 34.7689 | 43.2798
[22 empty] | 75.95 | 34.6605 | 38.4054
[22 empty] | 75.97 | 35.9073 | 39.1195
[22 empty] | 75.99 | 38.943 | 41.2618
[22 empty] | 76.01 | 35.5007 | 41.0341
[22 empty] | 76.03 | 33.8203 | 38.778
[22 empty] | 76.05 | 34.6605 | 37.0393
[22 empty] | 76.07 | 32.4832 | 36.6047
[22 empty] | 76.09 | 29.7276 | 33.9036
[22 empty] | 76.11 | 27.9387 | 31.9786
[22 empty] | 76.13 | 26.5384 | 31.2232
[22 empty] | 76.15 | 24.4559 | 28.7497
[22 empty] | 76.17 | 23.1685 | 26.6075
[22 empty] | 76.19 | 22.6715 | 26.0486
[22 empty] | 76.21 | 22.5451 | 25.1483
[22 empty] | 76.23 | 23.4847 | 25.6347
[22 empty] | 76.25 | 25.0251 | 28.2064
[22 empty] | 76.27 | 26.6287 | 28.4496
[22 empty] | 76.29 | 28.6435 | 27.0732
[22 empty] | 76.31 | 28.8151 | 26.8145
[22 empty] | 76.33 | 29.5559 | 29.0085
[22 empty] | 76.35 | 27.3154 | 30.7368
[22 empty] | 76.37 | 24.7857 | 27.7873
[22 empty] | 76.39 | 24.3881 | 25.4587
[22 empty] | 76.41 | 25.5446 | 25.614
[22 empty] | 76.43 | 24.1894 | 23.9374
[22 empty] | 76.45 | 20.8782 | 20.041
[22 empty] | 76.47 | 15.4709 | 15.6478
[22 empty] | 76.49 | 13.7815 | 16.3205
[22 empty] | 76.51 | 12.3178 | 17.0656
[22 empty] | 76.53 | 11.8932 | 15.5081
[22 empty] | 76.55 | 11.0801 | 12.1705
[22 empty] | 76.57 | 9.752 | 9.7488
[22 empty] | 76.59 | 7.9631 | 8.3207
[22 empty] | 76.61 | 7.403 | 8.3103
[22 empty] | 76.63 | 6.364 | 8.4448
[22 empty] | 76.65 | 5.7045 | 7.2754
[22 empty] | 76.67 | 5.2527 | 6.4268
[22 empty] | 76.69 | 5.1714 | 6.0542
[22 empty] | 76.71 | 5.2889 | 5.9921
[22 empty] | 76.73 | 5.3792 | 6.0335
[22 empty] | 76.75 | 5.6457 | 6.2094
[22 empty] | 76.77 | 5.8219 | 6.4889
[22 empty] | 76.79 | 6.0839 | 6.82
[22 empty] | 76.81 | 6.364 | 7.0477
[22 empty] | 76.83 | 6.4453 | 7.3116
[22 empty] | 76.85 | 6.6079 | 7.648
[22 empty] | 76.87 | 6.9332 | 7.917
[22 empty] | 76.89 | 7.0145 | 7.9791
[22 empty] | 76.91 | 6.9332 | 7.8963
[22 empty] | 76.93 | 6.4318 | 7.4669
[22 empty] | 76.95 | 5.9845 | 6.9546
[22 empty] | 76.97 | 5.8219 | 6.7373
[22 empty] | 76.99 | 5.9394 | 6.7165
[22 empty] | 77.01 | 6.4182 | 6.9701
[22 empty] | 77.03 | 6.9332 | 7.3789
[22 empty] | 77.05 | 7.4211 | 7.6687
[22 empty] | 77.07 | 7.5566 | 7.3892
[22 empty] | 77.09 | 7.7192 | 6.8925
[22 empty] | 77.11 | 8.5052 | 7.2713
[22 empty] | 77.13 | 7.6379 | 8.538
[22 empty] | 77.15 | 6.9061 | 8.3517
[22 empty] | 77.17 | 6.6893 | 7.8549
[22 empty] | 77.19 | 6.4318 | 7.4513
[22 empty] | 77.21 | 6.1562 | 7.2133
[22 empty] | 77.23 | 6.093 | 6.9856
[22 empty] | 77.25 | 6.0117 | 6.8614
[22 empty] | 77.27 | 5.9213 | 6.7165
[22 empty] | 77.29 | 5.849 | 6.5199
[22 empty] | 77.31 | 5.7135 | 6.3336
[22 empty] | 77.33 | 5.3792 | 6.2198
[22 empty] | 77.35 | 5.3341 | 6.2405
[22 empty] | 77.37 | 5.4515 | 6.2819
[22 empty] | 77.39 | 5.7406 | 6.2405
[22 empty] | 77.41 | 6.0117 | 6.4268
[22 empty] | 77.43 | 6.093 | 6.551
[22 empty] | 77.45 | 6.0659 | 6.4475
[22 empty] | 77.47 | 5.8852 | 6.2819
[22 empty] | 77.49 | 5.6322 | 6.137
[22 empty] | 77.51 | 5.3883 | 5.9611
[22 empty] | 77.53 | 5.1082 | 5.8265
[22 empty] | 77.55 | 4.9817 | 5.8265
[22 empty] | 77.57 | 5.1443 | 5.9921
[22 empty] | 77.59 | 5.4154 | 6.2094
[22 empty] | 77.61 | 5.7226 | 6.4268
[22 empty] | 77.63 | 6.1472 | 6.6752
[22 empty] | 77.65 | 6.8609 | 7.1926
[22 empty] | 77.67 | 7.8909 | 8.1861
[22 empty] | 77.69 | 8.9389 | 9.014
[22 empty] | 77.71 | 10.5109 | 9.7592
[22 empty] | 77.73 | 10.5471 | 9.5936
[22 empty] | 77.75 | 12.7696 | 10.525
[22 empty] | 77.77 | 12.869 | 12.6983
[22 empty] | 77.79 | 12.6521 | 14.0333
[22 empty] | 77.81 | 13.0948 | 13.8988
[22 empty] | 77.83 | 13.8176 | 14.0954
[22 empty] | 77.85 | 13.926 | 13.4435
[22 empty] | 77.87 | 14.441 | 13.0088
[22 empty] | 77.89 | 15.4574 | 13.8626
[22 empty] | 77.91 | 14.6036 | 15.4615
[22 empty] | 77.93 | 12.6611 | 13.5883
[22 empty] | 77.95 | 11.324 | 11.4875
[22 empty] | 77.97 | 11.306 | 11.9532
[22 empty] | 77.99 | 10.0095 | 12.5276
[22 empty] | 78.01 | 9.8333 | 12.0463
[22 empty] | 78.03 | 10.3302 | 11.9532
[22 empty] | 78.05 | 11.4866 | 12.512
[22 empty] | 78.07 | 12.1372 | 12.5327
[22 empty] | 78.09 | 13.6143 | 12.0463
[22 empty] | 78.11 | 14.7933 | 14.0954
[22 empty] | 78.13 | 14.712 | 16.8897
[22 empty] | 78.15 | 13.4923 | 17.0449
[22 empty] | 78.17 | 13.3117 | 14.4784
[22 empty] | 78.19 | 15.1457 | 14.5612
[22 empty] | 78.21 | 14.956 | 16.7138
[22 empty] | 78.23 | 14.4139 | 17.1691
[22 empty] | 78.25 | 14.7527 | 17.2157
[22 empty] | 78.27 | 16.2027 | 17.7694
[22 empty] | 78.29 | 18.7234 | 18.5352
[22 empty] | 78.31 | 22.1385 | 20.1497
[22 empty] | 78.33 | 25.9331 | 22.6955
[22 empty] | 78.35 | 26.9224 | 25.3811
[22 empty] | 78.37 | 27.5457 | 27.1818
[22 empty] | 78.39 | 27.3154 | 27.7873
[22 empty] | 78.41 | 26.2041 | 27.5389
[22 empty] | 78.43 | 25.6891 | 26.8248
[22 empty] | 78.45 | 24.2436 | 26.0486
[22 empty] | 78.47 | 23.2769 | 26.3591
[22 empty] | 78.49 | 22.9065 | 26.98
[22 empty] | 78.51 | 23.6292 | 26.4419
[22 empty] | 78.53 | 24.5779 | 26.6075
[22 empty] | 78.55 | 24.5237 | 26.7006
[22 empty] | 78.57 | 26.177 | 28.0046
[22 empty] | 78.59 | 27.5141 | 29.7329
[22 empty] | 78.61 | 27.478 | 30.271
[22 empty] | 78.63 | 27.1889 | 30.0434
[22 empty] | 78.65 | 27.0805 | 30.2504
[22 empty] | 78.67 | 29.0319 | 31.5129
[22 empty] | 78.69 | 31.7062 | 33.1895
[22 empty] | 78.71 | 33.4137 | 35.1144
[22 empty] | 78.73 | 33.7119 | 36.7703
[22 empty] | 78.75 | 33.9829 | 36.9566
[22 empty] | 78.77 | 34.0371 | 36.5271
[22 empty] | 78.79 | 33.3866 | 35.8595
[22 empty] | 78.81 | 32.2754 | 34.6176
[22 empty] | 78.83 | 27.8213 | 29.7743
[22 empty] | 78.85 | 17.7928 | 18.7836
[22 empty] | 78.87 | 11.6086 | 13.2727
[22 empty] | 78.89 | 10.3212 | 12.6362
[22 empty] | 78.91 | 9.3183 | 12.2326
[22 empty] | 78.93 | 9.2912 | 11.1459
[22 empty] | 78.95 | 9.6616 | 10.8355
[22 empty] | 78.97 | 9.8062 | 10.7734
[22 empty] | 78.99 | 9.6255 | 10.3801
[22 empty] | 79.01 | 9.1557 | 9.9662
[22 empty] | 79.03 | 8.4781 | 9.4384
[22 empty] | 79.05 | 7.4753 | 8.3827
[22 empty] | 79.07 | 8.0716 | 8.0412
[22 empty] | 79.09 | 7.15 | 8.0723
[22 empty] | 79.11 | 6.8654 | 7.9481
[22 empty] | 79.13 | 6.4453 | 7.3582
[22 empty] | 79.15 | 6.2556 | 7.203
[22 empty] | 79.17 | 6.4272 | 7.3375
[22 empty] | 79.19 | 6.6621 | 7.3582
[22 empty] | 79.21 | 6.6405 | 7.2837
[22 empty] | 79.23 | 6.4092 | 7.2133
[22 empty] | 79.25 | 6.2285 | 7.203
[22 empty] | 79.27 | 6.1472 | 7.1098
[22 empty] | 79.29 | 6.0839 | 6.9442
[22 empty] | 79.31 | 5.9981 | 6.7528
[22 empty] | 79.33 | 5.831 | 6.551
[22 empty] | 79.35 | 5.6864 | 6.3957
[22 empty] | 79.37 | 5.3883 | 6.1784
[22 empty] | 79.39 | 5.072 | 5.8472
[22 empty] | 79.41 | 5.2798 | 5.7903
[22 empty] | 79.43 | 5.3341 | 5.8058
[22 empty] | 79.45 | 5.1985 | 5.723
[22 empty] | 79.47 | 5.185 | 5.5264
[22 empty] | 79.49 | 5.2527 | 5.5264
[22 empty] | 79.51 | 5.1985 | 5.5264
[22 empty] | 79.53 | 5.054 | 5.4747
[22 empty] | 79.55 | 4.9094 | 5.4126
[22 empty] | 79.57 | 4.8055 | 5.3556
[22 empty] | 79.59 | 4.9004 | 5.3712
[22 empty] | 79.61 | 5.063 | 5.5264
[22 empty] | 79.63 | 5.5057 | 5.723
[22 empty] | 79.65 | 5.9574 | 5.9714
[22 empty] | 79.67 | 6.0794 | 6.2094
[22 empty] | 79.69 | 6.0388 | 6.3336
[22 empty] | 79.71 | 5.9936 | 6.2612
[22 empty] | 79.73 | 5.7677 | 6.0853
[22 empty] | 79.75 | 5.5238 | 5.9611
[22 empty] | 79.77 | 5.3069 | 5.8886
[22 empty] | 79.79 | 5.2392 | 5.8369
[22 empty] | 79.81 | 5.0901 | 5.6506
[22 empty] | 79.83 | 4.8552 | 5.3505
[22 empty] | 79.85 | 4.7468 | 5.3091
[22 empty] | 79.87 | 4.6926 | 5.4126
[22 empty] | 79.89 | 4.9275 | 5.4643
[22 empty] | 79.91 | 5.5419 | 5.7437
[22 empty] | 79.93 | 6.1201 | 6.0749
[22 empty] | 79.95 | 6.4995 | 6.3647
[22 empty] | 79.97 | 6.6983 | 6.7165
[22 empty] | 79.99 | 6.7164 | 7.0167
[22 empty] | 80.01 | 6.6621 | 7.1098
[22 empty] | 80.03 | 6.7164 | 7.2547
[22 empty] | 80.05 | 6.7706 | 7.3582
[22 empty] | 80.07 | 7.1319 | 7.6273
[22 empty] | 80.09 | 7.5566 | 8.0102
[22 empty] | 80.11 | 8.0174 | 8.4138
[22 empty] | 80.13 | 8.5414 | 8.7657
[22 empty] | 80.15 | 8.7401 | 8.9933
[22 empty] | 80.17 | 8.8124 | 8.9106
[22 empty] | 80.19 | 8.5594 | 8.4448
[22 empty] | 80.21 | 7.394 | 7.1409
[22 empty] | 80.23 | 7.8005 | 6.6544
[22 empty] | 80.25 | 8.722 | 7.8757
[22 empty] | 80.27 | 7.7644 | 9.1175
[22 empty] | 80.29 | 7.3126 | 8.331
[22 empty] | 80.31 | 7.1319 | 7.8549
[22 empty] | 80.33 | 6.9332 | 7.6066
[22 empty] | 80.35 | 6.8067 | 7.4203
[22 empty] | 80.37 | 6.5357 | 7.0684
[22 empty] | 80.39 | 6.0297 | 6.4475
[22 empty] | 80.41 | 5.849 | 6.0232
[22 empty] | 80.43 | 5.1263 | 5.7644
[22 empty] | 80.45 | 4.4758 | 5.3091
[22 empty] | 80.47 | 4.4758 | 5.0193
[22 empty] | 80.49 | 4.7468 | 5.0607
[22 empty] | 80.51 | 4.9817 | 5.3091
[22 empty] | 80.53 | 5.0901 | 5.4333
[22 empty] | 80.55 | 4.8191 | 5.1849
[22 empty] | 80.57 | 4.4758 | 4.833
[22 empty] | 80.59 | 5.0901 | 4.9055
[22 empty] | 80.61 | 5.2889 | 5.3298
[22 empty] | 80.63 | 5.1263 | 5.6609
[22 empty] | 80.65 | 5.5961 | 5.9507
[22 empty] | 80.67 | 6.093 | 6.3336
[22 empty] | 80.69 | 6.3188 | 6.6959
[22 empty] | 80.71 | 6.3369 | 6.9235
[22 empty] | 80.73 | 6.3188 | 6.9856
[22 empty] | 80.75 | 6.4092 | 7.0891
[22 empty] | 80.77 | 6.3911 | 7.0788
[22 empty] | 80.79 | 6.4453 | 7.1098
[22 empty] | 80.81 | 6.3911 | 7.0891
[22 empty] | 80.83 | 6.373 | 7.0684
[22 empty] | 80.85 | 6.4589 | 7.1564
[22 empty] | 80.87 | 6.7435 | 7.2961
[22 empty] | 80.89 | 7.1139 | 7.3789
[22 empty] | 80.91 | 7.3488 | 7.4617
[22 empty] | 80.93 | 7.4211 | 7.5859
[22 empty] | 80.95 | 7.1319 | 7.7101
[22 empty] | 80.97 | 6.9332 | 7.8239
[22 empty] | 80.99 | 6.9603 | 7.886
[22 empty] | 81.01 | 7.6379 | 8.0205
[22 empty] | 81.03 | 7.8728 | 7.5859
[22 empty] | 81.05 | 7.2223 | 6.4061
[22 empty] | 81.07 | 9.1015 | 7.3271
[22 empty] | 81.09 | 7.927 | 8.9726
[22 empty] | 81.11 | 7.5295 | 8.745
[22 empty] | 81.13 | 7.4391 | 8.4138
[22 empty] | 81.15 | 7.7463 | 8.3724
[22 empty] | 81.17 | 8.1619 | 8.4966
[22 empty] | 81.19 | 8.5775 | 8.8071
[22 empty] | 81.21 | 8.6407 | 9.0347
[22 empty] | 81.23 | 8.6317 | 9.1382
[22 empty] | 81.25 | 8.7582 | 9.3659
[22 empty] | 81.27 | 9.2099 | 9.7799
[22 empty] | 81.29 | 10.0772 | 10.5457
[22 empty] | 81.31 | 11.0259 | 11.2391
[22 empty] | 81.33 | 12.0829 | 12.0774
[22 empty] | 81.35 | 14.2693 | 13.7953
[22 empty] | 81.37 | 18.3349 | 15.7616
[22 empty] | 81.39 | 22.9787 | 16.9207
[22 empty] | 81.41 | 27.3876 | 19.4666
[22 empty] | 81.43 | 25.8517 | 22.8818
[22 empty] | 81.45 | 24.4423 | 23.5804
[22 empty] | 81.47 | 24.2255 | 24.6411
[22 empty] | 81.49 | 22.4366 | 24.4031
[22 empty] | 81.51 | 22.0843 | 23.3475
[22 empty] | 81.53 | 22.3689 | 23.4717
[22 empty] | 81.55 | 23.2859 | 23.1302
[22 empty] | 81.57 | 24.09 | 22.1056
[22 empty] | 81.59 | 23.0329 | 20.9879
[22 empty] | 81.61 | 17.4315 | 16.7966
[22 empty] | 81.63 | 10.4386 | 10.8148
[22 empty] | 81.65 | 10.8362 | 10.6492
[22 empty] | 81.67 | 8.18 | 10.7941
[22 empty] | 81.69 | 7.4753 | 9.5315
[22 empty] | 81.71 | 7.3126 | 8.9726
[22 empty] | 81.73 | 7.1319 | 8.4966
[22 empty] | 81.75 | 7.4572 | 8.5173
[22 empty] | 81.77 | 8.5956 | 8.8898
[22 empty] | 81.79 | 9.3725 | 9.0968
[22 empty] | 81.81 | 9.6978 | 9.221
[22 empty] | 81.83 | 9.5532 | 9.4487
[22 empty] | 81.85 | 9.3048 | 9.7644
[22 empty] | 81.87 | 9.1151 | 9.842
[22 empty] | 81.89 | 8.451 | 9.221
[22 empty] | 81.91 | 8.18 | 8.8174
[22 empty] | 81.93 | 7.8005 | 8.7864
[22 empty] | 81.95 | 7.5837 | 8.4345
[22 empty] | 81.97 | 7.4572 | 8.0826
[22 empty] | 81.99 | 7.403 | 7.9377
[22 empty] | 82.01 | 7.4482 | 7.8705
[22 empty] | 82.03 | 7.6018 | 8.1033
[22 empty] | 82.05 | 7.7463 | 8.3827
[22 empty] | 82.07 | 8.0716 | 8.569
[22 empty] | 82.09 | 8.6136 | 8.8174
[22 empty] | 82.11 | 8.957 | 9.1589
[22 empty] | 82.13 | 9.1964 | 9.4539
[22 empty] | 82.15 | 9.3003 | 9.5936
[22 empty] | 82.17 | 9.4268 | 9.8264
[22 empty] | 82.19 | 9.3454 | 9.9972
[22 empty] | 82.21 | 9.3183 | 9.9041
[22 empty] | 82.23 | 9.2099 | 9.7385
[22 empty] | 82.25 | 9.3996 | 9.7799
[22 empty] | 82.27 | 9.9146 | 10.1524
[22 empty] | 82.29 | 9.9688 | 10.2973
[22 empty] | 82.31 | 10.3483 | 10.1835
[22 empty] | 82.33 | 10.1134 | 10.0076
[22 empty] | 82.35 | 9.1919 | 9.3245
[22 empty] | 82.37 | 8.3787 | 8.8278
[22 empty] | 82.39 | 7.9812 | 8.7657
[22 empty] | 82.41 | 7.2404 | 8.5587
[22 empty] | 82.43 | 6.8609 | 7.9377
[22 empty] | 82.45 | 6.6621 | 7.6273
[22 empty] | 82.47 | 6.9151 | 7.648
[22 empty] | 82.49 | 7.2855 | 7.886
[22 empty] | 82.51 | 7.8728 | 8.2482
[22 empty] | 82.53 | 8.6498 | 8.538
[22 empty] | 82.55 | 9.2641 | 9.0037
[22 empty] | 82.57 | 9.3364 | 9.5522
[22 empty] | 82.59 | 9.1015 | 9.6091
[22 empty] | 82.61 | 8.5865 | 9.2521
[22 empty] | 82.63 | 8.6317 | 9.3245
[22 empty] | 82.65 | 8.5594 | 9.5315
[22 empty] | 82.67 | 8.7401 | 9.4901
[22 empty] | 82.69 | 9.5894 | 9.9972
[22 empty] | 82.71 | 10.782 | 11.0528
[22 empty] | 82.73 | 12.4443 | 11.8083
[22 empty] | 82.75 | 13.9531 | 12.0463
[22 empty] | 82.77 | 14.432 | 12.0153
[22 empty] | 82.79 | 16.275 | 12.8018
[22 empty] | 82.81 | 13.9441 | 14.0023
[22 empty] | 82.83 | 14.1971 | 14.6646
[22 empty] | 82.85 | 14.0886 | 14.913
[22 empty] | 82.87 | 14.7211 | 15.0372
[22 empty] | 82.89 | 14.1971 | 15.1614
[22 empty] | 82.91 | 12.7696 | 12.1809
[22 empty] | 82.93 | 12.4624 | 10.8665
[22 empty] | 82.95 | 12.9864 | 11.8911
[22 empty] | 82.97 | 10.782 | 13.1537
[22 empty] | 82.99 | 9.7339 | 11.9532
[22 empty] | 83.01 | 9.2822 | 10.8562
[22 empty] | 83.03 | 8.9027 | 10.1731
[22 empty] | 83.05 | 8.451 | 9.5936
[22 empty] | 83.07 | 7.7282 | 8.538
[22 empty] | 83.09 | 8.7763 | 8.2275
[22 empty] | 83.11 | 9.3003 | 8.6001
[22 empty] | 83.13 | 8.8847 | 10.0127
[22 empty] | 83.15 | 10.3122 | 10.5043
[22 empty] | 83.17 | 12.6521 | 11.177
[22 empty] | 83.19 | 14.441 | 11.7358
[22 empty] | 83.21 | 16.1124 | 12.6776
[22 empty] | 83.23 | 15.7871 | 13.7953
[22 empty] | 83.25 | 14.8475 | 14.3542
[22 empty] | 83.27 | 14.2513 | 15.3891
[22 empty] | 83.29 | 14.9018 | 16.3826
[22 empty] | 83.31 | 16.6635 | 16.4861
[22 empty] | 83.33 | 19.1029 | 16.424
[22 empty] | 83.35 | 19.5365 | 15.8962
[22 empty] | 83.37 | 20.9911 | 15.803
[22 empty] | 83.39 | 21.9813 | 16.958
[22 empty] | 83.41 | 17.1649 | 18.9699
[22 empty] | 83.43 | 16.4738 | 19.3114
[22 empty] | 83.45 | 16.3654 | 19.0009
[22 empty] | 83.47 | 17.052 | 17.7901
[22 empty] | 83.49 | 18.3349 | 17.6245
[22 empty] | 83.51 | 20.0154 | 19.0734
[22 empty] | 83.53 | 19.523 | 19.6839
[22 empty] | 83.55 | 19.6449 | 18.6594
[22 empty] | 83.57 | 19.2113 | 18.6594
[22 empty] | 83.59 | 19.148 | 19.4252
[22 empty] | 83.61 | 18.3602 | 19.6156
[22 empty] | 83.63 | 17.9374 | 18.7836
[22 empty] | 83.65 | 17.5037 | 17.6038
[22 empty] | 83.67 | 15.7149 | 15.2131
[22 empty] | 83.69 | 15.0102 | 13.6297
[22 empty] | 83.71 | 14.6416 | 13.965
[22 empty] | 83.73 | 12.7741 | 14.6232
[22 empty] | 83.75 | 10.6735 | 12.8846
[22 empty] | 83.77 | 9.6707 | 11.3633
[22 empty] | 83.79 | 9.1015 | 10.6492
[22 empty] | 83.81 | 8.6678 | 10.2145
[22 empty] | 83.83 | 8.2667 | 9.8917
[22 empty] | 83.85 | 8.0896 | 9.5522
[22 empty] | 83.87 | 8.0987 | 9.2831
[22 empty] | 83.89 | 8.2613 | 9.221
[22 empty] | 83.91 | 8.7943 | 9.3038
[22 empty] | 83.93 | 9.4448 | 9.635
[22 empty] | 83.95 | 9.7701 | 9.842
[22 empty] | 83.97 | 9.6616 | 9.9041
[22 empty] | 83.99 | 9.3725 | 9.8575
[22 empty] | 84.01 | 8.5865 | 9.6246
[22 empty] | 84.03 | 8.1619 | 9.3452
[22 empty] | 84.05 | 7.8547 | 9.1279
[22 empty] | 84.07 | 7.7734 | 8.9106
[22 empty] | 84.09 | 7.6243 | 8.6622
[22 empty] | 84.11 | 7.4888 | 8.3051
[22 empty] | 84.13 | 7.8366 | 8.2482
[22 empty] | 84.15 | 7.9993 | 8.538
[22 empty] | 84.17 | 8.0716 | 8.6622
[22 empty] | 84.19 | 8.18 | 8.6622
[22 empty] | 84.21 | 8.1619 | 8.7036
[22 empty] | 84.23 | 8.0174 | 8.6208
[22 empty] | 84.25 | 7.7644 | 8.4759
[22 empty] | 84.27 | 7.8276 | 8.4759
[22 empty] | 84.29 | 7.7824 | 8.4966
[22 empty] | 84.31 | 7.8728 | 8.4759
[22 empty] | 84.33 | 8.3426 | 8.6311
[22 empty] | 84.35 | 8.3787 | 8.8485
[22 empty] | 84.37 | 8.3155 | 8.9261
[22 empty] | 84.39 | 7.9451 | 8.6415
[22 empty] | 84.41 | 7.8547 | 8.4448
[22 empty] | 84.43 | 7.6921 | 8.3827
[22 empty] | 84.45 | 7.4482 | 8.2896
[22 empty] | 84.47 | 7.3398 | 8.1344
[22 empty] | 84.49 | 7.7192 | 8.2586
[22 empty] | 84.51 | 8.1529 | 8.4138
[22 empty] | 84.53 | 8.4781 | 8.569
[22 empty] | 84.55 | 8.5323 | 8.6932
[22 empty] | 84.57 | 8.3968 | 8.6622
[22 empty] | 84.59 | 8.2703 | 8.4966
[22 empty] | 84.61 | 7.9012 | 8.2541
[22 empty] | 84.63 | 7.4753 | 8.0723
[22 empty] | 84.65 | 7.1229 | 7.8239
[22 empty] | 84.67 | 6.9332 | 7.6066
[22 empty] | 84.69 | 6.5266 | 7.203
[22 empty] | 84.71 | 6.3694 | 7.0353
[22 empty] | 84.73 | 7.4482 | 7.4358
[22 empty] | 84.75 | 7.2313 | 7.8239
[22 empty] | 84.77 | 7.2313 | 7.6066
[22 empty] | 84.79 | 7.0145 | 7.4513
[22 empty] | 84.81 | 6.9549 | 7.4948
[22 empty] | 84.83 | 6.8428 | 7.6894
[22 empty] | 84.85 | 6.9332 | 7.8239
[22 empty] | 84.87 | 7.2042 | 7.8239
[22 empty] | 84.89 | 7.7102 | 7.8963
[22 empty] | 84.91 | 8.5052 | 8.3051
[22 empty] | 84.93 | 9.5894 | 8.9106
[22 empty] | 84.95 | 11.1614 | 9.5005
[22 empty] | 84.97 | 10.9988 | 9.221
[22 empty] | 84.99 | 6.7706 | 7.2754
[22 empty] | 85.01 | 7.2584 | 7.2185
[22 empty] | 85.03 | 7.394 | 8.1033
[22 empty] | 85.05 | 7.2855 | 8.1965
[22 empty] | 85.07 | 7.674 | 7.8342
[22 empty] | 85.09 | 7.8276 | 7.917
[22 empty] | 85.11 | 7.8728 | 8.0619
[22 empty] | 85.13 | 7.9848 | 8.2523
[22 empty] | 85.15 | 7.7102 | 8.2689
[22 empty] | 85.17 | 7.5566 | 8.1344
[22 empty] | 85.19 | 7.5837 | 8.2275
[22 empty] | 85.21 | 7.4482 | 8.1965
[22 empty] | 85.23 | 7.4482 | 8.0412
[22 empty] | 85.25 | 7.665 | 8.0102
[22 empty] | 85.27 | 7.5837 | 8.0619
[22 empty] | 85.29 | 7.6921 | 8.1861
[22 empty] | 85.31 | 7.8186 | 8.3724
[22 empty] | 85.33 | 8.2342 | 8.6311
[22 empty] | 85.35 | 8.4185 | 8.6001
[22 empty] | 85.37 | 8.6859 | 8.7243
[22 empty] | 85.39 | 8.5865 | 9.0037
[22 empty] | 85.41 | 8.4239 | 8.9106
[22 empty] | 85.43 | 8.0444 | 8.6001
[22 empty] | 85.45 | 7.8547 | 8.3207
[22 empty] | 85.47 | 7.6018 | 8.2482
[22 empty] | 85.49 | 7.1952 | 7.9791
[22 empty] | 85.51 | 6.8248 | 7.5238
[22 empty] | 85.53 | 7.0687 | 7.5134
[22 empty] | 85.55 | 6.9693 | 7.5859
[22 empty] | 85.57 | 7.0235 | 7.6894
[22 empty] | 85.59 | 7.2404 | 7.7515
[22 empty] | 85.61 | 7.6108 | 7.886
[22 empty] | 85.63 | 7.8366 | 8.1447
[22 empty] | 85.65 | 8.2161 | 8.4345
[22 empty] | 85.67 | 8.6136 | 8.7243
[22 empty] | 85.69 | 8.8576 | 8.7864
[22 empty] | 85.71 | 8.8305 | 8.7036
[22 empty] | 85.73 | 8.451 | 8.6932
[22 empty] | 85.75 | 8.4691 | 8.952
[22 empty] | 85.77 | 8.0038 | 8.9882
[22 empty] | 85.79 | 8.2342 | 9.0554
[22 empty] | 85.81 | 7.9902 | 8.9726
[22 empty] | 85.83 | 8.3065 | 8.8485
[22 empty] | 85.85 | 8.8847 | 9.0968
[22 empty] | 85.87 | 9.2641 | 9.8213
[22 empty] | 85.89 | 9.7881 | 10.1111
[22 empty] | 85.91 | 10.5651 | 9.9248
[22 empty] | 85.93 | 11.1072 | 9.4694
[22 empty] | 85.95 | 11.3782 | 9.8834
[22 empty] | 85.97 | 10.1857 | 10.3387
[22 empty] | 85.99 | 8.722 | 9.4694
[22 empty] | 86.01 | 7.8005 | 8.7243
[22 empty] | 86.03 | 6.7344 | 8.0826
[22 empty] | 86.05 | 6.2646 | 7.3789
[22 empty] | 86.07 | 5.8219 | 6.7683
[22 empty] | 86.09 | 5.9394 | 6.551
[22 empty] | 86.11 | 6.9196 | 7.0167
[22 empty] | 86.13 | 7.7734 | 7.6066
[22 empty] | 86.15 | 7.7644 | 7.9377
[22 empty] | 86.17 | 7.5295 | 8.1033
[22 empty] | 86.19 | 7.1862 | 8.1447
[22 empty] | 86.21 | 7.0235 | 8.0826
[22 empty] | 86.23 | 7.4211 | 8.124
[22 empty] | 86.25 | 8.0174 | 8.7243
[22 empty] | 86.27 | 8.6407 | 9.19
[22 empty] | 86.29 | 9.7385 | 9.5315
[22 empty] | 86.31 | 11.1072 | 10.0696
[22 empty] | 86.33 | 14.2513 | 11.798
[22 empty] | 86.35 | 17.6483 | 14.0437
[22 empty] | 86.37 | 23.1142 | 14.6232
[22 empty] | 86.39 | 27.6045 | 16.217
[22 empty] | 86.41 | 33.73 | 22.5299
[22 empty] | 86.43 | 29.5198 | 27.8908
[22 empty] | 86.45 | 22.1475 | 24.0409
[22 empty] | 86.47 | 19.2655 | 21.2363
[22 empty] | 86.49 | 16.6183 | 19.922
[22 empty] | 86.51 | 17.4766 | 18.1316
[22 empty] | 86.53 | 19.0938 | 17.4382
[22 empty] | 86.55 | 17.3411 | 18.3179
[22 empty] | 86.57 | 16.528 | 17.107
[22 empty] | 86.59 | 17.0159 | 17.5831
[22 empty] | 86.61 | 15.8504 | 17.5106
[22 empty] | 86.63 | 16.3292 | 16.4861
[22 empty] | 86.65 | 14.8295 | 14.8302
[22 empty] | 86.67 | 14.1564 | 14.4525
[22 empty] | 86.69 | 12.2727 | 13.6918
[22 empty] | 86.71 | 12.2456 | 13.4124
[22 empty] | 86.73 | 12.7334 | 13.164
[22 empty] | 86.75 | 12.9683 | 13.2779
[22 empty] | 86.77 | 13.3189 | 12.7977
[22 empty] | 86.79 | 11.053 | 11.1253
[22 empty] | 86.81 | 9.5623 | 10.3077
[22 empty] | 86.83 | 8.5323 | 10.0904
[22 empty] | 86.85 | 7.9902 | 9.5936
[22 empty] | 86.87 | 7.8005 | 9.3142
[22 empty] | 86.89 | 7.7824 | 9.2417
[22 empty] | 86.91 | 7.9957 | 9.2086
[22 empty] | 86.93 | 8.5052 | 9.5729
[22 empty] | 86.95 | 9.2912 | 10.1214
[22 empty] | 86.97 | 10.1857 | 10.7527
[22 empty] | 86.99 | 10.7006 | 11.2081
[22 empty] | 87.01 | 10.7277 | 11.3736
[22 empty] | 87.03 | 11.3511 | 12.2016
[22 empty] | 87.05 | 11.0801 | 13.3193
[22 empty] | 87.07 | 11.2698 | 13.5676
[22 empty] | 87.09 | 11.0711 | 13.4228
[22 empty] | 87.11 | 11.0801 | 13.0088
[22 empty] | 87.13 | 10.9084 | 12.8225
[22 empty] | 87.15 | 10.782 | 12.8018
[22 empty] | 87.17 | 11.0349 | 13.1123
[22 empty] | 87.19 | 11.4686 | 13.1537
[22 empty] | 87.21 | 12.5302 | 13.1019
[22 empty] | 87.23 | 14.179 | 13.7125
[22 empty] | 87.25 | 15.498 | 14.8406
[22 empty] | 87.27 | 16.5551 | 15.7099
[22 empty] | 87.29 | 17.3953 | 16.4447
[22 empty] | 87.31 | 18.0819 | 17.2105
[22 empty] | 87.33 | 18.6421 | 18.3903
[22 empty] | 87.35 | 19.5772 | 19.42
[22 empty] | 87.37 | 19.6901 | 19.1975
[22 empty] | 87.39 | 20.3948 | 18.7215
[22 empty] | 87.41 | 20.7923 | 19.715
[22 empty] | 87.43 | 20.5936 | 20.9362
[22 empty] | 87.45 | 19.925 | 20.5636
[22 empty] | 87.47 | 19.4914 | 19.3217
[22 empty] | 87.49 | 18.3891 | 18.5559
[22 empty] | 87.51 | 16.4738 | 17.076
[22 empty] | 87.53 | 13.673 | 14.1886
[22 empty] | 87.55 | 11.1433 | 11.9946
[22 empty] | 87.57 | 10.0592 | 11.6841
[22 empty] | 87.59 | 8.8847 | 10.8976
[22 empty] | 87.61 | 8.5414 | 9.7799
[22 empty] | 87.63 | 8.0535 | 9.1589
[22 empty] | 87.65 | 7.8005 | 8.8485
[22 empty] | 87.67 | 7.6379 | 8.6415
[22 empty] | 87.69 | 7.2855 | 8.1965
[22 empty] | 87.71 | 6.7164 | 7.6997
[22 empty] | 87.73 | 6.4634 | 7.5238
[22 empty] | 87.75 | 6.364 | 7.5134
[22 empty] | 87.77 | 6.6893 | 7.7308
[22 empty] | 87.79 | 7.6243 | 8.4914
[22 empty] | 87.81 | 9.6707 | 9.7799
[22 empty] | 87.83 | 12.0016 | 11.2081
[22 empty] | 87.85 | 15.5251 | 12.7604
[22 empty] | 87.87 | 19.6449 | 13.4435
[22 empty] | 87.89 | 27.5683 | 14.6026
[22 empty] | 87.91 | 32.0179 | 19.9634
[22 empty] | 87.93 | 34.5792 | 31.2801
[22 empty] | 87.95 | 31.7423 | 33.3965
[22 empty] | 87.97 | 27.0714 | 27.4147
[22 empty] | 87.99 | 25.3097 | 23.4407
[22 empty] | 88.01 | 16.7267 | 17.7073
[22 empty] | 88.03 | 10.5109 | 12.7604
[22 empty] | 88.05 | 10.0501 | 11.8445
[22 empty] | 88.07 | 8.9497 | 11.1335
[22 empty] | 88.09 | 8.6407 | 10.1214
[22 empty] | 88.11 | 8.5865 | 9.7178
[22 empty] | 88.13 | 8.5233 | 9.4901
[22 empty] | 88.15 | 8.5052 | 9.3452
[22 empty] | 88.17 | 8.5233 | 9.2624
[22 empty] | 88.19 | 8.5865 | 9.2521
[22 empty] | 88.21 | 8.7492 | 9.3142
[22 empty] | 88.23 | 8.957 | 9.4901
[22 empty] | 88.25 | 8.9931 | 9.6764
[22 empty] | 88.27 | 8.9118 | 9.7799
[22 empty] | 88.29 | 8.6859 | 9.635
[22 empty] | 88.31 | 8.5052 | 9.5936
[22 empty] | 88.33 | 8.4781 | 9.4694
[22 empty] | 88.35 | 8.2884 | 9.3763
[22 empty] | 88.37 | 8.1529 | 9.1279
[22 empty] | 88.39 | 7.8954 | 8.8795
[22 empty] | 88.41 | 7.674 | 8.6829
[22 empty] | 88.43 | 7.6108 | 8.6001
[22 empty] | 88.45 | 7.6108 | 8.569
[22 empty] | 88.47 | 7.7102 | 8.6208
[22 empty] | 88.49 | 7.8186 | 8.7243
[22 empty] | 88.51 | 7.9631 | 8.864
[22 empty] | 88.53 | 8.18 | 9.014
[22 empty] | 88.55 | 8.451 | 9.221
[22 empty] | 88.57 | 8.5594 | 9.3866
[22 empty] | 88.59 | 8.6136 | 9.5108
[22 empty] | 88.61 | 8.6678 | 9.6402
[22 empty] | 88.63 | 8.6678 | 9.6867
[22 empty] | 88.65 | 8.6136 | 9.5108
[22 empty] | 88.67 | 8.695 | 9.2831
[22 empty] | 88.69 | 8.6678 | 8.9933
[22 empty] | 88.71 | 8.2342 | 8.4138
[22 empty] | 88.73 | 7.5656 | 7.9377
[22 empty] | 88.75 | 7.2855 | 7.6997
[22 empty] | 88.77 | 6.9332 | 7.6066
[22 empty] | 88.79 | 6.7886 | 7.4824
[22 empty] | 88.81 | 6.9332 | 7.4203
[22 empty] | 88.83 | 6.9693 | 7.4617
[22 empty] | 88.85 | 7.0777 | 7.5238
[22 empty] | 88.87 | 7.0958 | 7.3892
[22 empty] | 88.89 | 7.3669 | 7.4617
[22 empty] | 88.91 | 7.6379 | 7.7928
[22 empty] | 88.93 | 7.7644 | 8.1447
[22 empty] | 88.95 | 7.8547 | 8.2896
[22 empty] | 88.97 | 8.198 | 8.4138
[22 empty] | 88.99 | 8.5323 | 8.6001
[22 empty] | 89.01 | 8.2703 | 8.6208
[22 empty] | 89.03 | 8.2884 | 8.7708
[22 empty] | 89.05 | 9.0473 | 9.4073
[22 empty] | 89.07 | 10.7097 | 9.8627
[22 empty] | 89.09 | 11.1072 | 9.7488
[22 empty] | 89.11 | 10.3122 | 9.4901
[22 empty] | 89.13 | 8.9931 | 9.5108
[22 empty] | 89.15 | 7.7282 | 9.3452
[22 empty] | 89.17 | 7.3849 | 8.8485
[22 empty] | 89.19 | 7.15 | 8.2482
[22 empty] | 89.21 | 7.0055 | 8.2275
[22 empty] | 89.23 | 7.2042 | 8.2896
[22 empty] | 89.25 | 7.2946 | 8.0412
[22 empty] | 89.27 | 7.5837 | 7.8136
[22 empty] | 89.29 | 7.5024 | 8.0257
[22 empty] | 89.31 | 7.0416 | 8.2896
[22 empty] | 89.33 | 6.9513 | 8.1654
[22 empty] | 89.35 | 7.2042 | 8.2275
[22 empty] | 89.37 | 7.4211 | 8.2896
[22 empty] | 89.39 | 7.6108 | 8.243
[22 empty] | 89.41 | 7.8186 | 8.1861
[22 empty] | 89.43 | 7.8547 | 8.3827
[22 empty] | 89.45 | 7.8366 | 8.5173
[22 empty] | 89.47 | 8.0174 | 8.569
[22 empty] | 89.49 | 8.1077 | 8.6829
[22 empty] | 89.51 | 8.3426 | 8.7864
[22 empty] | 89.53 | 8.844 | 9.1434
[22 empty] | 89.55 | 8.7763 | 9.6557
[22 empty] | 89.57 | 8.966 | 9.842
[22 empty] | 89.59 | 9.2099 | 10.0593
[22 empty] | 89.61 | 9.237 | 9.9351
[22 empty] | 89.63 | 9.6075 | 10.0283
[22 empty] | 89.65 | 9.9011 | 10.1059
[22 empty] | 89.67 | 10.0122 | 10.8106
[22 empty] | 89.69 | 11.2969 | 11.7358
[22 empty] | 89.71 | 12.2185 | 12.2947
[22 empty] | 89.73 | 13.5737 | 12.9777
[22 empty] | 89.75 | 14.4139 | 14.2196
[22 empty] | 89.77 | 15.0824 | 14.7267
[22 empty] | 89.79 | 14.0886 | 13.4931
[22 empty] | 89.81 | 12.1642 | 12.6983
[22 empty] | 89.83 | 13.4201 | 13.5883
[22 empty] | 89.85 | 17.8832 | 15.5547
[22 empty] | 89.87 | 21.6777 | 17.6038
[22 empty] | 89.89 | 22.6173 | 20.2738
[22 empty] | 89.91 | 22.6806 | 20.8948
[22 empty] | 89.93 | 21.8404 | 21.2466
[22 empty] | 89.95 | 19.5745 | 19.566
[22 empty] | 89.97 | 15.0102 | 17.1484
[22 empty] | 89.99 | 13.5285 | 15.9686
[22 empty] | 90.01 | 12.3359 | 15.3477
[22 empty] | 90.03 | 13.5195 | 15.2131
[22 empty] | 90.05 | 14.712 | 14.9337
[22 empty] | 90.07 | 18.5156 | 14.4991
[22 empty] | 90.09 | 19.0216 | 14.8716
[22 empty] | 90.11 | 17.829 | 16.5896
[22 empty] | 90.13 | 17.5579 | 17.728
[22 empty] | 90.15 | 19.3468 | 19.6839
[22 empty] | 90.17 | 19.9069 | 19.4252
[22 empty] | 90.19 | 21.5964 | 17.2312
[22 empty] | 90.21 | 18.8047 | 14.9544
[22 empty] | 90.23 | 18.1362 | 15.0372
[22 empty] | 90.25 | 13.9125 | 15.5857
[22 empty] | 90.27 | 11.053 | 14.1886
[22 empty] | 90.29 | 10.4567 | 12.4085
[22 empty] | 90.31 | 10.2399 | 11.3943
[22 empty] | 90.33 | 10.4748 | 11.2081
[22 empty] | 90.35 | 10.6193 | 11.7669
[22 empty] | 90.37 | 10.2507 | 11.5806
[22 empty] | 90.39 | 10.145 | 11.2391
[22 empty] | 90.41 | 9.5894 | 12.0153
[22 empty] | 90.43 | 9.0473 | 13.0088
[22 empty] | 90.45 | 9.3183 | 14.0333
[22 empty] | 90.47 | 8.8034 | 13.5676
[22 empty] | 90.49 | 8.6136 | 11.5185
[22 empty] | 90.51 | 9.9146 | 11.0218
[22 empty] | 90.53 | 10.3483 | 11.8166
[22 empty] | 90.55 | 12.1372 | 12.7397
[22 empty] | 90.57 | 15.3354 | 14.3128
[22 empty] | 90.59 | 20.0786 | 16.455
[22 empty] | 90.61 | 23.06 | 17.9453
[22 empty] | 90.63 | 25.653 | 19.2596
[22 empty] | 90.65 | 25.1651 | 22.0125
[22 empty] | 90.67 | 22.5722 | 23.4096
[22 empty] | 90.69 | 20.8646 | 21.7434
[22 empty] | 90.71 | 21.0995 | 21.4743
[22 empty] | 90.73 | 20.7291 | 22.059
[22 empty] | 90.75 | 18.2626 | 19.7771
[22 empty] | 90.77 | 14.5042 | 15.1821
[22 empty] | 90.79 | 13.0225 | 13.8367
[22 empty] | 90.81 | 12.11 | 14.3283
[22 empty] | 90.83 | 10.6013 | 13.6711
[22 empty] | 90.85 | 10.0592 | 12.3464
[22 empty] | 90.87 | 9.2099 | 11.2701
[22 empty] | 90.89 | 8.4239 | 10.3077
[22 empty] | 90.91 | 7.5656 | 9.6557
[22 empty] | 90.93 | 7.2404 | 9.5936
[22 empty] | 90.95 | 7.665 | 9.2055
[22 empty] | 90.97 | 8.0535 | 8.3103
[22 empty] | 90.99 | 9.0473 | 9.221
[22 empty] | 91.01 | 9.9688 | 10.3698
[22 empty] | 91.03 | 10.8362 | 10.9597
[22 empty] | 91.05 | 10.9988 | 11.3322
[22 empty] | 91.07 | 10.4748 | 10.3594
[22 empty] | 91.09 | 9.8496 | 9.1838
[22 empty] | 91.11 | 10.5516 | 9.4694
[22 empty] | 91.13 | 7.9631 | 8.8692
[22 empty] | 91.15 | 7.7463 | 8.4138
[22 empty] | 91.17 | 6.8609 | 8.4552
[22 empty] | 91.19 | 6.4815 | 7.8549
[22 empty] | 91.21 | 6.0659 | 7.1512
[22 empty] | 91.23 | 7.5024 | 7.3116
[22 empty] | 91.25 | 8.8711 | 8.9726
[22 empty] | 91.27 | 9.8965 | 10.7734
[22 empty] | 91.29 | 11.2698 | 11.0218
[22 empty] | 91.31 | 12.0287 | 11.5806
[22 empty] | 91.33 | 12.4082 | 12.2326
[22 empty] | 91.35 | 11.839 | 12.512
[22 empty] | 91.37 | 11.2048 | 11.9283
[22 empty] | 91.39 | 10.5651 | 11.3633
[22 empty] | 91.41 | 12.5166 | 12.1188
[22 empty] | 91.43 | 17.1785 | 12.3878
[22 empty] | 91.45 | 25.0928 | 12.7604
[22 empty] | 91.47 | 35.7447 | 13.816
[22 empty] | 91.49 | 44.3366 | 14.1265
[22 empty] | 91.51 | 13.0948 | 10.5043
[22 empty] | 91.53 | 6.7841 | 9.8575
[22 empty] | 91.55 | 7.9089 | 9.5315
[22 empty] | 91.57 | 8.0354 | 9.1796
[22 empty] | 91.59 | 7.4391 | 9.0761
[22 empty] | 91.61 | 7.8728 | 7.9377
[22 empty] | 91.63 | 10.1134 | 8.124
[22 empty] | 91.65 | 10.3664 | 9.5936
[22 empty] | 91.67 | 9.3906 | 10.525
[22 empty] | 91.69 | 8.7763 | 10.0696
[22 empty] | 91.71 | 7.5837 | 9.0037
[22 empty] | 91.73 | 6.7344 | 8.1654
[22 empty] | 91.75 | 6.4995 | 8.0102
[22 empty] | 91.77 | 6.879 | 8.0826
[22 empty] | 91.79 | 6.6802 | 7.7515
[22 empty] | 91.81 | 6.5537 | 5.9714
[22 empty] | 91.83 | 8.5956 | 5.723
[22 empty] | 91.85 | 9.7881 | 8.4345
[22 empty] | 91.87 | 9.8604 | 11.1459
[22 empty] | 91.89 | 9.3996 | 11.3012
[22 empty] | 91.91 | 9.0834 | 11.0425
[22 empty] | 91.93 | 9.1422 | 10.5405
[22 empty] | 91.95 | 9.1015 | 10.3698
[22 empty] | 91.97 | 9.2099 | 10.2766
[22 empty] | 91.99 | 9.3725 | 10.2766
[22 empty] | 92.01 | 9.5081 | 10.3698
[22 empty] | 92.03 | 9.752 | 10.5871
[22 empty] | 92.05 | 9.8604 | 10.8976
[22 empty] | 92.07 | 10.3212 | 11.2391
[22 empty] | 92.09 | 10.9039 | 11.7824
[22 empty] | 92.11 | 10.9039 | 11.8445
[22 empty] | 92.13 | 9.9688 | 10.3801
[22 empty] | 92.15 | 11.568 | 10.7734
[22 empty] | 92.17 | 12.0558 | 12.0463
[22 empty] | 92.19 | 11.7848 | 12.9156
[22 empty] | 92.21 | 12.8147 | 13.3503
[22 empty] | 92.23 | 12.9683 | 13.6711
[22 empty] | 92.25 | 13.1563 | 12.8349
[22 empty] | 92.27 | 14.3271 | 13.4435
[22 empty] | 92.29 | 11.83 | 12.5327
[22 empty] | 92.31 | 9.0202 | 9.7799
[22 empty] | 92.33 | 9.0744 | 9.5315
[22 empty] | 92.35 | 8.4781 | 9.7488
[22 empty] | 92.37 | 8.5956 | 9.5108
[22 empty] | 92.39 | 9.4268 | 9.5625
[22 empty] | 92.41 | 8.058 | 8.8795
[22 empty] | 92.43 | 6.7344 | 7.9584
[22 empty] | 92.45 | 6.355 | 7.3582
[22 empty] | 92.47 | 6.9603 | 7.8239
[22 empty] | 92.49 | 7.9631 | 8.6932
[22 empty] | 92.51 | 10.0772 | 10.2145
[22 empty] | 92.53 | 13.0587 | 11.9221
[22 empty] | 92.55 | 16.5957 | 13.8315
[22 empty] | 92.57 | 21.7726 | 16.4395
[22 empty] | 92.59 | 24.3881 | 20.0669
[22 empty] | 92.61 | 28.4356 | 25.0137
[22 empty] | 92.63 | 28.9958 | 27.3526
[22 empty] | 92.65 | 35.9706 | 27.2284
[22 empty] | 92.67 | 49.1069 | 33.976
[22 empty] | 92.69 | 43.5235 | 45.7015
[22 empty] | 92.71 | 39.2592 | 40.351
[22 empty] | 92.73 | 32.8807 | 34.6591
[22 empty] | 92.75 | 27.2973 | 31.3681
[22 empty] | 92.77 | 23.6834 | 29.2465
[22 empty] | 92.79 | 19.3107 | 24.2479
[22 empty] | 92.81 | 18.3891 | 20.398
[22 empty] | 92.83 | 18.5472 | 20.8327
[22 empty] | 92.85 | 16.5957 | 21.7641
[22 empty] | 92.87 | 16.799 | 20.0565
[22 empty] | 92.89 | 18.6421 | 19.094
[22 empty] | 92.91 | 22.1114 | 18.0074
[22 empty] | 92.93 | 27.4238 | 17.3554
[22 empty] | 92.95 | 34.3353 | 18.7836
[22 empty] | 92.97 | 34.3624 | 24.2417
[22 empty] | 92.99 | 28.3453 | 28.077
[22 empty] | 93.01 | 31.5616 | 25.7382
[22 empty] | 93.03 | 34.4527 | 28.3254
[22 empty] | 93.05 | 35.4736 | 36.2321
[22 empty] | 93.07 | 34.2359 | 40.9099
[22 empty] | 93.09 | 35.3923 | 36.17
[22 empty] | 93.11 | 36.4042 | 30.9334
[22 empty] | 93.13 | 34.4979 | 32.0407
[22 empty] | 93.15 | 32.3296 | 35.7974
[22 empty] | 93.17 | 30.1522 | 39.3782
[22 empty] | 93.19 | 30.4052 | 39.6721
[22 empty] | 93.21 | 37.3077 | 36.8324
[22 empty] | 93.23 | 48.4293 | 38.3433
[22 empty] | 93.25 | 50.8416 | 41.2307
[22 empty] | 93.27 | 48.2035 | 36.5012
[22 empty] | 93.29 | 44.3502 | 34.2761
[22 empty] | 93.31 | 46.1472 | 46.8503
[22 empty] | 93.33 | 35.2659 | 47.7196
[22 empty] | 93.35 | 35.2297 | 40.8064
[22 empty] | 93.37 | 34.7599 | 39.1506
[22 empty] | 93.39 | 36.4584 | 37.7224
[22 empty] | 93.41 | 37.3303 | 37.0859
[22 empty] | 93.43 | 35.0942 | 36.5736
[22 empty] | 93.45 | 32.2212 | 34.5866
[22 empty] | 93.47 | 31.0286 | 33.7173
[22 empty] | 93.49 | 29.7547 | 33.0963
[22 empty] | 93.51 | 29.5379 | 32.3202
[22 empty] | 93.53 | 29.2668 | 31.8855
[22 empty] | 93.55 | 28.779 | 31.0783
[22 empty] | 93.57 | 28.9054 | 30.8195
[22 empty] | 93.59 | 28.9308 | 31.4136
[22 empty] | 93.61 | 28.0743 | 30.4159
[22 empty] | 93.63 | 25.3097 | 25.9244
[22 empty] | 93.65 | 21.217 | 21.6399
[22 empty] | 93.67 | 15.7329 | 18.3903
[22 empty] | 93.69 | 13.2755 | 18.1005
[22 empty] | 93.71 | 11.9474 | 17.283
[22 empty] | 93.73 | 11.1614 | 15.8186
[22 empty] | 93.75 | 11.5589 | 14.5198
[22 empty] | 93.77 | 12.0829 | 14.4059
[22 empty] | 93.79 | 12.6521 | 14.6543
[22 empty] | 93.81 | 13.2213 | 15.1821
[22 empty] | 93.83 | 13.6414 | 15.5857
[22 empty] | 93.85 | 13.3568 | 15.4926
[22 empty] | 93.87 | 13.8537 | 16.2791
[22 empty] | 93.89 | 16.5551 | 18.2558
[22 empty] | 93.91 | 19.13 | 19.9013
[22 empty] | 93.93 | 21.2441 | 21.2984
[22 empty] | 93.95 | 37.6536 | 26.501
[22 empty] | 93.97 | 96.051 | 62.1007
[22 empty] | 93.99 | 131.8282 | 131.5781
[22 empty] | 94.01 | 140.2575 | 159.3033
[22 empty] | 94.03 | 145.7867 | 172.281
[22 empty] | 94.05 | 150.2724 | 182.6663
[22 empty] | 94.07 | 154.1076 | 194.9207
[22 empty] | 94.09 | 158.372 | 206.4744
[22 empty] | 94.11 | 163.9554 | 216.8028
[22 empty] | 94.13 | 169.6833 | 228.8491
[22 empty] | 94.15 | 173.3695 | 238.7428
[22 empty] | 94.17 | 176.2967 | 246.2148
[22 empty] | 94.19 | 180.9405 | 254.5355
[22 empty] | 94.21 | 184.4821 | 263.1252
[22 empty] | 94.23 | 187.5358 | 270.2661
[22 empty] | 94.25 | 190.4269 | 276.165
[22 empty] | 94.27 | 193.318 | 282.2917
[22 empty] | 94.29 | 196.4078 | 289.2049
[22 empty] | 94.31 | 199.1137 | 295.9111
[22 empty] | 94.33 | 201.8286 | 302.5138
[22 empty] | 94.35 | 204.4667 | 308.806
[22 empty] | 94.37 | 206.7254 | 314.7464
[22 empty] | 94.39 | 208.3968 | 319.1654
[22 empty] | 94.41 | 210.6735 | 322.9532
[22 empty] | 94.43 | 213.411 | 327.5793
[22 empty] | 94.45 | 214.2783 | 331.5119
[22 empty] | 94.47 | 215.1457 | 334.2078
[22 empty] | 94.49 | 217.1514 | 337.592
[22 empty] | 94.51 | 218.8138 | 341.1158
[22 empty] | 94.53 | 219.4462 | 343.3305
[22 empty] | 94.55 | 219.8256 | 344.8622
[22 empty] | 94.57 | 221.0724 | 346.7871
[22 empty] | 94.59 | 221.8855 | 348.5879
[22 empty] | 94.61 | 222.1385 | 349.8091
[22 empty] | 94.63 | 223.2588 | 350.8233
[22 empty] | 94.65 | 223.5479 | 352.2928
[22 empty] | 94.67 | 224.1035 | 353.7831
[22 empty] | 94.69 | 225.0793 | 355.4131
[22 empty] | 94.71 | 224.9573 | 356.5153
[22 empty] | 94.73 | 225.1561 | 351.7961
[22 empty] | 94.75 | 226.4751 | 358.6265
[22 empty] | 94.77 | 227.1076 | 359.9098
[22 empty] | 94.79 | 226.3667 | 360.4479
[22 empty] | 94.81 | 226.2692 | 360.3403
[22 empty] | 94.83 | 227.4689 | 361.6691
[22 empty] | 94.85 | 227.993 | 363.0352
[22 empty] | 94.87 | 227.4238 | 362.7868
[22 empty] | 94.89 | 227.9658 | 363.1904
[22 empty] | 94.91 | 229.714 | 365.0222
[22 empty] | 94.93 | 230.0122 | 366.6988
[22 empty] | 94.95 | 230.0348 | 366.5331
[22 empty] | 94.97 | 230.2697 | 366.9678
[22 empty] | 94.99 | 230.7304 | 367.9406
[22 empty] | 95.01 | 231.3538 | 369.0376
[22 empty] | 95.03 | 231.0015 | 369.3378
[22 empty] | 95.05 | 231.2183 | 369.7879
[22 empty] | 95.07 | 231.8553 | 370.5486
[22 empty] | 95.09 | 232.3296 | 371.1903
[22 empty] | 95.11 | 231.4081 | 370.6521
[22 empty] | 95.13 | 232.6729 | 371.4593
[22 empty] | 95.15 | 232.9981 | 373.0945
[22 empty] | 95.17 | 234.1727 | 374.8331
[22 empty] | 95.19 | 234.0281 | 375.3092
[22 empty] | 95.21 | 233.4002 | 375.1436
[22 empty] | 95.23 | 232.6277 | 373.8551
[22 empty] | 95.25 | 232.962 | 373.9431
[22 empty] | 95.27 | 233.1789 | 374.4192
[22 empty] | 95.29 | 234.2088 | 376.0543
[22 empty] | 95.31 | 234.8502 | 377.5653
[22 empty] | 95.33 | 234.787 | 378.1655
[22 empty] | 95.35 | 235.4917 | 378.7658
[22 empty] | 95.37 | 235.7582 | 378.9469
[22 empty] | 95.39 | 234.7147 | 378.3311
[22 empty] | 95.41 | 234.1184 | 377.379
[22 empty] | 95.43 | 234.8954 | 377.9586
[22 empty] | 95.45 | 235.7808 | 379.159
[22 empty] | 95.47 | 235.6092 | 379.7076
[22 empty] | 95.49 | 236.1422 | 380.4837
[22 empty] | 95.51 | 236.5714 | 381.4462
[22 empty] | 95.53 | 235.7627 | 381.2496
[22 empty] | 95.55 | 234.0823 | 379.3247
[22 empty] | 95.57 | 235.2839 | 379.5678
[22 empty] | 95.59 | 236.5578 | 381.4772
[22 empty] | 95.61 | 236.7024 | 382.657
[22 empty] | 95.63 | 236.9553 | 383.1124
[22 empty] | 95.65 | 238.0034 | 383.754
[22 empty] | 95.67 | 237.4251 | 383.604
[22 empty] | 95.69 | 235.5956 | 381.5548
[22 empty] | 95.71 | 236.2054 | 381.353
[22 empty] | 95.73 | 237.2987 | 382.9261
[22 empty] | 95.75 | 237.0095 | 384.0231
[22 empty] | 95.77 | 238.184 | 384.9131
[22 empty] | 95.79 | 238.8752 | 385.7928
[22 empty] | 95.81 | 237.7323 | 385.4305
[22 empty] | 95.83 | 236.7204 | 383.5263
[22 empty] | 95.85 | 236.7385 | 383.1952
[22 empty] | 95.87 | 237.3167 | 383.4643
[22 empty] | 95.89 | 237.2083 | 384.2094
[22 empty] | 95.91 | 237.7233 | 384.5819
[22 empty] | 95.93 | 238.4009 | 385.5755
[22 empty] | 95.95 | 238.1298 | 385.6583
[22 empty] | 95.97 | 237.2218 | 384.4733
[22 empty] | 95.99 | 236.2506 | 383.4022
[22 empty] | 96.01 | 236.4132 | 383.4022
[22 empty] | 96.03 | 237.5878 | 384.8717
[22 empty] | 96.05 | 239.0378 | 386.6466
[22 empty] | 96.07 | 237.9401 | 386.6932
[22 empty] | 96.09 | 237.0592 | 385.5599
[22 empty] | 96.11 | 238.184 | 385.9015
[22 empty] | 96.13 | 238.3828 | 386.7345
[22 empty] | 96.15 | 237.4143 | 386.0971
[22 empty] | 96.17 | 237.136 | 385.8652
[22 empty] | 96.19 | 239.0514 | 387.2934
[22 empty] | 96.21 | 238.821 | 388.1679
[22 empty] | 96.23 | 238.6855 | 387.8574
[22 empty] | 96.25 | 239.7651 | 388.6699
[22 empty] | 96.27 | 239.8753 | 389.326
[22 empty] | 96.29 | 238.4686 | 388.5405
[22 empty] | 96.31 | 238.8887 | 387.8109
[22 empty] | 96.33 | 238.7478 | 387.8978
[22 empty] | 96.35 | 239.0243 | 388.2455
[22 empty] | 96.37 | 239.9404 | 388.6802
[22 empty] | 96.39 | 239.7832 | 389.0838
[22 empty] | 96.41 | 240.3957 | 388.941
[22 empty] | 96.43 | 240.2223 | 389.1645
[22 empty] | 96.45 | 238.9023 | 388.4008
[22 empty] | 96.47 | 240.3795 | 389.1925
[22 empty] | 96.49 | 240.8944 | 390.3981
[22 empty] | 96.51 | 240.8944 | 390.6672
[22 empty] | 96.53 | 239.9458 | 389.3943
[22 empty] | 96.55 | 239.7019 | 388.8665
[22 empty] | 96.57 | 240.3795 | 389.1769
[22 empty] | 96.59 | 239.8374 | 389.3632
[22 empty] | 96.61 | 240.5421 | 390.2015
[22 empty] | 96.63 | 241.2197 | 391.0398
[22 empty] | 96.65 | 240.515 | 390.6362
[22 empty] | 96.67 | 240.1355 | 389.6426
[22 empty] | 96.69 | 239.5392 | 389.0527
[22 empty] | 96.71 | 239.8103 | 389.3943
[22 empty] | 96.73 | 241.1113 | 391.2881
[22 empty] | 96.75 | 242.7104 | 393.0578
[22 empty] | 96.77 | 239.5934 | 390.9156
[22 empty] | 96.79 | 238.6448 | 388.4939
[22 empty] | 96.81 | 239.6748 | 387.6867
[22 empty] | 96.83 | 239.7019 | 388.556
[22 empty] | 96.85 | 239.9729 | 389.1148
[22 empty] | 96.87 | 240.5692 | 390.0463
[22 empty] | 96.89 | 241.5449 | 391.3813
[22 empty] | 96.91 | 240.5963 | 391.0398
[22 empty] | 96.93 | 240.3252 | 389.9221
[22 empty] | 96.95 | 239.9187 | 388.9907
[22 empty] | 96.97 | 239.7019 | 388.8665
[22 empty] | 96.99 | 239.0243 | 388.0282
[22 empty] | 97.01 | 239.6748 | 388.8354
[22 empty] | 97.03 | 241.4094 | 390.7914
[22 empty] | 97.05 | 240.5421 | 391.1019
[22 empty] | 97.07 | 240.1897 | 390.1084
[22 empty] | 97.09 | 240.1084 | 389.3632
[22 empty] | 97.11 | 240.0271 | 389.0838
[22 empty] | 97.13 | 240.7047 | 389.7047
[22 empty] | 97.15 | 240.8944 | 390.1704
[22 empty] | 97.17 | 241.4094 | 391.0398
[22 empty] | 97.19 | 242.602 | 392.2817
[22 empty] | 97.21 | 242.6562 | 392.9647
[22 empty] | 97.23 | 242.4665 | 392.2196
[22 empty] | 97.25 | 242.358 | 391.7228
[22 empty] | 97.27 | 242.6562 | 391.3503
[22 empty] | 97.29 | 241.7076 | 390.8535
[22 empty] | 97.31 | 241.8702 | 390.8535
[22 empty] | 97.33 | 243.1441 | 392.2817
[22 empty] | 97.35 | 242.8459 | 392.8716
[22 empty] | 97.37 | 242.087 | 392.2196
[22 empty] | 97.39 | 241.3281 | 391.4123
[22 empty] | 97.41 | 241.301 | 391.2881
[22 empty] | 97.43 | 239.9729 | 390.7604
[22 empty] | 97.45 | 239.4308 | 390.543
[22 empty] | 97.47 | 240.5963 | 390.9156
[22 empty] | 97.49 | 242.1141 | 391.5986
[22 empty] | 97.51 | 240.0994 | 390.1084
[22 empty] | 97.53 | 239.3224 | 388.8665
[22 empty] | 97.55 | 240.0813 | 388.8354
[22 empty] | 97.57 | 239.8645 | 389.7668
[22 empty] | 97.59 | 239.9187 | 390.0463
[22 empty] | 97.61 | 240.6505 | 390.7604
[22 empty] | 97.63 | 240.5692 | 391.2881
[22 empty] | 97.65 | 240.271 | 391.5055
[22 empty] | 97.67 | 240.4879 | 391.6297
[22 empty] | 97.69 | 240.4608 | 391.9712
[22 empty] | 97.71 | 240.7047 | 392.0643
[22 empty] | 97.73 | 240.5873 | 391.7228
[22 empty] | 97.75 | 239.3495 | 390.0773
[22 empty] | 97.77 | 238.6719 | 388.9907
[22 empty] | 97.79 | 238.8345 | 388.8665
[22 empty] | 97.81 | 239.4037 | 389.208
[22 empty] | 97.83 | 239.1598 | 389.1148
[22 empty] | 97.85 | 238.5093 | 388.3386
[22 empty] | 97.87 | 237.7504 | 387.252
[22 empty] | 97.89 | 237.2625 | 386.4137
[22 empty] | 97.91 | 236.6391 | 385.296
[22 empty] | 97.93 | 235.8802 | 384.2404
[22 empty] | 97.95 | 235.6092 | 383.4022
[22 empty] | 97.97 | 235.3833 | 382.181
[22 empty] | 97.99 | 234.9587 | 381.5704
[22 empty] | 98.01 | 235.4194 | 381.6014
[22 empty] | 98.03 | 235.7447 | 381.6014
[22 empty] | 98.05 | 236.3952 | 382.1603
[22 empty] | 98.07 | 236.6662 | 382.4086
[22 empty] | 98.09 | 237.3438 | 382.7502
[22 empty] | 98.11 | 237.6962 | 382.657
[22 empty] | 98.13 | 236.9644 | 382.0361
[22 empty] | 98.15 | 237.3167 | 382.005
[22 empty] | 98.17 | 237.4071 | 382.3673
[22 empty] | 98.19 | 237.6058 | 384.1266
[22 empty] | 98.21 | 239.2411 | 386.1964
[22 empty] | 98.23 | 239.2682 | 387.0968
[22 empty] | 98.25 | 239.8645 | 387.9351
[22 empty] | 98.27 | 240.8944 | 389.1148
[22 empty] | 98.29 | 241.6533 | 390.2946
[22 empty] | 98.31 | 241.1113 | 390.5741
[22 empty] | 98.33 | 240.8402 | 389.9221
[22 empty] | 98.35 | 240.4788 | 389.8807
[22 empty] | 98.37 | 242.9363 | 391.8677
[22 empty] | 98.39 | 243.2434 | 393.7306
[22 empty] | 98.41 | 242.7917 | 395.5106
[22 empty] | 98.43 | 242.1412 | 396.3178
[22 empty] | 98.45 | 240.9486 | 396.3799
[22 empty] | 98.47 | 238.428 | 396.1626
[22 empty] | 98.49 | 236.5578 | 397.1871
[22 empty] | 98.51 | 235.6363 | 398.7395
[22 empty] | 98.53 | 234.3082 | 402.2789
[22 empty] | 98.55 | 233.0614 | 406.9049
[22 empty] | 98.57 | 230.644 | 413.4563