## Sheet1
Hydraulic Test (No.７, 試験区間： 183.20 - 254.20 mabh)
Date | Time | Event | Remarks
2001-07-10 | 10:00～15:00 | 動員（大成基礎：上野原→土岐）、大成基礎３人、日鉱探開１人 | 物理計測：フローメータ検層，孔曲測定
（火） | 15:00～19:30 | 機材搬入 | MIU-2倉庫 → MIU-4号孔 ケーブルドラム，孔内部ユニット ３インチ管搬入
2001-07-11 | 8:00～16:00 | 試験装置（孔内部ユニット）組立，点検
（水） | 9:00～10：30 | ストレーナー等運搬 | JNC土岐倉庫より借用 ストレーナー （3m） 16本 ナイロンチューブ（φ6×4mm） 100m パッカー拡張用加圧タンク（ＪＦＴ500用） 1台 φ120mm用パッカーラバー 4本
| 11:30～12:00 | パッカー位置のコア確認 | 正馬様岩芯倉庫，JNC竹内氏立会 ■試験区間第１候補：183.20～254.20mabh
| 16:00～19:30 16:55 18:30～19:30 | 試験装置作動チェック，パッカー拡張チェック 1.0改File：40711cp開始（装置作動確認用） 装置作動確認：JNC竹内氏立会 | メジャーメントユニット，パッカーユニット バルブ開閉チェック、圧力計作動チェック
| 19:30～ | 地上でのパッカー拡張試験 | 19:30～20:45 パッカー加圧 1.24MPa 以降加圧停止、放置
2001-07-12 | ～8：30 |  | 8:00現在1.05867MPa
（木） | 8:20 | 状況報告 ＦＡＸ：NH-164 | ・作動チェック中の圧力，温度変化グラフ ・パッカー圧経時変化グラフ（以上は画面のハードコピー）
| 8:40～9:00 | パッカー収縮、パッカー拡張試験完了
| 9:00～10：30 10:20 | 下部パッカーユニット挿入準備 孔内部ユニット電源遮断 | 下部パッカーユニット，ストレーナー，ナイロンチューブ パッカー部ｾﾝﾀﾗｲｻﾞｰの使用を検討するが，危険があるので使用しないこととする。
| 10:30～11:45 | 下部パッカー，ストレーナー挿入 | 下部パッカー：約3ｍ ストレーナー：3m×23本 69m， パッカー間隔（試験区間長）：71m
| ～13:00 | 上部ユニット準備、休憩
| 12:27:00 12:27～12:35 | 孔内部ユニット電源投入、圧力計初期設定 File：0712in2
| 12:40～12:44 12:45 | 各コンピュータの時刻合わせ 孔内部ユニット電源遮断
| 13:00～14:30 | 上部パッカー，孔内部ユニット挿入 | 上部パッカー：約2ｍ， メジャーメントユニット・制御ユニット：11m
| 14:38 | 孔内部ユニット電源投入、起動 | 起動時：孔内出力電圧 200.5V 孔内出力電流0.135A（Eバルブ閉鎖）
| 14:40 | 1.0改File：0712in3開始
| 14:30～14:45 | 休憩 | 物理化学パラメータ連続モニタリング装置移動
| 14:45～14:55 | JFTロッド準備
| 14:55～16:45 | JFTロッド挿入 | 2m×1本，5m×17本 計87m
| 16:45～16:55 | JFTロッド内へ注水 | 口元まで
| ～17:10 | 休憩、ユニット作動確認作業
| ～17:25 | ３インチ管準備
| 17:25～19:25 | ３インチ管挿入 水位計センサー取付 | 3.5m×12本 計42m 残り3.5m×12本，1.5m 43.5m 区間上部：水位計設置深度 62.20mabh（53.95mbgl)
| 19:25～19:45 | 休憩、３インチ管内に注水、ユニット作動確認 | 口元まで注水、
| 19:45～20:15 20:15～21:25 | ３インチ管準備 ３インチ管挿入 | 3.5m×12本，1.5m×1本 計43.50m 総計 約258m，地上部1.8m ■試験区間 183.20～254.20mabh 区間長 71m 上部パッカー下端：183.20mabh （159.94mbgl） 下部パッカー上端：254.20mabh （221.93mbgl）
| 20:00 | 状況報告 ＦＡＸ：NH-165 | 現状、予定
| 21:25～22:00 | ３インチ管内へ注水、水位計配線
| 22:00～ | 試験装置作動チェック：圧力計状態チェック 2:37 1.0改File：0712in4終了 2:39 1.0改File：0713pk1開始
2001-07-13 | ～2:40 |  | 2:02現在 孔内水位：19.26mbgl P2（M(P)）：1.31566MPa P1（PM3）：1.34381MPa P3（PP3）：1.33865MPa PP：1.32087MPa
| ～3:40 | パッカー拡張準備
| 3:42～ | パッカー拡張 | 3:42 差圧0.2MPaへ加圧 3:56 差圧0.5MPaへ増圧 4:47 差圧0.7MPaへ増圧 5:07 差圧1.0MPaへ増圧 7:07 差圧1.5MPa程度に増圧 8:04 Pバルブ閉鎖、様子を見る
| （8:20） | 状況報告 ＦＡＸ：NH-166 | パッカー拡張中、PW予定
| ～10:10 | パッカー拡張 PI（加圧パルス） | 8:46 P3（PM3）圧力計チェック 9:00 圧力計チェックのため差圧0.2MPa程度のPI（加圧パルス）実施 9:16 パッカー加圧再開 10:10パッカー拡張終了
| 10:10～ | 間隙水圧測定 File：0713pk1は継続
| ～11:00 | ＰＩ解析 間隙水圧測定 | L=71.00ｍ，r=0.06m，Rw=1.071E-3m k=2.06E-9 m/sec，T=1.46E-7 m2/sec
| 12:40 | ＦＡＸ：NH-167試験区間～管内の水量計算 | 3インチ管内：246 L JFTロッド内：87L 試験区間：843L 合計1176L
| ～14:40 | 揚水試験準備 間隙水圧測定 | JFTロッド 5m×16本，3m×1本 揚水ポンプ（MP1）のモーター交換（新品に），ケーブルは従来品使用
| 14:40～15:30 | 揚水ポンプ挿入 水位計設置 | ポンプ設置深度：80.68mabh（70.03mbgl） 水位計設置深度：77.58mabh（67.33mbgl）
| ～17:30 | 地上部配管、水位調整 | ポンプ上に設置した投入式水位計は、1000m対応揚水試験装置の制御コンピュータでサンプリングを行う。
| ～20：05 | 揚水試験準備（P2圧力調整） 降雨のため機材関係の養生実施、 | 17:30～ ３インチ管内の水位調整開始（メインバルブ閉鎖で揚水） 17:37 揚水試験装置File：40713rw0開始 18:35 揚水ポンプ異常停止（雷の影響か）、５分後再開 19:15 ３インチ管内揚水終了 19:19 メインバルブ解放：P2低下 0.0025MPa ３インチ管内にわずかに注水，水位調整 19:30 水位調整終了，安定待ち
|  | 揚水量等打ち合わせ | PI解析の透水量係数，Hvorslevの定常式による計算 水位低下20m：Q=0.156L/min 0.25L/minだと水位低下32m 水位低下40mがポンプ能力の限界 250cc/minを提案→安全を見て220cc/minの指示があった
| 19:55 19:56 19:56:30 19:57 19:59 | 1.0改File:0713pk1終了 揚水試験装置File：40713rw0終了 揚水試験装置File：40713rw1開始 流量制御バルブ設定，データFile：40713Q1開始 1.0改File：40713rw1開始 | 20:00現在 P2：1.31293MPa、P3：1.33656MPa、P11.34470MPa PP：2.46588MPa
| 20:05 | 揚水試験開始 | 設定揚水量250cc/min （220cc/minへの変更忘れ）
| 21:15 | 状況報告ＦＡＸ：NH-168 | 揚水開始～50分後グラフ、 揚水開始前間隙水圧測定グラフ
2001-07-14 | 0:00 1:10 1:13 | File：40713Q1データ回収 File：40714Q2開始 | 揚水量：57.5L，Eosin濃度：3.05ppm
| 6:48 6:51 | File：40714Q2データ回収 File：40714Q3開始
| 8:30 | 状況報告ＦＡＸ：NH-169 | 水位低下量：12.29m，１～２mm／min低下中
| 9:07 | 配管でのトラブル | 連続モニタリング装置への配管を増締め中に接続カプラーが抜け、送水（揚水）が20秒程度停止した。
| 9:36 9:39 | File：40714Q3データ回収 File：40714Q4開始
| 10:15 | 揚水量増加 RW2開始 | ＪＮＣ竹内氏の指示により250cc/minから800cc/minへ増加。 最大40mの水位低下を想定、水位が揚水ポンプに迫るようなら減量し対応する。
| 14:34 14:36 | File：40714Q4データ回収 File：40714Q5開始
| 19:03 19:05 | File：40714Q5データ回収 File：40714Q6開始
| 19:30 | 状況報告ＦＡＸ：NH-170 19:08現在 | RW2水位低下量：34.2m（初期値より） Eosin濃度2.23ppm ■RW1解析（Jacob） T=3.19E-7m2/sec k=4.50E-9m/sec
2001-07-15 | 0:04 0:08 | File：40714Q6データ回収 File：40715Q7開始
| 3:08 3:11 | File：40715Q7データ回収 File：40715Q8開始
| 7:08 7:11 | File：40715Q8データ回収 File：40715Q9開始
| 7:30 | RW2継続中 | 水位低下量：35.25m（初期値より），22.70m（RW2）
| 8:20 | ＪＮＣ竹内氏RW2終了指示 | 揚水量約1300LだがEosin濃度2.52ppmと下がらず。 今後短時間でEosin濃度が低下することは期待できないが、水理試験は成立しているとの判断で揚水を停止することとする。
| ～9:00 | 採水，RWS準備 8:56 1.0改Fileサンプリング間隔１秒に変更
| 9:00 | shut-in RWS開始、ポンプ停止
| 9:19 | 流量制御停止、File：4015Q9データ回収
| 16:30 | 状況報告FAX：NH-171 | 15:00現在 間隙水圧の回復約35m， 初期値との差0.00036MPa （水位換算0.04m） ■RWS解析（回復法） 平均流量Q=591.7cc/minとして T=6.71E-8m2/sec k=9.44E-10m/sec
| 17:00 | RWS継続 | 夜間は自動計測のみ
2001-07-16 | 8:00 | RWS継続
| 8:40 | 状況報告ＦＡＸ：NH-172 | ・P2（試験区間間隙水圧）は初期値を0.00084MPa超え、安定傾向 ・P3は試験区間圧との応答性なく、幾分上昇傾向 ・P1は試験区間の揚水に伴い水位が多少降下した。回復時には幾分上昇している。
| 10:00 | JNC竹内氏よりRWS終了，PW開始の指示 | 揚水ポンプは揚管せず、現在の水頭差でPWを実施することとする。 水面位置はJFTロッド継ぎ手位置から外れていることを確認。
| 10:00～10:25 | PW準備
| 10:25 | PW開始 | P2初期圧力1.3140MPa，水頭差約35mで開始 P2水位低下32.87m，３インチ管内への流入量は302cc
| 10:35 | PW経過 | P2：1.3138MPa（初期との差0.0002MPa）
| 11:55 | 状況報告ＦＡＸ：NH-173 | Normal plot，log－log plot，Derivative plot，semi-log plot ■PW解析（Hvorslev） k=3.03E-9m/sec T=2.15E-7m2/sec
| 13:00 | JNC竹内氏よりPW終了の指示
| 13:00～14:45 | パッカー収縮（排水）
| 13:10～13:50 | 揚水管，ポンプ揚管 | 揚水ポンプ位置：80.68mabhから引き上げ
| 13:50～14:30 | クレーン検査のため中断
| 14:45～16:00 | ３インチ管揚管 | 85.5m
| 16:00～16:20 | 休憩、JFTロッド揚管準備
| 16:20～17:10 | JFTロッド揚管 | 87.0m
| 17:10～18:00 | 休憩、試験装置本体回収準備
| 17:36 | ユニット電源OFF
2001-07-17 | 8:00～8:20 | 予定確認、回収準備
| 8:20～9:00 | 制御ユニット・計測ユニット・上部パッカー回収
| 9:00～9:45 | ストレーナー、下部パッカー回収 試験装置点検・整備
| 9:45～16:30 | 試験装置点検・整備 MIU-4号孔から搬出、MIU-2倉庫等へ運搬
| 16:30～18:00 | データ抽出，整理

## Sheet2
T | Sw | L | rw | Q(m3) | Q（L，/min）
1.46e-07 | 20 | 71 | 0.06 | 2.5928e-06 | 0.15557