## パッカー拡張・収縮・回収
パッカー拡張記録
地 点 № | MIU-4 | 試験深度 | 314.95～316.95 mabh
開始日 | 2000-11-24 | 終了日 | 2000-11-24
時：分：秒 |  | ファイル名 | 41124pk1
2000-11-24 07:00 | パッカー拡張開始 |  | 試験区間水圧P2(M) | 2.4824 | ＭＰa
|  |  | 最大パッカー圧力 | 4.0037 | ＭＰa
|  |  | P2との最大差圧 | 1.5131 | ＭＰa
2000-11-24 12:15 | パッカー加圧終了
2000-11-24 15:00 | パッカー拡張完了の判断 |  | パッカー圧 | 3.7268 | ＭＰa
|  |  | 試験区間水圧P2(Ｍ) | 2.4822 | ＭＰa
|  |  | P2との差圧 | 1.2528 | ＭＰa
パッカー収縮記録
地 点 № | MIU-4 | 試験深度 | 314.95～316.95 mabh
開始日 | 2000-12-05 | 終了日 | 2000-12-05
時：分：秒 |  | ファイル名 | 41205def
2000-12-05 06:52 | パッカー収縮開始 |  | パッカー圧 | 3.9027 | ＭＰa
2000-12-05 09:00 | パッカー収縮終了 |  | パッカー圧 | 2.4434 | ＭＰa
ゾンデ回収または移設記録
地 点 № | MIU-4 | 試験深度 | 314.95～316.95 mabh
開始日 | 2000-12-05 | 終了日 | 2000-12-05
時：分：秒 |  | ファイル名 | 41205def
2000-12-05 09:00 | ソンデ回収・移設開始
2000-12-05 14:00 | ソンデ回収・移設終了
コメント | 今回の試験では、パッカーの拡張圧力は差圧1.5MPaを上限とした。
パッカー圧力は、RWS3の終了時点までに、差圧で1.0MPaまで
低下したため、SW3開始前に増圧作業をおこなった。
ゾンデの回収は、無事におこなわれたが、回収後、パッカーユニットの
パッカーラバーの取り外しが通常の方法ではできない状況となっていた。
今回の場合は、ラバーカップの取り外しは容易にできたものの、ラバー
自体の抜き取りが不能。原因は、ラバーを固定するセットビスが
ずれたことにより、パッカーマンドレルに傷が生じたためと判明。
試験中は、Type２のメジャーメントユニットの圧力計（PM3)にノイズが
認められた。

## すべての試験概要・結果
水理試験 概要・試験結果
地 点 № | MIU-4 |  | 試験深度 | 314.95～316.95 mabh
試験開始日 | 2000-11-23 |  | 試験終了日 | 2000-12-05
試験装置種別 | Ver.1.0改 |  | 試験装置№ | 14999-19F6
パッカー構成 | Ｓingle / Ｄouble |  | 試験者 | 大成基礎設計㈱
・地盤高 | 216.994m | ・Ｘ座標 | -68738.087m | ・Ｙ座標 | 5527.836m
Test Name ＆ Ｃondition
Test №4
| mabh | mbgl
ボーリング孔深度 | 316.95 | 274.4868 | 掘削傾斜角度 (度) |  | 30
孔内水位 | 16.2 | 14.0296 | 試験孔半径 (m) |  | 0.06
上部ﾊﾟｯｶｰ上端 | 313.45 | 271.4557 | 揚水ケーシング半径 (m) |  | 0.0365
試験区間上端 | 314.95 | 272.7547 | ロッド半径 (m) |  | 0.01785
試験区間下端 | 316.95 | 274.4868 | 試験区間長 (m) |  | 2
下部ﾊﾟｯｶｰ下端 | － | － | 装置内容積(MAIN～)(m^3) |  | 0.000849
試験区間中点 | 315.95 | 273.6207 | 試験区間容積 (m^3) |  | 0.022608 | 弾性係数α： | 1.1e-13 | m^5/gf
水圧計測定深度 | 308 | 266.7358 | 仮想半径Rw(Small RT：m) |  | 0.00025983
試験概要
試験項目 | COM-PSR、PW1、SW1、SW2-SWS2、RW3-RWS3、SW3
試験目的 | 土岐花崗岩中で、掘進中に逸水を生じた区間の
水理パラメーターの把握。
試験区間の地質学的特徴
新鮮で硬質な中粒花崗岩（土岐花崗岩）である。
パッカーを設置した約1.5m区間は割れ目のない良好な岩盤である。
試験区間には、20～30゜の割れ目と45～60゜の２方向の割れ目が入っている。
特に315.45～316.15mabh間は割れ目が多く、コアは短柱状～片状を示している。
試験結果 | T（m^2/sec） | k(m/sec) | S | Ss(1/m) | 解析方法
SW3 | 2.77e-06 | 1.38e-06 |  |  | Hvorslev
RW3 | 8.73e-06 | 4.36e-06 | 5.62e-09 | 2.81e-09 | Jacob
RWS3 | 2.82e-05 | 1.41e-05 |  |  | 回復法
P2圧力値 | 2.4736 | MPa | P2水位 | 14.58 | mbgl
Ｆlow Model | － |  | 境界 | －
コ メ ン ト | RW-RWSでは、揚水やshut-inに伴うP1圧力の変化が認められ、
試験区間の内外が割れ目を介して連続していることが考えられる。
非定常透水試験で得られた透水係数は、PWを除いて、1E-6m/sec
程度で差はない。PWは、地盤の透水性に対して適応範囲外である。
RW-RWSでは、非定常透水試験に比べ、大きめの透水係数を示して
おり、試験区間内外の連続性の影響が考えられる。
試験結果については、更に検討が必要であるが、ここではSW3の
試験結果を代表値として示す。
・その他特筆すべき内容
今回の水理試験では、Shut-inを伴わないSW（従来の通常法）
を追加した。
また、ﾒｼﾞｬｰﾒﾝﾄﾕﾆｯﾄの測定ポートは開放されており(本来閉鎖)、
圧力計PM3は、PP3とともに区間上位（P1)圧力を計測。
Note on C15: 自動計算
Note on C19: 自動計算
Note on C20: 自動計算
Note on D12: この行は、自動計算
Note on F4: 「パッカー収縮」からリンク！
Note on G17: 自動計算
Note on G18: Type 1.0改!!
Note on G19: 自動計算
Note on G20: 弾性係数を確認
Note on H19: 試験深度（水圧）、水温、試錐孔径を考慮し 適切な弾性係数を入力して。
Note on I19: 試験深度（水圧）、水温、試錐孔径を考慮し 適切な弾性係数を入力して。

## 試験概要・結果 COM-PSR
水理試験 概要・試験結果（COM・PSR） |  |  |  |  | 1/2
地 点 № | MIU-4 |  | 試験深度 | 314.95～316.95 mabh
試験開始日 | 2000-11-24 |  | 試験終了日 | 2000-11-25
試験装置種別 | Ver.1.0改 |  | 試験装置№ | 14999-19F6
パッカー構成 | Ｓingle / Ｄouble |  | 試験者 | 大成基礎設計㈱
・地盤高 | 216.994m | ・Ｘ座標 | -68738.087m | ・Ｙ座標 | 5527.836m
Test Name ＆ Ｃondition
Test №4 | COM・PSR
File Name | 41124cp1
| mabh | mbgl
ボーリング孔深度 | 316.95 | 274.4868 | 掘削傾斜角度 (度) |  | 30
孔内水位 | 16.2 | 14.0296 | 試験孔半径 (m) |  | 0.06
上部ﾊﾟｯｶｰ上端 | 313.45 | 271.4557 | 揚水ケーシング半径 (m) |  | 0.0365
試験区間上端 | 314.95 | 272.7547 | ロッド半径 (m) |  | 0.01785
試験区間下端 | 316.95 | 274.4868 | 試験区間長 (m) |  | 2
下部ﾊﾟｯｶｰ下端 | － | － | 装置内容積(MAIN～)(m^3) |  | 0.000849
試験区間中点 | 315.95 | 273.6207 | 試験区間容積 (m^3) |  | 0.022608
水圧計測定深度 | 308 | 266.7358 | 仮想半径Rw(Small RT：m) |  | 0.00025983
試験概要
試験目的 | 土岐花崗岩中で、掘進中に逸水を生じた区間の
水理パラメーターの把握。
試験区間の地質学的特徴
新鮮で硬質な中粒花崗岩（土岐花崗岩）である。
パッカーを設置した約1.5m区間は割れ目のない良好な岩盤である。
試験区間には、20～30゜の割れ目と45～60゜の２方向の割れ目が入っている。
特に315.45～316.15mabh間は割れ目が多く、コアは短柱状～片状を示している。
試験結果 | T（m^2/sec） | k(m/sec) | S | Ss(1/m) | 解析方法
COM | 3.15e-06 | 1.57e-06 | － | － | Hvorslev
PSR | 4.32e-06 | 2.16e-06 | 0.000335 | 0.000167 | Agarwal
P2圧力初期値 | 2.4821 | MPa | P2初期水位 | 13.7165 | mbgl
Ｆlow Model | － |  | 境界 | －
コ メ ン ト | 揚水ｹｰｼﾝｸﾞ内にJFTロッドの挿入なし。
COM： | 水頭差は4.87mに設定したが、試験時に確認した水頭差は2.27m。
shut-inは、試験時の水頭差に対して41%の回復で実施。
PSR： | 区間水圧は、COM開始から90分後までに2.4817MPaに回復（初期値
まで4cm)。以降低下傾向となる（20:30現在の変動量=2cm/1hour)。
・その他特筆すべき内容
20:38より孔内に水を注入し、パッカーの遮水性の確認を実施した。
区間圧力は、孔内水位の上昇に伴い上昇し、注水停止後低下した。
パッカーの遮水性の問題ではなく、ラバーを介した圧力伝播と判断した。
Note on B10: この欄は「すべての」からリンク。 入力の必要なし。
Note on B11: この欄は「すべての」からリンク 入力の必要なし。 でも、たしかめて！！
Note on B34: 試験結果は、次ページからリンクしてます
Note on C4: 次ページからリンク
Note on C11: 試験に応じて、ここは入力!!
Note on C12: 次ページからリンク
Note on F3: 「すべて」からリンク
Note on F4: 次ページからリンク

## com.psr
間 隙 水 圧 測 定 記 録（COM・PSR） | [5 empty] | 2/2
地 点 № | MIU-4 |  | 試験深度 | 314.95～316.95 mabh
試験開始日 | 2000-11-24 |  | 試験終了日 | 2000-11-25
試験方法 | 間隙水圧測定（COM・PSR)
File Name |  | File start |  | File end
41124cp1 |  | 2000-11-24 16:56 |  | 2000-11-24 22:25
41124cp2 |  | 2000-11-24 22:40 |  | 2000-11-25 01:25
－ |  | － |  | －
－ |  | － |  | －
時：分：秒
2000-11-24 14:35 | 水圧測定開始 |  |  | 孔内水圧P1(PP3) | 2.509 | ＭＰa
|  |  |  | 区間水圧P2(M) | 2.4822 | ＭＰa
|  |  |  | 孔内水圧P3(PM3) | 2.5123 | ＭＰa
2000-11-24 14:35 | パッカー圧確認 |  |  | パッカー圧(PP) | 3.7268 | ＭＰa
|  |  |  | 区間水圧P2(M) | 2.4822 | ＭＰa
|  |  |  | P2との差圧 | 1.2518 | ＭＰa
2000-11-24 14:40 | 時計の確認
（パソコンと計測用時計の時刻を標準時刻と合わせる）
2000-11-24 15:10 | 初期水頭差の設定 |  | ﾛｯﾄﾞ内水位 | 18.58 | mbgl
|  |  | Δｈ= | 4.8635 | ｍ
2000-11-24 16:56 | サンプリング間隔の変更・確認
2000-11-24 16:56 | 試験初期水圧の確認 |  |  | 区間水圧(Ｍ) | 2.4821 | ＭＰa
2000-11-24 17:00 | COM開始（バルブOpen） |  | 低下圧力 | 2.4599 | MPa
|  |  | 水頭差 | 2.265 | m
|  |  | shut-in時 | 2.4691 | MPa
|  |  | 水頭差比 | 41.4%
2000-11-24 17:09 | PSR開始（shut-in）
| shut-in後のロッド内の水位 |  | 17.18 | mbgl
2000-11-24 20:30 | PSR終了
|  | 状 況 | 区間水圧は、18:30より低下傾向となる。
20:38より孔内に水を注入し、パッカーの遮水性確認を実施。
区間圧力は、孔内水位の上昇に伴い上昇したが、注水停止
後、孔内水位の低下に伴い低下する。このため、パッカー
の遮水性の問題ではなく、ラバーを介した圧力伝播と判断
した。
試験後間隙水圧
測定用圧力計(M）圧力値
|  | ＭＰa |  | Kｇｆ/ｃｍ＾2 | 日時
|  | 2.4813 |  | 25.2937 | 2000-11-24 20:30 | 現在
|  |  | P2水位 | 13.799 | mbgl
リアルタイムでのデータ整理
試験方法 | 解析方法 | Ｔ(m２/sec) | k(m/sec) | S | Ss(1/m)
COM | Hvorslev | 3.15e-06 | 1.57e-06 | － | －
PSR | Agarwal | 4.32e-06 | 2.16e-06 | 0.000335 | 0.000167
Note on F3: 「すべての」からリンク
Note on F26: 自動計算 だけどたよるな！
Note on F32: 自動計算 自分でも計算してみい
Note on F34: 自動計算
Note on F49: 自動計算
Note on F50: 自動計算 自分でも計算せえ。
Note on G20: 自動計算です。 Type1.0改斜孔バージョン、PG位置関係考慮。

## 試験概要・結果 PW1
水理試験 概要・試験結果（PW1） |  |  |  |  | 1/2
地 点 № | MIU-4 |  | 試験深度 | 314.95～316.95 mabh
試験開始日 | 2000-11-25 |  | 試験終了日 | 2000-11-25
試験装置種別 | Ver.1.0改 |  | 試験装置№ | 14999-19F6
パッカー構成 | Ｓingle / Ｄouble |  | 試験者 | 大成基礎設計㈱
・地盤高 | 216.994m | ・Ｘ座標 | -68738.087m | ・Ｙ座標 | 5527.836m
Test Name ＆ Ｃondition
Test №4 | PW1
File Name | 41125pw1
| mabh | mbgl
ボーリング孔深度 | 316.95 | 274.4868 | 掘削傾斜角度 (度) |  | 30
孔内水位 | 16.2 | 14.0296 | 試験孔半径 (m) |  | 0.06
上部ﾊﾟｯｶｰ上端 | 313.45 | 271.4557 | 揚水ケーシング半径 (m) |  | 0.0365
試験区間上端 | 314.95 | 272.7547 | ロッド半径 (m) |  | 0.01785
試験区間下端 | 316.95 | 274.4868 | 試験区間長 (m) |  | 2
下部ﾊﾟｯｶｰ下端 | － | － | 装置内容積(MAIN～)(m^3) |  | 0.000849
試験区間中点 | 315.95 | 273.6207 | 試験区間容積 (m^3) |  | 0.022608
水圧計測定深度 | 308 | 266.7358 | 仮想半径Rw(Small RT：m) |  | 0.00025983
試験概要
試験目的 | 土岐花崗岩中で、掘進中に逸水を生じた区間の
水理パラメーターの把握。
試験区間の地質学的特徴
新鮮で硬質な中粒花崗岩（土岐花崗岩）である。
パッカーを設置した約1.5m区間は割れ目のない良好な岩盤である。
試験区間には、20～30゜の割れ目と45～60゜の２方向の割れ目が入っている。
特に315.45～316.15mabh間は割れ目が多く、コアは短柱状～片状を示している。
試験結果 | T（m^2/sec） | k(m/sec) | S | Ss(1/m) | 解析方法
PW1 | 2.93e-08 | 1.46e-08 | － | － | Hvorslev
P2圧力初期値 | 2.4832 | MPa | P2水位 | 13.6023 | mbgl
Ｆlow Model | － |  | 境界 | －
コ メ ン ト
PW： | 試験時の減圧量0.04MPa。約３分で初期値まで回復。
試験結果について、LogP-ｔ曲線は、大きく湾曲しており、Hvorslevの
適応は不適。Cooperの解析方法は、shut-in直後の水圧変化量が
大きいため標準曲線とのマッチングが悪く、不適。
地盤の透水性は、PWの適応範囲外である。
・その他特筆すべき内容
Note on B10: 「すべての」を入力すれば勝手に表示。
Note on B35: 解析結果は、次のページからリンクしてます。
Note on C4: PW1の「詳細」をまず入力！
Note on C11: ここは、試験方法に応じて入力!!!
Note on C12: 次のページからリンク
Note on C38: 次のページからリンク
Note on F3: 「すべての」からリンク
Note on F4: 「詳細」をまず入力！
Note on F38: 自動計算!!

## PW1
透 水 試 験 記 録（PW1) | [5 empty] | 2/2
地 点 № | MIU-4 |  | 試験深度 | 314.95～316.95 mabh
試験開始日 | 2000-11-25 |  | 試験終了日 | 2000-11-25
試験方法 | PW1
File Name |  | File start |  | File end
41125pw1 |  | 2000-11-25 01:26 |  | 2000-11-25 03:05
－ |  | － |  | －
－ |  | － |  | －
－ |  | － |  | －
時：分：秒
2000-11-24 21:00 | 時計の確認
2000-11-24 21:50 | 初期水頭差の設定 |  | ﾛｯﾄﾞ内水位 | 23.87 | mbgl
|  |  | Δｈ= | 10.2677 | ｍ
2000-11-25 01:29 | 初期水圧の確認 |  |  | 孔内水圧P1(PP3) | 2.5792 | ＭＰa
|  |  |  | 試験区間水圧P2(Ｍ) | 2.4832 | ＭＰa
|  |  |  | 孔内水圧P3(PM3) | 2.5903 | ＭＰa
2000-11-25 01:29 | パッカー圧確認 |  |  | パッカー圧(PP) | 3.5921 | ＭＰa
|  |  |  | P2との差圧 | 1.1161 | ＭＰa
2000-11-25 01:29 | サンプリング間隔の変更・確認
2000-11-25 01:30 | PW開始（バルブOpen/Close） |  |  | shut-ｉｎ後ﾛｯﾄﾞ内水位 | 23.82 | mbgl
|  |  |  | 水位上昇量 | 0.05 | m
|  |  |  | 水の流入量 | 241.5209 | cc
2000-11-25 03:05 | PW終了
|  | 状 況： | 試験時の減圧量0.04MPa。
約３分で初期値まで回復。
試験後間隙水圧
測定用圧力計(M)圧力値
|  | ＭＰa |  | Kｇｆ/ｃｍ＾2 | 日時
|  | 2.4834 |  | 25.3145 | 2000-11-25 03:25 | 現在
|  |  | P2水位 | 13.5911 | mbgl
リアルタイムでのデータ整理
試験方法 | 解析方法 | Ｔ(m２/sec) | k(m/sec) | S | Ss(1/m)
PW1 | Hvorslev | 2.93e-08 | 1.46e-08 | － | －
Note on C3: 前のページからリンク
Note on F3: 前のページからリンク
Note on F18: 自動計算!!
Note on F41: 自動計算!!
Note on F42: 自動計算!! でも、自分で計算してみて!!!
Note on G25: 自動計算です。 Type1.0改斜孔バージョン、PG位置関係考慮。
Note on G30: 自動計算!!
Note on G31: 自動計算！ ただし、3ｲﾝﾁ管の場合。 ロッドを入れたりした場合はみなおして!!

## 試験概要・結果 SW1
水理試験 概要・試験結果（SW1） |  |  |  |  | 1/2
地 点 № | MIU-4 |  | 試験深度 | 314.95～316.95 mabh
試験開始日 | 2000-11-25 |  | 試験終了日 | 2000-11-25
試験装置種別 | Ver.1.0改 |  | 試験装置№ | 14999-19F6
パッカー構成 | Ｓingle / Ｄouble |  | 試験者 | 大成基礎設計㈱
・地盤高 | 216.994m | ・Ｘ座標 | -68738.087m | ・Ｙ座標 | 5527.836m
Test Name ＆ Ｃondition
Test №4 | SW1
File Name | 41125sw1
| mabh | mbgl
ボーリング孔深度 | 316.95 | 274.4868 | 掘削傾斜角度 (度) |  | 30
孔内水位 | 16.2 | 14.0296 | 試験孔半径 (m) |  | 0.06
上部ﾊﾟｯｶｰ上端 | 313.45 | 271.4557 | 揚水ケーシング半径 (m) |  | 0.0365
試験区間上端 | 314.95 | 272.7547 | ロッド半径 (m) |  | 0.01785
試験区間下端 | 316.95 | 274.4868 | 試験区間長 (m) |  | 2
下部ﾊﾟｯｶｰ下端 | － | － | 装置内容積(MAIN～)(m^3) |  | 0.000849
試験区間中点 | 315.95 | 273.6207 | 試験区間容積 (m^3) |  | 0.022608
水圧計測定深度 | 308 | 266.7358 | 仮想半径Rw(Small RT：m) |  | 0.00025983
試験概要
試験目的 | 土岐花崗岩中で、掘進中に逸水を生じた区間の
水理パラメーターの把握。
試験区間の地質学的特徴
新鮮で硬質な中粒花崗岩（土岐花崗岩）である。
パッカーを設置した約1.5m区間は割れ目のない良好な岩盤である。
試験区間には、20～30゜の割れ目と45～60゜の２方向の割れ目が入っている。
特に315.45～316.15mabh間は割れ目が多く、コアは短柱状～片状を示している。
試験結果 | T（m^2/sec） | k(m/sec) | S | Ss(1/m) | 解析方法
SW | 2.7e-06 | 1.35e-06 | － | － | Hvorslev
SW | 7.98e-06 | 3.99e-06 | 3.7e-11 | 1.85e-11 | Cooper
P2圧力初期値 | 2.4834 | MPa | P2水位 | 13.589 | mbgl
Ｆlow Model | － |  | 境界 | －
コ メ ン ト
SW： | shut-inをおこなわない、従来の通常法を実施。
3ｲﾝﾁ管内にJFTロッドの挿入なし。
Cooperによる解析結果は、標準曲線とのマッチングが悪いため参考値。
・その他特筆すべき内容
SW終了後、パッカーの遮水性確認の為、孔内注水を実施。
メインバルブは開放。区間水圧は、注水開始から約２０分後より上昇傾向、
注水停止から３０分後より低下傾向となる（この間の区間圧力の
上昇量は2cm程度）。
Note on B10: 「すべての」を入力すれば勝手に表示。
Note on B35: 解析結果は、次のページからリンクしてます。
Note on C4: SW1の「詳細」をまず入力！
Note on C11: ここは、試験法に応じて入力。
Note on C12: 次のページからリンク
Note on C38: 次のページからリンク
Note on F3: すべてのからリンク
Note on F4: 「詳細」をまず入力！
Note on F38: 自動計算!!

## SW1
透 水 試 験 記 録（SW1) | [5 empty] | 2/2
地 点 № | MIU-4 |  | 試験深度 | 314.95～316.95 mabh
試験開始日 | 2000-11-25 |  | 試験終了日 | 2000-11-25
試験方法 | SW1
File Name |  | File start |  | File end
41125sw1 |  | 2000-11-25 03:15 |  | 2000-11-25 11:25
－ |  | － |  | －
－ |  | － |  | －
－ |  | － |  | －
時：分：秒
2000-11-25 03:00 | 時計の確認
2000-11-25 03:25 | 初期水頭差の確認 |  | ﾛｯﾄﾞ内水位 | 23.82 | mbgl
|  |  | Δｈ= | 10.231 | ｍ
2000-11-25 03:25 | 初期水圧の確認 |  |  | 孔内水圧P1(PP3) | 2.5691 | ＭＰa
|  |  |  | 試験区間水圧P2(Ｍ) | 2.4834 | ＭＰa
|  |  |  | 孔内水圧P3(PM3) | 2.5729 | ＭＰa
2000-11-25 03:25 | パッカー圧確認 |  |  | パッカー圧(PP) | 3.5802 | ＭＰa
|  |  |  | P2との差圧 | 1.104 | ＭＰa
2000-11-25 03:28 | サンプリング間隔の変更・確認
2000-11-25 03:30 | SW開始（バルブOpen） |  |  | 開始後の最大低下圧力 | 2.4234 | ＭＰa
|  |  |  | 水頭差 | 6.1121 | m
2000-11-25 09:30 | SW終了
|  | 状 況： | 区間水圧は、7:30までに初期水圧に回復し、以降やや変動する。
9:30現在の区間圧力値は、2.4834MPa。
試験後間隙水圧
測定用圧力計(M)圧力値
|  | ＭＰa |  | Kｇｆ/ｃｍ＾2 | 日時
|  | 2.4834 |  | 25.3146 | 2000-11-25 09:30 | 現在
|  |  | P2水位 | 13.5901 | mbgl
リアルタイムでのデータ整理
試験方法 | 解析方法 | Ｔ(m２/sec) | k(m/sec) | S | Ss(1/m)
SW | Hvorslev | 2.7e-06 | 1.35e-06 | － | －
SW | Cooper | 7.98e-06 | 3.99e-06 | 3.7e-11 | 1.85e-11
Note on C3: 前のページからリンク
Note on F3: 前のページからリンク
Note on F18: 自動計算!!
Note on F41: 自動計算!!
Note on F42: 自動計算!! でも、自分で計算してみて!!!
Note on G25: 自動計算です。 Type1.0改斜孔バージョン、PG位置関係考慮。
Note on G30: 自動計算

## 試験概要・結果 SW2・SWS2
水理試験 概要・試験結果（SW2・SWS2） |  |  |  |  | 1/2
地 点 № | MIU-4 |  | 試験深度 | 314.95～316.95 mabh
試験開始日 | 2000-11-25 |  | 試験終了日 | 2000-11-25
試験装置種別 | Ver.1.0改 |  | 試験装置№ | 14999-19F6
パッカー構成 | Ｓingle / Ｄouble |  | 試験者 | 大成基礎設計㈱
・地盤高 | 216.994m | ・Ｘ座標 | -68738.087m | ・Ｙ座標 | 5527.836m
Test Name ＆ Ｃondition
Test №4 | SW2・SWS2
File Name | 41125sw2
| mabh | mbgl
ボーリング孔深度 | 316.95 | 274.4868 | 掘削傾斜角度 (度) |  | 30
孔内水位 | 16.2 | 14.0296 | 試験孔半径 (m) |  | 0.06
上部ﾊﾟｯｶｰ上端 | 313.45 | 271.4557 | 揚水ケーシング半径 (m) |  | 0.0365
試験区間上端 | 314.95 | 272.7547 | ロッド半径 (m) |  | 0.01785
試験区間下端 | 316.95 | 274.4868 | 試験区間長 (m) |  | 2
下部ﾊﾟｯｶｰ下端 | － | － | 装置内容積(MAIN～)(m^3) |  | 0.000849
試験区間中点 | 315.95 | 273.6207 | 試験区間容積 (m^3) |  | 0.022608
水圧計測定深度 | 308 | 266.7358 | 仮想半径Rw(Small RT：m) |  | 0.00025983
試験概要
試験目的 | 土岐花崗岩中で、掘進中に逸水を生じた区間の
水理パラメーターの把握。
試験区間の地質学的特徴
新鮮で硬質な中粒花崗岩（土岐花崗岩）である。
パッカーを設置した約1.5m区間は割れ目のない良好な岩盤である。
試験区間には、20～30゜の割れ目と45～60゜の２方向の割れ目が入っている。
特に315.45～316.15mabh間は割れ目が多く、コアは短柱状～片状を示している。
試験結果 | T（m^2/sec） | k(m/sec) | S | Ss(1/m) | 解析方法
SW | 2.44e-06 | 1.22e-06 | － | － | Hvorslev
SWS | 2e-06 | 1e-06 | 0.0008 | 0.0004 | Agarwal①
SWS | 3.72e-06 | 1.86e-06 | 6.98e-05 | 3.49e-05 | Agarwal②
P2圧力初期値 | 2.4834 | MPa | P2水位 | 13.588 | mbgl
Ｆlow Model | － |  | 境界 | －
コ メ ン ト | 揚水ｹｰｼﾝｸﾞ内にJFTロッドの挿入なし。
SW： | SW開始時、バルブopenから最大減圧まで約40秒を要す。
水位は、水頭差比28%回復した時点でshut-in。SWSに
移行。
SWS： | 終了時の水位は、15:30現在で初期値まで回復。
・その他特筆すべき内容
Note on B10: 「すべての」を入力すれば、表示されます。
Note on B34: 結果は、次ページからリンクしてます。 してなかったら、させて！
Note on C4: 次ページからリンク！
Note on C11: 試験方法に応じて入力。
Note on C12: 次ページからリンク！
Note on C39: 次ページからリンク
Note on F3: 「すべての概要」からリンク！
Note on F4: 次ページからリンク！
Note on F39: 自動計算！

## SW2・SWS2
透 水 試 験 記 録（SW2・SWS2) | [5 empty] | 2/2
地 点 № | MIU-4 |  | 試験深度 | 314.95～316.95 mabh
試験開始日 | 2000-11-25 |  | 試験終了日 | 2000-11-25
試験方法 | SW2-SWS2
File Name |  | File start |  | File end
41125sw2 |  | 2000-11-25 12:05 |  | 2000-11-25 15:56
－ |  | － |  | －
－ |  | － |  | －
－ |  | － |  | －
時：分：秒
2000-11-25 11:00 | 時計の確認
2000-11-25 11:50 | 初期水頭差の設定 |  | ﾛｯﾄﾞ内水位 | 23.72 | mbgl
|  |  | Δｈ= | 10.132 | ｍ
2000-11-25 12:00 | 初期水圧の確認 |  |  | 孔内水圧P1(PP3) | 2.5963 | MPa
|  |  |  | 試験区間水圧P2(Ｍ) | 2.4834 | MPa
|  |  |  | 孔内水圧P3(PM3) | 2.6038 | MPa
2000-11-25 12:00 | パッカー圧確認 |  |  | パッカー圧(PP) | 3.5846 | MPa
|  |  |  | P2との差圧 | 1.1084 | MPa
2000-11-25 12:15 | サンプリング間隔の変更・確認
2000-11-25 12:20 | SW開始（バルブOpen） |  | 低下圧力 | 2.4242 | MPa
|  |  | 水頭差 | 6.0326 | m
|  |  | shut-in時 | 2.4405 | MPa
|  |  | 水頭差比 | 27.54%
2000-11-25 12:27 | SWS開始（shut-in）
| shut-in直前のロッド内の水位 |  | 21.04 | mbgl(shut-inの１分前)
| shut-in後のロッド内の水位 |  | 20.69 | mbgl
| shut-in直前の水の流入量 |  | 2.8177e-05 | m３/sec
2000-11-25 15:30 | SWS終了
|  | 状 況： | SW開始時、バルブopenから最大減圧まで約40秒を要す。
水位は、水頭差比28%回復した時点でshut-in。SWSに
移行。
終了時の水位は、15:30現在で初期値まで回復。
試験後間隙水圧
測定用圧力計(M)圧力値
|  | ＭＰa |  | Kｇｆ/ｃｍ＾2 | 日時
|  | 2.4833 |  | 25.314 | 2000-11-25 15:30 | 現在
|  |  | P2水位 | 13.5962 | mbgl
リアルタイムでのデータ整理
試験方法 | 解析方法 | Ｔ(m２/sec) | k(m/sec) | S | Ss(1/m)
SW | Hvorslev | 2.44e-06 | 1.22e-06 | － | －
SWS | Agarwal(①前半の傾き) | 2e-06 | 1e-06 | 0.0008 | 0.0004
| Agarwal(②後半の傾き) | 3.72e-06 | 1.86e-06 | 6.98e-05 | 3.49e-05
2000-11-25 16:00 | 揚水試験準備 | File：41125st2
Note on F48: 自動計算
Note on F49: 自動計算!! でも、自分で計算してみて!!!
Note on G25: 自動計算です。 Type1.0改斜孔バージョン、PG位置関係考慮。

## 試験概要・結果RW
水理試験 概要・試験結果（RW・RWS） |  |  |  |  | 1/4
地 点 № | MIU-4 |  | 試験深度 | 314.95～316.95 mabh
試験開始日 | 2000-11-26 |  | 試験終了日 | 2000-12-04
試験装置種別 | Ver.1.0改 |  | 試験装置№ | 14999-19F6
パッカー構成 | Ｓingle / Ｄouble |  | 試験者 | 大成基礎設計㈱
・地盤高 | 216.994m | ・Ｘ座標 | -68738.087m | ・Ｙ座標 | 5527.836m
Test Name ＆ Ｃondition
Test №4 | RW3
File Name | 41125rw1 | 41126rw2 | 41126rw3
| mabh | mbgl
ボーリング孔深度 | 316.95 | 274.4868 | 掘削傾斜角度 (度) |  | 30
孔内水位 | 16.2 | 14.0296 | 試験孔半径 (m) |  | 0.06
上部ﾊﾟｯｶｰ上端 | 313.45 | 271.4557 | 揚水ケーシング半径 (m) |  | 0.0365
試験区間上端 | 314.95 | 272.7547 | ロッド半径 (m) |  | 0.01785
試験区間下端 | 316.95 | 274.4868 | 試験区間長 (m) |  | 2
下部ﾊﾟｯｶｰ下端 | － | － | 装置内容積(MAIN～)(m^3) |  | 0.000849
試験区間中点 | 315.95 | 273.6207 | 試験区間容積 (m^3) |  | 0.022608
水圧計測定深度 | 308 | 266.7358 | 仮想半径Rw(Small RT：m) |  | 0.00025983
試験概要
試験目的 | 土岐花崗岩中で、掘進中に逸水を生じた区間の
水理パラメーターの把握。
試験区間の地質学的特徴
新鮮で硬質な中粒花崗岩（土岐花崗岩）である。
パッカーを設置した約1.5m区間は割れ目のない良好な岩盤である。
試験区間には、20～30゜の割れ目と45～60゜の２方向の割れ目が入っている。
特に315.45～316.15mabh間は割れ目が多く、コアは短柱状～片状を示している。
試験結果 | T（m^2/sec） | k(m/sec) | S | Ss(1/m) | 解析方法
RW3 | 8.73e-06 | 4.36e-06 | 5.62e-09 | 2.81e-09 | Jacob
RWS3 | 2.82e-05 | 1.41e-05 |  |  | 回復法
| 2.93e-05 | 1.47e-05 |  |  | Agarwal
P2圧力初期値 | 2.4821 | MPa | P2水位 | 13.7226 | mbgl
コ メ ン ト RW： | 試験は、ポンプの異常停止、および流量制御バルブの異常
により、２度中断。
JacobのS-Log(t/t')曲線は、試験開始から8時間程度で
一定の勾配を示すが、トレーサー濃度が目標値に落ちない
ため揚水を継続。最終的に揚水は、154時間継続した。
RWS： | shut-in後、P1圧力の上昇が認められた。このため、割れ目を
介した、試験区間内外のつながりが考えられた。
・その他特筆すべき内容
Note on B10: 「すべての」を入力すればでる！
Note on C4: 次ページからリンク
Note on C11: 試験法に応じて入力
Note on C12: 次ページからリンク
Note on F3: 「すべての」からリンク
Note on F4: 次ページからリンク

## RW
透 水 試 験 記 録（RW） | [5 empty] | 2/5
地 点 № | MIU-4 |  | 試験深度 | 314.95～316.95 mabh
試験開始日 | 2000-11-26 |  | 試験終了日 | 2000-12-03 02:30
試験方法 | RW3
File Name |  | File start |  | File end
41125rw1 |  | 2000-11-25 22:02 |  | 2000-11-26 09:53
－ |  | － |  | －
－ |  | － |  | －
－ |  | － |  | －
時：分：秒
2000-11-25 16:00 | 揚水量の決定 | 採用データ | COM・PSR、SW1
|  | 解析方法 | Hvorslevの定常式
|  | 設定揚水量 | 4,500cc/min
2000-11-25 21:30 | 揚水準備完了 | 揚水ポンプ設置深度
|  | 62.78 | mabh
|  | 54.37 | mbgl
2000-11-25 22:00 | 時計の確認
2000-11-25 23:39 | 初期水圧の確認 |  |  | 孔内水圧P1(PP3) | 2.5445 | ＭＰa
|  |  |  | 試験区間水圧P2(Ｍ) | 2.4821 | ＭＰa
|  |  |  | 孔内水圧P3(PM3) | 2.5487 | ＭＰa
2000-11-25 23:39 | パッカー圧確認 |  |  | パッカー圧(PP) | 3.5584 | ＭＰa
|  |  |  | P2との差圧 | 1.0836 | ＭＰa
2000-11-25 23:38 | サンプリング間隔の変更・確認
2000-11-25 23:40 | 試験開始（揚水開始） |  | RW1 | 揚水時間（分） | 140
|  |  |  | 積算揚水量（Ｌ） | 618
|  |  |  | 平均揚水量(cc/min) | 4414.2857
|  |  | RW1終了時 | 試験区間水圧P2(M) | 2.3365 | ＭＰa
|  |  |  | 水位低下量(m) | 14.8338
0:55、1:45ポンプ異常停止。ポンプへの負荷が大きいためと考えられた。
試験は中止し、ポンプの深度を変更することとした。
2000-11-26 02:00 | shut-in、揚水停止(RWS1) |  | 水位回復、安定待ち
2000-11-26 08:30 | ポンプ深度変更
揚水ポンプ設置深度
|  | 52.88 | mabh
|  | 45.8 | mbgl
2000-11-26 09:10 | ロッド内水位調整、テスト揚水（メインバルブ閉鎖状態）
|  |  |  | 孔内水圧P1(PP3) | 2.5207 | ＭＰa
|  |  |  | 試験区間水圧P2(Ｍ) | 2.4814 | ＭＰa
|  |  |  | 孔内水圧P3(PM3) | 2.536 | ＭＰa
|  |  |  | パッカー圧(PP) | 3.5397 | ＭＰa
|  |  |  | P2との差圧 | 1.0655 | ＭＰa
2000-11-26 09:50 | 水位調整完了
2000-11-26 09:57 | メインバルブ開放、初期水圧安定待ち
透 水 試 験 記 録（RW） | [5 empty] | 3/5
地 点 № | MIU-4 |  | 試験深度 | 314.95～316.95 mabh
試験開始日 | 2000-11-26 |  | 試験終了日 | 2000-12-03 02:30
試験方法 | RW
File Name |  | File start |  | File end
41126rw2 |  | 2000-11-26 09:56 |  | 2000-11-26 16:00
41126rw3 |  | 2000-11-26 16:05 |  | 2000-12-04 13:50
－ |  | － |  | －
－ |  | － |  | －
2000-11-26 11:40 | 初期水圧安定確認 |  |  | 孔内水圧P1(PP3) | 2.517 | ＭＰa
|  |  |  | 試験区間水圧P2(Ｍ) | 2.4812 | ＭＰa
|  |  |  | 孔内水圧P3(PM3) | 2.5284 | ＭＰa
|  |  |  | パッカー圧(PP) | 3.536 | ＭＰa
|  |  |  | P2との差圧 | 1.062 | ＭＰa
2000-11-26 11:58 | サンプリング間隔の変更・確認
2000-11-26 12:00 | 試験開始（揚水開始）RW2
流量制御バルブ作動不良のため試験中止。
2000-11-26 12:16 | 揚水停止(RWS2)
水位回復、安定待ち
メインバルブは開放状態で水位回復
制御バルブの流量カウンターを清掃、正常に作動することを確認。
制御バルブ取り付け後、揚水管上部より配管内に水を注入し、エア抜きをおこなう。
2000-11-26 16:05 | 初期水圧安定確認
|  |  |  | 孔内水圧P1(PP3) | 2.5115 | ＭＰa
|  |  |  | 試験区間水圧P2(Ｍ) | 2.4812 | ＭＰa
|  |  |  | 孔内水圧P3(PM3) | 2.5157 | ＭＰa
|  |  |  | パッカー圧(PP) | 3.5322 | ＭＰa
|  |  |  | P2との差圧 | 1.0583 | ＭＰa
2000-11-26 16:09 | サンプリング間隔1sec設定
2000-11-26 16:10 | 試験開始（揚水開始） |  | RW３ | 揚水時間（分） | 9260
|  |  |  | 積算揚水量（Ｌ） | 41787
|  |  |  | 平均揚水量(cc/min) | 4512.635
|  |  | RW3終了時 | 試験区間水圧P2(M) | 2.3093 | ＭＰa
|  |  |  | 水位低下量(m) | 17.5178
|  | 状 況： | JacobのS-Log(t/t')曲線は、試験開始から8時間程度で
一定の勾配を示すが、トレーサー濃度が目標値に落ちない
ため揚水を継続。デリバティブプロットは、試験開始より
１０時間程度からdP/d Ln tの値が上昇、JacobのS-Log(t/t')
曲線には２つの傾きが認められた。
2000-12-02 19:30 | 採水開始
透 水 試 験 記 録（RW） | [5 empty] | 4/5
地 点 № | MIU-4 |  | 試験深度 | 314.95～316.95 mabh
試験開始日 | 2000-11-26 |  | 試験終了日 | 2000-12-03 02:30
試験方法 | RW
File Name |  | File start |  | File end
41126rw2 |  | 2000-11-26 09:56 |  | 2000-11-26 16:00
41126rw3 |  | 2000-11-26 16:05 |  | 2000-12-04 13:50
－ |  | － |  | －
－ |  | － |  | －
リアルタイムでのデータ整理
試験方法 | 解析方法 | Ｔ(m２/sec) | k(m/sec) | S | Ss(1/m)
RW3 | Jacob | 8.73e-06 | 4.36e-06 | 5.62e-09 | 2.81e-09
2000-12-03 02:30 | 回復過程（RWS)開始
揚水停止、shut-in
Note on F3: 「すべて」からリンク！
Note on G29: 自動計算です。 Type1.0改斜孔バージョン、PG位置関係考慮。
Note on G54: 自動計算です。 Type1.0改斜孔バージョン、PG位置関係考慮。
Note on G84: 自動計算です。 Type1.0改斜孔バージョン、PG位置関係考慮。
Note on G102: 自動計算です。 Type1.0改斜孔バージョン、PG位置関係考慮。

## RWS
透 水 試 験 記 録（RWS） | [5 empty] | 5/5
地 点 № | MIU-4 |  | 試験深度 | 314.95～316.95 mabh
試験開始日 | 2000-12-03 02:30 |  | 試験終了日 | 2000-12-04
試験方法 | RWS
File Name |  | File start |  | File end
41126rw3 |  | 2000-11-26 16:05 |  | 2000-12-04 13:50
－ |  | － |  | －
－ |  | － |  | －
－ |  | － |  | －
時：分：秒
2000-12-03 02:28 | 初期水圧の確認 |  |  | 孔内水圧P1(PP3) | 2.4713 | ＭＰa
| (ポンプ停止前） |  |  | 試験区間水圧P2(Ｍ) | 2.3093 | ＭＰa
|  |  |  | 孔内水圧P3(PM3) | 2.5281 | ＭＰa
|  |  |  | パッカー圧(PP) | 3.4162 | ＭＰa
|  |  |  | P2との差圧 | 1.1141 | ＭＰa
2000-12-03 02:28 | サンプリング間隔の変更・確認
2000-12-03 02:30 | 試験開始（バルブClose、ポンプ停止)
2000-12-04 13:50 | 試験終了
|  | 状 況： | shut-in後、P1圧力の上昇が認められ、割れ目を介した
試験区間内外のつながりが考えられた。
試験後間隙水圧
測定用圧力計(M)圧力値
|  | ＭＰa |  | Kｇｆ/ｃｍ＾2 | 日時
|  | 2.4739 |  | 25.2183 | 2000-12-04 13:00 | 現在
|  |  | P2水位 | 14.5523 | mbgl
リアルタイムでのデータ整理
試験方法 | 解析方法 | Ｔ(m２/sec) | k(m/sec) | S | Ss(1/m)
RWS3 | 回復法 | 2.82e-05 | 1.41e-05 | - | -
| Agarwal | 2.93e-05 | 1.47e-05 | － | －
2000-12-04 13:40 | JNCよりパッカー増圧指示
2000-12-04 14:00 | ポンプ回収
2000-12-04 14:58 | パッカー増圧前の圧力値 |  |  | 孔内水圧P1(PP3) | 2.487 | ＭＰa
|  |  |  | 試験区間水圧P2(Ｍ) | 2.4739 | ＭＰa
|  |  |  | パッカー圧(PP) | 3.4799 | ＭＰa
|  |  |  | P2との差圧 | 1.0132 | ＭＰa
2000-12-04 13:50 | パッカー増圧作業開始
File：41204set
2000-12-04 16:00 | パッカー増圧中の圧力値 |  |  | 孔内水圧P1(PP3) | 2.4871 | ＭＰa
|  |  |  | 試験区間水圧P2(Ｍ) | 2.474 | ＭＰa
|  |  |  | パッカー圧(PP) | 4.0823 | ＭＰa
|  |  |  | P2との差圧 | 1.6155 | ＭＰa
2000-12-04 16:20 | パッカー増圧作業完了
Note on G18: 自動計算です。 Type1.0改斜孔バージョン、PG位置関係考慮。
Note on G52: 自動計算です。 Type1.0改斜孔バージョン、PG位置関係考慮。
Note on G60: 自動計算です。 Type1.0改斜孔バージョン、PG位置関係考慮。

## 試験概要・結果 SW3
水理試験 概要・試験結果（SW3） |  |  |  |  | 1/2
地 点 № | MIU-4 |  | 試験深度 | 314.95～316.95 mabh
試験開始日 | 2000-12-04 |  | 試験終了日 | 2000-12-05
試験装置種別 | Ver.1.0改 |  | 試験装置№ | 14999-19F6
パッカー構成 | Ｓingle / Ｄouble |  | 試験者 | 大成基礎設計㈱
・地盤高 | 216.994m | ・Ｘ座標 | -68738.087m | ・Ｙ座標 | 5527.836m
Test Name ＆ Ｃondition
Test №4 | SW3
File Name | 41204sw3
| mabh | mbgl
ボーリング孔深度 | 316.95 | 274.4868 | 掘削傾斜角度 (度) |  | 30
孔内水位 | 16.2 | 14.0296 | 試験孔半径 (m) |  | 0.06
上部ﾊﾟｯｶｰ上端 | 313.45 | 271.4557 | 揚水ケーシング半径 (m) |  | 0.0365
試験区間上端 | 314.95 | 272.7547 | ロッド半径 (m) |  | 0.01785
試験区間下端 | 316.95 | 274.4868 | 試験区間長 (m) |  | 2
下部ﾊﾟｯｶｰ下端 | － | － | 装置内容積(MAIN～)(m^3) |  | 0.000849
試験区間中点 | 315.95 | 273.6207 | 試験区間容積 (m^3) |  | 0.022608
水圧計測定深度 | 308 | 266.7358 | 仮想半径Rw(Small RT：m) |  | 0.00025983
試験概要
試験目的 | 土岐花崗岩中で、掘進中に逸水を生じた区間の
水理パラメーターの把握。
試験区間の地質学的特徴
新鮮で硬質な中粒花崗岩（土岐花崗岩）である。
パッカーを設置した約1.5m区間は割れ目のない良好な岩盤である。
試験区間には、20～30゜の割れ目と45～60゜の２方向の割れ目が入っている。
特に315.45～316.15mabh間は割れ目が多く、コアは短柱状～片状を示している。
試験結果 | T（m^2/sec） | k(m/sec) | S | Ss(1/m) | 解析方法
SW | 2.77e-06 | 1.38e-06 | － | － | Hvorslev
SW | 7.98e-06 | 3.99e-06 | 3.7e-11 | 1.85e-11 | Cooper
P2圧力初期値 | 2.4736 | MPa | P2水位 | 14.5809 | mbgl
Ｆlow Model | － |  | 境界 | －
コ メ ン ト
SW： | shut-inをおこなわない、従来の通常法。
3ｲﾝﾁ管内にJFTロッドの挿入なし。
解析結果は、RW前に実施したSW1と同様であった。
Cooperによる解析結果は、SW1と同様、標準曲線とのマッチングが
悪いため参考値。
・その他特筆すべき内容
Note on B10: 「すべての」を入力すれば勝手に表示。
Note on B35: 解析結果は、次のページからリンクしてます。
Note on C4: SW1の「詳細」をまず入力！
Note on C11: ここは、試験法に応じて入力。
Note on C12: 次のページからリンク
Note on C38: 次のページからリンク
Note on F3: すべてのからリンク
Note on F4: 「詳細」をまず入力！
Note on F38: 自動計算!!

## SW3
透 水 試 験 記 録（SW3) | [5 empty] | 2/2
地 点 № | MIU-4 |  | 試験深度 | 314.95～316.95 mabh
試験開始日 | 2000-12-04 |  | 試験終了日 | 2000-12-05
試験方法 | SW3
File Name |  | File start |  | File end
41204sw3 |  | 2000-12-04 18:00 |  | 2000-12-05 06:45
－ |  | － |  | －
－ |  | － |  | －
－ |  | － |  | －
時：分：秒
2000-12-04 17:00 | 時計の確認
2000-12-04 17:10 | 初期水頭差の設定 |  | ﾛｯﾄﾞ内水位 | 24.64 | mbgl
|  |  | Δｈ= | 10.0591 | ｍ
2000-12-04 18:15 | 初期水圧の確認 |  |  | 孔内水圧P1(PP3) | 2.4875 | ＭＰa
|  |  |  | 試験区間水圧P2(Ｍ) | 2.4736 | ＭＰa
2000-12-04 18:15 | パッカー圧確認 |  |  | パッカー圧(PP) | 3.9813 | ＭＰa
|  |  |  | P2との差圧 | 1.5148 | ＭＰa
2000-12-04 18:17 | サンプリング間隔の変更・確認
2000-12-04 18:20 | SW開始（バルブOpen） |  |  | 開始後の最大低下圧力 | 2.4148 | ＭＰa
|  |  |  | 水頭差 | 5.998 | m
2000-12-05 06:45 | SW終了
|  | 状 況： | 区間水圧は、5日6:42現在、2.4738MPa。
初期水圧より0.0002MPa程度高い値でほぼ安定。
試験後間隙水圧
測定用圧力計(M)圧力値
|  | ＭＰa |  | Kｇｆ/ｃｍ＾2 | 日時
|  | 2.4738 |  | 25.2171 | 2000-12-05 06:42 | 現在
|  |  | P2水位 | 14.5646 | mbgl
リアルタイムでのデータ整理
試験方法 | 解析方法 | Ｔ(m２/sec) | k(m/sec) | S | Ss(1/m)
SW | Hvorslev | 2.77e-06 | 1.38e-06 | － | －
SW | Cooper | 7.98e-06 | 3.99e-06 | 3.7e-11 | 1.85e-11
Note on C3: 前のページからリンク
Note on F3: 前のページからリンク
Note on F18: 自動計算!!
Note on F40: 自動計算!!
Note on F41: 自動計算!! でも、自分で計算してみて!!!
Note on G24: 自動計算です。 Type1.0改斜孔バージョン、PG位置関係考慮。
Note on G29: 自動計算