## 0705初期
Miu-4 | mfrp- | 68.45 | ～ | 78.02
| mbgl- | 59.2794 | ～ | 67.5673
試験装置全長 | 12.5 | m
水圧計設置位置 | PP | 4.71 | m
（先端ロッドからの距離） | Ｍ | 5.55 | m
| PP3 | 7.573 | m
| PM3 | 7.973 | m
水圧計設置深度 | PP | mfrp- | 60.66 | mbgl- | 52.5331
| Ｍ | mfrp- | 61.5 | mbgl- | 53.2606
| PP3 | mfrp- | 63.523 | mbgl- | 55.0125
| PM3 | mfrp- | 63.923 | mbgl- | 55.3589
初期孔内水位(ﾊﾟｯｶｰ拡張前) | mfrp- | 1.64 | mbgl- | 1.4203
手測孔内水位時の計算圧力 |  | kgf/cm２ | MPa
| PP | 5.1113 | 0.50091
| Ｍ | 5.184 | 0.50803
| PP3 | 5.3592 | 0.5252
| PM3 | 5.3939 | 0.5286
初期水圧値(ﾊﾟｯｶｰ拡張前） |  | kgf/cm２ | MPa | 水位(mbgl-m) | 水位誤差(m)
（表示圧力と手測水位との比較） | PP | 5.2692 | 0.51638 | -0.15874 | -1.5774
| Ｍ | 5.2469 | 0.5142 | 0.79117 | -0.62847
| PP3 | 5.4639 | 0.53546 | 0.37376 | -1.0455
| PM3 | 5.5053 | 0.53952 | 0.30588 | -1.1133
：入力
：決まり事
水位計算シート |  | kgf/cm２ | MPa | 差(Mpa) | 計算水位(mbgl- m)
| PP | 0 |  | 0
| Ｍ | 4.1952 | 0.41113 | 0.096905 | 11.937
| PP3 | 0 |  | 0
| PM3 | 0 |  | 0

## 07012回収時
Miu-4 | mfrp- | 47.29 | ～
| mbgl- | 40.9543 | ～ | 0
試験装置全長 | 12.5 | m
水圧計設置位置 | PP | 4.71 | m
（先端ロッドからの距離） | Ｍ | 5.55 | m
| PP3 | 7.573 | m
| PM3 | 7.973 | m
水圧計設置深度 | PP | mfrp- | 39.5 | mbgl- | 34.208
| Ｍ | mfrp- | 40.34 | mbgl- | 34.9355
| PP3 | mfrp- | 42.363 | mbgl- | 36.6874
| PM3 | mfrp- | 42.763 | mbgl- | 37.0338
初期孔内水位(ﾊﾟｯｶｰ拡張前) | mfrp- | 1.67 | mbgl- | 1.4463
手測孔内水位時の計算圧力 |  | kgf/cm２ | MPa
| PP | 3.2762 | 0.32139
| Ｍ | 3.3489 | 0.32853
| PP3 | 3.5241 | 0.34572
| PM3 | 3.5588 | 0.34911
初期水圧値(ﾊﾟｯｶｰ拡張前） |  | kgf/cm２ | MPa | 水位(mbgl-m) | 水位誤差(m)
（表示圧力と手測水位との比較） | PP | 3.471 | 0.34051 | -0.5025 | -1.9488
| Ｍ | 3.3736 | 0.33095 | 1.1995 | -0.24678
| PP3 | 3.6318 | 0.35628 | 0.36939 | -1.0769
| PM3 | 3.5916 | 0.35234 | 1.1174 | -0.32883
：入力
：決まり事
水位計算シート |  | kgf/cm２ | MPa | 差(Mpa) | 計算水位(mbgl- m)
| PP | 0 |  | 0
| Ｍ | 4.1952 | 0.41113 | 0.082601 | -6.7698
| PP3 | 0 |  | 0
| PM3 | 0 |  | 0

## すべての試験概要・結果
水理試験 概要・試験結果
地 点 № | MIU-4 |  | 試験深度 | mfrp-68.45～78.02m
試験開始日 | 2000-07-05 |  | 試験終了日 | 2000-07-12
試験装置種別 | Ver.1.0改 |  | 試験装置№ | 14999-19F6
パッカー構成 | Ｓingle / Ｄouble |  | 試験者 | 大成基礎設計㈱
・地盤高 | 216.994 | ・Ｘ座標 | -68738.087m | ・Ｙ座標 | 5527.836m
Test Name ＆ Ｃondition
Test №1
| mfrp | mbgl
ボーリング孔深度 | 78.02 | 67.5673 | 掘削傾斜角度 (度) |  | 30
孔内水位 | 1.64 | 1.4203 | 試験孔半径 (m) |  | 0.06
上部ﾊﾟｯｶｰ上端 | 66.95 | 57.98 | 揚水ケーシング半径 (m) |  | 0.0365
試験区間上端 | 68.45 | 59.2794 | ロッド半径 (m) |  | 0.01785
試験区間下端 | 78.02 | 67.5673 | 試験区間長 (m) |  | 9.57
下部ﾊﾟｯｶｰ下端 | － | － | 試験区間体積 (m３) |  | 0.1033
試験区間中点 | 73.235 | 63.4234
水圧計測定深度 | 61.5 | 53.2606
試験概要
試験項目 | COM-PSR、PW1、SW-SWS、PW2、PW3
試験目的 | 土岐夾炭累層基底礫岩の透水性の把握
試験区間の地質学的特徴
土岐夾炭累層の基底部と考えられる礫混り泥質砂岩(軟岩)
基質に泥分を多く含むため透水性はやや低いと推定される。
礫は花崗岩礫で最大径20cm程，細礫～中礫，角～亜角礫である。
礫率10～20％，淘汰は極めて悪い。割れ目の極めて少ない塊状岩である。
試験結果
Ｔ（ｍ＾2/sec）= | 2e-10 |  | Ｓ （－） = | 9.9e-05
Ｋ（ｍ／ｓ） = | 2.1e-11 |  | Ｓｓ （１／ｍ）= | 1e-05
解析方法 | Cooper |  | P2圧力初期値 | 0.4036 | ＭＰa
Ｆlow Model | － |  | 境界 | －
コ メ ン ト | 水理定数の解析は、PW3の試験結果を採用した。
今回の試験区間の間隙水圧値は、試験開始当初より低下
傾向にあったが、PW3実施の段階ではほぼ定常状態となった
ため、水理定数の解析は、PW3の試験結果を用いるのが適当
と考える。試験結果のLog s-t曲線は下に湾曲しており、解析
においては、Hvorslevの解析式の適応が困難である為、
Cooperの解析式により水理常数を算出した。
・その他特筆すべき内容

## 試験概要・結果 COM-PSR
水理試験 概要・試験結果（COM・PSR） |  |  |  |  | 1/2
地 点 № | MIU-4 |  | 試験深度 | mfrp-68.45～78.02m
試験開始日 | 2000-07-06 |  | 試験終了日 | 2000-07-08
試験装置種別 | Ver.1.0改 |  | 試験装置№ | 14999-19F6
パッカー構成 | Ｓingle / Ｄouble |  | 試験者 | 大成基礎設計㈱
・地盤高 | 216.994 | ・Ｘ座標 | -68738.087m | ・Ｙ座標 | 5527.836m
Test Name ＆ Ｃondition
Test №1 | COM-PSR
File Name | m40705cp、m4705cp2、m4705cp3、
| mfrp | mbgl
ボーリング孔深度 | 78.02 | 67.5673 | 掘削傾斜角度 (度) |  | 30
孔内水位 | 1.64 | 1.4203 | 試験孔半径 (m) |  | 0.06
上部ﾊﾟｯｶｰ上端 | 66.95 | 57.98 | 揚水ケーシング半径 (m) |  | 0.0365
試験区間上端 | 68.45 | 59.2794 | ロッド半径 (m) |  | 0.01785
試験区間下端 | 78.02 | 67.5673 | 試験区間長 (m) |  | 9.57
下部ﾊﾟｯｶｰ下端 | － | － | 試験区間体積 (m３) |  | 0.1033
試験区間中点 | 73.235 | 63.4234
水圧計測定深度 | 61.5 | 53.2606
試験概要
試験目的 | 土岐夾炭累層基底礫岩の透水性の把握
試験区間の地質学的特徴
土岐夾炭累層の基底部と考えられる礫混り泥質砂岩(軟岩)
基質に泥分を多く含むため透水性はやや低いと推定される。
礫は花崗岩礫で最大径20cm程，細礫～中礫，角～亜角礫である。
礫率10～20％，淘汰は極めて悪い。割れ目の極めて少ない塊状岩である。
試験結果
Ｔ（ｍ＾2/sec）= | ①6E-10 | ②1E-10 | Ｓ （－） = | －
Ｋ（ｍ／ｓ） = | ①7E-11 | ②1E-11 | Ｓｓ （１／ｍ）= | －
解析方法 | Hvorslev |  | P2圧力初期値 | 0.41113 | ＭＰａ
Ｆlow Model | － |  | 境界 | －
コ メ ン ト
COM： | 試験開始にあたっては、パッカー拡張終了時点の間隙水圧に対して4.25mの水頭差を与えた。水位の回復量は、１時間あたり約2cmと相対的に小さいため、約１時間の測定の後バルブ閉鎖、PSRに切り替える。
PSR： | ファイルは、データの抜き取り等のため、２回変更。試験時間は55時間。試験終了時の水圧表示値は0.4111MPa。水圧は１時間あたり0.0001～0.0002MPa程度で低下する傾向。
・その他特筆すべき内容

## com.psr
間 隙 水 圧 測 定 記 録（COM・PSR） | [5 empty] | 2/2
地 点 № | MIU-4 |  | 試験深度 | mfrp-68.45～78.02m
試験開始日 | 2000-07-06 03:26 |  | 試験終了日 | 2000-07-08 11:30
試験方法 | 間隙水圧測定（COM・PSR)
File Name |  | File start |  | File end
m40705cp |  | 2000-07-06 03:26 |  | 2000-07-06 09:22
m4705cp2 |  | 2000-07-06 09:55 |  | 2000-07-06 22:17
m4705cp3 |  | 2000-07-06 22:31 |  | 2000-07-08 11:30
－ |  | － |  | －
時：分：秒
2000-07-05 20:00 | 時計の確認
（パソコンと計測用時計の時刻を標準時刻と合わせる）
2000-07-06 02:06 | 水圧測定開始 |  |  | 孔内水圧P1(PP3) | 0.53573 | ＭＰa
|  |  |  | 試験区間水圧P2(Ｍ) | 0.50191 | ＭＰa
|  |  |  | 孔内水圧P3(PM3) | － | ＭＰa
2000-07-06 02:40 | パッカー圧確認 |  |  | パッカー圧(PP) | 1.6427 | ＭＰa
|  |  |  | P2との差圧 | 1.149 | ＭＰa
2000-07-06 03:10 | 初期水頭差の設定 |  | Δｈ= | 4.25 | ｍ
2000-07-06 03:30 | 測定区間の水圧の安定確認 |  |  | 試験区間水圧(Ｍ) | 0.47121 | ＭＰa
サンプリング間隔の変更・確認
2000-07-06 03:32 | COM開始（バルブOpen） |  | COM終了時 | 試験区間水圧(Ｍ) | 0.4293 | ＭＰa
2000-07-06 04:30 | PSR開始（バルブClose）
2000-07-08 15:56 | 水圧の安定の確認
|  | 状 況 | 水圧は、0.0001～0.0002Mpa/hourで低下傾向
初期間隙水圧測定結果
測定用圧力計(M）圧力値
|  | ＭＰa |  | Kｇｆ/ｃｍ＾2 | 日時
|  | 0.41113 |  | 4.1909 | 2000-07-08 15:56 | 現在
リアルタイムでのデータ整理
Ｃooperの式
Ｔ（ｍ＾2/sec）＝ |  | － | Ｋ（ｍ／ｓ） = |  | －
Ｓ （－）＝ |  | － | Ｓｓ （１／ｍ）= |  | －
α ＝ |  | －
Ｈvorslevの式
Ｔ（ｍ＾2/sec）＝ |  | ①6E-10 | Ｋ（ｍ／ｓ） = |  | ①7E-11
|  | ②1E-10 |  |  | ②1E-11
|  | 有効なデータがえられているか |  |  | OK
2000-07-08 15:00 |  | ＪＮＣの確認 |  |  | OK
OK→次の試験へ
ＮO→同一試験法あるいは
別の試験法にて同区間の試験実施
2000-07-08 11:33 | 再試験または次の試験へ

## 試験概要・結果 PW1
水理試験 概要・試験結果（PW1） |  |  |  |  | 1/2
地 点 № | MIU-4 |  | 試験深度 | mfrp-68.45～78.02m
試験開始日 | 2000-07-08 |  | 試験終了日 | 2000-07-09
試験装置種別 | Ver.1.0改 |  | 試験装置№ | 14999-19F6
パッカー構成 | Ｓingle / Ｄouble |  | 試験者 | 大成基礎設計㈱
・地盤高 | 216.994 | ・Ｘ座標 | -68738.087m | ・Ｙ座標 | 5527.836m
Test Name ＆ Ｃondition
Test №1 | PW1
File Name | m4708pw1
| mfrp | mbgl
ボーリング孔深度 | 78.02 | 67.5673 | 掘削傾斜角度 (度) |  | 30
孔内水位 | 1.64 | 1.4203 | 試験孔半径 (m) |  | 0.06
上部ﾊﾟｯｶｰ上端 | 66.95 | 57.98 | 揚水ケーシング半径 (m) |  | 0.0365
試験区間上端 | 68.45 | 59.2794 | ロッド半径 (m) |  | 0.01785
試験区間下端 | 78.02 | 67.5673 | 試験区間長 (m) |  | 9.57
下部ﾊﾟｯｶｰ下端 | － | － | 試験区間体積 (m３) |  | 0.1033
試験区間中点 | 73.235 | 63.4234
水圧計測定深度 | 61.5 | 53.2606
試験概要
試験目的 | 土岐夾炭累層基底礫岩の透水性の把握
試験区間の地質学的特徴
土岐夾炭累層の基底部と考えられる礫混り泥質砂岩(軟岩)
基質に泥分を多く含むため透水性はやや低いと推定される。
礫は花崗岩礫で最大径20cm程，細礫～中礫，角～亜角礫である。
礫率10～20％，淘汰は極めて悪い。割れ目の極めて少ない塊状岩である。
試験結果
Ｔ（ｍ＾2/sec）= | 2.3e-10 |  | Ｓ （－） = | 5e-05
Ｋ（ｍ／ｓ） = | 2.4e-11 |  | Ｓｓ （１／ｍ）= | 5.2e-06
解析方法 | Hvorslev |  | P2圧力初期値 | 0.4111 | MPa
Ｆlow Model |  |  | 境界
コ メ ン ト
PW1： | 初期水頭差9.8m。水圧値は、約20時間後迄に0.4085MPaまで
回復。なお、測定中は、7月8日23:00頃と7月9日7:00頃、P2の
水圧にパルス状の変化がみられた。この変化は、P1の水圧にも
認められた。ただし、P2の変化は減圧側、P1の変化は加圧側で
あり、逆の傾向を示した。
・その他特筆すべき内容

## PW1
透 水 試 験 記 録（PW１） | [5 empty] | 2/2
地 点 № | MIU-4 |  | 試験深度 | mfrp-68.45～78.02m
試験開始日 | 2000-07-08 |  | 試験終了日 | 2000-07-09
試験方法 | PW
File Name |  | File start |  | File end
m4705pw1 |  | 2000-07-08 11:33 |  | 2000-07-09 11:50
－ |  | － |  | －
－ |  | － |  | －
－ |  | － |  | －
時：分：秒
2000-07-08 11:20 | 時計の確認
（パソコンと計測用時計の時刻を標準時刻と合わせる）
2000-07-08 12:40 | 初期水頭差の設定（確認） |  | Δｈ= | 10.7 | ｍ
2000-07-08 15:56 | 初期水圧の確認 |  |  | 孔内水圧P1(PP3) | 0.53552 | ＭＰa
|  |  |  | 試験区間水圧P2(Ｍ) | 0.41113 | ＭＰa
|  |  |  | 孔内水圧P3(PM3) | － | ＭＰa
2000-07-08 15:56 | パッカー圧確認 |  |  | パッカー圧(PP) | 1.4107 | ＭＰa
|  |  |  | P2との差圧 | 1.0077 | ＭＰa
サンプリング間隔の変更・確認
2000-07-08 16:00 | 試験開始（バルブ操作）
2000-07-09 11:45 | 水圧の回復確認
|  | 状 況： | 水圧は、9日1:00迄に0.4091MPaまで回復。
以降低下し、11:45現在で0.4085MPa。
試験後間隙水圧
測定用圧力計(M)圧力値
|  | ＭＰa |  | Kｇｆ/ｃｍ＾2 | 日時
|  | 0.4085 |  | 4.1641 | 2000-07-09 11:45 | 現在
リアルタイムでのデータ整理
Ｃooperの式
Ｔ（ｍ＾2/sec）＝ |  | 2.3e-10 | Ｋ（ｍ／ｓ） = |  | 2.4e-11
Ｓ （－）＝ |  | 4.95e-05 | Ｓｓ （１／ｍ）= |  | 5.18e-06
α ＝ |  | 1
Ｈvorslevの式
Ｔ（ｍ＾2/sec）＝ |  | － | Ｋ（ｍ／ｓ） = |  | －
|  | － |  |  | －
|  | 有効なデータがえられているか |  |  | OK
2000-07-09 11:50 |  | ＪＮＣの確認 |  |  | OK
OK→次の試験へ
ＮO→同一試験法あるいは
別の試験法にて同区間の試験実施
2000-07-09 12:20 | 再試験または次の試験へ

## 試験概要・結果 SW-SWS
水理試験 概要・試験結果（SW・SWS） |  |  |  |  | 1/2
地 点 № | MIU-4 |  | 試験深度 | mfrp-68.45～78.02m
試験開始日 | 2000-07-09 |  | 試験終了日 | 2000-07-11
試験装置種別 | Ver.1.0改 |  | 試験装置№ | 14999-19F6
パッカー構成 | Ｓingle / Ｄouble |  | 試験者 | 大成基礎設計㈱
・地盤高 | 216.994 | ・Ｘ座標 | -68738.087m | ・Ｙ座標 | 5527.836m
Test Name ＆ Ｃondition
Test №1 | SW-SWS
File Name | m4709sw1
| mfrp | mbgl
ボーリング孔深度 | 78.02 | 67.5673 | 掘削傾斜角度 (度) |  | 30
孔内水位 | 1.64 | 1.4203 | 試験孔半径 (m) |  | 0.06
上部ﾊﾟｯｶｰ上端 | 66.95 | 57.98 | 揚水ケーシング半径 (m) |  | 0.0365
試験区間上端 | 68.45 | 59.2794 | ロッド半径 (m) |  | 0.01785
試験区間下端 | 78.02 | 67.5673 | 試験区間長 (m) |  | 9.57
下部ﾊﾟｯｶｰ下端 | － | － | 試験区間体積 (m３) |  | 0.1033
試験区間中点 | 73.235 | 63.4234
水圧計測定深度 | 61.5 | 53.2606
試験概要
試験目的 | 土岐夾炭累層基底礫岩の透水性の把握
試験区間の地質学的特徴
土岐夾炭累層の基底部と考えられる礫混り泥質砂岩(軟岩)
基質に泥分を多く含むため透水性はやや低いと推定される。
礫は花崗岩礫で最大径20cm程，細礫～中礫，角～亜角礫である。
礫率10～20％，淘汰は極めて悪い。割れ目の極めて少ない塊状岩である。
試験結果
Ｔ（ｍ＾2/sec）= | － |  | Ｓ （－） = | －
Ｋ（ｍ／ｓ） = | － |  | Ｓｓ （１／ｍ）= | －
解析方法 | － |  | P2圧力初期値 | 0.40844 | MPa
Ｆlow Model | － |  | 境界 | －
コ メ ン ト
SW： | 初期水頭差10.5m。試験開始から２時間30分後の水圧値は、0.3003MPa。
SWS： | SW開始から２時間30分後にバルブ閉鎖。水圧は34時間後ま
でに0.4041MPaまで回復。間隙水圧の変動傾向より推定さ
れる水圧に達したものと判断し、試験を終了した。
・その他特筆すべき内容

## SW-SWS
透 水 試 験 記 録（SW・SWS) | [5 empty] | 2/2
地 点 № | MIU-4 |  | 試験深度 | mfrp-68.45～78.02m
試験開始日 | 2000-07-09 12:20 |  | 試験終了日 | 2000-07-11 02:20
試験方法 | SW-SWS
File Name |  | File start |  | File end
m40709sw1 |  | 2000-07-09 12:20 |  | 2000-07-11 02:20
－ |  | － |  | －
－ |  | － |  | －
－ |  | － |  | －
時：分：秒
2000-07-09 12:13 | 時計の確認
（パソコンと計測用時計の時刻を標準時刻と合わせる）
2000-07-09 13:40 | 初期水頭差の設定（確認） |  | Δｈ= | 10.7 | ｍ
2000-07-09 13:40 | 初期水圧の確認 |  |  | 孔内水圧P1(PP3) | 0.53479 | ＭＰa
|  |  |  | 試験区間水圧P2(Ｍ) | 0.40844 | ＭＰa
|  |  |  | 孔内水圧P3(PM3) | － | ＭＰa
2000-07-09 13:40 | パッカー圧確認 |  |  | パッカー圧(PP) | 1.3345 | ＭＰa
|  |  |  | P2との差圧 | 0.93426 | ＭＰa
サンプリング間隔の変更・確認
2000-07-09 13:45 | SW開始（バルブOpen） |  | SW終了時 | 試験区間水圧(Ｍ) | 0.30027 | ＭＰa
2000-07-09 16:15 | SWS開始（バルブClose）
2000-07-11 02:00 | 水圧の回復確認
|  | 状 況： | 水圧は、2時間あたり0.0001MPa程度の変化量で低下
傾向
試験後間隙水圧
測定用圧力計(M)圧力値
|  | ＭＰa |  | Kｇｆ/ｃｍ＾2 | 日時
|  | 0.40413 |  | 4.1196 | 2000-07-11 02:20 | 現在
リアルタイムでのデータ整理
Ｃooperの式
Ｔ（ｍ＾2/sec）＝ |  | － | Ｋ（ｍ／ｓ） = |  | －
Ｓ （－）＝ |  | － | Ｓｓ （１／ｍ）= |  | －
α ＝ |  | －
Ｈvorslevの式
Ｔ（ｍ＾2/sec）＝ |  | － | Ｋ（ｍ／ｓ） = |  | －
|  | － |  |  | －
|  | 有効なデータがえられているか |  |  | OK
2000-07-11 02:00 |  | ＪＮＣの確認 |  |  | OK
OK→次の試験へ
ＮO→同一試験法あるいは
別の試験法にて同区間の試験実施
2000-07-11 03:10 | 再試験または次の試験へ

## 試験概要・結果 PW2
水理試験 概要・試験結果(PW2) |  |  |  |  | 1/2
地 点 № | MIU-4 |  | 試験深度 | mfrp-68.45～78.02m
試験開始日 | 2000-07-11 |  | 試験終了日 | 2000-07-11
試験装置種別 | Ver.1.0改 |  | 試験装置№ | 14999-19F6
パッカー構成 | Ｓingle / Ｄouble |  | 試験者 | 大成基礎設計㈱
・地盤高 | 216.994 | ・Ｘ座標 | -68738.087m | ・Ｙ座標 | 5527.836m
Test Name ＆ Ｃondition
Test №1 | PW2
File Name | m4711pw2
| mfrp | mbgl
ボーリング孔深度 | 78.02 | 67.5673 | 掘削傾斜角度 (度) |  | 30
孔内水位 | 1.64 | 1.4203 | 試験孔半径 (m) |  | 0.06
上部ﾊﾟｯｶｰ上端 | 66.95 | 57.98 | 揚水ケーシング半径 (m) |  | 0.0365
試験区間上端 | 68.45 | 59.2794 | ロッド半径 (m) |  | 0.01785
試験区間下端 | 78.02 | 67.5673 | 試験区間長 (m) |  | 9.57
下部ﾊﾟｯｶｰ下端 | － | － | 試験区間体積 (m３) |  | 0.1033
試験区間中点 | 73.235 | 63.4234
水圧計測定深度 | 61.5 | 53.2606
試験概要
試験目的 | 土岐夾炭累層基底礫岩の透水性の把握
試験区間の地質学的特徴
土岐夾炭累層の基底部と考えられる礫混り泥質砂岩(軟岩)
基質に泥分を多く含むため透水性はやや低いと推定される。
礫は花崗岩礫で最大径20cm程，細礫～中礫，角～亜角礫である。
礫率10～20％，淘汰は極めて悪い。割れ目の極めて少ない塊状岩である。
試験結果
Ｔ（ｍ＾2/sec）= | 2.7e-10 |  | Ｓ （－） = | 2.5e-05
Ｋ（ｍ／ｓ） = | 2.8e-11 |  | Ｓｓ （１／ｍ）= | 2.6e-06
解析方法 | Cooper |  | P2圧力初期値 | 0.40413 | MPa
Ｆlow Model | － |  | 境界 | －
コ メ ン ト
PW2： | 初期水頭差9.7m。水圧値は、約9.5時間後迄に0.4036MPaまで回復。
・その他特筆すべき内容
試験開始時のサンプリング間隔が10秒となっている。

## PW2
透 水 試 験 記 録（PW2） | [5 empty] | 2/2
地 点 № | MIU-4 |  | 試験深度 | mfrp-68.45～78.02m
試験開始日 | 2000-07-11 |  | 試験終了日 | 2000-07-11
試験方法 | PW
File Name |  | File start |  | File end
m4711pw2 |  | 2000-07-11 03:10 |  | 2000-07-11 13:05
－ |  | － |  | －
－ |  | － |  | －
－ |  | － |  | －
時：分：秒
2000-07-11 03:00 | 時計の確認
（パソコンと計測用時計の時刻を標準時刻と合わせる）
2000-07-11 02:30 | 初期水頭差の設定（確認） |  | Δｈ= | 9.7 | ｍ
2000-07-11 03:35 | 初期水圧の確認 |  |  | 孔内水圧P1(PP3) | 0.44125 | ＭＰa
|  |  |  | 試験区間水圧P2(Ｍ) | 0.4041 | ＭＰa
|  |  |  | 孔内水圧P3(PM3) | － | ＭＰa
2000-07-11 03:35 | パッカー圧確認 |  |  | パッカー圧(PP) | 1.3807 | ＭＰa
|  |  |  | P2との差圧 | 0.98484 | ＭＰa
サンプリング間隔の変更・確認
2000-07-11 03:40 | 試験開始（バルブ操作）
2000-07-11 13:00 | 水圧の回復確認
|  | 状 況： | 水圧は、0.00015MPa/hourで低下傾向。
試験後間隙水圧
測定用圧力計(M)圧力値
|  | ＭＰa |  | Kｇｆ/ｃｍ＾2 | 日時
|  | 0.40359 |  | 4.1141 | 2000-07-11 13:00 | 現在
リアルタイムでのデータ整理
Ｃooperの式
Ｔ（ｍ＾2/sec）＝ |  | 2.67e-10 | Ｋ（ｍ／ｓ） = |  | 2.79e-11
Ｓ （－）＝ |  | 2.47e-05 | Ｓｓ （１／ｍ）= |  | 2.56e-06
α ＝ |  | 0.5
Ｈvorslevの式
Ｔ（ｍ＾2/sec）＝ |  | － | Ｋ（ｍ／ｓ） = |  | －
|  | － |  |  | －
|  | 有効なデータがえられているか |  |  | OK
2000-07-11 13:00 |  | ＪＮＣの確認 |  |  | OK
OK→次の試験へ
ＮO→同一試験法あるいは
別の試験法にて同区間の試験実施
2000-07-11 13:05 | 再試験または次の試験へ

## 試験概要・結果 PW3
水理試験 概要・試験結果(PW3) |  |  |  |  | 1/2
地 点 № | MIU-4 |  | 試験深度 | mfrp-68.45～78.02m
試験開始日 | 2000-07-11 |  | 試験終了日 | 2000-07-12
試験装置種別 | Ver.1.0改 |  | 試験装置№ | 14999-19F6
パッカー構成 | Ｓingle / Ｄouble |  | 試験者 | 大成基礎設計㈱
・地盤高 | 216.994 | ・Ｘ座標 | -68738.087m | ・Ｙ座標 | 5527.836m
Test Name ＆ Ｃondition
Test №1 | PW3
File Name | m4711pw3
| mfrp | mbgl
ボーリング孔深度 | 78.02 | 67.5673 | 掘削傾斜角度 (度) |  | 30
孔内水位 | 1.64 | 1.4203 | 試験孔半径 (m) |  | 0.06
上部ﾊﾟｯｶｰ上端 | 66.95 | 57.98 | 揚水ケーシング半径 (m) |  | 0.0365
試験区間上端 | 68.45 | 59.2794 | ロッド半径 (m) |  | 0.01785
試験区間下端 | 78.02 | 67.5673 | 試験区間長 (m) |  | 9.57
下部ﾊﾟｯｶｰ下端 | － | － | 試験区間体積 (m３) |  | 0.1033
試験区間中点 | 73.235 | 63.4234
水圧計測定深度 | 61.5 | 53.2606
試験概要
試験目的 | 土岐夾炭累層基底礫岩の透水性の把握
試験区間の地質学的特徴
土岐夾炭累層の基底部と考えられる礫混り泥質砂岩(軟岩)
基質に泥分を多く含むため透水性はやや低いと推定される。
礫は花崗岩礫で最大径20cm程，細礫～中礫，角～亜角礫である。
礫率10～20％，淘汰は極めて悪い。割れ目の極めて少ない塊状岩である。
試験結果
Ｔ（ｍ＾2/sec）= | 2e-10 |  | Ｓ （－） = | 9.9e-05
Ｋ（ｍ／ｓ） = | 2.1e-11 |  | Ｓｓ （１／ｍ）= | 1e-05
解析方法 | Cooper |  | P2圧力初期値 | 0.4036 | MPa
Ｆlow Model | － |  | 境界 | －
コ メ ン ト
PW2： | 初期水頭差10.6m。水圧値は、16時間45分後迄に0.4039MPaまで回復。試験開始時のP2圧力値との差は0.0003MPa程度であり、試験区間の間隙水圧は、ほぼ安定したものと判断する。
・その他特筆すべき内容

## PW3
透 水 試 験 記 録（PW3） | [5 empty] | 2/2
地 点 № | MIU-4 |  | 試験深度 | mfrp-68.45～78.02m
試験開始日 | 2000-07-11 |  | 試験終了日 | 2000-07-12
試験方法 | PW
File Name |  | File start |  | File end
m4711pw3 |  | 2000-07-11 13:15 |  | 2000-07-12 06:20
－ |  | － |  | －
－ |  | － |  | －
－ |  | － |  | －
時：分：秒
2000-07-11 13:10 | 時計の確認
（パソコンと計測用時計の時刻を標準時刻と合わせる）
2000-07-11 13:20 | 初期水頭差の設定（確認） |  | Δｈ= | 10.6 | ｍ
2000-07-11 13:27 | 初期水圧の確認 |  |  | 孔内水圧P1(PP3) | 0.53447 | ＭＰa
|  |  |  | 試験区間水圧P2(Ｍ) | 0.4036 | ＭＰa
|  |  |  | 孔内水圧P3(PM3) | － | ＭＰa
2000-07-11 13:27 | パッカー圧確認 |  |  | パッカー圧(PP) | 1.377 | ＭＰa
|  |  |  | P2との差圧 | 0.9816 | ＭＰa
サンプリング間隔の変更・確認
2000-07-11 13:30 | 試験開始（バルブ操作）
2000-07-12 06:20 | 水圧の回復確認
|  | 状 況： | 水圧は、11日20:30迄に0.40336MPaまで回復
以降、12日6:00時点で0.4039MPaを示す。
試験後間隙水圧
測定用圧力計(M)圧力値
|  | ＭＰa |  | Kｇｆ/ｃｍ＾2 | 日時
|  | 0.40386 |  | 4.1168 | 2000-07-12 06:15 | 現在
リアルタイムでのデータ整理
Ｃooperの式
Ｔ（ｍ＾2/sec）＝ |  | 1.96e-10 | Ｋ（ｍ／ｓ） = |  | 2.05e-11
Ｓ （－）＝ |  | 9.89e-05 | Ｓｓ （１／ｍ）= |  | 1.03e-05
α ＝ |  | 2
Ｈvorslevの式
Ｔ（ｍ＾2/sec）＝ |  | － | Ｋ（ｍ／ｓ） = |  | －
|  | － |  |  | －
|  | 有効なデータがえられているか |  |  | OK
2000-07-11 13:00 |  | ＪＮＣの確認 |  |  | OK
OK→次の試験へ
ＮO→同一試験法あるいは
別の試験法にて同区間の試験実施
2000-07-11 13:05 | 再試験または次の試験へ

## パッカー拡張・収縮・回収
パッカー拡張記録
地 点 № | MIU-4 | 試験深度 | mfrp-68.45～78.02m
開始日 | 2000-07-05 22:09 | 終了日 | 2000-07-06 03:00
月／日 | 2000-07-05
時：分：秒
22:10 | パッカー拡張開始 | ファイル名 | m40705pk
2:05 | パッカー加圧終了
3:00 | パッカー拡張完了の判断 |  | パッカー圧 | 1.6427 | ＭＰa
|  |  | 試験区間水圧P2(Ｍ) | 0.48393 | ＭＰa
|  |  | P2との差圧 | 1.1669 | ＭＰa
パッカー収縮記録
地 点 № | MIU-4 | 試験深度 | mfrp-68.45～78.02m
開始日 | 2000-07-12 06:32 | 終了日 | 2000-07-12 08:00
月／日 | 2000-07-12
時：分：秒 |  | ファイル名 | m4712ps1
6:40 | パッカー収縮開始 |  | パッカー圧 | 1.3733 | ＭＰa
8:00 | パッカー収縮終了 |  | パッカー圧 | 0.533 | ＭＰa
ゾンデ回収または移設記録
地 点 № | MIU-4 | 試験深度 | mfrp-68.45～78.02m
開始日 | 2000-07-12 08:50 | 終了日 | 2000-07-12 14:30
月／日 | 2000-07-12
時：分：秒 |  | ファイル名 | m4712ps1
8:50 | ソンデ回収・移設開始
14:30 | ソンデ回収・移設終了
コメント | 堆積岩部掘削の為、ゾンデを一時回収する。