## 0714初期
第２回水理試験（mfrp-82.50～88.65m）初期水位データ
孔内水位測定時間 7/14 17:50
Miu-4 | mfrp- | 82.5 | ～ | 88.65
| mbgl- | 71.4471 | ～ | 76.7732
試験装置全長 | 12.5 | m
水圧計設置位置 | PP | 4.71 | m
（先端ロッドからの距離） | Ｍ | 5.55 | m
| PP3 | 7.573 | m
| PM3 | 7.973 | m
水圧計設置深度 | PP | mfrp- | 74.71 | mbgl- | 64.7008
| Ｍ | mfrp- | 75.55 | mbgl- | 65.4282
| PP3 | mfrp- | 77.573 | mbgl- | 67.1802
| PM3 | mfrp- | 77.973 | mbgl- | 67.5266
初期孔内水位(ﾊﾟｯｶｰ拡張前) | mfrp- | 0.76 | mbgl- | 0.65818
手測孔内水位時の計算圧力 |  | kgf/cm２ | MPa
| PP | 6.4043 | 0.62762
| Ｍ | 6.477 | 0.63475
| PP3 | 6.6522 | 0.65192
| PM3 | 6.6868 | 0.65531
初期水圧値(ﾊﾟｯｶｰ拡張前） |  | kgf/cm２ | MPa | 水位(mbgl-m) | 水位誤差(m)
（表示圧力と手測水位との比較） | PP | 6.5292 | 0.63986 | -0.59108 | -1.248
| Ｍ | 6.4864 | 0.63567 | 0.56393 | -0.09415
| PP3 | 6.6984 | 0.65644 | 0.19652 | -0.46119
| PM3 | 6.7414 | 0.66066 | 0.11231 | -0.54531
：入力
：決まり事
水位計算シート |  | kgf/cm２ | MPa | 差(Mpa) | 計算水位(mbgl- m)
| PP | 0 |  | 0
| Ｍ | 4.1952 | 0.41113 | 0.22362 | 23.5703
| PP3 | 0 |  | 0
| PM3 | 0 |  | 0

## すべての試験概要・結果
水理試験 概要・試験結果
地 点 № | MIU-4 |  | 試験深度 | mfrp-82.50～88.65m
試験開始日 | 2000-07-14 |  | 試験終了日 | 2000-07-24
試験装置種別 | Ver.1.0改 |  | 試験装置№ | 14999-19F6
パッカー構成 | Ｓingle / Ｄouble |  | 試験者 | 大成基礎設計㈱
・地盤高 | 216.994m | ・Ｘ座標 | -68738.087m | ・Ｙ座標 | 5527.836m
Test Name ＆ Ｃondition
Test №1
| mfrp | mbgl
ボーリング孔深度 | 88.65 | 76.7732 | 掘削傾斜角度 (度) |  | 30
孔内水位 | 0.76 | 0.65818 | 試験孔半径 (m) |  | 0.06
上部ﾊﾟｯｶｰ上端 | 81 | 70.1481 | 揚水ケーシング半径 (m) |  | 0.0365
試験区間上端 | 82.5 | 71.4471 | ロッド半径 (m) |  | 0.01785
試験区間下端 | 88.65 | 76.7732 | 試験区間長 (m) |  | 6.15
下部ﾊﾟｯｶｰ下端 | － | － | 装置内容積(MAIN～) (m３) |  | 0.000849
試験区間中点 | 85.575 | 74.1101 | 試験区間容積 (m３) |  | 0.06952 | 弾性係数α： | 1.1e-13 | m^5/gf
水圧計測定深度 | 75.55 | 65.4282 | 仮想半径Rw(Small RT：m) |  | 0.00036396
試験概要
試験項目 | COM-PSR、SW1-SWS1、RW-RWS、SW2-SWS2、WS
試験目的 | 土岐夾炭累層基底礫岩の透水性の把握
試験区間の地質学的特徴
土岐夾炭累層の基底部と考えられる細礫～中礫岩。一部に大礫を含む。
基質は泥質～砂質。礫は花崗岩礫で最大径40cm程、細礫～中礫を主とし、
円磨度は角～亜角礫である。淘汰は極めて悪い。
礫岩は固結度が低く、脆い。コアロス区間は83.27～83.65m間および
84.00～85.00m間である。
試験結果 | T（m^2/sec） | k(m/sec) | S | Ss(1/m) | 解析方法
RW | 3.3e-07 | 5.4e-08 | 1.9e-05 | 3e-06 | Jacob
P2圧力初期値 | 0.4898 | MPa | P2水位 | 15.4996 | mbgl
Ｆlow Model | － |  | 境界 | －
コ メ ン ト | 各試験の解析により得られた水理定数には大きな差はなく、
試験中において大きな水理場の変化はないものと考えられる。
・その他特筆すべき内容

## 試験概要・結果 COM-PSR
水理試験 概要・試験結果（COM・PSR） |  |  |  |  | 1/2
地 点 № | MIU-4 |  | 試験深度 | mfrp-82.50～88.65m
試験開始日 | 2000-07-15 |  | 試験終了日 | 2000-07-15
試験装置種別 | Ver.1.0改 |  | 試験装置№ | 14999-19F6
パッカー構成 | Ｓingle / Ｄouble |  | 試験者 | 大成基礎設計㈱
・地盤高 | 216.994m | ・Ｘ座標 | -68738.087m | ・Ｙ座標 | 5527.836m
Test Name ＆ Ｃondition
Test №1 | COM-PSR
File Name | 40715cp1
| mfrp | mbgl
ボーリング孔深度 | 88.65 | 76.7732 | 掘削傾斜角度 (度) |  | 30
孔内水位 | 0.76 | 0.65818 | 試験孔半径 (m) |  | 0.06
上部ﾊﾟｯｶｰ上端 | 81 | 70.1481 | 揚水ケーシング半径 (m) |  | 0.0365
試験区間上端 | 82.5 | 71.4471 | ロッド半径 (m) |  | 0.01785
試験区間下端 | 88.65 | 76.7732 | 試験区間長 (m) |  | 6.15
下部ﾊﾟｯｶｰ下端 | － | － | 装置内容積(MAIN～) (m３) |  | 0.000849
試験区間中点 | 85.575 | 74.1101 | 試験区間容積 (m３) |  | 0.06952 | 弾性係数α： | 1.1e-13 | m^5/gf
水圧計測定深度 | 75.55 | 65.4282 | 仮想半径Rw(Small RT：m) |  | 0.00036396
試験概要
試験目的 | 土岐夾炭累層基底礫岩の透水性の把握
試験区間の地質学的特徴
土岐夾炭累層の基底部と考えられる細礫～中礫岩。一部に大礫を含む。
基質は泥質～砂質。礫は花崗岩礫で最大径40cm程、細礫～中礫を主とし、
円磨度は角～亜角礫である。淘汰は極めて悪い。
礫岩は固結度が低く、脆い。コアロス区間は83.27～83.65m間および
84.00～85.00m間である。
試験結果
Ｔ（ｍ＾2/sec）= | 3.25e-07 |  | Ｓ （－） = | －
Ｋ（ｍ／ｓ） = | 5.3e-08 |  | Ｓｓ （１／ｍ）= | －
解析方法 | Hvorslev |  | P2圧力初期値 | 0.499 | ＭＰａ
Ｆlow Model | － |  | 境界 | －
コ メ ン ト
COM： | 試験開始にあたっては、パッカー拡張終了時点の間隙水圧に対して2.9mの水頭差を与えた。水圧は、試験開始から約3時間後に水圧差比0.5まで回復、この時点でバルブ閉鎖、PSRに切り替える。
PSR： | 水圧は、試験開始から３時間後に0.4931MPaを示す。
以降、１時間あたり0.0001MPa程度で低下傾向となる。
・その他特筆すべき内容

## com.psr
間 隙 水 圧 測 定 記 録（COM・PSR） | [5 empty] | 2/2
地 点 № | MIU-4 |  | 試験深度 | mfrp-82.50～88.65m
試験開始日 | 2000-07-15 |  | 試験終了日 | 2000-07-15
試験方法 | 間隙水圧測定（COM・PSR)
File Name |  | File start |  | File end
40715cp1 |  | 2000-07-15 01:05 |  | 2000-07-15 11:41
－ |  | － |  | －
－ |  | － |  | －
－ |  | － |  | －
時：分：秒
2000-07-15 00:21 | 水圧測定開始 |  |  | 孔内水圧P1(PP3) | 0.65441 | ＭＰa
|  |  |  | 試験区間水圧P2(Ｍ) | 0.50069 | ＭＰa
|  |  |  | 孔内水圧P3(PM3) | － | ＭＰa
2000-07-15 00:55 | パッカー圧確認 |  |  | パッカー圧(PP) | 1.8185 | ＭＰa
|  |  |  | 試験区間水圧P2(Ｍ) | 0.50018 | ＭＰa
|  |  |  | P2との差圧 | 1.3266 | ＭＰa
2000-07-15 00:03 | 時計の確認
（パソコンと計測用時計の時刻を標準時刻と合わせる）
2000-07-15 01:50 | 初期水頭差の設定 |  | Δｈ= | 2.9 | ｍ
2000-07-15 02:17 | サンプリング間隔の変更・確認
2000-07-15 02:20 | 試験初期水圧の確認 |  |  | 試験区間水圧(Ｍ) | 0.499 | ＭＰa
2000-07-15 02:20 | COM開始（バルブOpen） |  | COM終了時 | 試験区間水圧(Ｍ) | 0.48742 | ＭＰa
2000-07-15 06:20 | PSR開始（バルブClose）
2000-07-15 11:30 | 水圧の安定の確認
|  | 状 況 | 水圧は、試験開始から３時間後に0.4931MPaを示す。
以降、１時間あたり0.0001MPa程度で低下傾向となる。
初期間隙水圧測定結果
測定用圧力計(M）圧力値
|  | ＭＰa |  | Kｇｆ/ｃｍ＾2 | 日時
|  | 0.49295 |  | 5.025 | 2000-07-15 11:40 | 現在
リアルタイムでのデータ整理
Ｃooperの式
Ｔ（ｍ＾2/sec）＝ |  | － | Ｋ（ｍ／ｓ） = |  | －
Ｓ （－）＝ |  | － | Ｓｓ （１／ｍ）= |  | －
α ＝ |  | －
Ｈvorslevの式
Ｔ（ｍ＾2/sec）＝ |  | 3.25e-07 | Ｋ（ｍ／ｓ） = |  | 5.3e-08
|  | － |  |  | －
|  | 有効なデータがえられているか |  |  | OK
2000-07-15 11:20 |  | ＪＮＣの確認 |  |  | OK
OK→次の試験へ
ＮO→同一試験法あるいは
別の試験法にて同区間の試験実施
2000-07-15 12:25 | 再試験または次の試験へ

## 試験概要・結果 SW-SWS
水理試験 概要・試験結果（SW・SWS） |  |  |  |  | 1/2
地 点 № | MIU-4 |  | 試験深度 | mfrp-82.50～88.65m
試験開始日 | 2000-07-15 |  | 試験終了日 | 2000-07-16
試験装置種別 | Ver.1.0改 |  | 試験装置№ | 14999-19F6
パッカー構成 | Ｓingle / Ｄouble |  | 試験者 | 大成基礎設計㈱
・地盤高 | 216.994m | ・Ｘ座標 | -68738.087m | ・Ｙ座標 | 5527.836m
Test Name ＆ Ｃondition
Test №1 | SW-SWS
File Name | m40715sw1
| mfrp | mbgl
ボーリング孔深度 | 88.65 | 76.7732 | 掘削傾斜角度 (度) |  | 30
孔内水位 | 0.76 | 0.65818 | 試験孔半径 (m) |  | 0.06
上部ﾊﾟｯｶｰ上端 | 81 | 70.1481 | 揚水ケーシング半径 (m) |  | 0.0365
試験区間上端 | 82.5 | 71.4471 | ロッド半径 (m) |  | 0.01785
試験区間下端 | 88.65 | 76.7732 | 試験区間長 (m) |  | 6.15
下部ﾊﾟｯｶｰ下端 | － | － | 装置内容積(MAIN～) (m３) |  | 0.000849
試験区間中点 | 85.575 | 74.1101 | 試験区間容積 (m３) |  | 0.06952 | 弾性係数α： | 1.1e-13 | m^5/gf
水圧計測定深度 | 75.55 | 65.4282 | 仮想半径Rw(Small RT：m) |  | 0.00036396
試験概要
試験目的 | 土岐夾炭累層基底礫岩の透水性の把握
試験区間の地質学的特徴
土岐夾炭累層の基底部と考えられる細礫～中礫岩。一部に大礫を含む。
基質は泥質～砂質。礫は花崗岩礫で最大径40cm程、細礫～中礫を主とし、
円磨度は角～亜角礫である。淘汰は極めて悪い。
礫岩は固結度が低く、脆い。コアロス区間は83.27～83.65m間および
84.00～85.00m間である。
試験結果
Ｔ（ｍ＾2/sec）= | 3.9e-07 |  | Ｓ （－） = | －
Ｋ（ｍ／ｓ） = | 6.4e-08 |  | Ｓｓ （１／ｍ）= | －
解析方法 | Hvorslev |  | P2圧力初期値 | 0.49277 | MPa
Ｆlow Model | － |  | 境界 | －
コ メ ン ト
SW： | 初期水頭差9m。試験開始から約３時間後に水頭差比0.5まで回復。この時点でバルブ閉鎖。SWSに切り替える。
SWS： | 試験終了時の水圧は、0.4896MPa。初期値との差は
0.0032MPa。水圧の変動は、16日5:00よりほとんど
認められない。
・その他特筆すべき内容

## SW-SWS
透 水 試 験 記 録（SW・SWS) | [5 empty] | 2/2
地 点 № | MIU-4 |  | 試験深度 | mfrp-82.50～88.65m
試験開始日 | 2000-07-15 |  | 試験終了日 | 2000-07-16
試験方法 | SW-SWS
File Name |  | File start |  | File end
m40715sw1 |  | 2000-07-15 12:25 |  | 2000-07-16 09:47
－ |  | － |  | －
－ |  | － |  | －
－ |  | － |  | －
時：分：秒
2000-07-15 12:00 | 時計の確認
（パソコンと計測用時計の時刻を標準時刻と合わせる）
2000-07-15 12:20 | 初期水頭差の設定（確認） |  | Δｈ= | 9 | ｍ
2000-07-15 13:00 | 初期水圧の確認 |  |  | 孔内水圧P1(PP3) | 0.65285 | ＭＰa
|  |  |  | 試験区間水圧P2(Ｍ) | 0.49277 | ＭＰa
|  |  |  | 孔内水圧P3(PM3) | － | ＭＰa
2000-07-15 13:00 | パッカー圧確認 |  |  | パッカー圧(PP) | 1.7063 | ＭＰa
|  |  |  | P2との差圧 | 1.2217 | ＭＰa
2000-07-15 13:05 | サンプリング間隔の変更・確認
2000-07-15 13:10 | SW開始（バルブOpen） |  | SW終了時 | 試験区間水圧(Ｍ) | 0.46361 | ＭＰa
2000-07-15 16:00 | SWS開始（バルブClose）
2000-07-16 09:45 | 水圧の回復確認
|  | 状 況： | 試験終了時の水圧は、0.4896MPa。初期値との差は
0.0032MPa。水圧の変動は、16日5:00よりほとんど
認められない。
試験後間隙水圧
測定用圧力計(M)圧力値
|  | ＭＰa |  | Kｇｆ/ｃｍ＾2 | 日時
|  | 0.48957 |  | 4.9905 | 2000-07-16 09:45 | 現在
リアルタイムでのデータ整理
Ｃooperの式
Ｔ（ｍ＾2/sec）＝ |  | － | Ｋ（ｍ／ｓ） = |  | －
Ｓ （－）＝ |  | － | Ｓｓ （１／ｍ）= |  | －
α ＝ |  | －
Ｈvorslevの式
Ｔ（ｍ＾2/sec）＝ |  | 3.9e-07 | Ｋ（ｍ／ｓ） = |  | 6.4e-08
|  | － |  |  | －
|  | 有効なデータがえられているか |  |  | OK
2000-07-16 09:00 |  | ＪＮＣの確認 |  |  | OK
OK→次の試験へ
ＮO→同一試験法あるいは
別の試験法にて同区間の試験実施
2000-07-16 09:48 | 再試験または次の試験へ
| 揚水試験準備 | File：40716set

## 試験概要・結果RW
水理試験 概要・試験結果（RW・RWS） |  |  |  |  | 1/3
地 点 № | MIU-4 |  | 試験深度 | mfrp-82.50～88.65m
試験開始日 | 2000-07-16 |  | 試験終了日 | 2000-07-21
試験装置種別 | Ver.1.0改 |  | 試験装置№ | 14999-19F6
パッカー構成 | Ｓingle / Ｄouble |  | 試験者 | 大成基礎設計㈱
・地盤高 | 216.994m | ・Ｘ座標 | -68738.087m | ・Ｙ座標 | 5527.836m
Test Name ＆ Ｃondition
Test №1 | RW～RWS
File Name | m40716rw1
| mfrp | mbgl
ボーリング孔深度 | 88.65 | 76.7732 | 掘削傾斜角度 (度) |  | 30
孔内水位 | 0.76 | 0.65818 | 試験孔半径 (m) |  | 0.06
上部ﾊﾟｯｶｰ上端 | 81 | 70.1481 | 揚水ケーシング半径 (m) |  | 0.0365
試験区間上端 | 82.5 | 71.4471 | ロッド半径 (m) |  | 0.01785
試験区間下端 | 88.65 | 76.7732 | 試験区間長 (m) |  | 6.15
下部ﾊﾟｯｶｰ下端 | － | － | 装置内容積(MAIN～) (m３) |  | 0.000849
試験区間中点 | 85.575 | 74.1101 | 試験区間容積 (m３) |  | 0.06952 | 弾性係数α： | 1.1e-13 | m^5/gf
水圧計測定深度 | 75.55 | 65.4282 | 仮想半径Rw(Small RT：m) |  | 0.00036396
試験概要
試験目的 | 土岐夾炭累層基底礫岩の透水性の把握
試験区間の地質学的特徴
土岐夾炭累層の基底部と考えられる細礫～中礫岩。一部に大礫を含む。
基質は泥質～砂質。礫は花崗岩礫で最大径40cm程、細礫～中礫を主とし、
円磨度は角～亜角礫である。淘汰は極めて悪い。
礫岩は固結度が低く、脆い。コアロス区間は83.27～83.65m間および
84.00～85.00m間である。
試験結果 | RW | RWS |  | RW | RWS
Ｔ（ｍ＾2/sec）= | 3.3e-07 |  | Ｓ （－） = | 2.1e-05
Ｋ（ｍ／ｓ） = | 5.37e-08 |  | Ｓｓ （１／ｍ）= | 3.41e-06
解析方法 | Jacob |  | P2圧力初期値 | 0.48979 | MPa
Ｆlow Model | － |  | 境界 | －
コ メ ン ト
RW： | 設定揚水量350cc/min、水位低下量20.12m。揚水時間は
3,320分。
試験の終盤では、水圧の変化に潮汐の影響と考えられる
周期的な変動がみられた。
RWS： | P2圧力は、変化量0.00001MPaで上昇。
試験終了時の圧力値は0.4854MPa。
初期水圧との差は45cm。
・その他特筆すべき内容

## RW
透 水 試 験 記 録（RW） | [5 empty] | 2/3
地 点 № | MIU-4 |  | 試験深度 | mfrp-82.50～88.65m
試験開始日 | 2000-07-16 |  | 試験終了日 | 2000-07-19
試験方法 | RW
File Name |  | File start |  | File end
m40716rw1 |  | 2000-07-16 20:01 |  | 2000-07-21 21:30
－ |  | － |  | －
－ |  | － |  | －
－ |  | － |  | －
時：分：秒
2000-07-16 13:00 | 揚水量の決定 | 採用データ | SW
|  | 解析方法 | Hvorslevの定常式
|  | 設定揚水量 | 350cc/min
2000-07-16 18:30 | 揚水準備完了
2000-07-16 19:50 | 時計の確認
（パソコンと計測用時計の時刻を標準時刻と合わせる）
2000-07-16 20:32 | 初期水圧の確認 |  |  | 孔内水圧P1(PP3) | 0.65218 | ＭＰa
|  |  |  | 試験区間水圧P2(Ｍ) | 0.48979 | ＭＰa
|  |  |  | 孔内水圧P3(PM3) | － | ＭＰa
2000-07-16 20:32 | パッカー圧確認 |  |  | パッカー圧(PP) | 1.6764 | ＭＰa
|  |  |  | P2との差圧 | 1.1948 | ＭＰa
2000-07-16 20:35 | サンプリング間隔の変更・確認
2000-07-16 20:40 | 試験開始（揚水開始）
2000-07-19 04:00 | 試験終了（バルブClose、ポンプ停止) |  |  | 揚水時間（分） | 3320
|  |  |  | 積算揚水量（Ｌ） | 1148
|  |  |  | 平均揚水量(cc/min) | 345.7831
|  |  |  | 最終圧力値(ＭＰａ) | 0.29242
|  |  |  | 水位低下量(m) | 20.1193
|  | 状 況： | 試験の終盤では、水圧の変化に潮汐の影響と考え
られる周期的な変動がみられた。
リアルタイムでのデータ整理
Jacobの解析法
Ｔ（ｍ＾2/sec）＝ |  | 3.3e-07 | Ｋ（ｍ／ｓ） = |  | 5.37e-08
Ｓ （－）＝ |  | 2.1e-05 | Ｓｓ （１／ｍ）= |  | 3.41e-06
|  | 有効なデータがえられているか |  |  | OK
2000-07-19 03:20 |  | ＪＮＣの確認 |  |  | OK
2000-07-19 04:00 | 回復過程（RWS)開始

## RWS
透 水 試 験 記 録（RWS） | [5 empty] | 3/3
地 点 № | MIU-4 |  | 試験深度 | mfrp-82.50～88.65m
試験開始日 | 2000-07-19 |  | 試験終了日 | 2000-07-21
試験方法 | PW
File Name |  | File start |  | File end
m40716rw1 |  | 2000-07-16 20:01 |  | 2000-07-21 21:30
－ |  | － |  | －
－ |  | － |  | －
－ |  | － |  | －
時：分：秒
2000-07-19 03:55 | サンプリング間隔の変更・確認
2000-07-19 03:58 | 初期水圧の確認 |  |  | 孔内水圧P1(PP3) | 0.65122 | ＭＰa
| (ポンプ停止前） |  |  | 試験区間水圧P2(Ｍ) | 0.29244 | ＭＰa
|  |  |  | 孔内水圧P3(PM3) | － | ＭＰa
2000-07-19 03:58 | パッカー圧確認 |  |  | P2圧力初期値 | 0.48979 | ＭＰa
|  |  |  | パッカー圧(PP) | 1.5491 | ＭＰa
|  |  |  | P2との差圧 | 1.0675 | ＭＰa
2000-07-19 04:00 | 試験開始（バルブClose、ポンプ停止)
2000-07-21 21:30 | 試験終了
|  | 状 況： | P2圧力は、変化量0.00001MPaで上昇。
試験終了時の圧力値は0.4854MPa。
初期水圧との差は45cm。
試験後間隙水圧
測定用圧力計(M)圧力値
|  | ＭＰa |  | Kｇｆ/ｃｍ＾2 | 日時
|  | 0.48541 |  | 4.9481 | 2000-07-21 21:30 | 現在
リアルタイムでのデータ整理
Jacobの解析法
Ｔ（ｍ＾2/sec）＝ |  |  | Ｋ（ｍ／ｓ） =
Ｓ （－）＝ |  |  | Ｓｓ （１／ｍ）=
|  | 有効なデータがえられているか |  |  | OK
2000-07-21 20:30 |  | ＪＮＣの確認 |  |  | OK
2000-07-21 21:50 | 再試験または次の試験へ

## 試験概要・結果 SW２-SWS２
水理試験 概要・試験結果（SW２・SWS２） |  |  |  |  | 1/2
地 点 № | MIU-4 |  | 試験深度 | mfrp-82.50～88.65m
試験開始日 | 2000-07-21 |  | 試験終了日 | 2000-07-23
試験装置種別 | Ver.1.0改 |  | 試験装置№ | 14999-19F6
パッカー構成 | Ｓingle / Ｄouble |  | 試験者 | 大成基礎設計㈱
・地盤高 | 216.994m | ・Ｘ座標 | -68738.087m | ・Ｙ座標 | 5527.836m
Test Name ＆ Ｃondition
Test №1 | SW-SWS
File Name | m40721sw2
| mfrp | mbgl
ボーリング孔深度 | 88.65 | 76.7732 | 掘削傾斜角度 (度) |  | 30
孔内水位 | 0.76 | 0.65818 | 試験孔半径 (m) |  | 0.06
上部ﾊﾟｯｶｰ上端 | 81 | 70.1481 | 揚水ケーシング半径 (m) |  | 0.0365
試験区間上端 | 82.5 | 71.4471 | ロッド半径 (m) |  | 0.01785
試験区間下端 | 88.65 | 76.7732 | 試験区間長 (m) |  | 6.15
下部ﾊﾟｯｶｰ下端 | － | － | 装置内容積(MAIN～) (m３) |  | 0.000849
試験区間中点 | 85.575 | 74.1101 | 試験区間容積 (m３) |  | 0.06952 | 弾性係数α： | 1.1e-13 | m^5/gf
水圧計測定深度 | 75.55 | 65.4282 | 仮想半径Rw(Small RT：m) |  | 0.00036396
試験概要
試験目的 | 土岐夾炭累層基底礫岩の透水性の把握
試験区間の地質学的特徴
土岐夾炭累層の基底部と考えられる細礫～中礫岩。一部に大礫を含む。
基質は泥質～砂質。礫は花崗岩礫で最大径40cm程、細礫～中礫を主とし、
円磨度は角～亜角礫である。淘汰は極めて悪い。
礫岩は固結度が低く、脆い。コアロス区間は83.27～83.65m間および
84.00～85.00m間である。
試験結果
Ｔ（ｍ＾2/sec）= | 3.6e-07 |  | Ｓ （－） = | －
Ｋ（ｍ／ｓ） = | 5.9e-08 |  | Ｓｓ （１／ｍ）= | －
解析方法 | Hvorslev |  | P2圧力初期値 | 0.4854 | MPa
Ｆlow Model | － |  | 境界 | －
コ メ ン ト
SW： | 初期水頭差19.7m。試験開始から８０分後に水頭差比0.5まで回復。この時点でバルブ閉鎖。SWSに切り替える。
SWS： | 試験終了時の水圧は、0.4858MPa。初期値より0.0004MPa程高
い水圧である。試験終了前の水圧の変動は、0.00008(MPa/h)
程度で上昇傾向。
・その他特筆すべき内容

## SW２-SWS２
透 水 試 験 記 録（SW２・SWS２) | [5 empty] | 2/2
地 点 № | MIU-4 |  | 試験深度 | mfrp-82.50～88.65m
試験開始日 | 2000-07-21 |  | 試験終了日 | 2000-07-23
試験方法 | SW-SWS
File Name |  | File start |  | File end
m40721sw2 |  | 2000-07-21 21:50 |  | 2000-07-23 00:50
－ |  | － |  | －
－ |  | － |  | －
－ |  | － |  | －
時：分：秒
2000-07-21 21:40 | 時計の確認
（パソコンと計測用時計の時刻を標準時刻と合わせる）
2000-07-21 21:45 | 初期水頭差の設定（確認） |  | Δｈ= | 19.7 | ｍ
2000-07-21 21:50 | 初期水圧の確認 |  |  | 孔内水圧P1(PP3) | 0.65035 | ＭＰa
|  |  |  | 試験区間水圧P2(Ｍ) | 0.4854 | ＭＰa
|  |  |  | 孔内水圧P3(PM3) | － | ＭＰa
2000-07-21 21:50 | パッカー圧確認 |  |  | パッカー圧(PP) | 1.5828 | ＭＰa
|  |  |  | P2との差圧 | 1.1056 | ＭＰa
2000-07-21 21:58 | サンプリング間隔の変更・確認
2000-07-21 22:00 | SW開始（バルブOpen） |  | SW終了時 | 試験区間水圧(Ｍ) | 0.38885 | ＭＰa
2000-07-21 23:20 | SWS開始（バルブClose）
2000-07-23 00:50 | 水圧の回復確認
|  | 状 況： | 試験終了時の水圧は、0.4858MPa。初期値より
0.0004（MPa）程高い水圧である。試験終了時の
水圧の変動は、0.00008(MPa/h)程度で上昇傾向。
試験後間隙水圧
測定用圧力計(M)圧力値
|  | ＭＰa |  | Kｇｆ/ｃｍ＾2 | 日時
|  | 0.4858 |  | 4.9521 | 2000-07-23 00:55 | 現在
リアルタイムでのデータ整理
Ｃooperの式
Ｔ（ｍ＾2/sec）＝ |  | － | Ｋ（ｍ／ｓ） = |  | －
Ｓ （－）＝ |  | － | Ｓｓ （１／ｍ）= |  | －
α ＝ |  | －
Ｈvorslevの式
Ｔ（ｍ＾2/sec）＝ |  | 3.6e-07 | Ｋ（ｍ／ｓ） = |  | 5.9e-08
|  | － |  |  | －
|  | 有効なデータがえられているか |  |  | OK
2000-07-23 00:55 |  | ＪＮＣの確認 |  |  | OK
OK→次の試験へ
ＮO→同一試験法あるいは
別の試験法にて同区間の試験実施
2000-07-23 00:58 | 再試験または次の試験へ

## 試験概要・結果WS
採水調査 概要・試験結果（WS） |  |  |  |  | 1/2
地 点 № | MIU-4 |  | 試験深度 | mfrp-82.50～88.65m
試験開始日 | 2000-07-23 |  | 試験終了日 | 2000-07-24
試験装置種別 | Ver.1.0改 |  | 試験装置№ | 14999-19F6
パッカー構成 | Ｓingle / Ｄouble |  | 試験者 | 大成基礎設計㈱
・地盤高 | 216.994m | ・Ｘ座標 | -68738.087m | ・Ｙ座標 | 5527.836m
Test Name ＆ Ｃondition
Test №1 | WS
File Name | m40723gws
| mfrp | mbgl
ボーリング孔深度 | 88.65 | 76.7732 | 掘削傾斜角度 (度) |  | 30
孔内水位 | 0.76 | 0.65818 | 試験孔半径 (m) |  | 0.06
上部ﾊﾟｯｶｰ上端 | 81 | 70.1481 | 揚水ケーシング半径 (m) |  | 0.0365
試験区間上端 | 82.5 | 71.4471 | ロッド半径 (m) |  | 0.01785
試験区間下端 | 88.65 | 76.7732 | 試験区間長 (m) |  | 6.15
下部ﾊﾟｯｶｰ下端 | － | － | 装置内容積(MAIN～) (m３) |  | 0.000849
試験区間中点 | 85.575 | 74.1101 | 試験区間容積 (m３) |  | 0.06952 | 弾性係数α： | 1.1e-13 | m^5/gf
水圧計測定深度 | 75.55 | 65.4282 | 仮想半径Rw(Small RT：m) |  | 0.00036396
試験概要
試験目的 | 土岐夾炭累層基底礫岩の透水性の把握
試験区間の地質学的特徴
土岐夾炭累層の基底部と考えられる細礫～中礫岩。一部に大礫を含む。
基質は泥質～砂質。礫は花崗岩礫で最大径40cm程、細礫～中礫を主とし、
円磨度は角～亜角礫である。淘汰は極めて悪い。
礫岩は固結度が低く、脆い。コアロス区間は83.27～83.65m間および
84.00～85.00m間である。
試験結果
Ｔ（ｍ＾2/sec）= | － |  | Ｓ （－） = | －
Ｋ（ｍ／ｓ） = | － |  | Ｓｓ （１／ｍ）= | －
解析方法 |  |  | P2圧力初期値 | 0.48582 | MPa
Ｆlow Model | － |  | 境界 | －
コ メ ン ト
設定揚水量350cc/min、水位低下量18.48m。揚水時間は
2,270分。
揚水開始は、試験区間の間隙水圧に対して管内水位は
9.9m低い状態から開始した。
・その他特筆すべき内容

## WS
採 水 調 査 記 録（WS） | [5 empty] | 2/2
地 点 № | MIU-4 |  | 試験深度 | mfrp-82.50～88.65m
試験開始日 | 2000-07-23 |  | 試験終了日 | 2000-07-24
試験方法 | WS
File Name |  | File start |  | File end
m40723gws |  | 2000-07-23 00:55 |  | 2000-07-24 14:57
－ |  | － |  | －
－ |  | － |  | －
－ |  | － |  | －
時：分：秒
2000-07-16 13:00 | 揚水量の決定 | 採用データ | SW
|  | 解析方法 | Hvorslevの定常式
|  | 設定揚水量 | 350cc/min
2000-07-16 18:30 | 揚水準備完了
2000-07-23 00:30 | 時計の確認
（パソコンと計測用時計の時刻を標準時刻と合わせる）
2000-07-23 00:55 | 初期水圧の確認 |  |  | 孔内水圧P1(PP3) | 0.65007 | ＭＰa
|  |  |  | 試験区間水圧P2(Ｍ) | 0.48582 | ＭＰa
|  |  |  | 孔内水圧P3(PM3) | － | ＭＰa
2000-07-23 00:55 | パッカー圧確認 |  |  | パッカー圧(PP) | 1.5791 | ＭＰa
|  |  |  | P2との差圧 | 1.1014 | ＭＰa
2000-07-23 00:58 | サンプリング間隔の変更・確認
2000-07-23 01:00 | 試験開始（揚水開始）
2000-07-24 14:50 | 試験終了（バルブClose、ポンプ停止) |  |  | 揚水時間（分） | 2270
|  |  |  | 積算揚水量（Ｌ） | 784.18
|  |  |  | 平均揚水量(cc/min) | 345.4537
|  |  |  | 最終圧力値(ＭＰａ) | 0.30456
|  |  |  | 水位低下量(m) | 18.4771
|  | 状 況： | 揚水開始は、試験区間の間隙水圧に対して管内水位は
9.9m低い状態から開始した。
リアルタイムでのデータ整理
Jacobの解析法
Ｔ（ｍ＾2/sec）＝ |  | － | Ｋ（ｍ／ｓ） = |  | －
Ｓ （－）＝ |  | － | Ｓｓ （１／ｍ）= |  | －
|  | 有効なデータがえられているか |  |  | OK
|  | ＪＮＣの確認 |  |  | OK
再試験または次の試験へ

## パッカー拡張・収縮・回収
パッカー拡張記録
地 点 № | MIU-4 | 試験深度 | mfrp-82.50～88.65m
開始日 | 2000-07-14 | 終了日 | 2000-07-15
時：分：秒
2000-07-14 18:11 | パッカー拡張開始 | ファイル名 | 40714pk
2000-07-15 00:17 | パッカー加圧終了
2000-07-15 00:55 | パッカー拡張完了の判断 |  | パッカー圧 | 1.8185 | ＭＰa
|  |  | 試験区間水圧P2(Ｍ) | 0.50018 | ＭＰa
|  |  | P2との差圧 | 1.3266 | ＭＰa
パッカー収縮記録
地 点 № | MIU-4 | 試験深度 | mfrp-82.50～88.65m
開始日 | 2000-07-24 | 終了日 | 2000-07-24
時：分：秒 |  | ファイル名 | 40724df1
2000-07-24 15:03 | パッカー収縮開始 |  | パッカー圧 | 1.5192 | ＭＰa
2000-07-24 16:00 | パッカー収縮終了 |  | パッカー圧 | 0.63612 | ＭＰa
ゾンデ回収または移設記録
地 点 № | MIU-4 | 試験深度 | mfrp-82.50～88.65m
開始日 | 2000-07-24 | 終了日 | 2000-07-25
時：分：秒 |  | ファイル名 | 40724df1
2000-07-24 18:15 | ソンデ回収・移設開始
2000-07-25 10:10 | ソンデ回収・移設終了
コメント | 花崗岩部掘削のため、一時回収する。
回収時に、ケーブルの損傷事故発生（25日9:00ごろ）
回収後、代替えのケーブル（800m）と交換する。