## すべての試験概要・結果
水理試験 概要・試験結果
地 点 № | MIU-4 |  | 試験深度 | 582.50～647.11 mabh
試験開始日 | 2001-06-15 |  | 試験終了日 | 2001-06-25
試験装置種別 | 掘削用PQロッド使用 |  | 試験装置№
パッカー構成 | Ｓingle(シール材使用) |  | 試験者 | 大成基礎設計㈱
・地盤高 | 216.994m | ・Ｘ座標 | -68738.087m | ・Ｙ座標 | 5527.836m
Test Name ＆ Ｃondition
Test №5
| mabh | mbgl
ボーリング孔深度 | 647.11 | 560.4137 | 掘削傾斜角度 (度) |  | 30
孔内水位 | 16.33 | 14.1422 | 試験孔半径 (m) |  | 0.06
上部ﾊﾟｯｶｰ上端 | 579.5 | 501.8617 | 揚水ケーシング半径 (m) |  | 0.0365
試験区間上端 | 582.5 | 504.4598 | ロッド半径 (m) |  | 0.01785
試験区間下端 | 647.11 | 560.4137 | 試験区間長 (m) |  | 64.61
下部ﾊﾟｯｶｰ下端 | － | － | 装置内容積(MAIN～)(m^3) |  | －
試験区間中点 | 614.805 | 532.4367 | 試験区間容積 (m^3) |  | 0.73035 | 弾性係数α： | 1.1e-13 | m^5/gf
水圧計測定深度 | 45.41 | 39.3262 | 仮想半径Rw(Small RT：m) |  | －
試験概要
試験項目 | RW1(使用ポンプ：SP2A-20)、RW2(使用ポンプ：SP3A-60)
試験目的 | 本試験は、当該区間における地層水採取のため、583mabh
以深の掘削中、区間に入った約100m３の掘削水の約6倍
（経験値）の地下水を汲み上げることを主目的とした。
試験区間の地質学的特徴
土岐花崗岩（黒雲母花崗岩）で、パッカー付近は割れ目の少ない中～粗粒黒雲母花崗岩である。
パッカー下端の下側約5mから孔底までは割れ目の多い細粒優白質黒雲母花崗岩である。
細粒花崗岩には、斜長石の白濁粘土化および一部溶脱が認められる。また、一部の黒雲母の
周囲には、赤褐色化が認められる。区間全体に割れ目が多く、598mabh以深は10～20本/mの
割れ目密度を示す。月吉断層上盤側割れ目帯と推定される。
試験結果 | T（m^2/sec） | k(m/sec) | S | Ss(1/m) | 解析方法
RW(Q=43.7L/min) | 5.42e-05 | 8.38e-07 | 0.00453 | 7.01e-05 | Jacob
RW(Q=63.8L/min) | 5.9e-05 | 9.13e-07 | 6.64e-07 | 1.03e-08 | Jacob
P2圧力値 | － | MPa | P2水位 | 14.14 | mbgl
Ｆlow Model | － |  | 境界 | －
コ メ ン ト | 本試験では、揚水能力の高いポンプを使用することが出来る
ように、PQロッドにシール材を装着して試験区間を形成した。
・その他特筆すべき内容
Note on C15: 自動計算
Note on C19: 自動計算
Note on C20: 自動計算
Note on D12: この行は、自動計算
Note on F4: 「パッカー収縮」からリンク！
Note on G17: 自動計算
Note on G19: 自動計算
Note on H19: 試験深度（水圧）、水温、試錐孔径を考慮し 適切な弾性係数を入力して。
Note on I19: 試験深度（水圧）、水温、試錐孔径を考慮し 適切な弾性係数を入力して。

## 試験概要・結果RW
水理試験 概要・試験結果（RW・RWS） |  |  |  |  | 1/3
地 点 № | MIU-4 |  | 試験深度 | 582.50～647.11 mabh
試験開始日 | 2001-06-15 |  | 試験終了日 | 2001-06-25
試験装置種別 | 掘削用PQロッド使用 |  | 試験装置№
パッカー構成 | Ｓingle(シール材使用) |  | 試験者 | 大成基礎設計㈱
・地盤高 | 216.994m | ・Ｘ座標 | -68738.087m | ・Ｙ座標 | 5527.836m
Test Name ＆ Ｃondition
Test №5 | RW1(使用ポンプ：SP2A-20)、RW2(使用ポンプ：SP3A-60)
| mabh | mbgl
ボーリング孔深度 | 647.11 | 560.4137 | 掘削傾斜角度 (度) |  | 30
孔内水位 | 16.33 | 14.1422 | 試験孔半径 (m) |  | 0.06
上部ﾊﾟｯｶｰ上端 | 579.5 | 501.8617 | 揚水ケーシング半径 (m) |  | 0.0365
試験区間上端 | 582.5 | 504.4598 | ロッド半径 (m) |  | 0.01785
試験区間下端 | 647.11 | 560.4137 | 試験区間長 (m) |  | 64.61
下部ﾊﾟｯｶｰ下端 | － | － | 装置内容積(MAIN～)(m^3) |  | －
試験区間中点 | 614.805 | 532.4367 | 試験区間容積 (m^3) |  | 0.73035
水圧計測定深度 | 45.41 | 39.3262 | 仮想半径Rw(Small RT：m) |  | －
試験概要
試験目的 | 本試験は、当該区間における地層水採取のため、583mabh
以深の掘削中、区間に入った約100m３の掘削水の約6倍
（経験値）の地下水を汲み上げることを主目的とした。
試験区間の地質学的特徴
土岐花崗岩（黒雲母花崗岩）で、パッカー付近は割れ目の少ない中～粗粒黒雲母花崗岩である。
パッカー下端の下側約5mから孔底までは割れ目の多い細粒優白質黒雲母花崗岩である。
細粒花崗岩には、斜長石の白濁粘土化および一部溶脱が認められる。また、一部の黒雲母の
周囲には、赤褐色化が認められる。区間全体に割れ目が多く、598mabh以深は10～20本/mの
割れ目密度を示す。月吉断層上盤側割れ目帯と推定される。
試験結果 | T（m^2/sec） | k(m/sec) | S | Ss(1/m) | 解析方法
RW(Q=43.7L/min) | 5.42e-05 | 8.38e-07 | 0.00453 | 7.01e-05 | Jacob
RW(Q=63.8L/min) | 5.9e-05 | 9.13e-07 | 6.64e-07 | 1.03e-08 | Jacob
P2圧力初期値 | － | MPa | P2水位 | 14.14 | mbgl
Ｆlow Model | － |  | 境界 | －
コ メ ン ト
RW | 揚水はまず、設定流量40L/minで実施し、揚水開始から
約26時間後に、設定流量を50L/minに増加させた。
水位は、揚水開始から約32時間後に水位計の設置深度以深
まで低下したため、設定流量を47L/minに減少させた。
揚水開始から約66時間経過後、揚水を停止してポンプを回収し、
さらに揚水能力の高いポンプを挿入して揚水を再開した。
揚水開始時の設定揚水量は60L/min、3.5時間後、設定流量
を68L/minとした。
揚水継続時間は201.7時間、積算揚水量は797m３であった。
・その他特筆すべき内容
Note on C16: 自動計算
Note on C20: 自動計算
Note on C21: 自動計算
Note on D13: この行は、自動計算
Note on F4: 「パッカー収縮」からリンク！
Note on G18: 自動計算
Note on G20: 自動計算

## RW
透 水 試 験 記 録（RW） | [5 empty] | 2/3
地 点 № | MIU-4 |  | 試験深度 | 582.50～647.11 mabh
試験開始日 | 2001-06-15 |  | 試験終了日 | 2001-06-25
試験方法 | RW1
時：分：秒
2001-06-14 | 揚水量の決定 | 東濃地科学センターでの打ち合わせによる。
10日間で600m３の地下水を揚水することを目標としたため、
揚水量は、40L/min以上とした。
2001-06-16 14:40 | ポンプ挿入完了 | 使用ポンプ | SP2A-20 | 揚水ポンプ設置深度
|  |  |  | 59.4 | mabh
|  |  |  | 51.44 | mbgl
2001-06-16 18:40 | 時計の確認
2001-06-16 18:40 | 初期水圧の確認 |  |  | 試験区間水位 | 14.14 | mbgl
2001-06-16 18:40 | 試験開始（揚水開始） |  | RW1-1 | 揚水時間 | 25.6667 | 時間
| 設定揚水量40L/min |  |  | 積算揚水量 | 67972.2515 | L
|  |  |  | 平均揚水量 | 44.1378 | L/min
|  | 揚水量 | 変更直前 | 試験区間水位 | 32.16 | mbgl
|  |  |  | 水位低下量 | 18.02 | m
2001-06-17 20:20 | 揚水量変更 |  | RW1-2 | 揚水時間 | 12.3333 | 時間
| 設定揚水量50L/min |  |  | 積算揚水量 | 109029.8516 | L
|  |  |  | 平均揚水量 | 55.4832 | L/min
2001-06-18 03:07 | 水位は、水位計以深まで低下。 |  |  | 試験区間水位 | － | mbgl
| 水位観測は不能 |  |  | 水位低下量 | － | m
2001-06-18 08:40 | 揚水量変更 |  | RW1-3 | 揚水時間 | 28.0833 | 時間
| 設定揚水量47L/min |  |  | 積算揚水量 | 193025.0515 | L
| 水位観測を維持するため |  |  | 平均揚水量 | 49.8488 | L/min
| 揚水量を減少。 |  | RW1-3終了 | 試験区間水位 | 38.92 | mbgl
|  |  |  | 水位低下量 | 24.78 | m
2001-06-19 12:45 | 揚水停止 | ポンプを交換するため、揚水を中断。
2001-06-19 15:50 | ポンプ挿入完了 | 使用ポンプ | SP3A-60 | 揚水ポンプ設置深度
|  |  |  | 100.27 | mabh
|  |  |  | 87.41 | mbgl
透 水 試 験 記 録（RW） | [5 empty] | 3/3
地 点 № | MIU-4 |  | 試験深度 | 582.50～647.11 mabh
試験開始日 | 2001-06-15 |  | 試験終了日 | 2001-06-25
試験方法 | RW2
2001-06-19 16:20 | 初期水圧の確認 |  |  | 試験区間水位 | 18.09 | mbgl
2001-06-19 16:30 | 試験開始（揚水開始） |  | RW2-1 | 揚水時間 | 3.5 | 時間
| 設定揚水量60L/min |  | RW1からの | 積算揚水量 | 206466.3715 | L
|  |  | RW2-1 | 平均揚水量 | 64.0063 | L/min
|  | 揚水量 | 変更直前 | 試験区間水位 | 47.07 | mbgl
|  |  |  | 水位低下量 | 28.98 | m
2001-06-19 20:00 | 揚水量変更 |  | RW2-2 | 揚水時間 | 132.2 | 時間
| 設定揚水量68L/min |  | RW1からの | 積算揚水量 | 797000 | L
|  |  | RW2-2 | 平均揚水量 | 74.4495 | L/min
|  |  | 終了時 | 試験区間水位 | 67.35 | mbgl
|  |  |  | 水位低下量 | 49.26 | m
2001-06-25 08:12 | 揚水停止
2001-06-25 10:00 | ポンプ回収
Note on F3: 「すべて」からリンク！