## Cooper Eng
Ｃooper

## Hvorslev Eng
Hvorslev
T = 2.70E-6 (m^2/sec)
k = 1.35E-6 (m/sec)

## SW1データ
初期値(kPa)
SI単位
測定日時 | 積算測定時間 | SW1 time | M(P) | M(P)補 | M(P)補 | ΔP | dP | Ln t | d Ln t | dP / d Ln t | PP3 | PP3補(kPa) | PP | PM3 | TP0 | TP1 | TP2 | TP3 | 気圧計 | Hvor t | Δh (m) | Δp (kPa)
|  | (sec) |  | (MPa) | (kPa) | (kPa) | [13 empty] | (sec)
00/11/25-03:15:00 | 0 |  | 2.5831 | 2.4834 | 2483.37 | [5 empty] | 2.6696 | 2569.87 | 3.5846 | 2.6772 | 28.193 | 23.077 | 39.133 | 26.246 | 0.09973
00/11/25-03:29:55 | 895 |  | 2.5831 | 2.4834 | 2483.38 | [5 empty] | 2.6684 | 2568.68 | 3.5809 | 2.6758 | 28.193 | 23.07 | 39.182 | 26.246 | 0.09972
00/11/25-03:29:56 | 896 |  | 2.5831 | 2.4834 | 2483.37 | [5 empty] | 2.6684 | 2568.67 | 3.5809 | 2.6721 | 28.193 | 23.07 | 39.182 | 26.246 | 0.09973
00/11/25-03:29:57 | 897 |  | 2.5831 | 2.4834 | 2483.37 | [5 empty] | 2.6684 | 2568.67 | 3.5809 | 2.6795 | 28.193 | 23.073 | 39.133 | 26.246 | 0.09973
00/11/25-03:29:58 | 898 |  | 2.5831 | 2.4834 | 2483.37 | [5 empty] | 2.6684 | 2568.67 | 3.5809 | 2.672 | 28.193 | 23.07 | 39.133 | 26.246 | 0.09973
00/11/25-03:29:59 | 899 |  | 2.5831 | 2.4834 | 2483.38 | [5 empty] | 2.6683 | 2568.58 | 3.5809 | 2.6722 | 28.193 | 23.07 | 39.182 | 26.246 | 0.09972
00/11/25-03:30:00 | 900 |  | 2.5831 | 2.4834 | 2483.37 | [5 empty] | 2.6685 | 2568.77 | 3.5809 | 2.6721 | 28.193 | 23.07 | 39.133 | 26.246 | 0.09973
00/11/25-03:30:01 | 901 |  | 2.5831 | 2.4834 | 2483.38 | [5 empty] | 2.6684 | 2568.68 | 3.5809 | 2.6721 | 28.193 | 23.07 | 39.133 | 26.246 | 0.09972 | 1 | 0.0010194 | 0.01
00/11/25-03:30:02 | 902 |  | 2.5831 | 2.4834 | 2483.37 | [5 empty] | 2.6684 | 2568.67 | 3.5809 | 2.6721 | 28.193 | 23.07 | 39.182 | 26.246 | 0.09973 | 2 | 0 | 0
00/11/25-03:30:03 | 903 |  | 2.5831 | 2.4834 | 2483.37 | [5 empty] | 2.6683 | 2568.57 | 3.5809 | 2.6721 | 28.193 | 23.073 | 38.791 | 26.246 | 0.09973 | 3 | 0 | 0
00/11/25-03:30:04 | 904 |  | 2.56 | 2.4603 | 2460.27 | [5 empty] | 2.6684 | 2568.67 | 3.5771 | 2.6758 | 28.193 | 23.077 | 39.084 | 26.246 | 0.09973 | 4 | 2.3547 | 23.1
00/11/25-03:30:05 | 905 |  | 2.5443 | 2.4446 | 2444.57 | [5 empty] | 2.6685 | 2568.77 | 3.5734 | 2.6759 | 28.193 | 23.073 | 39.133 | 26.246 | 0.09973 | 5 | 3.9551 | 38.8
00/11/25-03:30:06 | 906 |  | 2.539 | 2.4393 | 2439.27 | [5 empty] | 2.6685 | 2568.77 | 3.5659 | 2.672 | 28.193 | 23.073 | 39.133 | 26.246 | 0.09973 | 6 | 4.4954 | 44.1
00/11/25-03:30:07 | 907 |  | 2.5359 | 2.4362 | 2436.17 | [5 empty] | 2.6683 | 2568.57 | 3.5659 | 2.6758 | 28.193 | 23.07 | 39.133 | 26.246 | 0.09973 | 7 | 4.8114 | 47.2
00/11/25-03:30:08 | 908 |  | 2.5334 | 2.4337 | 2433.68 | [5 empty] | 2.6684 | 2568.68 | 3.5659 | 2.6721 | 28.193 | 23.07 | 39.133 | 26.246 | 0.09972 | 8 | 5.0652 | 49.69
00/11/25-03:30:09 | 909 |  | 2.5317 | 2.432 | 2431.97 | [5 empty] | 2.6684 | 2568.67 | 3.5659 | 2.6757 | 28.193 | 23.07 | 39.133 | 26.246 | 0.09973 | 9 | 5.2396 | 51.4
00/11/25-03:30:10 | 910 |  | 2.5302 | 2.4305 | 2430.47 | [5 empty] | 2.6683 | 2568.57 | 3.5622 | 2.6795 | 28.193 | 23.07 | 39.133 | 26.246 | 0.09973 | 10 | 5.3925 | 52.9
00/11/25-03:30:11 | 911 |  | 2.5292 | 2.4295 | 2429.47 | [5 empty] | 2.6684 | 2568.67 | 3.5659 | 2.6721 | 28.193 | 23.07 | 39.084 | 26.246 | 0.09973 | 11 | 5.4944 | 53.9
00/11/25-03:30:12 | 912 |  | 2.5275 | 2.4278 | 2427.77 | [5 empty] | 2.6682 | 2568.47 | 3.5622 | 2.6721 | 28.193 | 23.07 | 39.133 | 26.246 | 0.09973 | 12 | 5.6677 | 55.6
00/11/25-03:30:13 | 913 |  | 2.5269 | 2.4272 | 2427.17 | [5 empty] | 2.6684 | 2568.67 | 3.5622 | 2.6721 | 28.193 | 23.073 | 39.084 | 26.246 | 0.09973 | 13 | 5.7288 | 56.2
00/11/25-03:30:14 | 914 |  | 2.5264 | 2.4267 | 2426.67 | [5 empty] | 2.6684 | 2568.67 | 3.5622 | 2.6721 | 28.193 | 23.073 | 39.084 | 26.246 | 0.09973 | 14 | 5.7798 | 56.7
00/11/25-03:30:15 | 915 |  | 2.5259 | 2.4262 | 2426.17 | [5 empty] | 2.6684 | 2568.67 | 3.5622 | 2.6796 | 28.193 | 23.073 | 39.084 | 26.246 | 0.09973 | 15 | 5.8308 | 57.2
00/11/25-03:30:16 | 916 |  | 2.5255 | 2.4258 | 2425.78 | [5 empty] | 2.6683 | 2568.58 | 3.5622 | 2.6721 | 28.193 | 23.073 | 39.084 | 26.246 | 0.09972 | 16 | 5.8705 | 57.59
00/11/25-03:30:17 | 917 |  | 2.5252 | 2.4255 | 2425.47 | [5 empty] | 2.6684 | 2568.67 | 3.5622 | 2.6758 | 28.193 | 23.073 | 39.035 | 26.246 | 0.09973 | 17 | 5.9021 | 57.9
00/11/25-03:30:18 | 918 |  | 2.5247 | 2.425 | 2424.97 | [5 empty] | 2.6683 | 2568.57 | 3.5622 | 2.6757 | 28.193 | 23.073 | 39.035 | 26.246 | 0.09973 | 18 | 5.9531 | 58.4
00/11/25-03:30:19 | 919 |  | 2.5245 | 2.4248 | 2424.77 | [5 empty] | 2.6683 | 2568.57 | 3.5622 | 2.6758 | 28.193 | 23.07 | 39.035 | 26.246 | 0.09973 | 19 | 5.9735 | 58.6
00/11/25-03:30:20 | 920 |  | 2.5243 | 2.4246 | 2424.57 | [5 empty] | 2.6683 | 2568.57 | 3.5622 | 2.6758 | 28.193 | 23.073 | 39.035 | 26.246 | 0.09973 | 20 | 5.9939 | 58.8
00/11/25-03:30:21 | 921 |  | 2.5241 | 2.4244 | 2424.37 | [5 empty] | 2.6684 | 2568.67 | 3.5622 | 2.6721 | 28.193 | 23.073 | 38.987 | 26.246 | 0.09973 | 21 | 6.0143 | 59
00/11/25-03:30:22 | 922 |  | 2.524 | 2.4243 | 2424.27 | [5 empty] | 2.6684 | 2568.67 | 3.5622 | 2.6795 | 28.193 | 23.073 | 38.987 | 26.246 | 0.09973 | 22 | 6.0245 | 59.1
00/11/25-03:30:23 | 923 |  | 2.5239 | 2.4242 | 2424.17 | [5 empty] | 2.6684 | 2568.67 | 3.5584 | 2.672 | 28.193 | 23.077 | 38.987 | 26.246 | 0.09973 | 23 | 6.0347 | 59.2
00/11/25-03:30:24 | 924 |  | 2.5237 | 2.424 | 2423.97 | [5 empty] | 2.6684 | 2568.67 | 3.5622 | 2.6721 | 28.193 | 23.07 | 38.938 | 26.246 | 0.09973 | 24 | 6.055 | 59.4
00/11/25-03:30:25 | 925 |  | 2.5236 | 2.4239 | 2423.87 | [5 empty] | 2.6683 | 2568.57 | 3.5622 | 2.6756 | 28.193 | 23.077 | 38.938 | 26.246 | 0.09973 | 25 | 6.0652 | 59.5
00/11/25-03:30:26 | 926 |  | 2.5235 | 2.4238 | 2423.77 | [5 empty] | 2.6684 | 2568.67 | 3.5584 | 2.672 | 28.193 | 23.073 | 38.938 | 26.246 | 0.09973 | 26 | 6.0754 | 59.6
00/11/25-03:30:27 | 927 |  | 2.5234 | 2.4237 | 2423.67 | [5 empty] | 2.6683 | 2568.57 | 3.5584 | 2.6757 | 28.193 | 23.073 | 38.938 | 26.246 | 0.09973 | 27 | 6.0856 | 59.7
00/11/25-03:30:28 | 928 |  | 2.5234 | 2.4237 | 2423.67 | [5 empty] | 2.6682 | 2568.47 | 3.5622 | 2.6758 | 28.193 | 23.07 | 38.889 | 26.246 | 0.09973 | 28 | 6.0856 | 59.7
00/11/25-03:30:29 | 929 |  | 2.5234 | 2.4237 | 2423.67 | [5 empty] | 2.6684 | 2568.67 | 3.5584 | 2.6758 | 28.193 | 23.07 | 38.889 | 26.246 | 0.09973 | 29 | 6.0856 | 59.7
00/11/25-03:30:30 | 930 |  | 2.5233 | 2.4236 | 2423.58 | [5 empty] | 2.6683 | 2568.58 | 3.5622 | 2.6759 | 28.193 | 23.077 | 38.889 | 26.246 | 0.09972 | 30 | 6.0948 | 59.79
00/11/25-03:30:31 | 931 |  | 2.5232 | 2.4235 | 2423.47 | [5 empty] | 2.6682 | 2568.47 | 3.5622 | 2.6758 | 28.193 | 23.07 | 38.889 | 26.246 | 0.09973 | 31 | 6.106 | 59.9
00/11/25-03:30:32 | 932 |  | 2.5232 | 2.4235 | 2423.47 | [5 empty] | 2.6684 | 2568.67 | 3.5622 | 2.6721 | 28.193 | 23.073 | 38.84 | 26.246 | 0.09973 | 32 | 6.106 | 59.9
00/11/25-03:30:33 | 933 |  | 2.5232 | 2.4235 | 2423.47 | [5 empty] | 2.6683 | 2568.57 | 3.5622 | 2.6721 | 28.193 | 23.07 | 38.84 | 26.246 | 0.09973 | 33 | 6.106 | 59.9
00/11/25-03:30:34 | 934 | 0 | 2.5231 | 2.4234 | 2423.37 | 0 | 0 |  |  |  | 2.6685 | 2568.77 | 3.5622 | 2.672 | 28.193 | 23.073 | 38.84 | 26.246 | 0.09973 | 34 | 6.1162 | 60
00/11/25-03:30:35 | 935 | 1 | 2.5231 | 2.4234 | 2423.37 | 0 | 0 |  |  |  | 2.6683 | 2568.57 | 3.5622 | 2.6759 | 28.193 | 23.073 | 38.84 | 26.246 | 0.09973 | 35 | 6.1162 | 60
00/11/25-03:30:36 | 936 | 2 | 2.5231 | 2.4234 | 2423.37 | 0 | 0 | 0.69315 | 0.69315 | 0 | 2.6682 | 2568.47 | 3.5622 | 2.6795 | 28.193 | 23.073 | 38.791 | 26.246 | 0.09973 | 36 | 6.1162 | 60
00/11/25-03:30:37 | 937 | 3 | 2.5231 | 2.4234 | 2423.37 | 0 | 0 | 1.0986 | 0.40547 | 0 | 2.6684 | 2568.67 | 3.5622 | 2.6794 | 28.193 | 23.073 | 38.791 | 26.246 | 0.09973 | 37 | 6.1162 | 60
00/11/25-03:30:38 | 938 | 4 | 2.5231 | 2.4234 | 2423.37 | 0 | 0 | 1.3863 | 0.28768 | 0 | 2.6682 | 2568.47 | 3.5622 | 2.672 | 28.193 | 23.073 | 38.791 | 26.246 | 0.09973 | 38 | 6.1162 | 60
00/11/25-03:30:39 | 939 | 5 | 2.5231 | 2.4234 | 2423.37 | 0 | 0 | 1.6094 | 0.22314 | 0 | 2.6683 | 2568.57 | 3.5584 | 2.6796 | 28.193 | 23.077 | 38.791 | 26.246 | 0.09973 | 39 | 6.1162 | 60
00/11/25-03:30:40 | 940 | 6 | 2.5231 | 2.4234 | 2423.37 | 0 | 0 | 1.7918 | 0.18232 | 0 | 2.6684 | 2568.67 | 3.5584 | 2.683 | 28.193 | 23.073 | 38.791 | 26.246 | 0.09973 | 40 | 6.1162 | 60
00/11/25-03:30:41 | 941 | 7 | 2.5231 | 2.4234 | 2423.37 | 0 | 0 | 1.9459 | 0.15415 | 0 | 2.6683 | 2568.57 | 3.5584 | 2.6721 | 28.193 | 23.073 | 38.742 | 26.246 | 0.09973 | 41 | 6.1162 | 60
00/11/25-03:30:42 | 942 | 8 | 2.5231 | 2.4234 | 2423.37 | 0 | 0 | 2.0794 | 0.13353 | 0 | 2.6683 | 2568.57 | 3.5622 | 2.6831 | 28.193 | 23.073 | 38.742 | 26.246 | 0.09973 | 42 | 6.1162 | 60
00/11/25-03:30:43 | 943 | 9 | 2.5231 | 2.4234 | 2423.37 | 0 | 0 | 2.1972 | 0.11778 | 0 | 2.6683 | 2568.57 | 3.5584 | 2.6722 | 28.193 | 23.073 | 38.742 | 26.246 | 0.09973 | 43 | 6.1162 | 60
00/11/25-03:30:44 | 944 | 10 | 2.5231 | 2.4234 | 2423.37 | 0 | 0 | 2.3026 | 0.10536 | 0 | 2.6684 | 2568.67 | 3.5622 | 2.6757 | 28.193 | 23.07 | 38.742 | 26.246 | 0.09973 | 44 | 6.1162 | 60
00/11/25-03:30:45 | 945 | 11 | 2.5231 | 2.4234 | 2423.37 | 0 | 0 | 2.3979 | 0.09531 | 0 | 2.6684 | 2568.67 | 3.5622 | 2.672 | 28.193 | 23.07 | 38.694 | 26.246 | 0.09973 | 45 | 6.1162 | 60
00/11/25-03:30:46 | 946 | 12 | 2.5231 | 2.4234 | 2423.37 | 0 | 0 | 2.4849 | 0.087011 | 0 | 2.6684 | 2568.67 | 3.5584 | 2.6868 | 28.193 | 23.07 | 38.694 | 26.246 | 0.09973 | 46 | 6.1162 | 60
00/11/25-03:30:47 | 947 | 13 | 2.5231 | 2.4234 | 2423.37 | 0 | 0 | 2.5649 | 0.080043 | 0 | 2.6683 | 2568.57 | 3.5584 | 2.6757 | 28.193 | 23.073 | 38.694 | 26.246 | 0.09973 | 47 | 6.1162 | 60
00/11/25-03:30:48 | 948 | 14 | 2.5232 | 2.4235 | 2423.47 | 0 | 0 | 2.6391 | 0.074108 | 0 | 2.6684 | 2568.67 | 3.5584 | 2.6757 | 28.193 | 23.073 | 38.694 | 26.246 | 0.09973 | 48 | 6.106 | 59.9
00/11/25-03:30:49 | 949 | 15 | 2.5232 | 2.4235 | 2423.47 | 0.1 | 0.1 | 2.7081 | 0.068993 | 1.4494 | 2.6682 | 2568.47 | 3.5622 | 2.672 | 28.193 | 23.07 | 38.694 | 26.246 | 0.09973 | 49 | 6.106 | 59.9
00/11/25-03:30:50 | 950 | 16 | 2.5232 | 2.4235 | 2423.47 | 0.1 | 0 | 2.7726 | 0.064539 | 0 | 2.6684 | 2568.67 | 3.5584 | 2.672 | 28.193 | 23.073 | 38.645 | 26.246 | 0.09973 | 50 | 6.106 | 59.9
00/11/25-03:30:51 | 951 | 17 | 2.5232 | 2.4235 | 2423.47 | 0.1 | 0 | 2.8332 | 0.060625 | 0 | 2.6683 | 2568.57 | 3.5622 | 2.672 | 28.193 | 23.073 | 38.645 | 26.246 | 0.09973 | 51 | 6.106 | 59.9
00/11/25-03:30:52 | 952 | 18 | 2.5232 | 2.4235 | 2423.47 | 0.1 | 0 | 2.8904 | 0.057158 | 0 | 2.6683 | 2568.57 | 3.5622 | 2.6793 | 28.193 | 23.077 | 38.596 | 26.246 | 0.09973 | 52 | 6.106 | 59.9
00/11/25-03:30:53 | 953 | 19 | 2.5233 | 2.4236 | 2423.57 | 0.1 | 0 | 2.9444 | 0.054067 | 0 | 2.6683 | 2568.57 | 3.5622 | 2.6722 | 28.193 | 23.07 | 38.645 | 26.246 | 0.09973 | 53 | 6.0958 | 59.8
00/11/25-03:30:54 | 954 | 20 | 2.5233 | 2.4236 | 2423.57 | 0.2 | 0.1 | 2.9957 | 0.051293 | 1.9496 | 2.6683 | 2568.57 | 3.5584 | 2.6757 | 28.193 | 23.07 | 38.596 | 26.246 | 0.09973 | 54 | 6.0958 | 59.8
00/11/25-03:30:56 | 956 | 22 | 2.5234 | 2.4237 | 2423.67 | 0.2 | 0 | 3.091 | 0.09531 | 0 | 3.6683 | 3568.57 | 3.5584 | 2.6757 | 28.193 | 23.077 | 38.596 | 26.246 | 0.09973 | 56 | 6.0856 | 59.7
00/11/25-03:30:58 | 958 | 24 | 2.5234 | 2.4237 | 2423.67 | 0.3 | 0.1 | 3.1781 | 0.087011 | 1.1493 | 4.6683 | 4568.57 | 3.5622 | 2.6757 | 28.193 | 23.07 | 38.547 | 26.246 | 0.09973 | 58 | 6.0856 | 59.7
00/11/25-03:31:00 | 960 | 26 | 2.5235 | 2.4238 | 2423.77 | 0.3 | 0 | 3.2581 | 0.080043 | 0 | 5.6683 | 5568.57 | 3.5622 | 2.6757 | 28.193 | 23.073 | 38.547 | 26.246 | 0.09973 | 60 | 6.0754 | 59.6
00/11/25-03:31:02 | 962 | 28 | 2.5235 | 2.4238 | 2423.77 | 0.4 | 0.1 | 3.3322 | 0.074108 | 1.3494 | 6.6683 | 6568.57 | 3.5622 | 2.6869 | 28.193 | 23.07 | 38.547 | 26.246 | 0.09973 | 62 | 6.0754 | 59.6
00/11/25-03:31:04 | 964 | 30 | 2.5236 | 2.4239 | 2423.87 | 0.4 | 0 | 3.4012 | 0.068993 | 0 | 7.6683 | 7568.57 | 3.5622 | 2.6719 | 28.193 | 23.073 | 38.498 | 26.246 | 0.09973 | 64 | 6.0652 | 59.5
00/11/25-03:31:06 | 966 | 32 | 2.5237 | 2.424 | 2423.97 | 0.5 | 0.1 | 3.4657 | 0.064539 | 1.5495 | 8.6683 | 8568.57 | 3.5584 | 2.6757 | 28.193 | 23.073 | 38.498 | 26.246 | 0.09973 | 66 | 6.055 | 59.4
00/11/25-03:31:08 | 968 | 34 | 2.5237 | 2.424 | 2423.97 | 0.6 | 0.1 | 3.5264 | 0.060625 | 1.6495 | 9.6683 | 9568.57 | 3.5622 | 2.6721 | 28.193 | 23.073 | 38.498 | 26.246 | 0.09973 | 68 | 6.055 | 59.4
00/11/25-03:31:10 | 970 | 36 | 2.5238 | 2.4241 | 2424.07 | 0.6 | 0 | 3.5835 | 0.057158 | 0 | 10.6683 | 10568.57 | 3.5622 | 2.672 | 28.193 | 23.073 | 38.449 | 26.051 | 0.09973 | 70 | 6.0449 | 59.3
00/11/25-03:31:12 | 972 | 38 | 2.5239 | 2.4242 | 2424.17 | 0.7 | 0.1 | 3.6376 | 0.054067 | 1.8495 | 11.6683 | 11568.57 | 3.5584 | 2.672 | 28.193 | 23.073 | 38.449 | 26.246 | 0.09973 | 72 | 6.0347 | 59.2
00/11/25-03:31:14 | 974 | 40 | 2.524 | 2.4243 | 2424.27 | 0.8 | 0.1 | 3.6889 | 0.051293 | 1.9496 | 12.6683 | 12568.57 | 3.5622 | 2.6795 | 28.193 | 23.07 | 38.4 | 26.246 | 0.09973 | 74 | 6.0245 | 59.1
00/11/25-03:31:19 | 979 | 45 | 2.5241 | 2.4244 | 2424.37 | 0.9 | 0.1 | 3.8067 | 0.11778 | 0.84902 | 13.6683 | 13568.57 | 3.5584 | 2.6755 | 28.193 | 23.073 | 38.352 | 26.246 | 0.09973 | 79 | 6.0143 | 59
00/11/25-03:31:24 | 984 | 50 | 2.5243 | 2.4246 | 2424.57 | 1 | 0.1 | 3.912 | 0.10536 | 0.94912 | 14.6683 | 14568.57 | 3.5584 | 2.6719 | 28.193 | 23.07 | 38.303 | 26.051 | 0.09973 | 84 | 5.9939 | 58.8
00/11/25-03:31:29 | 989 | 55 | 2.5246 | 2.4249 | 2424.87 | 1.2 | 0.2 | 4.0073 | 0.09531 | 2.0984 | 15.6683 | 15568.57 | 3.5584 | 2.6721 | 28.193 | 23.07 | 38.303 | 26.051 | 0.09973 | 89 | 5.9633 | 58.5
00/11/25-03:31:34 | 994 | 60 | 2.5247 | 2.425 | 2424.97 | 1.5 | 0.3 | 4.0943 | 0.087011 | 3.4478 | 16.6683 | 16568.57 | 3.5622 | 2.672 | 28.144 | 23.073 | 38.254 | 26.051 | 0.09973 | 94 | 5.9531 | 58.4
00/11/25-03:31:39 | 999 | 65 | 2.525 | 2.4253 | 2425.27 | 1.6 | 0.1 | 4.1744 | 0.080043 | 1.2493 | 17.6683 | 17568.57 | 3.5622 | 2.6719 | 28.144 | 23.073 | 38.205 | 26.051 | 0.09973 | 99 | 5.9225 | 58.1
00/11/25-03:31:44 | 1004 | 70 | 2.5252 | 2.4255 | 2425.47 | 1.9 | 0.3 | 4.2485 | 0.074108 | 4.0481 | 18.6683 | 18568.57 | 3.5622 | 2.6757 | 28.144 | 23.07 | 38.205 | 26.051 | 0.09973 | 104 | 5.9021 | 57.9
00/11/25-03:31:49 | 1009 | 75 | 2.5254 | 2.4257 | 2425.67 | 2.1 | 0.2 | 4.3175 | 0.068993 | 2.8989 | 19.6683 | 19568.57 | 3.5622 | 2.6756 | 28.144 | 23.07 | 38.156 | 26.051 | 0.09973 | 109 | 5.8818 | 57.7
00/11/25-03:31:54 | 1014 | 80 | 2.5256 | 2.4259 | 2425.87 | 2.3 | 0.2 | 4.382 | 0.064539 | 3.0989 | 20.6683 | 20568.57 | 3.5584 | 2.6718 | 28.144 | 23.067 | 38.107 | 26.051 | 0.09973 | 114 | 5.8614 | 57.5
00/11/25-03:31:59 | 1019 | 85 | 2.5259 | 2.4262 | 2426.17 | 2.5 | 0.2 | 4.4427 | 0.060625 | 3.299 | 21.6683 | 21568.57 | 3.5622 | 2.672 | 28.144 | 23.07 | 38.107 | 26.051 | 0.09973 | 119 | 5.8308 | 57.2
00/11/25-03:32:04 | 1024 | 90 | 2.5261 | 2.4264 | 2426.37 | 2.8 | 0.3 | 4.4998 | 0.057158 | 5.2486 | 22.6683 | 22568.57 | 3.5622 | 2.6756 | 28.144 | 23.067 | 38.059 | 26.051 | 0.09973 | 124 | 5.8104 | 57
00/11/25-03:32:09 | 1029 | 95 | 2.5263 | 2.4266 | 2426.57 | 3 | 0.2 | 4.5539 | 0.054067 | 3.6991 | 23.6683 | 23568.57 | 3.5622 | 2.6719 | 28.144 | 23.067 | 38.01 | 26.051 | 0.09973 | 129 | 5.79 | 56.8
00/11/25-03:32:14 | 1034 | 100 | 2.5265 | 2.4268 | 2426.77 | 3.2 | 0.2 | 4.6052 | 0.051293 | 3.8991 | 24.6683 | 24568.57 | 3.5622 | 2.6719 | 28.144 | 23.07 | 38.01 | 26.051 | 0.09973 | 134 | 5.7696 | 56.6
00/11/25-03:32:24 | 1044 | 110 | 2.527 | 2.4273 | 2427.27 | 3.4 | 0.2 | 4.7005 | 0.09531 | 2.0984 | 25.6683 | 25568.57 | 3.5622 | 2.6718 | 28.144 | 23.07 | 37.961 | 26.051 | 0.09973 | 144 | 5.7187 | 56.1
00/11/25-03:32:34 | 1054 | 120 | 2.5275 | 2.4278 | 2427.77 | 3.9 | 0.5 | 4.7875 | 0.087011 | 5.7464 | 26.6683 | 26568.57 | 3.5622 | 2.6717 | 28.144 | 23.067 | 37.863 | 26.051 | 0.09973 | 154 | 5.6677 | 55.6
00/11/25-03:32:44 | 1064 | 130 | 2.528 | 2.4283 | 2428.27 | 4.4 | 0.5 | 4.8675 | 0.080043 | 6.2467 | 27.6683 | 27568.57 | 3.5622 | 2.6719 | 28.095 | 23.07 | 37.814 | 26.051 | 0.09973 | 164 | 5.6167 | 55.1
00/11/25-03:32:54 | 1074 | 140 | 2.5284 | 2.4287 | 2428.67 | 4.9 | 0.5 | 4.9416 | 0.074108 | 6.7469 | 28.6683 | 28568.57 | 3.5622 | 2.6719 | 28.095 | 23.067 | 37.766 | 26.051 | 0.09973 | 174 | 5.5759 | 54.7
00/11/25-03:33:04 | 1084 | 150 | 2.5289 | 2.4292 | 2429.17 | 5.3 | 0.4 | 5.0106 | 0.068993 | 5.7977 | 29.6683 | 29568.57 | 3.5622 | 2.672 | 28.095 | 23.067 | 37.717 | 26.051 | 0.09973 | 184 | 5.525 | 54.2
00/11/25-03:33:14 | 1094 | 160 | 2.5294 | 2.4297 | 2429.67 | 5.8 | 0.5 | 5.0752 | 0.064539 | 7.7473 | 30.6683 | 30568.57 | 3.5622 | 2.6718 | 28.095 | 23.064 | 37.668 | 26.051 | 0.09973 | 194 | 5.474 | 53.7
00/11/25-03:33:24 | 1104 | 170 | 2.5298 | 2.4301 | 2430.07 | 6.3 | 0.5 | 5.1358 | 0.060625 | 8.2475 | 31.6683 | 31568.57 | 3.5622 | 2.6718 | 28.095 | 23.064 | 37.619 | 26.051 | 0.09973 | 204 | 5.4332 | 53.3
00/11/25-03:33:34 | 1114 | 180 | 2.5303 | 2.4306 | 2430.57 | 6.7 | 0.4 | 5.193 | 0.057158 | 6.9981 | 32.6683 | 32568.57 | 3.5622 | 2.6718 | 28.046 | 23.061 | 37.57 | 26.051 | 0.09973 | 214 | 5.3823 | 52.8
00/11/25-03:33:44 | 1124 | 190 | 2.5308 | 2.4311 | 2431.07 | 7.2 | 0.5 | 5.247 | 0.054067 | 9.2477 | 33.6683 | 33568.57 | 3.5622 | 2.6717 | 28.046 | 23.061 | 37.521 | 26.051 | 0.09973 | 224 | 5.3313 | 52.3
00/11/25-03:33:54 | 1134 | 200 | 2.5313 | 2.4316 | 2431.57 | 7.7 | 0.5 | 5.2983 | 0.051293 | 9.7479 | 34.6683 | 34568.57 | 3.5622 | 2.6718 | 28.046 | 23.061 | 37.424 | 26.051 | 0.09973 | 234 | 5.2803 | 51.8
00/11/25-03:34:14 | 1154 | 220 | 2.5322 | 2.4325 | 2432.47 | 8.2 | 0.5 | 5.3936 | 0.09531 | 5.246 | 35.6683 | 35568.57 | 3.5622 | 2.6717 | 27.998 | 23.058 | 37.375 | 25.855 | 0.09973 | 254 | 5.1886 | 50.9
00/11/25-03:34:34 | 1174 | 240 | 2.5331 | 2.4334 | 2433.37 | 9.1 | 0.9 | 5.4806 | 0.087011 | 10.3435 | 36.6683 | 36568.57 | 3.5622 | 2.6717 | 27.998 | 23.061 | 37.277 | 25.855 | 0.09973 | 274 | 5.0968 | 50
00/11/25-03:34:54 | 1194 | 260 | 2.5341 | 2.4344 | 2434.37 | 10 | 0.9 | 5.5607 | 0.080043 | 11.244 | 37.6683 | 37568.57 | 3.5622 | 2.6718 | 27.998 | 23.055 | 37.131 | 25.855 | 0.09973 | 294 | 4.9949 | 49
00/11/25-03:35:14 | 1214 | 280 | 2.535 | 2.4353 | 2435.27 | 11 | 1 | 5.6348 | 0.074108 | 13.4938 | 38.6683 | 38568.57 | 3.5622 | 2.6716 | 27.998 | 23.052 | 37.082 | 25.855 | 0.09973 | 314 | 4.9032 | 48.1
00/11/25-03:35:34 | 1234 | 300 | 2.5359 | 2.4362 | 2436.17 | 11.9 | 0.9 | 5.7038 | 0.068993 | 13.0448 | 39.6683 | 39568.57 | 3.5659 | 2.6716 | 27.949 | 23.052 | 36.984 | 25.855 | 0.09973 | 334 | 4.8114 | 47.2
00/11/25-03:35:54 | 1254 | 320 | 2.5368 | 2.4371 | 2437.07 | 12.8 | 0.9 | 5.7683 | 0.064539 | 13.9452 | 40.6683 | 40568.57 | 3.5622 | 2.6716 | 27.949 | 23.049 | 36.886 | 25.855 | 0.09973 | 354 | 4.7197 | 46.3
00/11/25-03:36:14 | 1274 | 340 | 2.5376 | 2.4379 | 2437.87 | 13.7 | 0.9 | 5.8289 | 0.060625 | 14.8455 | 41.6683 | 41568.57 | 3.5659 | 2.6715 | 27.949 | 23.045 | 36.789 | 25.855 | 0.09973 | 374 | 4.6381 | 45.5
00/11/25-03:36:34 | 1294 | 360 | 2.5385 | 2.4388 | 2438.77 | 14.5 | 0.8 | 5.8861 | 0.057158 | 13.9962 | 42.6683 | 42568.57 | 3.5659 | 2.6716 | 27.9 | 23.045 | 36.74 | 25.855 | 0.09973 | 394 | 4.5464 | 44.6
00/11/25-03:36:54 | 1314 | 380 | 2.5394 | 2.4397 | 2439.67 | 15.4 | 0.9 | 5.9402 | 0.054067 | 16.6459 | 43.6683 | 43568.57 | 3.5659 | 2.6715 | 27.9 | 23.045 | 36.642 | 25.855 | 0.09973 | 414 | 4.4546 | 43.7
00/11/25-03:37:14 | 1334 | 400 | 2.5402 | 2.4405 | 2440.47 | 16.3 | 0.9 | 5.9915 | 0.051293 | 17.5462 | 44.6683 | 44568.57 | 3.5659 | 2.6714 | 27.851 | 23.042 | 36.593 | 25.855 | 0.09973 | 434 | 4.3731 | 42.9
00/11/25-03:38:04 | 1384 | 450 | 2.5422 | 2.4425 | 2442.47 | 17.1 | 0.8 | 6.1092 | 0.11778 | 6.7921 | 45.6683 | 45568.57 | 3.5659 | 2.6714 | 27.851 | 23.03 | 36.398 | 25.855 | 0.09973 | 484 | 4.1692 | 40.9
00/11/25-03:38:54 | 1434 | 500 | 2.5442 | 2.4445 | 2444.47 | 19.1 | 2 | 6.2146 | 0.10536 | 18.9824 | 46.6683 | 46568.57 | 3.5659 | 2.6714 | 27.753 | 23.03 | 36.203 | 25.66 | 0.09973 | 534 | 3.9653 | 38.9
00/11/25-03:39:44 | 1484 | 550 | 2.5461 | 2.4464 | 2446.36 | 21.1 | 2 | 6.3099 | 0.09531 | 20.9841 | 47.6683 | 47568.56 | 3.5697 | 2.6713 | 27.753 | 23.024 | 36.056 | 25.66 | 0.09974 | 584 | 3.7727 | 37.01
00/11/25-03:40:34 | 1534 | 600 | 2.5479 | 2.4482 | 2448.17 | 22.99 | 1.89 | 6.3969 | 0.087011 | 21.7213 | 48.6683 | 48568.57 | 3.5697 | 2.6713 | 27.705 | 23.014 | 35.91 | 25.66 | 0.09973 | 634 | 3.5882 | 35.2
00/11/25-03:41:24 | 1584 | 650 | 2.5496 | 2.4499 | 2449.87 | 24.8 | 1.81 | 6.477 | 0.080043 | 22.6129 | 49.6683 | 49568.57 | 3.5697 | 2.6711 | 27.705 | 23.008 | 35.812 | 25.66 | 0.09973 | 684 | 3.4149 | 33.5
00/11/25-03:42:14 | 1634 | 700 | 2.5513 | 2.4516 | 2451.56 | 26.5 | 1.7 | 6.5511 | 0.074108 | 22.9395 | 50.6683 | 50568.56 | 3.5697 | 2.671 | 27.705 | 23.002 | 35.665 | 25.66 | 0.09974 | 734 | 3.2426 | 31.81
00/11/25-03:43:04 | 1684 | 750 | 2.5529 | 2.4532 | 2453.16 | 28.19 | 1.69 | 6.6201 | 0.068993 | 24.4953 | 51.6683 | 51568.56 | 3.5734 | 2.671 | 27.656 | 22.996 | 35.568 | 25.66 | 0.09974 | 784 | 3.0795 | 30.21
00/11/25-03:43:54 | 1734 | 800 | 2.5544 | 2.4547 | 2454.66 | 29.79 | 1.6 | 6.6846 | 0.064539 | 24.7914 | 52.6683 | 52568.56 | 3.5734 | 2.6709 | 27.656 | 22.996 | 35.47 | 25.66 | 0.09974 | 834 | 2.9266 | 28.71
00/11/25-03:44:44 | 1784 | 850 | 2.5558 | 2.4561 | 2456.06 | 31.29 | 1.5 | 6.7452 | 0.060625 | 24.7424 | 53.6683 | 53568.56 | 3.5734 | 2.6709 | 27.607 | 22.986 | 35.324 | 25.66 | 0.09974 | 884 | 2.7839 | 27.31
00/11/25-03:45:34 | 1834 | 900 | 2.5572 | 2.4575 | 2457.46 | 32.69 | 1.4 | 6.8024 | 0.057158 | 24.4933 | 54.6683 | 54568.56 | 3.5734 | 2.6709 | 27.607 | 22.983 | 35.275 | 25.464 | 0.09974 | 934 | 2.6412 | 25.91
00/11/25-03:46:24 | 1884 | 950 | 2.5585 | 2.4588 | 2458.76 | 34.09 | 1.4 | 6.8565 | 0.054067 | 25.8937 | 55.6683 | 55568.56 | 3.5734 | 2.6706 | 27.607 | 22.974 | 35.177 | 25.464 | 0.09974 | 984 | 2.5087 | 24.61
00/11/25-03:47:14 | 1934 | 1000 | 2.5598 | 2.4601 | 2460.06 | 35.39 | 1.3 | 6.9078 | 0.051293 | 25.3444 | 56.6683 | 56568.56 | 3.5734 | 2.6706 | 27.607 | 22.971 | 35.128 | 25.464 | 0.09974 | 1034 | 2.3761 | 23.31
00/11/25-03:48:54 | 2034 | 1100 | 2.5621 | 2.4624 | 2462.36 | 36.69 | 1.3 | 7.0031 | 0.09531 | 13.6397 | 57.6683 | 57568.56 | 3.5771 | 2.6705 | 27.558 | 22.964 | 34.982 | 25.464 | 0.09974 | 1134 | 2.1417 | 21.01
00/11/25-03:50:34 | 2134 | 1200 | 2.5643 | 2.4646 | 2464.56 | 38.99 | 2.3 | 7.0901 | 0.087011 | 26.4333 | 58.6683 | 58568.56 | 3.5771 | 2.6705 | 27.558 | 22.952 | 34.884 | 25.464 | 0.09974 | 1234 | 1.9174 | 18.81
00/11/25-03:52:14 | 2234 | 1300 | 2.5661 | 2.4664 | 2466.36 | 41.19 | 2.2 | 7.1701 | 0.080043 | 27.4853 | 59.6683 | 59568.56 | 3.5771 | 2.6703 | 27.509 | 22.949 | 34.786 | 25.464 | 0.09974 | 1334 | 1.7339 | 17.01
00/11/25-03:53:54 | 2334 | 1400 | 2.5679 | 2.4682 | 2468.15 | 42.99 | 1.8 | 7.2442 | 0.074108 | 24.2889 | 60.6683 | 60568.55 | 3.5771 | 2.6701 | 27.509 | 22.943 | 34.737 | 25.464 | 0.09975 | 1434 | 1.5515 | 15.22
00/11/25-03:55:34 | 2434 | 1500 | 2.5694 | 2.4697 | 2469.65 | 44.78 | 1.79 | 7.3132 | 0.068993 | 25.9447 | 61.6683 | 61568.55 | 3.5771 | 2.6701 | 27.509 | 22.936 | 34.689 | 25.464 | 0.09975 | 1534 | 1.3986 | 13.72
00/11/25-03:57:15 | 2535 | 1601 | 2.5708 | 2.4711 | 2471.06 | 46.28 | 1.5 | 7.3784 | 0.065163 | 23.0191 | 62.6683 | 62568.56 | 3.5771 | 2.6697 | 27.509 | 22.93 | 34.64 | 25.464 | 0.09974 | 1635 | 1.2548 | 12.31
00/11/25-03:58:55 | 2635 | 1701 | 2.572 | 2.4723 | 2472.26 | 47.69 | 1.41 | 7.439 | 0.060588 | 23.272 | 63.6683 | 63568.56 | 3.5809 | 2.6697 | 27.46 | 22.927 | 34.591 | 25.464 | 0.09974 | 1735 | 1.1325 | 11.11
00/11/25-04:00:35 | 2735 | 1801 | 2.5731 | 2.4734 | 2473.36 | 48.89 | 1.2 | 7.4961 | 0.057126 | 21.0063 | 64.6683 | 64568.56 | 3.5809 | 2.6696 | 27.509 | 22.924 | 34.591 | 25.464 | 0.09974 | 1835 | 1.0204 | 10.01
00/11/25-04:02:15 | 2835 | 1901 | 2.5741 | 2.4744 | 2474.36 | 49.99 | 1.1 | 7.5501 | 0.054038 | 20.356 | 65.6683 | 65568.56 | 3.5809 | 2.6694 | 27.46 | 22.921 | 34.542 | 25.464 | 0.09974 | 1935 | 0.91845 | 9.01
00/11/25-04:05:35 | 3035 | 2101 | 2.5757 | 2.476 | 2475.96 | 50.99 | 1 | 7.6502 | 0.10003 | 9.9967 | 66.6683 | 66568.56 | 3.5809 | 2.6691 | 27.46 | 22.918 | 34.542 | 25.464 | 0.09974 | 2135 | 0.75535 | 7.41
00/11/25-04:08:55 | 3235 | 2301 | 2.5771 | 2.4774 | 2477.36 | 52.59 | 1.6 | 7.7411 | 0.09093 | 17.5959 | 67.6683 | 67568.56 | 3.5809 | 2.6689 | 27.46 | 22.915 | 34.542 | 25.464 | 0.09974 | 2335 | 0.61264 | 6.01
00/11/25-04:12:15 | 3435 | 2501 | 2.5781 | 2.4784 | 2478.36 | 53.99 | 1.4 | 7.8244 | 0.083347 | 16.7973 | 68.6683 | 68568.56 | 3.5809 | 2.6686 | 27.46 | 22.918 | 34.591 | 25.464 | 0.09974 | 2535 | 0.5107 | 5.01
00/11/25-04:15:35 | 3635 | 2701 | 2.5789 | 2.4792 | 2479.16 | 54.99 | 1 | 7.9014 | 0.076931 | 12.9986 | 69.6683 | 69568.56 | 3.5809 | 2.6683 | 27.46 | 22.921 | 34.591 | 25.464 | 0.09974 | 2735 | 0.42915 | 4.21
00/11/25-04:18:56 | 3836 | 2902 | 2.5796 | 2.4799 | 2479.86 | 55.79 | 0.8 | 7.9732 | 0.071778 | 11.1455 | 70.6683 | 70568.56 | 3.5809 | 2.6681 | 27.46 | 22.921 | 34.689 | 25.464 | 0.09974 | 2936 | 0.3578 | 3.51
00/11/25-04:22:16 | 4036 | 3102 | 2.5802 | 2.4804 | 2480.45 | 56.49 | 0.7 | 8.0398 | 0.066647 | 10.5031 | 71.6683 | 71568.55 | 3.5809 | 2.6679 | 27.46 | 22.927 | 34.737 | 25.464 | 0.09975 | 3136 | 0.29766 | 2.92
00/11/25-04:25:36 | 4236 | 3302 | 2.5806 | 2.4809 | 2480.85 | 57.08 | 0.59 | 8.1023 | 0.062481 | 9.4428 | 72.6683 | 72568.55 | 3.5809 | 2.6676 | 27.509 | 22.93 | 34.786 | 25.464 | 0.09975 | 3336 | 0.25688 | 2.52
00/11/25-04:28:56 | 4436 | 3502 | 2.581 | 2.4813 | 2481.25 | 57.48 | 0.4 | 8.1611 | 0.058806 | 6.802 | 73.6683 | 73568.55 | 3.5809 | 2.6672 | 27.509 | 22.933 | 34.884 | 25.464 | 0.09975 | 3536 | 0.21611 | 2.12
00/11/25-04:32:16 | 4636 | 3702 | 2.5813 | 2.4815 | 2481.55 | 57.88 | 0.4 | 8.2166 | 0.055539 | 7.2021 | 74.6683 | 74568.55 | 3.5809 | 2.6672 | 27.509 | 22.943 | 34.933 | 25.464 | 0.09975 | 3736 | 0.18552 | 1.82
00/11/25-04:35:36 | 4836 | 3902 | 2.5815 | 2.4817 | 2481.75 | 58.18 | 0.3 | 8.2692 | 0.052616 | 5.7017 | 75.6683 | 75568.55 | 3.5809 | 2.6669 | 27.509 | 22.949 | 34.982 | 25.464 | 0.09975 | 3936 | 0.16514 | 1.62
00/11/25-04:43:57 | 5337 | 4403 | 2.582 | 2.4822 | 2482.24 | 58.38 | 0.2 | 8.39 | 0.1208 | 1.6557 | 76.6683 | 76568.54 | 3.5809 | 2.6663 | 27.558 | 22.961 | 35.177 | 25.464 | 0.09976 | 4437 | 0.11519 | 1.13
00/11/25-04:52:17 | 5837 | 4903 | 2.5822 | 2.4824 | 2482.44 | 58.87 | 0.49 | 8.4976 | 0.10756 | 4.5555 | 77.6683 | 77568.54 | 3.5771 | 2.6655 | 27.607 | 22.974 | 35.372 | 25.464 | 0.09976 | 4937 | 0.094801 | 0.93
00/11/25-05:00:37 | 6337 | 5403 | 2.5824 | 2.4826 | 2482.63 | 59.07 | 0.2 | 8.5947 | 0.097107 | 2.0596 | 78.6683 | 78568.53 | 3.5771 | 2.665 | 27.656 | 22.977 | 35.665 | 25.464 | 0.09977 | 5437 | 0.075433 | 0.74
00/11/25-05:08:58 | 6838 | 5904 | 2.5825 | 2.4827 | 2482.73 | 59.26 | 0.19 | 8.6834 | 0.088676 | 2.1426 | 79.6683 | 79568.53 | 3.5771 | 2.6645 | 27.705 | 22.98 | 36.056 | 25.464 | 0.09977 | 5938 | 0.06524 | 0.64
00/11/25-05:17:18 | 7338 | 6404 | 2.5826 | 2.4828 | 2482.83 | 59.36 | 0.1 | 8.7647 | 0.081293 | 1.2301 | 80.6683 | 80568.53 | 3.5771 | 2.664 | 27.705 | 22.977 | 36.447 | 25.464 | 0.09977 | 6438 | 0.055046 | 0.54
00/11/25-05:25:39 | 7839 | 6905 | 2.5826 | 2.4828 | 2482.84 | 59.46 | 0.1 | 8.84 | 0.075323 | 1.3276 | 81.6683 | 81568.54 | 3.5771 | 2.6634 | 27.753 | 22.98 | 36.838 | 25.66 | 0.09976 | 6939 | 0.054027 | 0.53
00/11/25-05:33:59 | 8339 | 7405 | 2.5827 | 2.4829 | 2482.94 | 59.47 | 0.01 | 8.9099 | 0.06991 | 0.14304 | 82.6683 | 82568.54 | 3.5734 | 2.6627 | 27.851 | 22.98 | 37.228 | 25.66 | 0.09976 | 7439 | 0.043833 | 0.43
00/11/25-05:42:19 | 8839 | 7905 | 2.5827 | 2.4829 | 2482.93 | 59.57 | 0.1 | 8.9753 | 0.06534 | 1.5305 | 83.6683 | 83568.53 | 3.5734 | 2.6621 | 27.851 | 22.983 | 37.619 | 25.66 | 0.09977 | 7939 | 0.044852 | 0.44
00/11/25-05:50:39 | 9339 | 8405 | 2.5827 | 2.4829 | 2482.93 | 59.56 | -0.01 | 9.0366 | 0.061331 | -0.16305 | 84.6683 | 84568.53 | 3.5734 | 2.6617 | 27.9 | 22.983 | 37.961 | 25.855 | 0.09977 | 8439 | 0.044852 | 0.44
00/11/25-05:58:59 | 9839 | 8905 | 2.5828 | 2.483 | 2483.02 | 59.56 | 0 | 9.0944 | 0.057786 | 0 | 85.6683 | 85568.52 | 3.5734 | 2.6609 | 27.998 | 22.989 | 38.205 | 25.855 | 0.09978 | 8939 | 0.035678 | 0.35
00/11/25-06:07:20 | 10340 | 9406 | 2.5828 | 2.483 | 2483.01 | 59.65 | 0.09 | 9.1491 | 0.054735 | 1.6443 | 86.6683 | 86568.51 | 3.5734 | 2.6605 | 28.046 | 22.986 | 38.449 | 25.855 | 0.09979 | 9440 | 0.036697 | 0.36
00/11/25-06:15:40 | 10840 | 9906 | 2.5828 | 2.483 | 2483.01 | 59.64 | -0.01 | 9.2009 | 0.051793 | -0.19308 | 87.6683 | 87568.51 | 3.5734 | 2.6599 | 28.095 | 22.992 | 38.596 | 26.051 | 0.09979 | 9940 | 0.036697 | 0.36
00/11/25-07:15:47 | 14447 | 13513 | 2.583 | 2.4832 | 2483.2 | 59.64 | 0 | 9.5114 | 0.31051 | 0 | 88.6683 | 88568.5 | 3.5697 | 2.656 | 28.242 | 23.102 | 38.84 | 26.246 | 0.0998 | 13547 | 0.017329 | 0.17
00/11/25-08:15:50 | 18050 | 17116 | 2.5835 | 2.4837 | 2483.67 | 59.83 | 0.19 | 9.7478 | 0.23636 | 0.80385 | 89.6683 | 89568.47 | 3.5659 | 2.6525 | 28.193 | 23.469 | 38.694 | 26.051 | 0.09983 | 17150 | 0.030581 | 0.3
00/11/25-09:15:52 | 21652 | 20718 | 2.5833 | 2.4834 | 2483.44 | 60.3 | 0.47 | 9.9388 | 0.19099 | 2.4609 | 90.6683 | 90568.44 | 3.5659 | 2.6491 | 28.144 | 23.734 | 38.645 | 26.051 | 0.09986 | 20752 | 0.0071356 | 0.07
00/11/25-09:16:02 | 21662 | 20728 | 2.5833 | 2.4834 | 2483.43 | 60.07 | -0.23 | 9.9392 | 0.00048256 | -476.629 | 91.6683 | 91568.43 | 3.5659 | 2.6492 | 28.144 | 23.731 | 38.645 | 26.051 | 0.09987 | 20762 | 0.0061162 | 0.06
00/11/25-09:45:23 | 23423 | 22489 | 2.5829 | 2.5829 | 2582.9 | 60.06 | -0.01 | 10.0208 | 0.081541 | -0.12264 | 92.6683 | 92668.3 | 3.5959 | 2.7224 | 28.046

## Hvorslev
Hvorslev
t１ = 104 (sec)
Δh１ = 5.902 (m)
t２ = 2826 (sec)
Δh２ = 0.388 (m)
Rw = 0.0365 (m)
L = 2.00 (m)
r = 0.06 (m)
T = 2.70E-6 (m２/sec)
k = 1.35E-6 (m/sec)

## Cooデータ
M(P)初期値 | 2483.4
時間補正 | 1.006
t0=B:1 | 167.1662
経過時間Δｔ | Cooper time | 圧力値(kPa) | 水圧差(kPa) | 経過時間(補) | ｐ/ｐ0
900 |  | 2483.37
901 |  | 2483.38
902 |  | 2483.37
903 |  | 2483.37
904 |  | 2460.27
905 |  | 2444.57
906 |  | 2439.27
907 |  | 2436.17
908 |  | 2433.68
909 |  | 2431.97
910 |  | 2430.47
911 |  | 2429.47
912 |  | 2427.77
913 |  | 2427.17
914 |  | 2426.67
915 |  | 2426.17
916 |  | 2425.78
917 |  | 2425.47
918 |  | 2424.97
919 |  | 2424.77
920 |  | 2424.57
921 |  | 2424.37
922 |  | 2424.27
923 |  | 2424.17
924 |  | 2423.97
925 |  | 2423.87
926 |  | 2423.77
927 |  | 2423.67
928 |  | 2423.67
929 |  | 2423.67
930 |  | 2423.58
931 |  | 2423.47
932 |  | 2423.47
933 |  | 2423.47
934 |  | 2423.37
935 |  | 2423.37
936 |  | 2423.37
937 |  | 2423.37
938 |  | 2423.37
939 |  | 2423.37
940 |  | 2423.37
941 |  | 2423.37
942 |  | 2423.37
943 |  | 2423.37
944 |  | 2423.37
945 |  | 2423.37
946 |  | 2423.37
947 | 1 | 2423.37 | 60.03 | 0.0059821 | 1
948 | 2 | 2423.47 | 59.93 | 0.011964 | 0.99833
949 | 3 | 2423.47 | 59.93 | 0.017946 | 0.99833
950 | 4 | 2423.47 | 59.93 | 0.023928 | 0.99833
951 | 5 | 2423.47 | 59.93 | 0.02991 | 0.99833
952 | 6 | 2423.47 | 59.93 | 0.035892 | 0.99833
953 | 7 | 2423.57 | 59.83 | 0.041875 | 0.99667
954 | 8 | 2423.57 | 59.83 | 0.047857 | 0.99667
955 | 9 | 2423.57 | 59.83 | 0.053839 | 0.99667
956 | 10 | 2423.67 | 59.73 | 0.059821 | 0.995
957 | 11 | 2423.67 | 59.73 | 0.065803 | 0.995
958 | 12 | 2423.67 | 59.73 | 0.071785 | 0.995
959 | 13 | 2423.67 | 59.73 | 0.077767 | 0.995
960 | 14 | 2423.77 | 59.63 | 0.083749 | 0.99334
961 | 15 | 2423.77 | 59.63 | 0.089731 | 0.99334
962 | 16 | 2423.77 | 59.63 | 0.095713 | 0.99334
963 | 17 | 2423.87 | 59.53 | 0.1017 | 0.99167
964 | 18 | 2423.87 | 59.53 | 0.10768 | 0.99167
965 | 19 | 2423.87 | 59.53 | 0.11366 | 0.99167
966 | 20 | 2423.97 | 59.43 | 0.11964 | 0.99
967 | 21 | 2423.97 | 59.43 | 0.12562 | 0.99
968 | 22 | 2423.97 | 59.43 | 0.13161 | 0.99
969 | 23 | 2424.07 | 59.33 | 0.13759 | 0.98834
970 | 24 | 2424.07 | 59.33 | 0.14357 | 0.98834
971 | 25 | 2424.17 | 59.23 | 0.14955 | 0.98667
973 | 27 | 2424.17 | 59.23 | 0.16152 | 0.98667
974 | 28 | 2424.27 | 59.13 | 0.1675 | 0.98501
976 | 30 | 2424.27 | 59.13 | 0.17946 | 0.98501
977 | 31 | 2424.27 | 59.13 | 0.18544 | 0.98501
979 | 33 | 2424.37 | 59.03 | 0.19741 | 0.98334
981 | 35 | 2424.47 | 58.93 | 0.20937 | 0.98168
984 | 38 | 2424.57 | 58.83 | 0.22732 | 0.98001
987 | 41 | 2424.77 | 58.63 | 0.24526 | 0.97668
990 | 44 | 2424.87 | 58.53 | 0.26321 | 0.97501
993 | 47 | 2424.97 | 58.43 | 0.28116 | 0.97335
997 | 51 | 2425.17 | 58.23 | 0.30509 | 0.97001
1001 | 55 | 2425.37 | 58.03 | 0.32901 | 0.96668
1006 | 60 | 2425.57 | 57.83 | 0.35892 | 0.96335
1012 | 66 | 2425.77 | 57.63 | 0.39482 | 0.96002
1018 | 72 | 2426.07 | 57.33 | 0.43071 | 0.95502
1025 | 79 | 2426.37 | 57.03 | 0.47258 | 0.95002
1032 | 86 | 2426.67 | 56.73 | 0.51446 | 0.94503
1041 | 95 | 2427.17 | 56.23 | 0.5683 | 0.9367
1051 | 105 | 2427.57 | 55.83 | 0.62812 | 0.93003
1061 | 115 | 2428.07 | 55.33 | 0.68794 | 0.92171
1074 | 128 | 2428.67 | 54.73 | 0.76571 | 0.91171
1087 | 141 | 2429.37 | 54.03 | 0.84347 | 0.90005
1103 | 157 | 2430.07 | 53.33 | 0.93919 | 0.88839
1120 | 174 | 2430.87 | 52.53 | 1.0409 | 0.87506
1139 | 193 | 2431.77 | 51.63 | 1.1545 | 0.86007
1161 | 215 | 2432.77 | 50.63 | 1.2861 | 0.84341
1185 | 239 | 2433.87 | 49.53 | 1.4297 | 0.82509
1213 | 267 | 2435.17 | 48.23 | 1.5972 | 0.80343
1243 | 297 | 2436.57 | 46.83 | 1.7767 | 0.78011
1278 | 332 | 2438.07 | 45.33 | 1.986 | 0.75512
1316 | 370 | 2439.77 | 43.63 | 2.2134 | 0.7268
1360 | 414 | 2441.57 | 41.83 | 2.4766 | 0.69682
1408 | 462 | 2443.47 | 39.93 | 2.7637 | 0.66517
1463 | 517 | 2445.57 | 37.83 | 3.0927 | 0.63018
1524 | 578 | 2447.87 | 35.53 | 3.4576 | 0.59187
1592 | 646 | 2450.16 | 33.24 | 3.8644 | 0.55372
1669 | 723 | 2452.66 | 30.74 | 4.325 | 0.51208
1756 | 810 | 2455.26 | 28.14 | 4.8455 | 0.46877
1853 | 907 | 2457.96 | 25.44 | 5.4257 | 0.42379
1961 | 1015 | 2460.66 | 22.74 | 6.0718 | 0.37881
2084 | 1138 | 2463.46 | 19.94 | 6.8076 | 0.33217
2220 | 1274 | 2466.16 | 17.24 | 7.6212 | 0.28719
2374 | 1428 | 2468.75 | 14.65 | 8.5424 | 0.24404
2550 | 1604 | 2471.26 | 12.14 | 9.5952 | 0.20223
2740 | 1794 | 2473.46 | 9.94 | 10.7318 | 0.16558
2960 | 2014 | 2475.46 | 7.94 | 12.0479 | 0.13227
3200 | 2254 | 2477.16 | 6.24 | 13.4836 | 0.10395
3475 | 2529 | 2478.56 | 4.84 | 15.1287 | 0.080626
3781 | 2835 | 2479.66 | 3.74 | 16.9592 | 0.062302
4126 | 3180 | 2480.65 | 2.75 | 19.023 | 0.04581
4511 | 3565 | 2481.35 | 2.05 | 21.3261 | 0.03415
4946 | 4000 | 2481.85 | 1.55 | 23.9283 | 0.02582
5432 | 4486 | 2482.24 | 1.16 | 26.8356 | 0.019324
5977 | 5031 | 2482.54 | 0.86 | 30.0958 | 0.014326
6588 | 5642 | 2482.74 | 0.66 | 33.7508 | 0.010995
7273 | 6327 | 2482.83 | 0.57 | 37.8486 | 0.0094953
8044 | 7098 | 2482.84 | 0.56 | 42.4607 | 0.0093287
8909 | 7963 | 2482.93 | 0.47 | 47.6352 | 0.0078294
9874 | 8928 | 2482.92 | 0.48 | 53.4079 | 0.007996
10965 | 10019 | 2483.01 | 0.39 | 59.9344 | 0.0064968
12186 | 11240 | 2483.01 | 0.39 | 67.2385 | 0.0064968
13557 | 12611 | 2483.1 | 0.3 | 75.4399 | 0.0049975
15088 | 14142 | 2483.3 | 0.1 | 84.5985 | 0.0016658
16819 | 15873 | 2483.58 | -0.18 | 94.9534 | -0.0029985
18750 | 17804 | 2483.56 | -0.16 | 106.5048 | -0.0026653
20922 | 19976 | 2483.45 | -0.05 | 119.4979 | -0.00083292
23353 | 22407 | 2483.11 | 0.29 | 134.0403 | 0.0048309
23423 | 22477 | 2582.9 |  | 134.459

## Coo-1～-10
α：1.0E-10
β：1.0
t0：167 (sec)
ｒ：0.06 (m)
Rw：0.0365 (m)
L：2.00 (m)
T = 7.98E-6 ( m２/sec )
k = 3.99E-6 ( m/sec )
S = 3.70E-11
Ss = 1.85E-11( 1/m )
Ｃooper

## Cooシート
H/H0 | [5 empty] | H/H0 | [5 empty] | H/H0
Tt/r02 | a=10-10 | a=10-9 | a=10-8 | a=10-7 | a=10-6 | Tt/r02 | a=10-5 | a=10-4 | a=10-3 | a=10-2 | a=10-1 | Tt/r02 | a=0.1 | a=0.2 | a=0.5 | a=1.0 | a=2.0 | a=5.0 | a=10.0
0.001 | 0.9997 | 0.9997 | 0.9996 | 0.9996 | 0.9994 | 0.001 | 0.9992 | 0.9985 | 0.9969 | 0.992 | 0.9771 | 1e-06 | 0.9993 | 0.999 | 0.9984 | 0.9977 | 0.9968 | 0.9948 | 0.9923
0.002 | 0.9995 | 0.9994 | 0.9993 | 0.9992 | 0.9989 | 0.00215 | 0.9985 | 0.9974 | 0.9949 | 0.9876 | 0.9658 | 2e-06 | 0.999 | 0.9986 | 0.9977 | 0.9968 | 0.9955 | 0.9927 | 0.9894
0.004 | 0.9991 | 0.9989 | 0.9987 | 0.9985 | 0.998 | 0.00464 | 0.997 | 0.9954 | 0.9914 | 0.9907 | 0.949 | 4e-06 | 0.9986 | 0.998 | 0.9968 | 0.9955 | 0.9936 | 0.9898 | 0.9853
0.006 | 0.9986 | 0.9984 | 0.9982 | 0.9978 | 0.9972 | 0.01 | 0.9942 | 0.9915 | 0.9853 | 0.9693 | 0.9238 | 6e-06 | 0.9982 | 0.9975 | 0.9961 | 0.9945 | 0.9922 | 0.9876 | 0.9822
0.008 | 0.9982 | 0.998 | 0.9976 | 0.9971 | 0.9964 | 0.0215 | 0.9888 | 0.9841 | 0.9744 | 0.9505 | 0.886 | 8e-06 | 0.998 | 0.9971 | 0.9955 | 0.9936 | 0.991 | 0.9857 | 0.9796
0.01 | 0.9978 | 0.9975 | 0.9971 | 0.9965 | 0.9956 | 0.0464 | 0.9781 | 0.9701 | 0.9545 | 0.9187 | 0.8293 | 1e-05 | 0.9977 | 0.9968 | 0.9949 | 0.9929 | 0.99 | 0.9841 | 0.9773
0.02 | 0.9958 | 0.9952 | 0.9944 | 0.9934 | 0.9919 | 0.1 | 0.9572 | 0.9434 | 0.9183 | 0.8655 | 0.746 | 2e-05 | 0.9986 | 0.9955 | 0.9929 | 0.99 | 0.9858 | 0.9776 | 0.9683
0.04 | 0.9919 | 0.9908 | 0.9894 | 0.9875 | 0.9848 | 0.215 | 0.9167 | 0.8935 | 0.8538 | 0.7782 | 0.6289 | 4e-05 | 0.9955 | 0.9936 | 0.9899 | 0.9858 | 0.9801 | 0.9687 | 0.9558
0.06 | 0.9881 | 0.9866 | 0.9846 | 0.9819 | 0.9782 | 0.464 | 0.841 | 0.8031 | 0.7436 | 0.6436 | 0.4782 | 6e-05 | 0.9944 | 0.9922 | 0.9877 | 0.9827 | 0.9757 | 0.9619 | 0.9464
0.08 | 0.9844 | 0.9824 | 0.9799 | 0.9765 | 0.9718 | 1 | 0.708 | 0.652 | 0.5729 | 0.4598 | 0.3117 | 8e-05 | 0.9936 | 0.9909 | 0.9858 | 0.98 | 0.972 | 0.9562 | 0.9387
0.1 | 0.9807 | 0.9784 | 0.9753 | 0.9712 | 0.9655 | 2.15 | 0.5038 | 0.4364 | 0.3543 | 0.2597 | 0.1665 | 0.0001 | 0.9928 | 0.9899 | 0.9841 | 0.9777 | 0.9688 | 0.9512 | 0.9138
0.2 | 0.9631 | 0.9587 | 0.9532 | 0.9459 | 0.9361 | 4.64 | 0.262 | 0.2082 | 0.1554 | 0.1086 | 0.07415 | 0.0002 | 0.9898 | 0.9857 | 0.9776 | 0.9687 | 0.9562 | 0.9321 | 0.9059
0.4 | 0.9298 | 0.922 | 0.9122 | 0.8995 | 0.8828 | 7 | 0.1521 | 0.1161 | 0.08519 | 0.06204 | 0.04625 | 0.0004 | 0.9855 | 0.9797 | 0.9658 | 0.956 | 0.9389 | 0.9061 | 0.8711
0.6 | 0.8984 | 0.8875 | 0.8741 | 0.8569 | 0.8345 | 10 | 0.08378 | 0.06355 | 0.04821 | 0.0378 | 0.03065 | 0.0006 | 0.9822 | 0.9752 | 0.9615 | 0.9465 | 0.9258 | 0.8869 | 0.8458
0.8 | 0.8686 | 0.855 | 0.8383 | 0.8173 | 0.7901 | 14 | 0.04426 | 0.03492 | 0.02844 | 0.02414 | 0.02029 | 0.0008 | 0.9794 | 0.9713 | 0.9557 | 0.9385 | 0.9151 | 0.8711 | 0.8253
1 | 0.8401 | 0.824 | 0.8045 | 0.7801 | 0.7489 | 21.5 | 0.01999 | 0.01723 | 0.01545 | 0.01414 | 0.01297 | 0.001 | 0.9769 | 0.9679 | 0.9505 | 0.9315 | 0.9057 | 0.8576 | 0.8079
2 | 0.7139 | 0.6889 | 0.6591 | 0.6235 | 0.58 | 30 | 0.01169 | 0.01083 | 0.01016 | 0.009615 | 0.00907 | 0.002 | 0.967 | 0.9546 | 0.9307 | 0.9048 | 0.8702 | 0.8075 | 0.745
3 | 0.6096 | 0.5792 | 0.5442 | 0.5033 | 0.4554 | 44.6 | 0.006554 | 0.00631 | 0.006111 | 0.005919 | 0.005711 | 0.004 | 0.9528 | 0.9357 | 0.9031 | 0.8686 | 0.8232 | 0.7439 | 0.6684
4 | 0.5222 | 0.4891 | 0.4517 | 0.4093 | 0.3613 | 70 | 0.004046 | 0.003962 | 0.003884 | 0.003809 | 0.003722 | 0.006 | 0.9417 | 0.9211 | 0.8825 | 0.8419 | 0.7896 | 0.7001 | 0.6178
5 | 0.4487 | 0.4146 | 0.3768 | 0.3351 | 0.2893 | 100 | 0.002725 | 0.002688 | 0.002653 | 0.002618 | 0.002577 | 0.008 | 0.9322 | 0.9089 | 0.8654 | 0.8202 | 0.7626 | 0.6662 | 0.5797
6 | 0.3865 | 0.3525 | 0.3157 | 0.2759 | 0.2337 | 215 | 0.001208 | 0.001201 | 0.001194 | 0.001187 | 0.001179 | 0.01 | 0.9238 | 0.8982 | 0.8505 | 0.8017 | 0.74 | 0.6384 | 0.5492
7 | 0.3337 | 0.3007 | 0.2655 | 0.2285 | 0.1903 | [6 empty] | 0.02 | 0.8904 | 0.8562 | 0.7947 | 0.7336 | 0.6595 | 0.545 | 0.4517
8 | 0.2888 | 0.2573 | 0.2243 | 0.1903 | 0.1562 | [6 empty] | 0.04 | 0.8421 | 0.798 | 0.7214 | 0.6489 | 0.5654 | 0.4454 | 0.3556
9 | 0.2505 | 0.2208 | 0.1902 | 0.1594 | 0.1292 | [6 empty] | 0.06 | 0.8048 | 0.7546 | 0.6697 | 0.5919 | 0.5055 | 0.3872 | 0.303
10 | 0.2178 | 0.19 | 0.162 | 0.1343 | 0.1078 | [6 empty] | 0.08 | 0.7734 | 0.719 | 0.6289 | 0.5486 | 0.4618 | 0.3469 | 0.2682
20 | 0.06149 | 0.05071 | 0.04129 | 0.03343 | 0.0272 | [6 empty] | 0.1 | 0.7459 | 0.6885 | 0.5951 | 0.5137 | 0.4276 | 0.3168 | 0.2428
30 | 0.0232 | 0.01956 | 0.01667 | 0.01448 | 0.01286 | [6 empty] | 0.2 | 0.6418 | 0.5774 | 0.4799 | 0.401 | 0.3234 | 0.2313 | 0.174
40 | 0.0119 | 0.01062 | 0.009637 | 0.008898 | 0.008337 | [6 empty] | 0.4 | 0.5095 | 0.4458 | 0.3566 | 0.2902 | 0.2292 | 0.1612 | 0.1207
50 | 0.007709 | 0.007192 | 0.006789 | 0.00647 | 0.006209 | [6 empty] | 0.6 | 0.4227 | 0.3642 | 0.2864 | 0.2311 | 0.1817 | 0.128 | 0.09626
60 | 0.005735 | 0.005487 | 0.005283 | 0.005111 | 0.004961 | [6 empty] | 0.8 | 0.3598 | 0.3072 | 0.2397 | 0.1931 | 0.1521 | 0.1077 | 0.08134
80 | 0.003863 | 0.003773 | 0.003691 | 0.003617 | 0.003547 | [6 empty] | 1 | 0.3117 | 0.2648 | 0.2061 | 0.1663 | 0.1315 | 0.09375 | 0.0712
100 | 0.002938 | 0.00289 | 0.002845 | 0.002803 | 0.002763 | [6 empty] | 2 | 0.1786 | 0.1519 | 0.1202 | 0.09912 | 0.08044 | 0.0594 | 0.0462
200 | 0.001348 | 0.001339 | 0.00133 | 0.001322 | 0.001313 | [6 empty] | 4 | 0.08761 | 0.07698 | 0.0642 | 0.05512 | 0.04668 | 0.03621 | 0.02908
[12 empty] | 6 | 0.05527 | 0.04999 | 0.04331 | 0.0383 | 0.03326 | 0.02663 | 0.02185
[12 empty] | 8 | 0.03963 | 0.03658 | 0.03254 | 0.02933 | 0.02594 | 0.02125 | 0.01771
[12 empty] | 10 | 0.03065 | 0.0287 | 0.026 | 0.02376 | 0.0213 | 0.01776 | 0.01499
[12 empty] | 20 | 0.01408 | 0.01361 | 0.01288 | 0.01219 | 0.01133 | 0.009943 | 0.008716
[12 empty] | 40 | 0.00668 | 0.006568 | 0.006374 | 0.006171 | 0.005897 | 0.005395 | 0.004898
[12 empty] | 60 | 0.004367 | 0.004318 | 0.004229 | 0.004132 | 0.003994 | 0.003726 | 0.003445
[12 empty] | 80 | 0.003242 | 0.003214 | 0.003163 | 0.003105 | 0.003022 | 0.002853 | 0.002668
[12 empty] | 100 | 0.002577 | 0.002559 | 0.002526 | 0.002487 | 0.002431 | 0.002313 | 0.002181
[12 empty] | 200 | 0.001271 | 0.001266 | 0.001258 | 0.001247 | 0.00123 | 0.001194 | 0.001149
[12 empty] | 400 | 0.006307 | 0.0006295 | 0.0006272 | 0.0006242 | 0.0006195 | 0.0006085 | 0.0005944
[12 empty] | 600 | 0.004193 | 0.0004188 | 0.0004177 | 0.0004163 | 0.0004141 | 0.0004087 | 0.0004016
[12 empty] | 800 | 0.00314 | 0.0003137 | 0.0003131 | 0.0003123 | 0.000311 | 0.0003078 | 0.0003035
[12 empty] | 1000 | 0.00251 | 0.0002508 | 0.0002504 | 0.0002499 | 0.000249 | 0.0002469 | 0.000244