## 初期データ
第3回水理試験（mfrp-95.02～134.47m）初期水位データ
孔内水位測定時間 8/6 20:25
Miu-4 | mfrp- | 95.02 | ～ | 134.47
| mbgl- | 82.2897 | ～ | 116.4544
試験装置全長 | 12.5 | m
水圧計設置位置 | PP | 4.71 | m
（先端ロッドからの距離） | Ｍ | 5.55 | m
| PP3 | 7.573 | m
| PM3 | 7.973 | m
水圧計設置深度 | PP | mfrp- | 87.23 | mbgl- | 75.5434
| Ｍ | mfrp- | 88.07 | mbgl- | 76.2709
| PP3 | mfrp- | 90.093 | mbgl- | 78.0228
| PM3 | mfrp- | 90.493 | mbgl- | 78.3692
初期孔内水位(ﾊﾟｯｶｰ拡張前) | mfrp- | 1.26 | mbgl- | 1.0912
手測孔内水位時の計算圧力 |  | kgf/cm２ | MPa
| PP | 7.4452 | 0.72963
| Ｍ | 7.518 | 0.73676
| PP3 | 7.6932 | 0.75393
| PM3 | 7.7278 | 0.75732
初期水圧値(ﾊﾟｯｶｰ拡張前） |  | kgf/cm２ | MPa | 水位(mbgl-m) | 水位誤差(m)
（表示圧力と手測水位との比較） | PP | 7.4837 | 0.7334 | 0.70666 | -0.38414
| Ｍ | 7.498 | 0.7348 | 1.2913 | 0.19987
| PP3 | 7.7699 | 0.76145 | 0.32385 | -0.76656
| PM3 | 7.7863 | 0.76306 | 0.50597 | -0.58462
：入力
：決まり事
水位計算シート |  | kgf/cm２ | MPa | 差(Mpa) | 計算水位(mbgl- m)
| PP | 0 |  | 0
| Ｍ | 0 |  | 0.73676 | 76.071
| PP3 | 0 |  | 0
| PM3 | 0 |  | 0

## すべての試験概要・結果
水理試験 概要・試験結果
地 点 № | MIU-4 |  | 試験深度 | mfrp-95.02～134.47m
試験開始日 | 2000-08-06 |  | 試験終了日 | 2000-08-16
試験装置種別 | Ver.1.0改 |  | 試験装置№ | 14999-19F6
パッカー構成 | Ｓingle / Ｄouble |  | 試験者 | 大成基礎設計㈱
・地盤高 | 216.994m | ・Ｘ座標 | -68738.087m | ・Ｙ座標 | 5527.836m
Test Name ＆ Ｃondition
Test №3
| mfrp | mbgl
ボーリング孔深度 | 134.47 | 116.4544 | 掘削傾斜角度 (度) |  | 30
孔内水位 | 1.26 | 1.0912 | 試験孔半径 (m) |  | 0.06
上部ﾊﾟｯｶｰ上端 | 93.52 | 80.9907 | 揚水ケーシング半径 (m) |  | 0.0365
試験区間上端 | 95.02 | 82.2897 | ロッド半径 (m) |  | 0.01785
試験区間下端 | 134.47 | 116.4544 | 試験区間長 (m) |  | 39.45
下部ﾊﾟｯｶｰ下端 | － | － | 装置内容積(MAIN～) (m３) |  | 0.000849
試験区間中点 | 114.745 | 99.3721 | 試験区間容積 (m３) |  | 0.44594 | 弾性係数α： | 1.1e-13 | m^5/gf
水圧計測定深度 | 88.07 | 76.2709 | 仮想半径Rw(Small RT：m) |  | 0.00080851
試験概要
試験項目 | COM-PSR、PW1、SW1-SWS1、RW-RWS、SW2-SWS2
試験目的
試験区間の地質学的特徴
試験結果 | T（m^2/sec） | k(m/sec) | S | Ss(1/m) | 解析方法
RW：第１段階 | 1.2e-06 | 3e-08 | 0.00081 | 2e-05 | Jacob
P2圧力初期値 | 0.59227 | MPa | P2水位 | 15.8967 | mbgl
Ｆlow Model | － |  | 境界 | －
コ メ ン ト | RWでは、割れ目の粘土の流出により、水理学的な場が変化
したことが考えられた。上記の値は、場が変化する前の状態を
示すものと考えられ、SW1のHvorslevによる解析結果と同等で
ある。Agarwalの解析では、Hvorslevの結果値よりも大きな
値を示しており、貯留係数もばらつくため、再度検討する
必要がある。
・その他特筆すべき内容

## 試験概要・結果 COM-PSR
水理試験 概要・試験結果（COM・PSR） |  |  |  |  | 1/2
地 点 № | MIU-4 |  | 試験深度 | mfrp-95.02～134.47m
試験開始日 | 2000-08-07 |  | 試験終了日 | 2000-08-07
試験装置種別 | Ver.1.0改 |  | 試験装置№ | 14999-19F6
パッカー構成 | Ｓingle / Ｄouble |  | 試験者 | 大成基礎設計㈱
・地盤高 | 216.994m | ・Ｘ座標 | -68738.087m | ・Ｙ座標 | 5527.836m
Test Name ＆ Ｃondition
Test №3 | COM-PSR
File Name | 40807cp1
| mfrp | mbgl
ボーリング孔深度 | 134.47 | 116.4544 | 掘削傾斜角度 (度) |  | 30
孔内水位 |  | 0 | 試験孔半径 (m) |  | 0.06
上部ﾊﾟｯｶｰ上端 | 93.52 | 80.9907 | 揚水ケーシング半径 (m) |  | 0.0365
試験区間上端 | 95.02 | 82.2897 | ロッド半径 (m) |  | 0.01785
試験区間下端 | 134.47 | 116.4544 | 試験区間長 (m) |  | 39.45
下部ﾊﾟｯｶｰ下端 | － | － | 装置内容積(MAIN～) (m３) |  | 0.000849
試験区間中点 | 114.745 | 99.3721 | 試験区間容積 (m３) |  | 0.44594 | 弾性係数α： | 1.1e-13 | m^5/gf
水圧計測定深度 | 88.07 | 76.2709 | 仮想半径Rw(Small RT：m) |  | 0.00080851
試験概要
試験目的
試験区間の地質学的特徴
試験結果 | T（m^2/sec） | k(m/sec) | S | Ss(1/m) | 解析方法
COM | 1.4e-06 | 3.6e-08 | － | － | Hvorslev
PSR | 2.8e-06 | 7.2e-08 | － | － | Agarwal
P2圧力初期値 | 0.59454 | MPa | P2水位 | 15.6654 | mbgl
Ｆlow Model | － |  | 境界 | －
コ メ ン ト
COM： | 水頭差はCOM開始前の水位に対して5mとした。
COM開始から１時間３５分後に水頭差約1mまで回復。shut-in。
PSR： | 16:00～18:00までの水位変動量は、1cm以下。
・その他特筆すべき内容

## com.psr
間 隙 水 圧 測 定 記 録（COM・PSR） | [5 empty] | 2/2
地 点 № | MIU-4 |  | 試験深度 | mfrp-95.02～134.47m
試験開始日 | 2000-08-07 |  | 試験終了日 | 2000-08-07
試験方法 | 間隙水圧測定（COM・PSR)
File Name |  | File start |  | File end
40807cp1 |  | 2000-08-07 11:05 |  | 2000-08-07 18:00
－ |  | － |  | －
－ |  | － |  | －
－ |  | － |  | －
時：分：秒
2000-08-07 11:05 | 水圧測定開始 |  |  | 孔内水圧P3(PP3) | 0.76326 | ＭＰa
|  |  |  | 試験区間水圧P2(Ｍ) | 0.59457 | ＭＰa
|  |  |  | 孔内水圧P1(PM3) | － | ＭＰa
2000-08-07 11:05 | パッカー圧確認 |  |  | パッカー圧(PP) | 2.0917 | ＭＰa
|  |  |  | 試験区間水圧P2(Ｍ) | 0.59457 | ＭＰa
|  |  |  | P2との差圧 | 1.5053 | ＭＰa
2000-08-07 11:05 | 時計の確認
（パソコンと計測用時計の時刻を標準時刻と合わせる）
2000-08-07 11:52 | 初期水頭差の設定 |  | ﾛｯﾄﾞ内水位 | 20.6 | mbgl
|  |  | Δｈ= | 4.9377 | ｍ
2000-08-07 11:55 | サンプリング間隔の変更・確認
2000-08-07 11:55 | 試験初期水圧の確認 |  |  | 試験区間水圧(Ｍ) | 0.59454 | ＭＰa
2000-08-07 12:00 | COM開始（バルブOpen） |  | COM終了時 | 試験区間水圧(Ｍ) | 0.58345 | ＭＰa
2000-08-07 13:35 | PSR開始（バルブClose）
2000-08-07 18:00 | PSR終了
|  | 状 況 | 16:00～18:00までの水位変動量は、1cm以下。
試験後間隙水圧
測定用圧力計(M）圧力値
|  | ＭＰa |  | Kｇｆ/ｃｍ＾2 | 日時
|  | 0.5934 |  | 6.0489 | 2000-08-07 18:00 | 現在
|  |  | P2水位 | 15.7816 | mbgl
リアルタイムでのデータ整理
Ｃooperの式
Ｔ（ｍ＾2/sec）＝ |  | － | Ｋ（ｍ／ｓ） = |  | －
Ｓ （－）＝ |  | － | Ｓｓ （１／ｍ）= |  | －
α ＝ |  | －
Ｈvorslevの式
Ｔ（ｍ＾2/sec）＝ |  | 1.4e-06 | Ｋ（ｍ／ｓ） = |  | 3.6e-08
|  | － |  |  | －
|  | 有効なデータがえられているか |  |  | OK
2000-08-07 17:00 |  | ＪＮＣの確認 |  |  | OK
OK→次の試験へ
ＮO→同一試験法あるいは
別の試験法にて同区間の試験実施

## 試験概要・結果 PW1
水理試験 概要・試験結果（PW） |  |  |  |  | 1/2
地 点 № | MIU-4 |  | 試験深度 | mfrp-95.02～134.47m
試験開始日 | 2000-08-07 |  | 試験終了日 | 2000-08-07
試験装置種別 | Ver.1.0改 |  | 試験装置№ | 14999-19F6
パッカー構成 | Ｓingle / Ｄouble |  | 試験者 | 大成基礎設計㈱
・地盤高 | 216.994m | ・Ｘ座標 | -68738.087m | ・Ｙ座標 | 5527.836m
Test Name ＆ Ｃondition
Test №3 | PW1
File Name | 40807pw1
| mfrp | mbgl
ボーリング孔深度 | 134.47 | 116.4544 | 掘削傾斜角度 (度) |  | 30
孔内水位 |  | 0 | 試験孔半径 (m) |  | 0.06
上部ﾊﾟｯｶｰ上端 | 93.52 | 80.9907 | 揚水ケーシング半径 (m) |  | 0.0365
試験区間上端 | 95.02 | 82.2897 | ロッド半径 (m) |  | 0.01785
試験区間下端 | 134.47 | 116.4544 | 試験区間長 (m) |  | 39.45
下部ﾊﾟｯｶｰ下端 | － | － | 装置内容積(MAIN～) (m３) |  | 0.000849
試験区間中点 | 114.745 | 99.3721 | 試験区間容積 (m３) |  | 0.44594 | 弾性係数α： | 1.1e-13 | m^5/gf
水圧計測定深度 | 88.07 | 76.2709 | 仮想半径Rw(Small RT：m) |  | 0.00080851
試験概要
試験目的
試験区間の地質学的特徴
試験結果 | T（m^2/sec） | k(m/sec) | S | Ss(1/m) | 解析方法
PW | 8.1e-08 | 2e-09 | － | － | Hvorslev
P2圧力初期値 | 0.59335 | MPa | P2水位 | 15.7867 | mbgl
Ｆlow Model | － |  | 境界 | －
コ メ ン ト
PW： | 試験は、開始から約60秒後には水頭差20cmまで回復。
Log h-t曲線は大きく下に湾曲しており、Hvorslevによる解析法の
適応は不適。
・その他特筆すべき内容
コンピュータによるデジタルデータ消失。原因不明。
試験中の手読みによる10秒ピッチのデータのみ残る。

## PW1
透 水 試 験 記 録（PW) | [5 empty] | 2/2
地 点 № | MIU-4 |  | 試験深度 | mfrp-95.02～134.47m
試験開始日 | 2000-08-07 |  | 試験終了日 | 2000-08-07
試験方法 | PW1
File Name |  | File start |  | File end
40807pw1 |  | 2000-08-07 18:15 |  | 2000-08-07 21:10
－ |  | － |  | －
－ |  | － |  | －
－ |  | － |  | －
時：分：秒
2000-08-07 18:00 | 時計の確認
2000-08-07 18:00 | 初期水頭差の設定（確認） |  | ﾛｯﾄﾞ内水位 | 45.33 | mbgl
|  |  | Δｈ= | 29.5433 | ｍ
2000-08-07 19:15 | 初期水圧の確認 |  |  | 孔内水圧P3(PP3) | 0.76154 | ＭＰa
|  |  |  | 試験区間水圧P2(Ｍ) | 0.59335 | ＭＰa
|  |  |  | 孔内水圧P1(PM3) | － | ＭＰa
2000-08-07 19:15 | パッカー圧確認 |  |  | パッカー圧(PP) | 2.0618 | ＭＰa
|  |  |  | P2との差圧 | 1.4766 | ＭＰa
2000-08-07 19:15 | サンプリング間隔の変更・確認
2000-08-07 19:20 | PW開始（バルブOpen/Close） |  |  | 開始後ﾛｯﾄﾞ内水位 | 45.14 | mbgl
|  |  |  | 水位上昇量 | 0.19 | m
2000-08-07 21:10 | PW終了
|  | 状 況： | 水位は、試験開始から約１分後までに水頭差20cmまで
回復する。
試験後間隙水圧
測定用圧力計(M)圧力値
|  | ＭＰa |  | Kｇｆ/ｃｍ＾2 | 日時
|  | 0.59276 |  | 6.0424 | 2000-08-07 21:10 | 現在
|  |  | P2水位 | 15.8468 | mbgl
リアルタイムでのデータ整理
Ｃooperの式
Ｔ（ｍ＾2/sec）＝ |  | － | Ｋ（ｍ／ｓ） = |  | －
Ｓ （－）＝ |  | － | Ｓｓ （１／ｍ）= |  | －
α ＝ |  | －
Ｈvorslevの式
Ｔ（ｍ＾2/sec）＝ |  | 8.1e-08 | Ｋ（ｍ／ｓ） = |  | 2e-09
|  | － |  |  | －
|  | 有効なデータがえられているか |  |  | OK
2000-08-07 21:00 |  | ＪＮＣの確認 |  |  | OK
OK→次の試験へ
ＮO→同一試験法あるいは
別の試験法にて同区間の試験実施

## 試験概要・結果 SW1-SWS1
水理試験 概要・試験結果（SW1・SWS1） |  |  |  |  | 1/2
地 点 № | MIU-4 |  | 試験深度 | mfrp-95.02～134.47m
試験開始日 | 2000-08-07 |  | 試験終了日 | 2000-08-08
試験装置種別 | Ver.1.0改 |  | 試験装置№ | 14999-19F6
パッカー構成 | Ｓingle / Ｄouble |  | 試験者 | 大成基礎設計㈱
・地盤高 | 216.994m | ・Ｘ座標 | -68738.087m | ・Ｙ座標 | 5527.836m
Test Name ＆ Ｃondition
Test №3 | SW1-SWS1
File Name | 40807sw1
| mfrp | mbgl
ボーリング孔深度 | 134.47 | 116.4544 | 掘削傾斜角度 (度) |  | 30
孔内水位 | 0.96 | 0.83138 | 試験孔半径 (m) |  | 0.06
上部ﾊﾟｯｶｰ上端 | 93.52 | 80.9907 | 揚水ケーシング半径 (m) |  | 0.0365
試験区間上端 | 95.02 | 82.2897 | ロッド半径 (m) |  | 0.01785
試験区間下端 | 134.47 | 116.4544 | 試験区間長 (m) |  | 39.45
下部ﾊﾟｯｶｰ下端 | － | － | 装置内容積(MAIN～) (m３) |  | 0.000849
試験区間中点 | 114.745 | 99.3721 | 試験区間容積 (m３) |  | 0.44594 | 弾性係数α： | 1.1e-13 | m^5/gf
水圧計測定深度 | 88.07 | 76.2709 | 仮想半径Rw(Small RT：m) |  | 0.00080851
試験概要
試験目的
試験区間の地質学的特徴
試験結果 | T（m^2/sec） | k(m/sec) | S | Ss(1/m) | 解析方法
SW | 1.5e-06 | 3.7e-08 | － | － | Hvorslev
SWS | 4.7e-06 | 1.2e-07 |  |  | Agarwal
P2圧力初期値 | 0.59276 | MPa | P2水位 | 15.8468 | mbgl
Ｆlow Model | － |  | 境界 | －
コ メ ン ト
SW： | 初期水頭差29.3m。バルブopenから最大減圧まで約30秒を
要す。7.4m水位が回復した時点でshut-in。SWSに移行。
SWS： | 試験終了時の水圧は、0.5919MPa。初期値との差は9cm。
水圧の変動は、１時間あたり約5mmで上昇傾向。
・その他特筆すべき内容

## SW1-SWS1
透 水 試 験 記 録（SW1・SWS1) | [5 empty] | 2/2
地 点 № | MIU-4 |  | 試験深度 | mfrp-95.02～134.47m
試験開始日 | 2000-08-07 |  | 試験終了日 | 2000-08-08
試験方法 | SW1-SWS1
File Name |  | File start |  | File end
40807sw1 |  | 2000-08-07 21:20 |  | 2000-08-08 09:51
－ |  | － |  | －
－ |  | － |  | －
－ |  | － |  | －
時：分：秒
2000-08-07 21:15 | 時計の確認
（パソコンと計測用時計の時刻を合わせる）
2000-08-07 21:20 | 初期水頭差の設定（確認） |  | ﾛｯﾄﾞ内水位 | 45.14 | mbgl
|  |  | Δｈ= | 29.2932 | ｍ
2000-08-07 21:20 | 初期水圧の確認 |  |  | 孔内水圧P3(PP3) | 0.76183 | ＭＰa
|  |  |  | 試験区間水圧P2(Ｍ) | 0.59276 | ＭＰa
|  |  |  | 孔内水圧P1(PM3) | － | ＭＰa
2000-08-07 21:20 | パッカー圧確認 |  |  | パッカー圧(PP) | 2.058 | ＭＰa
|  |  |  | P2との差圧 | 1.4735 | ＭＰa
2000-08-07 21:38 | サンプリング間隔の変更・確認
2000-08-07 21:40 | SW開始（バルブOpen） |  | SW終了時 | 試験区間水圧(Ｍ) | 0.39656 | ＭＰa
2000-08-07 22:00 | SWS開始（バルブClose） |  | Shut-in後 | ﾛｯﾄﾞ内水位 | 35.78 | mbgl
2000-08-08 09:51 | SWS終了
|  | 状 況： | SW開始時、バルブopenから最大減圧まで約30秒を要す。
減圧から7.4m水位が回復した時点でshut-in。SWSに
移行。
終了時の水位は、１時間あたり5mm程度で上昇傾向。
試験後間隙水圧
測定用圧力計(M)圧力値
|  | ＭＰa |  | Kｇｆ/ｃｍ＾2 | 日時
|  | 0.59192 |  | 6.0338 | 2000-08-08 09:00 | 現在
|  |  | P2水位 | 15.9324 | mbgl
リアルタイムでのデータ整理
Ｃooperの式
Ｔ（ｍ＾2/sec）＝ |  | － | Ｋ（ｍ／ｓ） = |  | －
Ｓ （－）＝ |  | － | Ｓｓ （１／ｍ）= |  | －
α ＝ |  | －
Ｈvorslevの式
Ｔ（ｍ＾2/sec）＝ |  | 1.5e-06 | Ｋ（ｍ／ｓ） = |  | 3.7e-08
|  | － |  |  | －
|  | 有効なデータがえられているか |  |  | OK
2000-08-08 09:00 |  | ＪＮＣの確認 |  |  | OK
OK→次の試験へ
ＮO→同一試験法あるいは
別の試験法にて同区間の試験実施
2000-08-08 09:54 | 揚水試験準備 | File：40808set、40808se2、40808se3

## 試験概要・結果RW
水理試験 概要・試験結果（RW・RWS） |  |  |  |  | 1/4
地 点 № | MIU-4 |  | 試験深度 | mfrp-95.02～134.47m
試験開始日 | 2000-08-09 |  | 試験終了日 | 2000-08-15
試験装置種別 | Ver.1.0改 |  | 試験装置№ | 14999-19F6
パッカー構成 | Ｓingle / Ｄouble |  | 試験者 | 大成基礎設計㈱
・地盤高 | 216.994m | ・Ｘ座標 | -68738.087m | ・Ｙ座標 | 5527.836m
Test Name ＆ Ｃondition
Test №1 | RW～RWS
File Name | 40809rw1
| mfrp | mbgl
ボーリング孔深度 | 134.47 | 116.4544 | 掘削傾斜角度 (度) |  | 30
孔内水位 | 1.8 | 1.5588 | 試験孔半径 (m) |  | 0.06
上部ﾊﾟｯｶｰ上端 | 93.52 | 80.9907 | 揚水ケーシング半径 (m) |  | 0.0365
試験区間上端 | 95.02 | 82.2897 | ロッド半径 (m) |  | 0.01785
試験区間下端 | 134.47 | 116.4544 | 試験区間長 (m) |  | 39.45
下部ﾊﾟｯｶｰ下端 | － | － | 装置内容積(MAIN～) (m３) |  | 0.000849
試験区間中点 | 114.745 | 99.3721 | 試験区間容積 (m３) |  | 0.44594 | 弾性係数α： | 1.1e-13 | m^5/gf
水圧計測定深度 | 88.07 | 76.2709 | 仮想半径Rw(Small RT：m) |  | 0.00080851
試験概要
試験目的
試験区間の地質学的特徴
試験結果 | T（m^2/sec） | k(m/sec) | S | Ss(1/m) | 解析方法
RW：第１段階 | 1.2e-06 | 3e-08 | 0.00081 | 2e-05 | Jacob
RW：第２段階 | 2.3e-06 | 5.8e-08 | 3.7e-06 | 9.3e-08 | Jacob
RWS：Q=3.1L/min | 4.7e-06 | 1.2e-07 | 1.6e-09 | 4.1e-11 | Agarwal
RWS：Q=4.5L/min | 6.3e-06 | 1.6e-07 | 1.2e-08 | 3.1e-10 | Agarwal
RWS：Q=3.1L/min | 4.7e-06 | 1.2e-07 | － | － | 回復法
P2圧力初期値 | 0.59227 | MPa | P2水位 | 15.8967 | mbgl
コ メ ン ト RW： | 当初、揚水量2,200cc/minの設定で揚水を開始したが、水位が
上昇を始めたため、試験中揚水量を増加させた。
第１段階(平均揚水量2,188cc/min)の揚水により、水位は初期
水位に対して25.1m低下するが、以降段階的に上昇した。
第２段階では(平均揚水量3,234cc/min)初期水位に対し26.9m
低下したが、約12時間後より上昇した。
第３段階(平均揚水量4,465cc/min)では、初期水位に対して28.8m
低下したが、以降バルス状に上昇し、RW終了時点の水位差は、
22.35mであった。
揚水した水は白濁しており、沈殿物は乳白色の粘土であった。
RWS： | P2圧力は、Shut-inから20秒で水位差5mまで回復。
試験終了時のP2圧力値は0.59047MPa。初期との差は19cm。
潮汐の影響と考えられる周期的な変動が認められる。
・その他特筆すべき内容
8/8 10:00より揚水ポンプ設置

## RW
透 水 試 験 記 録（RW） | [5 empty] | 2/4
地 点 № | MIU-4 |  | 試験深度 | mfrp-95.02～134.47m
試験開始日 | 2000-08-09 |  | 試験終了日 | 2000-08-13
試験方法 | RW
File Name |  | File start |  | File end
40809rw1 |  | 2000-08-09 00:15 |  | 2000-08-15 09:06
－ |  | － |  | －
－ |  | － |  | －
－ |  | － |  | －
時：分：秒
2000-08-08 20:00 | 揚水量の決定 | 採用データ | SW
|  | 解析方法 | Hvorslevの定常式
|  | 設定揚水量 | 2,200cc/min
2000-08-08 19:00 | 揚水準備完了
2000-08-08 19:20 | 時計の確認
（パソコンと計測用時計の時刻を標準時刻と合わせる）
2000-08-09 00:15 | 初期水圧の確認 |  |  | 孔内水圧P1(PP3) | 0.76077 | ＭＰa
|  |  |  | 試験区間水圧P2(Ｍ) | 0.59227 | ＭＰa
|  |  |  | 孔内水圧P3(PM3) | － | ＭＰa
2000-08-09 00:15 | パッカー圧確認 |  |  | パッカー圧(PP) | 2.0131 | ＭＰa
|  |  |  | P2との差圧 | 1.429 | ＭＰa
2000-08-09 00:24 | サンプリング間隔の変更・確認
2000-08-09 00:30 | 試験開始（揚水開始） |  | 第１段階 | 揚水時間（分） | 2790
|  |  | 2000-08-10 23:00 | 積算揚水量（Ｌ） | 6105.147
|  |  |  | 平均揚水量(cc/min) | 2188.2247
|  |  |  | 試験区間水圧P2(M) | 0.4007 | ＭＰa
|  |  |  | 水位低下量(m) | 19.528
2000-08-10 23:00 | 揚水量変更 |  | 第２段階 | 揚水時間（分） | 2070
|  |  | 2000-08-12 09:30 | 積算揚水量（Ｌ） | 6694.3
|  |  |  | 平均揚水量(cc/min) | 3233.9614
|  |  |  | 試験区間水圧P2(M) | 0.36775 | ＭＰa
|  |  |  | 水位低下量(m) | 22.8869
2000-08-12 09:30 | 揚水量変更 |  | 第３段階 | 揚水時間（分） | 1700
|  |  | 2000-08-13 13:50 | 積算揚水量（Ｌ） | 7590.179
|  |  |  | 平均揚水量(cc/min) | 4464.8112
|  |  |  | 試験区間水圧P2(M) | 0.37299 | ＭＰa
|  |  |  | 水位低下量(m) | 22.3527
2000-08-13 13:50 | 試験終了（バルブClose、ポンプ停止) |  |  | 総揚水時間（分） | 6560
|  |  |  | 総積算揚水量（Ｌ） | 20389.564
|  |  |  | 平均揚水量(cc/min) | 3108.1652
|  |  |  | 最終圧力値(ＭＰａ) | 0.37299
|  |  |  | 水位低下量(m) | 22.3527
|  | 状 況： | 第１段階の揚水により、水位は初期水位に対して25.1m
低下するが、以降段階的に上昇した。第２段階では
初期水位に対し26.9m低下したが、約12時間後より上昇
した。第３段階では、初期水位に対して28.8m低下したが、
バルス状に上昇し、RW終了時点の水位差は、22.35m
であった。
透 水 試 験 記 録（RW） | [5 empty] | 3/4
地 点 № | MIU-4 |  | 試験深度 | mfrp-95.02～134.47m
試験開始日 | 2000-07-16 |  | 試験終了日 | 2000-07-13
試験方法 | RW
File Name |  | File start |  | File end
40809rw1 |  | 2000-08-09 00:15 |  | 0
－ |  | － |  | －
－ |  | － |  | －
－ |  | － |  | －
リアルタイムでのデータ整理
第１段階
Jacob
Ｔ（ｍ＾2/sec）＝ |  | 1.2e-06 | Ｋ（ｍ／ｓ） = |  | 3e-08
Ｓ （－）＝ |  | 0.00081 | Ｓｓ （１／ｍ）= |  | 2e-05
第２段階
Jacob
Ｔ（ｍ＾2/sec）＝ |  | 2.3e-06 | Ｋ（ｍ／ｓ） = |  | 5.8e-08
Ｓ （－）＝ |  | 3.7e-06 | Ｓｓ （１／ｍ）= |  | 9.3e-08
Hvorslev
Ｔ（ｍ＾2/sec）＝ |  | 2.1e-06 | Ｋ（ｍ／ｓ） = |  | 5.3e-08
|  | 有効なデータがえられているか |  |  | OK
2000-08-13 13:00 |  | ＪＮＣの確認 |  |  | OK
2000-08-13 13:50 | 回復過程（RWS)開始

## RWS
透 水 試 験 記 録（RWS） | [5 empty] | 4/4
地 点 № | MIU-4 |  | 試験深度 | mfrp-95.02～134.47m
試験開始日 | 2000-08-13 |  | 試験終了日 | 2000-08-15
試験方法 | RWS
File Name |  | File start |  | File end
40809rw1 |  | 2000-08-09 00:15 |  | 2000-08-15 09:06
－ |  | － |  | －
－ |  | － |  | －
－ |  | － |  | －
時：分：秒
2000-08-13 13:40 | 初期水圧の確認 |  |  | 孔内水圧P3(PP3) | 0.75609 | ＭＰa
| (ポンプ停止前） |  |  | 試験区間水圧P2(Ｍ) | 0.37236 | ＭＰa
|  |  |  | 孔内水圧P1(PM3) | － | ＭＰa
2000-08-13 13:40 | パッカー圧確認 |  |  | P2圧力初期値 | 0.59227 | ＭＰa
|  |  |  | パッカー圧(PP) | 1.8747 | ＭＰa
|  |  |  | P2との差圧 | 1.2906 | ＭＰa
2000-08-13 13:45 | サンプリング間隔の変更・確認
2000-08-13 13:50 | 試験開始（バルブClose、ポンプ停止)
2000-08-15 09:06 | 試験終了
|  | 状 況： | P2圧力は、Shut-inから20秒で水位差5mまで回復。
試験終了時のP2圧力値は0.59047MPa。初期との差は
19cm。潮汐の影響と考えられる周期的な変動が
認められる。
試験後間隙水圧
測定用圧力計(M)圧力値
|  | ＭＰa |  | Kｇｆ/ｃｍ＾2 | 日時
|  | 0.59047 |  | 6.0191 | 2000-08-15 09:00 | 現在
|  |  | P2水位 | 16.0802 | mbgl
リアルタイムでのデータ整理
回復法
Ｔ（ｍ＾2/sec）＝ |  | 4.7e-06 | Ｋ（ｍ／ｓ） = |  | 1.2e-07
|  | 有効なデータがえられているか |  |  | OK
2000-08-15 09:00 |  | ＪＮＣの確認 |  |  | OK
2000-08-15 09:08 | SW2準備 | File：40815set

## 試験概要・結果 SW2-SWS2
水理試験 概要・試験結果（SW2・SWS2） |  |  |  |  | 1/2
地 点 № | MIU-4 |  | 試験深度 | mfrp-95.02～134.47m
試験開始日 | 2000-08-15 |  | 試験終了日 | 2000-08-16
試験装置種別 | Ver.1.0改 |  | 試験装置№ | 14999-19F6
パッカー構成 | Ｓingle / Ｄouble |  | 試験者 | 大成基礎設計㈱
・地盤高 | 216.994m | ・Ｘ座標 | -68738.087m | ・Ｙ座標 | 5527.836m
Test Name ＆ Ｃondition
Test №3 | SW2-SWS2
File Name | 40815sw2
| mfrp | mbgl
ボーリング孔深度 | 134.47 | 116.4544 | 掘削傾斜角度 (度) |  | 30
孔内水位 | 1.73 | 1.4982 | 試験孔半径 (m) |  | 0.06
上部ﾊﾟｯｶｰ上端 | 93.52 | 80.9907 | 揚水ケーシング半径 (m) |  | 0.0365
試験区間上端 | 95.02 | 82.2897 | ロッド半径 (m) |  | 0.01785
試験区間下端 | 134.47 | 116.4544 | 試験区間長 (m) |  | 39.45
下部ﾊﾟｯｶｰ下端 | － | － | 装置内容積(MAIN～) (m３) |  | 0.000849
試験区間中点 | 114.745 | 99.3721 | 試験区間容積 (m３) |  | 0.44594 | 弾性係数α： | 1.1e-13 | m^5/gf
水圧計測定深度 | 88.07 | 76.2709 | 仮想半径Rw(Small RT：m) |  | 0.00080851
試験概要
試験目的
試験区間の地質学的特徴
試験結果 | T（m^2/sec） | k(m/sec) | S | Ss(1/m) | 解析方法
SW | 1.1e-06 | 2.9e-08 | － | － | Hvorslev
SWS | 8.3e-06 | 2.1e-07 |  |  | Agarwal
P2圧力初期値 | 0.5909 | MPa | P2水位 | 16.0364 | mbgl
Ｆlow Model | － |  | 境界 | －
コ メ ン ト
SW： | SW開始時、バルブopenから最大減圧まで約3分を要す。
減圧から7.9m水位が回復した時点でshut-in。SWSに移行。
SWS： | 試験終了時の水圧は、0.5910MPaであり、SW開始前の初期水圧
と同様である。
安定後の水圧変動には、潮汐の影響と考えられる周期的な
変動が認められる。
・その他特筆すべき内容
SW2実施前にポンプは回収した。

## SW2-SWS2
透 水 試 験 記 録（SW2・SWS2) | [5 empty] | 2/2
地 点 № | MIU-4 |  | 試験深度 | mfrp-95.02～134.47m
試験開始日 | 2000-08-15 |  | 試験終了日 | 2000-08-16
試験方法 | SW2-SWS2
File Name |  | File start |  | File end
40815sw2 |  | 2000-08-15 11:40 |  | 2000-08-16 08:25
－ |  | － |  | －
－ |  | － |  | －
－ |  | － |  | －
時：分：秒
2000-08-15 11:30 | 時計の確認
（パソコンと計測用時計の時刻を合わせる）
2000-08-15 11:30 | 初期水頭差の設定（確認） |  | ﾛｯﾄﾞ内水位 | 45.48 | mbgl
|  |  | Δｈ= | 29.4436 | ｍ
2000-08-15 11:40 | 初期水圧の確認 |  |  | 孔内水圧P3(PP3) | 0.75517 | ＭＰa
|  |  |  | 試験区間水圧P2(Ｍ) | 0.5909 | ＭＰa
|  |  |  | 孔内水圧P1(PM3) | － | ＭＰa
2000-08-15 11:40 | パッカー圧確認 |  |  | パッカー圧(PP) | 1.927 | ＭＰa
|  |  |  | P2との差圧 | 1.3443 | ＭＰa
2000-08-15 11:45 | サンプリング間隔の変更・確認
2000-08-15 11:50 | SW開始（バルブOpen） |  | SW終了時 | 試験区間水圧(Ｍ) | 0.41585 | ＭＰa
2000-08-15 12:18 | SWS開始（バルブClose） |  | Shut-in後 | ﾛｯﾄﾞ内水位 | 34.17 | mbgl
2000-08-16 08:25 | SWS終了
|  | 状 況： | SW開始時、バルブopenから最大減圧まで約3分を要す。
減圧から7.9m水位が回復した時点でshut-in。SWSに
移行。
試験後間隙水圧
測定用圧力計(M)圧力値
|  | ＭＰa |  | Kｇｆ/ｃｍ＾2 | 日時
|  | 0.59095 |  | 6.024 | 2000-08-16 08:25 | 現在
|  |  | P2水位 | 16.0313 | mbgl
リアルタイムでのデータ整理
Ｃooperの式
Ｔ（ｍ＾2/sec）＝ |  | － | Ｋ（ｍ／ｓ） = |  | －
Ｓ （－）＝ |  | － | Ｓｓ （１／ｍ）= |  | －
α ＝ |  | －
Ｈvorslevの式
Ｔ（ｍ＾2/sec）＝ |  | 1.1e-06 | Ｋ（ｍ／ｓ） = |  | 2.9e-08
|  | － |  |  | －
|  | 有効なデータがえられているか |  |  | OK
2000-08-16 08:40 |  | ＪＮＣの確認 |  |  | OK
OK→次の試験へ
ＮO→同一試験法あるいは
別の試験法にて同区間の試験実施
2000-08-16 08:27 | パッカー収縮準備

## パッカー拡張・収縮・回収
パッカー拡張記録
地 点 № | MIU-4 | 試験深度 | mfrp-95.02～134.47m
開始日 | 2000-08-06 | 終了日 | 2000-08-07
時：分：秒 |  | ファイル名 | 40806pk
2000-08-06 21:00 | パッカー拡張開始 |  | 試験区間水圧P2(M) | 0.59632 | ＭＰa
|  |  | 最大パッカー圧力 | 2.5819 | ＭＰa
|  |  | P2との最大差圧 | 1.9774 | ＭＰa
2000-08-07 09:00 | パッカー加圧終了
2000-08-07 10:30 | パッカー拡張完了の判断 |  | パッカー圧 | 2.0954 | ＭＰa
|  |  | 試験区間水圧P2(Ｍ) | 0.59462 | ＭＰa
|  |  | P2との差圧 | 1.509 | ＭＰa
パッカー収縮記録
地 点 № | MIU-4 | 試験深度 | mfrp-95.02～134.47m
開始日 | 2000-08-16 | 終了日 | 2000-08-16
時：分：秒 |  | ファイル名 | 40816def
2000-08-16 08:34 | パッカー収縮開始 |  | パッカー圧 | 1.9196 | ＭＰa
2000-08-16 09:40 | パッカー収縮終了 |  | パッカー圧 | 0.44528 | ＭＰa
ゾンデ回収または移設記録
地 点 № | MIU-4 | 試験深度 | mfrp-95.02～134.47m
開始日 | 2000-08-17 | 終了日 | 2000-08-17
時：分：秒 |  | ファイル名 | 40817zk
2000-08-17 10:30 | ソンデ回収・移設開始
2000-08-17 14:30 | ソンデ回収・移設終了
コメント | パッカー拡張圧力は、試験区間の水圧に対して２MPaの差圧を
目標としたが、加圧停止後、拡張圧力は瞬時に0.5MPa程度低下
し、差圧2MPaを維持することはできなかった。原因としては、パッカー
のＯリングあるいはエマージェンシー用電磁バルブ（Eバルブ）が
1.5MPa以上の差圧に耐えられないことが考えられた。
ゾンデ回収時は、前回までにみられたような試験装置の３ｲﾝﾁ管と、
試錐孔のｹｰｼﾝｸﾞとの引っかかりはなく、ケーブルの損傷はなし。
回収後、パッカーを点検した結果、試錐孔の傾斜に対して上方向
（拡張時にパッカーが大きく広がる方向）に変形が認められた。
また、パッカーラバーを固定するラバー下端側のセットビスが強く
締め付けられており、通常の分解は不能。