## パッカー拡張・収縮・回収
パッカー拡張記録
地 点 № | MIU-4 | 試験深度 | 584.00～647.11 mabh
開始日 | 2001-06-27 | 終了日 | 2001-06-27
時：分：秒 |  | ファイル名 | 40627pk1
2001-06-27 05:13 | パッカー拡張開始 |  | 試験区間水圧P2(M) | 4.7149 | ＭＰa
|  |  | 最大パッカー圧力 | 6.0132 | ＭＰa
|  |  | P2との最大差圧 | 1.29 | ＭＰa
2001-06-27 22:02 | パッカー加圧終了
2001-06-27 23:00 | パッカー拡張完了の判断 |  | パッカー圧 | 5.856 | ＭＰa
|  |  | 試験区間水圧P2(Ｍ) | 4.7153 | ＭＰa
|  |  | P2との差圧 | 1.1489 | ＭＰa
パッカー収縮記録
地 点 № | MIU-4 | 試験深度 | 584.00～647.11 mabh
開始日 | 2001-07-02 | 終了日 | 2001-07-02
時：分：秒 |  | ファイル名 | 40702de1
2001-07-02 18:31 | パッカー収縮開始 |  | パッカー圧 | 5.3209 | ＭＰa
2001-07-02 20:20 | パッカー収縮終了 |  | パッカー圧 | 4.711 | ＭＰa
ゾンデ回収または移設記録
地 点 № | MIU-4 | 試験深度 | 584.00～647.11 mabh
開始日 | 2001-07-02 | 終了日 | 2001-07-03
時：分：秒 |  | ファイル名 | 40702de1
2001-07-02 20:20 | ソンデ回収・移設開始
2001-07-03 10:30 | ソンデ回収・移設終了
コメント | 今回の水理試験では、試験区間とその上部とのつながりを防ぐ
ため、パッカーユニットを2連装としてパッカーの有効区間を
長くした。
パッカーの拡張は、約17時間を要したが、パッカー圧力の低下が
大きく、SW1終了時には差圧0.9mPaを下回った。このため、
SW1終了後、パッカーの再拡張をおこなった。
ユニットの挿入および回収は、無事に終了した。回収後、パッカー
ユニットを点検したところ、ラバーを固定するビスによる傷が
パッカーユニット本体についており、ラバーをはずす際にＯリングの
あたり面に傷が生じた。

## すべての試験概要・結果
水理試験 概要・試験結果
地 点 № | MIU-4 |  | 試験深度 | 584.00～647.11 mabh
試験開始日 | 2001-06-25 |  | 試験終了日 | 2001-07-04
試験装置種別 | Ver.1.0改 |  | 試験装置№ | 14999-19F6
パッカー構成 | Ｓingle / Ｄouble |  | 試験者 | 大成基礎設計㈱
・地盤高 | 216.994m | ・Ｘ座標 | -68738.087m | ・Ｙ座標 | 5527.836m
Test Name ＆ Ｃondition
Test №6
| mabh | mbgl
ボーリング孔深度 | 647.11 | 560.4137 | 掘削傾斜角度 (度) |  | 30
孔内水位 | 22.64 | 19.6068 | 試験孔半径 (m) |  | 0.06
上部ﾊﾟｯｶｰ上端 | 582.5 | 504.4598 | 揚水ケーシング半径 (m) |  | 0.0365
試験区間上端 | 584 | 505.7588 | ロッド半径 (m) |  | 0.01785
試験区間下端 | 647.11 | 560.4137 | 試験区間長 (m) |  | 63.11
下部ﾊﾟｯｶｰ下端 | － | － | 装置内容積(MAIN～)(m^3) |  | 0.000849
試験区間中点 | 615.555 | 533.0863 | 試験区間容積 (m^3) |  | 0.7134 | 弾性係数α： | 1e-13 | m^5/gf
水圧計測定深度 | 574.54 | 497.5662 | 仮想半径Rw(Small RT：m) |  | 0.0010104
試験概要
試験項目 | PSR、SW1/SWS1、RW/RWS(WS)、SW2/SWS2、SW1
試験目的 | 第5回水理試験で約800m３の揚水をおこなったあとに、ほぼ
同区間で実施。月吉断層上盤側割れ目帯の水理的特性の
把握と地層水の採取を目的とする。
試験区間の地質学的特徴
土岐花崗岩（黒雲母花崗岩）で、パッカー付近は割れ目の少ない中～粗粒黒雲母花崗岩である。
パッカー下端の下側約3mから孔底までは割れ目の多い細粒優白質黒雲母花崗岩である。
細粒花崗岩には、斜長石の白濁粘土化および一部溶脱が認められる。また、一部の黒雲母の
周囲には、赤褐色化が認められる。月吉断層上盤側の割れ目帯と推定され、区間全体に
割れ目が多く、598mabh以深は10～20本/mの割れ目密度を示す。
試験結果 | T（m^2/sec） | k(m/sec) | S | Ss(1/m) | 解析方法
RW | 7.73e-05 | 1.22e-06 | 1.17e-13 | 1.85e-15 | Jacob
SW(shut-inなし) | 3.97e-05 | 6.3e-07 | － | － | Hvorslev
P2圧力値 | 4.7163 | MPa | P2水位 | 21.96 | mbgl
Ｆlow Model | － |  | 境界 | －
コ メ ン ト | SWS、RWSでは、区間の水圧はほぼ瞬時に回復し、解析に不適。
Shut-inを伴わないSWの解析では、圧力損失が比較的軽減されたと
考えられる、Log h-t曲線の後半の傾きで値を求めた。
・その他特筆すべき内容
COMは今回の水理試験より廃止し、パッカーの拡張作業を
終了した時点より間隙水圧測定(PSR)とした。
また、ユニットの圧力計で観測される水位変化量と、3インチ管
内に設置した投入式水圧計で観測される水位変化量は一致せず、
ユニットの配管抵抗による圧力損失の発生が考えられた。
Note on C15: 自動計算
Note on C19: 自動計算
Note on C20: 自動計算
Note on D12: この行は、自動計算
Note on G17: 自動計算
Note on G18: Type 1.0改!!
Note on G19: 自動計算
Note on G20: 弾性係数を確認
Note on H19: 試験深度（水圧）、水温、試錐孔径を考慮し 適切な弾性係数を入力して。
Note on I19: 試験深度（水圧）、水温、試錐孔径を考慮し 適切な弾性係数を入力して。

## 試験概要・結果PSR
水理試験 概要・試験結果（COM・PSR） |  |  |  |  | 1/2
地 点 № | MIU-4 |  | 試験深度 | 584.00～647.11 mabh
試験開始日 | 2001-06-27 |  | 試験終了日 | 2001-06-28
試験装置種別 | Ver.1.0改 |  | 試験装置№ | 14999-19F6
パッカー構成 | Ｓingle / Ｄouble |  | 試験者 | 大成基礎設計㈱
・地盤高 | 216.994m | ・Ｘ座標 | -68738.087m | ・Ｙ座標 | 5527.836m
Test Name ＆ Ｃondition
Test №6 | PSR
File Name | 40627pk1
| mabh | mbgl
ボーリング孔深度 | 647.11 | 560.4137 | 掘削傾斜角度 (度) |  | 30
孔内水位 | 22.64 | 19.6068 | 試験孔半径 (m) |  | 0.06
上部ﾊﾟｯｶｰ上端 | 582.5 | 504.4598 | 揚水ケーシング半径 (m) |  | 0.0365
試験区間上端 | 584 | 505.7588 | ロッド半径 (m) |  | 0.01785
試験区間下端 | 647.11 | 560.4137 | 試験区間長 (m) |  | 63.11
下部ﾊﾟｯｶｰ下端 | － | － | 装置内容積(MAIN～)(m^3) |  | 0.000849
試験区間中点 | 615.555 | 533.0863 | 試験区間容積 (m^3) |  | 0.7134
水圧計測定深度 | 574.54 | 497.5662 | 仮想半径Rw(Small RT：m) |  | 0.0010104
試験概要
試験目的 | 第5回水理試験で約800m３の揚水をおこなったあとに、ほぼ
同区間で実施。月吉断層上盤側割れ目帯の水理的特性の
把握と地層水の採取を目的とする。
試験区間の地質学的特徴
土岐花崗岩（黒雲母花崗岩）で、パッカー付近は割れ目の少ない中～粗粒黒雲母花崗岩である。
パッカー下端の下側約3mから孔底までは割れ目の多い細粒優白質黒雲母花崗岩である。
細粒花崗岩には、斜長石の白濁粘土化および一部溶脱が認められる。また、一部の黒雲母の
周囲には、赤褐色化が認められる。月吉断層上盤側の割れ目帯と推定され、区間全体に
割れ目が多く、598mabh以深は10～20本/mの割れ目密度を示す。
間隙水圧測定結果
P2圧力初期値 | 4.7163 | MPa | P2初期水位 | 21.9637 | mbgl
Ｆlow Model | － |  | 境界 | －
コ メ ン ト | 間隙水圧測定のデータファイルは、パッカー圧力の変化
をわかりやすくするため、パッカー拡張から継続。
間隙水圧の変動は、パッカー拡張終了から約10cm程度
低下し、以降、1.8cm/h程度の変化量で上昇傾向。
・その他特筆すべき内容
ユニットの圧力計で観測されるP2圧力は、パッカー拡張前の孔内
水位（手測り）との比較で、水位換算で＋5.16mの誤差がある。
原因は、試錐孔の孔曲がりによるものと考えられる。
測定結果の水位は、＋5.16mの誤差を考慮した。
Note on B10: この欄は「すべての」からリンク。 入力の必要なし。
Note on B11: この欄は「すべての」からリンク 入力の必要なし。 でも、たしかめて！！
Note on C4: 次ページからリンク
Note on C11: 試験に応じて、ここは入力!!
Note on C12: 次ページからリンク
Note on F3: 「すべて」からリンク
Note on F4: 次ページからリンク

## psr
間 隙 水 圧 測 定 記 録（PSR） | [5 empty] | 2/2
地 点 № | MIU-4 |  | 試験深度 | 584.00～647.11 mabh
試験開始日 | 2001-06-27 |  | 試験終了日 | 2001-06-28
試験方法 | 間隙水圧測定（PSR)
File Name |  | File start |  | File end
40627pk1 |  | 2001-06-27 01:30 |  | 2001-06-28 04:50
－ |  | － |  | －
－ |  | － |  | －
－ |  | － |  | －
時：分：秒
2001-06-27 00:25 | 時計の確認
（パソコンと計測用時計の時刻を標準時刻と合わせる）
2001-06-27 22:02 | 間隙水圧測定開始 |  |  | 孔内水圧P1(PP3) | 4.74 | ＭＰa
|  |  |  | 区間水圧P2(M) | 4.7156 | ＭＰa
|  |  |  | 孔内水圧P1(PM3) | 4.7432 | ＭＰa
2001-06-27 22:02 | パッカー圧確認 |  |  | パッカー圧(PP) | 5.8897 | ＭＰa
|  |  |  | 区間水圧P2(M) | 4.7156 | ＭＰa
|  |  |  | P2との差圧 | 1.1813 | ＭＰa
2001-06-28 04:30 | 間隙水圧測定終了
|  | 状 況 | 間隙水圧測定のデータファイルは、パッカー圧力の変化
をわかりやすくするため、パッカー拡張から継続。
間隙水圧の変動は、パッカー拡張終了から約10cm程度
低下し、以降、1.8cm/h程度の変化量で上昇傾向。
試験後間隙水圧
測定用圧力計(M）圧力値
|  | ＭＰa |  | Kｇｆ/ｃｍ＾2 | 日時
|  | 4.7163 |  | 48.0762 | 2001-06-28 04:50 | 現在
|  |  | P2水位 | 21.9637 | mbgl
Note on F3: 「すべての」からリンク
Note on F38: 自動計算
Note on F39: 自動計算 自分でも計算せえ。
Note on G23: 自動計算です。 Type1.0改斜孔バージョン、PG位置関係考慮。

## 試験概要・結果 SW1・SWS1
水理試験 概要・試験結果（SW1・SWS1） |  |  |  |  | 1/2
地 点 № | MIU-4 |  | 試験深度 | 584.00～647.11 mabh
試験開始日 | 2001-06-28 |  | 試験終了日 | 2001-06-28
試験装置種別 | Ver.1.0改 |  | 試験装置№ | 14999-19F6
パッカー構成 | Ｓingle / Ｄouble |  | 試験者 | 大成基礎設計㈱
・地盤高 | 216.994m | ・Ｘ座標 | -68738.087m | ・Ｙ座標 | 5527.836m
Test Name ＆ Ｃondition
Test №6 | SW1/SWS1
File Name | 40628sw1
| mabh | mbgl
ボーリング孔深度 | 647.11 | 560.4137 | 掘削傾斜角度 (度) |  | 30
孔内水位 | 22.64 | 19.6068 | 試験孔半径 (m) |  | 0.06
上部ﾊﾟｯｶｰ上端 | 582.5 | 504.4598 | 揚水ケーシング半径 (m) |  | 0.0365
試験区間上端 | 584 | 505.7588 | ロッド半径 (m) |  | 0.01785
試験区間下端 | 647.11 | 560.4137 | 試験区間長 (m) |  | 63.11
下部ﾊﾟｯｶｰ下端 | － | － | 装置内容積(MAIN～)(m^3) |  | 0.000849
試験区間中点 | 615.555 | 533.0863 | 試験区間容積 (m^3) |  | 0.7134
水圧計測定深度 | 574.54 | 497.5662 | 仮想半径Rw(Small RT：m) |  | 0.0010104
試験概要
試験目的 | 第5回水理試験で約800m３の揚水をおこなったあとに、ほぼ
同区間で実施。月吉断層上盤側割れ目帯の水理的特性の
把握と地層水の採取を目的とする。
試験区間の地質学的特徴
土岐花崗岩（黒雲母花崗岩）で、パッカー付近は割れ目の少ない中～粗粒黒雲母花崗岩である。
パッカー下端の下側約3mから孔底までは割れ目の多い細粒優白質黒雲母花崗岩である。
細粒花崗岩には、斜長石の白濁粘土化および一部溶脱が認められる。また、一部の黒雲母の
周囲には、赤褐色化が認められる。月吉断層上盤側の割れ目帯と推定され、区間全体に
割れ目が多く、598mabh以深は10～20本/mの割れ目密度を示す。
試験結果 | T（m^2/sec） | k(m/sec) | S | Ss(1/m) | 解析方法
SW | 6.82e-06 | 1.08e-07 | － | － | Hvorslev
SWS | 0.000122 | 1.94e-06 | － | － | Agarwal
P2圧力初期値 | 4.7163 | MPa | P2水位 | 21.9637 | mbgl
Ｆlow Model | － |  | 境界 | －
コ メ ン ト | 揚水ｹｰｼﾝｸﾞ内にJFTロッドの挿入なし。
SW： | 水位は、SW開始から8分30秒後に水頭差比50%まで回復。
SWSに移行。
SWS： | shut-inから3秒後のP2圧力は4.7157mPaであり、
初期との差6cmまで回復。
shut-inから約2時間後、初期値を4cm程度越えて
上昇傾向。
・その他特筆すべき内容
SWS終了後、孔内に水を注入してパッカーバイパスの
チェックをおこなう。
この結果、P1水位の上昇によりP2の水圧も上昇する傾向
が認められた。
Note on B10: 「すべての」を入力すれば、表示されます。
Note on B34: 結果は、次ページからリンクしてます。 してなかったら、させて！
Note on C4: 次ページからリンク！
Note on C11: 試験方法に応じて入力。
Note on C12: 次ページからリンク！
Note on C39: 次ページからリンク
Note on F3: 「すべての概要」からリンク！
Note on F4: 次ページからリンク！
Note on F39: 自動計算！

## SW1・SWS1
透 水 試 験 記 録（SW1・SWS1) | [5 empty] | 2/2
地 点 № | MIU-4 |  | 試験深度 | 584.00～647.11 mabh
試験開始日 | 2001-06-28 |  | 試験終了日 | 2001-06-28
試験方法 | SW1/SWS1
File Name |  | File start |  | File end
40628sw1 |  | 2001-06-28 04:55 |  | 2001-06-28 12:22
－ |  | － |  | －
－ |  | － |  | －
－ |  | － |  | －
時：分：秒
2001-06-28 04:50 | 時計の確認
2001-06-28 01:15 | 初期水頭差の設定 |  | ﾛｯﾄﾞ内水位 | 52.82 | mbgl
|  |  | Δｈ= | 30.79 | ｍ
2001-06-28 04:55 | 初期水圧の確認 |  |  | 孔内水圧P1(PP3) | 4.7413 | MPa
|  |  |  | 試験区間水圧P2(Ｍ) | 4.7163 | MPa
|  |  |  | 孔内水圧P3(PM3) | 4.7446 | MPa
2001-06-28 04:55 | パッカー圧確認 |  |  | パッカー圧(PP) | 5.6502 | MPa
|  |  |  | P2との差圧 | 0.94112 | MPa
2001-06-28 05:00 | SW開始（バルブOpen） |  | 低下圧力 | 4.6082 | MPa
|  |  | 水頭差 | 11.0173 | m
2001-06-28 05:08 | SWS開始（shut-in） |  | shut-in時 | 4.6622 | MPa
|  |  | 水頭差比 | 49.95%
| shut-in直前の管内の水位 |  | 37.3 | mbgl(shut-inの10秒前)
| shut-in後の管内の水位 |  | 37.03 | mbgl
| shut-in直前の水の流入量 |  | 0.00013042 | m３/sec
2001-06-28 07:00 | SWS終了
|  | 状 況： | shut-inから3秒後のP2圧力は4.7157mPaであり、
初期との差6cmまで回復。
shut-inから約2時間後、初期値を4cm程度越えて
上昇傾向。
試験後間隙水圧
測定用圧力計(M)圧力値
|  | ＭＰa |  | Kｇｆ/ｃｍ＾2 | 日時
|  | 4.7167 |  | 48.0803 | 2001-06-28 07:00 | 現在
|  |  | P2水位 | 21.923 | mbgl
リアルタイムでのデータ整理
試験方法 | 解析方法 | Ｔ(m２/sec) | k(m/sec) | S | Ss(1/m)
SW | Hvorslev | 6.82e-06 | 1.08e-07 | － | －
SWS | Agarwal | 0.000122 | 1.94e-06 | － | －
Note on F46: 自動計算
Note on F47: 自動計算!! でも、自分で計算してみて!!!
Note on G25: 自動計算です。 Type1.0改斜孔バージョン、PG位置関係考慮。

## 試験概要・結果RW
水理試験 概要・試験結果（RW・RWS） |  |  |  |  | 1/3
地 点 № | MIU-4 |  | 試験深度 | 584.00～647.11 mabh
試験開始日 | 2001-06-28 |  | 試験終了日 | 2001-07-01
試験装置種別 | Ver.1.0改 |  | 試験装置№ | 14999-19F6
パッカー構成 | Ｓingle / Ｄouble |  | 試験者 | 大成基礎設計㈱
・地盤高 | 216.994m | ・Ｘ座標 | -68738.087m | ・Ｙ座標 | 5527.836m
Test Name ＆ Ｃondition
Test №6 | RW1、RW2、RW3/RWS3
File Name | 40628rw2 | 40628rw3
| mabh | mbgl
ボーリング孔深度 | 647.11 | 560.4137 | 掘削傾斜角度 (度) |  | 30
孔内水位 | 22.64 | 19.6068 | 試験孔半径 (m) |  | 0.06
上部ﾊﾟｯｶｰ上端 | 582.5 | 504.4598 | 揚水ケーシング半径 (m) |  | 0.0365
試験区間上端 | 584 | 505.7588 | ロッド半径 (m) |  | 0.01785
試験区間下端 | 647.11 | 560.4137 | 試験区間長 (m) |  | 63.11
下部ﾊﾟｯｶｰ下端 | － | － | 装置内容積(MAIN～)(m^3) |  | 0.000849
試験区間中点 | 615.555 | 533.0863 | 試験区間容積 (m^3) |  | 0.7134
水圧計測定深度 | 574.54 | 497.5662 | 仮想半径Rw(Small RT：m) |  | 0.0010104
試験概要
試験目的 | 第5回水理試験で約800m３の揚水をおこなったあとに、ほぼ
同区間で実施。月吉断層上盤側割れ目帯の水理的特性の
把握と地層水の採取を目的とする。
試験区間の地質学的特徴
土岐花崗岩（黒雲母花崗岩）で、パッカー付近は割れ目の少ない中～粗粒黒雲母花崗岩である。
パッカー下端の下側約3mから孔底までは割れ目の多い細粒優白質黒雲母花崗岩である。
細粒花崗岩には、斜長石の白濁粘土化および一部溶脱が認められる。また、一部の黒雲母の
周囲には、赤褐色化が認められる。月吉断層上盤側の割れ目帯と推定され、区間全体に
割れ目が多く、598mabh以深は10～20本/mの割れ目密度を示す。
試験結果 | T（m^2/sec） | k(m/sec) | S | Ss(1/m) | 解析方法
RW3 | 7.73e-05 | 1.22e-06 | 1.17e-13 | 1.85e-15 | Jacob
RWS | 0.0016 | 2.54e-05 | － | － | Agarwal
P2圧力初期値 | 4.7209 | MPa | P2水位 | 21.4908 | mbgl
コ メ ン ト | RWSでは、圧力がほぼ瞬時に回復したため、解析結果では
傾きがとれない。
・その他特筆すべき内容
Note on B10: 「すべての」を入力すればでる！
Note on C4: 次ページからリンク
Note on C11: 試験法に応じて入力
Note on C12: 次ページからリンク
Note on F3: 「すべての」からリンク
Note on F4: 次ページからリンク

## RW
透 水 試 験 記 録（RW） | [5 empty] | 2/3
地 点 № | MIU-4 |  | 試験深度 | 584.00～647.11 mabh
試験開始日 | 2001-06-28 |  | 試験終了日 | 2001-07-01
試験方法 | RW
File Name |  | File start |  | File end
40628rw2 |  | 2001-06-28 22:55 |  | 2001-06-29 13:46
40628rw3 |  | 2001-06-29 13:48 |  | 2001-07-01 23:56
－ |  | － |  | －
－ |  | － |  | －
時：分：秒
2001-06-28 22:00 | 揚水量の決定 | 採用データ | SW1、予備揚水試験
|  | 解析方法 | Hvorslevの定常式
|  | 設定揚水量 | 7,800cc/min（内水質モニタリング装置へ300cc/min)
2001-06-28 19:40 | ポンプ挿入完了 | 揚水ポンプ設置深度 |  | 揚水管に投入式水位計設置
|  | 47.63 | mabh | 設置深度 | 47.46 | mabh
|  | 41.24 | mbgl |  | 41.1 | mbgl
2001-06-28 22:56 | 初期水圧の確認 |  |  | 孔内水圧P1(PP3) | 4.7524 | ＭＰa
|  |  |  | 試験区間水圧P2(Ｍ) | 4.7209 | ＭＰa
|  |  |  | 孔内水圧P1(PM3) | 4.7559 | ＭＰa
2001-06-28 22:56 | パッカー圧確認 |  |  | パッカー圧(PP) | 5.5941 | ＭＰa
|  |  |  | P2との差圧 | 0.88035 | ＭＰa
2001-06-28 23:00 | 試験開始（揚水開始） |  | RW1 | 揚水時間 | 6.2 | 時間
|  |  |  | 積算揚水量（Ｌ） | 2999 | L
|  |  |  | 平均揚水量(cc/min) | 8.0618 | L/min
|  |  | RW1終了時 | 試験区間水圧P2(M) | 4.6683 | ＭＰa
|  |  |  | 水位低下量(m) | 5.3649 | m
2001-06-29 05:12 | ブレーカー遮断のため揚水停止 |  |  | メインバルブは開放のまま、水位回復
2001-06-29 05:58 | 初期水圧の確認 |  |  | 孔内水圧P1(PP3) | 4.7447 | ＭＰa
|  |  |  | 試験区間水圧P2(Ｍ) | 4.7204 | ＭＰa
|  |  |  | 孔内水圧P1(PM3) | 4.7484 | ＭＰa
2001-06-29 05:58 | パッカー圧確認 |  |  | パッカー圧(PP) | 5.5192 | ＭＰa
|  |  |  | P2との差圧 | 0.80603 | ＭＰa
2001-06-29 06:00 | 試験開始（揚水開始） |  | RW2 | 揚水時間 | 6.6 | 時間
|  |  |  | 積算揚水量（Ｌ） | 3023.4 | L
|  |  |  | 平均揚水量(cc/min) | 7.6348 | L/min
|  |  | RW2終了時 | 試験区間水圧P2(M) | 4.6772 | ＭＰa
|  |  |  | 水位低下量(m) | 4.3996 | m
2001-06-29 12:36 | ブレーカー遮断のため揚水停止 |  |  | メインバルブは開放のまま、水位回復
2001-06-29 13:58 | 初期水圧の確認 |  |  | 孔内水圧P1(PP3) | 4.7458 | ＭＰa
|  |  |  | 試験区間水圧P2(Ｍ) | 4.7217 | ＭＰa
|  |  |  | 孔内水圧P1(PM3) | 4.7497 | ＭＰa
2001-06-29 05:58 | パッカー圧確認 |  |  | パッカー圧(PP) | 5.4668 | ＭＰa
|  |  |  | P2との差圧 | 0.75235 | ＭＰa
2001-06-29 14:00 | 試験開始（揚水開始） |  | RW3 | 揚水時間 | 52 | 時間
|  |  |  | 積算揚水量（Ｌ） | 23858.7 | L
|  |  |  | 平均揚水量(cc/min) | 7.647 | L/min
|  |  | RW3終了時 | 試験区間水圧P2(M) | 4.6772 | ＭＰa
|  |  |  | 水位低下量(m) | 4.3996 | m
2001-07-01 11:30 | 採水開始
2001-07-01 15:00 | 採水終了
2001-07-01 18:00 | 揚水停止(RWS3)
Note on F3: 「すべて」からリンク！
Note on G25: 自動計算です。 Type1.0改斜孔バージョン、PG位置関係考慮。
Note on G39: 自動計算です。 Type1.0改斜孔バージョン、PG位置関係考慮。
Note on G53: 自動計算です。 Type1.0改斜孔バージョン、PG位置関係考慮。

## RWS
透 水 試 験 記 録（RWS） | [5 empty] | 3/3
地 点 № | MIU-4 |  | 試験深度 | 584.00～647.11 mabh
試験開始日 | 2001-06-29 |  | 試験終了日 | 2001-07-01
試験方法 | RWS
File Name |  | File start |  | File end
40628rw3 |  | 2001-06-29 13:48 |  | 2001-07-01 23:56
－ |  | － |  | －
－ |  | － |  | －
－ |  | － |  | －
時：分：秒
2001-07-01 17:58 | 初期水圧の確認 |  |  | 孔内水圧P1(PP3) | 4.7485 | ＭＰa
| (ポンプ停止前） |  |  | 試験区間水圧P2(Ｍ) | 4.6752 | ＭＰa
|  |  |  | 孔内水圧P1(PM3) | 4.7526 | ＭＰa
|  |  |  | パッカー圧(PP) | 5.3471 | ＭＰa
|  |  |  | P2との差圧 | 0.67911 | ＭＰa
2001-07-01 17:58 | サンプリング間隔の変更・確認
2001-07-01 18:00 | 試験開始（バルブClose、ポンプ停止)
2007-07-01 23:56 | 試験終了
|  | 状 況： | shut-in後、P2圧力はほぼ瞬時に回復し、3秒後には
初期値を上回った。
試験後間隙水圧
測定用圧力計(M)圧力値
|  | ＭＰa |  | Kｇｆ/ｃｍ＾2 | 日時
|  | 4.7262 |  | 48.1774 | 2001-07-01 23:56 | 現在
|  |  | P2水位 | 20.9525 | mbgl
Note on G18: 自動計算です。 Type1.0改斜孔バージョン、PG位置関係考慮。

## 試験概要・結果 SW2・SWS2
水理試験 概要・試験結果（SW2・SWS2） |  |  |  |  | 1/2
地 点 № | MIU-4 |  | 試験深度 | 584.00～647.11 mabh
試験開始日 | 2001-06-28 |  | 試験終了日 | 2001-06-28
試験装置種別 | Ver.1.0改 |  | 試験装置№ | 14999-19F6
パッカー構成 | Ｓingle / Ｄouble |  | 試験者 | 大成基礎設計㈱
・地盤高 | 216.994m | ・Ｘ座標 | -68738.087m | ・Ｙ座標 | 5527.836m
Test Name ＆ Ｃondition
Test №6 | SW2/SWS2
File Name | 40702sw2
| mabh | mbgl
ボーリング孔深度 | 647.11 | 560.4137 | 掘削傾斜角度 (度) |  | 30
孔内水位 | 22.64 | 19.6068 | 試験孔半径 (m) |  | 0.06
上部ﾊﾟｯｶｰ上端 | 582.5 | 504.4598 | 揚水ケーシング半径 (m) |  | 0.0365
試験区間上端 | 584 | 505.7588 | ロッド半径 (m) |  | 0.01785
試験区間下端 | 647.11 | 560.4137 | 試験区間長 (m) |  | 63.11
下部ﾊﾟｯｶｰ下端 | － | － | 装置内容積(MAIN～)(m^3) |  | 0.000849
試験区間中点 | 615.555 | 533.0863 | 試験区間容積 (m^3) |  | 0.7134
水圧計測定深度 | 574.54 | 497.5662 | 仮想半径Rw(Small RT：m) |  | 0.0010104
試験概要
試験目的 | 同区間で実施。月吉断層上盤側割れ目帯の水理的特性の
把握と地層水の採取を目的とする。
試験区間の地質学的特徴
土岐花崗岩（黒雲母花崗岩）で、パッカー付近は割れ目の少ない中～粗粒黒雲母花崗岩である。
パッカー下端の下側約3mから孔底までは割れ目の多い細粒優白質黒雲母花崗岩である。
細粒花崗岩には、斜長石の白濁粘土化および一部溶脱が認められる。また、一部の黒雲母の
周囲には、赤褐色化が認められる。月吉断層上盤側の割れ目帯と推定され、区間全体に
割れ目が多く、598mabh以深は10～20本/mの割れ目密度を示す。
試験結果 | T（m^2/sec） | k(m/sec) | S | Ss(1/m) | 解析方法
SW | 7.06e-06 | 1.12e-07 | － | － | Hvorslev
P2圧力初期値 | 4.7278 | MPa | P2水位 | 20.7945 | mbgl
Ｆlow Model | － |  | 境界 | －
コ メ ン ト | SWSでは、ほぼ瞬時に圧力が回復したため、解析には不適。
・その他特筆すべき内容
Note on B10: 「すべての」を入力すれば、表示されます。
Note on C4: 次ページからリンク！
Note on C11: 試験方法に応じて入力。
Note on C12: 次ページからリンク！
Note on F3: 「すべての概要」からリンク！
Note on F4: 次ページからリンク！
Note on F39: 自動計算！

## SW2・SWS2
透 水 試 験 記 録（SW2・SWS2) | [5 empty] | 2/2
地 点 № | MIU-4 |  | 試験深度 | 584.00～647.11 mabh
試験開始日 | 2001-07-02 |  | 試験終了日 | 2001-07-02
試験方法 | SW2/SWS2
File Name |  | File start |  | File end
40702sw2 |  | 2001-07-02 11:58 |  | 2001-07-02 16:57
－ |  | － |  | －
－ |  | － |  | －
－ |  | － |  | －
時：分：秒
2001-07-02 11:50 | 時計の確認
2001-07-02 11:53 | 初期水頭差の確認 |  | ﾛｯﾄﾞ内水位 | 52.65 | mbgl
|  |  | Δｈ= | 31.8 | ｍ
2001-07-02 11:53 | 初期水圧の確認 |  |  | 孔内水圧P1(PP3) | 4.7513 | MPa
|  |  |  | 試験区間水圧P2(Ｍ) | 4.7278 | MPa
|  |  |  | 孔内水圧P3(PM3) | 4.7555 | MPa
2001-07-02 11:53 | パッカー圧確認 |  |  | パッカー圧(PP) | 5.3247 | MPa
|  |  |  | P2との差圧 | 0.60411 | MPa
2001-07-02 12:00 | SW開始（バルブOpen） |  | 低下圧力 | 4.6166 | MPa
|  |  | 水頭差 | 11.3333 | m
2001-07-02 12:09 | SWS開始（shut-in） |  | shut-in時 | 4.6761 | MPa
|  |  | 水頭差比 | 53.53%
2001-07-02 16:57 | SWS終了
|  | 状 況： | shut-inから3秒後のP2圧力は4.72730mPaであり、
初期との差5cmまで回復。
試験後間隙水圧
測定用圧力計(M)圧力値
|  | ＭＰa |  | Kｇｆ/ｃｍ＾2 | 日時
|  | 4.7293 |  | 48.2089 | 2001-07-02 16:40 | 現在
|  |  | P2水位 | 20.6376 | mbgl
リアルタイムでのデータ整理
試験方法 | 解析方法 | Ｔ(m２/sec) | k(m/sec) | S | Ss(1/m)
SW | Hvorslev | 7.06e-06 | 1.12e-07 | － | －
Note on F42: 自動計算
Note on F43: 自動計算!! でも、自分で計算してみて!!!
Note on G25: 自動計算です。 Type1.0改斜孔バージョン、PG位置関係考慮。

## 試験概要・結果 SW1
水理試験 概要・試験結果（SW3） |  |  |  |  | 1/2
地 点 № | MIU-4 |  | 試験深度 | 584.00～647.11 mabh
試験開始日 | 2001-07-02 |  | 試験終了日 | 2001-07-02
試験装置種別 | Ver.1.0改 |  | 試験装置№ | 14999-19F6
パッカー構成 | Ｓingle / Ｄouble |  | 試験者 | 大成基礎設計㈱
・地盤高 | 216.994m | ・Ｘ座標 | -68738.087m | ・Ｙ座標 | 5527.836m
Test Name ＆ Ｃondition
Test №6 | SW3
File Name | 40702sw3
| mabh | mbgl
ボーリング孔深度 | 647.11 | 560.4137 | 掘削傾斜角度 (度) |  | 30
孔内水位 | 22.64 | 19.6068 | 試験孔半径 (m) |  | 0.06
上部ﾊﾟｯｶｰ上端 | 582.5 | 504.4598 | 揚水ケーシング半径 (m) |  | 0.0365
試験区間上端 | 584 | 505.7588 | ロッド半径 (m) |  | 0.01785
試験区間下端 | 647.11 | 560.4137 | 試験区間長 (m) |  | 63.11
下部ﾊﾟｯｶｰ下端 | － | － | 装置内容積(MAIN～)(m^3) |  | 0.000849
試験区間中点 | 615.555 | 533.0863 | 試験区間容積 (m^3) |  | 0.7134
水圧計測定深度 | 574.54 | 497.5662 | 仮想半径Rw(Small RT：m) |  | 0.0010104
試験概要
試験目的 | 同区間で実施。月吉断層上盤側割れ目帯の水理的特性の
把握と地層水の採取を目的とする。
試験区間の地質学的特徴
土岐花崗岩（黒雲母花崗岩）で、パッカー付近は割れ目の少ない中～粗粒黒雲母花崗岩である。
パッカー下端の下側約3mから孔底までは割れ目の多い細粒優白質黒雲母花崗岩である。
細粒花崗岩には、斜長石の白濁粘土化および一部溶脱が認められる。また、一部の黒雲母の
周囲には、赤褐色化が認められる。月吉断層上盤側の割れ目帯と推定され、区間全体に
割れ目が多く、598mabh以深は10～20本/mの割れ目密度を示す。
試験結果 | T（m^2/sec） | k(m/sec) | S | Ss(1/m) | 解析方法
SW | 3.97e-05 | 6.3e-07 | － | － | Hvorslev
P2圧力初期値 | 4.7293 | MPa | P2水位 | 20.6386 | mbgl
Ｆlow Model | － |  | 境界 | －
コ メ ン ト
SW： | shut-inをおこなわない、従来の通常法。
3ｲﾝﾁ管内にJFTロッドの挿入なし。
水頭差は8mとしたが、解析結果のLog h-t曲線は配管抵抗により
湾曲した。解析値は、Log h-t曲線の後半の傾きより算出。
・その他特筆すべき内容
Note on B10: 「すべての」を入力すれば勝手に表示。
Note on B35: 解析結果は、次のページからリンクしてます。
Note on C4: SW1の「詳細」をまず入力！
Note on C11: ここは、試験法に応じて入力。
Note on C12: 次のページからリンク
Note on C38: 次のページからリンク
Note on F3: すべてのからリンク
Note on F4: 「詳細」をまず入力！
Note on F38: 自動計算!!

## SW1
透 水 試 験 記 録（SW3) | [5 empty] | 2/2
地 点 № | MIU-4 |  | 試験深度 | 584.00～647.11 mabh
試験開始日 | 2001-07-02 |  | 試験終了日 | 2001-07-02
試験方法 | SW3
File Name |  | File start |  | File end
40702sw3 |  | 2001-07-02 16:58 |  | 2001-07-02 18:28
－ |  | － |  | －
－ |  | － |  | －
－ |  | － |  | －
時：分：秒
2001-07-02 16:55 | 時計の確認
2001-07-02 16:43 | 初期水頭差の設定 |  | ﾛｯﾄﾞ内水位 | 28.75 | mbgl
|  |  | Δｈ= | 8.1 | ｍ
2001-07-02 16:58 | 初期水圧の確認 |  |  | 孔内水圧P1(PP3) | 4.7528 | ＭＰa
|  |  |  | 試験区間水圧P2(Ｍ) | 4.7293 | ＭＰa
2001-07-02 16:58 | パッカー圧確認 |  |  | パッカー圧(PP) | 5.3172 | ＭＰa
|  |  |  | P2との差圧 | 0.59512 | ＭＰa
2001-07-02 17:00 | SW開始（バルブOpen） |  |  | 開始後の最大低下圧力 | 4.7005 | ＭＰa
|  |  |  | 水頭差 | 2.9358 | m
2001-07-02 18:30 | SW終了
状 況：
試験後間隙水圧
測定用圧力計(M)圧力値
|  | ＭＰa |  | Kｇｆ/ｃｍ＾2 | 日時
|  | 4.7292 |  | 48.2084 | 2001-07-02 18:30 | 現在
|  |  | P2水位 | 20.6426 | mbgl
リアルタイムでのデータ整理
試験方法 | 解析方法 | Ｔ(m２/sec) | k(m/sec) | S | Ss(1/m)
SW | Hvorslev | 3.97e-05 | 6.3e-07 | － | －
Note on C3: 前のページからリンク
Note on F3: 前のページからリンク
Note on F18: 自動計算!!
Note on F38: 自動計算!!
Note on F39: 自動計算!! でも、自分で計算してみて!!!
Note on G24: 自動計算です。 Type1.0改斜孔バージョン、PG位置関係考慮。
Note on G27: 自動計算