## パッカー拡張・収縮・回収
パッカー拡張記録
地 点 № | MIU-4 | 試験深度 | 183.20～254.20 mabh
開始日 | 2001-07-13 | 終了日 | 2001-07-13
時：分：秒 |  | ファイル名 | 0713pk1
2001-07-13 03:42 | パッカー拡張開始 |  | 試験区間水圧P2(M) | 1.3128 | ＭＰa
|  |  | 最大パッカー圧力 | 2.8214 | ＭＰa
|  |  | P2との最大差圧 | 1.5004 | ＭＰa
2001-07-13 10:10 | パッカー加圧終了
2001-07-13 11:00 | パッカー拡張完了の判断 |  | パッカー圧 | 2.7166 | ＭＰa
|  |  | 試験区間水圧P2(Ｍ) | 1.3123 | ＭＰa
|  |  | P2との差圧 | 1.4125 | ＭＰa
パッカー収縮記録
地 点 № | MIU-4 | 試験深度 | 183.20～254.20 mabh
開始日 | 2001-07-16 | 終了日 | 2001-07-16
時：分：秒 |  | ファイル名 | 40713df1
2001-07-16 13:00 | パッカー収縮開始 |  | パッカー圧 | 2.3499 | ＭＰa
2001-07-16 14:45 | パッカー収縮終了 |  | パッカー圧 | 0.9729 | ＭＰa
ゾンデ回収または移設記録
地 点 № | MIU-4 | 試験深度 | 183.20～254.20 mabh
開始日 | 2001-07-16 | 終了日 | 2001-07-17
時：分：秒 |  | ファイル名 | 40713df1
2001-07-16 14:45 | ソンデ回収開始
2001-07-17 09:45 | ソンデ回収終了
コメント | 今回の試験は、試験区間長71mのダブルパッカーで実施した。

## すべての試験概要・結果
水理試験 概要・試験結果
地 点 № | MIU-4 |  | 試験深度 | 183.20～254.20 mabh
試験開始日 | 2001-07-10 |  | 試験終了日 | 2001-07-17
試験装置種別 | Ver.1.0改 |  | 試験装置№ | 14999-19F6
パッカー構成 | Ｓingle / Ｄouble |  | 試験者 | 大成基礎設計㈱
・地盤高 | 216.994m | ・Ｘ座標 | -68738.087m | ・Ｙ座標 | 5527.836m
Test Name ＆ Ｃondition
Test №7
| mabh | mbgl
ボーリング孔深度 |  | 0 | 掘削傾斜角度 (度) |  | 30
孔内水位 | 19.26 | 16.6796 | 試験孔半径 (m) |  | 0.06
上部ﾊﾟｯｶｰ上端 | 181.7 | 157.3568 | 揚水ケーシング半径 (m) |  | 0.0365
試験区間上端 | 183.2 | 158.6559 | ロッド半径 (m) |  | 0.01785
試験区間下端 | 254.2 | 220.1437 | 試験区間長 (m) |  | 71
下部ﾊﾟｯｶｰ下端 | － | － | 装置内容積(MAIN～)(m^3) |  | 0.000849
試験区間中点 | 218.7 | 189.3998 | 試験区間容積 (m^3) |  | 0.80258 | 弾性係数α： | 1.1e-13 | m^5/gf
水圧計測定深度 | 176.25 | 152.637 | 仮想半径Rw(Small RT：m) |  | 0.0010712
試験概要
試験項目 | PSR、(PI1)、RW-RWS、PW1
試験目的 | 土岐花崗岩上部割れ目帯で掘削時に逸水を生じなかった
区間の水理特性の把握および地層水の採取を目的と
する。
試験区間の地質学的特徴
土岐花崗岩の中粒黒雲母花崗岩である。斜長石の白濁粘土化、部分的な
黒雲母の緑泥石化、褐鉄鋼化が認められる他、割れ目沿いの緑色変質等が
認められる。
割れ目密度は、上部約27mが1mあたり10～18本、下部約44mが1mあたり
5本前後である。上部割れ目帯に含まれると推定される。
試験結果 | T（m^2/sec） | k(m/sec) | S | Ss(1/m) | 解析方法
RW1 | 3.19e-07 | 4.5e-09 | 5.38e-05 | 7.58e-07 | Jacob
RWS | 4.04e-06 | 5.7e-08 | － | － | Agarwal
PW1 | 2.15e-07 | 3.03e-09 | － | － | Hvorslev
P2圧力値 | 1.3123 | MPa | P2水位 | 18.87 | mbgl
Ｆlow Model | － |  | 境界 | －
コ メ ン ト
・その他特筆すべき内容
Note on C15: 自動計算
Note on C19: 自動計算
Note on C20: 自動計算
Note on D12: この行は、自動計算
Note on F4: 「パッカー収縮」からリンク！
Note on G17: 自動計算
Note on G18: Type 1.0改!!
Note on G19: 自動計算
Note on G20: 弾性係数を確認
Note on H19: 試験深度（水圧）、水温、試錐孔径を考慮し 適切な弾性係数を入力して。
Note on I19: 試験深度（水圧）、水温、試錐孔径を考慮し 適切な弾性係数を入力して。

## 試験概要・結果PSR
水理試験 概要・試験結果（PSR） |  |  |  |  | 1/2
地 点 № | MIU-4 |  | 試験深度 | 183.20～254.20 mabh
試験開始日 | 2001-07-13 |  | 試験終了日 | 2001-07-13
試験装置種別 | Ver.1.0改 |  | 試験装置№ | 14999-19F6
パッカー構成 | Ｓingle / Ｄouble |  | 試験者 | 大成基礎設計㈱
・地盤高 | 216.994m | ・Ｘ座標 | -68738.087m | ・Ｙ座標 | 5527.836m
Test Name ＆ Ｃondition
Test №7 | PSR
File Name | 0713pk1
| mabh | mbgl
ボーリング孔深度 | 0 | 0 | 掘削傾斜角度 (度) |  | 30
孔内水位 | 19.26 | 16.6796 | 試験孔半径 (m) |  | 0.06
上部ﾊﾟｯｶｰ上端 | 181.7 | 157.3568 | 揚水ケーシング半径 (m) |  | 0.0365
試験区間上端 | 183.2 | 158.6559 | ロッド半径 (m) |  | 0.01785
試験区間下端 | 254.2 | 220.1437 | 試験区間長 (m) |  | 71
下部ﾊﾟｯｶｰ下端 | － | － | 装置内容積(MAIN～)(m^3) |  | 0.000849
試験区間中点 | 218.7 | 189.3998 | 試験区間容積 (m^3) |  | 0.80258
水圧計測定深度 | 176.25 | 152.637 | 仮想半径Rw(Small RT：m) |  | 0.0010712
試験概要
試験目的 | 土岐花崗岩上部割れ目帯で掘削時に逸水を生じなかった
区間の水理特性の把握および地層水の採取を目的と
する。
試験区間の地質学的特徴
土岐花崗岩の中粒黒雲母花崗岩である。斜長石の白濁粘土化、部分的な
黒雲母の緑泥石化、褐鉄鋼化が認められる他、割れ目沿いの緑色変質等が
認められる。
割れ目密度は、上部約27mが1mあたり10～18本、下部約44mが1mあたり
5本前後である。上部割れ目帯に含まれると推定される。
間隙水圧測定結果
P2圧力初期値 | 1.3123 | MPa | P2初期水位 | 18.8653 | mbgl
Ｆlow Model | － |  | 境界 | －
コ メ ン ト
・その他特筆すべき内容
Note on B10: この欄は「すべての」からリンク。 入力の必要なし。
Note on B11: この欄は「すべての」からリンク 入力の必要なし。 でも、たしかめて！！
Note on C4: 次ページからリンク
Note on C11: 試験に応じて、ここは入力!!
Note on C12: 次ページからリンク
Note on F3: 「すべて」からリンク
Note on F4: 次ページからリンク

## psr
間 隙 水 圧 測 定 記 録（PSR） | [5 empty] | 2/2
地 点 № | MIU-4 |  | 試験深度 | 183.20～254.20 mabh
試験開始日 | 2001-07-13 |  | 試験終了日 | 2001-07-13
試験方法 | 間隙水圧測定（PSR)
File Name |  | File start |  | File end
0713pk1 |  | 2001-07-13 02:39 |  | 2001-07-13 19:55
－ |  | － |  | －
－ |  | － |  | －
－ |  | － |  | －
時：分：秒
2001-07-12 12:40 | 時計の確認
（パソコンと計測用時計の時刻を標準時刻と合わせる）
2001-07-13 10:10 | 水圧測定開始 |  |  | 孔内水圧P1(PP3) | 1.3379 | ＭＰa
|  |  |  | 区間水圧P2(M) | 1.3124 | ＭＰa
|  |  |  | 孔内水圧P3(PM3) | 1.3445 | ＭＰa
|  |  |  | パッカー圧(PP) | 2.7877 | ＭＰa
|  |  |  | P2との差圧 | 1.4825 | ＭＰa
2001-07-13 17:00 | 間隙水圧測定終了 |  |  | 孔内水圧P1(PP3) | 1.3369 | ＭＰa
|  |  |  | 区間水圧P2(M) | 1.3123 | ＭＰa
|  |  |  | 孔内水圧P3(PM3) | 1.3443 | ＭＰa
|  |  |  | パッカー圧(PP) | 2.507 | ＭＰa
|  |  |  | P2との差圧 | 1.2019 | ＭＰa
状 況
間隙水圧測定結果
測定用圧力計(M）圧力値
|  | ＭＰa |  | Kｇｆ/ｃｍ＾2 | 日時
|  | 1.3123 |  | 13.3772 | 2001-07-13 17:00 | 現在
|  |  | P2水位 | 18.8653 | mbgl
Note on F3: 「すべての」からリンク
Note on F39: 自動計算
Note on F40: 自動計算 自分でも計算せえ。
Note on G21: 自動計算です。 Type1.0改斜孔バージョン、PG位置関係考慮。
Note on G27: 自動計算です。 Type1.0改斜孔バージョン、PG位置関係考慮。

## 試験概要・結果 PI1
水理試験 概要・試験結果（PI1） |  |  |  |  | 1/2
地 点 № | MIU-4 |  | 試験深度 | 183.20～254.20 mabh
試験開始日 | 2001-07-13 |  | 試験終了日 | 2001-07-13
試験装置種別 | Ver.1.0改 |  | 試験装置№ | 14999-19F6
パッカー構成 | Ｓingle / Ｄouble |  | 試験者 | 大成基礎設計㈱
・地盤高 | 216.994m | ・Ｘ座標 | -68738.087m | ・Ｙ座標 | 5527.836m
Test Name ＆ Ｃondition
Test №7 | PI1
File Name | 0713pk1
| mabh | mbgl
ボーリング孔深度 | 0 | 0 | 掘削傾斜角度 (度) |  | 30
孔内水位 | 19.26 | 16.6796 | 試験孔半径 (m) |  | 0.06
上部ﾊﾟｯｶｰ上端 | 181.7 | 157.3568 | 揚水ケーシング半径 (m) |  | 0.0365
試験区間上端 | 183.2 | 158.6559 | ロッド半径 (m) |  | 0.01785
試験区間下端 | 254.2 | 220.1437 | 試験区間長 (m) |  | 71
下部ﾊﾟｯｶｰ下端 | － | － | 装置内容積(MAIN～)(m^3) |  | 0.000849
試験区間中点 | 218.7 | 189.3998 | 試験区間容積 (m^3) |  | 0.80258
水圧計測定深度 | 176.25 | 152.637 | 仮想半径Rw(Small RT：m) |  | 0.0010712
試験概要
試験目的 | 土岐花崗岩上部割れ目帯で掘削時に逸水を生じなかった
区間の水理特性の把握および地層水の採取を目的と
する。
試験区間の地質学的特徴
土岐花崗岩の中粒黒雲母花崗岩である。斜長石の白濁粘土化、部分的な
黒雲母の緑泥石化、褐鉄鋼化が認められる他、割れ目沿いの緑色変質等が
認められる。
割れ目密度は、上部約27mが1mあたり10～18本、下部約44mが1mあたり
5本前後である。上部割れ目帯に含まれると推定される。
試験結果 | T（m^2/sec） | k(m/sec) | S | Ss(1/m) | 解析方法
PI | 1.46e-07 | 2.06e-09 | － | － | Hvorslev
P2圧力初期値 | 1.313 | MPa | P2水位 | 18.797 | mbgl
Ｆlow Model | － |  | 境界 | －
コ メ ン ト
PI： | PIは、パッカー拡張作業中、試験的に実施したものであり、
参考データである。
・その他特筆すべき内容
Note on B10: 「すべての」を入力すれば勝手に表示。
Note on C4: PW1の「詳細」をまず入力！
Note on C11: ここは、試験方法に応じて入力!!!
Note on C12: 次のページからリンク
Note on C38: 次のページからリンク
Note on F3: 「すべての」からリンク
Note on F4: 「詳細」をまず入力！
Note on F38: 自動計算!!

## PI1
透 水 試 験 記 録（PI1) | [5 empty] | 2/2
地 点 № | MIU-4 |  | 試験深度 | 183.20～254.20 mabh
試験開始日 | 2001-07-13 |  | 試験終了日 | 2001-07-13
試験方法 | PI1
File Name |  | File start |  | File end
0713pk1 |  | 2001-07-13 02:39 |  | 2001-07-13 19:55
－ |  | － |  | －
－ |  | － |  | －
－ |  | － |  | －
時：分：秒
2001-07-12 12:40 | 時計の確認
2001-07-13 08:50 | 初期水頭差の設定
|  |  | Δｈ= | 19.5 | ｍ
2001-07-13 08:59 | 初期水圧の確認 |  |  | 孔内水圧P1(PP3) | 1.3383 | ＭＰa
|  |  |  | 試験区間水圧P2(Ｍ) | 1.313 | ＭＰa
|  |  |  | 孔内水圧P3(PM3) | 1.3444 | ＭＰa
|  |  |  | パッカー圧(PP) | 2.9448 | ＭＰa
|  |  |  | P2との差圧 | 1.639 | ＭＰa
2001-07-13 09:00 | PI開始（バルブOpen/Close）
|  | 状 況： | PIは、バルブのチェックのために、パッカー拡張作業中
試験的におこなったものであり、参考データである。
Note on C3: 前のページからリンク
Note on F3: 前のページからリンク
Note on F18: 自動計算!!
Note on G24: 自動計算です。 Type1.0改斜孔バージョン、PG位置関係考慮。

## 試験概要・結果RW
水理試験 概要・試験結果（RW・RWS） |  |  |  |  | 1/3
地 点 № | MIU-4 |  | 試験深度 | 183.20～254.20 mabh
試験開始日 | 2001-07-13 |  | 試験終了日 | 2001-07-16
試験装置種別 | Ver.1.0改 |  | 試験装置№ | 14999-19F6
パッカー構成 | Ｓingle / Ｄouble |  | 試験者 | 大成基礎設計㈱
・地盤高 | 216.994m | ・Ｘ座標 | -68738.087m | ・Ｙ座標 | 5527.836m
Test Name ＆ Ｃondition
Test №7 | RW/RWS
File Name | 40713rw1
| mabh | mbgl
ボーリング孔深度 | 0 | 0 | 掘削傾斜角度 (度) |  | 30
孔内水位 | 19.26 | 16.6796 | 試験孔半径 (m) |  | 0.06
上部ﾊﾟｯｶｰ上端 | 181.7 | 157.3568 | 揚水ケーシング半径 (m) |  | 0.0365
試験区間上端 | 183.2 | 158.6559 | ロッド半径 (m) |  | 0.01785
試験区間下端 | 254.2 | 220.1437 | 試験区間長 (m) |  | 71
下部ﾊﾟｯｶｰ下端 | － | － | 装置内容積(MAIN～)(m^3) |  | 0.000849
試験区間中点 | 218.7 | 189.3998 | 試験区間容積 (m^3) |  | 0.80258
水圧計測定深度 | 176.25 | 152.637 | 仮想半径Rw(Small RT：m) |  | 0.0010712
試験概要
試験目的 | 土岐花崗岩上部割れ目帯で掘削時に逸水を生じなかった
区間の水理特性の把握および地層水の採取を目的と
する。
試験区間の地質学的特徴
土岐花崗岩の中粒黒雲母花崗岩である。斜長石の白濁粘土化、部分的な
黒雲母の緑泥石化、褐鉄鋼化が認められる他、割れ目沿いの緑色変質等が
認められる。
割れ目密度は、上部約27mが1mあたり10～18本、下部約44mが1mあたり
5本前後である。上部割れ目帯に含まれると推定される。
試験結果 | T（m^2/sec） | k(m/sec) | S | Ss(1/m) | 解析方法
RW1 | 3.19e-07 | 4.5e-09 | 5.38e-05 | 7.58e-07 | Jacob
RWS | 4.04e-06 | 5.7e-08 | － | － | Agarwal
P2圧力初期値 | 1.3129 | MPa | P2水位 | 18.8011 | mbgl
コ メ ン ト
・その他特筆すべき内容
Note on B10: 「すべての」を入力すればでる！
Note on C4: 次ページからリンク
Note on C11: 試験法に応じて入力
Note on C12: 次ページからリンク
Note on F3: 「すべての」からリンク
Note on F4: 次ページからリンク

## RW
透 水 試 験 記 録（RW） | [5 empty] | 2/3
地 点 № | MIU-4 |  | 試験深度 | 183.20～254.20 mabh
試験開始日 | 2001-07-13 |  | 試験終了日 | 2001-07-15
試験方法 | RW3
File Name |  | File start |  | File end
40713rw1 |  | 2001-07-13 19:59 |  | 2001-07-16 10:23
－ |  | － |  | －
－ |  | － |  | －
－ |  | － |  | －
時：分：秒
2001-07-13 15:30 | 揚水ポンプ挿入 | 揚水ポンプ設置深度
|  | 62.78 | mabh
|  | 54.37 | mbgl
2001-07-13 19:45 | 揚水量の決定 | 採用データ | PI1
|  | 解析方法 | Hvorslevの定常式
|  | 設定揚水量 | 250cc/min
2001-07-13 19:50 | 時計の確認
2001-07-13 19:15 | 水位調整完了
2001-07-13 19:19 | メインバルブ開放、初期水圧安定待ち
2001-07-13 20:00 | 初期水圧の確認 |  |  | 孔内水圧P1(PP3) | 1.3366 | ＭＰa
|  |  |  | 試験区間水圧P2(Ｍ) | 1.3129 | ＭＰa
|  |  |  | 孔内水圧P3(PM3) | 1.3447 | ＭＰa
|  |  |  | パッカー圧(PP) | 2.4659 | ＭＰa
|  |  |  | P2との差圧 | 1.1602 | ＭＰa
2001-07-13 20:05 | 試験開始（揚水開始） |  | RW1 | 揚水時間 | 850 | 分
|  |  |  | 積算揚水量 | 211.55 | L
|  |  |  | 平均揚水量 | 248.8824 | cc/min
|  |  | RW1終了時 | 試験区間水圧P2(M) | 1.1898 | mPa
|  |  |  | 水位低下量(m) | 12.5484 | m
2001-07-14 10:15 | 揚水量変更 |  | RW2 | 揚水時間 | 1365 | 分
| 設定揚水量800cc/min |  |  | 積算揚水量 | 1133.4 | L
|  |  |  | 平均揚水量 | 830.3297 | cc/min
|  |  | RW2終了時 | 試験区間水圧P2(M) | 0.96603 | mPa
|  |  |  | 水位低下量(m) | 35.3619 | m
2001-07-15 09:00 | 回復過程（RWS)開始
揚水停止、shut-in
状 況：
Note on F3: 「すべて」からリンク！
Note on G32: 自動計算です。 Type1.0改斜孔バージョン、PG位置関係考慮。

## RWS
透 水 試 験 記 録（RWS） | [5 empty] | 3/3
地 点 № | MIU-4 |  | 試験深度 | 183.20～254.20 mabh
試験開始日 | 2001-07-15 09:00 |  | 試験終了日 | 2001-07-16
試験方法 | RWS
File Name |  | File start |  | File end
40713rw1 |  | 2001-07-13 19:59 |  | 2001-07-16 10:23
－ |  | － |  | －
－ |  | － |  | －
－ |  | － |  | －
時：分：秒
2001-07-15 08:58 | 初期水圧の確認 |  |  | 孔内水圧P1(PP3) | 1.3332 | ＭＰa
| (ポンプ停止前） |  |  | 試験区間水圧P2(Ｍ) | 0.96603 | ＭＰa
|  |  |  | 孔内水圧P3(PM3) | 1.3456 | ＭＰa
|  |  |  | パッカー圧(PP) | 2.2002 | ＭＰa
|  |  |  | P2との差圧 | 1.2414 | ＭＰa
2001-07-15 08:58 | サンプリング間隔の変更・確認
2001-07-15 09:00 | 試験開始（バルブClose、ポンプ停止)
2001-07-16 10:23 | 試験終了
状 況：
試験後間隙水圧
測定用圧力計(M)圧力値
|  | ＭＰa |  | Kｇｆ/ｃｍ＾2 | 日時
|  | 1.314 |  | 13.3943 | 2001-07-16 10:20 | 現在
|  |  | P2水位 | 18.6941 | mbgl
Note on G18: 自動計算です。 Type1.0改斜孔バージョン、PG位置関係考慮。

## 試験概要・結果 PW1
水理試験 概要・試験結果（PW1） |  |  |  |  | 1/2
地 点 № | MIU-4 |  | 試験深度 | 183.20～254.20 mabh
試験開始日 | 2001-07-13 |  | 試験終了日 | 2001-07-13
試験装置種別 | Ver.1.0改 |  | 試験装置№ | 14999-19F6
パッカー構成 | Ｓingle / Ｄouble |  | 試験者 | 大成基礎設計㈱
・地盤高 | 216.994m | ・Ｘ座標 | -68738.087m | ・Ｙ座標 | 5527.836m
Test Name ＆ Ｃondition
Test №7 | PW1
File Name | 40713pw1
| mabh | mbgl
ボーリング孔深度 | 0 | 0 | 掘削傾斜角度 (度) |  | 30
孔内水位 | 19.26 | 16.6796 | 試験孔半径 (m) |  | 0.06
上部ﾊﾟｯｶｰ上端 | 181.7 | 157.3568 | 揚水ケーシング半径 (m) |  | 0.0365
試験区間上端 | 183.2 | 158.6559 | ロッド半径 (m) |  | 0.01785
試験区間下端 | 254.2 | 220.1437 | 試験区間長 (m) |  | 71
下部ﾊﾟｯｶｰ下端 | － | － | 装置内容積(MAIN～)(m^3) |  | 0.000849
試験区間中点 | 218.7 | 189.3998 | 試験区間容積 (m^3) |  | 0.80258
水圧計測定深度 | 176.25 | 152.637 | 仮想半径Rw(Small RT：m) |  | 0.0010712
試験概要
試験目的 | 土岐花崗岩上部割れ目帯で掘削時に逸水を生じなかった
区間の水理特性の把握および地層水の採取を目的と
する。
試験区間の地質学的特徴
土岐花崗岩の中粒黒雲母花崗岩である。斜長石の白濁粘土化、部分的な
黒雲母の緑泥石化、褐鉄鋼化が認められる他、割れ目沿いの緑色変質等が
認められる。
割れ目密度は、上部約27mが1mあたり10～18本、下部約44mが1mあたり
5本前後である。上部割れ目帯に含まれると推定される。
試験結果 | T（m^2/sec） | k(m/sec) | S | Ss(1/m) | 解析方法
PW1 | 2.15e-07 | 3.03e-09 | － | － | Hvorslev
P2圧力初期値 | 1.314 | MPa | P2水位 | 18.693 | mbgl
Ｆlow Model | － |  | 境界 | －
コ メ ン ト
PW：
・その他特筆すべき内容
Note on B10: 「すべての」を入力すれば勝手に表示。
Note on C4: PW1の「詳細」をまず入力！
Note on C11: ここは、試験方法に応じて入力!!!
Note on C12: 次のページからリンク
Note on F3: 「すべての」からリンク
Note on F4: 「詳細」をまず入力！
Note on F38: 自動計算!!

## PW1
透 水 試 験 記 録（PW1) | [5 empty] | 2/2
地 点 № | MIU-4 |  | 試験深度 | 183.20～254.20 mabh
試験開始日 | 2001-07-16 |  | 試験終了日 | 2001-07-16
試験方法 | PW1
File Name |  | File start |  | File end
40713pw1 |  | 2001-07-16 10:24 |  | 2001-07-16 12:58
－ |  | － |  | －
－ |  | － |  | －
－ |  | － |  | －
時：分：秒
2001-07-16 08:05 | 初期水頭差の確認 |  | ﾛｯﾄﾞ内水位 | 55.38 | mbgl
|  |  | Δｈ= | 35.88 | ｍ
2001-07-16 10:24 | 初期水圧の確認 |  |  | 孔内水圧P1(PP3) | 1.335 | ＭＰa
|  |  |  | 試験区間水圧P2(Ｍ) | 1.314 | ＭＰa
|  |  |  | 孔内水圧P3(PM3) | 1.3465 | ＭＰa
2001-07-16 10:24 | パッカー圧確認 |  |  | パッカー圧(PP) | 2.3499 | ＭＰa
|  |  |  | P2との差圧 | 1.0431 | ＭＰa
2001-07-16 10:25 | PW開始（バルブOpen/Close） |  |  | shut-ｉｎ後ﾛｯﾄﾞ内水位 | 55.3 | mbgl
|  |  |  | 水位上昇量 | 0.08 | m
|  |  |  | 水の流入量 | 302 | cc
2001-07-16 12:58 | PW終了
状 況：
試験後間隙水圧
測定用圧力計(M)圧力値
|  | ＭＰa |  | Kｇｆ/ｃｍ＾2 | 日時
|  | 1.3142 |  | 13.3968 | 2001-07-16 12:59 | 現在
|  |  | P2水位 | 18.6686 | mbgl
Note on C3: 前のページからリンク
Note on F3: 前のページからリンク
Note on F15: 自動計算!!
Note on F36: 自動計算!!
Note on F37: 自動計算!! でも、自分で計算してみて!!!
Note on G22: 自動計算です。 Type1.0改斜孔バージョン、PG位置関係考慮。
Note on G25: 自動計算!!
Note on G26: 自動計算！ ただし、3ｲﾝﾁ管の場合。 ロッドを入れたりした場合はみなおして!!