## 全体図 Eng
RW

## RW3生データ
第5回水理試験 | 582.50～647.11mabh |  |  | 水位計深度(mbgl) | 試験区間中点(mbgl）
6/16（土)18:40揚水スタート | 設定流量 2.4m^3/h |  |  | 39.33 | 55.95 |  |  | 孔内初期水位（mbGL）
6/1７（日)20:20揚水量変更 | 設定流量 3.0m^3/h |  |  |  | 孔内水位計設置深度(mbGL) |  |  |  | 14.14
6/18（月)8:40揚水量変更 | 設定流量 2.8m^3/h |  |  |  | 39.33
6/19（火）16:30Pump変更 | 設定流量 3.4m^3/h |  |  |  | 孔内水位計設置深度(mbGL)
6/19（火)20:00揚水量変更 | 設定流量 4.1m^3/h |  |  | 水位計深度(mbgl) | 75.7
75.7
|  |  |  | 生データ |  |  | 水位計からの
日付 | 経過時間 | 経過時間 t | ｔ/r2 | 孔内水位 | 孔内水圧 | 区間圧力 | 水のかぶり(m） | 水位低下量
| t (sec) | (hour) |  | (-.m) | （kgf/cm2) | P (kPa) |  | (m)
2001-06-16 18:40 | 0 | 0 | 0 | 14.14 | 4.181 | 410.1561 | 25.19 | 0
2001-06-16 18:40 | 10 | 0.0027778 | 2777.7777 | 15.34 | 4.061 | 398.3841 | 23.99 | 1.2
2001-06-16 18:40 | 20 | 0.0055556 | 5555.5555 | 16.35 | 3.96 | 388.476 | 22.98 | 2.21
2001-06-16 18:40 | 30 | 0.0083333 | 8333.3332 | 16.79 | 3.916 | 384.1596 | 22.54 | 2.65
2001-06-16 18:41 | 60 | 0.016667 | 16666.6664 | 17.18 | 3.877 | 380.3337 | 22.15 | 3.04
2001-06-16 18:41 | 80 | 0.022222 | 22222.2218 | 17.64 | 3.831 | 375.8211 | 21.69 | 3.5
2001-06-16 18:42 | 100 | 0.027778 | 27777.7773 | 18.17 | 3.778 | 370.6218 | 21.16 | 4.03
2001-06-16 18:42 | 120 | 0.033333 | 33333.3327 | 18.58 | 3.737 | 366.5997 | 20.75 | 4.44
2001-06-16 18:42 | 140 | 0.038889 | 38888.8882 | 18.98 | 3.697 | 362.6757 | 20.35 | 4.84
2001-06-16 18:43 | 190 | 0.052778 | 52777.7768 | 19.68 | 3.627 | 355.8087 | 19.65 | 5.54
2001-06-16 18:44 | 220 | 0.061111 | 61111.11 | 20.05 | 3.59 | 352.179 | 19.28 | 5.91
2001-06-16 18:44 | 240 | 0.066667 | 66666.6655 | 20.4 | 3.555 | 348.7455 | 18.93 | 6.26
2001-06-16 18:44 | 270 | 0.075 | 74999.9987 | 20.54 | 3.541 | 347.3721 | 18.79 | 6.4
2001-06-16 18:45 | 300 | 0.083333 | 83333.3319 | 20.85 | 3.51 | 344.331 | 18.48 | 6.71
2001-06-16 18:46 | 360 | 0.1 | 99999.9982 | 21.38 | 3.457 | 339.1317 | 17.95 | 7.24
2001-06-16 18:47 | 420 | 0.11667 | 116666.6646 | 21.76 | 3.419 | 335.4039 | 17.57 | 7.62
2001-06-16 18:48 | 480 | 0.13333 | 133333.331 | 21.99 | 3.396 | 333.1476 | 17.34 | 7.85
2001-06-16 18:49 | 540 | 0.15 | 149999.9973 | 22.21 | 3.374 | 330.9894 | 17.12 | 8.07
2001-06-16 18:50 | 600 | 0.16667 | 166666.6637 | 22.39 | 3.356 | 329.2236 | 16.94 | 8.25
2001-06-16 18:51 | 660 | 0.18333 | 183333.3301 | 22.56 | 3.339 | 327.5559 | 16.77 | 8.42
2001-06-16 18:52 | 720 | 0.2 | 199999.9965 | 22.73 | 3.322 | 325.8882 | 16.6 | 8.59
2001-06-16 18:53 | 780 | 0.21667 | 216666.6628 | 22.95 | 3.3 | 323.73 | 16.38 | 8.81
2001-06-16 18:54 | 840 | 0.23333 | 233333.3292 | 23.11 | 3.284 | 322.1604 | 16.22 | 8.97
2001-06-16 18:55 | 900 | 0.25 | 249999.9956 | 23.25 | 3.27 | 320.787 | 16.08 | 9.11
2001-06-16 18:56 | 960 | 0.26667 | 266666.6619 | 23.37 | 3.258 | 319.6098 | 15.96 | 9.23
2001-06-16 18:57 | 1020 | 0.28333 | 283333.3283 | 23.48 | 3.247 | 318.5307 | 15.85 | 9.34
2001-06-16 18:58 | 1080 | 0.3 | 299999.9947 | 23.58 | 3.237 | 317.5497 | 15.75 | 9.44
2001-06-16 18:59 | 1140 | 0.31667 | 316666.6611 | 23.8 | 3.215 | 315.3915 | 15.53 | 9.66
2001-06-16 19:00 | 1200 | 0.33333 | 333333.3274 | 23.9 | 3.205 | 314.4105 | 15.43 | 9.76
2001-06-16 19:05 | 1500 | 0.41667 | 416666.6593 | 24.11 | 3.184 | 312.3504 | 15.22 | 9.97
2001-06-16 19:10 | 1800 | 0.5 | 499999.9912 | 24.31 | 3.164 | 310.3884 | 15.02 | 10.17
2001-06-16 19:15 | 2100 | 0.58333 | 583333.323 | 24.45 | 3.15 | 309.015 | 14.88 | 10.31
2001-06-16 19:20 | 2400 | 0.66667 | 666666.6549 | 24.58 | 3.137 | 307.7397 | 14.75 | 10.44
2001-06-16 19:25 | 2700 | 0.75 | 749999.9867 | 24.73 | 3.122 | 306.2682 | 14.6 | 10.59
2001-06-16 19:30 | 2999.9999 | 0.83333 | 833333.3186 | 24.84 | 3.111 | 305.1891 | 14.49 | 10.7
2001-06-16 19:40 | 3599.9999 | 1 | 999999.9823 | 25.02 | 3.093 | 303.4233 | 14.31 | 10.88
2001-06-16 19:50 | 4199.9999 | 1.1667 | 1166666.646 | 25.19 | 3.076 | 301.7556 | 14.14 | 11.05
2001-06-16 20:10 | 5399.9999 | 1.5 | 1499999.9735 | 25.52 | 3.043 | 298.5183 | 13.81 | 11.38
2001-06-16 20:20 | 5999.9999 | 1.6667 | 1666666.6372 | 25.64 | 3.031 | 297.3411 | 13.69 | 11.5
2001-06-16 20:30 | 6599.9999 | 1.8333 | 1833333.3009 | 25.68 | 3.027 | 296.9487 | 13.65 | 11.54
2001-06-16 20:40 | 7199.9999 | 2 | 1999999.9646 | 25.77 | 3.018 | 296.0658 | 13.56 | 11.63
2001-06-16 20:50 | 7799.9999 | 2.1667 | 2166666.6283 | 25.87 | 3.008 | 295.0848 | 13.46 | 11.73
2001-06-16 21:00 | 8399.9999 | 2.3333 | 2333333.292 | 26.01 | 2.994 | 293.7114 | 13.32 | 11.87
2001-06-16 21:10 | 8999.9998 | 2.5 | 2499999.9558 | 26.09 | 2.986 | 292.9266 | 13.24 | 11.95
2001-06-16 21:20 | 9599.9998 | 2.6667 | 2666666.6195 | 26.15 | 2.98 | 292.338 | 13.18 | 12.01
2001-06-16 21:30 | 10199.9998 | 2.8333 | 2833333.2832 | 26.21 | 2.974 | 291.7494 | 13.12 | 12.07
2001-06-16 21:40 | 10799.9998 | 3 | 2999999.9469 | 26.37 | 2.958 | 290.1798 | 12.96 | 12.23
2001-06-16 21:50 | 11399.9998 | 3.1667 | 3166666.6106 | 26.75 | 2.92 | 286.452 | 12.58 | 12.61
2001-06-16 22:00 | 11999.9998 | 3.3333 | 3333333.2743 | 26.97 | 2.898 | 284.2938 | 12.36 | 12.83
2001-06-16 22:10 | 12599.9998 | 3.5 | 3499999.9381 | 26.93 | 2.902 | 284.6862 | 12.4 | 12.79
2001-06-16 22:20 | 13199.9998 | 3.6667 | 3666666.6018 | 27.07 | 2.888 | 283.3128 | 12.26 | 12.93
2001-06-16 22:30 | 13799.9998 | 3.8333 | 3833333.2655 | 27.18 | 2.877 | 282.2337 | 12.15 | 13.04
2001-06-16 22:40 | 14399.9997 | 4 | 3999999.9292 | 27.26 | 2.869 | 281.4489 | 12.07 | 13.12
2001-06-16 22:50 | 14999.9997 | 4.1667 | 4166666.5929 | 27.36 | 2.859 | 280.4679 | 11.97 | 13.22
2001-06-16 23:00 | 15599.9997 | 4.3333 | 4333333.2567 | 27.47 | 2.848 | 279.3888 | 11.86 | 13.33
2001-06-16 23:10 | 16199.9997 | 4.5 | 4499999.9204 | 27.45 | 2.85 | 279.585 | 11.88 | 13.31
2001-06-16 23:20 | 16799.9997 | 4.6667 | 4666666.5841 | 27.56 | 2.839 | 278.5059 | 11.77 | 13.42
2001-06-16 23:30 | 17399.9997 | 4.8333 | 4833333.2478 | 27.66 | 2.829 | 277.5249 | 11.67 | 13.52
2001-06-16 23:40 | 17999.9997 | 5 | 4999999.9115 | 27.73 | 2.822 | 276.8382 | 11.6 | 13.59
2001-06-16 23:50 | 18599.9997 | 5.1667 | 5166666.5752 | 27.83 | 2.812 | 275.8572 | 11.5 | 13.69
2001-06-17 | 19199.9997 | 5.3333 | 5333333.239 | 27.93 | 2.802 | 274.8762 | 11.4 | 13.79
2001-06-17 00:10 | 19799.9996 | 5.5 | 5499999.9027 | 27.95 | 2.8 | 274.68 | 11.38 | 13.81
2001-06-17 00:20 | 20399.9996 | 5.6667 | 5666666.5664 | 27.99 | 2.796 | 274.2876 | 11.34 | 13.85
2001-06-17 00:30 | 20999.9996 | 5.8333 | 5833333.2301 | 28.04 | 2.791 | 273.7971 | 11.29 | 13.9
2001-06-17 00:40 | 21599.9996 | 6 | 5999999.8938 | 28.1 | 2.785 | 273.2085 | 11.23 | 13.96
2001-06-17 00:50 | 22199.9996 | 6.1667 | 6166666.5575 | 28.16 | 2.779 | 272.6199 | 11.17 | 14.02
2001-06-17 01:00 | 22799.9996 | 6.3333 | 6333333.2213 | 28.21 | 2.774 | 272.1294 | 11.12 | 14.07
2001-06-17 01:10 | 23399.9996 | 6.5 | 6499999.885 | 28.26 | 2.769 | 271.6389 | 11.07 | 14.12
2001-06-17 01:20 | 23999.9996 | 6.6667 | 6666666.5487 | 28.29 | 2.766 | 271.3446 | 11.04 | 14.15
2001-06-17 01:30 | 24599.9996 | 6.8333 | 6833333.2124 | 28.34 | 2.761 | 270.8541 | 10.99 | 14.2
2001-06-17 01:40 | 25199.9996 | 7 | 6999999.8761 | 28.38 | 2.757 | 270.4617 | 10.95 | 14.24
2001-06-17 01:50 | 25799.9995 | 7.1667 | 7166666.5399 | 28.45 | 2.75 | 269.775 | 10.88 | 14.31
2001-06-17 02:00 | 26399.9995 | 7.3333 | 7333333.2036 | 28.51 | 2.744 | 269.1864 | 10.82 | 14.37
2001-06-17 02:10 | 26999.9995 | 7.5 | 7499999.8673 | 28.52 | 2.743 | 269.0883 | 10.81 | 14.38
2001-06-17 02:20 | 27599.9995 | 7.6667 | 7666666.531 | 28.59 | 2.736 | 268.4016 | 10.74 | 14.45
2001-06-17 02:30 | 28199.9995 | 7.8333 | 7833333.1947 | 28.61 | 2.734 | 268.2054 | 10.72 | 14.47
2001-06-17 02:51 | 29460 | 8.1833 | 8183333.3333 | 28.67 | 2.728 | 267.6168 | 10.66 | 14.53
2001-06-17 03:00 | 29999.9995 | 8.3333 | 8333333.1859 | 28.73 | 2.722 | 267.0282 | 10.6 | 14.59
2001-06-17 03:10 | 30600 | 8.5 | 8499999.9999 | 28.77 | 2.718 | 266.6358 | 10.56 | 14.63
2001-06-17 03:20 | 31200.0005 | 8.6667 | 8666666.814 | 28.81 | 2.714 | 266.2434 | 10.52 | 14.67
2001-06-17 03:30 | 31800.0011 | 8.8333 | 8833333.6281 | 28.86 | 2.709 | 265.7529 | 10.47 | 14.72
2001-06-17 03:40 | 32400.0016 | 9 | 9000000.4421 | 28.93 | 2.702 | 265.0662 | 10.4 | 14.79
2001-06-17 03:50 | 33000.0021 | 9.1667 | 9166667.2562 | 28.96 | 2.699 | 264.7719 | 10.37 | 14.82
2001-06-17 04:00 | 33600.0027 | 9.3333 | 9333334.0703 | 29.09 | 2.686 | 263.4966 | 10.24 | 14.95
2001-06-17 04:10 | 34200.0032 | 9.5 | 9500000.8843 | 29.09 | 2.686 | 263.4966 | 10.24 | 14.95
2001-06-17 04:20 | 34800.0037 | 9.6667 | 9666667.6984 | 29.15 | 2.68 | 262.908 | 10.18 | 15.01
2001-06-17 04:30 | 35400.0042 | 9.8333 | 9833334.5125 | 29.2 | 2.675 | 262.4175 | 10.13 | 15.06
2001-06-17 04:40 | 36000.0048 | 10 | 10000001.3266 | 29.26 | 2.669 | 261.8289 | 10.07 | 15.12
2001-06-17 04:50 | 36600.0053 | 10.1667 | 10166668.1406 | 29.28 | 2.667 | 261.6327 | 10.05 | 15.14
2001-06-17 05:00 | 37200.0058 | 10.3333 | 10333334.9547 | 29.36 | 2.659 | 260.8479 | 9.97 | 15.22
2001-06-17 05:10 | 37800.0064 | 10.5 | 10500001.7688 | 29.14 | 2.681 | 263.0061 | 10.19 | 15
2001-06-17 05:20 | 38400.0069 | 10.6667 | 10666668.5828 | 29.17 | 2.678 | 262.7118 | 10.16 | 15.03
2001-06-17 05:30 | 39000.0074 | 10.8333 | 10833335.3969 | 29.22 | 2.673 | 262.2213 | 10.11 | 15.08
2001-06-17 05:40 | 39600.008 | 11 | 11000002.211 | 29.3 | 2.665 | 261.4365 | 10.03 | 15.16
2001-06-17 05:50 | 40200.0085 | 11.1667 | 11166669.025 | 29.32 | 2.663 | 261.2403 | 10.01 | 15.18
2001-06-17 06:00 | 40800.009 | 11.3333 | 11333335.8391 | 29.38 | 2.657 | 260.6517 | 9.95 | 15.24
2001-06-17 06:10 | 41400.0096 | 11.5 | 11500002.6532 | 29.39 | 2.656 | 260.5536 | 9.94 | 15.25
2001-06-17 06:20 | 42000.0101 | 11.6667 | 11666669.4672 | 29.45 | 2.65 | 259.965 | 9.88 | 15.31
2001-06-17 06:30 | 42600.0106 | 11.8333 | 11833336.2813 | 29.5 | 2.645 | 259.4745 | 9.83 | 15.36
2001-06-17 06:40 | 43200.0111 | 12 | 12000003.0954 | 29.55 | 2.64 | 258.984 | 9.78 | 15.41
2001-06-17 06:50 | 43800.0117 | 12.1667 | 12166669.9094 | 29.64 | 2.631 | 258.1011 | 9.69 | 15.5
2001-06-17 07:00 | 44400.0122 | 12.3333 | 12333336.7235 | 29.7 | 2.625 | 257.5125 | 9.63 | 15.56
2001-06-17 07:10 | 45000.0127 | 12.5 | 12500003.5376 | 29.7 | 2.625 | 257.5125 | 9.63 | 15.56
2001-06-17 07:20 | 45600.0133 | 12.6667 | 12666670.3516 | 29.72 | 2.623 | 257.3163 | 9.61 | 15.58
2001-06-17 07:30 | 46200.0138 | 12.8333 | 12833337.1657 | 29.79 | 2.616 | 256.6296 | 9.54 | 15.65
2001-06-17 07:40 | 46800.0143 | 13 | 13000003.9798 | 29.83 | 2.612 | 256.2372 | 9.5 | 15.69
2001-06-17 07:50 | 47400.0149 | 13.1667 | 13166670.7938 | 29.86 | 2.609 | 255.9429 | 9.47 | 15.72
2001-06-17 08:00 | 48000.0154 | 13.3333 | 13333337.6079 | 29.9 | 2.605 | 255.5505 | 9.43 | 15.76
2001-06-17 08:10 | 48600.0159 | 13.5 | 13500004.422 | 29.94 | 2.601 | 255.1581 | 9.39 | 15.8
2001-06-17 08:20 | 49200.0164 | 13.6667 | 13666671.236 | 29.94 | 2.601 | 255.1581 | 9.39 | 15.8
2001-06-17 08:30 | 49800.017 | 13.8333 | 13833338.0501 | 29.99 | 2.596 | 254.6676 | 9.34 | 15.85
2001-06-17 08:40 | 50400.0175 | 14 | 14000004.8642 | 30.04 | 2.591 | 254.1771 | 9.29 | 15.9
2001-06-17 08:50 | 51000.018 | 14.1667 | 14166671.6782 | 30.1 | 2.585 | 253.5885 | 9.23 | 15.96
2001-06-17 09:00 | 51600.0186 | 14.3333 | 14333338.4923 | 30.13 | 2.582 | 253.2942 | 9.2 | 15.99
2001-06-17 09:10 | 52200.0191 | 14.5 | 14500005.3064 | 30.18 | 2.577 | 252.8037 | 9.15 | 16.04
2001-06-17 09:20 | 52800.0196 | 14.6667 | 14666672.1205 | 30.21 | 2.574 | 252.5094 | 9.12 | 16.07
2001-06-17 09:30 | 53400.0202 | 14.8333 | 14833338.9345 | 30.23 | 2.572 | 252.3132 | 9.1 | 16.09
2001-06-17 09:40 | 54000.0207 | 15 | 15000005.7486 | 30.24 | 2.571 | 252.2151 | 9.09 | 16.1
2001-06-17 09:50 | 54600.0212 | 15.1667 | 15166672.5627 | 30.27 | 2.568 | 251.9208 | 9.06 | 16.13
2001-06-17 10:00 | 55200.0218 | 15.3333 | 15333339.3767 | 30.3 | 2.565 | 251.6265 | 9.03 | 16.16
2001-06-17 10:10 | 55800.0223 | 15.5 | 15500006.1908 | 30.44 | 2.551 | 250.2531 | 8.89 | 16.3
2001-06-17 10:20 | 56400.0228 | 15.6667 | 15666673.0049 | 30.39 | 2.556 | 250.7436 | 8.94 | 16.25
2001-06-17 10:30 | 57000.0233 | 15.8333 | 15833339.8189 | 30.4 | 2.555 | 250.6455 | 8.93 | 16.26
2001-06-17 10:40 | 57600.0239 | 16 | 16000006.633 | 30.42 | 2.553 | 250.4493 | 8.91 | 16.28
2001-06-17 10:50 | 58200.0244 | 16.1667 | 16166673.4471 | 30.47 | 2.548 | 249.9588 | 8.86 | 16.33
2001-06-17 11:00 | 58800.0249 | 16.3333 | 16333340.2611 | 30.47 | 2.548 | 249.9588 | 8.86 | 16.33
2001-06-17 11:10 | 59400.0255 | 16.5 | 16500007.0752 | 30.51 | 2.544 | 249.5664 | 8.82 | 16.37
2001-06-17 11:20 | 60000.026 | 16.6667 | 16666673.8893 | 30.52 | 2.543 | 249.4683 | 8.81 | 16.38
2001-06-17 11:30 | 60600.0265 | 16.8333 | 16833340.7033 | 30.54 | 2.541 | 249.2721 | 8.79 | 16.4
2001-06-17 11:40 | 61200.0271 | 17 | 17000007.5174 | 30.59 | 2.536 | 248.7816 | 8.74 | 16.45
2001-06-17 11:50 | 61800.0276 | 17.1667 | 17166674.3315 | 30.65 | 2.53 | 248.193 | 8.68 | 16.51
2001-06-17 12:00 | 62400.0281 | 17.3333 | 17333341.1455 | 30.59 | 2.536 | 248.7816 | 8.74 | 16.45
2001-06-17 12:10 | 63000.0287 | 17.5 | 17500007.9596 | 30.64 | 2.531 | 248.2911 | 8.69 | 16.5
2001-06-17 12:20 | 63600.0292 | 17.6667 | 17666674.7737 | 30.64 | 2.531 | 248.2911 | 8.69 | 16.5
2001-06-17 12:30 | 64200.0297 | 17.8333 | 17833341.5877 | 30.69 | 2.526 | 247.8006 | 8.64 | 16.55
2001-06-17 12:40 | 64800.0302 | 18 | 18000008.4018 | 30.69 | 2.526 | 247.8006 | 8.64 | 16.55
2001-06-17 12:50 | 65400.0308 | 18.1667 | 18166675.2159 | 30.72 | 2.523 | 247.5063 | 8.61 | 16.58
2001-06-17 13:00 | 66000.0313 | 18.3333 | 18333342.0299 | 30.76 | 2.519 | 247.1139 | 8.57 | 16.62
2001-06-17 13:10 | 66600.0318 | 18.5 | 18500008.844 | 30.78 | 2.517 | 246.9177 | 8.55 | 16.64
2001-06-17 13:20 | 67200.0324 | 18.6667 | 18666675.6581 | 30.79 | 2.516 | 246.8196 | 8.54 | 16.65
2001-06-17 13:30 | 67800.0329 | 18.8333 | 18833342.4721 | 30.81 | 2.514 | 246.6234 | 8.52 | 16.67
2001-06-17 13:40 | 68400.0334 | 19 | 19000009.2862 | 30.85 | 2.51 | 246.231 | 8.48 | 16.71
2001-06-17 13:50 | 69000.034 | 19.1667 | 19166676.1003 | 30.89 | 2.506 | 245.8386 | 8.44 | 16.75
2001-06-17 14:00 | 69600.0345 | 19.3333 | 19333342.9144 | 30.92 | 2.503 | 245.5443 | 8.41 | 16.78
2001-06-17 14:10 | 70200.035 | 19.5 | 19500009.7284 | 31 | 2.495 | 244.7595 | 8.33 | 16.86
2001-06-17 14:20 | 70800.0356 | 19.6667 | 19666676.5425 | 30.95 | 2.5 | 245.25 | 8.38 | 16.81
2001-06-17 14:30 | 71400.0361 | 19.8333 | 19833343.3566 | 30.96 | 2.499 | 245.1519 | 8.37 | 16.82
2001-06-17 14:40 | 72000.0366 | 20 | 20000010.1706 | 30.98 | 2.497 | 244.9557 | 8.35 | 16.84
2001-06-17 14:50 | 72600.0371 | 20.1667 | 20166676.9847 | 31 | 2.495 | 244.7595 | 8.33 | 16.86
2001-06-17 15:00 | 73200.0377 | 20.3333 | 20333343.7988 | 31.03 | 2.492 | 244.4652 | 8.3 | 16.89
2001-06-17 15:10 | 73800.0382 | 20.5 | 20500010.6128 | 31.09 | 2.486 | 243.8766 | 8.24 | 16.95
2001-06-17 15:20 | 74400.0387 | 20.6667 | 20666677.4269 | 31.08 | 2.487 | 243.9747 | 8.25 | 16.94
2001-06-17 15:30 | 75000.0393 | 20.8333 | 20833344.241 | 31.15 | 2.48 | 243.288 | 8.18 | 17.01
2001-06-17 15:40 | 75600.0398 | 21 | 21000011.055 | 31.19 | 2.476 | 242.8956 | 8.14 | 17.05
2001-06-17 15:50 | 76200.0403 | 21.1667 | 21166677.8691 | 31.25 | 2.47 | 242.307 | 8.08 | 17.11
2001-06-17 16:00 | 76800.0409 | 21.3333 | 21333344.6832 | 31.29 | 2.466 | 241.9146 | 8.04 | 17.15
2001-06-17 16:10 | 77400.0414 | 21.5 | 21500011.4972 | 31.32 | 2.463 | 241.6203 | 8.01 | 17.18
2001-06-17 16:20 | 78000.0419 | 21.6667 | 21666678.3113 | 31.34 | 2.461 | 241.4241 | 7.99 | 17.2
2001-06-17 16:30 | 78600.0425 | 21.8333 | 21833345.1254 | 31.33 | 2.462 | 241.5222 | 8 | 17.19
2001-06-17 16:40 | 79200.043 | 22 | 22000011.9394 | 31.34 | 2.461 | 241.4241 | 7.99 | 17.2
2001-06-17 16:50 | 79800.0435 | 22.1667 | 22166678.7535 | 31.29 | 2.466 | 241.9146 | 8.04 | 17.15
2001-06-17 17:00 | 80400.044 | 22.3333 | 22333345.5676 | 31.29 | 2.466 | 241.9146 | 8.04 | 17.15
2001-06-17 17:10 | 81000.0446 | 22.5 | 22500012.3816 | 31.32 | 2.463 | 241.6203 | 8.01 | 17.18
2001-06-17 17:20 | 81600.0451 | 22.6667 | 22666679.1957 | 31.32 | 2.463 | 241.6203 | 8.01 | 17.18
2001-06-17 17:30 | 82200.0456 | 22.8333 | 22833346.0098 | 31.34 | 2.461 | 241.4241 | 7.99 | 17.2
2001-06-17 17:40 | 82800.0462 | 23 | 23000012.8238 | 31.36 | 2.459 | 241.2279 | 7.97 | 17.22
2001-06-17 17:50 | 83400.0467 | 23.1667 | 23166679.6379 | 31.4 | 2.455 | 240.8355 | 7.93 | 17.26
2001-06-17 18:00 | 84000.0472 | 23.3333 | 23333346.452 | 31.51 | 2.444 | 239.7564 | 7.82 | 17.37
2001-06-17 18:10 | 84600.0478 | 23.5 | 23500013.266 | 31.49 | 2.446 | 239.9526 | 7.84 | 17.35
2001-06-17 18:20 | 85200.0483 | 23.6667 | 23666680.0801 | 31.49 | 2.446 | 239.9526 | 7.84 | 17.35
2001-06-17 18:30 | 85800.0488 | 23.8333 | 23833346.8942 | 31.51 | 2.444 | 239.7564 | 7.82 | 17.37
2001-06-17 18:40 | 86400.0493 | 24 | 24000013.7083 | 31.52 | 2.443 | 239.6583 | 7.81 | 17.38
2001-06-17 18:50 | 87000.0499 | 24.1667 | 24166680.5223 | 31.54 | 2.441 | 239.4621 | 7.79 | 17.4
2001-06-17 19:00 | 87600.0504 | 24.3333 | 24333347.3364 | 31.59 | 2.436 | 238.9716 | 7.74 | 17.45
2001-06-17 19:10 | 88200.0509 | 24.5 | 24500014.1505 | 31.92 | 2.403 | 235.7343 | 7.41 | 17.78
2001-06-17 19:20 | 88800.0515 | 24.6667 | 24666680.9645 | 32.05 | 2.39 | 234.459 | 7.28 | 17.91
2001-06-17 19:30 | 89400.052 | 24.8333 | 24833347.7786 | 32.09 | 2.386 | 234.0666 | 7.24 | 17.95
2001-06-17 19:40 | 90000.0525 | 25 | 25000014.5927 | 32.12 | 2.383 | 233.7723 | 7.21 | 17.98
2001-06-17 19:50 | 90600.0531 | 25.1667 | 25166681.4067 | 32.15 | 2.38 | 233.478 | 7.18 | 18.01
2001-06-17 20:00 | 91200.0536 | 25.3333 | 25333348.2208 | 32.16 | 2.379 | 233.3799 | 7.17 | 18.02
2001-06-17 20:10 | 91800.0541 | 25.5 | 25500015.0349 | 32.19 | 2.376 | 233.0856 | 7.14 | 18.05
2001-06-17 20:20 | 92400 | 25.6667 | 25666666.6665 | 32.16 | 2.379 | 233.3799 | 7.17 | 18.02
2001-06-17 20:20 | 92410 | 25.6694 | 25669444.4444 | 32.32 | 2.363 | 231.8103 | 7.01 | 18.18
2001-06-17 20:20 | 92420 | 25.6722 | 25672222.2223 | 32.53 | 2.342 | 229.7502 | 6.8 | 18.39
2001-06-17 20:21 | 92430 | 25.675 | 25675000.0002 | 32.74 | 2.321 | 227.6901 | 6.59 | 18.6
2001-06-17 20:21 | 92440 | 25.6778 | 25677777.7781 | 32.94 | 2.301 | 225.7281 | 6.39 | 18.8
2001-06-17 20:21 | 92450 | 25.6806 | 25680555.556 | 33.14 | 2.281 | 223.7661 | 6.19 | 19
2001-06-17 20:21 | 92460 | 25.6833 | 25683333.3339 | 33.33 | 2.262 | 221.9022 | 6 | 19.19
2001-06-17 20:21 | 92470 | 25.6861 | 25686111.1118 | 33.51 | 2.244 | 220.1364 | 5.82 | 19.37
2001-06-17 20:21 | 92480 | 25.6889 | 25688888.8897 | 33.68 | 2.227 | 218.4687 | 5.65 | 19.54
2001-06-17 20:22 | 92490 | 25.6917 | 25691666.6676 | 33.85 | 2.21 | 216.801 | 5.48 | 19.71
2001-06-17 20:22 | 92500 | 25.6944 | 25694444.4455 | 34.01 | 2.194 | 215.2314 | 5.32 | 19.87
2001-06-17 20:22 | 92510 | 25.6972 | 25697222.2234 | 34.19 | 2.176 | 213.4656 | 5.14 | 20.05
2001-06-17 20:22 | 92520 | 25.7 | 25700000.0014 | 34.31 | 2.164 | 212.2884 | 5.02 | 20.17
2001-06-17 20:22 | 92530 | 25.7028 | 25702777.7793 | 34.45 | 2.15 | 210.915 | 4.88 | 20.31
2001-06-17 20:22 | 92540 | 25.7056 | 25705555.5572 | 34.58 | 2.137 | 209.6397 | 4.75 | 20.44
2001-06-17 20:23 | 92550 | 25.7083 | 25708333.3351 | 34.7 | 2.125 | 208.4625 | 4.63 | 20.56
2001-06-17 20:23 | 92560 | 25.7111 | 25711111.113 | 34.82 | 2.113 | 207.2853 | 4.51 | 20.68
2001-06-17 20:23 | 92570 | 25.7139 | 25713888.8909 | 34.94 | 2.101 | 206.1081 | 4.39 | 20.8
2001-06-17 20:23 | 92580 | 25.7167 | 25716666.6688 | 35.05 | 2.09 | 205.029 | 4.28 | 20.91
2001-06-17 20:23 | 92590 | 25.7194 | 25719444.4467 | 35.16 | 2.079 | 203.9499 | 4.17 | 21.02
2001-06-17 20:23 | 92600 | 25.7222 | 25722222.2246 | 35.26 | 2.069 | 202.9689 | 4.07 | 21.12
2001-06-17 20:24 | 92610 | 25.725 | 25725000.0025 | 35.34 | 2.061 | 202.1841 | 3.99 | 21.2
2001-06-17 20:24 | 92620 | 25.7278 | 25727777.7804 | 35.43 | 2.052 | 201.3012 | 3.9 | 21.29
2001-06-17 20:24 | 92630 | 25.7306 | 25730555.5583 | 35.51 | 2.044 | 200.5164 | 3.82 | 21.37
2001-06-17 20:24 | 92640 | 25.7333 | 25733333.3362 | 35.58 | 2.037 | 199.8297 | 3.75 | 21.44
2001-06-17 20:24 | 92650 | 25.7361 | 25736111.1141 | 35.65 | 2.03 | 199.143 | 3.68 | 21.51
2001-06-17 20:24 | 92660 | 25.7389 | 25738888.892 | 35.72 | 2.023 | 198.4563 | 3.61 | 21.58
2001-06-17 20:25 | 92670 | 25.7417 | 25741666.6699 | 35.78 | 2.017 | 197.8677 | 3.55 | 21.64
2001-06-17 20:25 | 92680 | 25.7444 | 25744444.4478 | 35.84 | 2.011 | 197.2791 | 3.49 | 21.7
2001-06-17 20:25 | 92690 | 25.7472 | 25747222.2257 | 35.91 | 2.004 | 196.5924 | 3.42 | 21.77
2001-06-17 20:25 | 92700 | 25.75 | 25750000.0036 | 35.96 | 1.999 | 196.1019 | 3.37 | 21.82
2001-06-17 20:26 | 92730 | 25.7583 | 25758333.3333 | 36.11 | 1.984 | 194.6304 | 3.22 | 21.97
2001-06-17 20:26 | 92760 | 25.7667 | 25766666.6667 | 36.24 | 1.971 | 193.3551 | 3.09 | 22.1
2001-06-17 20:26 | 92790 | 25.775 | 25775000 | 36.34 | 1.961 | 192.3741 | 2.99 | 22.2
2001-06-17 20:27 | 92820 | 25.7833 | 25783333.3334 | 36.43 | 1.952 | 191.4912 | 2.9 | 22.29
2001-06-17 20:28 | 92850 | 25.7917 | 25791666.6667 | 36.53 | 1.942 | 190.5102 | 2.8 | 22.39
2001-06-17 20:28 | 92880 | 25.8 | 25800000.0001 | 36.63 | 1.932 | 189.5292 | 2.7 | 22.49
2001-06-17 20:28 | 92910 | 25.8083 | 25808333.3335 | 36.71 | 1.924 | 188.7444 | 2.62 | 22.57
2001-06-17 20:29 | 92940 | 25.8167 | 25816666.6668 | 36.77 | 1.918 | 188.1558 | 2.56 | 22.63
2001-06-17 20:30 | 92970 | 25.825 | 25825000.0002 | 36.82 | 1.913 | 187.6653 | 2.51 | 22.68
2001-06-17 20:30 | 93000 | 25.8333 | 25833333.3335 | 36.87 | 1.908 | 187.1748 | 2.46 | 22.73
2001-06-17 20:31 | 93060 | 25.85 | 25849999.9999 | 36.97 | 1.898 | 186.1938 | 2.36 | 22.83
2001-06-17 20:32 | 93120 | 25.8667 | 25866666.6666 | 37.01 | 1.894 | 185.8014 | 2.32 | 22.87
2001-06-17 20:33 | 93180 | 25.8833 | 25883333.3332 | 37.04 | 1.891 | 185.5071 | 2.29 | 22.9
2001-06-17 20:34 | 93240 | 25.9 | 25899999.9997 | 37.06 | 1.889 | 185.3109 | 2.27 | 22.92
2001-06-17 20:35 | 93300 | 25.9167 | 25916666.6663 | 37.1 | 1.885 | 184.9185 | 2.23 | 22.96
2001-06-17 20:36 | 93360 | 25.9333 | 25933333.3328 | 37.14 | 1.881 | 184.5261 | 2.19 | 23
2001-06-17 20:37 | 93420 | 25.95 | 25949999.9994 | 37.14 | 1.881 | 184.5261 | 2.19 | 23
2001-06-17 20:38 | 93480 | 25.9667 | 25966666.6659 | 37.13 | 1.882 | 184.6242 | 2.2 | 22.99
2001-06-17 20:39 | 93540 | 25.9833 | 25983333.3325 | 37.15 | 1.88 | 184.428 | 2.18 | 23.01
2001-06-17 20:40 | 93600 | 26 | 25999999.999 | 37.17 | 1.878 | 184.2318 | 2.16 | 23.03
2001-06-17 20:41 | 93660 | 26.0167 | 26016666.6656 | 37.2 | 1.875 | 183.9375 | 2.13 | 23.06
2001-06-17 20:42 | 93720 | 26.0333 | 26033333.3321 | 37.21 | 1.874 | 183.8394 | 2.12 | 23.07
2001-06-17 20:43 | 93780 | 26.05 | 26049999.9986 | 37.08 | 1.887 | 185.1147 | 2.25 | 22.94
2001-06-17 20:44 | 93840 | 26.0667 | 26066666.6652 | 37.01 | 1.894 | 185.8014 | 2.32 | 22.87
2001-06-17 20:45 | 93900 | 26.0833 | 26083333.3317 | 36.87 | 1.908 | 187.1748 | 2.46 | 22.73
2001-06-17 20:46 | 93960 | 26.1 | 26099999.9983 | 36.77 | 1.918 | 188.1558 | 2.56 | 22.63
2001-06-17 20:47 | 94020 | 26.1167 | 26116666.6648 | 36.72 | 1.923 | 188.6463 | 2.61 | 22.58
2001-06-17 20:48 | 94080 | 26.1333 | 26133333.3314 | 36.69 | 1.926 | 188.9406 | 2.64 | 22.55
2001-06-17 20:49 | 94140 | 26.15 | 26149999.9979 | 36.68 | 1.927 | 189.0387 | 2.65 | 22.54
2001-06-17 20:50 | 94200 | 26.1667 | 26166666.6645 | 36.67 | 1.928 | 189.1368 | 2.66 | 22.53
2001-06-17 20:55 | 94500 | 26.25 | 26250000 | 36.77 | 1.918 | 188.1558 | 2.56 | 22.63
2001-06-17 21:00 | 94800 | 26.3333 | 26333333.3333 | 36.85 | 1.91 | 187.371 | 2.48 | 22.71
2001-06-17 21:05 | 95100 | 26.4167 | 26416666.6665 | 36.96 | 1.899 | 186.2919 | 2.37 | 22.82
2001-06-17 21:10 | 95400 | 26.5 | 26499999.9998 | 37.06 | 1.889 | 185.3109 | 2.27 | 22.92
2001-06-17 21:15 | 95700 | 26.5833 | 26583333.333 | 37.07 | 1.888 | 185.2128 | 2.26 | 22.93
2001-06-17 21:20 | 96000 | 26.6667 | 26666666.6663 | 37.19 | 1.876 | 184.0356 | 2.14 | 23.05
2001-06-17 21:30 | 96600 | 26.8333 | 26833333.3333 | 37.36 | 1.859 | 182.3679 | 1.97 | 23.22
2001-06-17 21:40 | 97200 | 27 | 27000000.0003 | 37.58 | 1.837 | 180.2097 | 1.75 | 23.44
2001-06-17 21:50 | 97800 | 27.1667 | 27166666.6674 | 37.65 | 1.83 | 179.523 | 1.68 | 23.51
2001-06-17 22:00 | 98400 | 27.3333 | 27333333.3344 | 37.74 | 1.821 | 178.6401 | 1.59 | 23.6
2001-06-17 22:10 | 99000 | 27.5 | 27500000.0015 | 37.79 | 1.816 | 178.1496 | 1.54 | 23.65
2001-06-17 22:20 | 99600 | 27.6667 | 27666666.6685 | 37.96 | 1.799 | 176.4819 | 1.37 | 23.82
2001-06-17 22:30 | 100200 | 27.8333 | 27833333.3355 | 38.01 | 1.794 | 175.9914 | 1.32 | 23.87
2001-06-17 22:40 | 100800 | 28 | 28000000.0026 | 37.93 | 1.802 | 176.7762 | 1.4 | 23.79
2001-06-17 22:50 | 101400 | 28.1667 | 28166666.6696 | 37.8 | 1.815 | 178.0515 | 1.53 | 23.66
2001-06-17 23:00 | 102000 | 28.3333 | 28333333.3366 | 37.91 | 1.804 | 176.9724 | 1.42 | 23.77
2001-06-17 23:10 | 102600 | 28.5 | 28500000.0037 | 37.95 | 1.8 | 176.58 | 1.38 | 23.81
2001-06-17 23:20 | 103200 | 28.6667 | 28666666.6707 | 37.89 | 1.806 | 177.1686 | 1.44 | 23.75
2001-06-17 23:30 | 103800 | 28.8333 | 28833333.3377 | 37.81 | 1.814 | 177.9534 | 1.52 | 23.67
2001-06-17 23:40 | 104400 | 29 | 29000000.0048 | 37.92 | 1.803 | 176.8743 | 1.41 | 23.78
2001-06-17 23:50 | 105000 | 29.1667 | 29166666.6718 | 38 | 1.795 | 176.0895 | 1.33 | 23.86
2001-06-18 | 105600 | 29.3333 | 29333333.3388 | 38.05 | 1.79 | 175.599 | 1.28 | 23.91
2001-06-18 00:10 | 106200 | 29.5 | 29500000.0059 | 38.13 | 1.782 | 174.8142 | 1.2 | 23.99
2001-06-18 00:20 | 106800 | 29.6667 | 29666666.6729 | 38.18 | 1.777 | 174.3237 | 1.15 | 24.04
2001-06-18 00:30 | 107400 | 29.8333 | 29833333.3399 | 38.25 | 1.77 | 173.637 | 1.08 | 24.11
2001-06-18 00:40 | 108000 | 30 | 30000000.007 | 38.31 | 1.764 | 173.0484 | 1.02 | 24.17
2001-06-18 00:50 | 108600 | 30.1667 | 30166666.674 | 38.32 | 1.763 | 172.9503 | 1.01 | 24.18
2001-06-18 01:00 | 109200 | 30.3333 | 30333333.3411 | 38.44 | 1.751 | 171.7731 | 0.89 | 24.3
2001-06-18 01:10 | 109800 | 30.5 | 30500000.0081 | 38.51 | 1.744 | 171.0864 | 0.82 | 24.37
2001-06-18 01:20 | 110400 | 30.6667 | 30666666.6751 | 38.57 | 1.738 | 170.4978 | 0.76 | 24.43
2001-06-18 01:30 | 111000 | 30.8333 | 30833333.3422 | 38.64 | 1.731 | 169.8111 | 0.69 | 24.5
2001-06-18 01:40 | 111600 | 31 | 31000000.0092 | 38.72 | 1.723 | 169.0263 | 0.61 | 24.58
2001-06-18 01:50 | 112200 | 31.1667 | 31166666.6762 | 38.79 | 1.716 | 168.3396 | 0.54 | 24.65
2001-06-18 02:00 | 112800 | 31.3333 | 31333333.3433 | 38.84 | 1.711 | 167.8491 | 0.49 | 24.7
2001-06-18 02:10 | 113400 | 31.5 | 31500000.0103 | 38.9 | 1.705 | 167.2605 | 0.43 | 24.76
2001-06-18 02:20 | 114000 | 31.6667 | 31666666.6773 | 38.89 | 1.706 | 167.3586 | 0.44 | 24.75
2001-06-18 02:30 | 114600 | 31.8333 | 31833333.3444 | 38.97 | 1.698 | 166.5738 | 0.36 | 24.83
2001-06-18 02:40 | 115200 | 32 | 32000000.0114 | 39.04 | 1.691 | 165.8871 | 0.29 | 24.9
2001-06-18 02:50 | 115800 | 32.1667 | 32166666.6784 | 39.16 | 1.679 | 164.7099 | 0.17 | 25.02
2001-06-18 03:00 | 116400 | 32.3333 | 32333333.3455 | 39.29 | 1.666 | 163.4346 | 0.04 | 25.15
2001-06-18 03:07 | 116820 | 32.45 | 32450000 | 39.33 | 1.662 | 163.0422 | 0 | 25.19 | 計測不能
2001-06-18 03:10 | 117000 | 32.5
2001-06-18 03:20 | 117600 | 32.6667
2001-06-18 03:30 | 118200 | 32.8333
2001-06-18 03:40 | 118800 | 33
2001-06-18 03:50 | 119400.0001 | 33.1667
2001-06-18 04:00 | 120000.0001 | 33.3333
2001-06-18 04:10 | 120600.0001 | 33.5
2001-06-18 04:20 | 121200.0001 | 33.6667
2001-06-18 04:30 | 121800.0001 | 33.8333
2001-06-18 04:40 | 122400.0001 | 34
2001-06-18 04:50 | 123000.0001 | 34.1667
2001-06-18 05:00 | 123600.0001 | 34.3333
2001-06-18 05:10 | 124200.0001 | 34.5
2001-06-18 05:20 | 124800.0001 | 34.6667
2001-06-18 05:30 | 125400.0001 | 34.8333
2001-06-18 05:40 | 126000.0001 | 35
2001-06-18 05:50 | 126600.0001 | 35.1667
2001-06-18 06:00 | 127200.0001 | 35.3333
2001-06-18 06:10 | 127800.0001 | 35.5
2001-06-18 06:20 | 128400.0001 | 35.6667
2001-06-18 06:30 | 129000.0001 | 35.8333
2001-06-18 06:40 | 129600.0001 | 36
2001-06-18 06:50 | 130200.0001 | 36.1667
2001-06-18 07:00 | 130800.0001 | 36.3333
2001-06-18 07:10 | 131400.0001 | 36.5
2001-06-18 07:20 | 132000.0001 | 36.6667
2001-06-18 07:30 | 132600.0001 | 36.8333
2001-06-18 07:40 | 133200.0001 | 37
2001-06-18 07:50 | 133800.0001 | 37.1667
2001-06-18 08:00 | 134400.0001 | 37.3333
2001-06-18 08:10 | 135000.0001 | 37.5
2001-06-18 08:20 | 135600.0001 | 37.6667
2001-06-18 08:30 | 136200.0001 | 37.8333
2001-06-18 08:40 | 136800.0001 | 38 | 38000000.0247 |  |  |  | 6/18 8:40:00 流量2.8m3/hに落とす
2001-06-18 08:50 | 137400.0001 | 38.1667 | 38166666.6917 | 38.33 | 1.762 | 172.8522 | 1 | 24.19
2001-06-18 09:00 | 138000.0001 | 38.3333 | 38333333.3588 | 37.98 | 1.797 | 176.2857 | 1.35 | 23.84
2001-06-18 09:10 | 138600.0001 | 38.5 | 38500000.0258 | 37.87 | 1.808 | 177.3648 | 1.46 | 23.73
2001-06-18 09:20 | 139200.0001 | 38.6667 | 38666666.6928 | 37.88 | 1.807 | 177.2667 | 1.45 | 23.74
2001-06-18 09:30 | 139800.0001 | 38.8333 | 38833333.3599 | 37.91 | 1.804 | 176.9724 | 1.42 | 23.77
2001-06-18 09:40 | 140400.0001 | 39 | 39000000.0269 | 37.93 | 1.802 | 176.7762 | 1.4 | 23.79
2001-06-18 09:50 | 141000.0001 | 39.1667 | 39166666.6939 | 37.95 | 1.8 | 176.58 | 1.38 | 23.81
2001-06-18 10:00 | 141600.0001 | 39.3333 | 39333333.361 | 37.98 | 1.797 | 176.2857 | 1.35 | 23.84
2001-06-18 10:10 | 142200.0001 | 39.5 | 39500000.028 | 38.1 | 1.785 | 175.1085 | 1.23 | 23.96
2001-06-18 10:20 | 142800.0001 | 39.6667 | 39666666.695 | 38.03 | 1.792 | 175.7952 | 1.3 | 23.89
2001-06-18 10:30 | 143400.0001 | 39.8333 | 39833333.3621 | 38.04 | 1.791 | 175.6971 | 1.29 | 23.9
2001-06-18 10:40 | 144000.0001 | 40 | 40000000.0291 | 38.06 | 1.789 | 175.5009 | 1.27 | 23.92
2001-06-18 10:50 | 144600.0001 | 40.1667 | 40166666.6961 | 38.09 | 1.786 | 175.2066 | 1.24 | 23.95
2001-06-18 11:00 | 145200.0001 | 40.3333 | 40333333.3632 | 38.19 | 1.776 | 174.2256 | 1.14 | 24.05
2001-06-18 11:10 | 145800.0001 | 40.5 | 40500000.0302 | 38.13 | 1.782 | 174.8142 | 1.2 | 23.99
2001-06-18 11:20 | 146400.0001 | 40.6667 | 40666666.6972 | 38.14 | 1.781 | 174.7161 | 1.19 | 24
2001-06-18 11:30 | 147000.0001 | 40.8333 | 40833333.3643 | 38.18 | 1.777 | 174.3237 | 1.15 | 24.04
2001-06-18 11:40 | 147600.0001 | 41 | 41000000.0313 | 38.2 | 1.775 | 174.1275 | 1.13 | 24.06
2001-06-18 11:50 | 148200.0001 | 41.1667 | 41166666.6984 | 38.21 | 1.774 | 174.0294 | 1.12 | 24.07
2001-06-18 12:00 | 148800.0001 | 41.3333 | 41333333.3654 | 38.24 | 1.771 | 173.7351 | 1.09 | 24.1
2001-06-18 12:10 | 149400.0001 | 41.5 | 41500000.0324 | 38.35 | 1.76 | 172.656 | 0.98 | 24.21
2001-06-18 12:20 | 150000.0001 | 41.6667 | 41666666.6995 | 38.3 | 1.765 | 173.1465 | 1.03 | 24.16
2001-06-18 12:30 | 150600.0001 | 41.8333 | 41833333.3665 | 38.3 | 1.765 | 173.1465 | 1.03 | 24.16
2001-06-18 12:40 | 151200.0001 | 42 | 42000000.0335 | 38.32 | 1.763 | 172.9503 | 1.01 | 24.18
2001-06-18 12:50 | 151800.0001 | 42.1667 | 42166666.7006 | 38.31 | 1.764 | 173.0484 | 1.02 | 24.17
2001-06-18 13:00 | 152400.0001 | 42.3333 | 42333333.3676 | 38.35 | 1.76 | 172.656 | 0.98 | 24.21
2001-06-18 13:10 | 153000.0001 | 42.5 | 42500000.0346 | 38.37 | 1.758 | 172.4598 | 0.96 | 24.23
2001-06-18 13:20 | 153600.0001 | 42.6667 | 42666666.7017 | 38.38 | 1.757 | 172.3617 | 0.95 | 24.24
2001-06-18 13:30 | 154200.0001 | 42.8333 | 42833333.3687 | 38.41 | 1.754 | 172.0674 | 0.92 | 24.27
2001-06-18 13:40 | 154800.0001 | 43 | 43000000.0357 | 38.42 | 1.753 | 171.9693 | 0.91 | 24.28
2001-06-18 13:50 | 155400.0001 | 43.1667 | 43166666.7028 | 38.44 | 1.751 | 171.7731 | 0.89 | 24.3
2001-06-18 14:00 | 156000.0001 | 43.3333 | 43333333.3698 | 38.46 | 1.749 | 171.5769 | 0.87 | 24.32
2001-06-18 14:10 | 156600.0001 | 43.5 | 43500000.0368 | 38.45 | 1.75 | 171.675 | 0.88 | 24.31
2001-06-18 14:20 | 157200.0001 | 43.6667 | 43666666.7039 | 38.59 | 1.736 | 170.3016 | 0.74 | 24.45
2001-06-18 14:30 | 157800.0001 | 43.8333 | 43833333.3709 | 38.5 | 1.745 | 171.1845 | 0.83 | 24.36
2001-06-18 14:40 | 158400.0001 | 44 | 44000000.038 | 38.5 | 1.745 | 171.1845 | 0.83 | 24.36
2001-06-18 14:50 | 159000.0001 | 44.1667 | 44166666.705 | 38.52 | 1.743 | 170.9883 | 0.81 | 24.38
2001-06-18 15:00 | 159600.0001 | 44.3333 | 44333333.372 | 38.54 | 1.741 | 170.7921 | 0.79 | 24.4
2001-06-18 15:10 | 160200.0001 | 44.5 | 44500000.0391 | 38.57 | 1.738 | 170.4978 | 0.76 | 24.43
2001-06-18 15:20 | 160800.0001 | 44.6667 | 44666666.7061 | 38.57 | 1.738 | 170.4978 | 0.76 | 24.43
2001-06-18 15:30 | 161400.0001 | 44.8333 | 44833333.3731 | 38.58 | 1.737 | 170.3997 | 0.75 | 24.44
2001-06-18 15:40 | 162000.0001 | 45 | 45000000.0402 | 38.6 | 1.735 | 170.2035 | 0.73 | 24.46
2001-06-18 15:50 | 162600.0001 | 45.1667 | 45166666.7072 | 38.63 | 1.732 | 169.9092 | 0.7 | 24.49
2001-06-18 16:00 | 163200.0001 | 45.3333 | 45333333.3742 | 38.65 | 1.73 | 169.713 | 0.68 | 24.51
2001-06-18 16:10 | 163800.0001 | 45.5 | 45500000.0413 | 38.69 | 1.726 | 169.3206 | 0.64 | 24.55
2001-06-18 16:20 | 164400.0001 | 45.6667 | 45666666.7083 | 38.69 | 1.726 | 169.3206 | 0.64 | 24.55
2001-06-18 16:30 | 165000.0002 | 45.8333 | 45833333.3753 | 38.47 | 1.748 | 171.4788 | 0.86 | 24.33
2001-06-18 16:40 | 165600.0002 | 46 | 46000000.0424 | 38.29 | 1.766 | 173.2446 | 1.04 | 24.15
2001-06-18 16:50 | 166200.0002 | 46.1667 | 46166666.7094 | 38.27 | 1.768 | 173.4408 | 1.06 | 24.13
2001-06-18 17:00 | 166800.0002 | 46.3333 | 46333333.3764 | 38.32 | 1.763 | 172.9503 | 1.01 | 24.18
2001-06-18 17:10 | 167400.0002 | 46.5 | 46500000.0435 | 38.32 | 1.763 | 172.9503 | 1.01 | 24.18
2001-06-18 17:20 | 168000.0002 | 46.6667 | 46666666.7105 | 38.34 | 1.761 | 172.7541 | 0.99 | 24.2
2001-06-18 17:30 | 168600.0002 | 46.8333 | 46833333.3776 | 38.35 | 1.76 | 172.656 | 0.98 | 24.21
2001-06-18 17:40 | 169200.0002 | 47 | 47000000.0446 | 38.39 | 1.756 | 172.2636 | 0.94 | 24.25
2001-06-18 17:50 | 169800.0002 | 47.1667 | 47166666.7116 | 38.39 | 1.756 | 172.2636 | 0.94 | 24.25
2001-06-18 18:00 | 170400.0002 | 47.3333 | 47333333.3787 | 38.49 | 1.746 | 171.2826 | 0.84 | 24.35
2001-06-18 18:10 | 171000.0002 | 47.5 | 47500000.0457 | 38.44 | 1.751 | 171.7731 | 0.89 | 24.3
2001-06-18 18:20 | 171600.0002 | 47.6667 | 47666666.7127 | 38.43 | 1.752 | 171.8712 | 0.9 | 24.29
2001-06-18 18:30 | 172200.0002 | 47.8333 | 47833333.3798 | 38.45 | 1.75 | 171.675 | 0.88 | 24.31
2001-06-18 18:40 | 172800.0002 | 48 | 48000000.0468 | 38.47 | 1.748 | 171.4788 | 0.86 | 24.33
2001-06-18 18:50 | 173400.0002 | 48.1667 | 48166666.7138 | 38.49 | 1.746 | 171.2826 | 0.84 | 24.35
2001-06-18 19:00 | 174000.0002 | 48.3333 | 48333333.3809 | 38.51 | 1.744 | 171.0864 | 0.82 | 24.37
2001-06-18 19:10 | 174600.0002 | 48.5 | 48500000.0479 | 38.39 | 1.756 | 172.2636 | 0.94 | 24.25
2001-06-18 19:20 | 175200.0002 | 48.6667 | 48666666.7149 | 38.06 | 1.789 | 175.5009 | 1.27 | 23.92
2001-06-18 19:30 | 175800.0002 | 48.8333 | 48833333.382 | 38.02 | 1.793 | 175.8933 | 1.31 | 23.88
2001-06-18 19:40 | 176400.0002 | 49 | 49000000.049 | 38.03 | 1.792 | 175.7952 | 1.3 | 23.89
2001-06-18 19:50 | 177000.0002 | 49.1667 | 49166666.716 | 38.06 | 1.789 | 175.5009 | 1.27 | 23.92
2001-06-18 20:00 | 177600.0002 | 49.3333 | 49333333.3831 | 38.17 | 1.778 | 174.4218 | 1.16 | 24.03
2001-06-18 20:10 | 178200.0002 | 49.5 | 49500000.0501 | 38.12 | 1.783 | 174.9123 | 1.21 | 23.98
2001-06-18 20:20 | 178800.0002 | 49.6667 | 49666666.7172 | 38.13 | 1.782 | 174.8142 | 1.2 | 23.99
2001-06-18 20:30 | 179400.0002 | 49.8333 | 49833333.3842 | 38.14 | 1.781 | 174.7161 | 1.19 | 24
2001-06-18 20:40 | 180000.0002 | 50 | 50000000.0512 | 38.16 | 1.779 | 174.5199 | 1.17 | 24.02
2001-06-18 20:50 | 180600.0002 | 50.1667 | 50166666.7183 | 38.18 | 1.777 | 174.3237 | 1.15 | 24.04
2001-06-18 21:00 | 181200.0002 | 50.3333 | 50333333.3853 | 38.2 | 1.775 | 174.1275 | 1.13 | 24.06
2001-06-18 21:10 | 181800.0002 | 50.5 | 50500000.0523 | 38.22 | 1.773 | 173.9313 | 1.11 | 24.08
2001-06-18 21:20 | 182400.0002 | 50.6667 | 50666666.7194 | 38.23 | 1.772 | 173.8332 | 1.1 | 24.09
2001-06-18 21:30 | 183000.0002 | 50.8333 | 50833333.3864 | 38.25 | 1.77 | 173.637 | 1.08 | 24.11
2001-06-18 21:40 | 183600.0002 | 51 | 51000000.0534 | 38.27 | 1.768 | 173.4408 | 1.06 | 24.13
2001-06-18 21:50 | 184200.0002 | 51.1667 | 51166666.7205 | 38.3 | 1.765 | 173.1465 | 1.03 | 24.16
2001-06-18 22:00 | 184800.0002 | 51.3333 | 51333333.3875 | 38.34 | 1.761 | 172.7541 | 0.99 | 24.2
2001-06-18 22:10 | 185400.0002 | 51.5 | 51500000.0545 | 38.34 | 1.761 | 172.7541 | 0.99 | 24.2
2001-06-18 22:20 | 186000.0002 | 51.6667 | 51666666.7216 | 38.36 | 1.759 | 172.5579 | 0.97 | 24.22
2001-06-18 22:30 | 186600.0002 | 51.8333 | 51833333.3886 | 38.37 | 1.758 | 172.4598 | 0.96 | 24.23
2001-06-18 22:40 | 187200.0002 | 52 | 52000000.0556 | 38.38 | 1.757 | 172.3617 | 0.95 | 24.24
2001-06-18 22:50 | 187800.0002 | 52.1667 | 52166666.7227 | 38.41 | 1.754 | 172.0674 | 0.92 | 24.27
2001-06-18 23:00 | 188400.0002 | 52.3333 | 52333333.3897 | 38.41 | 1.754 | 172.0674 | 0.92 | 24.27
2001-06-18 23:10 | 189000.0002 | 52.5 | 52500000.0568 | 38.42 | 1.753 | 171.9693 | 0.91 | 24.28
2001-06-18 23:20 | 189600.0002 | 52.6667 | 52666666.7238 | 38.42 | 1.753 | 171.9693 | 0.91 | 24.28
2001-06-18 23:30 | 190200.0002 | 52.8333 | 52833333.3908 | 38.43 | 1.752 | 171.8712 | 0.9 | 24.29
2001-06-18 23:40 | 190800.0002 | 53 | 53000000.0579 | 38.43 | 1.752 | 171.8712 | 0.9 | 24.29
2001-06-18 23:50 | 191400.0002 | 53.1667 | 53166666.7249 | 38.46 | 1.749 | 171.5769 | 0.87 | 24.32
2001-06-19 | 192000.0002 | 53.3333 | 53333333.3919 | 38.51 | 1.744 | 171.0864 | 0.82 | 24.37
2001-06-19 00:10 | 192600.0002 | 53.5 | 53500000.059 | 38.5 | 1.745 | 171.1845 | 0.83 | 24.36
2001-06-19 00:20 | 193200.0002 | 53.6667 | 53666666.726 | 38.51 | 1.744 | 171.0864 | 0.82 | 24.37
2001-06-19 00:30 | 193800.0002 | 53.8333 | 53833333.393 | 38.53 | 1.742 | 170.8902 | 0.8 | 24.39
2001-06-19 00:40 | 194400.0002 | 54 | 54000000.0601 | 38.54 | 1.741 | 170.7921 | 0.79 | 24.4
2001-06-19 00:50 | 195000.0002 | 54.1667 | 54166666.7271 | 38.56 | 1.739 | 170.5959 | 0.77 | 24.42
2001-06-19 01:00 | 195600.0002 | 54.3333 | 54333333.3941 | 38.56 | 1.739 | 170.5959 | 0.77 | 24.42
2001-06-19 01:10 | 196200.0002 | 54.5 | 54500000.0612 | 38.55 | 1.74 | 170.694 | 0.78 | 24.41
2001-06-19 01:20 | 196800.0002 | 54.6667 | 54666666.7282 | 38.56 | 1.739 | 170.5959 | 0.77 | 24.42
2001-06-19 01:30 | 197400.0002 | 54.8333 | 54833333.3952 | 38.57 | 1.738 | 170.4978 | 0.76 | 24.43
2001-06-19 01:40 | 198000.0002 | 55 | 55000000.0623 | 38.57 | 1.738 | 170.4978 | 0.76 | 24.43
2001-06-19 01:50 | 198600.0002 | 55.1667 | 55166666.7293 | 38.59 | 1.736 | 170.3016 | 0.74 | 24.45
2001-06-19 02:00 | 199200.0002 | 55.3333 | 55333333.3964 | 38.6 | 1.735 | 170.2035 | 0.73 | 24.46
2001-06-19 02:10 | 199800.0002 | 55.5 | 55500000.0634 | 38.59 | 1.736 | 170.3016 | 0.74 | 24.45
2001-06-19 02:20 | 200400.0002 | 55.6667 | 55666666.7304 | 38.6 | 1.735 | 170.2035 | 0.73 | 24.46
2001-06-19 02:30 | 201000.0002 | 55.8333 | 55833333.3975 | 38.61 | 1.734 | 170.1054 | 0.72 | 24.47
2001-06-19 02:40 | 201600.0002 | 56 | 56000000.0645 | 38.62 | 1.733 | 170.0073 | 0.71 | 24.48
2001-06-19 02:50 | 202200.0002 | 56.1667 | 56166666.7315 | 38.63 | 1.732 | 169.9092 | 0.7 | 24.49
2001-06-19 03:00 | 202800.0002 | 56.3333 | 56333333.3986 | 38.64 | 1.731 | 169.8111 | 0.69 | 24.5
2001-06-19 03:10 | 203400.0002 | 56.5 | 56500000.0656 | 38.65 | 1.73 | 169.713 | 0.68 | 24.51
2001-06-19 03:20 | 204000.0002 | 56.6667 | 56666666.7326 | 38.67 | 1.728 | 169.5168 | 0.66 | 24.53
2001-06-19 03:30 | 204600.0002 | 56.8333 | 56833333.3997 | 38.08 | 1.787 | 175.3047 | 1.25 | 23.94
2001-06-19 03:40 | 205200.0002 | 57 | 57000000.0667 | 38.29 | 1.766 | 173.2446 | 1.04 | 24.15
2001-06-19 03:50 | 205800.0002 | 57.1667 | 57166666.7337 | 38.33 | 1.762 | 172.8522 | 1 | 24.19
2001-06-19 04:00 | 206400.0002 | 57.3333 | 57333333.4008 | 38.47 | 1.748 | 171.4788 | 0.86 | 24.33
2001-06-19 04:10 | 207000.0002 | 57.5 | 57500000.0678 | 38.26 | 1.769 | 173.5389 | 1.07 | 24.12
2001-06-19 04:20 | 207600.0002 | 57.6667 | 57666666.7348 | 38.29 | 1.766 | 173.2446 | 1.04 | 24.15
2001-06-19 04:30 | 208200.0002 | 57.8333 | 57833333.4019 | 38.3 | 1.765 | 173.1465 | 1.03 | 24.16
2001-06-19 04:40 | 208800.0002 | 58 | 58000000.0689 | 38.31 | 1.764 | 173.0484 | 1.02 | 24.17
2001-06-19 04:50 | 209400.0002 | 58.1667 | 58166666.736 | 38.32 | 1.763 | 172.9503 | 1.01 | 24.18
2001-06-19 05:00 | 210000.0003 | 58.3333 | 58333333.403 | 38.34 | 1.761 | 172.7541 | 0.99 | 24.2
2001-06-19 05:10 | 210600.0003 | 58.5 | 58500000.07 | 38.36 | 1.759 | 172.5579 | 0.97 | 24.22
2001-06-19 05:20 | 211200.0003 | 58.6667 | 58666666.7371 | 38.37 | 1.758 | 172.4598 | 0.96 | 24.23
2001-06-19 05:30 | 211800.0003 | 58.8333 | 58833333.4041 | 38.39 | 1.756 | 172.2636 | 0.94 | 24.25
2001-06-19 05:40 | 212400.0003 | 59 | 59000000.0711 | 38.4 | 1.755 | 172.1655 | 0.93 | 24.26
2001-06-19 05:50 | 213000.0003 | 59.1667 | 59166666.7382 | 38.42 | 1.753 | 171.9693 | 0.91 | 24.28
2001-06-19 06:00 | 213600.0003 | 59.3333 | 59333333.4052 | 38.46 | 1.749 | 171.5769 | 0.87 | 24.32
2001-06-19 06:10 | 214200.0003 | 59.5 | 59500000.0722 | 38.46 | 1.749 | 171.5769 | 0.87 | 24.32
2001-06-19 06:20 | 214800.0003 | 59.6667 | 59666666.7393 | 38.48 | 1.747 | 171.3807 | 0.85 | 24.34
2001-06-19 06:30 | 215400.0003 | 59.8333 | 59833333.4063 | 38.49 | 1.746 | 171.2826 | 0.84 | 24.35
2001-06-19 06:40 | 216000.0003 | 60 | 60000000.0733 | 38.5 | 1.745 | 171.1845 | 0.83 | 24.36
2001-06-19 06:50 | 216600.0003 | 60.1667 | 60166666.7404 | 38.52 | 1.743 | 170.9883 | 0.81 | 24.38
2001-06-19 07:00 | 217200.0003 | 60.3333 | 60333333.4074 | 38.54 | 1.741 | 170.7921 | 0.79 | 24.4
2001-06-19 07:10 | 217800.0003 | 60.5 | 60500000.0744 | 38.57 | 1.738 | 170.4978 | 0.76 | 24.43
2001-06-19 07:20 | 218400.0003 | 60.6667 | 60666666.7415 | 38.58 | 1.737 | 170.3997 | 0.75 | 24.44
2001-06-19 07:30 | 219000.0003 | 60.8333 | 60833333.4085 | 38.58 | 1.737 | 170.3997 | 0.75 | 24.44
2001-06-19 07:40 | 219600.0003 | 61 | 61000000.0756 | 38.6 | 1.735 | 170.2035 | 0.73 | 24.46
2001-06-19 07:50 | 220200.0003 | 61.1667 | 61166666.7426 | 38.6 | 1.735 | 170.2035 | 0.73 | 24.46
2001-06-19 08:00 | 220800.0003 | 61.3333 | 61333333.4096 | 38.62 | 1.733 | 170.0073 | 0.71 | 24.48
2001-06-19 08:10 | 221400.0003 | 61.5 | 61500000.0767 | 38.64 | 1.731 | 169.8111 | 0.69 | 24.5
2001-06-19 08:20 | 222000.0003 | 61.6667 | 61666666.7437 | 38.64 | 1.731 | 169.8111 | 0.69 | 24.5
2001-06-19 08:30 | 222600.0003 | 61.8333 | 61833333.4107 | 38.66 | 1.729 | 169.6149 | 0.67 | 24.52
2001-06-19 08:40 | 223200.0003 | 62 | 62000000.0778 | 38.66 | 1.729 | 169.6149 | 0.67 | 24.52
2001-06-19 08:50 | 223800.0003 | 62.1667 | 62166666.7448 | 38.66 | 1.729 | 169.6149 | 0.67 | 24.52
2001-06-19 09:00 | 224400.0003 | 62.3333 | 62333333.4118 | 38.67 | 1.728 | 169.5168 | 0.66 | 24.53
2001-06-19 09:10 | 225000.0003 | 62.5 | 62500000.0789 | 38.69 | 1.726 | 169.3206 | 0.64 | 24.55
2001-06-19 09:20 | 225600.0003 | 62.6667 | 62666666.7459 | 38.74 | 1.721 | 168.8301 | 0.59 | 24.6
2001-06-19 09:30 | 226200.0003 | 62.8333 | 62833333.4129 | 38.8 | 1.715 | 168.2415 | 0.53 | 24.66
2001-06-19 09:40 | 226800.0003 | 63 | 63000000.08 | 38.76 | 1.719 | 168.6339 | 0.57 | 24.62
2001-06-19 09:50 | 227400.0003 | 63.1667 | 63166666.747 | 38.77 | 1.718 | 168.5358 | 0.56 | 24.63
2001-06-19 10:00 | 228000.0003 | 63.3333 | 63333333.414 | 38.78 | 1.717 | 168.4377 | 0.55 | 24.64
2001-06-19 10:10 | 228600.0003 | 63.5 | 63500000.0811 | 38.97 | 1.698 | 166.5738 | 0.36 | 24.83
2001-06-19 10:20 | 229200.0003 | 63.6667 | 63666666.7481 | 38.86 | 1.709 | 167.6529 | 0.47 | 24.72
2001-06-19 10:30 | 229800.0003 | 63.8333 | 63833333.4152 | 38.82 | 1.713 | 168.0453 | 0.51 | 24.68
2001-06-19 10:40 | 230400.0003 | 64 | 64000000.0822 | 38.83 | 1.712 | 167.9472 | 0.5 | 24.69
2001-06-19 10:50 | 231000.0003 | 64.1667 | 64166666.7492 | 38.83 | 1.712 | 167.9472 | 0.5 | 24.69
2001-06-19 11:00 | 231600.0003 | 64.3333 | 64333333.4163 | 38.85 | 1.71 | 167.751 | 0.48 | 24.71
2001-06-19 11:10 | 232200.0003 | 64.5 | 64500000.0833 | 38.86 | 1.709 | 167.6529 | 0.47 | 24.72
2001-06-19 11:20 | 232800.0003 | 64.6667 | 64666666.7503 | 38.87 | 1.708 | 167.5548 | 0.46 | 24.73
2001-06-19 11:30 | 233400.0003 | 64.8333 | 64833333.4174 | 38.87 | 1.708 | 167.5548 | 0.46 | 24.73
2001-06-19 11:40 | 234000.0003 | 65 | 65000000.0844 | 38.87 | 1.708 | 167.5548 | 0.46 | 24.73
2001-06-19 11:50 | 234600.0003 | 65.1667 | 65166666.7514 | 38.88 | 1.707 | 167.4567 | 0.45 | 24.74
2001-06-19 12:00 | 235200.0003 | 65.3333 | 65333333.4185 | 38.97 | 1.698 | 166.5738 | 0.36 | 24.83
2001-06-19 12:10 | 235800.0003 | 65.5 | 65500000.0855 | 38.91 | 1.704 | 167.1624 | 0.42 | 24.77
2001-06-19 12:20 | 236400.0003 | 65.6667 | 65666666.7525 | 38.92 | 1.703 | 167.0643 | 0.41 | 24.78
2001-06-19 12:30 | 237000.0003 | 65.8333 | 65833333.4196 | 38.92 | 1.703 | 167.0643 | 0.41 | 24.78
2001-06-19 12:40 | 237600.0003 | 66 | 66000000.0866 | 38.92 | 1.703 | 167.0643 | 0.41 | 24.78
2001-06-19 12:50 | 238200.0003 | 66.1667 | 66166666.7536
2001-06-19 13:00 | 238800.0003 | 66.3333 | 66333333.4207
2001-06-19 13:10 | 239400.0003 | 66.5 | 66500000.0877
2001-06-19 13:20 | 240000.0003 | 66.6667 | 66666666.7548
2001-06-19 13:30 | 240600.0003 | 66.8333 | 66833333.4218
2001-06-19 13:40 | 241200.0003 | 67 | 67000000.0888
2001-06-19 13:50 | 241800.0003 | 67.1667 | 67166666.7559
2001-06-19 14:00 | 242400.0003 | 67.3333 | 67333333.4229
2001-06-19 14:10 | 243000.0003 | 67.5 | 67500000.0899
2001-06-19 14:20 | 243600.0003 | 67.6667 | 67666666.757
2001-06-19 14:30 | 244200.0003 | 67.8333 | 67833333.424
2001-06-19 14:40 | 244800.0003 | 68 | 68000000.091
2001-06-19 14:50 | 245400.0003 | 68.1667 | 68166666.7581
2001-06-19 15:00 | 246000.0003 | 68.3333 | 68333333.4251
2001-06-19 15:10 | 246600.0003 | 68.5 | 68500000.0921
2001-06-19 15:20 | 247200.0003 | 68.6667 | 68666666.7592
2001-06-19 15:30 | 247800.0003 | 68.8333 | 68833333.4262
2001-06-19 15:40 | 248400.0003 | 69 | 69000000.0932
2001-06-19 15:50 | 249000.0003 | 69.1667 | 69166666.7603
2001-06-19 16:00 | 249600.0003 | 69.3333 | 69333333.4273
2001-06-19 16:10 | 250200.0003 | 69.5 | 69500000.0944
2001-06-19 16:20 | 250800.0003 | 69.6667 | 69666666.7614
2001-06-19 16:30 | 251400.0003 | 69.8333 | 69833333.4284 | 18.09 | 3.786 | 371.4066 | 57.61 | 3.95
2001-06-19 16:31 | 251430.0003 | 69.8417 | 69841666.7618 | 20.56 | 3.539 | 347.1759 | 55.14 | 6.42
2001-06-19 16:31 | 251460.0003 | 69.85 | 69850000.0951 | 20.63 | 3.532 | 346.4892 | 55.07 | 6.49
2001-06-19 16:32 | 251490.0003 | 69.8583 | 69858333.4285 | 21.37 | 3.458 | 339.2298 | 54.33 | 7.23
2001-06-19 16:32 | 251520.0003 | 69.8667 | 69866666.7619 | 22.47 | 3.348 | 328.4388 | 53.23 | 8.33
2001-06-19 16:33 | 251550.0003 | 69.875 | 69875000.0952 | 23.08 | 3.287 | 322.4547 | 52.62 | 8.94
2001-06-19 16:33 | 251580.0003 | 69.8833 | 69883333.4286 | 25.57 | 3.038 | 298.0278 | 50.13 | 11.43
2001-06-19 16:34 | 251610.0003 | 69.8917 | 69891666.7619 | 26.8 | 2.915 | 285.9615 | 48.9 | 12.66
2001-06-19 16:34 | 251640.0003 | 69.9 | 69900000.0953 | 27.96 | 2.799 | 274.5819 | 47.74 | 13.82
2001-06-19 16:35 | 251670.0003 | 69.9083 | 69908333.4287 | 29.02 | 2.693 | 264.1833 | 46.68 | 14.88
2001-06-19 16:35 | 251700.0003 | 69.9167 | 69916666.762 | 30.15 | 2.58 | 253.098 | 45.55 | 16.01
2001-06-19 16:36 | 251730.0003 | 69.925 | 69925000.0954 | 31.1 | 2.485 | 243.7785 | 44.6 | 16.96
2001-06-19 16:36 | 251760.0003 | 69.9333 | 69933333.4288 | 31.94 | 2.401 | 235.5381 | 43.76 | 17.8
2001-06-19 16:37 | 251790.0003 | 69.9417 | 69941666.7621 | 32.75 | 2.32 | 227.592 | 42.95 | 18.61
2001-06-19 16:37 | 251820.0003 | 69.95 | 69950000.0955 | 33.5 | 2.245 | 220.2345 | 42.2 | 19.36
2001-06-19 16:38 | 251850.0003 | 69.9583 | 69958333.4288 | 34.12 | 2.183 | 214.1523 | 41.58 | 19.98
2001-06-19 16:38 | 251880.0003 | 69.9667 | 69966666.7622 | 34.9 | 2.105 | 206.5005 | 40.8 | 20.76
2001-06-19 16:39 | 251910.0003 | 69.975 | 69975000.0956 | 35.15 | 2.08 | 204.048 | 40.55 | 21.01
2001-06-19 16:39 | 251940.0003 | 69.9833 | 69983333.4289 | 35.61 | 2.034 | 199.5354 | 40.09 | 21.47
2001-06-19 16:40 | 251970.0003 | 69.9917 | 69991666.7623 | 36.31 | 1.964 | 192.6684 | 39.39 | 22.17
2001-06-19 16:40 | 252000.0003 | 70 | 70000000.0956 | 36.78 | 1.917 | 188.0577 | 38.92 | 22.64
2001-06-19 16:41 | 252060.0003 | 70.0167 | 70016666.7624 | 37.56 | 1.839 | 180.4059 | 38.14 | 23.42
2001-06-19 16:42 | 252120.0003 | 70.0333 | 70033333.4291 | 38.3 | 1.765 | 173.1465 | 37.4 | 24.16
2001-06-19 16:43 | 252180.0003 | 70.05 | 70050000.0958 | 38.92 | 1.703 | 167.0643 | 36.78 | 24.78
2001-06-19 16:44 | 252240.0003 | 70.0667 | 70066666.7625 | 39.51 | 1.644 | 161.2764 | 36.19 | 25.37
2001-06-19 16:45 | 252300.0003 | 70.0833 | 70083333.4292 | 40 | 1.595 | 156.4695 | 35.7 | 25.86
2001-06-19 16:46 | 252360.0003 | 70.1 | 70100000.096 | 40.52 | 1.543 | 151.3683 | 35.18 | 26.38
2001-06-19 16:47 | 252420.0003 | 70.1167 | 70116666.7627 | 40.99 | 1.496 | 146.7576 | 34.71 | 26.85
2001-06-19 16:48 | 252480.0003 | 70.1333 | 70133333.4294 | 41.34 | 1.461 | 143.3241 | 34.36 | 27.2
2001-06-19 16:49 | 252540.0003 | 70.15 | 70150000.0961 | 41.62 | 1.433 | 140.5773 | 34.08 | 27.48
2001-06-19 16:50 | 252600.0003 | 70.1667 | 70166666.7628 | 41.89 | 1.406 | 137.9286 | 33.81 | 27.75
2001-06-19 17:00 | 253200.0003 | 70.3333 | 70333333.4295 | 43.69 | 1.226 | 120.2706 | 32.01 | 29.55
2001-06-19 17:10 | 253800.0003 | 70.5 | 70500000.0962 | 44.72 | 1.123 | 110.1663 | 30.98 | 30.58
2001-06-19 17:20 | 254400.0003 | 70.6667 | 70666666.7629 | 45 | 1.095 | 107.4195 | 30.7 | 30.86
2001-06-19 17:30 | 255000.0003 | 70.8333 | 70833333.4296 | 45.25 | 1.07 | 104.967 | 30.45 | 31.11
2001-06-19 17:40 | 255600.0003 | 71 | 71000000.0963 | 45.6 | 1.035 | 101.5335 | 30.1 | 31.46
2001-06-19 17:50 | 256200.0003 | 71.1667 | 71166666.763 | 45.79 | 1.016 | 99.6696 | 29.91 | 31.65
2001-06-19 18:00 | 256800.0003 | 71.3333 | 71333333.4296 | 46.12 | 0.983 | 96.4323 | 29.58 | 31.98
2001-06-19 18:10 | 257400.0003 | 71.5 | 71500000.0963 | 46.23 | 0.972 | 95.3532 | 29.47 | 32.09
2001-06-19 18:20 | 258000.0003 | 71.6667 | 71666666.763 | 46.33 | 0.962 | 94.3722 | 29.37 | 32.19
2001-06-19 18:30 | 258600.0003 | 71.8333 | 71833333.4297 | 46.5 | 0.945 | 92.7045 | 29.2 | 32.36
2001-06-19 18:40 | 259200.0003 | 72 | 72000000.0964 | 46.57 | 0.938 | 92.0178 | 29.13 | 32.43
2001-06-19 18:50 | 259800.0003 | 72.1667 | 72166666.7631 | 46.55 | 0.94 | 92.214 | 29.15 | 32.41
2001-06-19 19:00 | 260400.0003 | 72.3333 | 72333333.4298 | 46.69 | 0.926 | 90.8406 | 29.01 | 32.55
2001-06-19 19:10 | 261000.0003 | 72.5 | 72500000.0965 | 46.76 | 0.919 | 90.1539 | 28.94 | 32.62
2001-06-19 19:20 | 261600.0003 | 72.6667 | 72666666.7631 | 46.83 | 0.912 | 89.4672 | 28.87 | 32.69
2001-06-19 19:30 | 262200.0003 | 72.8333 | 72833333.4298 | 46.87 | 0.908 | 89.0748 | 28.83 | 32.73
2001-06-19 19:40 | 262800.0003 | 73 | 73000000.0965 | 46.88 | 0.907 | 88.9767 | 28.82 | 32.74
2001-06-19 19:50 | 263400.0003 | 73.1667 | 73166666.7632 | 46.95 | 0.9 | 88.29 | 28.75 | 32.81
2001-06-19 20:00 | 264000.0003 | 73.3333 | 73333333.4299 | 47.07 | 0.888 | 87.1128 | 28.63 | 32.93
2001-06-19 20:01 | 264030.0003 | 73.3417 | 73341666.7632 | 47.53 | 0.842 | 82.6002 | 28.17 | 33.39
2001-06-19 20:01 | 264060.0003 | 73.35 | 73350000.0966 | 47.88 | 0.807 | 79.1667 | 27.82 | 33.74
2001-06-19 20:02 | 264090.0003 | 73.3583 | 73358333.43 | 47.35 | 0.86 | 84.366 | 28.35 | 33.21
2001-06-19 20:02 | 264120.0003 | 73.3667 | 73366666.7633 | 47.87 | 0.808 | 79.2648 | 27.83 | 33.73
2001-06-19 20:03 | 264150.0003 | 73.375 | 73375000.0967 | 49.36 | 0.659 | 64.6479 | 26.34 | 35.22
2001-06-19 20:03 | 264180.0003 | 73.3833 | 73383333.43 | 49.96 | 0.599 | 58.7619 | 25.74 | 35.82
2001-06-19 20:04 | 264210.0003 | 73.3917 | 73391666.7634 | 50.26 | 0.569 | 55.8189 | 25.44 | 36.12
2001-06-19 20:04 | 264240.0003 | 73.4 | 73400000.0968 | 50.68 | 0.527 | 51.6987 | 25.02 | 36.54
2001-06-19 20:05 | 264270.0003 | 73.4083 | 73408333.4301 | 50.94 | 0.501 | 49.1481 | 24.76 | 36.8
2001-06-19 20:05 | 264300.0003 | 73.4167 | 73416666.7635 | 51.24 | 0.471 | 46.2051 | 24.46 | 37.1
2001-06-19 20:06 | 264330.0003 | 73.425 | 73425000.0968 | 51.44 | 0.451 | 44.2431 | 24.26 | 37.3
2001-06-19 20:06 | 264360.0003 | 73.4333 | 73433333.4302 | 51.62 | 0.433 | 42.4773 | 24.08 | 37.48
2001-06-19 20:07 | 264390.0003 | 73.4417 | 73441666.7636 | 51.73 | 0.422 | 41.3982 | 23.97 | 37.59
2001-06-19 20:07 | 264420.0003 | 73.45 | 73450000.0969 | 51.83 | 0.412 | 40.4172 | 23.87 | 37.69
2001-06-19 20:08 | 264450.0003 | 73.4583 | 73458333.4303 | 51.91 | 0.404 | 39.6324 | 23.79 | 37.77
2001-06-19 20:08 | 264480.0003 | 73.4667 | 73466666.7636 | 51.99 | 0.396 | 38.8476 | 23.71 | 37.85
2001-06-19 20:09 | 264510.0003 | 73.475 | 73475000.097 | 52.09 | 0.386 | 37.8666 | 23.61 | 37.95
2001-06-19 20:09 | 264540.0003 | 73.4833 | 73483333.4304 | 52.12 | 0.383 | 37.5723 | 23.58 | 37.98
2001-06-19 20:10 | 264570.0003 | 73.4917 | 73491666.7637 | 52.19 | 0.376 | 36.8856 | 23.51 | 38.05
2001-06-19 20:10 | 264600.0003 | 73.5 | 73500000.0971 | 52.23 | 0.372 | 36.4932 | 23.47 | 38.09
2001-06-19 20:11 | 264660.0003 | 73.5167 | 73516666.7638 | 52.34 | 0.361 | 35.4141 | 23.36 | 38.2
2001-06-19 20:12 | 264720.0003 | 73.5333 | 73533333.4305 | 52.38 | 0.357 | 35.0217 | 23.32 | 38.24
2001-06-19 20:13 | 264780.0004 | 73.55 | 73550000.0973 | 52.43 | 0.352 | 34.5312 | 23.27 | 38.29
2001-06-19 20:14 | 264840.0004 | 73.5667 | 73566666.764 | 52.48 | 0.347 | 34.0407 | 23.22 | 38.34
2001-06-19 20:15 | 264900.0004 | 73.5833 | 73583333.4307 | 52.52 | 0.343 | 33.6483 | 23.18 | 38.38
2001-06-19 20:16 | 264960.0004 | 73.6 | 73600000.0974 | 52.57 | 0.338 | 33.1578 | 23.13 | 38.43
2001-06-19 20:17 | 265020.0004 | 73.6167 | 73616666.7641 | 52.61 | 0.334 | 32.7654 | 23.09 | 38.47
2001-06-19 20:18 | 265080.0004 | 73.6333 | 73633333.4309 | 52.65 | 0.33 | 32.373 | 23.05 | 38.51
2001-06-19 20:19 | 265140.0004 | 73.65 | 73650000.0976 | 52.71 | 0.324 | 31.7844 | 22.99 | 38.57
2001-06-19 20:20 | 265200.0004 | 73.6667 | 73666666.7643 | 52.77 | 0.318 | 31.1958 | 22.93 | 38.63
2001-06-19 20:25 | 265500.0004 | 73.75 | 73750000.0976 | 53.12 | 0.283 | 27.7623 | 22.58 | 38.98
2001-06-19 20:30 | 265800.0004 | 73.8333 | 73833333.4308 | 52.93 | 0.302 | 29.6262 | 22.77 | 38.79
2001-06-19 20:35 | 266100.0004 | 73.9167 | 73916666.7641 | 52.99 | 0.296 | 29.0376 | 22.71 | 38.85
2001-06-19 20:40 | 266400.0004 | 74 | 74000000.0973 | 53.12 | 0.283 | 27.7623 | 22.58 | 38.98
2001-06-19 20:45 | 266700.0004 | 74.0833 | 74083333.4306 | 53.2 | 0.275 | 26.9775 | 22.5 | 39.06
2001-06-19 20:50 | 267000.0003 | 74.1667 | 74166666.7638 | 52.94 | 0.301 | 29.5281 | 22.76 | 38.8
2001-06-19 20:55 | 267300.0003 | 74.25 | 74250000.0971 | 53 | 0.295 | 28.9395 | 22.7 | 38.86
2001-06-19 21:00 | 267600.0003 | 74.3333 | 74333333.4303 | 53.05 | 0.29 | 28.449 | 22.65 | 38.91
2001-06-19 21:10 | 268200.0003 | 74.5 | 74500000.097 | 53.3 | 0.265 | 25.9965 | 22.4 | 39.16
2001-06-19 21:20 | 268800.0003 | 74.6667 | 74666666.7637 | 53.5 | 0.245 | 24.0345 | 22.2 | 39.36
2001-06-19 21:30 | 269400.0003 | 74.8333 | 74833333.4304 | 53.59 | 0.236 | 23.1516 | 22.11 | 39.45
2001-06-19 21:40 | 270000.0003 | 75 | 75000000.0971 | 53.78 | 0.217 | 21.2877 | 21.92 | 39.64
2001-06-19 21:50 | 270600.0003 | 75.1667 | 75166666.7638 | 53.93 | 0.202 | 19.8162 | 21.77 | 39.79
2001-06-19 22:00 | 271200.0003 | 75.3333 | 75333333.4305 | 53.98 | 0.197 | 19.3257 | 21.72 | 39.84
2001-06-19 22:10 | 271800.0003 | 75.5 | 75500000.0971 | 54.19 | 0.176 | 17.2656 | 21.51 | 40.05
2001-06-19 22:20 | 272400.0003 | 75.6667 | 75666666.7638 | 54.41 | 0.154 | 15.1074 | 21.29 | 40.27
2001-06-19 22:30 | 273000.0003 | 75.8333 | 75833333.4305 | 54.54 | 0.141 | 13.8321 | 21.16 | 40.4
2001-06-19 22:40 | 273600.0003 | 76 | 76000000.0972 | 54.62 | 0.133 | 13.0473 | 21.08 | 40.48
2001-06-19 22:50 | 274200.0004 | 76.1667 | 76166666.7639 | 54.59 | 0.136 | 13.3416 | 21.11 | 40.45
2001-06-19 23:00 | 274800.0004 | 76.3333 | 76333333.4306 | 54.58 | 0.137 | 13.4397 | 21.12 | 40.44
2001-06-19 23:10 | 275400.0004 | 76.5 | 76500000.0973 | 54.66 | 0.129 | 12.6549 | 21.04 | 40.52
2001-06-19 23:20 | 276000.0004 | 76.6667 | 76666666.764 | 54.87 | 0.108 | 10.5948 | 20.83 | 40.73
2001-06-19 23:30 | 276600.0004 | 76.8333 | 76833333.4306 | 54.99 | 0.096 | 9.4176 | 20.71 | 40.85
2001-06-19 23:40 | 277200.0004 | 77 | 77000000.0973 | 55.03 | 0.092 | 9.0252 | 20.67 | 40.89
2001-06-19 23:50 | 277800.0004 | 77.1667 | 77166666.764 | 55.08 | 0.087 | 8.5347 | 20.62 | 40.94
2001-06-20 | 278400.0004 | 77.3333 | 77333333.4307 | 55.12 | 0.083 | 8.1423 | 20.58 | 40.98
2001-06-20 00:10 | 279000.0004 | 77.5 | 77500000.0974 | 55.29 | 0.066 | 6.4746 | 20.41 | 41.15
2001-06-20 00:20 | 279600.0004 | 77.6667 | 77666666.7641 | 55.43 | 0.052 | 5.1012 | 20.27 | 41.29
2001-06-20 00:30 | 280200.0004 | 77.8333 | 77833333.4308 | 55.48 | 0.047 | 4.6107 | 20.22 | 41.34
2001-06-20 00:40 | 280800.0004 | 78 | 78000000.0974 | 55.55 | 0.04 | 3.924 | 20.15 | 41.41
2001-06-20 00:50 | 281400.0004 | 78.1667 | 78166666.7641 | 55.6 | 0.035 | 3.4335 | 20.1 | 41.46
2001-06-20 01:00 | 282000.0004 | 78.3333 | 78333333.4308 | 55.64 | 0.031 | 3.0411 | 20.06 | 41.5
2001-06-20 01:10 | 282600.0004 | 78.5 | 78500000.0975 | 55.68 | 0.027 | 2.6487 | 20.02 | 41.54
2001-06-20 01:20 | 283200.0004 | 78.6667 | 78666666.7642 | 55.75 | 0.02 | 1.962 | 19.95 | 41.61
2001-06-20 01:30 | 283800.0004 | 78.8333 | 78833333.4309 | 55.91 | 0.004 | 0.3924 | 19.79 | 41.77
2001-06-20 01:40 | 284400.0004 | 79 | 79000000.0976 | 55.93 | 0.002 | 0.1962 | 19.77 | 41.79
2001-06-20 01:50 | 285000.0004 | 79.1667 | 79166666.7642 | 55.92 | 0.003 | 0.2943 | 19.78 | 41.78
2001-06-20 02:00 | 285600.0004 | 79.3333 | 79333333.4309 | 55.96 | -0.001 | -0.0981 | 19.74 | 41.82
2001-06-20 02:10 | 286200.0004 | 79.5 | 79500000.0976 | 55.97 | -0.002 | -0.1962 | 19.73 | 41.83
2001-06-20 02:20 | 286800.0004 | 79.6667 | 79666666.7643 | 56.06 | -0.011 | -1.0791 | 19.64 | 41.92
2001-06-20 02:30 | 287400.0004 | 79.8333 | 79833333.431 | 56.12 | -0.017 | -1.6677 | 19.58 | 41.98
2001-06-20 02:40 | 288000.0004 | 80 | 80000000.0977 | 56.12 | -0.017 | -1.6677 | 19.58 | 41.98
2001-06-20 02:50 | 288600.0004 | 80.1667 | 80166666.7644 | 56.17 | -0.022 | -2.1582 | 19.53 | 42.03
2001-06-20 03:00 | 289200.0004 | 80.3333 | 80333333.431 | 56.22 | -0.027 | -2.6487 | 19.48 | 42.08
2001-06-20 03:10 | 289800.0004 | 80.5 | 80500000.0977 | 56.35 | -0.04 | -3.924 | 19.35 | 42.21
2001-06-20 03:20 | 290400.0004 | 80.6667 | 80666666.7644 | 56.41 | -0.046 | -4.5126 | 19.29 | 42.27
2001-06-20 03:30 | 291000.0004 | 80.8333 | 80833333.4311 | 56.52 | -0.057 | -5.5917 | 19.18 | 42.38
2001-06-20 03:40 | 291600.0004 | 81 | 81000000.0978 | 56.56 | -0.061 | -5.9841 | 19.14 | 42.42
2001-06-20 03:50 | 292200.0004 | 81.1667 | 81166666.7645 | 56.63 | -0.068 | -6.6708 | 19.07 | 42.49
2001-06-20 04:00 | 292800.0004 | 81.3333 | 81333333.4312 | 56.84 | -0.089 | -8.7309 | 18.86 | 42.7
2001-06-20 04:10 | 293400.0004 | 81.5 | 81500000.0978 | 56.83 | -0.088 | -8.6328 | 18.87 | 42.69
2001-06-20 04:20 | 294000.0004 | 81.6667 | 81666666.7645 | 56.78 | -0.083 | -8.1423 | 18.92 | 42.64
2001-06-20 04:30 | 294600.0004 | 81.8333 | 81833333.4312 | 56.85 | -0.09 | -8.829 | 18.85 | 42.71
2001-06-20 04:40 | 295200.0004 | 82 | 82000000.0979 | 56.94 | -0.099 | -9.7119 | 18.76 | 42.8
2001-06-20 04:50 | 295800.0004 | 82.1667 | 82166666.7646 | 57.03 | -0.108 | -10.5948 | 18.67 | 42.89
2001-06-20 05:00 | 296400.0004 | 82.3333 | 82333333.4313 | 57.07 | -0.112 | -10.9872 | 18.63 | 42.93
2001-06-20 05:10 | 297000.0004 | 82.5 | 82500000.098 | 57.02 | -0.107 | -10.4967 | 18.68 | 42.88
2001-06-20 05:20 | 297600.0004 | 82.6667 | 82666666.7646 | 57 | -0.105 | -10.3005 | 18.7 | 42.86
2001-06-20 05:30 | 298200.0004 | 82.8333 | 82833333.4313 | 57.19 | -0.124 | -12.1644 | 18.51 | 43.05
2001-06-20 05:40 | 298800.0004 | 83 | 83000000.098 | 57.28 | -0.133 | -13.0473 | 18.42 | 43.14
2001-06-20 05:50 | 299400.0004 | 83.1667 | 83166666.7647 | 57.37 | -0.142 | -13.9302 | 18.33 | 43.23
2001-06-20 06:00 | 300000.0004 | 83.3333 | 83333333.4314 | 57.44 | -0.149 | -14.6169 | 18.26 | 43.3
2001-06-20 06:10 | 300600.0004 | 83.5 | 83500000.0981 | 57.51 | -0.156 | -15.3036 | 18.19 | 43.37
2001-06-20 06:20 | 301200.0004 | 83.6667 | 83666666.7648 | 57.59 | -0.164 | -16.0884 | 18.11 | 43.45
2001-06-20 06:30 | 301800.0004 | 83.8333 | 83833333.4315 | 57.74 | -0.179 | -17.5599 | 17.96 | 43.6
2001-06-20 06:40 | 302400.0004 | 84 | 84000000.0981 | 57.78 | -0.183 | -17.9523 | 17.92 | 43.64
2001-06-20 06:50 | 303000.0004 | 84.1667 | 84166666.7648 | 57.84 | -0.189 | -18.5409 | 17.86 | 43.7
2001-06-20 07:00 | 303600.0004 | 84.3333 | 84333333.4315 | 57.91 | -0.196 | -19.2276 | 17.79 | 43.77
2001-06-20 07:10 | 304200.0004 | 84.5 | 84500000.0982 | 57.97 | -0.202 | -19.8162 | 17.73 | 43.83
2001-06-20 07:20 | 304800.0004 | 84.6667 | 84666666.7649 | 58.06 | -0.211 | -20.6991 | 17.64 | 43.92
2001-06-20 07:30 | 305400.0004 | 84.8333 | 84833333.4316 | 58.1 | -0.215 | -21.0915 | 17.6 | 43.96
2001-06-20 07:40 | 306000.0004 | 85 | 85000000.0983 | 58.1 | -0.215 | -21.0915 | 17.6 | 43.96
2001-06-20 07:50 | 306600.0004 | 85.1667 | 85166666.7649 | 58.07 | -0.212 | -20.7972 | 17.63 | 43.93
2001-06-20 08:00 | 307200.0004 | 85.3333 | 85333333.4316 | 58.08 | -0.213 | -20.8953 | 17.62 | 43.94
2001-06-20 08:10 | 307800.0004 | 85.5 | 85500000.0983 | 58.17 | -0.222 | -21.7782 | 17.53 | 44.03
2001-06-20 08:20 | 308400.0004 | 85.6667 | 85666666.765 | 58.3 | -0.235 | -23.0535 | 17.4 | 44.16
2001-06-20 08:30 | 309000.0004 | 85.8333 | 85833333.4317 | 58.28 | -0.233 | -22.8573 | 17.42 | 44.14
2001-06-20 08:40 | 309600.0004 | 86 | 86000000.0984 | 58.31 | -0.236 | -23.1516 | 17.39 | 44.17
2001-06-20 08:50 | 310200.0004 | 86.1667 | 86166666.7651 | 58.37 | -0.242 | -23.7402 | 17.33 | 44.23
2001-06-20 09:00 | 310800.0004 | 86.3333 | 86333333.4317 | 58.39 | -0.244 | -23.9364 | 17.31 | 44.25
2001-06-20 09:10 | 311400.0004 | 86.5 | 86500000.0984 | 58.43 | -0.248 | -24.3288 | 17.27 | 44.29
2001-06-20 09:20 | 312000.0004 | 86.6667 | 86666666.7651 | 58.5 | -0.255 | -25.0155 | 17.2 | 44.36
2001-06-20 09:30 | 312600.0004 | 86.8333 | 86833333.4318 | 58.63 | -0.268 | -26.2908 | 17.07 | 44.49
2001-06-20 09:40 | 313200.0004 | 87 | 87000000.0985 | 58.63 | -0.268 | -26.2908 | 17.07 | 44.49
2001-06-20 09:50 | 313800.0004 | 87.1667 | 87166666.7652 | 58.91 | -0.296 | -29.0376 | 16.79 | 44.77
2001-06-20 10:00 | 314400.0004 | 87.3333 | 87333333.4319 | 58.75 | -0.28 | -27.468 | 16.95 | 44.61
2001-06-20 10:10 | 315000.0004 | 87.5 | 87500000.0985 | 58.8 | -0.285 | -27.9585 | 16.9 | 44.66
2001-06-20 10:20 | 315600.0004 | 87.6667 | 87666666.7652 | 58.87 | -0.292 | -28.6452 | 16.83 | 44.73
2001-06-20 10:30 | 316200.0004 | 87.8333 | 87833333.4319 | 59 | -0.305 | -29.9205 | 16.7 | 44.86
2001-06-20 10:40 | 316800.0004 | 88 | 88000000.0986 | 59.06 | -0.311 | -30.5091 | 16.64 | 44.92
2001-06-20 10:50 | 317400.0004 | 88.1667 | 88166666.7653 | 59.13 | -0.318 | -31.1958 | 16.57 | 44.99
2001-06-20 11:00 | 318000.0004 | 88.3333 | 88333333.432 | 59.09 | -0.314 | -30.8034 | 16.61 | 44.95
2001-06-20 11:10 | 318600.0004 | 88.5 | 88500000.0987 | 59.16 | -0.321 | -31.4901 | 16.54 | 45.02
2001-06-20 11:20 | 319200.0004 | 88.6667 | 88666666.7653 | 59.2 | -0.325 | -31.8825 | 16.5 | 45.06
2001-06-20 11:30 | 319800.0004 | 88.8333 | 88833333.432 | 59.24 | -0.329 | -32.2749 | 16.46 | 45.1
2001-06-20 11:40 | 320400.0004 | 89 | 89000000.0987 | 59.32 | -0.337 | -33.0597 | 16.38 | 45.18
2001-06-20 11:50 | 321000.0004 | 89.1667 | 89166666.7654 | 59.37 | -0.342 | -33.5502 | 16.33 | 45.23
2001-06-20 12:00 | 321600.0004 | 89.3333 | 89333333.4321 | 59.54 | -0.359 | -35.2179 | 16.16 | 45.4
2001-06-20 12:10 | 322200.0004 | 89.5 | 89500000.0988 | 59.62 | -0.367 | -36.0027 | 16.08 | 45.48
2001-06-20 12:20 | 322800.0004 | 89.6667 | 89666666.7655 | 59.62 | -0.367 | -36.0027 | 16.08 | 45.48
2001-06-20 12:30 | 323400.0004 | 89.8333 | 89833333.4322 | 59.63 | -0.368 | -36.1008 | 16.07 | 45.49
2001-06-20 12:40 | 324000.0004 | 90 | 90000000.0988 | 59.7 | -0.375 | -36.7875 | 16 | 45.56
2001-06-20 12:50 | 324600.0004 | 90.1667 | 90166666.7655 | 59.9 | -0.395 | -38.7495 | 15.8 | 45.76
2001-06-20 13:00 | 325200.0004 | 90.3333 | 90333333.4322 | 59.93 | -0.398 | -39.0438 | 15.77 | 45.79
2001-06-20 13:10 | 325800.0004 | 90.5 | 90500000.0989 | 59.95 | -0.4 | -39.24 | 15.75 | 45.81
2001-06-20 13:20 | 326400.0004 | 90.6667 | 90666666.7656 | 60.01 | -0.406 | -39.8286 | 15.69 | 45.87
2001-06-20 13:30 | 327000.0004 | 90.8333 | 90833333.4323 | 59.82 | -0.387 | -37.9647 | 15.88 | 45.68
2001-06-20 13:40 | 327600.0004 | 91 | 91000000.099 | 59.86 | -0.391 | -38.3571 | 15.84 | 45.72
2001-06-20 13:50 | 328200.0004 | 91.1667 | 91166666.7656 | 59.9 | -0.395 | -38.7495 | 15.8 | 45.76
2001-06-20 14:00 | 328800.0004 | 91.3333 | 91333333.4323 | 59.87 | -0.392 | -38.4552 | 15.83 | 45.73
2001-06-20 14:10 | 329400.0004 | 91.5 | 91500000.099 | 59.93 | -0.398 | -39.0438 | 15.77 | 45.79
2001-06-20 14:20 | 330000.0004 | 91.6667 | 91666666.7657 | 59.89 | -0.394 | -38.6514 | 15.81 | 45.75
2001-06-20 14:30 | 330600.0004 | 91.8333 | 91833333.4324 | 59.86 | -0.391 | -38.3571 | 15.84 | 45.72
2001-06-20 14:40 | 331200.0004 | 92 | 92000000.0991 | 59.96 | -0.401 | -39.3381 | 15.74 | 45.82
2001-06-20 14:50 | 331800.0004 | 92.1667 | 92166666.7658 | 60.04 | -0.409 | -40.1229 | 15.66 | 45.9
2001-06-20 15:00 | 332400.0004 | 92.3333 | 92333333.4324 | 60.06 | -0.411 | -40.3191 | 15.64 | 45.92
2001-06-20 15:10 | 333000.0004 | 92.5 | 92500000.0991 | 60.08 | -0.413 | -40.5153 | 15.62 | 45.94
2001-06-20 15:20 | 333600.0004 | 92.6667 | 92666666.7658 | 59.96 | -0.401 | -39.3381 | 15.74 | 45.82
2001-06-20 15:30 | 334200.0004 | 92.8333 | 92833333.4325 | 59.98 | -0.403 | -39.5343 | 15.72 | 45.84
2001-06-20 15:40 | 334800.0004 | 93 | 93000000.0992 | 60.04 | -0.409 | -40.1229 | 15.66 | 45.9
2001-06-20 15:50 | 335400.0004 | 93.1667 | 93166666.7659 | 59.96 | -0.401 | -39.3381 | 15.74 | 45.82
2001-06-20 16:00 | 336000.0004 | 93.3333 | 93333333.4326 | 59.96 | -0.401 | -39.3381 | 15.74 | 45.82
2001-06-20 16:10 | 336600.0004 | 93.5 | 93500000.0992 | 59.99 | -0.404 | -39.6324 | 15.71 | 45.85
2001-06-20 16:20 | 337200.0004 | 93.6667 | 93666666.7659 | 59.95 | -0.4 | -39.24 | 15.75 | 45.81
2001-06-20 16:30 | 337800.0004 | 93.8333 | 93833333.4326 | 59.98 | -0.403 | -39.5343 | 15.72 | 45.84
2001-06-20 16:40 | 338400.0004 | 94 | 94000000.0993 | 60.05 | -0.41 | -40.221 | 15.65 | 45.91
2001-06-20 16:50 | 339000.0004 | 94.1667 | 94166666.766 | 60.1 | -0.415 | -40.7115 | 15.6 | 45.96
2001-06-20 17:00 | 339600.0004 | 94.3333 | 94333333.4327 | 60.19 | -0.424 | -41.5944 | 15.51 | 46.05
2001-06-20 17:10 | 340200.0004 | 94.5 | 94500000.0994 | 60.21 | -0.426 | -41.7906 | 15.49 | 46.07
2001-06-20 17:20 | 340800.0004 | 94.6667 | 94666666.766 | 60.24 | -0.429 | -42.0849 | 15.46 | 46.1
2001-06-20 17:30 | 341400.0004 | 94.8333 | 94833333.4327 | 60.16 | -0.421 | -41.3001 | 15.54 | 46.02
2001-06-20 17:40 | 342000.0004 | 95 | 95000000.0994 | 60.1 | -0.415 | -40.7115 | 15.6 | 45.96
2001-06-20 17:50 | 342600.0004 | 95.1667 | 95166666.7661 | 60.13 | -0.418 | -41.0058 | 15.57 | 45.99
2001-06-20 18:00 | 343200.0004 | 95.3333 | 95333333.4328 | 60.16 | -0.421 | -41.3001 | 15.54 | 46.02
2001-06-20 18:10 | 343800.0004 | 95.5 | 95500000.0995 | 60.19 | -0.424 | -41.5944 | 15.51 | 46.05
2001-06-20 18:20 | 344400.0004 | 95.6667 | 95666666.7662 | 60.19 | -0.424 | -41.5944 | 15.51 | 46.05
2001-06-20 18:30 | 345000.0004 | 95.8333 | 95833333.4328 | 60.16 | -0.421 | -41.3001 | 15.54 | 46.02
2001-06-20 18:40 | 345600.0004 | 96 | 96000000.0995 | 60.21 | -0.426 | -41.7906 | 15.49 | 46.07
2001-06-20 18:50 | 346200.0004 | 96.1667 | 96166666.7662 | 60.25 | -0.43 | -42.183 | 15.45 | 46.11
2001-06-20 19:00 | 346800.0004 | 96.3333 | 96333333.4329 | 60.29 | -0.434 | -42.5754 | 15.41 | 46.15
2001-06-20 19:10 | 347400.0004 | 96.5 | 96500000.0996 | 60.22 | -0.427 | -41.8887 | 15.48 | 46.08
2001-06-20 19:20 | 348000.0004 | 96.6667 | 96666666.7663 | 60.22 | -0.427 | -41.8887 | 15.48 | 46.08
2001-06-20 19:30 | 348600.0004 | 96.8333 | 96833333.433 | 60.27 | -0.432 | -42.3792 | 15.43 | 46.13
2001-06-20 19:40 | 349200.0004 | 97 | 97000000.0997 | 60.33 | -0.438 | -42.9678 | 15.37 | 46.19
2001-06-20 19:50 | 349800.0004 | 97.1667 | 97166666.7663 | 60.36 | -0.441 | -43.2621 | 15.34 | 46.22
2001-06-20 20:05 | 350700.0004 | 97.4167 | 97416666.7663 | 60.46 | -0.451 | -44.2431 | 15.24 | 46.32
2001-06-20 20:10 | 351000.0004 | 97.5 | 97500000.0995 | 60.49 | -0.454 | -44.5374 | 15.21 | 46.35
2001-06-20 20:20 | 351600.0004 | 97.6667 | 97666666.7662 | 60.56 | -0.461 | -45.2241 | 15.14 | 46.42
2001-06-20 20:30 | 352200.0004 | 97.8333 | 97833333.4329 | 60.63 | -0.468 | -45.9108 | 15.07 | 46.49
2001-06-20 20:40 | 352800.0004 | 98 | 98000000.0996 | 60.68 | -0.473 | -46.4013 | 15.02 | 46.54
2001-06-20 20:50 | 353400.0004 | 98.1667 | 98166666.7663 | 60.75 | -0.48 | -47.088 | 14.95 | 46.61
2001-06-20 21:00 | 354000.0004 | 98.3333 | 98333333.433 | 60.77 | -0.482 | -47.2842 | 14.93 | 46.63
2001-06-20 21:10 | 354600.0004 | 98.5 | 98500000.0997 | 60.82 | -0.487 | -47.7747 | 14.88 | 46.68
2001-06-20 21:20 | 355200.0004 | 98.6667 | 98666666.7663 | 60.77 | -0.482 | -47.2842 | 14.93 | 46.63
2001-06-20 21:30 | 355800.0004 | 98.8333 | 98833333.433 | 60.8 | -0.485 | -47.5785 | 14.9 | 46.66
2001-06-20 21:40 | 356400.0004 | 99 | 99000000.0997 | 60.78 | -0.483 | -47.3823 | 14.92 | 46.64
2001-06-20 21:50 | 357000.0004 | 99.1667 | 99166666.7664 | 60.78 | -0.483 | -47.3823 | 14.92 | 46.64
2001-06-20 22:00 | 357600.0004 | 99.3333 | 99333333.4331 | 60.74 | -0.479 | -46.9899 | 14.96 | 46.6
2001-06-20 22:10 | 358200.0004 | 99.5 | 99500000.0998 | 60.58 | -0.463 | -45.4203 | 15.12 | 46.44
2001-06-20 22:20 | 358800.0004 | 99.6667 | 99666666.7665 | 60.57 | -0.462 | -45.3222 | 15.13 | 46.43
2001-06-20 22:30 | 359400.0004 | 99.8333 | 99833333.4331 | 60.63 | -0.468 | -45.9108 | 15.07 | 46.49
2001-06-20 22:40 | 360000.0004 | 100 | 100000000.0998 | 60.71 | -0.476 | -46.6956 | 14.99 | 46.57
2001-06-20 22:50 | 360600.0004 | 100.1667 | 100166666.7665 | 60.81 | -0.486 | -47.6766 | 14.89 | 46.67
2001-06-20 23:00 | 361200.0004 | 100.3333 | 100333333.4332 | 60.93 | -0.498 | -48.8538 | 14.77 | 46.79
2001-06-20 23:10 | 361800.0004 | 100.5 | 100500000.0999 | 60.99 | -0.504 | -49.4424 | 14.71 | 46.85
2001-06-20 23:20 | 362400.0004 | 100.6667 | 100666666.7666 | 61.01 | -0.506 | -49.6386 | 14.69 | 46.87
2001-06-20 23:30 | 363000.0004 | 100.8333 | 100833333.4333 | 61.03 | -0.508 | -49.8348 | 14.67 | 46.89
2001-06-20 23:40 | 363600.0004 | 101 | 101000000.0999 | 61.08 | -0.513 | -50.3253 | 14.62 | 46.94
2001-06-20 23:50 | 364200.0004 | 101.1667 | 101166666.7666 | 61.06 | -0.511 | -50.1291 | 14.64 | 46.92
2001-06-21 | 364800.0004 | 101.3333 | 101333333.4333 | 61.07 | -0.512 | -50.2272 | 14.63 | 46.93
2001-06-21 00:10 | 365400.0004 | 101.5 | 101500000.1 | 61.01 | -0.506 | -49.6386 | 14.69 | 46.87
2001-06-21 00:20 | 366000.0004 | 101.6667 | 101666666.7667 | 61 | -0.505 | -49.5405 | 14.7 | 46.86
2001-06-21 00:30 | 366600.0004 | 101.8333 | 101833333.4334 | 61.06 | -0.511 | -50.1291 | 14.64 | 46.92
2001-06-21 00:40 | 367200.0004 | 102 | 102000000.1001 | 62.15 | -0.62 | -60.822 | 13.55 | 48.01
2001-06-21 00:50 | 367800.0004 | 102.1667 | 102166666.7667 | 62.21 | -0.626 | -61.4106 | 13.49 | 48.07
2001-06-21 01:00 | 368400.0004 | 102.3333 | 102333333.4334 | 61.23 | -0.528 | -51.7968 | 14.47 | 47.09
2001-06-21 01:10 | 369000.0004 | 102.5 | 102500000.1001 | 61.27 | -0.532 | -52.1892 | 14.43 | 47.13
2001-06-21 01:20 | 369600.0004 | 102.6667 | 102666666.7668 | 61.28 | -0.533 | -52.2873 | 14.42 | 47.14
2001-06-21 01:30 | 370200.0004 | 102.8333 | 102833333.4335 | 61.33 | -0.538 | -52.7778 | 14.37 | 47.19
2001-06-21 01:40 | 370800.0004 | 103 | 103000000.1002 | 61.33 | -0.538 | -52.7778 | 14.37 | 47.19
2001-06-21 01:50 | 371400.0004 | 103.1667 | 103166666.7669 | 61.4 | -0.545 | -53.4645 | 14.3 | 47.26
2001-06-21 02:00 | 372000.0004 | 103.3333 | 103333333.4335 | 61.42 | -0.547 | -53.6607 | 14.28 | 47.28
2001-06-21 02:10 | 372600.0004 | 103.5 | 103500000.1002 | 61.49 | -0.554 | -54.3474 | 14.21 | 47.35
2001-06-21 02:20 | 373200.0004 | 103.6667 | 103666666.7669 | 61.51 | -0.556 | -54.5436 | 14.19 | 47.37
2001-06-21 02:30 | 373800.0004 | 103.8333 | 103833333.4336 | 61.54 | -0.559 | -54.8379 | 14.16 | 47.4
2001-06-21 02:40 | 374400.0004 | 104 | 104000000.1003 | 61.56 | -0.561 | -55.0341 | 14.14 | 47.42
2001-06-21 02:50 | 375000.0004 | 104.1667 | 104166666.767 | 61.58 | -0.563 | -55.2303 | 14.12 | 47.44
2001-06-21 03:00 | 375600.0004 | 104.3333 | 104333333.4337 | 61.35 | -0.54 | -52.974 | 14.35 | 47.21
2001-06-21 03:11 | 376260.0004 | 104.5167 | 104516666.7671 | 61.17 | -0.522 | -51.2082 | 14.53 | 47.03
2001-06-21 03:20 | 376800.0004 | 104.6667 | 104666666.767 | 61.2 | -0.525 | -51.5025 | 14.5 | 47.06
2001-06-21 03:30 | 377400.0004 | 104.8333 | 104833333.4337 | 61.23 | -0.528 | -51.7968 | 14.47 | 47.09
2001-06-21 03:40 | 378000.0004 | 105 | 105000000.1004 | 61.29 | -0.534 | -52.3854 | 14.41 | 47.15
2001-06-21 03:50 | 378600.0004 | 105.1667 | 105166666.7671 | 61.34 | -0.539 | -52.8759 | 14.36 | 47.2
2001-06-21 04:00 | 379200.0004 | 105.3333 | 105333333.4338 | 61.37 | -0.542 | -53.1702 | 14.33 | 47.23
2001-06-21 04:10 | 379800.0004 | 105.5 | 105500000.1005 | 61.4 | -0.545 | -53.4645 | 14.3 | 47.26
2001-06-21 04:20 | 380400.0004 | 105.6667 | 105666666.7672 | 61.42 | -0.547 | -53.6607 | 14.28 | 47.28
2001-06-21 04:30 | 381000.0004 | 105.8333 | 105833333.4338 | 61.46 | -0.551 | -54.0531 | 14.24 | 47.32
2001-06-21 04:40 | 381600.0004 | 106 | 106000000.1005 | 61.52 | -0.557 | -54.6417 | 14.18 | 47.38
2001-06-21 04:55 | 382500.0004 | 106.25 | 106250000.1005 | 61.65 | -0.57 | -55.917 | 14.05 | 47.51
2001-06-21 05:00 | 382800.0004 | 106.3333 | 106333333.4337 | 61.64 | -0.569 | -55.8189 | 14.06 | 47.5
2001-06-21 05:10 | 383400.0004 | 106.5 | 106500000.1004 | 61.7 | -0.575 | -56.4075 | 14 | 47.56
2001-06-21 05:20 | 384000.0004 | 106.6667 | 106666666.7671 | 61.74 | -0.579 | -56.7999 | 13.96 | 47.6
2001-06-21 05:30 | 384600.0004 | 106.8333 | 106833333.4338 | 61.74 | -0.579 | -56.7999 | 13.96 | 47.6
2001-06-21 05:40 | 385200.0004 | 107 | 107000000.1005 | 61.79 | -0.584 | -57.2904 | 13.91 | 47.65
2001-06-21 05:50 | 385800.0004 | 107.1667 | 107166666.7672 | 61.85 | -0.59 | -57.879 | 13.85 | 47.71
2001-06-21 06:00 | 386400.0004 | 107.3333 | 107333333.4338 | 61.87 | -0.592 | -58.0752 | 13.83 | 47.73
2001-06-21 06:10 | 387000.0004 | 107.5 | 107500000.1005 | 61.86 | -0.591 | -57.9771 | 13.84 | 47.72
2001-06-21 06:20 | 387600.0004 | 107.6667 | 107666666.7672 | 61.91 | -0.596 | -58.4676 | 13.79 | 47.77
2001-06-21 06:30 | 388200.0004 | 107.8333 | 107833333.4339 | 61.91 | -0.596 | -58.4676 | 13.79 | 47.77
2001-06-21 06:40 | 388800.0004 | 108 | 108000000.1006 | 61.88 | -0.593 | -58.1733 | 13.82 | 47.74
2001-06-21 06:50 | 389400.0004 | 108.1667 | 108166666.7673 | 61.92 | -0.597 | -58.5657 | 13.78 | 47.78
2001-06-21 07:00 | 390000.0004 | 108.3333 | 108333333.434 | 61.92 | -0.597 | -58.5657 | 13.78 | 47.78
2001-06-21 07:10 | 390600.0004 | 108.5 | 108500000.1006 | 61.91 | -0.596 | -58.4676 | 13.79 | 47.77
2001-06-21 07:20 | 391200.0004 | 108.6667 | 108666666.7673 | 61.91 | -0.596 | -58.4676 | 13.79 | 47.77
2001-06-21 07:30 | 391800.0004 | 108.8333 | 108833333.434 | 61.86 | -0.591 | -57.9771 | 13.84 | 47.72
2001-06-21 07:40 | 392400.0004 | 109 | 109000000.1007 | 61.93 | -0.598 | -58.6638 | 13.77 | 47.79
2001-06-21 07:50 | 393000.0004 | 109.1667 | 109166666.7674 | 62 | -0.605 | -59.3505 | 13.7 | 47.86
2001-06-21 08:00 | 393600.0004 | 109.3333 | 109333333.4341 | 62.04 | -0.609 | -59.7429 | 13.66 | 47.9
2001-06-21 08:10 | 394200.0004 | 109.5 | 109500000.1008 | 62.1 | -0.615 | -60.3315 | 13.6 | 47.96
2001-06-21 08:20 | 394800.0004 | 109.6667 | 109666666.7674 | 62.11 | -0.616 | -60.4296 | 13.59 | 47.97
2001-06-21 08:30 | 395400.0004 | 109.8333 | 109833333.4341 | 62.15 | -0.62 | -60.822 | 13.55 | 48.01
2001-06-21 08:40 | 396000.0004 | 110 | 110000000.1008 | 62.2 | -0.625 | -61.3125 | 13.5 | 48.06
2001-06-21 08:50 | 396600.0004 | 110.1667 | 110166666.7675 | 62.18 | -0.623 | -61.1163 | 13.52 | 48.04
2001-06-21 09:00 | 397200.0004 | 110.3333 | 110333333.4342 | 62.14 | -0.619 | -60.7239 | 13.56 | 48
2001-06-21 09:10 | 397800.0004 | 110.5 | 110500000.1009 | 62.11 | -0.616 | -60.4296 | 13.59 | 47.97
2001-06-21 09:20 | 398400.0004 | 110.6667 | 110666666.7676 | 62.42 | -0.647 | -63.4707 | 13.28 | 48.28
2001-06-21 09:30 | 399000.0004 | 110.8333 | 110833333.4342 | 62.52 | -0.657 | -64.4517 | 13.18 | 48.38
2001-06-21 09:40 | 399600.0004 | 111 | 111000000.1009 | 62.42 | -0.647 | -63.4707 | 13.28 | 48.28
2001-06-21 09:50 | 400200.0004 | 111.1667 | 111166666.7676 | 62.51 | -0.656 | -64.3536 | 13.19 | 48.37
2001-06-21 10:00 | 400800.0004 | 111.3333 | 111333333.4343 | 62.55 | -0.66 | -64.746 | 13.15 | 48.41
2001-06-21 10:10 | 401400.0004 | 111.5 | 111500000.101 | 62.54 | -0.659 | -64.6479 | 13.16 | 48.4
2001-06-21 10:20 | 402000.0004 | 111.6667 | 111666666.7677 | 62.55 | -0.66 | -64.746 | 13.15 | 48.41
2001-06-21 10:30 | 402600.0004 | 111.8333 | 111833333.4344 | 62.37 | -0.642 | -62.9802 | 13.33 | 48.23
2001-06-21 10:40 | 403200.0004 | 112 | 112000000.101 | 62.34 | -0.639 | -62.6859 | 13.36 | 48.2
2001-06-21 10:50 | 403800.0004 | 112.1667 | 112166666.7677 | 62.4 | -0.645 | -63.2745 | 13.3 | 48.26
2001-06-21 11:00 | 404400.0004 | 112.3333 | 112333333.4344 | 62.42 | -0.647 | -63.4707 | 13.28 | 48.28
2001-06-21 11:10 | 405000.0004 | 112.5 | 112500000.1011 | 62.41 | -0.646 | -63.3726 | 13.29 | 48.27
2001-06-21 11:20 | 405600.0004 | 112.6667 | 112666666.7678 | 62.53 | -0.658 | -64.5498 | 13.17 | 48.39
2001-06-21 11:30 | 406200.0004 | 112.8333 | 112833333.4345 | 62.57 | -0.662 | -64.9422 | 13.13 | 48.43
2001-06-21 11:40 | 406800.0004 | 113 | 113000000.1012 | 62.56 | -0.661 | -64.8441 | 13.14 | 48.42
2001-06-21 11:50 | 407400.0004 | 113.1667 | 113166666.7679 | 62.54 | -0.659 | -64.6479 | 13.16 | 48.4
2001-06-21 12:00 | 408000.0004 | 113.3333 | 113333333.4345 | 62.58 | -0.663 | -65.0403 | 13.12 | 48.44
2001-06-21 12:10 | 408600.0004 | 113.5 | 113500000.1012 | 62.35 | -0.64 | -62.784 | 13.35 | 48.21
2001-06-21 12:20 | 409200.0004 | 113.6667 | 113666666.7679 | 62.26 | -0.631 | -61.9011 | 13.44 | 48.12
2001-06-21 12:30 | 409800.0004 | 113.8333 | 113833333.4346 | 62.31 | -0.636 | -62.3916 | 13.39 | 48.17
2001-06-21 12:40 | 410400.0004 | 114 | 114000000.1013 | 62.39 | -0.644 | -63.1764 | 13.31 | 48.25
2001-06-21 12:50 | 411000.0004 | 114.1667 | 114166666.768 | 62.41 | -0.646 | -63.3726 | 13.29 | 48.27
2001-06-21 13:00 | 411600.0004 | 114.3333 | 114333333.4347 | 62.42 | -0.647 | -63.4707 | 13.28 | 48.28
2001-06-21 13:10 | 412200.0004 | 114.5 | 114500000.1013 | 62.46 | -0.651 | -63.8631 | 13.24 | 48.32
2001-06-21 13:20 | 412800.0004 | 114.6667 | 114666666.768 | 62.47 | -0.652 | -63.9612 | 13.23 | 48.33
2001-06-21 13:30 | 413400.0004 | 114.8333 | 114833333.4347 | 62.49 | -0.654 | -64.1574 | 13.21 | 48.35
2001-06-21 13:40 | 414000.0004 | 115 | 115000000.1014 | 62.51 | -0.656 | -64.3536 | 13.19 | 48.37
2001-06-21 13:50 | 414600.0004 | 115.1667 | 115166666.7681 | 62.52 | -0.657 | -64.4517 | 13.18 | 48.38
2001-06-21 14:00 | 415200.0004 | 115.3333 | 115333333.4348 | 62.54 | -0.659 | -64.6479 | 13.16 | 48.4
2001-06-21 14:10 | 415800.0004 | 115.5 | 115500000.1015 | 62.55 | -0.66 | -64.746 | 13.15 | 48.41
2001-06-21 14:20 | 416400.0004 | 115.6667 | 115666666.7681 | 62.57 | -0.662 | -64.9422 | 13.13 | 48.43
2001-06-21 14:30 | 417000.0004 | 115.8333 | 115833333.4348 | 62.57 | -0.662 | -64.9422 | 13.13 | 48.43
2001-06-21 14:40 | 417600.0004 | 116 | 116000000.1015 | 62.59 | -0.664 | -65.1384 | 13.11 | 48.45
2001-06-21 14:50 | 418200.0004 | 116.1667 | 116166666.7682 | 62.58 | -0.663 | -65.0403 | 13.12 | 48.44
2001-06-21 15:00 | 418800.0004 | 116.3333 | 116333333.4349 | 62.63 | -0.668 | -65.5308 | 13.07 | 48.49
2001-06-21 15:10 | 419400.0004 | 116.5 | 116500000.1016 | 62.72 | -0.677 | -66.4137 | 12.98 | 48.58
2001-06-21 15:20 | 420000.0004 | 116.6667 | 116666666.7683 | 62.75 | -0.68 | -66.708 | 12.95 | 48.61
2001-06-21 15:30 | 420600.0004 | 116.8333 | 116833333.4349 | 62.78 | -0.683 | -67.0023 | 12.92 | 48.64
2001-06-21 15:40 | 421200.0004 | 117 | 117000000.1016 | 62.88 | -0.693 | -67.9833 | 12.82 | 48.74
2001-06-21 15:50 | 421800.0004 | 117.1667 | 117166666.7683 | 62.94 | -0.699 | -68.5719 | 12.76 | 48.8
2001-06-21 16:05 | 422700.0004 | 117.4167 | 117416666.7683 | 63.03 | -0.708 | -69.4548 | 12.67 | 48.89
2001-06-21 16:10 | 423000.0004 | 117.5 | 117500000.1015 | 62.99 | -0.704 | -69.0624 | 12.71 | 48.85
2001-06-21 16:20 | 423600.0004 | 117.6667 | 117666666.7682 | 62.91 | -0.696 | -68.2776 | 12.79 | 48.77
2001-06-21 16:30 | 424200.0004 | 117.8333 | 117833333.4349 | 62.95 | -0.7 | -68.67 | 12.75 | 48.81
2001-06-21 16:40 | 424800.0004 | 118 | 118000000.1016 | 63.12 | -0.717 | -70.3377 | 12.58 | 48.98
2001-06-21 16:50 | 425400.0004 | 118.1667 | 118166666.7683 | 63.17 | -0.722 | -70.8282 | 12.53 | 49.03
2001-06-21 17:00 | 426000.0004 | 118.3333 | 118333333.4349 | 63.14 | -0.719 | -70.5339 | 12.56 | 49
2001-06-21 17:10 | 426600.0004 | 118.5 | 118500000.1016 | 63.13 | -0.718 | -70.4358 | 12.57 | 48.99
2001-06-21 17:20 | 427200.0004 | 118.6667 | 118666666.7683 | 63.11 | -0.716 | -70.2396 | 12.59 | 48.97
2001-06-21 17:30 | 427800.0004 | 118.8333 | 118833333.435 | 63.15 | -0.72 | -70.632 | 12.55 | 49.01
2001-06-21 17:40 | 428400.0004 | 119 | 119000000.1017 | 63.09 | -0.714 | -70.0434 | 12.61 | 48.95
2001-06-21 17:50 | 429000.0004 | 119.1667 | 119166666.7684 | 63.09 | -0.714 | -70.0434 | 12.61 | 48.95
2001-06-21 18:00 | 429600.0004 | 119.3333 | 119333333.4351 | 63.08 | -0.713 | -69.9453 | 12.62 | 48.94
2001-06-21 18:10 | 430200.0004 | 119.5 | 119500000.1017 | 63.06 | -0.711 | -69.7491 | 12.64 | 48.92
2001-06-21 18:20 | 430800.0004 | 119.6667 | 119666666.7684 | 63.06 | -0.711 | -69.7491 | 12.64 | 48.92
2001-06-21 18:30 | 431400.0004 | 119.8333 | 119833333.4351 | 63.11 | -0.716 | -70.2396 | 12.59 | 48.97
2001-06-21 18:40 | 432000.0004 | 120 | 120000000.1018 | 63.09 | -0.714 | -70.0434 | 12.61 | 48.95
2001-06-21 18:50 | 432600.0004 | 120.1667 | 120166666.7685 | 63.1 | -0.715 | -70.1415 | 12.6 | 48.96
2001-06-21 19:00 | 433200.0004 | 120.3333 | 120333333.4352 | 63.1 | -0.715 | -70.1415 | 12.6 | 48.96
2001-06-21 19:10 | 433800.0004 | 120.5 | 120500000.1019 | 63.17 | -0.722 | -70.8282 | 12.53 | 49.03
2001-06-21 19:20 | 434400.0004 | 120.6667 | 120666666.7685 | 63.23 | -0.728 | -71.4168 | 12.47 | 49.09
2001-06-21 19:30 | 435000.0004 | 120.8333 | 120833333.4352 | 63.24 | -0.729 | -71.5149 | 12.46 | 49.1
2001-06-21 19:40 | 435600.0004 | 121 | 121000000.1019 | 63.24 | -0.729 | -71.5149 | 12.46 | 49.1
2001-06-21 19:50 | 436200.0004 | 121.1667 | 121166666.7686 | 63.29 | -0.734 | -72.0054 | 12.41 | 49.15
2001-06-21 20:00 | 436800.0004 | 121.3333 | 121333333.4353 | 63.31 | -0.736 | -72.2016 | 12.39 | 49.17
2001-06-21 20:10 | 437400.0004 | 121.5 | 121500000.102 | 63.37 | -0.742 | -72.7902 | 12.33 | 49.23
2001-06-21 20:20 | 438000.0004 | 121.6667 | 121666666.7687 | 63.31 | -0.736 | -72.2016 | 12.39 | 49.17
2001-06-21 20:30 | 438600.0004 | 121.8333 | 121833333.4354 | 63.38 | -0.743 | -72.8883 | 12.32 | 49.24
2001-06-21 20:40 | 439200.0004 | 122 | 122000000.102 | 63.41 | -0.746 | -73.1826 | 12.29 | 49.27
2001-06-21 20:50 | 439800.0004 | 122.1667 | 122166666.7687 | 63.37 | -0.742 | -72.7902 | 12.33 | 49.23
2001-06-21 21:06 | 440760.0004 | 122.4333 | 122433333.4354 | 63.47 | -0.752 | -73.7712 | 12.23 | 49.33
2001-06-21 21:10 | 441000.0004 | 122.5 | 122500000.1021 | 63.49 | -0.754 | -73.9674 | 12.21 | 49.35
2001-06-21 21:20 | 441600.0004 | 122.6667 | 122666666.7688 | 63.52 | -0.757 | -74.2617 | 12.18 | 49.38
2001-06-21 21:30 | 442200.0004 | 122.8333 | 122833333.4355 | 63.59 | -0.764 | -74.9484 | 12.11 | 49.45
2001-06-21 21:40 | 442800.0004 | 123 | 123000000.1022 | 63.21 | -0.726 | -71.2206 | 12.49 | 49.07
2001-06-21 21:50 | 443400.0004 | 123.1667 | 123166666.7688 | 63.01 | -0.706 | -69.2586 | 12.69 | 48.87
2001-06-21 22:00 | 444000.0004 | 123.3333 | 123333333.4355 | 63.04 | -0.709 | -69.5529 | 12.66 | 48.9
2001-06-21 22:10 | 444600.0004 | 123.5 | 123500000.1022 | 63.05 | -0.71 | -69.651 | 12.65 | 48.91
2001-06-21 22:20 | 445200.0004 | 123.6667 | 123666666.7689 | 63.08 | -0.713 | -69.9453 | 12.62 | 48.94
2001-06-21 22:30 | 445800.0004 | 123.8333 | 123833333.4356 | 63.14 | -0.719 | -70.5339 | 12.56 | 49
2001-06-21 22:40 | 446400.0004 | 124 | 124000000.1023 | 63.17 | -0.722 | -70.8282 | 12.53 | 49.03
2001-06-21 22:50 | 447000.0004 | 124.1667 | 124166666.769 | 63.23 | -0.728 | -71.4168 | 12.47 | 49.09
2001-06-21 23:00 | 447600.0004 | 124.3333 | 124333333.4356 | 63.27 | -0.732 | -71.8092 | 12.43 | 49.13
2001-06-21 23:10 | 448200.0004 | 124.5 | 124500000.1023 | 63.3 | -0.735 | -72.1035 | 12.4 | 49.16
2001-06-21 23:20 | 448800.0004 | 124.6667 | 124666666.769 | 63.37 | -0.742 | -72.7902 | 12.33 | 49.23
2001-06-21 23:30 | 449400.0004 | 124.8333 | 124833333.4357 | 63.37 | -0.742 | -72.7902 | 12.33 | 49.23
2001-06-21 23:40 | 450000.0004 | 125 | 125000000.1024 | 63.43 | -0.748 | -73.3788 | 12.27 | 49.29
2001-06-21 23:50 | 450600.0004 | 125.1667 | 125166666.7691 | 63.45 | -0.75 | -73.575 | 12.25 | 49.31
2001-06-22 | 451200.0004 | 125.3333 | 125333333.4358 | 63.13 | -0.718 | -70.4358 | 12.57 | 48.99
2001-06-22 00:10 | 451800.0004 | 125.5 | 125500000.1024 | 63.06 | -0.711 | -69.7491 | 12.64 | 48.92
2001-06-22 00:20 | 452400.0004 | 125.6667 | 125666666.7691 | 63.14 | -0.719 | -70.5339 | 12.56 | 49
2001-06-22 00:30 | 453000.0004 | 125.8333 | 125833333.4358 | 63.19 | -0.724 | -71.0244 | 12.51 | 49.05
2001-06-22 00:40 | 453600.0004 | 126 | 126000000.1025 | 63.29 | -0.734 | -72.0054 | 12.41 | 49.15
2001-06-22 00:50 | 454200.0004 | 126.1667 | 126166666.7692 | 63.37 | -0.742 | -72.7902 | 12.33 | 49.23
2001-06-22 01:00 | 454800.0004 | 126.3333 | 126333333.4359 | 63.41 | -0.746 | -73.1826 | 12.29 | 49.27
2001-06-22 01:10 | 455400.0004 | 126.5 | 126500000.1026 | 63.4 | -0.745 | -73.0845 | 12.3 | 49.26
2001-06-22 01:20 | 456000.0004 | 126.6667 | 126666666.7692 | 63.41 | -0.746 | -73.1826 | 12.29 | 49.27
2001-06-22 01:30 | 456600.0004 | 126.8333 | 126833333.4359 | 63.4 | -0.745 | -73.0845 | 12.3 | 49.26
2001-06-22 01:40 | 457200.0004 | 127 | 127000000.1026 | 63.43 | -0.748 | -73.3788 | 12.27 | 49.29
2001-06-22 01:50 | 457800.0004 | 127.1667 | 127166666.7693 | 63.49 | -0.754 | -73.9674 | 12.21 | 49.35
2001-06-22 02:00 | 458400.0004 | 127.3333 | 127333333.436 | 63.4 | -0.745 | -73.0845 | 12.3 | 49.26
2001-06-22 02:10 | 459000.0004 | 127.5 | 127500000.1027 | 63.32 | -0.737 | -72.2997 | 12.38 | 49.18
2001-06-22 02:25 | 459900.0004 | 127.75 | 127750000.1026 | 63.33 | -0.738 | -72.3978 | 12.37 | 49.19
2001-06-22 02:30 | 460200.0004 | 127.8333 | 127833333.4359 | 63.33 | -0.738 | -72.3978 | 12.37 | 49.19
2001-06-22 02:40 | 460800.0004 | 128 | 128000000.1026 | 63.33 | -0.738 | -72.3978 | 12.37 | 49.19
2001-06-22 02:50 | 461400.0004 | 128.1667 | 128166666.7692 | 63.38 | -0.743 | -72.8883 | 12.32 | 49.24
2001-06-22 03:00 | 462000.0004 | 128.3333 | 128333333.4359 | 63.39 | -0.744 | -72.9864 | 12.31 | 49.25
2001-06-22 03:10 | 462600.0004 | 128.5 | 128500000.1026 | 63.36 | -0.741 | -72.6921 | 12.34 | 49.22
2001-06-22 03:20 | 463200.0004 | 128.6667 | 128666666.7693 | 63.23 | -0.728 | -71.4168 | 12.47 | 49.09
2001-06-22 03:30 | 463800.0004 | 128.8333 | 128833333.436 | 63.22 | -0.727 | -71.3187 | 12.48 | 49.08
2001-06-22 03:40 | 464400.0004 | 129 | 129000000.1027 | 62.26 | -0.631 | -61.9011 | 13.44 | 48.12
2001-06-22 03:50 | 465000.0004 | 129.1667 | 129166666.7694 | 63.31 | -0.736 | -72.2016 | 12.39 | 49.17
2001-06-22 04:00 | 465600.0004 | 129.3333 | 129333333.436 | 63.35 | -0.74 | -72.594 | 12.35 | 49.21
2001-06-22 04:10 | 466200.0004 | 129.5 | 129500000.1027 | 63.38 | -0.743 | -72.8883 | 12.32 | 49.24
2001-06-22 04:20 | 466800.0004 | 129.6667 | 129666666.7694 | 63.42 | -0.747 | -73.2807 | 12.28 | 49.28
2001-06-22 04:30 | 467400.0004 | 129.8333 | 129833333.4361 | 63.29 | -0.734 | -72.0054 | 12.41 | 49.15
2001-06-22 04:40 | 468000.0004 | 130 | 130000000.1028 | 63.22 | -0.727 | -71.3187 | 12.48 | 49.08
2001-06-22 04:50 | 468600.0004 | 130.1667 | 130166666.7695 | 63.29 | -0.734 | -72.0054 | 12.41 | 49.15
2001-06-22 05:00 | 469200.0004 | 130.3333 | 130333333.4362 | 63.34 | -0.739 | -72.4959 | 12.36 | 49.2
2001-06-22 05:10 | 469800.0004 | 130.5 | 130500000.1029 | 63.41 | -0.746 | -73.1826 | 12.29 | 49.27
2001-06-22 05:20 | 470400.0004 | 130.6667 | 130666666.7695 | 63.42 | -0.747 | -73.2807 | 12.28 | 49.28
2001-06-22 05:30 | 471000.0004 | 130.8333 | 130833333.4362 | 63.47 | -0.752 | -73.7712 | 12.23 | 49.33
2001-06-22 05:40 | 471600.0004 | 131 | 131000000.1029 | 63.47 | -0.752 | -73.7712 | 12.23 | 49.33
2001-06-22 05:50 | 472200.0004 | 131.1667 | 131166666.7696 | 63.51 | -0.756 | -74.1636 | 12.19 | 49.37
2001-06-22 06:00 | 472800.0004 | 131.3333 | 131333333.4363 | 63.54 | -0.759 | -74.4579 | 12.16 | 49.4
2001-06-22 06:10 | 473400.0004 | 131.5 | 131500000.103 | 63.57 | -0.762 | -74.7522 | 12.13 | 49.43
2001-06-22 06:20 | 474000.0004 | 131.6667 | 131666666.7697 | 63.59 | -0.764 | -74.9484 | 12.11 | 49.45
2001-06-22 06:30 | 474600.0004 | 131.8333 | 131833333.4363 | 63.59 | -0.764 | -74.9484 | 12.11 | 49.45
2001-06-22 06:40 | 475200.0004 | 132 | 132000000.103 | 63.62 | -0.767 | -75.2427 | 12.08 | 49.48
2001-06-22 06:50 | 475800.0004 | 132.1667 | 132166666.7697 | 63.69 | -0.774 | -75.9294 | 12.01 | 49.55
2001-06-22 07:00 | 476400.0004 | 132.3333 | 132333333.4364 | 63.77 | -0.782 | -76.7142 | 11.93 | 49.63
2001-06-22 07:10 | 477000.0004 | 132.5 | 132500000.1031 | 64.77 | -0.882 | -86.5242 | 10.93 | 50.63
2001-06-22 07:20 | 477600.0004 | 132.6667 | 132666666.7698 | 63.82 | -0.787 | -77.2047 | 11.88 | 49.68
2001-06-22 07:30 | 478200.0004 | 132.8333 | 132833333.4365 | 63.84 | -0.789 | -77.4009 | 11.86 | 49.7
2001-06-22 07:40 | 478800.0004 | 133 | 133000000.1031 | 63.89 | -0.794 | -77.8914 | 11.81 | 49.75
2001-06-22 07:50 | 479400.0004 | 133.1667 | 133166666.7698 | 63.97 | -0.802 | -78.6762 | 11.73 | 49.83
2001-06-22 08:00 | 480000.0004 | 133.3333 | 133333333.4365 | 63.81 | -0.786 | -77.1066 | 11.89 | 49.67
2001-06-22 08:10 | 480600.0004 | 133.5 | 133500000.1032 | 63.82 | -0.787 | -77.2047 | 11.88 | 49.68
2001-06-22 08:20 | 481200.0004 | 133.6667 | 133666666.7699 | 63.9 | -0.795 | -77.9895 | 11.8 | 49.76
2001-06-22 08:30 | 481800.0004 | 133.8333 | 133833333.4366 | 63.92 | -0.797 | -78.1857 | 11.78 | 49.78
2001-06-22 08:40 | 482400.0004 | 134 | 134000000.1033 | 63.92 | -0.797 | -78.1857 | 11.78 | 49.78
2001-06-22 08:50 | 483000.0004 | 134.1667 | 134166666.7699 | 63.93 | -0.798 | -78.2838 | 11.77 | 49.79
2001-06-22 09:00 | 483600.0004 | 134.3333 | 134333333.4366 | 63.95 | -0.8 | -78.48 | 11.75 | 49.81
2001-06-22 09:10 | 484200.0004 | 134.5 | 134500000.1033 | 63.95 | -0.8 | -78.48 | 11.75 | 49.81
2001-06-22 09:20 | 484800.0004 | 134.6667 | 134666666.77 | 63.94 | -0.799 | -78.3819 | 11.76 | 49.8
2001-06-22 09:30 | 485400.0004 | 134.8333 | 134833333.4367 | 63.94 | -0.799 | -78.3819 | 11.76 | 49.8
2001-06-22 09:40 | 486000.0004 | 135 | 135000000.1034 | 63.92 | -0.797 | -78.1857 | 11.78 | 49.78
2001-06-22 09:55 | 486900.0004 | 135.25 | 135250000.1033 | 63.95 | -0.8 | -78.48 | 11.75 | 49.81
2001-06-22 10:00 | 487200.0004 | 135.3333 | 135333333.4366 | 64 | -0.805 | -78.9705 | 11.7 | 49.86
2001-06-22 10:10 | 487800.0004 | 135.5 | 135500000.1033 | 64.07 | -0.812 | -79.6572 | 11.63 | 49.93
2001-06-22 10:20 | 488400.0004 | 135.6667 | 135666666.7699 | 64.13 | -0.818 | -80.2458 | 11.57 | 49.99
2001-06-22 10:30 | 489000.0004 | 135.8333 | 135833333.4366 | 64.09 | -0.814 | -79.8534 | 11.61 | 49.95
2001-06-22 10:40 | 489600.0004 | 136 | 136000000.1033 | 64.11 | -0.816 | -80.0496 | 11.59 | 49.97
2001-06-22 10:50 | 490200.0004 | 136.1667 | 136166666.77 | 64.14 | -0.819 | -80.3439 | 11.56 | 50
2001-06-22 11:00 | 490800.0004 | 136.3333 | 136333333.4367 | 64.17 | -0.822 | -80.6382 | 11.53 | 50.03
2001-06-22 11:10 | 491400.0004 | 136.5 | 136500000.1034 | 64.22 | -0.827 | -81.1287 | 11.48 | 50.08
2001-06-22 11:20 | 492000.0004 | 136.6667 | 136666666.7701 | 64.25 | -0.83 | -81.423 | 11.45 | 50.11
2001-06-22 11:30 | 492600.0004 | 136.8333 | 136833333.4367 | 64.2 | -0.825 | -80.9325 | 11.5 | 50.06
2001-06-22 11:40 | 493200.0004 | 137 | 137000000.1034 | 64.17 | -0.822 | -80.6382 | 11.53 | 50.03
2001-06-22 11:50 | 493800.0004 | 137.1667 | 137166666.7701 | 64.2 | -0.825 | -80.9325 | 11.5 | 50.06
2001-06-22 12:00 | 494400.0004 | 137.3333 | 137333333.4368 | 64.26 | -0.831 | -81.5211 | 11.44 | 50.12
2001-06-22 12:10 | 495000.0004 | 137.5 | 137500000.1035 | 64.29 | -0.834 | -81.8154 | 11.41 | 50.15
2001-06-22 12:20 | 495600.0004 | 137.6667 | 137666666.7702 | 64.16 | -0.821 | -80.5401 | 11.54 | 50.02
2001-06-22 12:30 | 496200.0004 | 137.8333 | 137833333.4369 | 63.75 | -0.78 | -76.518 | 11.95 | 49.61
2001-06-22 12:40 | 496800.0004 | 138 | 138000000.1036 | 63.69 | -0.774 | -75.9294 | 12.01 | 49.55
2001-06-22 12:50 | 497400.0004 | 138.1667 | 138166666.7702 | 63.68 | -0.773 | -75.8313 | 12.02 | 49.54
2001-06-22 13:00 | 498000.0004 | 138.3333 | 138333333.4369 | 63.67 | -0.772 | -75.7332 | 12.03 | 49.53
2001-06-22 13:20 | 499200.0004 | 138.6667 | 138666666.7703 | 63.75 | -0.78 | -76.518 | 11.95 | 49.61
2001-06-22 13:30 | 499800.0004 | 138.8333 | 138833333.437 | 63.65 | -0.77 | -75.537 | 12.05 | 49.51
2001-06-22 13:40 | 500400.0004 | 139 | 139000000.1037 | 63.66 | -0.771 | -75.6351 | 12.04 | 49.52
2001-06-22 13:50 | 501000.0004 | 139.1667 | 139166666.7704 | 63.7 | -0.775 | -76.0275 | 12 | 49.56
2001-06-22 14:00 | 501600.0004 | 139.3333 | 139333333.437 | 63.7 | -0.775 | -76.0275 | 12 | 49.56
2001-06-22 14:10 | 502200.0004 | 139.5 | 139500000.1037 | 63.77 | -0.782 | -76.7142 | 11.93 | 49.63
2001-06-22 14:20 | 502800.0004 | 139.6667 | 139666666.7704 | 63.75 | -0.78 | -76.518 | 11.95 | 49.61
2001-06-22 14:30 | 503400.0004 | 139.8333 | 139833333.4371 | 63.76 | -0.781 | -76.6161 | 11.94 | 49.62
2001-06-22 14:40 | 504000.0004 | 140 | 140000000.1038 | 63.84 | -0.789 | -77.4009 | 11.86 | 49.7
2001-06-22 14:50 | 504600.0004 | 140.1667 | 140166666.7705 | 63.72 | -0.777 | -76.2237 | 11.98 | 49.58
2001-06-22 15:00 | 505200.0004 | 140.3333 | 140333333.4372 | 63.64 | -0.769 | -75.4389 | 12.06 | 49.5
2001-06-22 15:10 | 505800.0004 | 140.5 | 140500000.1038 | 63.66 | -0.771 | -75.6351 | 12.04 | 49.52
2001-06-22 15:20 | 506400.0004 | 140.6667 | 140666666.7705 | 63.71 | -0.776 | -76.1256 | 11.99 | 49.57
2001-06-22 15:30 | 507000.0004 | 140.8333 | 140833333.4372 | 63.76 | -0.781 | -76.6161 | 11.94 | 49.62
2001-06-22 15:40 | 507600.0004 | 141 | 141000000.1039 | 63.79 | -0.784 | -76.9104 | 11.91 | 49.65
2001-06-22 15:50 | 508200.0004 | 141.1667 | 141166666.7706 | 63.82 | -0.787 | -77.2047 | 11.88 | 49.68
2001-06-22 16:00 | 508800.0004 | 141.3333 | 141333333.4373 | 63.88 | -0.793 | -77.7933 | 11.82 | 49.74
2001-06-22 16:10 | 509400.0004 | 141.5 | 141500000.104 | 63.83 | -0.788 | -77.3028 | 11.87 | 49.69
2001-06-22 16:20 | 510000.0004 | 141.6667 | 141666666.7706 | 63.79 | -0.784 | -76.9104 | 11.91 | 49.65
2001-06-22 16:30 | 510600.0004 | 141.8333 | 141833333.4373 | 63.82 | -0.787 | -77.2047 | 11.88 | 49.68
2001-06-22 16:40 | 511200.0004 | 142 | 142000000.104 | 63.82 | -0.787 | -77.2047 | 11.88 | 49.68
2001-06-22 16:50 | 511800.0004 | 142.1667 | 142166666.7707 | 63.81 | -0.786 | -77.1066 | 11.89 | 49.67
2001-06-22 17:00 | 512400.0004 | 142.3333 | 142333333.4374 | 63.82 | -0.787 | -77.2047 | 11.88 | 49.68
2001-06-22 17:10 | 513000.0004 | 142.5 | 142500000.1041 | 63.82 | -0.787 | -77.2047 | 11.88 | 49.68
2001-06-22 17:20 | 513600.0004 | 142.6667 | 142666666.7708 | 63.84 | -0.789 | -77.4009 | 11.86 | 49.7
2001-06-22 17:30 | 514200.0004 | 142.8333 | 142833333.4374 | 63.91 | -0.796 | -78.0876 | 11.79 | 49.77
2001-06-22 17:40 | 514800.0004 | 143 | 143000000.1041 | 63.95 | -0.8 | -78.48 | 11.75 | 49.81
2001-06-22 17:50 | 515400.0004 | 143.1667 | 143166666.7708 | 63.94 | -0.799 | -78.3819 | 11.76 | 49.8
2001-06-22 18:00 | 516000.0004 | 143.3333 | 143333333.4375 | 63.94 | -0.799 | -78.3819 | 11.76 | 49.8
2001-06-22 18:10 | 516600.0004 | 143.5 | 143500000.1042 | 64 | -0.805 | -78.9705 | 11.7 | 49.86
2001-06-22 18:20 | 517200.0004 | 143.6667 | 143666666.7709 | 64.04 | -0.809 | -79.3629 | 11.66 | 49.9
2001-06-22 18:30 | 517800.0004 | 143.8333 | 143833333.4376 | 64.03 | -0.808 | -79.2648 | 11.67 | 49.89
2001-06-22 18:40 | 518400.0004 | 144 | 144000000.1043 | 64.06 | -0.811 | -79.5591 | 11.64 | 49.92
2001-06-22 18:50 | 519000.0004 | 144.1667 | 144166666.7709 | 64.1 | -0.815 | -79.9515 | 11.6 | 49.96
2001-06-22 19:00 | 519600.0004 | 144.3333 | 144333333.4376 | 64.16 | -0.821 | -80.5401 | 11.54 | 50.02
2001-06-22 19:10 | 520200.0004 | 144.5 | 144500000.1043 | 64.19 | -0.824 | -80.8344 | 11.51 | 50.05
2001-06-22 19:20 | 520800.0004 | 144.6667 | 144666666.771 | 64.27 | -0.832 | -81.6192 | 11.43 | 50.13
2001-06-22 19:30 | 521400.0004 | 144.8333 | 144833333.4377 | 64.36 | -0.841 | -82.5021 | 11.34 | 50.22
2001-06-22 19:40 | 522000.0004 | 145 | 145000000.1044 | 64.37 | -0.842 | -82.6002 | 11.33 | 50.23
2001-06-22 19:50 | 522600.0004 | 145.1667 | 145166666.7711 | 64.42 | -0.847 | -83.0907 | 11.28 | 50.28
2001-06-22 20:00 | 523200.0004 | 145.3333 | 145333333.4377 | 64.49 | -0.854 | -83.7774 | 11.21 | 50.35
2001-06-22 20:10 | 523800.0004 | 145.5 | 145500000.1044 | 64.48 | -0.853 | -83.6793 | 11.22 | 50.34
2001-06-22 20:20 | 524400.0004 | 145.6667 | 145666666.7711 | 64.52 | -0.857 | -84.0717 | 11.18 | 50.38
2001-06-22 20:30 | 525000.0004 | 145.8333 | 145833333.4378 | 64.58 | -0.863 | -84.6603 | 11.12 | 50.44
2001-06-22 20:40 | 525600.0004 | 146 | 146000000.1045 | 64.61 | -0.866 | -84.9546 | 11.09 | 50.47
2001-06-22 20:50 | 526200.0004 | 146.1667 | 146166666.7712 | 64.66 | -0.871 | -85.4451 | 11.04 | 50.52
2001-06-22 21:00 | 526800.0004 | 146.3333 | 146333333.4379 | 64.67 | -0.872 | -85.5432 | 11.03 | 50.53
2001-06-22 21:10 | 527400.0004 | 146.5 | 146500000.1045 | 64.66 | -0.871 | -85.4451 | 11.04 | 50.52
2001-06-22 21:20 | 528000.0004 | 146.6667 | 146666666.7712 | 64.7 | -0.875 | -85.8375 | 11 | 50.56
2001-06-22 21:30 | 528600.0004 | 146.8333 | 146833333.4379 | 64.68 | -0.873 | -85.6413 | 11.02 | 50.54
2001-06-22 21:40 | 529200.0004 | 147 | 147000000.1046 | 64.73 | -0.878 | -86.1318 | 10.97 | 50.59
2001-06-22 21:50 | 529800.0004 | 147.1667 | 147166666.7713 | 64.74 | -0.879 | -86.2299 | 10.96 | 50.6
2001-06-22 22:00 | 530400.0004 | 147.3333 | 147333333.438 | 64.75 | -0.88 | -86.328 | 10.95 | 50.61
2001-06-22 22:10 | 531000.0004 | 147.5 | 147500000.1047 | 64.75 | -0.88 | -86.328 | 10.95 | 50.61
2001-06-22 22:20 | 531600.0004 | 147.6667 | 147666666.7713 | 64.77 | -0.882 | -86.5242 | 10.93 | 50.63
2001-06-22 22:30 | 532200.0004 | 147.8333 | 147833333.438 | 64.85 | -0.89 | -87.309 | 10.85 | 50.71
2001-06-22 22:40 | 532800.0004 | 148 | 148000000.1047 | 64.97 | -0.902 | -88.4862 | 10.73 | 50.83
2001-06-22 22:50 | 533400.0004 | 148.1667 | 148166666.7714 | 65.04 | -0.909 | -89.1729 | 10.66 | 50.9
2001-06-22 23:00 | 534000.0004 | 148.3333 | 148333333.4381 | 65.01 | -0.906 | -88.8786 | 10.69 | 50.87
2001-06-22 23:10 | 534600.0004 | 148.5 | 148500000.1048 | 65.04 | -0.909 | -89.1729 | 10.66 | 50.9
2001-06-22 23:20 | 535200.0004 | 148.6667 | 148666666.7715 | 65.1 | -0.915 | -89.7615 | 10.6 | 50.96
2001-06-22 23:30 | 535800.0004 | 148.8333 | 148833333.4381 | 65.08 | -0.913 | -89.5653 | 10.62 | 50.94
2001-06-22 23:40 | 536400.0004 | 149 | 149000000.1048 | 65.1 | -0.915 | -89.7615 | 10.6 | 50.96
2001-06-22 23:50 | 537000.0004 | 149.1667 | 149166666.7715 | 65.11 | -0.916 | -89.8596 | 10.59 | 50.97
2001-06-23 | 537600.0004 | 149.3333 | 149333333.4382 | 65.12 | -0.917 | -89.9577 | 10.58 | 50.98
2001-06-23 00:10 | 538200.0004 | 149.5 | 149500000.1049 | 65.15 | -0.92 | -90.252 | 10.55 | 51.01
2001-06-23 00:20 | 538800.0004 | 149.6667 | 149666666.7716 | 65.24 | -0.929 | -91.1349 | 10.46 | 51.1
2001-06-23 00:30 | 539400.0004 | 149.8333 | 149833333.4383 | 65.26 | -0.931 | -91.3311 | 10.44 | 51.12
2001-06-23 00:40 | 540000.0004 | 150 | 150000000.1049 | 65.24 | -0.929 | -91.1349 | 10.46 | 51.1
2001-06-23 00:50 | 540600.0004 | 150.1667 | 150166666.7716 | 65.3 | -0.935 | -91.7235 | 10.4 | 51.16
2001-06-23 01:00 | 541200.0004 | 150.3333 | 150333333.4383 | 65.34 | -0.939 | -92.1159 | 10.36 | 51.2
2001-06-23 01:10 | 541800.0004 | 150.5 | 150500000.105 | 65.29 | -0.934 | -91.6254 | 10.41 | 51.15
2001-06-23 01:20 | 542400.0004 | 150.6667 | 150666666.7717 | 65.31 | -0.936 | -91.8216 | 10.39 | 51.17
2001-06-23 01:30 | 543000.0004 | 150.8333 | 150833333.4384 | 65.34 | -0.939 | -92.1159 | 10.36 | 51.2
2001-06-23 01:40 | 543600.0004 | 151 | 151000000.1051 | 65.34 | -0.939 | -92.1159 | 10.36 | 51.2
2001-06-23 01:50 | 544200.0004 | 151.1667 | 151166666.7718 | 65.23 | -0.928 | -91.0368 | 10.47 | 51.09
2001-06-23 02:00 | 544800.0004 | 151.3333 | 151333333.4384 | 65.23 | -0.928 | -91.0368 | 10.47 | 51.09
2001-06-23 02:10 | 545400.0004 | 151.5 | 151500000.1051 | 64.94 | -0.899 | -88.1919 | 10.76 | 50.8
2001-06-23 02:20 | 546000.0004 | 151.6667 | 151666666.7718 | 64.75 | -0.88 | -86.328 | 10.95 | 50.61
2001-06-23 02:30 | 546600.0004 | 151.8333 | 151833333.4385 | 64.74 | -0.879 | -86.2299 | 10.96 | 50.6
2001-06-23 02:40 | 547200.0004 | 152 | 152000000.1052 | 64.79 | -0.884 | -86.7204 | 10.91 | 50.65
2001-06-23 02:50 | 547800.0004 | 152.1667 | 152166666.7719 | 64.84 | -0.889 | -87.2109 | 10.86 | 50.7
2001-06-23 03:00 | 548400.0004 | 152.3333 | 152333333.4386 | 64.83 | -0.888 | -87.1128 | 10.87 | 50.69
2001-06-23 03:10 | 549000.0004 | 152.5 | 152500000.1052 | 64.86 | -0.891 | -87.4071 | 10.84 | 50.72
2001-06-23 03:20 | 549600.0004 | 152.6667 | 152666666.7719 | 64.91 | -0.896 | -87.8976 | 10.79 | 50.77
2001-06-23 03:30 | 550200.0004 | 152.8333 | 152833333.4386 | 64.9 | -0.895 | -87.7995 | 10.8 | 50.76
2001-06-23 03:40 | 550800.0004 | 153 | 153000000.1053 | 64.98 | -0.903 | -88.5843 | 10.72 | 50.84
2001-06-23 03:50 | 551400.0004 | 153.1667 | 153166666.772 | 65.03 | -0.908 | -89.0748 | 10.67 | 50.89
2001-06-23 04:00 | 552000.0004 | 153.3333 | 153333333.4387 | 65.08 | -0.913 | -89.5653 | 10.62 | 50.94
2001-06-23 04:10 | 552600.0004 | 153.5 | 153500000.1054 | 65.12 | -0.917 | -89.9577 | 10.58 | 50.98
2001-06-23 04:20 | 553200.0004 | 153.6667 | 153666666.772 | 65.16 | -0.921 | -90.3501 | 10.54 | 51.02
2001-06-23 04:30 | 553800.0004 | 153.8333 | 153833333.4387 | 65.17 | -0.922 | -90.4482 | 10.53 | 51.03
2001-06-23 04:40 | 554400.0004 | 154 | 154000000.1054 | 65.15 | -0.92 | -90.252 | 10.55 | 51.01
2001-06-23 04:50 | 555000.0004 | 154.1667 | 154166666.7721 | 65.13 | -0.918 | -90.0558 | 10.57 | 50.99
2001-06-23 05:05 | 555900.0004 | 154.4167 | 154416666.772 | 65.17 | -0.922 | -90.4482 | 10.53 | 51.03
2001-06-23 05:10 | 556200.0004 | 154.5 | 154500000.1053 | 65.17 | -0.922 | -90.4482 | 10.53 | 51.03
2001-06-23 05:20 | 556800.0004 | 154.6667 | 154666666.772 | 65.13 | -0.918 | -90.0558 | 10.57 | 50.99
2001-06-23 05:30 | 557400.0004 | 154.8333 | 154833333.4387 | 65.13 | -0.918 | -90.0558 | 10.57 | 50.99
2001-06-23 05:40 | 558000.0004 | 155 | 155000000.1054 | 65.14 | -0.919 | -90.1539 | 10.56 | 51
2001-06-23 05:50 | 558600.0004 | 155.1667 | 155166666.772 | 65.22 | -0.927 | -90.9387 | 10.48 | 51.08
2001-06-23 06:00 | 559200.0004 | 155.3333 | 155333333.4387 | 65.21 | -0.926 | -90.8406 | 10.49 | 51.07
2001-06-23 06:10 | 559800.0004 | 155.5 | 155500000.1054 | 65.24 | -0.929 | -91.1349 | 10.46 | 51.1
2001-06-23 06:20 | 560400.0004 | 155.6667 | 155666666.7721 | 65.15 | -0.92 | -90.252 | 10.55 | 51.01
2001-06-23 06:30 | 561000.0004 | 155.8333 | 155833333.4388 | 65.09 | -0.914 | -89.6634 | 10.61 | 50.95
2001-06-23 06:40 | 561600.0004 | 156 | 156000000.1055 | 65.13 | -0.918 | -90.0558 | 10.57 | 50.99
2001-06-23 06:50 | 562200.0004 | 156.1667 | 156166666.7722 | 65.19 | -0.924 | -90.6444 | 10.51 | 51.05
2001-06-23 07:00 | 562800.0004 | 156.3333 | 156333333.4388 | 65.2 | -0.925 | -90.7425 | 10.5 | 51.06
2001-06-23 07:10 | 563400.0004 | 156.5 | 156500000.1055 | 65.18 | -0.923 | -90.5463 | 10.52 | 51.04
2001-06-23 07:20 | 564000.0004 | 156.6667 | 156666666.7722 | 65.13 | -0.918 | -90.0558 | 10.57 | 50.99
2001-06-23 07:30 | 564600.0004 | 156.8333 | 156833333.4389 | 65.15 | -0.92 | -90.252 | 10.55 | 51.01
2001-06-23 07:40 | 565200.0004 | 157 | 157000000.1056 | 65.15 | -0.92 | -90.252 | 10.55 | 51.01
2001-06-23 07:50 | 565800.0004 | 157.1667 | 157166666.7723 | 65.23 | -0.928 | -91.0368 | 10.47 | 51.09
2001-06-23 08:00 | 566400.0004 | 157.3333 | 157333333.439 | 65.17 | -0.922 | -90.4482 | 10.53 | 51.03
2001-06-23 08:10 | 567000.0004 | 157.5 | 157500000.1056 | 65.11 | -0.916 | -89.8596 | 10.59 | 50.97
2001-06-23 08:20 | 567600.0004 | 157.6667 | 157666666.7723 | 65.11 | -0.916 | -89.8596 | 10.59 | 50.97
2001-06-23 08:30 | 568200.0004 | 157.8333 | 157833333.439 | 65.12 | -0.917 | -89.9577 | 10.58 | 50.98
2001-06-23 08:40 | 568800.0004 | 158 | 158000000.1057 | 65.14 | -0.919 | -90.1539 | 10.56 | 51
2001-06-23 08:50 | 569400.0004 | 158.1667 | 158166666.7724 | 65.12 | -0.917 | -89.9577 | 10.58 | 50.98
2001-06-23 09:00 | 570000.0004 | 158.3333 | 158333333.4391 | 65.15 | -0.92 | -90.252 | 10.55 | 51.01
2001-06-23 09:10 | 570600.0004 | 158.5 | 158500000.1058 | 65.14 | -0.919 | -90.1539 | 10.56 | 51
2001-06-23 09:20 | 571200.0004 | 158.6667 | 158666666.7724 | 65.11 | -0.916 | -89.8596 | 10.59 | 50.97
2001-06-23 09:30 | 571800.0004 | 158.8333 | 158833333.4391 | 65.12 | -0.917 | -89.9577 | 10.58 | 50.98
2001-06-23 09:40 | 572400.0004 | 159 | 159000000.1058 | 65.15 | -0.92 | -90.252 | 10.55 | 51.01
2001-06-23 09:50 | 573000.0004 | 159.1667 | 159166666.7725 | 65.18 | -0.923 | -90.5463 | 10.52 | 51.04
2001-06-23 10:00 | 573600.0004 | 159.3333 | 159333333.4392 | 65.11 | -0.916 | -89.8596 | 10.59 | 50.97
2001-06-23 10:10 | 574200.0004 | 159.5 | 159500000.1059 | 65.21 | -0.926 | -90.8406 | 10.49 | 51.07
2001-06-23 10:20 | 574800.0004 | 159.6667 | 159666666.7726 | 65.25 | -0.93 | -91.233 | 10.45 | 51.11
2001-06-23 10:30 | 575400.0004 | 159.8333 | 159833333.4393 | 65.27 | -0.932 | -91.4292 | 10.43 | 51.13
2001-06-23 10:40 | 576000.0004 | 160 | 160000000.1059 | 65.31 | -0.936 | -91.8216 | 10.39 | 51.17
2001-06-23 10:50 | 576600.0004 | 160.1667 | 160166666.7726 | 65.32 | -0.937 | -91.9197 | 10.38 | 51.18
2001-06-23 11:00 | 577200.0004 | 160.3333 | 160333333.4393 | 65.31 | -0.936 | -91.8216 | 10.39 | 51.17
2001-06-23 11:10 | 577800.0004 | 160.5 | 160500000.106 | 65.31 | -0.936 | -91.8216 | 10.39 | 51.17
2001-06-23 11:20 | 578400.0004 | 160.6667 | 160666666.7727 | 65.32 | -0.937 | -91.9197 | 10.38 | 51.18
2001-06-23 11:30 | 579000.0004 | 160.8333 | 160833333.4394 | 65.39 | -0.944 | -92.6064 | 10.31 | 51.25
2001-06-23 11:40 | 579600.0004 | 161 | 161000000.1061 | 65.49 | -0.954 | -93.5874 | 10.21 | 51.35
2001-06-23 11:50 | 580200.0004 | 161.1667 | 161166666.7727 | 65.56 | -0.961 | -94.2741 | 10.14 | 51.42
2001-06-23 12:00 | 580800.0004 | 161.3333 | 161333333.4394 | 65.59 | -0.964 | -94.5684 | 10.11 | 51.45
2001-06-23 12:10 | 581400.0004 | 161.5 | 161500000.1061 | 65.61 | -0.966 | -94.7646 | 10.09 | 51.47
2001-06-23 12:20 | 582000.0004 | 161.6667 | 161666666.7728 | 65.65 | -0.97 | -95.157 | 10.05 | 51.51
2001-06-23 12:30 | 582600.0004 | 161.8333 | 161833333.4395 | 65.68 | -0.973 | -95.4513 | 10.02 | 51.54
2001-06-23 12:40 | 583200.0004 | 162 | 162000000.1062 | 65.56 | -0.961 | -94.2741 | 10.14 | 51.42
2001-06-23 12:50 | 583800.0004 | 162.1667 | 162166666.7729 | 65.53 | -0.958 | -93.9798 | 10.17 | 51.39
2001-06-23 13:00 | 584400.0004 | 162.3333 | 162333333.4395 | 65.55 | -0.96 | -94.176 | 10.15 | 51.41
2001-06-23 13:10 | 585000.0004 | 162.5 | 162500000.1062 | 65.55 | -0.96 | -94.176 | 10.15 | 51.41
2001-06-23 13:20 | 585600.0004 | 162.6667 | 162666666.7729 | 65.53 | -0.958 | -93.9798 | 10.17 | 51.39
2001-06-23 13:30 | 586200.0004 | 162.8333 | 162833333.4396 | 65.49 | -0.954 | -93.5874 | 10.21 | 51.35
2001-06-23 13:40 | 586800.0004 | 163 | 163000000.1063 | 65.46 | -0.951 | -93.2931 | 10.24 | 51.32
2001-06-23 13:50 | 587400.0004 | 163.1667 | 163166666.773 | 65.46 | -0.951 | -93.2931 | 10.24 | 51.32
2001-06-23 14:00 | 588000.0004 | 163.3333 | 163333333.4397 | 65.49 | -0.954 | -93.5874 | 10.21 | 51.35
2001-06-23 14:10 | 588600.0004 | 163.5 | 163500000.1063 | 65.48 | -0.953 | -93.4893 | 10.22 | 51.34
2001-06-23 14:20 | 589200.0004 | 163.6667 | 163666666.773 | 65.45 | -0.95 | -93.195 | 10.25 | 51.31
2001-06-23 14:30 | 589800.0004 | 163.8333 | 163833333.4397 | 65.51 | -0.956 | -93.7836 | 10.19 | 51.37
2001-06-23 14:40 | 590400.0004 | 164 | 164000000.1064 | 65.59 | -0.964 | -94.5684 | 10.11 | 51.45
2001-06-23 14:50 | 591000.0004 | 164.1667 | 164166666.7731 | 65.6 | -0.965 | -94.6665 | 10.1 | 51.46
2001-06-23 15:00 | 591600.0004 | 164.3333 | 164333333.4398 | 65.62 | -0.967 | -94.8627 | 10.08 | 51.48
2001-06-23 15:10 | 592200.0004 | 164.5 | 164500000.1065 | 65.63 | -0.968 | -94.9608 | 10.07 | 51.49
2001-06-23 15:20 | 592800.0004 | 164.6667 | 164666666.7731 | 65.6 | -0.965 | -94.6665 | 10.1 | 51.46
2001-06-23 15:30 | 593400.0004 | 164.8333 | 164833333.4398 | 65.61 | -0.966 | -94.7646 | 10.09 | 51.47
2001-06-23 15:40 | 594000.0004 | 165 | 165000000.1065 | 65.62 | -0.967 | -94.8627 | 10.08 | 51.48
2001-06-23 15:50 | 594600.0004 | 165.1667 | 165166666.7732 | 65.66 | -0.971 | -95.2551 | 10.04 | 51.52
2001-06-23 16:00 | 595200.0004 | 165.3333 | 165333333.4399 | 65.69 | -0.974 | -95.5494 | 10.01 | 51.55
2001-06-23 16:10 | 595800.0004 | 165.5 | 165500000.1066 | 65.69 | -0.974 | -95.5494 | 10.01 | 51.55
2001-06-23 16:20 | 596400.0004 | 165.6667 | 165666666.7733 | 65.65 | -0.97 | -95.157 | 10.05 | 51.51
2001-06-23 16:35 | 597300.0004 | 165.9167 | 165916666.7732 | 65.7 | -0.975 | -95.6475 | 10 | 51.56
2001-06-23 16:40 | 597600.0004 | 166 | 166000000.1065 | 65.71 | -0.976 | -95.7456 | 9.99 | 51.57
2001-06-23 16:50 | 598200.0004 | 166.1667 | 166166666.7731 | 65.7 | -0.975 | -95.6475 | 10 | 51.56
2001-06-23 17:00 | 598800.0004 | 166.3333 | 166333333.4398 | 65.71 | -0.976 | -95.7456 | 9.99 | 51.57
2001-06-23 17:10 | 599400.0004 | 166.5 | 166500000.1065 | 65.74 | -0.979 | -96.0399 | 9.96 | 51.6
2001-06-23 17:20 | 600000.0004 | 166.6667 | 166666666.7732 | 65.74 | -0.979 | -96.0399 | 9.96 | 51.6
2001-06-23 17:30 | 600600.0004 | 166.8333 | 166833333.4399 | 65.76 | -0.981 | -96.2361 | 9.94 | 51.62
2001-06-23 17:40 | 601200.0004 | 167 | 167000000.1066 | 65.74 | -0.979 | -96.0399 | 9.96 | 51.6
2001-06-23 17:50 | 601800.0004 | 167.1667 | 167166666.7733 | 65.7 | -0.975 | -95.6475 | 10 | 51.56
2001-06-23 18:00 | 602400.0004 | 167.3333 | 167333333.4399 | 65.59 | -0.964 | -94.5684 | 10.11 | 51.45
2001-06-23 18:10 | 603000.0004 | 167.5 | 167500000.1066 | 65.66 | -0.971 | -95.2551 | 10.04 | 51.52
2001-06-23 18:20 | 603600.0004 | 167.6667 | 167666666.7733 | 65.65 | -0.97 | -95.157 | 10.05 | 51.51
2001-06-23 18:30 | 604200.0004 | 167.8333 | 167833333.44 | 65.67 | -0.972 | -95.3532 | 10.03 | 51.53
2001-06-23 18:40 | 604800.0004 | 168 | 168000000.1067 | 65.72 | -0.977 | -95.8437 | 9.98 | 51.58
2001-06-23 19:00 | 606000.0004 | 168.3333 | 168333333.4401 | 65.78 | -0.983 | -96.4323 | 9.92 | 51.64
2001-06-23 19:10 | 606600.0004 | 168.5 | 168500000.1068 | 65.8 | -0.985 | -96.6285 | 9.9 | 51.66
2001-06-23 19:20 | 607200.0004 | 168.6667 | 168666666.7734 | 65.79 | -0.984 | -96.5304 | 9.91 | 51.65
2001-06-23 19:30 | 607800.0004 | 168.8333 | 168833333.4401 | 65.82 | -0.987 | -96.8247 | 9.88 | 51.68
2001-06-23 19:40 | 608400.0004 | 169 | 169000000.1068 | 65.85 | -0.99 | -97.119 | 9.85 | 51.71
2001-06-23 19:50 | 609000.0004 | 169.1667 | 169166666.7735 | 65.9 | -0.995 | -97.6095 | 9.8 | 51.76
2001-06-23 20:00 | 609600.0004 | 169.3333 | 169333333.4402 | 66.01 | -1.006 | -98.6886 | 9.69 | 51.87
2001-06-23 20:10 | 610200.0004 | 169.5 | 169500000.1069 | 66.04 | -1.009 | -98.9829 | 9.66 | 51.9
2001-06-23 20:20 | 610800.0004 | 169.6667 | 169666666.7736 | 66.06 | -1.011 | -99.1791 | 9.64 | 51.92
2001-06-23 20:30 | 611400.0004 | 169.8333 | 169833333.4402 | 66.06 | -1.011 | -99.1791 | 9.64 | 51.92
2001-06-23 20:40 | 612000.0004 | 170 | 170000000.1069 | 66.1 | -1.015 | -99.5715 | 9.6 | 51.96
2001-06-23 20:50 | 612600.0004 | 170.1667 | 170166666.7736 | 66.07 | -1.012 | -99.2772 | 9.63 | 51.93
2001-06-23 21:00 | 613200.0004 | 170.3333 | 170333333.4403 | 66.06 | -1.011 | -99.1791 | 9.64 | 51.92
2001-06-23 21:10 | 613800.0004 | 170.5 | 170500000.107 | 66.06 | -1.011 | -99.1791 | 9.64 | 51.92
2001-06-23 21:30 | 615000.0004 | 170.8333 | 170833333.4404 | 66.06 | -1.011 | -99.1791 | 9.64 | 51.92
2001-06-23 21:40 | 615600.0004 | 171 | 171000000.107 | 66.04 | -1.009 | -98.9829 | 9.66 | 51.9
2001-06-23 21:50 | 616200.0004 | 171.1667 | 171166666.7737 | 66.02 | -1.007 | -98.7867 | 9.68 | 51.88
2001-06-23 22:00 | 616800.0004 | 171.3333 | 171333333.4404 | 66.04 | -1.009 | -98.9829 | 9.66 | 51.9
2001-06-23 22:10 | 617400.0004 | 171.5 | 171500000.1071 | 66.03 | -1.008 | -98.8848 | 9.67 | 51.89
2001-06-23 22:20 | 618000.0004 | 171.6667 | 171666666.7738 | 66.07 | -1.012 | -99.2772 | 9.63 | 51.93
2001-06-23 22:30 | 618600.0004 | 171.8333 | 171833333.4405 | 66.13 | -1.018 | -99.8658 | 9.57 | 51.99
2001-06-23 22:40 | 619200.0004 | 172 | 172000000.1072 | 66.2 | -1.025 | -100.5525 | 9.5 | 52.06
2001-06-23 22:50 | 619800.0004 | 172.1667 | 172166666.7738 | 66.21 | -1.026 | -100.6506 | 9.49 | 52.07
2001-06-23 23:00 | 620400.0004 | 172.3333 | 172333333.4405 | 66.1 | -1.015 | -99.5715 | 9.6 | 51.96
2001-06-23 23:10 | 621000.0004 | 172.5 | 172500000.1072 | 66.05 | -1.01 | -99.081 | 9.65 | 51.91
2001-06-23 23:20 | 621600.0004 | 172.6667 | 172666666.7739 | 66.06 | -1.011 | -99.1791 | 9.64 | 51.92
2001-06-23 23:30 | 622200.0004 | 172.8333 | 172833333.4406 | 66.08 | -1.013 | -99.3753 | 9.62 | 51.94
2001-06-23 23:40 | 622800.0004 | 173 | 173000000.1073 | 66.07 | -1.012 | -99.2772 | 9.63 | 51.93
2001-06-23 23:50 | 623400.0004 | 173.1667 | 173166666.774 | 66.07 | -1.012 | -99.2772 | 9.63 | 51.93
2001-06-24 | 624000.0004 | 173.3333 | 173333333.4406 | 66.09 | -1.014 | -99.4734 | 9.61 | 51.95
2001-06-24 00:10 | 624600.0004 | 173.5 | 173500000.1073 | 66.11 | -1.016 | -99.6696 | 9.59 | 51.97
2001-06-24 00:20 | 625200.0004 | 173.6667 | 173666666.774 | 66.1 | -1.015 | -99.5715 | 9.6 | 51.96
2001-06-24 00:30 | 625800.0004 | 173.8333 | 173833333.4407 | 66.13 | -1.018 | -99.8658 | 9.57 | 51.99
2001-06-24 00:40 | 626400.0004 | 174 | 174000000.1074 | 66.1 | -1.015 | -99.5715 | 9.6 | 51.96
2001-06-24 00:50 | 627000.0004 | 174.1667 | 174166666.7741 | 66.1 | -1.015 | -99.5715 | 9.6 | 51.96
2001-06-24 01:00 | 627600.0004 | 174.3333 | 174333333.4408 | 66.11 | -1.016 | -99.6696 | 9.59 | 51.97
2001-06-24 01:10 | 628200.0004 | 174.5 | 174500000.1075 | 66.12 | -1.017 | -99.7677 | 9.58 | 51.98
2001-06-24 01:20 | 628800.0004 | 174.6667 | 174666666.7741 | 66.16 | -1.021 | -100.1601 | 9.54 | 52.02
2001-06-24 01:30 | 629400.0004 | 174.8333 | 174833333.4408 | 66.2 | -1.025 | -100.5525 | 9.5 | 52.06
2001-06-24 01:40 | 630000.0004 | 175 | 175000000.1075 | 66.18 | -1.023 | -100.3563 | 9.52 | 52.04
2001-06-24 01:50 | 630600.0004 | 175.1667 | 175166666.7742 | 66.23 | -1.028 | -100.8468 | 9.47 | 52.09
2001-06-24 02:00 | 631200.0004 | 175.3333 | 175333333.4409 | 66.27 | -1.032 | -101.2392 | 9.43 | 52.13
2001-06-24 02:10 | 631800.0004 | 175.5 | 175500000.1076 | 66.29 | -1.034 | -101.4354 | 9.41 | 52.15
2001-06-24 02:20 | 632400.0004 | 175.6667 | 175666666.7743 | 66.31 | -1.036 | -101.6316 | 9.39 | 52.17
2001-06-24 02:30 | 633000.0004 | 175.8333 | 175833333.4409 | 66.35 | -1.04 | -102.024 | 9.35 | 52.21
2001-06-24 02:40 | 633600.0004 | 176 | 176000000.1076 | 66.39 | -1.044 | -102.4164 | 9.31 | 52.25
2001-06-24 02:50 | 634200.0004 | 176.1667 | 176166666.7743 | 66.43 | -1.048 | -102.8088 | 9.27 | 52.29
2001-06-24 03:00 | 634800.0004 | 176.3333 | 176333333.441 | 66.44 | -1.049 | -102.9069 | 9.26 | 52.3
2001-06-24 03:10 | 635400.0004 | 176.5 | 176500000.1077 | 66.37 | -1.042 | -102.2202 | 9.33 | 52.23
2001-06-24 03:20 | 636000.0004 | 176.6667 | 176666666.7744 | 66.4 | -1.045 | -102.5145 | 9.3 | 52.26
2001-06-24 03:30 | 636600.0004 | 176.8333 | 176833333.4411 | 66.41 | -1.046 | -102.6126 | 9.29 | 52.27
2001-06-24 03:40 | 637200.0004 | 177 | 177000000.1077 | 66.41 | -1.046 | -102.6126 | 9.29 | 52.27
2001-06-24 03:50 | 637800.0004 | 177.1667 | 177166666.7744 | 66.37 | -1.042 | -102.2202 | 9.33 | 52.23
2001-06-24 04:00 | 638400.0004 | 177.3333 | 177333333.4411 | 66.37 | -1.042 | -102.2202 | 9.33 | 52.23
2001-06-24 04:10 | 639000.0004 | 177.5 | 177500000.1078 | 66.39 | -1.044 | -102.4164 | 9.31 | 52.25
2001-06-24 04:20 | 639600.0004 | 177.6667 | 177666666.7745 | 66.41 | -1.046 | -102.6126 | 9.29 | 52.27
2001-06-24 04:30 | 640200.0004 | 177.8333 | 177833333.4412 | 66.45 | -1.05 | -103.005 | 9.25 | 52.31
2001-06-24 04:40 | 640800.0004 | 178 | 178000000.1079 | 66.48 | -1.053 | -103.2993 | 9.22 | 52.34
2001-06-24 04:50 | 641400.0004 | 178.1667 | 178166666.7745 | 66.5 | -1.055 | -103.4955 | 9.2 | 52.36
2001-06-24 05:00 | 642000.0004 | 178.3333 | 178333333.4412 | 66.57 | -1.062 | -104.1822 | 9.13 | 52.43
2001-06-24 05:10 | 642600.0004 | 178.5 | 178500000.1079 | 66.62 | -1.067 | -104.6727 | 9.08 | 52.48
2001-06-24 05:20 | 643200.0004 | 178.6667 | 178666666.7746 | 66.67 | -1.072 | -105.1632 | 9.03 | 52.53
2001-06-24 05:30 | 643800.0004 | 178.8333 | 178833333.4413 | 66.69 | -1.074 | -105.3594 | 9.01 | 52.55
2001-06-24 05:40 | 644400.0004 | 179 | 179000000.108 | 66.7 | -1.075 | -105.4575 | 9 | 52.56
2001-06-24 05:50 | 645000.0004 | 179.1667 | 179166666.7747 | 66.68 | -1.073 | -105.2613 | 9.02 | 52.54
2001-06-24 06:00 | 645600.0004 | 179.3333 | 179333333.4413 | 66.66 | -1.071 | -105.0651 | 9.04 | 52.52
2001-06-24 06:10 | 646200.0004 | 179.5 | 179500000.108 | 66.67 | -1.072 | -105.1632 | 9.03 | 52.53
2001-06-24 06:20 | 646800.0004 | 179.6667 | 179666666.7747 | 66.69 | -1.074 | -105.3594 | 9.01 | 52.55
2001-06-24 06:30 | 647400.0004 | 179.8333 | 179833333.4414 | 66.69 | -1.074 | -105.3594 | 9.01 | 52.55
2001-06-24 06:40 | 648000.0004 | 180 | 180000000.1081 | 66.68 | -1.073 | -105.2613 | 9.02 | 52.54
2001-06-24 06:50 | 648600.0004 | 180.1667 | 180166666.7748 | 66.67 | -1.072 | -105.1632 | 9.03 | 52.53
2001-06-24 07:00 | 649200.0004 | 180.3333 | 180333333.4415 | 66.67 | -1.072 | -105.1632 | 9.03 | 52.53
2001-06-24 07:10 | 649800.0004 | 180.5 | 180500000.1082 | 66.74 | -1.079 | -105.8499 | 8.96 | 52.6
2001-06-24 07:20 | 650400.0004 | 180.6667 | 180666666.7748 | 66.74 | -1.079 | -105.8499 | 8.96 | 52.6
2001-06-24 07:30 | 651000.0004 | 180.8333 | 180833333.4415 | 66.76 | -1.081 | -106.0461 | 8.94 | 52.62
2001-06-24 07:40 | 651600.0004 | 181 | 181000000.1082 | 66.75 | -1.08 | -105.948 | 8.95 | 52.61
2001-06-24 07:50 | 652200.0004 | 181.1667 | 181166666.7749 | 66.77 | -1.082 | -106.1442 | 8.93 | 52.63
2001-06-24 08:00 | 652800.0004 | 181.3333 | 181333333.4416 | 66.77 | -1.082 | -106.1442 | 8.93 | 52.63
2001-06-24 08:10 | 653400.0004 | 181.5 | 181500000.1083 | 66.79 | -1.084 | -106.3404 | 8.91 | 52.65
2001-06-24 08:20 | 654000.0004 | 181.6667 | 181666666.775 | 66.84 | -1.089 | -106.8309 | 8.86 | 52.7
2001-06-24 08:30 | 654600.0004 | 181.8333 | 181833333.4416 | 66.85 | -1.09 | -106.929 | 8.85 | 52.71
2001-06-24 08:40 | 655200.0004 | 182 | 182000000.1083 | 66.85 | -1.09 | -106.929 | 8.85 | 52.71
2001-06-24 08:50 | 655800.0004 | 182.1667 | 182166666.775 | 66.86 | -1.091 | -107.0271 | 8.84 | 52.72
2001-06-24 09:00 | 656400.0004 | 182.3333 | 182333333.4417 | 66.87 | -1.092 | -107.1252 | 8.83 | 52.73
2001-06-24 09:10 | 657000.0004 | 182.5 | 182500000.1084 | 66.88 | -1.093 | -107.2233 | 8.82 | 52.74
2001-06-24 09:20 | 657600.0004 | 182.6667 | 182666666.7751 | 66.91 | -1.096 | -107.5176 | 8.79 | 52.77
2001-06-24 09:30 | 658200.0004 | 182.8333 | 182833333.4418 | 66.95 | -1.1 | -107.91 | 8.75 | 52.81
2001-06-24 09:40 | 658800.0004 | 183 | 183000000.1084 | 66.96 | -1.101 | -108.0081 | 8.74 | 52.82
2001-06-24 09:50 | 659400.0004 | 183.1667 | 183166666.7751 | 66.91 | -1.096 | -107.5176 | 8.79 | 52.77
2001-06-24 10:00 | 660000.0004 | 183.3333 | 183333333.4418 | 66.92 | -1.097 | -107.6157 | 8.78 | 52.78
2001-06-24 10:10 | 660600.0004 | 183.5 | 183500000.1085 | 66.95 | -1.1 | -107.91 | 8.75 | 52.81
2001-06-24 10:20 | 661200.0004 | 183.6667 | 183666666.7752 | 66.97 | -1.102 | -108.1062 | 8.73 | 52.83
2001-06-24 10:30 | 661800.0004 | 183.8333 | 183833333.4419 | 66.97 | -1.102 | -108.1062 | 8.73 | 52.83
2001-06-24 10:40 | 662400.0004 | 184 | 184000000.1086 | 66.92 | -1.097 | -107.6157 | 8.78 | 52.78
2001-06-24 10:50 | 663000.0004 | 184.1667 | 184166666.7752 | 66.93 | -1.098 | -107.7138 | 8.77 | 52.79
2001-06-24 11:00 | 663600.0004 | 184.3333 | 184333333.4419 | 66.92 | -1.097 | -107.6157 | 8.78 | 52.78
2001-06-24 11:10 | 664200.0004 | 184.5 | 184500000.1086 | 66.91 | -1.096 | -107.5176 | 8.79 | 52.77
2001-06-24 11:20 | 664800.0004 | 184.6667 | 184666666.7753 | 66.94 | -1.099 | -107.8119 | 8.76 | 52.8
2001-06-24 11:30 | 665400.0004 | 184.8333 | 184833333.442 | 66.95 | -1.1 | -107.91 | 8.75 | 52.81
2001-06-24 11:40 | 666000.0004 | 185 | 185000000.1087 | 66.95 | -1.1 | -107.91 | 8.75 | 52.81
2001-06-24 12:00 | 667200.0004 | 185.3333 | 185333333.442 | 66.97 | -1.102 | -108.1062 | 8.73 | 52.83
2001-06-24 12:10 | 667800.0004 | 185.5 | 185500000.1087 | 66.97 | -1.102 | -108.1062 | 8.73 | 52.83
2001-06-24 12:20 | 668400.0004 | 185.6667 | 185666666.7754 | 66.97 | -1.102 | -108.1062 | 8.73 | 52.83
2001-06-24 12:30 | 669000.0004 | 185.8333 | 185833333.4421 | 66.97 | -1.102 | -108.1062 | 8.73 | 52.83
2001-06-24 12:40 | 669600.0004 | 186 | 186000000.1088 | 66.98 | -1.103 | -108.2043 | 8.72 | 52.84
2001-06-24 12:50 | 670200.0004 | 186.1667 | 186166666.7755 | 66.96 | -1.101 | -108.0081 | 8.74 | 52.82
2001-06-24 13:00 | 670800.0004 | 186.3333 | 186333333.4422 | 66.95 | -1.1 | -107.91 | 8.75 | 52.81
2001-06-24 13:10 | 671400.0004 | 186.5 | 186500000.1088 | 66.94 | -1.099 | -107.8119 | 8.76 | 52.8
2001-06-24 13:20 | 672000.0004 | 186.6667 | 186666666.7755 | 66.94 | -1.099 | -107.8119 | 8.76 | 52.8
2001-06-24 13:30 | 672600.0004 | 186.8333 | 186833333.4422 | 66.93 | -1.098 | -107.7138 | 8.77 | 52.79
2001-06-24 13:40 | 673200.0004 | 187 | 187000000.1089 | 66.96 | -1.101 | -108.0081 | 8.74 | 52.82
2001-06-24 13:50 | 673800.0004 | 187.1667 | 187166666.7756 | 66.92 | -1.097 | -107.6157 | 8.78 | 52.78
2001-06-24 14:00 | 674400.0004 | 187.3333 | 187333333.4423 | 66.93 | -1.098 | -107.7138 | 8.77 | 52.79
2001-06-24 14:10 | 675000.0004 | 187.5 | 187500000.109 | 66.92 | -1.097 | -107.6157 | 8.78 | 52.78
2001-06-24 14:20 | 675600.0004 | 187.6667 | 187666666.7757 | 66.95 | -1.1 | -107.91 | 8.75 | 52.81
2001-06-24 14:30 | 676200.0004 | 187.8333 | 187833333.4423 | 66.99 | -1.104 | -108.3024 | 8.71 | 52.85
2001-06-24 14:40 | 676800.0004 | 188 | 188000000.109 | 66.96 | -1.101 | -108.0081 | 8.74 | 52.82
2001-06-24 14:50 | 677400.0004 | 188.1667 | 188166666.7757 | 66.98 | -1.103 | -108.2043 | 8.72 | 52.84
2001-06-24 15:00 | 678000.0004 | 188.3333 | 188333333.4424 | 66.98 | -1.103 | -108.2043 | 8.72 | 52.84
2001-06-24 15:10 | 678600.0004 | 188.5 | 188500000.1091 | 67.02 | -1.107 | -108.5967 | 8.68 | 52.88
2001-06-24 15:20 | 679200.0004 | 188.6667 | 188666666.7758 | 67 | -1.105 | -108.4005 | 8.7 | 52.86
2001-06-24 15:30 | 679800.0004 | 188.8333 | 188833333.4425 | 66.99 | -1.104 | -108.3024 | 8.71 | 52.85
2001-06-24 15:40 | 680400.0004 | 189 | 189000000.1091 | 66.99 | -1.104 | -108.3024 | 8.71 | 52.85
2001-06-24 15:50 | 681000.0004 | 189.1667 | 189166666.7758 | 66.97 | -1.102 | -108.1062 | 8.73 | 52.83
2001-06-24 16:00 | 681600.0004 | 189.3333 | 189333333.4425 | 67.01 | -1.106 | -108.4986 | 8.69 | 52.87
2001-06-24 16:10 | 682200.0004 | 189.5 | 189500000.1092 | 66.98 | -1.103 | -108.2043 | 8.72 | 52.84
2001-06-24 16:20 | 682800.0004 | 189.6667 | 189666666.7759 | 67.02 | -1.107 | -108.5967 | 8.68 | 52.88
2001-06-24 16:30 | 683400.0004 | 189.8333 | 189833333.4426 | 67.01 | -1.106 | -108.4986 | 8.69 | 52.87
2001-06-24 16:40 | 684000.0004 | 190 | 190000000.1093 | 67.01 | -1.106 | -108.4986 | 8.69 | 52.87
2001-06-24 16:50 | 684600.0004 | 190.1667 | 190166666.7759 | 67.03 | -1.108 | -108.6948 | 8.67 | 52.89
2001-06-24 17:00 | 685200.0004 | 190.3333 | 190333333.4426 | 67.06 | -1.111 | -108.9891 | 8.64 | 52.92
2001-06-24 17:10 | 685800.0004 | 190.5 | 190500000.1093 | 67.03 | -1.108 | -108.6948 | 8.67 | 52.89
2001-06-24 17:20 | 686400.0004 | 190.6667 | 190666666.776 | 67.07 | -1.112 | -109.0872 | 8.63 | 52.93
2001-06-24 17:30 | 687000.0004 | 190.8333 | 190833333.4427 | 67.04 | -1.109 | -108.7929 | 8.66 | 52.9
2001-06-24 17:40 | 687600.0004 | 191 | 191000000.1094 | 67.06 | -1.111 | -108.9891 | 8.64 | 52.92
2001-06-24 17:50 | 688200.0004 | 191.1667 | 191166666.7761 | 67.08 | -1.113 | -109.1853 | 8.62 | 52.94
2001-06-24 18:00 | 688800.0004 | 191.3333 | 191333333.4427 | 67.07 | -1.112 | -109.0872 | 8.63 | 52.93
2001-06-24 18:10 | 689400.0004 | 191.5 | 191500000.1094 | 67.06 | -1.111 | -108.9891 | 8.64 | 52.92
2001-06-24 18:20 | 690000.0004 | 191.6667 | 191666666.7761 | 67.1 | -1.115 | -109.3815 | 8.6 | 52.96
2001-06-24 18:30 | 690600.0004 | 191.8333 | 191833333.4428 | 67.06 | -1.111 | -108.9891 | 8.64 | 52.92
2001-06-24 18:40 | 691200.0004 | 192 | 192000000.1095 | 66.81 | -1.086 | -106.5366 | 8.89 | 52.67
2001-06-24 18:50 | 691800.0004 | 192.1667 | 192166666.7762 | 66.78 | -1.083 | -106.2423 | 8.92 | 52.64
2001-06-24 19:00 | 692400.0004 | 192.3333 | 192333333.4429 | 66.8 | -1.085 | -106.4385 | 8.9 | 52.66
2001-06-24 19:10 | 693000.0004 | 192.5 | 192500000.1095 | 66.83 | -1.088 | -106.7328 | 8.87 | 52.69
2001-06-24 19:20 | 693600.0004 | 192.6667 | 192666666.7762 | 66.86 | -1.091 | -107.0271 | 8.84 | 52.72
2001-06-24 19:30 | 694200.0004 | 192.8333 | 192833333.4429 | 66.86 | -1.091 | -107.0271 | 8.84 | 52.72
2001-06-24 19:40 | 694800.0004 | 193 | 193000000.1096 | 66.91 | -1.096 | -107.5176 | 8.79 | 52.77
2001-06-24 19:50 | 695400.0004 | 193.1667 | 193166666.7763 | 66.93 | -1.098 | -107.7138 | 8.77 | 52.79
2001-06-24 20:00 | 696000.0004 | 193.3333 | 193333333.443 | 66.96 | -1.101 | -108.0081 | 8.74 | 52.82
2001-06-24 20:10 | 696600.0004 | 193.5 | 193500000.1097 | 66.99 | -1.104 | -108.3024 | 8.71 | 52.85
2001-06-24 20:20 | 697200.0004 | 193.6667 | 193666666.7763 | 66.99 | -1.104 | -108.3024 | 8.71 | 52.85
2001-06-24 20:30 | 697800.0004 | 193.8333 | 193833333.443 | 67 | -1.105 | -108.4005 | 8.7 | 52.86
2001-06-24 20:40 | 698400.0004 | 194 | 194000000.1097 | 67.01 | -1.106 | -108.4986 | 8.69 | 52.87
2001-06-24 20:50 | 699000.0004 | 194.1667 | 194166666.7764 | 67.03 | -1.108 | -108.6948 | 8.67 | 52.89
2001-06-24 21:00 | 699600.0004 | 194.3333 | 194333333.4431 | 67.1 | -1.115 | -109.3815 | 8.6 | 52.96
2001-06-24 21:10 | 700200.0004 | 194.5 | 194500000.1098 | 67.08 | -1.113 | -109.1853 | 8.62 | 52.94
2001-06-24 21:20 | 700800.0004 | 194.6667 | 194666666.7765 | 67.1 | -1.115 | -109.3815 | 8.6 | 52.96
2001-06-24 21:30 | 701400.0004 | 194.8333 | 194833333.4432 | 67.12 | -1.117 | -109.5777 | 8.58 | 52.98
2001-06-24 21:40 | 702000.0004 | 195 | 195000000.1098 | 67.13 | -1.118 | -109.6758 | 8.57 | 52.99
2001-06-24 21:50 | 702600.0004 | 195.1667 | 195166666.7765 | 67.18 | -1.123 | -110.1663 | 8.52 | 53.04
2001-06-24 22:00 | 703200.0004 | 195.3333 | 195333333.4432 | 67.18 | -1.123 | -110.1663 | 8.52 | 53.04
2001-06-24 22:20 | 704400.0004 | 195.6667 | 195666666.7766 | 67.21 | -1.126 | -110.4606 | 8.49 | 53.07
2001-06-24 22:30 | 705000.0004 | 195.8333 | 195833333.4433 | 67.23 | -1.128 | -110.6568 | 8.47 | 53.09
2001-06-24 22:40 | 705600.0004 | 196 | 196000000.11 | 67.31 | -1.136 | -111.4416 | 8.39 | 53.17
2001-06-24 22:50 | 706200.0004 | 196.1667 | 196166666.7766 | 67.3 | -1.135 | -111.3435 | 8.4 | 53.16
2001-06-24 23:00 | 706800.0004 | 196.3333 | 196333333.4433 | 67.35 | -1.14 | -111.834 | 8.35 | 53.21
2001-06-24 23:10 | 707400.0004 | 196.5 | 196500000.11 | 67.37 | -1.142 | -112.0302 | 8.33 | 53.23
2001-06-24 23:20 | 708000.0004 | 196.6667 | 196666666.7767 | 67.34 | -1.139 | -111.7359 | 8.36 | 53.2
2001-06-24 23:30 | 708600.0004 | 196.8333 | 196833333.4434 | 67.37 | -1.142 | -112.0302 | 8.33 | 53.23
2001-06-24 23:40 | 709200.0004 | 197 | 197000000.1101 | 67.41 | -1.146 | -112.4226 | 8.29 | 53.27
2001-06-24 23:50 | 709800.0004 | 197.1667 | 197166666.7768 | 67.42 | -1.147 | -112.5207 | 8.28 | 53.28
2001-06-25 | 710400.0004 | 197.3333 | 197333333.4434 | 67.43 | -1.148 | -112.6188 | 8.27 | 53.29
2001-06-25 00:10 | 711000.0004 | 197.5 | 197500000.1101 | 67.45 | -1.15 | -112.815 | 8.25 | 53.31
2001-06-25 00:20 | 711600.0004 | 197.6667 | 197666666.7768 | 67.49 | -1.154 | -113.2074 | 8.21 | 53.35
2001-06-25 00:30 | 712200.0004 | 197.8333 | 197833333.4435 | 67.51 | -1.156 | -113.4036 | 8.19 | 53.37
2001-06-25 00:40 | 712800.0004 | 198 | 198000000.1102 | 67.5 | -1.155 | -113.3055 | 8.2 | 53.36
2001-06-25 00:50 | 713400.0004 | 198.1667 | 198166666.7769 | 67.55 | -1.16 | -113.796 | 8.15 | 53.41
2001-06-25 01:00 | 714000.0004 | 198.3333 | 198333333.4436 | 67.52 | -1.157 | -113.5017 | 8.18 | 53.38
2001-06-25 01:10 | 714600.0004 | 198.5 | 198500000.1102 | 67.53 | -1.158 | -113.5998 | 8.17 | 53.39
2001-06-25 01:20 | 715200.0004 | 198.6667 | 198666666.7769 | 67.6 | -1.165 | -114.2865 | 8.1 | 53.46
2001-06-25 01:30 | 715800.0004 | 198.8333 | 198833333.4436 | 67.59 | -1.164 | -114.1884 | 8.11 | 53.45
2001-06-25 01:40 | 716400.0004 | 199 | 199000000.1103 | 67.56 | -1.161 | -113.8941 | 8.14 | 53.42
2001-06-25 01:50 | 717000.0004 | 199.1667 | 199166666.777 | 67.57 | -1.162 | -113.9922 | 8.13 | 53.43
2001-06-25 02:00 | 717600.0004 | 199.3333 | 199333333.4437 | 67.61 | -1.166 | -114.3846 | 8.09 | 53.47
2001-06-25 02:10 | 718200.0004 | 199.5 | 199500000.1104 | 67.67 | -1.172 | -114.9732 | 8.03 | 53.53
2001-06-25 02:20 | 718800.0004 | 199.6667 | 199666666.777 | 67.69 | -1.174 | -115.1694 | 8.01 | 53.55
2001-06-25 02:30 | 719400.0004 | 199.8333 | 199833333.4437 | 67.69 | -1.174 | -115.1694 | 8.01 | 53.55
2001-06-25 02:40 | 720000.0004 | 200 | 200000000.1104 | 67.72 | -1.177 | -115.4637 | 7.98 | 53.58
2001-06-25 02:50 | 720600.0004 | 200.1667 | 200166666.7771 | 67.64 | -1.169 | -114.6789 | 8.06 | 53.5
2001-06-25 03:00 | 721200.0004 | 200.3333 | 200333333.4438 | 67.65 | -1.17 | -114.777 | 8.05 | 53.51
2001-06-25 03:10 | 721800.0004 | 200.5 | 200500000.1105 | 67.66 | -1.171 | -114.8751 | 8.04 | 53.52
2001-06-25 03:20 | 722400.0004 | 200.6667 | 200666666.7772 | 67.67 | -1.172 | -114.9732 | 8.03 | 53.53
2001-06-25 03:30 | 723000.0004 | 200.8333 | 200833333.4439 | 67.72 | -1.177 | -115.4637 | 7.98 | 53.58
2001-06-25 03:40 | 723600.0004 | 201 | 201000000.1105 | 67.79 | -1.184 | -116.1504 | 7.91 | 53.65
2001-06-25 03:50 | 724200.0004 | 201.1667 | 201166666.7772 | 67.77 | -1.182 | -115.9542 | 7.93 | 53.63
2001-06-25 04:00 | 724800.0004 | 201.3333 | 201333333.4439 | 67.75 | -1.18 | -115.758 | 7.95 | 53.61
2001-06-25 04:10 | 725400.0004 | 201.5 | 201500000.1106 | 67.74 | -1.179 | -115.6599 | 7.96 | 53.6
2001-06-25 04:20 | 726000.0004 | 201.6667 | 201666666.7773 | 67.73 | -1.178 | -115.5618 | 7.97 | 53.59
2001-06-25 04:30 | 726600.0004 | 201.8333 | 201833333.444 | 67.76 | -1.181 | -115.8561 | 7.94 | 53.62
2001-06-25 04:40 | 727200.0004 | 202 | 202000000.1107 | 67.77 | -1.182 | -115.9542 | 7.93 | 53.63
2001-06-25 04:50 | 727800.0004 | 202.1667 | 202166666.7773 | 67.84 | -1.189 | -116.6409 | 7.86 | 53.7
2001-06-25 05:00 | 728400.0004 | 202.3333 | 202333333.444 | 67.81 | -1.186 | -116.3466 | 7.89 | 53.67
2001-06-25 05:10 | 729000.0004 | 202.5 | 202500000.1107 | 67.77 | -1.182 | -115.9542 | 7.93 | 53.63
2001-06-25 05:20 | 729600.0004 | 202.6667 | 202666666.7774 | 67.78 | -1.183 | -116.0523 | 7.92 | 53.64
2001-06-25 05:30 | 730200.0004 | 202.8333 | 202833333.4441 | 67.82 | -1.187 | -116.4447 | 7.88 | 53.68
2001-06-25 05:40 | 730800.0004 | 203 | 203000000.1108 | 67.86 | -1.191 | -116.8371 | 7.84 | 53.72
2001-06-25 05:50 | 731400.0004 | 203.1667 | 203166666.7775 | 67.89 | -1.194 | -117.1314 | 7.81 | 53.75
2001-06-25 06:00 | 732000.0004 | 203.3333 | 203333333.4441 | 67.83 | -1.188 | -116.5428 | 7.87 | 53.69
2001-06-25 06:10 | 732600.0004 | 203.5 | 203500000.1108 | 67.87 | -1.192 | -116.9352 | 7.83 | 53.73
2001-06-25 06:20 | 733200.0004 | 203.6667 | 203666666.7775 | 67.94 | -1.199 | -117.6219 | 7.76 | 53.8
2001-06-25 06:30 | 733800.0004 | 203.8333 | 203833333.4442 | 67.87 | -1.192 | -116.9352 | 7.83 | 53.73
2001-06-25 06:41 | 734460.0004 | 204.0167 | 204016666.7776 | 67.83 | -1.188 | -116.5428 | 7.87 | 53.69
2001-06-25 06:50 | 735000.0004 | 204.1667 | 204166666.7776 | 67.84 | -1.189 | -116.6409 | 7.86 | 53.7
2001-06-25 07:00 | 735600.0004 | 204.3333 | 204333333.4443 | 67.8 | -1.185 | -116.2485 | 7.9 | 53.66
2001-06-25 07:10 | 736200.0004 | 204.5 | 204500000.1109 | 67.86 | -1.191 | -116.8371 | 7.84 | 53.72
2001-06-25 07:20 | 736800.0004 | 204.6667 | 204666666.7776 | 67.82 | -1.187 | -116.4447 | 7.88 | 53.68
2001-06-25 07:30 | 737400.0004 | 204.8333 | 204833333.4443 | 67.78 | -1.183 | -116.0523 | 7.92 | 53.64
2001-06-25 07:40 | 738000.0004 | 205 | 205000000.111 | 67.76 | -1.181 | -115.8561 | 7.94 | 53.62
2001-06-25 07:50 | 738600.0004 | 205.1667 | 205166666.7777 | 67.76 | -1.181 | -115.8561 | 7.94 | 53.62
2001-06-25 08:00 | 739200.0004 | 205.3333 | 205333333.4444 | 67.61 | -1.166 | -114.3846 | 8.09 | 53.47
2001-06-25 08:10 | 739800.0004 | 205.5 | 205500000.1111 | 67.35 | -1.14 | -111.834 | 8.35 | 53.21
2001-06-25 08:20 | 740400.0004 | 205.6667 | 205666666.7777
2001-06-25 08:30 | 741000.0004 | 205.8333 | 205833333.4444
2001-06-25 08:40 | 741600.0004 | 206 | 206000000.1111
Formulas:
第5回水理試験 = [第5回水理試験, row above]-A45+[第5回水理試験, row above]
第5回水理試験 = [第5回水理試験, row above]+30/86400

## 全体図
2001.06.17 20:20:00
設定流量；3.0m3/h
2001.06.16 18:40:00
設定流量；2.4m3/hで
揚水開始。
2001.06.18 8:40:00
設定流量；2.8m3/h
ポンプ入れ替え・揚水準備
2001.06.19 16:30:00
設定流量；3.4m3/hで
揚水開始。
2001.06.19 12:45:00
ポンプ入れ替えの為
揚水停止。
2001.06.19 20:00:00
設定流量；4.1m3/h
6/18 3:07 区間水位39.33mbgl
水位が水位計以深となったため欠測
全体図

## 流量データ
6/16（土)18:40揚水スタート
生データ
日付 | 経過時間 t | 経過時間 t | 経過時間 t | L/sec | 揚水量 | 積算流量 | 積算流量 | 全平均流量
| (sec) | (hour) | (day) |  | (L/min) | ( L ) | ( m3 ) | ( L/min )
2001-06-16 18:40 | 0 | 0 |  | 0.031 | 1.86 | 0.031 | 3.1e-05 | 0
2001-06-16 18:40 | 10 | 0.0027778 |  | 0.093 | 5.58 | 0.961 | 0.000961 | 5.766
2001-06-16 18:40 | 20 | 0.0055556 | 0.00023148 | 0.404 | 24.24 | 5.001 | 0.005001 | 15.003
2001-06-16 18:40 | 30 | 0.0083333 | 0.00034722 | 0.46 | 27.6 | 9.601 | 0.009601 | 19.202
2001-06-16 18:41 | 60 | 0.016667 | 0.00069444 | 0.59 | 35.4 | 27.301 | 0.027301 | 27.301
2001-06-16 18:41 | 80 | 0.022222 | 0.00092593 | 0.622 | 37.32 | 39.741 | 0.039741 | 29.8058
2001-06-16 18:42 | 100 | 0.027778 | 0.0011574 | 0.55 | 33 | 50.741 | 0.050741 | 30.4446
2001-06-16 18:42 | 120 | 0.033333 | 0.0013889 | 0.901 | 54.06 | 68.761 | 0.068761 | 34.3805
2001-06-16 18:42 | 140 | 0.038889 | 0.0016204 | 0.49 | 29.4 | 78.561 | 0.078561 | 33.669
2001-06-16 18:43 | 190 | 0.052778 | 0.0021991 | 0.933 | 55.98 | 125.211 | 0.12521 | 39.5403
2001-06-16 18:44 | 220 | 0.061111 | 0.0025463 | 0.559 | 33.54 | 141.981 | 0.14198 | 38.7221
2001-06-16 18:44 | 240 | 0.066667 | 0.0027778 | 0.933 | 55.98 | 160.641 | 0.16064 | 40.1603
2001-06-16 18:44 | 270 | 0.075 | 0.003125 | 0.559 | 33.54 | 177.411 | 0.17741 | 39.4247
2001-06-16 18:45 | 300 | 0.083333 | 0.0034722 | 0.59 | 35.4 | 195.111 | 0.19511 | 39.0222
2001-06-16 18:46 | 360 | 0.1 | 0.0041667 | 0.87 | 52.2 | 247.311 | 0.24731 | 41.2185
2001-06-16 18:47 | 420 | 0.11667 | 0.0048611 | 0.83 | 49.8 | 297.111 | 0.29711 | 42.4444
2001-06-16 18:49 | 540 | 0.15 | 0.00625 | 0.87 | 52.2 | 401.511 | 0.40151 | 44.6123
2001-06-16 18:50 | 600 | 0.16667 | 0.0069444 | 0.893 | 53.58 | 455.091 | 0.45509 | 45.5091
2001-06-16 18:51 | 660 | 0.18333 | 0.0076389 | 0.87 | 52.2 | 507.291 | 0.50729 | 46.1174
2001-06-16 18:52 | 720 | 0.2 | 0.0083333 | 0.59 | 35.4 | 542.691 | 0.54269 | 45.2243
2001-06-16 18:53 | 780 | 0.21667 | 0.0090278 | 0.722 | 43.32 | 586.011 | 0.58601 | 45.0778
2001-06-16 18:54 | 840 | 0.23333 | 0.0097222 | 0.746 | 44.76 | 630.771 | 0.63077 | 45.0551
2001-06-16 18:55 | 900 | 0.25 | 0.010417 | 0.74 | 44.4 | 675.171 | 0.67517 | 45.0114
2001-06-16 18:56 | 960 | 0.26667 | 0.011111 | 0.74 | 44.4 | 719.571 | 0.71957 | 44.9732
2001-06-16 18:57 | 1020 | 0.28333 | 0.011806 | 0.731 | 43.86 | 763.431 | 0.76343 | 44.9077
2001-06-16 18:58 | 1080 | 0.3 | 0.0125 | 0.737 | 44.22 | 807.651 | 0.80765 | 44.8695
2001-06-16 18:59 | 1140 | 0.31667 | 0.013194 | 0.731 | 43.86 | 851.511 | 0.85151 | 44.8164
2001-06-16 19:00 | 1200 | 0.33333 | 0.013889 | 0.734 | 44.04 | 895.551 | 0.89555 | 44.7776
2001-06-16 19:05 | 1500 | 0.41667 | 0.017361 | 0.737 | 44.22 | 1116.651 | 1.1167 | 44.666
2001-06-16 19:10 | 1800 | 0.5 | 0.020833 | 0.734 | 44.04 | 1336.851 | 1.3369 | 44.5617
2001-06-16 19:15 | 2100 | 0.58333 | 0.024306 | 0.731 | 43.86 | 1556.151 | 1.5562 | 44.4615
2001-06-16 19:20 | 2400 | 0.66667 | 0.027778 | 0.733 | 43.98 | 1776.051 | 1.7761 | 44.4013
2001-06-16 19:25 | 2700 | 0.75 | 0.03125 | 0.743 | 44.58 | 1998.951 | 1.999 | 44.4211
2001-06-16 19:30 | 2999.9999 | 0.83333 | 0.034722 | 0.727 | 43.62 | 2217.051 | 2.2171 | 44.341
2001-06-16 19:40 | 3599.9999 | 1 | 0.041667 | 0.735 | 44.1 | 2658.051 | 2.6581 | 44.3009
2001-06-16 19:50 | 4199.9999 | 1.1667 | 0.048611 | 0.727 | 43.62 | 3094.2509 | 3.0943 | 44.2036
2001-06-16 20:10 | 5399.9999 | 1.5 | 0.0625 | 0.718 | 43.08 | 3955.8509 | 3.9559 | 43.9539
2001-06-16 20:20 | 5999.9999 | 1.6667 | 0.069444 | 0.721 | 43.26 | 4388.4509 | 4.3885 | 43.8845
2001-06-16 20:30 | 6599.9999 | 1.8333 | 0.076389 | 0.724 | 43.44 | 4822.8509 | 4.8229 | 43.8441
2001-06-16 20:40 | 7199.9999 | 2 | 0.083333 | 0.722 | 43.32 | 5256.0509 | 5.2561 | 43.8004
2001-06-16 20:50 | 7799.9999 | 2.1667 | 0.090278 | 0.723 | 43.38 | 5689.8509 | 5.6899 | 43.7681
2001-06-16 21:00 | 8399.9999 | 2.3333 | 0.097222 | 0.659 | 39.54 | 6085.2509 | 6.0853 | 43.4661
2001-06-16 21:10 | 8999.9998 | 2.5 | 0.10417 | 0.724 | 43.44 | 6519.6509 | 6.5197 | 43.4643
2001-06-16 21:20 | 9599.9998 | 2.6667 | 0.11111 | 0.725 | 43.5 | 6954.6509 | 6.9547 | 43.4666
2001-06-16 21:30 | 10199.9998 | 2.8333 | 0.11806 | 0.723 | 43.38 | 7388.4509 | 7.3885 | 43.4615
2001-06-16 21:40 | 10799.9998 | 3 | 0.125 | 0.738 | 44.28 | 7831.2509 | 7.8313 | 43.507
2001-06-16 21:50 | 11399.9998 | 3.1667 | 0.13194 | 0.74 | 44.4 | 8275.2509 | 8.2753 | 43.554
2001-06-16 22:10 | 12599.9998 | 3.5 | 0.14583 | 0.739 | 44.34 | 9162.0508 | 9.1621 | 43.6288
2001-06-16 22:20 | 13199.9998 | 3.6667 | 0.15278 | 0.741 | 44.46 | 9606.6508 | 9.6067 | 43.6666
2001-06-16 22:30 | 13799.9998 | 3.8333 | 0.15972 | 0.674 | 40.44 | 10011.0508 | 10.0111 | 43.5263
2001-06-16 22:40 | 14399.9997 | 4 | 0.16667 | 0.737 | 44.22 | 10453.2508 | 10.4533 | 43.5552
2001-06-16 22:50 | 14999.9997 | 4.1667 | 0.17361 | 0.74 | 44.4 | 10897.2508 | 10.8973 | 43.589
2001-06-16 23:00 | 15599.9997 | 4.3333 | 0.18056 | 0.739 | 44.34 | 11340.6508 | 11.3407 | 43.6179
2001-06-16 23:10 | 16199.9997 | 4.5 | 0.1875 | 0.74 | 44.4 | 11784.6508 | 11.7847 | 43.6469
2001-06-16 23:20 | 16799.9997 | 4.6667 | 0.19444 | 0.731 | 43.86 | 12223.2508 | 12.2233 | 43.6545
2001-06-16 23:30 | 17399.9997 | 4.8333 | 0.20139 | 0.739 | 44.34 | 12666.6508 | 12.6667 | 43.6781
2001-06-16 23:50 | 18599.9997 | 5.1667 | 0.21528 | 0.737 | 44.22 | 13551.0508 | 13.5511 | 43.7131
2001-06-17 | 19199.9997 | 5.3333 | 0.22222 | 0.739 | 44.34 | 13994.4508 | 13.9945 | 43.7327
2001-06-17 00:10 | 19799.9996 | 5.5 | 0.22917 | 0.74 | 44.4 | 14438.4507 | 14.4385 | 43.7529
2001-06-17 00:20 | 20399.9996 | 5.6667 | 0.23611 | 0.738 | 44.28 | 14881.2507 | 14.8813 | 43.7684
2001-06-17 00:30 | 20999.9996 | 5.8333 | 0.24306 | 0.74 | 44.4 | 15325.2507 | 15.3253 | 43.7864
2001-06-17 00:40 | 21599.9996 | 6 | 0.25 | 0.739 | 44.34 | 15768.6507 | 15.7687 | 43.8018
2001-06-17 00:50 | 22199.9996 | 6.1667 | 0.25694 | 0.738 | 44.28 | 16211.4507 | 16.2115 | 43.8147
2001-06-17 01:00 | 22799.9996 | 6.3333 | 0.26389 | 0.739 | 44.34 | 16654.8507 | 16.6549 | 43.8286
2001-06-17 01:10 | 23399.9996 | 6.5 | 0.27083 | 0.745 | 44.7 | 17101.8507 | 17.1019 | 43.8509
2001-06-17 01:20 | 23999.9996 | 6.6667 | 0.27778 | 0.736 | 44.16 | 17543.4507 | 17.5435 | 43.8586
2001-06-17 01:30 | 24599.9996 | 6.8333 | 0.28472 | 0.736 | 44.16 | 17985.0507 | 17.9851 | 43.866
2001-06-17 01:40 | 25199.9996 | 7 | 0.29167 | 0.748 | 44.88 | 18433.8507 | 18.4339 | 43.8901
2001-06-17 01:50 | 25799.9995 | 7.1667 | 0.29861 | 0.738 | 44.28 | 18876.6507 | 18.8767 | 43.8992
2001-06-17 02:00 | 26399.9995 | 7.3333 | 0.30556 | 0.738 | 44.28 | 19319.4507 | 19.3195 | 43.9078
2001-06-17 02:10 | 26999.9995 | 7.5 | 0.3125 | 0.735 | 44.1 | 19760.4507 | 19.7605 | 43.9121
2001-06-17 02:20 | 27599.9995 | 7.6667 | 0.31944 | 0.737 | 44.22 | 20202.6506 | 20.2027 | 43.9188
2001-06-17 02:30 | 28199.9995 | 7.8333 | 0.32639 | 0.736 | 44.16 | 20644.2506 | 20.6443 | 43.9239
2001-06-17 02:51 | 29399.9995 | 8.1667 | 0.34028 | 0.742 | 44.52 | 21534.6506 | 21.5347 | 43.9483
2001-06-17 03:00 | 29999.9995 | 8.3333 | 0.34722 | 0.738 | 44.28 | 21977.4506 | 21.9775 | 43.9549
2001-06-17 03:10 | 30599.9995 | 8.5 | 0.35417 | 0.738 | 44.28 | 22420.2506 | 22.4203 | 43.9613
2001-06-17 03:20 | 31199.9994 | 8.6667 | 0.36111 | 0.729 | 43.74 | 22857.6506 | 22.8577 | 43.957
2001-06-17 03:30 | 31799.9994 | 8.8333 | 0.36806 | 0.738 | 44.28 | 23300.4506 | 23.3005 | 43.9631
2001-06-17 03:40 | 32399.9994 | 9 | 0.375 | 0.738 | 44.28 | 23743.2506 | 23.7433 | 43.969
2001-06-17 04:00 | 33599.9994 | 9.3333 | 0.38889 | 0.727 | 43.62 | 24615.6506 | 24.6157 | 43.9565
2001-06-17 04:10 | 34199.9994 | 9.5 | 0.39583 | 0.736 | 44.16 | 25057.2506 | 25.0573 | 43.9601
2001-06-17 04:20 | 34799.9994 | 9.6667 | 0.40278 | 0.737 | 44.22 | 25499.4505 | 25.4995 | 43.9646
2001-06-17 04:30 | 35399.9994 | 9.8333 | 0.40972 | 0.739 | 44.34 | 25942.8505 | 25.9429 | 43.9709
2001-06-17 04:40 | 35999.9994 | 10 | 0.41667 | 0.737 | 44.22 | 26385.0505 | 26.3851 | 43.9751
2001-06-17 04:50 | 36599.9994 | 10.1667 | 0.42361 | 0.737 | 44.22 | 26827.2505 | 26.8273 | 43.9791
2001-06-17 05:00 | 37199.9993 | 10.3333 | 0.43056 | 0.737 | 44.22 | 27269.4505 | 27.2695 | 43.983
2001-06-17 05:10 | 37799.9993 | 10.5 | 0.4375 | 0.727 | 43.62 | 27705.6505 | 27.7057 | 43.9772
2001-06-17 05:20 | 38399.9993 | 10.6667 | 0.44444 | 0.747 | 44.82 | 28153.8505 | 28.1539 | 43.9904
2001-06-17 05:30 | 38999.9993 | 10.8333 | 0.45139 | 0.737 | 44.22 | 28596.0505 | 28.5961 | 43.9939
2001-06-17 05:40 | 39599.9993 | 11 | 0.45833 | 0.738 | 44.28 | 29038.8505 | 29.0389 | 43.9983
2001-06-17 05:50 | 40199.9993 | 11.1667 | 0.46528 | 0.738 | 44.28 | 29481.6505 | 29.4817 | 44.0025
2001-06-17 06:00 | 40799.9993 | 11.3333 | 0.47222 | 0.738 | 44.28 | 29924.4505 | 29.9245 | 44.0065
2001-06-17 06:10 | 41399.9993 | 11.5 | 0.47917 | 0.736 | 44.16 | 30366.0505 | 30.3661 | 44.0088
2001-06-17 06:20 | 41999.9993 | 11.6667 | 0.48611 | 0.737 | 44.22 | 30808.2505 | 30.8083 | 44.0118
2001-06-17 06:30 | 42599.9992 | 11.8333 | 0.49306 | 0.736 | 44.16 | 31249.8504 | 31.2499 | 44.0139
2001-06-17 06:40 | 43199.9992 | 12 | 0.5 | 0.747 | 44.82 | 31698.0504 | 31.6981 | 44.0251
2001-06-17 06:50 | 43799.9992 | 12.1667 | 0.50694 | 0.736 | 44.16 | 32139.6504 | 32.1397 | 44.0269
2001-06-17 07:00 | 44399.9992 | 12.3333 | 0.51389 | 0.734 | 44.04 | 32580.0504 | 32.5801 | 44.0271
2001-06-17 07:10 | 44999.9992 | 12.5 | 0.52083 | 0.736 | 44.16 | 33021.6504 | 33.0217 | 44.0289
2001-06-17 07:20 | 45599.9992 | 12.6667 | 0.52778 | 0.735 | 44.1 | 33462.6504 | 33.4627 | 44.0298
2001-06-17 07:40 | 46799.9992 | 13 | 0.54167 | 0.738 | 44.28 | 34348.2504 | 34.3483 | 44.0362
2001-06-17 07:50 | 47399.9992 | 13.1667 | 0.54861 | 0.735 | 44.1 | 34789.2504 | 34.7893 | 44.037
2001-06-17 08:00 | 47999.9992 | 13.3333 | 0.55556 | 0.671 | 40.26 | 35191.8504 | 35.1919 | 43.9898
2001-06-17 08:10 | 48599.9991 | 13.5 | 0.5625 | 0.736 | 44.16 | 35633.4504 | 35.6335 | 43.9919
2001-06-17 08:20 | 49199.9991 | 13.6667 | 0.56944 | 0.733 | 43.98 | 36073.2504 | 36.0733 | 43.9918
2001-06-17 08:30 | 49799.9991 | 13.8333 | 0.57639 | 0.736 | 44.16 | 36514.8504 | 36.5149 | 43.9938
2001-06-17 08:40 | 50399.9991 | 14 | 0.58333 | 0.733 | 43.98 | 36954.6503 | 36.9547 | 43.9936
2001-06-17 08:50 | 50999.9991 | 14.1667 | 0.59028 | 0.736 | 44.16 | 37396.2503 | 37.3963 | 43.9956
2001-06-17 09:00 | 51599.9991 | 14.3333 | 0.59722 | 0.736 | 44.16 | 37837.8503 | 37.8379 | 43.9975
2001-06-17 09:10 | 52199.9991 | 14.5 | 0.60417 | 0.736 | 44.16 | 38279.4503 | 38.2795 | 43.9994
2001-06-17 09:20 | 52799.9991 | 14.6667 | 0.61111 | 0.736 | 44.16 | 38721.0503 | 38.7211 | 44.0012
2001-06-17 09:30 | 53399.9991 | 14.8333 | 0.61806 | 0.733 | 43.98 | 39160.8503 | 39.1609 | 44.001
2001-06-17 09:40 | 53999.999 | 15 | 0.625 | 0.735 | 44.1 | 39601.8503 | 39.6019 | 44.0021
2001-06-17 09:50 | 54599.999 | 15.1667 | 0.63194 | 0.746 | 44.76 | 40049.4503 | 40.0495 | 44.0104
2001-06-17 10:00 | 55199.999 | 15.3333 | 0.63889 | 0.735 | 44.1 | 40490.4503 | 40.4905 | 44.0114
2001-06-17 10:10 | 55799.999 | 15.5 | 0.64583 | 0.736 | 44.16 | 40932.0503 | 40.9321 | 44.013
2001-06-17 10:20 | 56399.999 | 15.6667 | 0.65278 | 0.737 | 44.22 | 41374.2503 | 41.3743 | 44.0152
2001-06-17 10:30 | 56999.999 | 15.8333 | 0.65972 | 0.737 | 44.22 | 41816.4503 | 41.8165 | 44.0173
2001-06-17 10:50 | 58199.999 | 16.1667 | 0.67361 | 0.735 | 44.1 | 42698.4502 | 42.6985 | 44.019
2001-06-17 11:00 | 58799.999 | 16.3333 | 0.68056 | 0.736 | 44.16 | 43140.0502 | 43.1401 | 44.0205
2001-06-17 11:10 | 59399.9989 | 16.5 | 0.6875 | 0.733 | 43.98 | 43579.8502 | 43.5799 | 44.0201
2001-06-17 11:20 | 59999.9989 | 16.6667 | 0.69444 | 0.747 | 44.82 | 44028.0502 | 44.0281 | 44.0281
2001-06-17 11:30 | 60599.9989 | 16.8333 | 0.70139 | 0.737 | 44.22 | 44470.2502 | 44.4703 | 44.03
2001-06-17 11:40 | 61199.9989 | 17 | 0.70833 | 0.736 | 44.16 | 44911.8502 | 44.9119 | 44.0312
2001-06-17 11:50 | 61799.9989 | 17.1667 | 0.71528 | 0.735 | 44.1 | 45352.8502 | 45.3529 | 44.0319
2001-06-17 12:10 | 62999.9989 | 17.5 | 0.72917 | 0.737 | 44.22 | 46237.2502 | 46.2373 | 44.0355
2001-06-17 12:20 | 63599.9989 | 17.6667 | 0.73611 | 0.737 | 44.22 | 46679.4502 | 46.6795 | 44.0372
2001-06-17 12:30 | 64199.9989 | 17.8333 | 0.74306 | 0.738 | 44.28 | 47122.2502 | 47.1223 | 44.0395
2001-06-17 12:40 | 64799.9989 | 18 | 0.75 | 0.736 | 44.16 | 47563.8502 | 47.5639 | 44.0406
2001-06-17 12:50 | 65399.9988 | 18.1667 | 0.75694 | 0.727 | 43.62 | 48000.0502 | 48.0001 | 44.0367
2001-06-17 13:00 | 65999.9988 | 18.3333 | 0.76389 | 0.736 | 44.16 | 48441.6501 | 48.4417 | 44.0379
2001-06-17 13:10 | 66599.9988 | 18.5 | 0.77083 | 0.733 | 43.98 | 48881.4501 | 48.8815 | 44.0373
2001-06-17 13:20 | 67199.9988 | 18.6667 | 0.77778 | 0.735 | 44.1 | 49322.4501 | 49.3225 | 44.0379
2001-06-17 13:30 | 67799.9988 | 18.8333 | 0.78472 | 0.724 | 43.44 | 49756.8501 | 49.7569 | 44.0326
2001-06-17 13:40 | 68399.9988 | 19 | 0.79167 | 0.735 | 44.1 | 50197.8501 | 50.1979 | 44.0332
2001-06-17 13:50 | 68999.9988 | 19.1667 | 0.79861 | 0.733 | 43.98 | 50637.6501 | 50.6377 | 44.0327
2001-06-17 14:00 | 69599.9988 | 19.3333 | 0.80556 | 0.736 | 44.16 | 51079.2501 | 51.0793 | 44.0338
2001-06-17 14:10 | 70199.9988 | 19.5 | 0.8125 | 0.735 | 44.1 | 51520.2501 | 51.5203 | 44.0344
2001-06-17 14:20 | 70799.9987 | 19.6667 | 0.81944 | 0.733 | 43.98 | 51960.0501 | 51.9601 | 44.0339
2001-06-17 14:30 | 71399.9987 | 19.8333 | 0.82639 | 0.733 | 43.98 | 52399.8501 | 52.3999 | 44.0335
2001-06-17 14:40 | 71999.9987 | 20 | 0.83333 | 0.736 | 44.16 | 52841.4501 | 52.8415 | 44.0345
2001-06-17 14:50 | 72599.9987 | 20.1667 | 0.84028 | 0.735 | 44.1 | 53282.4501 | 53.2825 | 44.0351
2001-06-17 15:00 | 73199.9987 | 20.3333 | 0.84722 | 0.725 | 43.5 | 53717.45 | 53.7175 | 44.0307
2001-06-17 15:10 | 73799.9987 | 20.5 | 0.85417 | 0.735 | 44.1 | 54158.45 | 54.1585 | 44.0313
2001-06-17 15:30 | 74999.9987 | 20.8333 | 0.86806 | 0.733 | 43.98 | 55038.05 | 55.0381 | 44.0304
2001-06-17 15:40 | 75599.9987 | 21 | 0.875 | 0.733 | 43.98 | 55477.85 | 55.4779 | 44.03
2001-06-17 15:50 | 76199.9987 | 21.1667 | 0.88194 | 0.733 | 43.98 | 55917.65 | 55.9177 | 44.0296
2001-06-17 16:00 | 76799.9986 | 21.3333 | 0.88889 | 0.733 | 43.98 | 56357.45 | 56.3575 | 44.0293
2001-06-17 16:10 | 77399.9986 | 21.5 | 0.89583 | 0.736 | 44.16 | 56799.05 | 56.799 | 44.0303
2001-06-17 16:20 | 77999.9986 | 21.6667 | 0.90278 | 0.737 | 44.22 | 57241.25 | 57.2412 | 44.0317
2001-06-17 16:30 | 78599.9986 | 21.8333 | 0.90972 | 0.724 | 43.44 | 57675.65 | 57.6756 | 44.0272
2001-06-17 16:40 | 79199.9986 | 22 | 0.91667 | 0.735 | 44.1 | 58116.65 | 58.1166 | 44.0278
2001-06-17 16:50 | 79799.9986 | 22.1667 | 0.92361 | 0.73 | 43.8 | 58554.65 | 58.5546 | 44.0261
2001-06-17 17:00 | 80399.9986 | 22.3333 | 0.93056 | 0.73 | 43.8 | 58992.65 | 58.9926 | 44.0244
2001-06-17 17:10 | 80999.9986 | 22.5 | 0.9375 | 0.729 | 43.74 | 59430.0499 | 59.43 | 44.0223
2001-06-17 17:20 | 81599.9986 | 22.6667 | 0.94444 | 0.73 | 43.8 | 59868.0499 | 59.868 | 44.0206
2001-06-17 17:30 | 82199.9985 | 22.8333 | 0.95139 | 0.728 | 43.68 | 60304.8499 | 60.3048 | 44.0181
2001-06-17 17:40 | 82799.9985 | 23 | 0.95833 | 0.73 | 43.8 | 60742.8499 | 60.7428 | 44.0166
2001-06-17 17:50 | 83399.9985 | 23.1667 | 0.96528 | 0.728 | 43.68 | 61179.6499 | 61.1796 | 44.0141
2001-06-17 18:00 | 83999.9985 | 23.3333 | 0.97222 | 0.729 | 43.74 | 61617.0499 | 61.617 | 44.0122
2001-06-17 18:10 | 84599.9985 | 23.5 | 0.97917 | 0.73 | 43.8 | 62055.0499 | 62.055 | 44.0107
2001-06-17 18:20 | 85199.9985 | 23.6667 | 0.98611 | 0.729 | 43.74 | 62492.4499 | 62.4924 | 44.0088
2001-06-17 18:30 | 85799.9985 | 23.8333 | 0.99306 | 0.73 | 43.8 | 62930.4499 | 62.9304 | 44.0073
2001-06-17 18:40 | 86399.9985 | 24 | 1 | 0.728 | 43.68 | 63367.2499 | 63.3672 | 44.005
2001-06-17 18:50 | 86999.9985 | 24.1667 | 1.0069 | 0.727 | 43.62 | 63803.4499 | 63.8034 | 44.0024
2001-06-17 19:00 | 87599.9984 | 24.3333 | 1.0139 | 0.728 | 43.68 | 64240.2499 | 64.2402 | 44.0002
2001-06-17 19:10 | 88199.9984 | 24.5 | 1.0208 | 0.742 | 44.52 | 64685.4499 | 64.6854 | 44.0037
2001-06-17 19:20 | 88799.9984 | 24.6667 | 1.0278 | 0.741 | 44.46 | 65130.0498 | 65.13 | 44.0068
2001-06-17 19:30 | 89399.9984 | 24.8333 | 1.0347 | 0.73 | 43.8 | 65568.0498 | 65.568 | 44.0054
2001-06-17 19:40 | 89999.9984 | 25 | 1.0417 | 0.74 | 44.4 | 66012.0498 | 66.012 | 44.008
2001-06-17 19:50 | 90599.9984 | 25.1667 | 1.0486 | 0.743 | 44.58 | 66457.8498 | 66.4578 | 44.0118
2001-06-17 20:00 | 91199.9984 | 25.3333 | 1.0556 | 0.741 | 44.46 | 66902.4498 | 66.9024 | 44.0148
2001-06-17 20:10 | 91799.9984 | 25.5 | 1.0625 | 0.729 | 43.74 | 67339.8498 | 67.3398 | 44.013
2001-06-17 20:20 | 92420 | 25.6722 | 1.0697 | 1.02 | 61.2 | 67972.2515 | 67.9723 | 44.1283
2001-06-17 20:21 | 92430 | 25.675 | 1.0698 | 1.244 | 74.64 | 67984.6915 | 67.9847 | 44.1316
2001-06-17 20:21 | 92440 | 25.6778 | 1.0699 | 1.088 | 65.28 | 67995.5715 | 67.9956 | 44.1339
2001-06-17 20:21 | 92450 | 25.6806 | 1.07 | 1.119 | 67.14 | 68006.7615 | 68.0068 | 44.1364
2001-06-17 20:21 | 92460 | 25.6833 | 1.0701 | 1.15 | 69 | 68018.2615 | 68.0183 | 44.139
2001-06-17 20:21 | 92470 | 25.6861 | 1.0703 | 1.088 | 65.28 | 68029.1415 | 68.0291 | 44.1413
2001-06-17 20:21 | 92480 | 25.6889 | 1.0704 | 1.119 | 67.14 | 68040.3315 | 68.0403 | 44.1438
2001-06-17 20:22 | 92490 | 25.6917 | 1.0705 | 1.15 | 69 | 68051.8315 | 68.0518 | 44.1465
2001-06-17 20:22 | 92500 | 25.6944 | 1.0706 | 1.088 | 65.28 | 68062.7115 | 68.0627 | 44.1488
2001-06-17 20:22 | 92510 | 25.6972 | 1.0707 | 1.119 | 67.14 | 68073.9015 | 68.0739 | 44.1513
2001-06-17 20:22 | 92520 | 25.7 | 1.0708 | 1.119 | 67.14 | 68085.0915 | 68.0851 | 44.1538
2001-06-17 20:22 | 92540 | 25.7056 | 1.0711 | 1.275 | 76.5 | 68110.5915 | 68.1106 | 44.1607
2001-06-17 20:23 | 92550 | 25.7083 | 1.0712 | 1.026 | 61.56 | 68120.8515 | 68.1209 | 44.1626
2001-06-17 20:23 | 92560 | 25.7111 | 1.0713 | 1.18 | 70.8 | 68132.6515 | 68.1327 | 44.1655
2001-06-17 20:23 | 92570 | 25.7139 | 1.0714 | 1.181 | 70.86 | 68144.4615 | 68.1445 | 44.1684
2001-06-17 20:23 | 92580 | 25.7167 | 1.0715 | 1.119 | 67.14 | 68155.6515 | 68.1557 | 44.1709
2001-06-17 20:23 | 92590 | 25.7194 | 1.0716 | 1.08 | 64.8 | 68166.4515 | 68.1665 | 44.1731
2001-06-17 20:23 | 92600 | 25.7222 | 1.0718 | 1.18 | 70.8 | 68178.2515 | 68.1783 | 44.176
2001-06-17 20:24 | 92610 | 25.725 | 1.0719 | 1.088 | 65.28 | 68189.1315 | 68.1891 | 44.1783
2001-06-17 20:24 | 92620 | 25.7278 | 1.072 | 1.088 | 65.28 | 68200.0115 | 68.2 | 44.1805
2001-06-17 20:24 | 92630 | 25.7306 | 1.0721 | 1.119 | 67.14 | 68211.2015 | 68.2112 | 44.183
2001-06-17 20:24 | 92640 | 25.7333 | 1.0722 | 0.746 | 44.76 | 68218.6615 | 68.2187 | 44.1831
2001-06-17 20:24 | 92660 | 25.7389 | 1.0725 | 1.368 | 82.08 | 68246.0215 | 68.246 | 44.1913
2001-06-17 20:25 | 92670 | 25.7417 | 1.0726 | 1.05 | 63 | 68256.5215 | 68.2565 | 44.1933
2001-06-17 20:25 | 92680 | 25.7444 | 1.0727 | 1.026 | 61.56 | 68266.7815 | 68.2668 | 44.1952
2001-06-17 20:25 | 92690 | 25.7472 | 1.0728 | 1.213 | 72.78 | 68278.9115 | 68.2789 | 44.1982
2001-06-17 20:25 | 92700 | 25.75 | 1.0729 | 1.088 | 65.28 | 68289.7915 | 68.2898 | 44.2005
2001-06-17 20:26 | 92730 | 25.7583 | 1.0733 | 0.778 | 46.68 | 68313.1315 | 68.3131 | 44.2013
2001-06-17 20:26 | 92760 | 25.7667 | 1.0736 | 0.435 | 26.1 | 68326.1815 | 68.3262 | 44.1955
2001-06-17 20:26 | 92790 | 25.775 | 1.074 | 1.181 | 70.86 | 68361.6115 | 68.3616 | 44.2041
2001-06-17 20:27 | 92820 | 25.7833 | 1.0743 | 1.181 | 70.86 | 68397.0415 | 68.397 | 44.2127
2001-06-17 20:28 | 92850 | 25.7917 | 1.0747 | 1.088 | 65.28 | 68429.6815 | 68.4297 | 44.2195
2001-06-17 20:28 | 92880 | 25.8 | 1.075 | 0.778 | 46.68 | 68453.0215 | 68.453 | 44.2203
2001-06-17 20:28 | 92910 | 25.8083 | 1.0753 | 1.122 | 67.32 | 68486.6815 | 68.4867 | 44.2278
2001-06-17 20:29 | 92940 | 25.8167 | 1.0757 | 1.089 | 65.34 | 68519.3515 | 68.5194 | 44.2346
2001-06-17 20:30 | 92970 | 25.825 | 1.076 | 0.715 | 42.9 | 68540.8015 | 68.5408 | 44.2341
2001-06-17 20:30 | 93000 | 25.8333 | 1.0764 | 1.151 | 69.06 | 68575.3315 | 68.5753 | 44.2421
2001-06-17 20:31 | 93060 | 25.85 | 1.0771 | 0.924 | 55.44 | 68630.7715 | 68.6308 | 44.2494
2001-06-17 20:32 | 93120 | 25.8667 | 1.0778 | 0.893 | 53.58 | 68684.3515 | 68.6844 | 44.2554
2001-06-17 20:33 | 93180 | 25.8833 | 1.0785 | 0.93 | 55.8 | 68740.1515 | 68.7402 | 44.2628
2001-06-17 20:34 | 93240 | 25.9 | 1.0792 | 0.936 | 56.16 | 68796.3115 | 68.7963 | 44.2705
2001-06-17 20:35 | 93300 | 25.9167 | 1.0799 | 0.924 | 55.44 | 68851.7515 | 68.8518 | 44.2777
2001-06-17 20:36 | 93360 | 25.9333 | 1.0806 | 0.97 | 58.2 | 68909.9515 | 68.91 | 44.2866
2001-06-17 20:37 | 93420 | 25.95 | 1.0812 | 0.896 | 53.76 | 68963.7115 | 68.9637 | 44.2927
2001-06-17 20:38 | 93480 | 25.9667 | 1.0819 | 0.893 | 53.58 | 69017.2915 | 69.0173 | 44.2986
2001-06-17 20:39 | 93540 | 25.9833 | 1.0826 | 0.936 | 56.16 | 69073.4515 | 69.0735 | 44.3063
2001-06-17 20:40 | 93600 | 26 | 1.0833 | 0.93 | 55.8 | 69129.2515 | 69.1293 | 44.3136
2001-06-17 20:41 | 93660 | 26.0167 | 1.084 | 0.93 | 55.8 | 69185.0515 | 69.1851 | 44.321
2001-06-17 20:42 | 93720 | 26.0333 | 1.0847 | 0.939 | 56.34 | 69241.3915 | 69.2414 | 44.3287
2001-06-17 20:43 | 93780 | 26.05 | 1.0854 | 0.933 | 55.98 | 69297.3715 | 69.2974 | 44.3361
2001-06-17 20:44 | 93840 | 26.0667 | 1.0861 | 0.933 | 55.98 | 69353.3515 | 69.3534 | 44.3436
2001-06-17 20:45 | 93900 | 26.0833 | 1.0868 | 0.351 | 21.06 | 69374.4115 | 69.3744 | 44.3287
2001-06-17 20:46 | 93960 | 26.1 | 1.0875 | 0.933 | 55.98 | 69430.3915 | 69.4304 | 44.3361
2001-06-17 20:47 | 94020 | 26.1167 | 1.0882 | 0.93 | 55.8 | 69486.1915 | 69.4862 | 44.3435
2001-06-17 20:48 | 94080 | 26.1333 | 1.0889 | 0.927 | 55.62 | 69541.8115 | 69.5418 | 44.3506
2001-06-17 20:49 | 94140 | 26.15 | 1.0896 | 0.93 | 55.8 | 69597.6115 | 69.5976 | 44.3579
2001-06-17 20:50 | 94200 | 26.1667 | 1.0903 | 0.939 | 56.34 | 69653.9515 | 69.654 | 44.3656
2001-06-17 20:55 | 94500 | 26.25 | 1.0938 | 0.927 | 55.62 | 69932.0515 | 69.9321 | 44.4013
2001-06-17 21:00 | 94800 | 26.3333 | 1.0972 | 0.168 | 10.08 | 69982.4515 | 69.9825 | 44.2927
2001-06-17 21:05 | 95100 | 26.4167 | 1.1007 | 0.933 | 55.98 | 70262.3515 | 70.2624 | 44.3296
2001-06-17 21:10 | 95400 | 26.5 | 1.1042 | 0.83 | 49.8 | 70511.3515 | 70.5114 | 44.3468
2001-06-17 21:15 | 95700 | 26.5833 | 1.1076 | 0.928 | 55.68 | 70789.7515 | 70.7898 | 44.3823
2001-06-17 21:20 | 96000 | 26.6667 | 1.1111 | 0.967 | 58.02 | 71079.8515 | 71.0799 | 44.4249
2001-06-17 21:30 | 96600 | 26.8333 | 1.1181 | 0.927 | 55.62 | 71636.0515 | 71.6361 | 44.4944
2001-06-17 21:40 | 97200 | 27 | 1.125 | 0.93 | 55.8 | 72194.0515 | 72.1941 | 44.5642
2001-06-17 21:50 | 97800 | 27.1667 | 1.1319 | 0.933 | 55.98 | 72753.8515 | 72.7539 | 44.6343
2001-06-17 22:00 | 98400 | 27.3333 | 1.1389 | 0.933 | 55.98 | 73313.6515 | 73.3137 | 44.7034
2001-06-17 22:10 | 99000 | 27.5 | 1.1458 | 0.927 | 55.62 | 73869.8515 | 73.8699 | 44.7696
2001-06-17 22:20 | 99600 | 27.6667 | 1.1528 | 0.93 | 55.8 | 74427.8515 | 74.4279 | 44.8361
2001-06-17 22:30 | 100200 | 27.8333 | 1.1597 | 0.936 | 56.16 | 74989.4515 | 74.9895 | 44.9039
2001-06-17 22:40 | 100800 | 28 | 1.1667 | 0.933 | 55.98 | 75549.2515 | 75.5493 | 44.9698
2001-06-17 22:50 | 101400 | 28.1667 | 1.1736 | 0.93 | 55.8 | 76107.2515 | 76.1073 | 45.0339
2001-06-17 23:00 | 102000 | 28.3333 | 1.1806 | 0.936 | 56.16 | 76668.8515 | 76.6689 | 45.0993
2001-06-17 23:10 | 102600 | 28.5 | 1.1875 | 0.933 | 55.98 | 77228.6515 | 77.2287 | 45.163
2001-06-17 23:20 | 103200 | 28.6667 | 1.1944 | 0.936 | 56.16 | 77790.2515 | 77.7903 | 45.2269
2001-06-17 23:30 | 103800 | 28.8333 | 1.2014 | 0.936 | 56.16 | 78351.8515 | 78.3519 | 45.2901
2001-06-17 23:40 | 104400 | 29 | 1.2083 | 0.977 | 58.62 | 78938.0515 | 78.9381 | 45.3667
2001-06-17 23:50 | 105000 | 29.1667 | 1.2153 | 0.939 | 56.34 | 79501.4515 | 79.5015 | 45.4294
2001-06-18 | 105600 | 29.3333 | 1.2222 | 0.93 | 55.8 | 80059.4515 | 80.0595 | 45.4883
2001-06-18 00:10 | 106200 | 29.5 | 1.2292 | 0.936 | 56.16 | 80621.0515 | 80.6211 | 45.5486
2001-06-18 00:20 | 106800 | 29.6667 | 1.2361 | 0.933 | 55.98 | 81180.8515 | 81.1809 | 45.6072
2001-06-18 00:30 | 107400 | 29.8333 | 1.2431 | 0.924 | 55.44 | 81735.2515 | 81.7353 | 45.6622
2001-06-18 00:40 | 108000 | 30 | 1.25 | 0.933 | 55.98 | 82295.0515 | 82.2951 | 45.7195
2001-06-18 00:50 | 108600 | 30.1667 | 1.2569 | 0.933 | 55.98 | 82854.8515 | 82.8549 | 45.7762
2001-06-18 01:00 | 109200 | 30.3333 | 1.2639 | 0.936 | 56.16 | 83416.4515 | 83.4165 | 45.8332
2001-06-18 01:10 | 109800 | 30.5 | 1.2708 | 0.936 | 56.16 | 83978.0515 | 83.9781 | 45.8896
2001-06-18 01:20 | 110400 | 30.6667 | 1.2778 | 0.933 | 55.98 | 84537.8515 | 84.5379 | 45.9445
2001-06-18 01:30 | 111000 | 30.8333 | 1.2847 | 0.933 | 55.98 | 85097.6515 | 85.0977 | 45.9987
2001-06-18 01:40 | 111600 | 31 | 1.2917 | 0.93 | 55.8 | 85655.6515 | 85.6557 | 46.0514
2001-06-18 01:50 | 112200 | 31.1667 | 1.2986 | 0.927 | 55.62 | 86211.8515 | 86.2119 | 46.1026
2001-06-18 02:00 | 112800 | 31.3333 | 1.3056 | 0.93 | 55.8 | 86769.8515 | 86.7699 | 46.1542
2001-06-18 02:10 | 113400 | 31.5 | 1.3125 | 0.927 | 55.62 | 87326.0515 | 87.3261 | 46.2043
2001-06-18 02:20 | 114000 | 31.6667 | 1.3194 | 0.933 | 55.98 | 87885.8515 | 87.8859 | 46.2557
2001-06-18 02:30 | 114600 | 31.8333 | 1.3264 | 0.93 | 55.8 | 88443.8515 | 88.4439 | 46.3057
2001-06-18 02:40 | 115200 | 32 | 1.3333 | 0.896 | 53.76 | 88981.4515 | 88.9815 | 46.3445
2001-06-18 02:50 | 115800 | 32.1667 | 1.3403 | 0.93 | 55.8 | 89539.4515 | 89.5395 | 46.3935
2001-06-18 03:00 | 116400 | 32.3333 | 1.3472 | 0.936 | 56.16 | 90101.0515 | 90.1011 | 46.4438
2001-06-18 03:10 | 117000 | 32.5 | 1.3542 | 0.93 | 55.8 | 90659.0515 | 90.6591 | 46.4918
2001-06-18 03:20 | 117600 | 32.6667 | 1.3611 | 0.933 | 55.98 | 91218.8515 | 91.2189 | 46.5402
2001-06-18 03:30 | 118200 | 32.8333 | 1.3681 | 0.93 | 55.8 | 91776.8515 | 91.7769 | 46.5872
2001-06-18 03:40 | 118800 | 33 | 1.375 | 0.927 | 55.62 | 92333.0515 | 92.3331 | 46.6329
2001-06-18 03:50 | 119400.0001 | 33.1667 | 1.3819 | 0.921 | 55.26 | 92885.6515 | 92.8857 | 46.6762
2001-06-18 04:00 | 120000.0001 | 33.3333 | 1.3889 | 0.933 | 55.98 | 93445.4515 | 93.4455 | 46.7227
2001-06-18 04:10 | 120600.0001 | 33.5 | 1.3958 | 0.927 | 55.62 | 94001.6515 | 94.0017 | 46.767
2001-06-18 04:20 | 121200.0001 | 33.6667 | 1.4028 | 0.936 | 56.16 | 94563.2515 | 94.5633 | 46.8135
2001-06-18 04:30 | 121800.0001 | 33.8333 | 1.4097 | 0.936 | 56.16 | 95124.8515 | 95.1249 | 46.8595
2001-06-18 04:40 | 122400.0001 | 34 | 1.4167 | 0.93 | 55.8 | 95682.8515 | 95.6829 | 46.9034
2001-06-18 04:50 | 123000.0001 | 34.1667 | 1.4236 | 0.93 | 55.8 | 96240.8515 | 96.2409 | 46.9468
2001-06-18 05:00 | 123600.0001 | 34.3333 | 1.4306 | 0.921 | 55.26 | 96793.4515 | 96.7935 | 46.9871
2001-06-18 05:10 | 124200.0001 | 34.5 | 1.4375 | 0.93 | 55.8 | 97351.4515 | 97.3515 | 47.0297
2001-06-18 05:20 | 124800.0001 | 34.6667 | 1.4444 | 0.937 | 56.22 | 97913.6515 | 97.9137 | 47.0739
2001-06-18 05:30 | 125400.0001 | 34.8333 | 1.4514 | 0.93 | 55.8 | 98471.6515 | 98.4717 | 47.1156
2001-06-18 05:40 | 126000.0001 | 35 | 1.4583 | 0.93 | 55.8 | 99029.6515 | 99.0297 | 47.157
2001-06-18 05:50 | 126600.0001 | 35.1667 | 1.4653 | 0.824 | 49.44 | 99524.0515 | 99.5241 | 47.1678
2001-06-18 06:00 | 127200.0001 | 35.3333 | 1.4722 | 0.927 | 55.62 | 100080.2515 | 100.0803 | 47.2077
2001-06-18 06:10 | 127800.0001 | 35.5 | 1.4792 | 0.933 | 55.98 | 100640.0515 | 100.6401 | 47.2489
2001-06-18 06:20 | 128400.0001 | 35.6667 | 1.4861 | 0.93 | 55.8 | 101198.0515 | 101.1981 | 47.2888
2001-06-18 06:30 | 129000.0001 | 35.8333 | 1.4931 | 0.93 | 55.8 | 101756.0515 | 101.7561 | 47.3284
2001-06-18 06:40 | 129600.0001 | 36 | 1.5 | 0.93 | 55.8 | 102314.0515 | 102.3141 | 47.3676
2001-06-18 06:50 | 130200.0001 | 36.1667 | 1.5069 | 0.93 | 55.8 | 102872.0515 | 102.8721 | 47.4065
2001-06-18 07:00 | 130800.0001 | 36.3333 | 1.5139 | 0.921 | 55.26 | 103424.6515 | 103.4247 | 47.4425
2001-06-18 07:10 | 131400.0001 | 36.5 | 1.5208 | 0.914 | 54.84 | 103973.0515 | 103.9731 | 47.4763
2001-06-18 07:20 | 132000.0001 | 36.6667 | 1.5278 | 0.933 | 55.98 | 104532.8515 | 104.5329 | 47.5149
2001-06-18 07:30 | 132600.0001 | 36.8333 | 1.5347 | 0.93 | 55.8 | 105090.8515 | 105.0909 | 47.5524
2001-06-18 07:40 | 133200.0001 | 37 | 1.5417 | 0.921 | 55.26 | 105643.4515 | 105.6435 | 47.5871
2001-06-18 07:50 | 133800.0001 | 37.1667 | 1.5486 | 0.93 | 55.8 | 106201.4515 | 106.2015 | 47.624
2001-06-18 08:00 | 134400.0001 | 37.3333 | 1.5556 | 0.936 | 56.16 | 106763.0515 | 106.7631 | 47.6621
2001-06-18 08:10 | 135000.0001 | 37.5 | 1.5625 | 0.923 | 55.38 | 107316.8515 | 107.3169 | 47.6964
2001-06-18 08:20 | 135600.0001 | 37.6667 | 1.5694 | 0.933 | 55.98 | 107876.6516 | 107.8767 | 47.733
2001-06-18 08:30 | 136200.0001 | 37.8333 | 1.5764 | 0.933 | 55.98 | 108436.4516 | 108.4365 | 47.7694
2001-06-18 08:40 | 136800.0001 | 38 | 1.5833 | 0.989 | 59.34 | 109029.8516 | 109.0299 | 47.8201
2001-06-18 09:00 | 138000.0001 | 38.3333 | 1.5972 | 0.821 | 49.26 | 110015.0516 | 110.0151 | 47.8326
2001-06-18 09:10 | 138600 | 38.5 | 1.6042 | 0.861 | 51.66 | 110531.6515 | 110.5317 | 47.8492
2001-06-18 09:20 | 139200 | 38.6667 | 1.6111 | 0.861 | 51.66 | 111048.2515 | 111.0483 | 47.8656
2001-06-18 09:30 | 139800 | 38.8333 | 1.6181 | 0.864 | 51.84 | 111566.6515 | 111.5667 | 47.8827
2001-06-18 09:40 | 140400 | 39 | 1.625 | 0.861 | 51.66 | 112083.2515 | 112.0833 | 47.8988
2001-06-18 09:50 | 141000 | 39.1667 | 1.6319 | 0.855 | 51.3 | 112596.2515 | 112.5963 | 47.9133
2001-06-18 10:00 | 141600 | 39.3333 | 1.6389 | 0.858 | 51.48 | 113111.0515 | 113.1111 | 47.9284
2001-06-18 10:10 | 142200 | 39.5 | 1.6458 | 0.855 | 51.3 | 113624.0515 | 113.6241 | 47.9426
2001-06-18 10:20 | 142800 | 39.6667 | 1.6528 | 0.858 | 51.48 | 114138.8515 | 114.1389 | 47.9575
2001-06-18 10:30 | 143400 | 39.8333 | 1.6597 | 0.858 | 51.48 | 114653.6515 | 114.6537 | 47.9722
2001-06-18 10:40 | 144000 | 40 | 1.6667 | 0.855 | 51.3 | 115166.6515 | 115.1667 | 47.9861
2001-06-18 10:50 | 144600 | 40.1667 | 1.6736 | 0.861 | 51.66 | 115683.2515 | 115.6833 | 48.0013
2001-06-18 11:00 | 145200 | 40.3333 | 1.6806 | 0.861 | 51.66 | 116199.8515 | 116.1999 | 48.0165
2001-06-18 11:10 | 145800 | 40.5 | 1.6875 | 0.799 | 47.94 | 116679.2515 | 116.6793 | 48.0162
2001-06-18 11:20 | 146400 | 40.6667 | 1.6944 | 0.83 | 49.8 | 117177.2515 | 117.1773 | 48.0235
2001-06-18 11:30 | 147000 | 40.8333 | 1.7014 | 0.861 | 51.66 | 117693.8515 | 117.6939 | 48.0383
2001-06-18 11:40 | 147600 | 41 | 1.7083 | 0.858 | 51.48 | 118208.6515 | 118.2087 | 48.0523
2001-06-18 11:50 | 148200 | 41.1667 | 1.7153 | 0.864 | 51.84 | 118727.0515 | 118.7271 | 48.0676
2001-06-18 12:00 | 148800 | 41.3333 | 1.7222 | 0.858 | 51.48 | 119241.8515 | 119.2419 | 48.0814
2001-06-18 12:10 | 149400 | 41.5 | 1.7292 | 0.845 | 50.7 | 119748.8515 | 119.7489 | 48.0919
2001-06-18 12:40 | 151200 | 42 | 1.75 | 0.849 | 50.94 | 121277.0515 | 121.2771 | 48.1258
2001-06-18 12:50 | 151800 | 42.1667 | 1.7569 | 0.858 | 51.48 | 121791.8515 | 121.7919 | 48.1391
2001-06-18 13:00 | 152400 | 42.3333 | 1.7639 | 0.858 | 51.48 | 122306.6515 | 122.3067 | 48.1522
2001-06-18 13:10 | 153000 | 42.5 | 1.7708 | 0.855 | 51.3 | 122819.6515 | 122.8197 | 48.1646
2001-06-18 13:30 | 154200 | 42.8333 | 1.7847 | 0.852 | 51.12 | 123842.0515 | 123.8421 | 48.1876
2001-06-18 13:40 | 154800 | 43 | 1.7917 | 0.858 | 51.48 | 124356.8515 | 124.3569 | 48.2003
2001-06-18 13:50 | 155400 | 43.1667 | 1.7986 | 0.858 | 51.48 | 124871.6515 | 124.8717 | 48.213
2001-06-18 14:00 | 156000 | 43.3333 | 1.8056 | 0.855 | 51.3 | 125384.6515 | 125.3847 | 48.2249
2001-06-18 14:10 | 156600 | 43.5 | 1.8125 | 0.861 | 51.66 | 125901.2515 | 125.9013 | 48.238
2001-06-18 14:20 | 157200 | 43.6667 | 1.8194 | 0.855 | 51.3 | 126414.2515 | 126.4143 | 48.2497
2001-06-18 14:30 | 157800 | 43.8333 | 1.8264 | 0.861 | 51.66 | 126930.8515 | 126.9309 | 48.2627
2001-06-18 14:40 | 158400 | 44 | 1.8333 | 0.836 | 50.16 | 127432.4515 | 127.4325 | 48.2699
2001-06-18 14:50 | 159000 | 44.1667 | 1.8403 | 0.858 | 51.48 | 127947.2515 | 127.9473 | 48.282
2001-06-18 15:00 | 159600 | 44.3333 | 1.8472 | 0.858 | 51.48 | 128462.0515 | 128.4621 | 48.294
2001-06-18 15:10 | 160200 | 44.5 | 1.8542 | 0.858 | 51.48 | 128976.8515 | 128.9769 | 48.3059
2001-06-18 15:20 | 160800 | 44.6667 | 1.8611 | 0.861 | 51.66 | 129493.4515 | 129.4935 | 48.3185
2001-06-18 15:30 | 161400 | 44.8333 | 1.8681 | 0.861 | 51.66 | 130010.0515 | 130.0101 | 48.3309
2001-06-18 15:40 | 162000 | 45 | 1.875 | 0.824 | 49.44 | 130504.4515 | 130.5045 | 48.335
2001-06-18 15:50 | 162600 | 45.1667 | 1.8819 | 0.824 | 49.44 | 130998.8515 | 130.9989 | 48.3391
2001-06-18 16:00 | 163200 | 45.3333 | 1.8889 | 0.864 | 51.84 | 131517.2515 | 131.5173 | 48.3519
2001-06-18 16:10 | 163800 | 45.5 | 1.8958 | 0.858 | 51.48 | 132032.0515 | 132.0321 | 48.3634
2001-06-18 16:20 | 164400 | 45.6667 | 1.9028 | 0.865 | 51.9 | 132551.0515 | 132.5511 | 48.3763
2001-06-18 16:30 | 165000 | 45.8333 | 1.9097 | 0.849 | 50.94 | 133060.4515 | 133.0605 | 48.3856
2001-06-18 16:40 | 165600 | 46 | 1.9167 | 0.845 | 50.7 | 133567.4515 | 133.5675 | 48.394
2001-06-18 16:50 | 166200 | 46.1667 | 1.9236 | 0.845 | 50.7 | 134074.4515 | 134.0745 | 48.4023
2001-06-18 17:00 | 166800 | 46.3333 | 1.9306 | 0.852 | 51.12 | 134585.6515 | 134.5857 | 48.4121
2001-06-18 17:10 | 167400 | 46.5 | 1.9375 | 0.845 | 50.7 | 135092.6515 | 135.0927 | 48.4203
2001-06-18 17:20 | 168000 | 46.6667 | 1.9444 | 0.852 | 51.12 | 135603.8515 | 135.6039 | 48.4299
2001-06-18 17:30 | 168600 | 46.8333 | 1.9514 | 0.842 | 50.52 | 136109.0515 | 136.1091 | 48.4374
2001-06-18 17:40 | 169200 | 47 | 1.9583 | 0.839 | 50.34 | 136612.4515 | 136.6125 | 48.4441
2001-06-18 17:50 | 169800 | 47.1667 | 1.9653 | 0.845 | 50.7 | 137119.4515 | 137.1195 | 48.4521
2001-06-18 18:00 | 170400 | 47.3333 | 1.9722 | 0.842 | 50.52 | 137624.6515 | 137.6247 | 48.4594
2001-06-18 18:10 | 171000 | 47.5 | 1.9792 | 0.849 | 50.94 | 138134.0515 | 138.1341 | 48.4681
2001-06-18 18:20 | 171600 | 47.6667 | 1.9861 | 0.842 | 50.52 | 138639.2515 | 138.6393 | 48.4753
2001-06-18 18:30 | 172200 | 47.8333 | 1.9931 | 0.845 | 50.7 | 139146.2515 | 139.1463 | 48.483
2001-06-18 18:40 | 172800 | 48 | 2 | 0.842 | 50.52 | 139651.4515 | 139.6515 | 48.4901
2001-06-18 18:50 | 173400 | 48.1667 | 2.0069 | 0.845 | 50.7 | 140158.4515 | 140.1585 | 48.4977
2001-06-18 19:00 | 174000 | 48.3333 | 2.0139 | 0.845 | 50.7 | 140665.4515 | 140.6655 | 48.5053
2001-06-18 19:10 | 174600 | 48.5 | 2.0208 | 0.83 | 49.8 | 141163.4515 | 141.1635 | 48.5098
2001-06-18 19:20 | 175200 | 48.6667 | 2.0278 | 0.833 | 49.98 | 141663.2515 | 141.6633 | 48.5148
2001-06-18 19:30 | 175800 | 48.8333 | 2.0347 | 0.83 | 49.8 | 142161.2515 | 142.1613 | 48.5192
2001-06-18 19:40 | 176400 | 49 | 2.0417 | 0.839 | 50.34 | 142664.6515 | 142.6647 | 48.5254
2001-06-18 19:50 | 177000 | 49.1667 | 2.0486 | 0.834 | 50.04 | 143165.0515 | 143.1651 | 48.5305
2001-06-18 20:00 | 177600 | 49.3333 | 2.0556 | 0.833 | 49.98 | 143664.8515 | 143.6649 | 48.5354
2001-06-18 20:10 | 178200 | 49.5 | 2.0625 | 0.83 | 49.8 | 144162.8515 | 144.1629 | 48.5397
2001-06-18 20:20 | 178800 | 49.6667 | 2.0694 | 0.833 | 49.98 | 144662.6515 | 144.6627 | 48.5445
2001-06-18 20:30 | 179400 | 49.8333 | 2.0764 | 0.824 | 49.44 | 145157.0515 | 145.1571 | 48.5475
2001-06-18 20:40 | 180000 | 50 | 2.0833 | 0.833 | 49.98 | 145656.8515 | 145.6569 | 48.5523
2001-06-18 20:50 | 180600 | 50.1667 | 2.0903 | 0.83 | 49.8 | 146154.8515 | 146.1549 | 48.5564
2001-06-18 21:00 | 181200 | 50.3333 | 2.0972 | 0.833 | 49.98 | 146654.6515 | 146.6547 | 48.5611
2001-06-18 21:10 | 181800 | 50.5 | 2.1042 | 0.833 | 49.98 | 147154.4515 | 147.1545 | 48.5658
2001-06-18 21:20 | 182400 | 50.6667 | 2.1111 | 0.83 | 49.8 | 147652.4515 | 147.6525 | 48.5699
2001-06-18 21:30 | 183000 | 50.8333 | 2.1181 | 0.83 | 49.8 | 148150.4515 | 148.1505 | 48.5739
2001-06-18 21:40 | 183600 | 51 | 2.125 | 0.833 | 49.98 | 148650.2515 | 148.6503 | 48.5785
2001-06-18 21:50 | 184200 | 51.1667 | 2.1319 | 0.83 | 49.8 | 149148.2515 | 149.1483 | 48.5825
2001-06-18 22:00 | 184800 | 51.3333 | 2.1389 | 0.83 | 49.8 | 149646.2515 | 149.6463 | 48.5864
2001-06-18 22:10 | 185400 | 51.5 | 2.1458 | 0.827 | 49.62 | 150142.4515 | 150.1425 | 48.5898
2001-06-18 22:20 | 186000 | 51.6667 | 2.1528 | 0.833 | 49.98 | 150642.2515 | 150.6423 | 48.5943
2001-06-18 22:30 | 186600 | 51.8333 | 2.1597 | 0.827 | 49.62 | 151138.4515 | 151.1385 | 48.5976
2001-06-18 22:40 | 187200 | 52 | 2.1667 | 0.837 | 50.22 | 151640.6515 | 151.6407 | 48.6028
2001-06-18 22:50 | 187800 | 52.1667 | 2.1736 | 0.833 | 49.98 | 152140.4515 | 152.1405 | 48.6072
2001-06-18 23:00 | 188400 | 52.3333 | 2.1806 | 0.83 | 49.8 | 152638.4515 | 152.6385 | 48.611
2001-06-18 23:10 | 189000 | 52.5 | 2.1875 | 0.793 | 47.58 | 153114.2515 | 153.1143 | 48.6077
2001-06-18 23:20 | 189600 | 52.6667 | 2.1944 | 0.833 | 49.98 | 153614.0515 | 153.6141 | 48.612
2001-06-18 23:30 | 190200 | 52.8333 | 2.2014 | 0.83 | 49.8 | 154112.0515 | 154.1121 | 48.6158
2001-06-18 23:40 | 190800 | 53 | 2.2083 | 0.833 | 49.98 | 154611.8515 | 154.6119 | 48.6201
2001-06-18 23:50 | 191400 | 53.1667 | 2.2153 | 0.833 | 49.98 | 155111.6515 | 155.1117 | 48.6243
2001-06-19 | 192000 | 53.3333 | 2.2222 | 0.83 | 49.8 | 155609.6515 | 155.6097 | 48.628
2001-06-19 00:10 | 192600 | 53.5 | 2.2292 | 0.833 | 49.98 | 156109.4515 | 156.1095 | 48.6322
2001-06-19 00:20 | 193200 | 53.6667 | 2.2361 | 0.827 | 49.62 | 156605.6515 | 156.6057 | 48.6353
2001-06-19 00:30 | 193800 | 53.8333 | 2.2431 | 0.827 | 49.62 | 157101.8515 | 157.1019 | 48.6383
2001-06-19 00:40 | 194400 | 54 | 2.25 | 0.821 | 49.26 | 157594.4515 | 157.5945 | 48.6403
2001-06-19 00:50 | 195000 | 54.1667 | 2.2569 | 0.83 | 49.8 | 158092.4515 | 158.0925 | 48.6438
2001-06-19 01:00 | 195600 | 54.3333 | 2.2639 | 0.827 | 49.62 | 158588.6515 | 158.5887 | 48.6468
2001-06-19 01:10 | 196200 | 54.5 | 2.2708 | 0.827 | 49.62 | 159084.8515 | 159.0849 | 48.6498
2001-06-19 01:20 | 196800 | 54.6667 | 2.2778 | 0.83 | 49.8 | 159582.8515 | 159.5829 | 48.6533
2001-06-19 01:30 | 197400 | 54.8333 | 2.2847 | 0.833 | 49.98 | 160082.6515 | 160.0827 | 48.6573
2001-06-19 01:40 | 198000 | 55 | 2.2917 | 0.833 | 49.98 | 160582.4515 | 160.5825 | 48.6613
2001-06-19 01:50 | 198600 | 55.1667 | 2.2986 | 0.83 | 49.8 | 161080.4515 | 161.0805 | 48.6648
2001-06-19 02:00 | 199200 | 55.3333 | 2.3056 | 0.83 | 49.8 | 161578.4515 | 161.5785 | 48.6682
2001-06-19 02:10 | 199800 | 55.5 | 2.3125 | 0.833 | 49.98 | 162078.2515 | 162.0783 | 48.6721
2001-06-19 02:20 | 200400 | 55.6667 | 2.3194 | 0.837 | 50.22 | 162580.4515 | 162.5805 | 48.6768
2001-06-19 02:30 | 201000 | 55.8333 | 2.3264 | 0.83 | 49.8 | 163078.4515 | 163.0785 | 48.6801
2001-06-19 02:40 | 201600 | 56 | 2.3333 | 0.83 | 49.8 | 163576.4515 | 163.5765 | 48.6835
2001-06-19 02:50 | 202200 | 56.1667 | 2.3403 | 0.83 | 49.8 | 164074.4515 | 164.0745 | 48.6868
2001-06-19 03:00 | 202800 | 56.3333 | 2.3472 | 0.83 | 49.8 | 164572.4515 | 164.5725 | 48.6901
2001-06-19 03:10 | 203400 | 56.5 | 2.3542 | 0.833 | 49.98 | 165072.2515 | 165.0723 | 48.6939
2001-06-19 03:20 | 204000 | 56.6667 | 2.3611 | 0.837 | 50.22 | 165574.4515 | 165.5745 | 48.6984
2001-06-19 03:30 | 204600 | 56.8333 | 2.3681 | 0.824 | 49.44 | 166068.8515 | 166.0689 | 48.7005
2001-06-19 03:40 | 205200 | 57 | 2.375 | 0.827 | 49.62 | 166565.0515 | 166.5651 | 48.7032
2001-06-19 03:50 | 205800 | 57.1667 | 2.3819 | 0.821 | 49.26 | 167057.6515 | 167.0577 | 48.7049
2001-06-19 04:00 | 206400 | 57.3333 | 2.3889 | 0.83 | 49.8 | 167555.6515 | 167.5557 | 48.708
2001-06-19 04:10 | 207000 | 57.5 | 2.3958 | 0.821 | 49.26 | 168048.2515 | 168.0483 | 48.7096
2001-06-19 04:20 | 207600 | 57.6667 | 2.4028 | 0.821 | 49.26 | 168540.8515 | 168.5409 | 48.7112
2001-06-19 04:30 | 208200 | 57.8333 | 2.4097 | 0.783 | 46.98 | 169010.6515 | 169.0107 | 48.7062
2001-06-19 04:40 | 208800 | 58 | 2.4167 | 0.814 | 48.84 | 169499.0515 | 169.4991 | 48.7066
2001-06-19 04:50 | 209400 | 58.1667 | 2.4236 | 0.817 | 49.02 | 169989.2515 | 169.9893 | 48.7075
2001-06-19 05:00 | 210000 | 58.3333 | 2.4306 | 0.821 | 49.26 | 170481.8515 | 170.4819 | 48.7091
2001-06-19 05:10 | 210600 | 58.5 | 2.4375 | 0.81 | 48.6 | 170967.8515 | 170.9679 | 48.7088
2001-06-19 05:20 | 211200 | 58.6667 | 2.4444 | 0.821 | 49.26 | 171460.4515 | 171.4605 | 48.7104
2001-06-19 05:30 | 211800 | 58.8333 | 2.4514 | 0.818 | 49.08 | 171951.2515 | 171.9513 | 48.7114
2001-06-19 05:40 | 212400 | 59 | 2.4583 | 0.824 | 49.44 | 172445.6515 | 172.4457 | 48.7135
2001-06-19 05:50 | 213000 | 59.1667 | 2.4653 | 0.817 | 49.02 | 172935.8515 | 172.9359 | 48.7143
2001-06-19 06:00 | 213600 | 59.3333 | 2.4722 | 0.821 | 49.26 | 173428.4515 | 173.4285 | 48.7159
2001-06-19 06:10 | 214200 | 59.5 | 2.4792 | 0.818 | 49.08 | 173919.2515 | 173.9193 | 48.7169
2001-06-19 06:20 | 214800 | 59.6667 | 2.4861 | 0.812 | 48.72 | 174406.4515 | 174.4065 | 48.7169
2001-06-19 06:30 | 215400 | 59.8333 | 2.4931 | 0.815 | 48.9 | 174895.4515 | 174.8955 | 48.7174
2001-06-19 06:40 | 216000 | 60 | 2.5 | 0.818 | 49.08 | 175386.2515 | 175.3863 | 48.7184
2001-06-19 06:50 | 216600 | 60.1667 | 2.5069 | 0.818 | 49.08 | 175877.0515 | 175.8771 | 48.7194
2001-06-19 07:00 | 217200 | 60.3333 | 2.5139 | 0.815 | 48.9 | 176366.0515 | 176.3661 | 48.7199
2001-06-19 07:10 | 217800 | 60.5 | 2.5208 | 0.817 | 49.02 | 176856.2515 | 176.8563 | 48.7207
2001-06-19 07:20 | 218400 | 60.6667 | 2.5278 | 0.815 | 48.9 | 177345.2515 | 177.3453 | 48.7212
2001-06-19 07:30 | 219000 | 60.8333 | 2.5347 | 0.852 | 51.12 | 177856.4515 | 177.8565 | 48.7278
2001-06-19 07:40 | 219600 | 61 | 2.5417 | 0.821 | 49.26 | 178349.0515 | 178.3491 | 48.7292
2001-06-19 07:50 | 220200 | 61.1667 | 2.5486 | 0.818 | 49.08 | 178839.8515 | 178.8399 | 48.7302
2001-06-19 08:00 | 220800 | 61.3333 | 2.5556 | 0.821 | 49.26 | 179332.4515 | 179.3325 | 48.7316
2001-06-19 08:10 | 221400 | 61.5 | 2.5625 | 0.817 | 49.02 | 179822.6515 | 179.8227 | 48.7324
2001-06-19 08:20 | 222000 | 61.6667 | 2.5694 | 0.811 | 48.66 | 180309.2515 | 180.3093 | 48.7322
2001-06-19 08:30 | 222600 | 61.8333 | 2.5764 | 0.821 | 49.26 | 180801.8515 | 180.8019 | 48.7337
2001-06-19 08:40 | 223200 | 62 | 2.5833 | 0.814 | 48.84 | 181290.2515 | 181.2903 | 48.7339
2001-06-19 08:50 | 223800 | 62.1667 | 2.5903 | 0.814 | 48.84 | 181778.6515 | 181.7787 | 48.7342
2001-06-19 09:00 | 224400 | 62.3333 | 2.5972 | 0.821 | 49.26 | 182271.2515 | 182.2713 | 48.7356
2001-06-19 09:10 | 225000 | 62.5 | 2.6042 | 0.817 | 49.02 | 182761.4515 | 182.7615 | 48.7364
2001-06-19 09:20 | 225600 | 62.6667 | 2.6111 | 0.817 | 49.02 | 183251.6515 | 183.2517 | 48.7371
2001-06-19 09:30 | 226200 | 62.8333 | 2.6181 | 0.821 | 49.26 | 183744.2515 | 183.7443 | 48.7385
2001-06-19 09:40 | 226800 | 63 | 2.625 | 0.811 | 48.66 | 184230.8515 | 184.2309 | 48.7383
2001-06-19 10:00 | 228000 | 63.3333 | 2.6389 | 0.824 | 49.44 | 185219.6515 | 185.2197 | 48.742
2001-06-19 10:10 | 228600 | 63.5 | 2.6458 | 0.824 | 49.44 | 185714.0515 | 185.7141 | 48.7438
2001-06-19 10:20 | 229200 | 63.6667 | 2.6528 | 0.817 | 49.02 | 186204.2515 | 186.2043 | 48.7446
2001-06-19 10:30 | 229800 | 63.8333 | 2.6597 | 0.783 | 46.98 | 186674.0515 | 186.6741 | 48.74
2001-06-19 10:40 | 230400 | 64 | 2.6667 | 0.833 | 49.98 | 187173.8515 | 187.1739 | 48.7432
2001-06-19 10:50 | 231000 | 64.1667 | 2.6736 | 0.817 | 49.02 | 187664.0515 | 187.6641 | 48.7439
2001-06-19 11:00 | 231600 | 64.3333 | 2.6806 | 0.817 | 49.02 | 188154.2515 | 188.1543 | 48.7446
2001-06-19 11:10 | 232200 | 64.5 | 2.6875 | 0.814 | 48.84 | 188642.6515 | 188.6427 | 48.7449
2001-06-19 11:20 | 232800 | 64.6667 | 2.6944 | 0.783 | 46.98 | 189112.4515 | 189.1125 | 48.7403
2001-06-19 11:30 | 233400 | 64.8333 | 2.7014 | 0.824 | 49.44 | 189606.8515 | 189.6069 | 48.7421
2001-06-19 11:40 | 234000 | 65 | 2.7083 | 0.814 | 48.84 | 190095.2515 | 190.0953 | 48.7424
2001-06-19 11:50 | 234600 | 65.1667 | 2.7153 | 0.821 | 49.26 | 190587.8515 | 190.5879 | 48.7437
2001-06-19 12:00 | 235200 | 65.3333 | 2.7222 | 0.786 | 47.16 | 191059.4515 | 191.0595 | 48.7397
2001-06-19 12:10 | 235800 | 65.5 | 2.7292 | 0.814 | 48.84 | 191547.8515 | 191.5479 | 48.7399
2001-06-19 12:20 | 236400 | 65.6667 | 2.7361 | 0.824 | 49.44 | 192042.2515 | 192.0423 | 48.7417
2001-06-19 12:30 | 237000 | 65.8333 | 2.7431 | 0.821 | 49.26 | 192534.8515 | 192.5349 | 48.743
2001-06-19 12:40 | 237600 | 66 | 2.75 | 0.817 | 49.02 | 193025.0515 | 193.0251 | 48.7437
2001-06-19 12:50 | 238200 | 66.1667 |  |  |  | 193025.0515 | 193.0251
2001-06-19 13:00 | 238800 | 66.3333 |  |  |  | 193025.0515 | 193.0251
2001-06-19 13:10 | 239400 | 66.5 |  |  |  | 193025.0515 | 193.0251
2001-06-19 13:20 | 240000 | 66.6667 |  |  |  | 193025.0515 | 193.0251
2001-06-19 13:30 | 240600 | 66.8333 |  |  |  | 193025.0515 | 193.0251
2001-06-19 13:40 | 241200 | 67 |  |  |  | 193025.0515 | 193.0251
2001-06-19 13:50 | 241800 | 67.1667 |  |  |  | 193025.0515 | 193.0251
2001-06-19 14:00 | 242400 | 67.3333 |  |  |  | 193025.0515 | 193.0251
2001-06-19 14:10 | 243000 | 67.5 |  |  |  | 193025.0515 | 193.0251
2001-06-19 14:20 | 243600 | 67.6667 |  |  |  | 193025.0515 | 193.0251
2001-06-19 14:30 | 244200 | 67.8333 |  |  |  | 193025.0515 | 193.0251
2001-06-19 14:40 | 244800 | 68 |  |  |  | 193025.0515 | 193.0251
2001-06-19 14:50 | 245400 | 68.1667 |  |  |  | 193025.0515 | 193.0251
2001-06-19 15:00 | 246000 | 68.3333 |  |  |  | 193025.0515 | 193.0251
2001-06-19 15:10 | 246600 | 68.5 |  |  |  | 193025.0515 | 193.0251
2001-06-19 15:20 | 247200 | 68.6667 |  |  |  | 193025.0515 | 193.0251
2001-06-19 15:30 | 247800 | 68.8333 |  |  |  | 193025.0515 | 193.0251
2001-06-19 15:40 | 248400 | 69 |  |  |  | 193025.0515 | 193.0251
2001-06-19 15:50 | 249000 | 69.1667 |  |  |  | 193025.0515 | 193.0251
2001-06-19 16:00 | 249600 | 69.3333 |  |  |  | 193025.0515 | 193.0251
2001-06-19 16:10 | 250200 | 69.5 |  |  |  | 193025.0515 | 193.0251
2001-06-19 16:20 | 250800 | 69.6667 |  |  |  | 193025.0515 | 193.0251
2001-06-19 16:30 | 251400 | 69.8333 | 2.9097 |  |  | 193025.0515 | 193.0251
2001-06-19 16:31 | 251460 | 69.85 | 2.9104 | 0.572 | 34.32 | 193059.3715 | 193.0594 | 46.0652
2001-06-19 16:32 | 251520 | 69.8667 | 2.9111 | 0.7 | 42 | 193101.3715 | 193.1014 | 46.0643
2001-06-19 16:33 | 251580 | 69.8833 | 2.9118 | 1.088 | 65.28 | 193166.6515 | 193.1667 | 46.0688
2001-06-19 16:34 | 251640 | 69.9 | 2.9125 | 1.11 | 66.6 | 193233.2515 | 193.2333 | 46.0737
2001-06-19 16:35 | 251700 | 69.9167 | 2.9132 | 1.138 | 68.28 | 193301.5315 | 193.3015 | 46.079
2001-06-19 16:36 | 251760 | 69.9333 | 2.9139 | 1.083 | 64.98 | 193366.5115 | 193.3665 | 46.0835
2001-06-19 16:37 | 251820 | 69.95 | 2.9146 | 1.01 | 60.6 | 193427.1115 | 193.4271 | 46.087
2001-06-19 16:38 | 251880 | 69.9667 | 2.9153 | 1.44 | 86.4 | 193513.5115 | 193.5135 | 46.0966
2001-06-19 16:39 | 251940 | 69.9833 | 2.916 | 1.132 | 67.92 | 193581.4315 | 193.5814 | 46.1018
2001-06-19 16:41 | 252060 | 70.0167 | 2.9174 | 1.038 | 62.28 | 193705.9915 | 193.706 | 46.1095
2001-06-19 16:42 | 252120 | 70.0333 | 2.9181 | 1.132 | 67.92 | 193773.9115 | 193.7739 | 46.1147
2001-06-19 16:43 | 252180 | 70.05 | 2.9188 | 1.044 | 62.64 | 193836.5515 | 193.8366 | 46.1186
2001-06-19 16:44 | 252240 | 70.0667 | 2.9194 | 0.827 | 49.62 | 193886.1715 | 193.8862 | 46.1195
2001-06-19 16:45 | 252300 | 70.0833 | 2.9201 | 1.026 | 61.56 | 193947.7315 | 193.9477 | 46.1231
2001-06-19 16:46 | 252360 | 70.1 | 2.9208 | 1.04 | 62.4 | 194010.1315 | 194.0101 | 46.127
2001-06-19 16:47 | 252420 | 70.1167 | 2.9215 | 1.125 | 67.5 | 194077.6315 | 194.0776 | 46.1321
2001-06-19 16:48 | 252480 | 70.1333 | 2.9222 | 1.032 | 61.92 | 194139.5515 | 194.1396 | 46.1358
2001-06-19 16:49 | 252540 | 70.15 | 2.9229 | 1.119 | 67.14 | 194206.6915 | 194.2067 | 46.1408
2001-06-19 16:50 | 252600 | 70.1667 | 2.9236 | 1.138 | 68.28 | 194274.9715 | 194.275 | 46.1461
2001-06-19 17:00 | 253200 | 70.3333 | 2.9306 | 1.076 | 64.56 | 194920.5715 | 194.9206 | 46.1897
2001-06-19 17:20 | 254400 | 70.6667 | 2.9444 | 1.072 | 64.32 | 196206.9715 | 196.207 | 46.2752
2001-06-19 17:30 | 255000 | 70.8333 | 2.9514 | 1.066 | 63.96 | 196846.5715 | 196.8466 | 46.3168
2001-06-19 17:40 | 255600 | 71 | 2.9583 | 1.076 | 64.56 | 197492.1715 | 197.4922 | 46.3597
2001-06-19 17:50 | 256200 | 71.1667 | 2.9653 | 1.066 | 63.96 | 198131.7715 | 198.1318 | 46.4009
2001-06-19 18:00 | 256800 | 71.3333 | 2.9722 | 1.063 | 63.78 | 198769.5715 | 198.7696 | 46.4415
2001-06-19 18:10 | 257400 | 71.5 | 2.9792 | 1.069 | 64.14 | 199410.9715 | 199.411 | 46.4827
2001-06-19 18:20 | 258000 | 71.6667 | 2.9861 | 1.066 | 63.96 | 200050.5715 | 200.0506 | 46.5234
2001-06-19 18:30 | 258600 | 71.8333 | 2.9931 | 1.066 | 63.96 | 200690.1715 | 200.6902 | 46.5638
2001-06-19 18:40 | 259200 | 72 | 3 | 1.063 | 63.78 | 201327.9715 | 201.328 | 46.6037
2001-06-19 18:50 | 259800 | 72.1667 | 3.0069 | 1.069 | 64.14 | 201969.3715 | 201.9694 | 46.6442
2001-06-19 19:00 | 260400 | 72.3333 | 3.0139 | 0.852 | 51.12 | 202480.5715 | 202.4806 | 46.6545
2001-06-19 19:10 | 261000 | 72.5 | 3.0208 | 1.063 | 63.78 | 203118.3715 | 203.1184 | 46.6939
2001-06-19 19:20 | 261600 | 72.6667 | 3.0278 | 1.066 | 63.96 | 203757.9715 | 203.758 | 46.7335
2001-06-19 19:30 | 262200 | 72.8333 | 3.0347 | 1.048 | 62.88 | 204386.7715 | 204.3868 | 46.7704
2001-06-19 19:40 | 262800 | 73 | 3.0417 | 1.066 | 63.96 | 205026.3715 | 205.0264 | 46.8097
2001-06-19 19:50 | 263400 | 73.1667 | 3.0486 | 1.063 | 63.78 | 205664.1715 | 205.6642 | 46.8483
2001-06-19 20:00 | 264000 | 73.3333 | 3.0556 | 1.337 | 80.22 | 206466.3715 | 206.4664 | 46.9242
2001-06-19 20:01 | 264030 | 73.3417 | 3.0559 | 1.074 | 64.44 | 206498.5915 | 206.4986 | 46.9262
2001-06-19 20:01 | 264060 | 73.35 | 3.0563 | 0.995 | 59.7 | 206528.4415 | 206.5284 | 46.9276
2001-06-19 20:02 | 264090 | 73.3583 | 3.0566 | 0.995 | 59.7 | 206558.2915 | 206.5583 | 46.9291
2001-06-19 20:02 | 264120 | 73.3667 | 3.0569 | 1.554 | 93.24 | 206604.9115 | 206.6049 | 46.9343
2001-06-19 20:03 | 264150 | 73.375 | 3.0573 | 1.556 | 93.36 | 206651.5915 | 206.6516 | 46.9396
2001-06-19 20:03 | 264180 | 73.3833 | 3.0576 | 1.428 | 85.68 | 206694.4315 | 206.6944 | 46.944
2001-06-19 20:04 | 264210 | 73.3917 | 3.058 | 0.995 | 59.7 | 206724.2815 | 206.7243 | 46.9454
2001-06-19 20:04 | 264240 | 73.4 | 3.0583 | 1.557 | 93.42 | 206770.9915 | 206.771 | 46.9507
2001-06-19 20:05 | 264270 | 73.4083 | 3.0587 | 0.446 | 26.76 | 206784.3715 | 206.7844 | 46.9484
2001-06-19 20:05 | 264300 | 73.4167 | 3.059 | 1.555 | 93.3 | 206831.0215 | 206.831 | 46.9537
2001-06-19 20:06 | 264330 | 73.425 | 3.0594 | 1.026 | 61.56 | 206861.8015 | 206.8618 | 46.9554
2001-06-19 20:06 | 264360 | 73.4333 | 3.0597 | 1.492 | 89.52 | 206906.5615 | 206.9066 | 46.9602
2001-06-19 20:07 | 264390 | 73.4417 | 3.0601 | 1.363 | 81.78 | 206947.4515 | 206.9475 | 46.9641
2001-06-19 20:07 | 264420 | 73.45 | 3.0604 | 1.461 | 87.66 | 206991.2815 | 206.9913 | 46.9688
2001-06-19 20:08 | 264450 | 73.4583 | 3.0608 | 1.026 | 61.56 | 207022.0615 | 207.0221 | 46.9704
2001-06-19 20:08 | 264480 | 73.4667 | 3.0611 | 1.43 | 85.8 | 207064.9615 | 207.065 | 46.9748
2001-06-19 20:09 | 264510 | 73.475 | 3.0615 | 1.259 | 75.54 | 207102.7315 | 207.1027 | 46.978
2001-06-19 20:09 | 264540 | 73.4833 | 3.0618 | 1.265 | 75.9 | 207140.6815 | 207.1407 | 46.9813
2001-06-19 20:10 | 264570 | 73.4917 | 3.0622 | 1.247 | 74.82 | 207178.0915 | 207.1781 | 46.9845
2001-06-19 20:10 | 264600 | 73.5 | 3.0625 | 1.209 | 72.54 | 207214.3615 | 207.2144 | 46.9874
2001-06-19 20:11 | 264660 | 73.5167 | 3.0632 | 1.265 | 75.9 | 207290.2615 | 207.2903 | 46.9939
2001-06-19 20:12 | 264720 | 73.5333 | 3.0639 | 1.262 | 75.72 | 207365.9815 | 207.366 | 47.0004
2001-06-19 20:13 | 264780 | 73.55 | 3.0646 | 1.194 | 71.64 | 207437.6215 | 207.4376 | 47.006
2001-06-19 20:14 | 264840 | 73.5667 | 3.0653 | 1.268 | 76.08 | 207513.7015 | 207.5137 | 47.0126
2001-06-19 20:15 | 264900 | 73.5833 | 3.066 | 1.265 | 75.9 | 207589.6015 | 207.5896 | 47.0192
2001-06-19 20:16 | 264960 | 73.6 | 3.0667 | 1.262 | 75.72 | 207665.3215 | 207.6653 | 47.0257
2001-06-19 20:17 | 265020 | 73.6167 | 3.0674 | 1.262 | 75.72 | 207741.0415 | 207.741 | 47.0322
2001-06-19 20:18 | 265080 | 73.6333 | 3.0681 | 1.256 | 75.36 | 207816.4015 | 207.8164 | 47.0386
2001-06-19 20:19 | 265140 | 73.65 | 3.0688 | 1.315 | 78.9 | 207895.3015 | 207.8953 | 47.0458
2001-06-19 20:20 | 265200 | 73.6667 | 3.0694 | 1.259 | 75.54 | 207970.8415 | 207.9708 | 47.0522
2001-06-19 20:25 | 265500 | 73.75 | 3.0729 | 1.259 | 75.54 | 208348.5415 | 208.3485 | 47.0844
2001-06-19 20:30 | 265800 | 73.8333 | 3.0764 | 1.275 | 76.5 | 208731.0415 | 208.731 | 47.1176
2001-06-19 20:35 | 266100 | 73.9167 | 3.0799 | 1.268 | 76.08 | 209111.4415 | 209.1114 | 47.1503
2001-06-19 20:40 | 266400 | 74 | 3.0833 | 1.272 | 76.32 | 209493.0415 | 209.493 | 47.1831
2001-06-19 20:45 | 266700 | 74.0833 | 3.0868 | 1.25 | 75 | 209868.0415 | 209.868 | 47.2144
2001-06-19 20:50 | 267000 | 74.1667 | 3.0903 | 1.256 | 75.36 | 210244.8415 | 210.2448 | 47.246
2001-06-19 20:55 | 267300 | 74.25 | 3.0938 | 1.098 | 65.88 | 210574.2415 | 210.5742 | 47.2669
2001-06-19 21:00 | 267600 | 74.3333 | 3.0972 | 1.263 | 75.78 | 210953.1415 | 210.9531 | 47.2989
2001-06-19 21:10 | 268200 | 74.5 | 3.1042 | 1.263 | 75.78 | 211710.9415 | 211.7109 | 47.3626
2001-06-19 21:20 | 268800 | 74.6667 | 3.1111 | 1.266 | 75.96 | 212470.5415 | 212.4705 | 47.4265
2001-06-19 21:30 | 269400 | 74.8333 | 3.1181 | 1.266 | 75.96 | 213230.1415 | 213.2301 | 47.49
2001-06-19 21:40 | 270000 | 75 | 3.125 | 0.697 | 41.82 | 213648.3415 | 213.6483 | 47.4774
2001-06-19 21:50 | 270600 | 75.1667 | 3.1319 | 1.269 | 76.14 | 214409.7415 | 214.4097 | 47.541
2001-06-19 22:00 | 271200 | 75.3333 | 3.1389 | 1.247 | 74.82 | 215157.9415 | 215.1579 | 47.6013
2001-06-19 22:10 | 271800 | 75.5 | 3.1458 | 1.266 | 75.96 | 215917.5415 | 215.9175 | 47.6639
2001-06-19 22:20 | 272400 | 75.6667 | 3.1528 | 1.263 | 75.78 | 216675.3415 | 216.6753 | 47.7258
2001-06-19 22:30 | 273000 | 75.8333 | 3.1597 | 1.269 | 76.14 | 217436.7415 | 217.4367 | 47.7883
2001-06-19 22:40 | 273600 | 76 | 3.1667 | 1.263 | 75.78 | 218194.5415 | 218.1945 | 47.8497
2001-06-19 22:50 | 274200 | 76.1667 | 3.1736 | 1.272 | 76.32 | 218957.7415 | 218.9577 | 47.912
2001-06-19 23:00 | 274800 | 76.3333 | 3.1806 | 1.266 | 75.96 | 219717.3415 | 219.7173 | 47.9732
2001-06-19 23:10 | 275400 | 76.5 | 3.1875 | 1.278 | 76.68 | 220484.1415 | 220.4841 | 48.0358
2001-06-19 23:20 | 276000 | 76.6667 | 3.1944 | 1.266 | 75.96 | 221243.7415 | 221.2437 | 48.0965
2001-06-19 23:30 | 276600 | 76.8333 | 3.2014 | 1.275 | 76.5 | 222008.7415 | 222.0087 | 48.1581
2001-06-19 23:40 | 277200 | 77 | 3.2083 | 1.266 | 75.96 | 222768.3415 | 222.7683 | 48.2183
2001-06-19 23:50 | 277800 | 77.1667 | 3.2153 | 1.266 | 75.96 | 223527.9415 | 223.5279 | 48.2782
2001-06-20 | 278400 | 77.3333 | 3.2222 | 1.191 | 71.46 | 224242.5415 | 224.2425 | 48.3281
2001-06-20 00:10 | 279000 | 77.5 | 3.2292 | 1.256 | 75.36 | 224996.1415 | 224.9961 | 48.3863
2001-06-20 00:20 | 279600 | 77.6667 | 3.2361 | 1.263 | 75.78 | 225753.9415 | 225.7539 | 48.4451
2001-06-20 00:30 | 280200 | 77.8333 | 3.2431 | 1.26 | 75.6 | 226509.9415 | 226.5099 | 48.5032
2001-06-20 00:40 | 280800 | 78 | 3.25 | 1.266 | 75.96 | 227269.5415 | 227.2695 | 48.5619
2001-06-20 00:50 | 281400 | 78.1667 | 3.2569 | 1.263 | 75.78 | 228027.3415 | 228.0273 | 48.6199
2001-06-20 01:00 | 282000 | 78.3333 | 3.2639 | 1.26 | 75.6 | 228783.3415 | 228.7833 | 48.6773
2001-06-20 01:10 | 282600 | 78.5 | 3.2708 | 1.306 | 78.36 | 229566.9415 | 229.5669 | 48.7403
2001-06-20 01:20 | 283200 | 78.6667 | 3.2778 | 1.266 | 75.96 | 230326.5415 | 230.3265 | 48.798
2001-06-20 01:30 | 283800 | 78.8333 | 3.2847 | 1.266 | 75.96 | 231086.1415 | 231.0861 | 48.8554
2001-06-20 01:40 | 284400 | 79 | 3.2917 | 1.26 | 75.6 | 231842.1415 | 231.8421 | 48.9118
2001-06-20 01:50 | 285000 | 79.1667 | 3.2986 | 1.247 | 74.82 | 232590.3415 | 232.5903 | 48.9664
2001-06-20 02:00 | 285600 | 79.3333 | 3.3056 | 1.312 | 78.72 | 233377.5415 | 233.3775 | 49.0289
2001-06-20 02:10 | 286200 | 79.5 | 3.3125 | 1.263 | 75.78 | 234135.3415 | 234.1353 | 49.085
2001-06-20 02:20 | 286800 | 79.6667 | 3.3194 | 1.256 | 75.36 | 234888.9415 | 234.8889 | 49.1399
2001-06-20 02:30 | 287400 | 79.8333 | 3.3264 | 1.253 | 75.18 | 235640.7415 | 235.6407 | 49.1943
2001-06-20 02:40 | 288000 | 80 | 3.3333 | 1.312 | 78.72 | 236427.9415 | 236.4279 | 49.2558
2001-06-20 02:50 | 288600 | 80.1667 | 3.3403 | 1.256 | 75.36 | 237181.5415 | 237.1815 | 49.3101
2001-06-20 03:00 | 289200 | 80.3333 | 3.3472 | 1.269 | 76.14 | 237942.9415 | 237.9429 | 49.3658
2001-06-20 03:10 | 289800 | 80.5 | 3.3542 | 1.25 | 75 | 238692.9415 | 238.6929 | 49.4188
2001-06-20 03:20 | 290400 | 80.6667 | 3.3611 | 1.26 | 75.6 | 239448.9415 | 239.4489 | 49.4729
2001-06-20 03:30 | 291000 | 80.8333 | 3.3681 | 1.256 | 75.36 | 240202.5415 | 240.2025 | 49.5263
2001-06-20 03:40 | 291600 | 81 | 3.375 | 1.253 | 75.18 | 240954.3415 | 240.9543 | 49.5791
2001-06-20 03:50 | 292200 | 81.1667 | 3.3819 | 1.253 | 75.18 | 241706.1415 | 241.7061 | 49.6317
2001-06-20 04:00 | 292800 | 81.3333 | 3.3889 | 1.256 | 75.36 | 242459.7415 | 242.4597 | 49.6844
2001-06-20 04:10 | 293400 | 81.5 | 3.3958 | 0.697 | 41.82 | 242877.9415 | 242.8779 | 49.6683
2001-06-20 04:20 | 294000 | 81.6667 | 3.4028 | 1.26 | 75.6 | 243633.9415 | 243.6339 | 49.7212
2001-06-20 04:30 | 294600 | 81.8333 | 3.4097 | 1.271 | 76.26 | 244396.5415 | 244.3965 | 49.7753
2001-06-20 04:40 | 295200 | 82 | 3.4167 | 1.266 | 75.96 | 245156.1415 | 245.1561 | 49.8285
2001-06-20 04:50 | 295800 | 82.1667 | 3.4236 | 1.176 | 70.56 | 245861.7415 | 245.8617 | 49.8705
2001-06-20 05:00 | 296400 | 82.3333 | 3.4306 | 1.127 | 67.62 | 246537.9415 | 246.5379 | 49.9065
2001-06-20 05:10 | 297000 | 82.5 | 3.4375 | 1.27 | 76.2 | 247299.9415 | 247.2999 | 49.9596
2001-06-20 05:20 | 297600 | 82.6667 | 3.4444 | 1.241 | 74.46 | 248044.5415 | 248.0445 | 50.009
2001-06-20 05:30 | 298200 | 82.8333 | 3.4514 | 1.253 | 75.18 | 248796.3415 | 248.7963 | 50.0596
2001-06-20 05:40 | 298800 | 83 | 3.4583 | 1.244 | 74.64 | 249542.7415 | 249.5427 | 50.109
2001-06-20 05:50 | 299400 | 83.1667 | 3.4653 | 1.25 | 75 | 250292.7415 | 250.2927 | 50.1589
2001-06-20 06:00 | 300000 | 83.3333 | 3.4722 | 1.253 | 75.18 | 251044.5415 | 251.0445 | 50.2089
2001-06-20 06:10 | 300600 | 83.5 | 3.4792 | 1.253 | 75.18 | 251796.3415 | 251.7963 | 50.2588
2001-06-20 06:20 | 301200 | 83.6667 | 3.4861 | 1.247 | 74.82 | 252544.5415 | 252.5445 | 50.3077
2001-06-20 06:30 | 301800 | 83.8333 | 3.4931 | 1.232 | 73.92 | 253283.7415 | 253.2837 | 50.3546
2001-06-20 06:40 | 302400 | 84 | 3.5 | 1.256 | 75.36 | 254037.3415 | 254.0373 | 50.4042
2001-06-20 06:50 | 303000 | 84.1667 | 3.5069 | 1.247 | 74.82 | 254785.5415 | 254.7855 | 50.4526
2001-06-20 07:00 | 303600 | 84.3333 | 3.5139 | 1.25 | 75 | 255535.5415 | 255.5355 | 50.5011
2001-06-20 07:10 | 304200 | 84.5 | 3.5208 | 1.253 | 75.18 | 256287.3415 | 256.2873 | 50.5498
2001-06-20 07:20 | 304800 | 84.6667 | 3.5278 | 1.244 | 74.64 | 257033.7415 | 257.0337 | 50.5972
2001-06-20 07:30 | 305400 | 84.8333 | 3.5347 | 1.256 | 75.36 | 257787.3415 | 257.7873 | 50.6458
2001-06-20 07:40 | 306000 | 85 | 3.5417 | 1.26 | 75.6 | 258543.3415 | 258.5433 | 50.6948
2001-06-20 07:50 | 306600 | 85.1667 | 3.5486 | 1.25 | 75 | 259293.3415 | 259.2933 | 50.7423
2001-06-20 08:00 | 307200 | 85.3333 | 3.5556 | 1.247 | 74.82 | 260041.5415 | 260.0415 | 50.7894
2001-06-20 08:10 | 307800 | 85.5 | 3.5625 | 1.26 | 75.6 | 260797.5415 | 260.7975 | 50.8377
2001-06-20 08:20 | 308400 | 85.6667 | 3.5694 | 1.256 | 75.36 | 261551.1415 | 261.5511 | 50.8854
2001-06-20 08:30 | 309000 | 85.8333 | 3.5764 | 1.25 | 75 | 262301.1415 | 262.3011 | 50.9323
2001-06-20 08:40 | 309600 | 86 | 3.5833 | 1.256 | 75.36 | 263054.7415 | 263.0547 | 50.9796
2001-06-20 09:00 | 310800 | 86.3333 | 3.5972 | 1.244 | 74.64 | 264547.5415 | 264.5475 | 51.071
2001-06-20 09:10 | 311400 | 86.5 | 3.6042 | 1.259 | 75.54 | 265302.9415 | 265.3029 | 51.1181
2001-06-20 09:20 | 312000 | 86.6667 | 3.6111 | 1.256 | 75.36 | 266056.5415 | 266.0565 | 51.1647
2001-06-20 09:30 | 312600 | 86.8333 | 3.6181 | 1.252 | 75.12 | 266807.7415 | 266.8077 | 51.2107
2001-06-20 09:40 | 313200 | 87 | 3.625 | 1.253 | 75.18 | 267559.5415 | 267.5595 | 51.2566
2001-06-20 09:50 | 313800 | 87.1667 | 3.6319 | 1.259 | 75.54 | 268314.9415 | 268.3149 | 51.303
2001-06-20 10:00 | 314400 | 87.3333 | 3.6389 | 1.25 | 75 | 269064.9415 | 269.0649 | 51.3483
2001-06-20 10:10 | 315000 | 87.5 | 3.6458 | 1.253 | 75.18 | 269816.7415 | 269.8167 | 51.3937
2001-06-20 10:20 | 315600 | 87.6667 | 3.6528 | 1.253 | 75.18 | 270568.5415 | 270.5685 | 51.4389
2001-06-20 10:30 | 316200 | 87.8333 | 3.6597 | 1.244 | 74.64 | 271314.9415 | 271.3149 | 51.4829
2001-06-20 10:40 | 316800 | 88 | 3.6667 | 1.268 | 76.08 | 272075.7415 | 272.0757 | 51.5295
2001-06-20 10:50 | 317400 | 88.1667 | 3.6736 | 1.262 | 75.72 | 272832.9415 | 272.8329 | 51.5752
2001-06-20 11:00 | 318000 | 88.3333 | 3.6806 | 1.24 | 74.4 | 273576.9415 | 273.5769 | 51.6183
2001-06-20 11:10 | 318600 | 88.5 | 3.6875 | 1.247 | 74.82 | 274325.1415 | 274.3251 | 51.662
2001-06-20 11:20 | 319200 | 88.6667 | 3.6944 | 1.253 | 75.18 | 275076.9415 | 275.0769 | 51.7062
2001-06-20 11:30 | 319800 | 88.8333 | 3.7014 | 1.262 | 75.72 | 275834.1415 | 275.8341 | 51.7512
2001-06-20 11:40 | 320400 | 89 | 3.7083 | 1.263 | 75.78 | 276591.9415 | 276.5919 | 51.7962
2001-06-20 11:50 | 321000 | 89.1667 | 3.7153 | 1.25 | 75 | 277341.9415 | 277.3419 | 51.8396
2001-06-20 12:00 | 321600 | 89.3333 | 3.7222 | 1.262 | 75.72 | 278099.1415 | 278.0991 | 51.8842
2001-06-20 12:10 | 322200 | 89.5 | 3.7292 | 1.262 | 75.72 | 278856.3415 | 278.8563 | 51.9286
2001-06-20 12:20 | 322800 | 89.6667 | 3.7361 | 1.25 | 75 | 279606.3415 | 279.6063 | 51.9714
2001-06-20 12:30 | 323400 | 89.8333 | 3.7431 | 1.25 | 75 | 280356.3415 | 280.3563 | 52.0142
2001-06-20 12:40 | 324000 | 90 | 3.75 | 1.247 | 74.82 | 281104.5415 | 281.1045 | 52.0564
2001-06-20 12:50 | 324600 | 90.1667 | 3.7569 | 1.247 | 74.82 | 281852.7415 | 281.8527 | 52.0985
2001-06-20 13:00 | 325200 | 90.3333 | 3.7639 | 1.278 | 76.68 | 282619.5415 | 282.6195 | 52.1438
2001-06-20 13:10 | 325800 | 90.5 | 3.7708 | 1.24 | 74.4 | 283363.5415 | 283.3635 | 52.1848
2001-06-20 13:20 | 326400 | 90.6667 | 3.7778 | 1.247 | 74.82 | 284111.7415 | 284.1117 | 52.2264
2001-06-20 13:30 | 327000 | 90.8333 | 3.7847 | 1.25 | 75 | 284861.7415 | 284.8617 | 52.2682
2001-06-20 13:40 | 327600 | 91 | 3.7917 | 1.256 | 75.36 | 285615.3415 | 285.6153 | 52.3105
2001-06-20 13:50 | 328200 | 91.1667 | 3.7986 | 1.247 | 74.82 | 286363.5415 | 286.3635 | 52.3517
2001-06-20 14:00 | 328800 | 91.3333 | 3.8056 | 1.25 | 75 | 287113.5415 | 287.1135 | 52.393
2001-06-20 14:10 | 329400 | 91.5 | 3.8125 | 1.247 | 74.82 | 287861.7415 | 287.8617 | 52.4338
2001-06-20 14:30 | 330600 | 91.8333 | 3.8264 | 1.296 | 77.76 | 289416.9415 | 289.4169 | 52.5258
2001-06-20 14:40 | 331200 | 92 | 3.8333 | 1.25 | 75 | 290166.9415 | 290.1669 | 52.5665
2001-06-20 14:50 | 331800 | 92.1667 | 3.8403 | 1.25 | 75 | 290916.9415 | 290.9169 | 52.607
2001-06-20 15:00 | 332400 | 92.3333 | 3.8472 | 1.25 | 75 | 291666.9415 | 291.6669 | 52.6475
2001-06-20 15:20 | 333600 | 92.6667 | 3.8611 | 1.237 | 74.22 | 293151.3415 | 293.1513 | 52.7251
2001-06-20 15:30 | 334200 | 92.8333 | 3.8681 | 1.26 | 75.6 | 293907.3415 | 293.9073 | 52.7661
2001-06-20 15:40 | 334800 | 93 | 3.875 | 1.237 | 74.22 | 294649.5415 | 294.6495 | 52.8046
2001-06-20 15:50 | 335400 | 93.1667 | 3.8819 | 1.259 | 75.54 | 295404.9415 | 295.4049 | 52.8452
2001-06-20 16:00 | 336000 | 93.3333 | 3.8889 | 1.256 | 75.36 | 296158.5415 | 296.1585 | 52.8855
2001-06-20 16:10 | 336600 | 93.5 | 3.8958 | 1.25 | 75 | 296908.5415 | 296.9085 | 52.9249
2001-06-20 16:20 | 337200 | 93.6667 | 3.9028 | 1.25 | 75 | 297658.5415 | 297.6585 | 52.9642
2001-06-20 16:30 | 337800 | 93.8333 | 3.9097 | 1.256 | 75.36 | 298412.1415 | 298.4121 | 53.0039
2001-06-20 16:40 | 338400 | 94 | 3.9167 | 1.197 | 71.82 | 299130.3415 | 299.1303 | 53.0373
2001-06-20 16:50 | 339000 | 94.1667 | 3.9236 | 1.253 | 75.18 | 299882.1415 | 299.8821 | 53.0765
2001-06-20 17:00 | 339600 | 94.3333 | 3.9306 | 1.247 | 74.82 | 300630.3415 | 300.6303 | 53.1149
2001-06-20 17:10 | 340200 | 94.5 | 3.9375 | 1.262 | 75.72 | 301387.5415 | 301.3875 | 53.1548
2001-06-20 17:20 | 340800 | 94.6667 | 3.9444 | 1.25 | 75 | 302137.5415 | 302.1375 | 53.1932
2001-06-20 17:30 | 341400 | 94.8333 | 3.9514 | 1.244 | 74.64 | 302883.9415 | 302.8839 | 53.2309
2001-06-20 17:40 | 342000 | 95 | 3.9583 | 1.253 | 75.18 | 303635.7415 | 303.6357 | 53.2694
2001-06-20 17:50 | 342600 | 95.1667 | 3.9653 | 1.271 | 76.26 | 304398.3415 | 304.3983 | 53.3097
2001-06-20 18:20 | 344400 | 95.6667 | 3.9861 | 1.25 | 75 | 306648.3415 | 306.6483 | 53.4231
2001-06-20 18:30 | 345000 | 95.8333 | 3.9931 | 1.256 | 75.36 | 307401.9415 | 307.4019 | 53.4612
2001-06-20 18:40 | 345600 | 96 | 4 | 1.25 | 75 | 308151.9415 | 308.1519 | 53.4986
2001-06-20 18:50 | 346200 | 96.1667 | 4.0069 | 1.256 | 75.36 | 308905.5415 | 308.9055 | 53.5365
2001-06-20 19:00 | 346800 | 96.3333 | 4.0139 | 1.247 | 74.82 | 309653.7415 | 309.6537 | 53.5733
2001-06-20 19:10 | 347400 | 96.5 | 4.0208 | 1.253 | 75.18 | 310405.5415 | 310.4055 | 53.6106
2001-06-20 19:20 | 348000 | 96.6667 | 4.0278 | 1.25 | 75 | 311155.5415 | 311.1555 | 53.6475
2001-06-20 19:30 | 348600 | 96.8333 | 4.0347 | 1.25 | 75 | 311905.5415 | 311.9055 | 53.6843
2001-06-20 19:40 | 349200 | 97 | 4.0417 | 1.25 | 75 | 312655.5415 | 312.6555 | 53.7209
2001-06-20 20:10 | 351000 | 97.5 | 4.0625 | 1.225 | 73.5 | 314860.5415 | 314.8605 | 53.8223
2001-06-20 20:20 | 351600 | 97.6667 | 4.0694 | 1.256 | 75.36 | 315614.1415 | 315.6141 | 53.8591
2001-06-20 20:30 | 352200 | 97.8333 | 4.0764 | 1.256 | 75.36 | 316367.7415 | 316.3677 | 53.8957
2001-06-20 20:40 | 352800 | 98 | 4.0833 | 1.256 | 75.36 | 317121.3415 | 317.1213 | 53.9322
2001-06-20 20:50 | 353400 | 98.1667 | 4.0903 | 1.253 | 75.18 | 317873.1415 | 317.8731 | 53.9683
2001-06-20 21:00 | 354000 | 98.3333 | 4.0972 | 1.244 | 74.64 | 318619.5415 | 318.6195 | 54.0033
2001-06-20 21:10 | 354600 | 98.5 | 4.1042 | 1.25 | 75 | 319369.5415 | 319.3695 | 54.0388
2001-06-20 21:20 | 355200 | 98.6667 | 4.1111 | 1.247 | 74.82 | 320117.7415 | 320.1177 | 54.0739
2001-06-20 21:30 | 355800 | 98.8333 | 4.1181 | 1.25 | 75 | 320867.7415 | 320.8677 | 54.1092
2001-06-20 21:40 | 356400 | 99 | 4.125 | 1.25 | 75 | 321617.7415 | 321.6177 | 54.1444
2001-06-20 21:50 | 357000 | 99.1667 | 4.1319 | 1.25 | 75 | 322367.7415 | 322.3677 | 54.1795
2001-06-20 22:00 | 357600 | 99.3333 | 4.1389 | 1.235 | 74.1 | 323108.7415 | 323.1087 | 54.2129
2001-06-20 22:10 | 358200 | 99.5 | 4.1458 | 1.247 | 74.82 | 323856.9415 | 323.8569 | 54.2474
2001-06-20 22:20 | 358800 | 99.6667 | 4.1528 | 1.253 | 75.18 | 324608.7415 | 324.6087 | 54.2824
2001-06-20 22:30 | 359400 | 99.8333 | 4.1597 | 1.247 | 74.82 | 325356.9415 | 325.3569 | 54.3167
2001-06-20 22:40 | 360000 | 100 | 4.1667 | 1.25 | 75 | 326106.9415 | 326.1069 | 54.3512
2001-06-20 22:50 | 360600 | 100.1667 | 4.1736 | 1.26 | 75.6 | 326862.9415 | 326.8629 | 54.3865
2001-06-20 23:00 | 361200 | 100.3333 | 4.1806 | 1.213 | 72.78 | 327590.7415 | 327.5907 | 54.4171
2001-06-20 23:10 | 361800 | 100.5 | 4.1875 | 1.244 | 74.64 | 328337.1415 | 328.3371 | 54.4506
2001-06-20 23:20 | 362400 | 100.6667 | 4.1944 | 1.156 | 69.36 | 329030.7415 | 329.0307 | 54.4753
2001-06-20 23:30 | 363000 | 100.8333 | 4.2014 | 1.247 | 74.82 | 329778.9415 | 329.7789 | 54.5089
2001-06-20 23:40 | 363600 | 101 | 4.2083 | 1.247 | 74.82 | 330527.1415 | 330.5271 | 54.5424
2001-06-20 23:50 | 364200 | 101.1667 | 4.2153 | 1.253 | 75.18 | 331278.9415 | 331.2789 | 54.5764
2001-06-21 | 364800 | 101.3333 | 4.2222 | 1.244 | 74.64 | 332025.3415 | 332.0253 | 54.6094
2001-06-21 00:10 | 365400 | 101.5 | 4.2292 | 1.247 | 74.82 | 332773.5415 | 332.7735 | 54.6426
2001-06-21 00:20 | 366000 | 101.6667 | 4.2361 | 1.256 | 75.36 | 333527.1415 | 333.5271 | 54.6766
2001-06-21 00:30 | 366600 | 101.8333 | 4.2431 | 1.253 | 75.18 | 334278.9415 | 334.2789 | 54.7101
2001-06-21 00:40 | 367200 | 102 | 4.25 | 1.25 | 75 | 335028.9415 | 335.0289 | 54.7433
2001-06-21 00:50 | 367800 | 102.1667 | 4.2569 | 1.26 | 75.6 | 335784.9415 | 335.7849 | 54.7773
2001-06-21 01:00 | 368400 | 102.3333 | 4.2639 | 1.253 | 75.18 | 336536.7415 | 336.5367 | 54.8105
2001-06-21 01:10 | 369000 | 102.5 | 4.2708 | 1.25 | 75 | 337286.7415 | 337.2867 | 54.8434
2001-06-21 01:20 | 369600 | 102.6667 | 4.2778 | 1.256 | 75.36 | 338040.3415 | 338.0403 | 54.8767
2001-06-21 01:30 | 370200 | 102.8333 | 4.2847 | 1.25 | 75 | 338790.3415 | 338.7903 | 54.9093
2001-06-21 01:50 | 371400 | 103.1667 | 4.2986 | 1.25 | 75 | 340290.3415 | 340.2903 | 54.9742
2001-06-21 02:00 | 372000 | 103.3333 | 4.3056 | 1.244 | 74.64 | 341036.7415 | 341.0367 | 55.0059
2001-06-21 02:10 | 372600 | 103.5 | 4.3125 | 1.253 | 75.18 | 341788.5415 | 341.7885 | 55.0384
2001-06-21 02:20 | 373200 | 103.6667 | 4.3194 | 1.253 | 75.18 | 342540.3415 | 342.5403 | 55.0708
2001-06-21 02:30 | 373800 | 103.8333 | 4.3264 | 1.247 | 74.82 | 343288.5415 | 343.2885 | 55.1025
2001-06-21 02:50 | 375000 | 104.1667 | 4.3403 | 1.247 | 74.82 | 344784.9415 | 344.7849 | 55.1656
2001-06-21 03:00 | 375600 | 104.3333 | 4.3472 | 1.256 | 75.36 | 345538.5415 | 345.5385 | 55.1979
2001-06-21 03:11 | 376260 | 104.5167 | 4.3549 | 1.26 | 75.6 | 346370.1415 | 346.3701 | 55.2336
2001-06-21 03:20 | 376800 | 104.6667 | 4.3611 | 1.244 | 74.64 | 347041.9015 | 347.0419 | 55.2614
2001-06-21 03:40 | 378000 | 105 | 4.375 | 1.25 | 75 | 348541.9015 | 348.5419 | 55.3241
2001-06-21 03:50 | 378600 | 105.1667 | 4.3819 | 1.253 | 75.18 | 349293.7015 | 349.2937 | 55.3556
2001-06-21 04:00 | 379200 | 105.3333 | 4.3889 | 1.253 | 75.18 | 350045.5015 | 350.0455 | 55.3869
2001-06-21 04:10 | 379800 | 105.5 | 4.3958 | 1.26 | 75.6 | 350801.5015 | 350.8015 | 55.4189
2001-06-21 04:20 | 380400 | 105.6667 | 4.4028 | 1.247 | 74.82 | 351549.7015 | 351.5497 | 55.4495
2001-06-21 04:30 | 381000 | 105.8333 | 4.4097 | 1.219 | 73.14 | 352281.1015 | 352.2811 | 55.4773
2001-06-21 04:40 | 381600 | 106 | 4.4167 | 1.256 | 75.36 | 353034.7015 | 353.0347 | 55.5086
2001-06-21 04:55 | 382500 | 106.25 | 4.4271 | 1.241 | 74.46 | 354151.6015 | 354.1516 | 55.5532
2001-06-21 05:00 | 382800 | 106.3333 | 4.4306 | 1.253 | 75.18 | 354527.5015 | 354.5275 | 55.5686
2001-06-21 05:10 | 383400 | 106.5 | 4.4375 | 1.247 | 74.82 | 355275.7015 | 355.2757 | 55.5987
2001-06-21 05:20 | 384000 | 106.6667 | 4.4444 | 1.25 | 75 | 356025.7015 | 356.0257 | 55.629
2001-06-21 05:30 | 384600 | 106.8333 | 4.4514 | 1.25 | 75 | 356775.7015 | 356.7757 | 55.6592
2001-06-21 05:40 | 385200 | 107 | 4.4583 | 1.256 | 75.36 | 357529.3015 | 357.5293 | 55.6899
2001-06-21 05:50 | 385800 | 107.1667 | 4.4653 | 1.256 | 75.36 | 358282.9015 | 358.2829 | 55.7205
2001-06-21 06:00 | 386400 | 107.3333 | 4.4722 | 1.26 | 75.6 | 359038.9015 | 359.0389 | 55.7514
2001-06-21 06:10 | 387000 | 107.5 | 4.4792 | 1.25 | 75 | 359788.9015 | 359.7889 | 55.7812
2001-06-21 06:20 | 387600 | 107.6667 | 4.4861 | 1.288 | 77.28 | 360561.7015 | 360.5617 | 55.8145
2001-06-21 06:30 | 388200 | 107.8333 | 4.4931 | 1.247 | 74.82 | 361309.9015 | 361.3099 | 55.8439
2001-06-21 06:40 | 388800 | 108 | 4.5 | 1.25 | 75 | 362059.9015 | 362.0599 | 55.8734
2001-06-21 07:00 | 390000 | 108.3333 | 4.5139 | 1.25 | 75 | 363559.9015 | 363.5599 | 55.9323
2001-06-21 07:10 | 390600 | 108.5 | 4.5208 | 1.22 | 73.2 | 364291.9015 | 364.2919 | 55.9588
2001-06-21 07:20 | 391200 | 108.6667 | 4.5278 | 1.25 | 75 | 365041.9015 | 365.0419 | 55.988
2001-06-21 07:30 | 391800 | 108.8333 | 4.5347 | 1.25 | 75 | 365791.9015 | 365.7919 | 56.0171
2001-06-21 07:40 | 392400 | 109 | 4.5417 | 1.274 | 76.44 | 366556.3015 | 366.5563 | 56.0484
2001-06-21 07:50 | 393000 | 109.1667 | 4.5486 | 1.26 | 75.6 | 367312.3015 | 367.3123 | 56.0782
2001-06-21 08:00 | 393600 | 109.3333 | 4.5556 | 1.25 | 75 | 368062.3015 | 368.0623 | 56.1071
2001-06-21 08:10 | 394200 | 109.5 | 4.5625 | 1.253 | 75.18 | 368814.1015 | 368.8141 | 56.1361
2001-06-21 08:20 | 394800 | 109.6667 | 4.5694 | 1.256 | 75.36 | 369567.7015 | 369.5677 | 56.1653
2001-06-21 08:30 | 395400 | 109.8333 | 4.5764 | 1.244 | 74.64 | 370314.1015 | 370.3141 | 56.1933
2001-06-21 08:40 | 396000 | 110 | 4.5833 | 1.247 | 74.82 | 371062.3015 | 371.0623 | 56.2216
2001-06-21 08:50 | 396600 | 110.1667 | 4.5903 | 1.244 | 74.64 | 371808.7015 | 371.8087 | 56.2494
2001-06-21 09:00 | 397200 | 110.3333 | 4.5972 | 1.253 | 75.18 | 372560.5015 | 372.5605 | 56.278
2001-06-21 09:10 | 397800 | 110.5 | 4.6042 | 1.253 | 75.18 | 373312.3015 | 373.3123 | 56.3065
2001-06-21 09:20 | 398400 | 110.6667 | 4.6111 | 1.244 | 74.64 | 374058.7015 | 374.0587 | 56.3341
2001-06-21 09:30 | 399000 | 110.8333 | 4.6181 | 1.265 | 75.9 | 374817.7015 | 374.8177 | 56.3636
2001-06-21 09:40 | 399600 | 111 | 4.625 | 1.247 | 74.82 | 375565.9015 | 375.5659 | 56.3913
2001-06-21 09:50 | 400200 | 111.1667 | 4.6319 | 1.244 | 74.64 | 376312.3015 | 376.3123 | 56.4186
2001-06-21 10:10 | 401400 | 111.5 | 4.6458 | 1.228 | 73.68 | 377785.9015 | 377.7859 | 56.4702
2001-06-21 10:20 | 402000 | 111.6667 | 4.6528 | 1.256 | 75.36 | 378539.5015 | 378.5395 | 56.4984
2001-06-21 10:30 | 402600 | 111.8333 | 4.6597 | 1.253 | 75.18 | 379291.3015 | 379.2913 | 56.5263
2001-06-21 10:50 | 403800 | 112.1667 | 4.6736 | 1.247 | 74.82 | 380787.7015 | 380.7877 | 56.5806
2001-06-21 11:00 | 404400 | 112.3333 | 4.6806 | 1.208 | 72.48 | 381512.5015 | 381.5125 | 56.6042
2001-06-21 11:10 | 405000 | 112.5 | 4.6875 | 1.247 | 74.82 | 382260.7015 | 382.2607 | 56.6312
2001-06-21 11:20 | 405600 | 112.6667 | 4.6944 | 1.244 | 74.64 | 383007.1015 | 383.0071 | 56.6579
2001-06-21 11:30 | 406200 | 112.8333 | 4.7014 | 1.244 | 74.64 | 383753.5015 | 383.7535 | 56.6844
2001-06-21 11:40 | 406800 | 113 | 4.7083 | 1.247 | 74.82 | 384501.7015 | 384.5017 | 56.7112
2001-06-21 11:50 | 407400 | 113.1667 | 4.7153 | 1.299 | 77.94 | 385281.1015 | 385.2811 | 56.7424
2001-06-21 12:00 | 408000 | 113.3333 | 4.7222 | 1.271 | 76.26 | 386043.7015 | 386.0437 | 56.7711
2001-06-21 12:10 | 408600 | 113.5 | 4.7292 | 1.24 | 74.4 | 386787.7015 | 386.7877 | 56.797
2001-06-21 12:20 | 409200 | 113.6667 | 4.7361 | 1.256 | 75.36 | 387541.3015 | 387.5413 | 56.8242
2001-06-21 12:30 | 409800 | 113.8333 | 4.7431 | 1.24 | 74.4 | 388285.3015 | 388.2853 | 56.85
2001-06-21 12:50 | 411000 | 114.1667 | 4.7569 | 1.244 | 74.64 | 389778.1015 | 389.7781 | 56.9019
2001-06-21 13:00 | 411600 | 114.3333 | 4.7639 | 1.25 | 75 | 390528.1015 | 390.5281 | 56.9283
2001-06-21 13:10 | 412200 | 114.5 | 4.7708 | 1.234 | 74.04 | 391268.5015 | 391.2685 | 56.9532
2001-06-21 13:20 | 412800 | 114.6667 | 4.7778 | 1.247 | 74.82 | 392016.7015 | 392.0167 | 56.9792
2001-06-21 13:30 | 413400 | 114.8333 | 4.7847 | 1.247 | 74.82 | 392764.9015 | 392.7649 | 57.0051
2001-06-21 13:40 | 414000 | 115 | 4.7917 | 1.247 | 74.82 | 393513.1015 | 393.5131 | 57.0309
2001-06-21 13:50 | 414600 | 115.1667 | 4.7986 | 1.24 | 74.4 | 394257.1015 | 394.2571 | 57.056
2001-06-21 14:00 | 415200 | 115.3333 | 4.8056 | 1.225 | 73.5 | 394992.1015 | 394.9921 | 57.0798
2001-06-21 14:10 | 415800 | 115.5 | 4.8125 | 1.228 | 73.68 | 395728.9015 | 395.7289 | 57.1037
2001-06-21 14:20 | 416400 | 115.6667 | 4.8194 | 1.25 | 75 | 396478.9015 | 396.4789 | 57.1295
2001-06-21 14:30 | 417000 | 115.8333 | 4.8264 | 1.237 | 74.22 | 397221.1015 | 397.2211 | 57.1541
2001-06-21 14:40 | 417600 | 116 | 4.8333 | 1.24 | 74.4 | 397965.1015 | 397.9651 | 57.1789
2001-06-21 14:50 | 418200 | 116.1667 | 4.8403 | 1.247 | 74.82 | 398713.3015 | 398.7133 | 57.2042
2001-06-21 15:00 | 418800 | 116.3333 | 4.8472 | 1.24 | 74.4 | 399457.3015 | 399.4573 | 57.2288
2001-06-21 15:10 | 419400 | 116.5 | 4.8542 | 1.253 | 75.18 | 400209.1015 | 400.2091 | 57.2545
2001-06-21 15:20 | 420000 | 116.6667 | 4.8611 | 1.244 | 74.64 | 400955.5015 | 400.9555 | 57.2794
2001-06-21 15:30 | 420600 | 116.8333 | 4.8681 | 1.253 | 75.18 | 401707.3015 | 401.7073 | 57.3049
2001-06-21 15:40 | 421200 | 117 | 4.875 | 1.256 | 75.36 | 402460.9015 | 402.4609 | 57.3306
2001-06-21 15:50 | 421800 | 117.1667 | 4.8819 | 1.247 | 74.82 | 403209.1015 | 403.2091 | 57.3555
2001-06-21 16:05 | 422700 | 117.4167 | 4.8924 | 1.247 | 74.82 | 404331.4015 | 404.3314 | 57.3927
2001-06-21 16:10 | 423000 | 117.5 | 4.8958 | 1.24 | 74.4 | 404703.4015 | 404.7034 | 57.4047
2001-06-21 16:20 | 423600 | 117.6667 | 4.9028 | 1.244 | 74.64 | 405449.8015 | 405.4498 | 57.4292
2001-06-21 16:30 | 424200 | 117.8333 | 4.9097 | 1.247 | 74.82 | 406198.0015 | 406.198 | 57.4537
2001-06-21 16:40 | 424800 | 118 | 4.9167 | 1.253 | 75.18 | 406949.8015 | 406.9498 | 57.4788
2001-06-21 16:50 | 425400 | 118.1667 | 4.9236 | 1.24 | 74.4 | 407693.8015 | 407.6938 | 57.5027
2001-06-21 17:00 | 426000 | 118.3333 | 4.9306 | 1.237 | 74.22 | 408436.0015 | 408.436 | 57.5262
2001-06-21 17:10 | 426600 | 118.5 | 4.9375 | 1.237 | 74.22 | 409178.2015 | 409.1782 | 57.5497
2001-06-21 17:20 | 427200 | 118.6667 | 4.9444 | 1.244 | 74.64 | 409924.6015 | 409.9246 | 57.5737
2001-06-21 17:30 | 427800 | 118.8333 | 4.9514 | 1.247 | 74.82 | 410672.8015 | 410.6728 | 57.5979
2001-06-21 17:40 | 428400 | 119 | 4.9583 | 1.25 | 75 | 411422.8015 | 411.4228 | 57.6222
2001-06-21 17:50 | 429000 | 119.1667 | 4.9653 | 1.207 | 72.42 | 412147.0015 | 412.147 | 57.6429
2001-06-21 18:10 | 430200 | 119.5 | 4.9792 | 1.222 | 73.32 | 413613.4015 | 413.6134 | 57.6867
2001-06-21 18:20 | 430800 | 119.6667 | 4.9861 | 1.25 | 75 | 414363.4015 | 414.3634 | 57.7108
2001-06-21 18:30 | 431400 | 119.8333 | 4.9931 | 1.237 | 74.22 | 415105.6015 | 415.1056 | 57.7337
2001-06-21 18:40 | 432000 | 120 | 5 | 1.283 | 76.98 | 415875.4015 | 415.8754 | 57.7605
2001-06-21 18:50 | 432600 | 120.1667 | 5.0069 | 1.25 | 75 | 416625.4015 | 416.6254 | 57.7844
2001-06-21 19:00 | 433200 | 120.3333 | 5.0139 | 1.247 | 74.82 | 417373.6015 | 417.3736 | 57.808
2001-06-21 19:10 | 433800 | 120.5 | 5.0208 | 1.24 | 74.4 | 418117.6015 | 418.1176 | 57.8309
2001-06-21 19:30 | 435000 | 120.8333 | 5.0347 | 1.244 | 74.64 | 419610.4015 | 419.6104 | 57.8773
2001-06-21 19:40 | 435600 | 121 | 5.0417 | 1.24 | 74.4 | 420354.4015 | 420.3544 | 57.9001
2001-06-21 19:50 | 436200 | 121.1667 | 5.0486 | 1.244 | 74.64 | 421100.8015 | 421.1008 | 57.9231
2001-06-21 20:00 | 436800 | 121.3333 | 5.0556 | 1.24 | 74.4 | 421844.8015 | 421.8448 | 57.9457
2001-06-21 20:10 | 437400 | 121.5 | 5.0625 | 1.24 | 74.4 | 422588.8015 | 422.5888 | 57.9683
2001-06-21 20:20 | 438000 | 121.6667 | 5.0694 | 1.216 | 72.96 | 423318.4015 | 423.3184 | 57.9888
2001-06-21 20:30 | 438600 | 121.8333 | 5.0764 | 1.247 | 74.82 | 424066.6015 | 424.0666 | 58.0118
2001-06-21 20:40 | 439200 | 122 | 5.0833 | 1.244 | 74.64 | 424813.0015 | 424.813 | 58.0346
2001-06-21 20:50 | 439800 | 122.1667 | 5.0903 | 1.241 | 74.46 | 425557.6015 | 425.5576 | 58.057
2001-06-21 21:06 | 440760 | 122.4333 | 5.1014 | 1.241 | 74.46 | 426748.9615 | 426.749 | 58.0927
2001-06-21 21:20 | 441600 | 122.6667 | 5.1111 | 1.247 | 74.82 | 427796.4415 | 427.7964 | 58.1245
2001-06-21 21:30 | 442200 | 122.8333 | 5.1181 | 1.25 | 75 | 428546.4415 | 428.5464 | 58.1474
2001-06-21 21:40 | 442800 | 123 | 5.125 | 1.247 | 74.82 | 429294.6415 | 429.2946 | 58.17
2001-06-21 21:50 | 443400 | 123.1667 | 5.1319 | 1.247 | 74.82 | 430042.8415 | 430.0428 | 58.1925
2001-06-21 22:00 | 444000 | 123.3333 | 5.1389 | 1.244 | 74.64 | 430789.2415 | 430.7892 | 58.2148
2001-06-21 22:10 | 444600 | 123.5 | 5.1458 | 1.25 | 75 | 431539.2415 | 431.5392 | 58.2374
2001-06-21 22:20 | 445200 | 123.6667 | 5.1528 | 1.244 | 74.64 | 432285.6415 | 432.2856 | 58.2595
2001-06-21 22:30 | 445800 | 123.8333 | 5.1597 | 1.244 | 74.64 | 433032.0415 | 433.032 | 58.2816
2001-06-21 22:40 | 446400 | 124 | 5.1667 | 1.244 | 74.64 | 433778.4415 | 433.7784 | 58.3036
2001-06-21 22:50 | 447000 | 124.1667 | 5.1736 | 1.263 | 75.78 | 434536.2415 | 434.5362 | 58.327
2001-06-21 23:00 | 447600 | 124.3333 | 5.1806 | 1.244 | 74.64 | 435282.6415 | 435.2826 | 58.3489
2001-06-21 23:20 | 448800 | 124.6667 | 5.1944 | 1.256 | 75.36 | 436789.8415 | 436.7898 | 58.3944
2001-06-21 23:30 | 449400 | 124.8333 | 5.2014 | 1.247 | 74.82 | 437538.0415 | 437.538 | 58.4163
2001-06-21 23:40 | 450000 | 125 | 5.2083 | 1.247 | 74.82 | 438286.2415 | 438.2862 | 58.4382
2001-06-21 23:50 | 450600 | 125.1667 | 5.2153 | 1.25 | 75 | 439036.2415 | 439.0362 | 58.4602
2001-06-22 | 451200 | 125.3333 | 5.2222 | 1.247 | 74.82 | 439784.4415 | 439.7844 | 58.482
2001-06-22 00:10 | 451800 | 125.5 | 5.2292 | 1.244 | 74.64 | 440530.8415 | 440.5308 | 58.5034
2001-06-22 00:20 | 452400 | 125.6667 | 5.2361 | 1.247 | 74.82 | 441279.0415 | 441.279 | 58.5251
2001-06-22 00:30 | 453000 | 125.8333 | 5.2431 | 1.241 | 74.46 | 442023.6415 | 442.0236 | 58.5462
2001-06-22 00:40 | 453600 | 126 | 5.25 | 1.256 | 75.36 | 442777.2415 | 442.7772 | 58.5684
2001-06-22 00:50 | 454200 | 126.1667 | 5.2569 | 1.256 | 75.36 | 443530.8415 | 443.5308 | 58.5906
2001-06-22 01:00 | 454800 | 126.3333 | 5.2639 | 1.244 | 74.64 | 444277.2415 | 444.2772 | 58.6118
2001-06-22 01:10 | 455400 | 126.5 | 5.2708 | 1.303 | 78.18 | 445059.0415 | 445.059 | 58.6376
2001-06-22 01:20 | 456000 | 126.6667 | 5.2778 | 1.241 | 74.46 | 445803.6415 | 445.8036 | 58.6584
2001-06-22 01:40 | 457200 | 127 | 5.2917 | 1.244 | 74.64 | 447296.4415 | 447.2964 | 58.7003
2001-06-22 01:50 | 457800 | 127.1667 | 5.2986 | 1.241 | 74.46 | 448041.0415 | 448.041 | 58.721
2001-06-22 02:00 | 458400 | 127.3333 | 5.3056 | 1.244 | 74.64 | 448787.4415 | 448.7874 | 58.7418
2001-06-22 02:10 | 459000 | 127.5 | 5.3125 | 1.241 | 74.46 | 449532.0415 | 449.532 | 58.7624
2001-06-22 02:25 | 459900 | 127.75 | 5.3229 | 1.247 | 74.82 | 450654.3415 | 450.6543 | 58.7938
2001-06-22 02:30 | 460200 | 127.8333 | 5.3264 | 1.25 | 75 | 451029.3415 | 451.0293 | 58.8043
2001-06-22 02:40 | 460800 | 128 | 5.3333 | 1.25 | 75 | 451779.3415 | 451.7793 | 58.8254
2001-06-22 02:50 | 461400 | 128.1667 | 5.3403 | 1.244 | 74.64 | 452525.7415 | 452.5257 | 58.846
2001-06-22 03:00 | 462000 | 128.3333 | 5.3472 | 1.235 | 74.1 | 453266.7415 | 453.2667 | 58.8658
2001-06-22 03:10 | 462600 | 128.5 | 5.3542 | 1.138 | 68.28 | 453949.5415 | 453.9495 | 58.878
2001-06-22 03:20 | 463200 | 128.6667 | 5.3611 | 1.222 | 73.32 | 454682.7415 | 454.6827 | 58.8967
2001-06-22 03:30 | 463800 | 128.8333 | 5.3681 | 1.244 | 74.64 | 455429.1415 | 455.4291 | 58.9171
2001-06-22 03:40 | 464400 | 129 | 5.375 | 1.256 | 75.36 | 456182.7415 | 456.1827 | 58.9383
2001-06-22 03:50 | 465000 | 129.1667 | 5.3819 | 1.247 | 74.82 | 456930.9415 | 456.9309 | 58.9588
2001-06-22 04:00 | 465600 | 129.3333 | 5.3889 | 1.244 | 74.64 | 457677.3415 | 457.6773 | 58.979
2001-06-22 04:10 | 466200 | 129.5 | 5.3958 | 1.244 | 74.64 | 458423.7415 | 458.4237 | 58.9992
2001-06-22 04:20 | 466800 | 129.6667 | 5.4028 | 1.241 | 74.46 | 459168.3415 | 459.1683 | 59.0191
2001-06-22 04:30 | 467400 | 129.8333 | 5.4097 | 1.244 | 74.64 | 459914.7415 | 459.9147 | 59.0391
2001-06-22 04:40 | 468000 | 130 | 5.4167 | 1.25 | 75 | 460664.7415 | 460.6647 | 59.0596
2001-06-22 04:50 | 468600 | 130.1667 | 5.4236 | 1.244 | 74.64 | 461411.1415 | 461.4111 | 59.0795
2001-06-22 05:00 | 469200 | 130.3333 | 5.4306 | 1.244 | 74.64 | 462157.5415 | 462.1575 | 59.0994
2001-06-22 05:10 | 469800 | 130.5 | 5.4375 | 1.26 | 75.6 | 462913.5415 | 462.9135 | 59.1205
2001-06-22 05:20 | 470400 | 130.6667 | 5.4444 | 1.253 | 75.18 | 463665.3415 | 463.6653 | 59.141
2001-06-22 05:30 | 471000 | 130.8333 | 5.4514 | 1.225 | 73.5 | 464400.3415 | 464.4003 | 59.1593
2001-06-22 05:40 | 471600 | 131 | 5.4583 | 1.241 | 74.46 | 465144.9415 | 465.1449 | 59.1787
2001-06-22 05:50 | 472200 | 131.1667 | 5.4653 | 1.244 | 74.64 | 465891.3415 | 465.8913 | 59.1984
2001-06-22 06:00 | 472800 | 131.3333 | 5.4722 | 1.244 | 74.64 | 466637.7415 | 466.6377 | 59.218
2001-06-22 06:10 | 473400 | 131.5 | 5.4792 | 1.253 | 75.18 | 467389.5415 | 467.3895 | 59.2382
2001-06-22 06:20 | 474000 | 131.6667 | 5.4861 | 1.241 | 74.46 | 468134.1415 | 468.1341 | 59.2575
2001-06-22 06:40 | 475200 | 132 | 5.5 | 1.238 | 74.28 | 469619.7415 | 469.6197 | 59.2954
2001-06-22 06:50 | 475800 | 132.1667 | 5.5069 | 1.241 | 74.46 | 470364.3415 | 470.3643 | 59.3145
2001-06-22 07:00 | 476400 | 132.3333 | 5.5139 | 1.297 | 77.82 | 471142.5415 | 471.1425 | 59.3379
2001-06-22 07:10 | 477000 | 132.5 | 5.5208 | 1.237 | 74.22 | 471884.7415 | 471.8847 | 59.3566
2001-06-22 07:20 | 477600 | 132.6667 | 5.5278 | 1.241 | 74.46 | 472629.3415 | 472.6293 | 59.3755
2001-06-22 07:30 | 478200 | 132.8333 | 5.5347 | 1.244 | 74.64 | 473375.7415 | 473.3757 | 59.3947
2001-06-22 07:40 | 478800 | 133 | 5.5417 | 1.232 | 73.92 | 474114.9415 | 474.1149 | 59.4129
2001-06-22 07:50 | 479400 | 133.1667 | 5.5486 | 1.25 | 75 | 474864.9415 | 474.8649 | 59.4324
2001-06-22 08:00 | 480000 | 133.3333 | 5.5556 | 1.238 | 74.28 | 475607.7415 | 475.6077 | 59.451
2001-06-22 08:10 | 480600 | 133.5 | 5.5625 | 1.253 | 75.18 | 476359.5415 | 476.3595 | 59.4706
2001-06-22 08:20 | 481200 | 133.6667 | 5.5694 | 1.253 | 75.18 | 477111.3415 | 477.1113 | 59.4902
2001-06-22 08:30 | 481800 | 133.8333 | 5.5764 | 1.244 | 74.64 | 477857.7415 | 477.8577 | 59.5091
2001-06-22 09:00 | 483600 | 134.3333 | 5.5972 | 1.25 | 75 | 480107.7415 | 480.1077 | 59.5667
2001-06-22 09:10 | 484200 | 134.5 | 5.6042 | 1.25 | 75 | 480857.7415 | 480.8577 | 59.5858
2001-06-22 09:20 | 484800 | 134.6667 | 5.6111 | 1.244 | 74.64 | 481604.1415 | 481.6041 | 59.6045
2001-06-22 09:30 | 485400 | 134.8333 | 5.6181 | 1.24 | 74.4 | 482348.1415 | 482.3481 | 59.6228
2001-06-22 09:40 | 486000 | 135 | 5.625 | 1.247 | 74.82 | 483096.3415 | 483.0963 | 59.6415
2001-06-22 09:55 | 486900 | 135.25 | 5.6354 | 1.253 | 75.18 | 484224.0415 | 484.224 | 59.6702
2001-06-22 10:00 | 487200 | 135.3333 | 5.6389 | 1.256 | 75.36 | 484600.8415 | 484.6008 | 59.6799
2001-06-22 10:10 | 487800 | 135.5 | 5.6458 | 1.25 | 75 | 485350.8415 | 485.3508 | 59.6988
2001-06-22 10:20 | 488400 | 135.6667 | 5.6528 | 1.24 | 74.4 | 486094.8415 | 486.0948 | 59.7168
2001-06-22 10:30 | 489000 | 135.8333 | 5.6597 | 1.24 | 74.4 | 486838.8415 | 486.8388 | 59.7348
2001-06-22 10:40 | 489600 | 136 | 5.6667 | 1.231 | 73.86 | 487577.4415 | 487.5774 | 59.7521
2001-06-22 10:50 | 490200 | 136.1667 | 5.6736 | 1.234 | 74.04 | 488317.8415 | 488.3178 | 59.7696
2001-06-22 11:00 | 490800 | 136.3333 | 5.6806 | 1.24 | 74.4 | 489061.8415 | 489.0618 | 59.7875
2001-06-22 11:10 | 491400 | 136.5 | 5.6875 | 1.262 | 75.72 | 489819.0415 | 489.819 | 59.807
2001-06-22 11:20 | 492000 | 136.6667 | 5.6944 | 1.24 | 74.4 | 490563.0415 | 490.563 | 59.8248
2001-06-22 11:30 | 492600 | 136.8333 | 5.7014 | 1.228 | 73.68 | 491299.8415 | 491.2998 | 59.8416
2001-06-22 11:40 | 493200 | 137 | 5.7083 | 1.231 | 73.86 | 492038.4415 | 492.0384 | 59.8587
2001-06-22 11:50 | 493800 | 137.1667 | 5.7153 | 1.25 | 75 | 492788.4415 | 492.7884 | 59.8771
2001-06-22 12:00 | 494400 | 137.3333 | 5.7222 | 1.244 | 74.64 | 493534.8415 | 493.5348 | 59.895
2001-06-22 12:10 | 495000 | 137.5 | 5.7292 | 1.24 | 74.4 | 494278.8415 | 494.2788 | 59.9126
2001-06-22 12:30 | 496200 | 137.8333 | 5.7431 | 1.247 | 74.82 | 495775.2415 | 495.7752 | 59.9486
2001-06-22 12:40 | 496800 | 138 | 5.75 | 1.24 | 74.4 | 496519.2415 | 496.5192 | 59.9661
2001-06-22 12:50 | 497400 | 138.1667 | 5.7569 | 1.244 | 74.64 | 497265.6415 | 497.2656 | 59.9838
2001-06-22 13:00 | 498000 | 138.3333 | 5.7639 | 1.24 | 74.4 | 498009.6415 | 498.0096 | 60.0012
2001-06-22 13:20 | 499200 | 138.6667 | 5.7778 | 1.253 | 75.18 | 499513.2415 | 499.5132 | 60.0376
2001-06-22 13:30 | 499800 | 138.8333 | 5.7847 | 1.288 | 77.28 | 500286.0415 | 500.286 | 60.0583
2001-06-22 13:40 | 500400 | 139 | 5.7917 | 1.241 | 74.46 | 501030.6415 | 501.0306 | 60.0756
2001-06-22 13:50 | 501000 | 139.1667 | 5.7986 | 1.244 | 74.64 | 501777.0415 | 501.777 | 60.0931
2001-06-22 14:00 | 501600 | 139.3333 | 5.8056 | 1.238 | 74.28 | 502519.8415 | 502.5198 | 60.11
2001-06-22 14:10 | 502200 | 139.5 | 5.8125 | 1.244 | 74.64 | 503266.2415 | 503.2662 | 60.1274
2001-06-22 14:20 | 502800 | 139.6667 | 5.8194 | 1.238 | 74.28 | 504009.0415 | 504.009 | 60.1443
2001-06-22 14:30 | 503400 | 139.8333 | 5.8264 | 1.241 | 74.46 | 504753.6415 | 504.7536 | 60.1613
2001-06-22 14:40 | 504000 | 140 | 5.8333 | 1.244 | 74.64 | 505500.0415 | 505.5 | 60.1786
2001-06-22 14:50 | 504600 | 140.1667 | 5.8403 | 1.244 | 74.64 | 506246.4415 | 506.2464 | 60.1958
2001-06-22 15:00 | 505200 | 140.3333 | 5.8472 | 1.241 | 74.46 | 506991.0415 | 506.991 | 60.2127
2001-06-22 15:10 | 505800 | 140.5 | 5.8542 | 1.24 | 74.4 | 507735.0415 | 507.735 | 60.2295
2001-06-22 15:20 | 506400 | 140.6667 | 5.8611 | 1.225 | 73.5 | 508470.0415 | 508.47 | 60.2453
2001-06-22 15:30 | 507000 | 140.8333 | 5.8681 | 1.256 | 75.36 | 509223.6415 | 509.2236 | 60.2632
2001-06-22 15:40 | 507600 | 141 | 5.875 | 1.231 | 73.86 | 509962.2415 | 509.9622 | 60.2792
2001-06-22 15:50 | 508200 | 141.1667 | 5.8819 | 1.244 | 74.64 | 510708.6415 | 510.7086 | 60.2962
2001-06-22 16:00 | 508800 | 141.3333 | 5.8889 | 1.241 | 74.46 | 511453.2415 | 511.4532 | 60.3129
2001-06-22 16:10 | 509400 | 141.5 | 5.8958 | 1.244 | 74.64 | 512199.6415 | 512.1996 | 60.3298
2001-06-22 16:20 | 510000 | 141.6667 | 5.9028 | 1.244 | 74.64 | 512946.0415 | 512.946 | 60.3466
2001-06-22 16:30 | 510600 | 141.8333 | 5.9097 | 1.256 | 75.36 | 513699.6415 | 513.6996 | 60.3642
2001-06-22 16:40 | 511200 | 142 | 5.9167 | 1.247 | 74.82 | 514447.8415 | 514.4478 | 60.3812
2001-06-22 16:50 | 511800 | 142.1667 | 5.9236 | 1.25 | 75 | 515197.8415 | 515.1978 | 60.3983
2001-06-22 17:00 | 512400 | 142.3333 | 5.9306 | 1.244 | 74.64 | 515944.2415 | 515.9442 | 60.415
2001-06-22 17:10 | 513000 | 142.5 | 5.9375 | 1.234 | 74.04 | 516684.6415 | 516.6846 | 60.431
2001-06-22 17:20 | 513600 | 142.6667 | 5.9444 | 1.237 | 74.22 | 517426.8415 | 517.4268 | 60.4471
2001-06-22 17:30 | 514200 | 142.8333 | 5.9514 | 1.237 | 74.22 | 518169.0415 | 518.169 | 60.4631
2001-06-22 17:40 | 514800 | 143 | 5.9583 | 1.244 | 74.64 | 518915.4415 | 518.9154 | 60.4797
2001-06-22 17:50 | 515400 | 143.1667 | 5.9653 | 1.247 | 74.82 | 519663.6415 | 519.6636 | 60.4963
2001-06-22 18:00 | 516000 | 143.3333 | 5.9722 | 1.244 | 74.64 | 520410.0415 | 520.41 | 60.5128
2001-06-22 18:10 | 516600 | 143.5 | 5.9792 | 1.24 | 74.4 | 521154.0415 | 521.154 | 60.5289
2001-06-22 18:20 | 517200 | 143.6667 | 5.9861 | 1.237 | 74.22 | 521896.2415 | 521.8962 | 60.5448
2001-06-22 18:30 | 517800 | 143.8333 | 5.9931 | 1.244 | 74.64 | 522642.6415 | 522.6426 | 60.5611
2001-06-22 18:40 | 518400 | 144 | 6 | 1.244 | 74.64 | 523389.0415 | 523.389 | 60.5774
2001-06-22 18:50 | 519000 | 144.1667 | 6.0069 | 1.244 | 74.64 | 524135.4415 | 524.1354 | 60.5937
2001-06-22 19:00 | 519600 | 144.3333 | 6.0139 | 1.247 | 74.82 | 524883.6415 | 524.8836 | 60.6101
2001-06-22 19:10 | 520200 | 144.5 | 6.0208 | 1.231 | 73.86 | 525622.2415 | 525.6222 | 60.6254
2001-06-22 19:30 | 521400 | 144.8333 | 6.0347 | 1.294 | 77.64 | 527175.0415 | 527.175 | 60.6646
2001-06-22 19:40 | 522000 | 145 | 6.0417 | 1.247 | 74.82 | 527923.2415 | 527.9232 | 60.6808
2001-06-22 19:50 | 522600 | 145.1667 | 6.0486 | 1.237 | 74.22 | 528665.4415 | 528.6654 | 60.6964
2001-06-22 20:00 | 523200 | 145.3333 | 6.0556 | 1.247 | 74.82 | 529413.6415 | 529.4136 | 60.7126
2001-06-22 20:10 | 523800 | 145.5 | 6.0625 | 1.247 | 74.82 | 530161.8415 | 530.1618 | 60.7287
2001-06-22 20:20 | 524400 | 145.6667 | 6.0694 | 1.247 | 74.82 | 530910.0415 | 530.91 | 60.7449
2001-06-22 20:30 | 525000 | 145.8333 | 6.0764 | 1.244 | 74.64 | 531656.4415 | 531.6564 | 60.7607
2001-06-22 20:40 | 525600 | 146 | 6.0833 | 1.291 | 77.46 | 532431.0415 | 532.431 | 60.7798
2001-06-22 20:50 | 526200 | 146.1667 | 6.0903 | 1.232 | 73.92 | 533170.2415 | 533.1702 | 60.7948
2001-06-22 21:00 | 526800 | 146.3333 | 6.0972 | 1.247 | 74.82 | 533918.4415 | 533.9184 | 60.8108
2001-06-22 21:10 | 527400 | 146.5 | 6.1042 | 1.222 | 73.32 | 534651.6415 | 534.6516 | 60.825
2001-06-22 21:20 | 528000 | 146.6667 | 6.1111 | 1.247 | 74.82 | 535399.8415 | 535.3998 | 60.8409
2001-06-22 21:30 | 528600 | 146.8333 | 6.1181 | 1.241 | 74.46 | 536144.4415 | 536.1444 | 60.8563
2001-06-22 21:50 | 529800 | 147.1667 | 6.1319 | 1.247 | 74.82 | 537640.8415 | 537.6408 | 60.888
2001-06-22 22:00 | 530400 | 147.3333 | 6.1389 | 1.244 | 74.64 | 538387.2415 | 538.3872 | 60.9035
2001-06-22 22:10 | 531000 | 147.5 | 6.1458 | 1.25 | 75 | 539137.2415 | 539.1372 | 60.9195
2001-06-22 22:20 | 531600 | 147.6667 | 6.1528 | 1.253 | 75.18 | 539889.0415 | 539.889 | 60.9356
2001-06-22 22:30 | 532200 | 147.8333 | 6.1597 | 1.25 | 75 | 540639.0415 | 540.639 | 60.9514
2001-06-22 22:40 | 532800 | 148 | 6.1667 | 1.25 | 75 | 541389.0415 | 541.389 | 60.9672
2001-06-22 22:50 | 533400 | 148.1667 | 6.1736 | 1.244 | 74.64 | 542135.4415 | 542.1354 | 60.9826
2001-06-22 23:00 | 534000 | 148.3333 | 6.1806 | 1.219 | 73.14 | 542866.8415 | 542.8668 | 60.9963
2001-06-22 23:10 | 534600 | 148.5 | 6.1875 | 1.235 | 74.1 | 543607.8415 | 543.6078 | 61.011
2001-06-22 23:20 | 535200 | 148.6667 | 6.1944 | 1.244 | 74.64 | 544354.2415 | 544.3542 | 61.0263
2001-06-22 23:30 | 535800 | 148.8333 | 6.2014 | 1.238 | 74.28 | 545097.0415 | 545.097 | 61.0411
2001-06-22 23:40 | 536400 | 149 | 6.2083 | 1.241 | 74.46 | 545841.6415 | 545.8416 | 61.0561
2001-06-23 | 537600 | 149.3333 | 6.2222 | 1.212 | 72.72 | 547296.0415 | 547.296 | 61.0821
2001-06-23 00:10 | 538200 | 149.5 | 6.2292 | 1.247 | 74.82 | 548044.2415 | 548.0442 | 61.0975
2001-06-23 00:20 | 538800 | 149.6667 | 6.2361 | 1.241 | 74.46 | 548788.8415 | 548.7888 | 61.1123
2001-06-23 00:30 | 539400 | 149.8333 | 6.2431 | 1.291 | 77.46 | 549563.4415 | 549.5634 | 61.1305
2001-06-23 00:40 | 540000 | 150 | 6.25 | 1.241 | 74.46 | 550308.0415 | 550.308 | 61.1453
2001-06-23 00:50 | 540600 | 150.1667 | 6.2569 | 1.241 | 74.46 | 551052.6415 | 551.0526 | 61.1601
2001-06-23 01:00 | 541200 | 150.3333 | 6.2639 | 1.244 | 74.64 | 551799.0415 | 551.799 | 61.1751
2001-06-23 01:10 | 541800 | 150.5 | 6.2708 | 1.256 | 75.36 | 552552.6415 | 552.5526 | 61.1908
2001-06-23 01:20 | 542400 | 150.6667 | 6.2778 | 1.188 | 71.28 | 553265.4415 | 553.2654 | 61.2019
2001-06-23 01:40 | 543600 | 151 | 6.2917 | 1.241 | 74.46 | 554754.6415 | 554.7546 | 61.2312
2001-06-23 01:50 | 544200 | 151.1667 | 6.2986 | 1.145 | 68.7 | 555441.6415 | 555.4416 | 61.2394
2001-06-23 02:00 | 544800 | 151.3333 | 6.3056 | 1.244 | 74.64 | 556188.0415 | 556.188 | 61.2542
2001-06-23 02:10 | 545400 | 151.5 | 6.3125 | 1.244 | 74.64 | 556934.4415 | 556.9344 | 61.2689
2001-06-23 02:20 | 546000 | 151.6667 | 6.3194 | 1.238 | 74.28 | 557677.2415 | 557.6772 | 61.2832
2001-06-23 02:30 | 546600 | 151.8333 | 6.3264 | 1.244 | 74.64 | 558423.6415 | 558.4236 | 61.2979
2001-06-23 02:40 | 547200 | 152 | 6.3333 | 1.237 | 74.22 | 559165.8415 | 559.1658 | 61.312
2001-06-23 02:50 | 547800 | 152.1667 | 6.3403 | 1.21 | 72.6 | 559891.8415 | 559.8918 | 61.3244
2001-06-23 03:00 | 548400 | 152.3333 | 6.3472 | 1.238 | 74.28 | 560634.6415 | 560.6346 | 61.3386
2001-06-23 03:10 | 549000 | 152.5 | 6.3542 | 1.253 | 75.18 | 561386.4415 | 561.3864 | 61.3537
2001-06-23 03:20 | 549600 | 152.6667 | 6.3611 | 1.244 | 74.64 | 562132.8415 | 562.1328 | 61.3682
2001-06-23 03:30 | 550200 | 152.8333 | 6.3681 | 1.297 | 77.82 | 562911.0415 | 562.911 | 61.3862
2001-06-23 03:40 | 550800 | 153 | 6.375 | 1.247 | 74.82 | 563659.2415 | 563.6592 | 61.4008
2001-06-23 03:50 | 551400 | 153.1667 | 6.3819 | 1.247 | 74.82 | 564407.4415 | 564.4074 | 61.4154
2001-06-23 04:00 | 552000 | 153.3333 | 6.3889 | 1.244 | 74.64 | 565153.8415 | 565.1538 | 61.4298
2001-06-23 04:10 | 552600 | 153.5 | 6.3958 | 1.241 | 74.46 | 565898.4415 | 565.8984 | 61.4439
2001-06-23 04:20 | 553200 | 153.6667 | 6.4028 | 1.238 | 74.28 | 566641.2415 | 566.6412 | 61.4578
2001-06-23 04:30 | 553800 | 153.8333 | 6.4097 | 1.25 | 75 | 567391.2415 | 567.3912 | 61.4725
2001-06-23 04:40 | 554400 | 154 | 6.4167 | 1.232 | 73.92 | 568130.4415 | 568.1304 | 61.486
2001-06-23 05:05 | 555900 | 154.4167 | 6.434 | 1.244 | 74.64 | 569996.4415 | 569.9964 | 61.5215
2001-06-23 05:10 | 556200 | 154.5 | 6.4375 | 1.219 | 73.14 | 570362.1415 | 570.3621 | 61.5277
2001-06-23 05:20 | 556800 | 154.6667 | 6.4444 | 1.233 | 73.98 | 571101.9415 | 571.1019 | 61.5412
2001-06-23 05:30 | 557400 | 154.8333 | 6.4514 | 1.238 | 74.28 | 571844.7415 | 571.8447 | 61.5549
2001-06-23 05:40 | 558000 | 155 | 6.4583 | 1.238 | 74.28 | 572587.5415 | 572.5875 | 61.5686
2001-06-23 06:10 | 559800 | 155.5 | 6.4792 | 1.244 | 74.64 | 574826.7415 | 574.8267 | 61.6106
2001-06-23 06:20 | 560400 | 155.6667 | 6.4861 | 1.235 | 74.1 | 575567.7415 | 575.5677 | 61.624
2001-06-23 06:30 | 561000 | 155.8333 | 6.4931 | 1.232 | 73.92 | 576306.9415 | 576.3069 | 61.6371
2001-06-23 06:40 | 561600 | 156 | 6.5 | 1.244 | 74.64 | 577053.3415 | 577.0533 | 61.651
2001-06-23 06:50 | 562200 | 156.1667 | 6.5069 | 1.244 | 74.64 | 577799.7415 | 577.7997 | 61.6649
2001-06-23 07:00 | 562800 | 156.3333 | 6.5139 | 1.238 | 74.28 | 578542.5415 | 578.5425 | 61.6783
2001-06-23 07:10 | 563400 | 156.5 | 6.5208 | 1.25 | 75 | 579292.5415 | 579.2925 | 61.6925
2001-06-23 07:20 | 564000 | 156.6667 | 6.5278 | 1.204 | 72.24 | 580014.9415 | 580.0149 | 61.7037
2001-06-23 07:30 | 564600.0001 | 156.8333 | 6.5347 | 1.238 | 74.28 | 580757.7415 | 580.7577 | 61.7171
2001-06-23 07:40 | 565200.0001 | 157 | 6.5417 | 1.241 | 74.46 | 581502.3415 | 581.5023 | 61.7306
2001-06-23 07:50 | 565800.0001 | 157.1667 | 6.5486 | 1.241 | 74.46 | 582246.9415 | 582.2469 | 61.7441
2001-06-23 08:00 | 566400.0001 | 157.3333 | 6.5556 | 1.238 | 74.28 | 582989.7415 | 582.9897 | 61.7574
2001-06-23 08:10 | 567000.0001 | 157.5 | 6.5625 | 1.244 | 74.64 | 583736.1415 | 583.7361 | 61.771
2001-06-23 08:20 | 567600.0001 | 157.6667 | 6.5694 | 1.244 | 74.64 | 584482.5415 | 584.4825 | 61.7846
2001-06-23 08:30 | 568200.0001 | 157.8333 | 6.5764 | 1.24 | 74.4 | 585226.5415 | 585.2265 | 61.7979
2001-06-23 08:40 | 568800.0001 | 158 | 6.5833 | 1.237 | 74.22 | 585968.7415 | 585.9687 | 61.811
2001-06-23 08:50 | 569400.0001 | 158.1667 | 6.5903 | 1.24 | 74.4 | 586712.7415 | 586.7127 | 61.8243
2001-06-23 09:00 | 570000.0001 | 158.3333 | 6.5972 | 1.237 | 74.22 | 587454.9415 | 587.4549 | 61.8374
2001-06-23 09:10 | 570600.0001 | 158.5 | 6.6042 | 1.237 | 74.22 | 588197.1415 | 588.1971 | 61.8504
2001-06-23 09:20 | 571200.0001 | 158.6667 | 6.6111 | 1.237 | 74.22 | 588939.3415 | 588.9393 | 61.8634
2001-06-23 09:30 | 571800.0001 | 158.8333 | 6.6181 | 1.244 | 74.64 | 589685.7415 | 589.6857 | 61.8768
2001-06-23 09:40 | 572400.0001 | 159 | 6.625 | 1.247 | 74.82 | 590433.9415 | 590.4339 | 61.8904
2001-06-23 09:50 | 573000.0001 | 159.1667 | 6.6319 | 1.228 | 73.68 | 591170.7415 | 591.1707 | 61.9027
2001-06-23 10:00 | 573600.0001 | 159.3333 | 6.6389 | 1.25 | 75 | 591920.7415 | 591.9207 | 61.9164
2001-06-23 10:10 | 574200.0001 | 159.5 | 6.6458 | 1.24 | 74.4 | 592664.7415 | 592.6647 | 61.9294
2001-06-23 10:30 | 575400.0001 | 159.8333 | 6.6597 | 1.256 | 75.36 | 594171.9415 | 594.1719 | 61.9574
2001-06-23 10:40 | 576000.0001 | 160 | 6.6667 | 1.247 | 74.82 | 594920.1415 | 594.9201 | 61.9708
2001-06-23 10:50 | 576600.0001 | 160.1667 | 6.6736 | 1.231 | 73.86 | 595658.7415 | 595.6587 | 61.9832
2001-06-23 11:00 | 577200.0001 | 160.3333 | 6.6806 | 1.24 | 74.4 | 596402.7415 | 596.4027 | 61.9961
2001-06-23 11:10 | 577800.0001 | 160.5 | 6.6875 | 1.24 | 74.4 | 597146.7415 | 597.1467 | 62.009
2001-06-23 11:30 | 579000.0001 | 160.8333 | 6.7014 | 1.237 | 74.22 | 598631.1415 | 598.6311 | 62.0343
2001-06-23 11:40 | 579600.0001 | 161 | 6.7083 | 1.24 | 74.4 | 599375.1415 | 599.3751 | 62.0471
2001-06-23 11:50 | 580200.0001 | 161.1667 | 6.7153 | 1.247 | 74.82 | 600123.3415 | 600.1233 | 62.0603
2001-06-23 12:00 | 580800.0001 | 161.3333 | 6.7222 | 1.237 | 74.22 | 600865.5415 | 600.8655 | 62.0729
2001-06-23 12:10 | 581400.0001 | 161.5 | 6.7292 | 1.24 | 74.4 | 601609.5415 | 601.6095 | 62.0856
2001-06-23 12:30 | 582600.0001 | 161.8333 | 6.7431 | 1.237 | 74.22 | 603093.9415 | 603.0939 | 62.1106
2001-06-23 12:40 | 583200.0001 | 162 | 6.75 | 1.247 | 74.82 | 603842.1415 | 603.8421 | 62.1237
2001-06-23 12:50 | 583800.0001 | 162.1667 | 6.7569 | 1.234 | 74.04 | 604582.5415 | 604.5825 | 62.1359
2001-06-23 13:00 | 584400.0001 | 162.3333 | 6.7639 | 1.244 | 74.64 | 605328.9415 | 605.3289 | 62.1488
2001-06-23 13:20 | 585600.0001 | 162.6667 | 6.7778 | 1.24 | 74.4 | 606816.9415 | 606.8169 | 62.1739
2001-06-23 13:30 | 586200.0001 | 162.8333 | 6.7847 | 1.234 | 74.04 | 607557.3415 | 607.5573 | 62.186
2001-06-23 13:40 | 586800.0001 | 163 | 6.7917 | 1.24 | 74.4 | 608301.3415 | 608.3013 | 62.1985
2001-06-23 14:00 | 588000.0001 | 163.3333 | 6.8056 | 1.228 | 73.68 | 609774.9415 | 609.7749 | 62.2219
2001-06-23 14:20 | 589200.0001 | 163.6667 | 6.8194 | 1.222 | 73.32 | 611241.3415 | 611.2413 | 62.2445
2001-06-23 14:30 | 589800.0001 | 163.8333 | 6.8264 | 1.237 | 74.22 | 611983.5415 | 611.9835 | 62.2567
2001-06-23 14:40 | 590400.0001 | 164 | 6.8333 | 1.247 | 74.82 | 612731.7415 | 612.7317 | 62.2695
2001-06-23 14:50 | 591000.0001 | 164.1667 | 6.8403 | 1.24 | 74.4 | 613475.7415 | 613.4757 | 62.2818
2001-06-23 15:00 | 591600.0001 | 164.3333 | 6.8472 | 1.237 | 74.22 | 614217.9415 | 614.2179 | 62.2939
2001-06-23 15:10 | 592200.0001 | 164.5 | 6.8542 | 1.237 | 74.22 | 614960.1415 | 614.9601 | 62.306
2001-06-23 15:20 | 592800.0001 | 164.6667 | 6.8611 | 1.244 | 74.64 | 615706.5415 | 615.7065 | 62.3185
2001-06-23 15:30 | 593400.0001 | 164.8333 | 6.8681 | 1.237 | 74.22 | 616448.7415 | 616.4487 | 62.3305
2001-06-23 15:40 | 594000.0001 | 165 | 6.875 | 1.234 | 74.04 | 617189.1415 | 617.1891 | 62.3423
2001-06-23 15:50 | 594600.0001 | 165.1667 | 6.8819 | 1.234 | 74.04 | 617929.5415 | 617.9295 | 62.3541
2001-06-23 16:00 | 595200.0001 | 165.3333 | 6.8889 | 1.222 | 73.32 | 618662.7415 | 618.6627 | 62.3652
2001-06-23 16:10 | 595800.0001 | 165.5 | 6.8958 | 1.237 | 74.22 | 619404.9415 | 619.4049 | 62.3771
2001-06-23 16:20 | 596400.0001 | 165.6667 | 6.9028 | 1.234 | 74.04 | 620145.3415 | 620.1453 | 62.3889
2001-06-23 16:40 | 597600.0001 | 166 | 6.9167 | 1.237 | 74.22 | 621629.7415 | 621.6297 | 62.4126
2001-06-23 16:50 | 598200.0001 | 166.1667 | 6.9236 | 1.244 | 74.64 | 622376.1415 | 622.3761 | 62.4249
2001-06-23 17:00 | 598800.0001 | 166.3333 | 6.9306 | 1.234 | 74.04 | 623116.5415 | 623.1165 | 62.4365
2001-06-23 17:10 | 599400.0001 | 166.5 | 6.9375 | 1.172 | 70.32 | 623819.7415 | 623.8197 | 62.4444
2001-06-23 17:20 | 600000.0001 | 166.6667 | 6.9444 | 1.228 | 73.68 | 624556.5415 | 624.5565 | 62.4557
2001-06-23 17:30 | 600600.0001 | 166.8333 | 6.9514 | 1.24 | 74.4 | 625300.5415 | 625.3005 | 62.4676
2001-06-23 17:40 | 601200.0001 | 167 | 6.9583 | 1.24 | 74.4 | 626044.5415 | 626.0445 | 62.4795
2001-06-23 17:50 | 601800.0001 | 167.1667 | 6.9653 | 1.244 | 74.64 | 626790.9415 | 626.7909 | 62.4916
2001-06-23 18:00 | 602400.0001 | 167.3333 | 6.9722 | 1.237 | 74.22 | 627533.1415 | 627.5331 | 62.5033
2001-06-23 18:10 | 603000.0001 | 167.5 | 6.9792 | 1.24 | 74.4 | 628277.1415 | 628.2771 | 62.5151
2001-06-23 18:20 | 603600.0001 | 167.6667 | 6.9861 | 1.244 | 74.64 | 629023.5415 | 629.0235 | 62.5272
2001-06-23 18:30 | 604200.0001 | 167.8333 | 6.9931 | 1.212 | 72.72 | 629750.7415 | 629.7507 | 62.5373
2001-06-23 18:40 | 604800.0001 | 168 | 7 | 1.244 | 74.64 | 630497.1415 | 630.4971 | 62.5493
2001-06-23 19:00 | 606000.0001 | 168.3333 | 7.0139 | 1.24 | 74.4 | 631985.1415 | 631.9851 | 62.5728
2001-06-23 19:10 | 606600.0001 | 168.5 | 7.0208 | 1.237 | 74.22 | 632727.3415 | 632.7273 | 62.5843
2001-06-23 19:20 | 607200.0001 | 168.6667 | 7.0278 | 1.234 | 74.04 | 633467.7415 | 633.4677 | 62.5956
2001-06-23 19:30 | 607800.0001 | 168.8333 | 7.0347 | 1.191 | 71.46 | 634182.3415 | 634.1823 | 62.6044
2001-06-23 19:40 | 608400.0001 | 169 | 7.0417 | 1.219 | 73.14 | 634913.7415 | 634.9137 | 62.6148
2001-06-23 19:50 | 609000.0001 | 169.1667 | 7.0486 | 1.237 | 74.22 | 635655.9415 | 635.6559 | 62.6262
2001-06-23 20:00 | 609600.0001 | 169.3333 | 7.0556 | 1.24 | 74.4 | 636399.9415 | 636.3999 | 62.6378
2001-06-23 20:10 | 610200.0001 | 169.5 | 7.0625 | 1.234 | 74.04 | 637140.3415 | 637.1403 | 62.649
2001-06-23 20:20 | 610800.0001 | 169.6667 | 7.0694 | 1.244 | 74.64 | 637886.7415 | 637.8867 | 62.6608
2001-06-23 20:30 | 611400.0001 | 169.8333 | 7.0764 | 1.241 | 74.46 | 638631.3415 | 638.6313 | 62.6724
2001-06-23 20:40 | 612000.0001 | 170 | 7.0833 | 1.235 | 74.1 | 639372.3415 | 639.3723 | 62.6836
2001-06-23 20:50 | 612600.0001 | 170.1667 | 7.0903 | 1.247 | 74.82 | 640120.5415 | 640.1205 | 62.6954
2001-06-23 21:00 | 613200.0001 | 170.3333 | 7.0972 | 1.278 | 76.68 | 640887.3415 | 640.8873 | 62.7091
2001-06-23 21:10 | 613800.0001 | 170.5 | 7.1042 | 1.244 | 74.64 | 641633.7415 | 641.6337 | 62.7208
2001-06-23 21:30 | 615000.0001 | 170.8333 | 7.1181 | 1.241 | 74.46 | 643122.9415 | 643.1229 | 62.7437
2001-06-23 21:40 | 615600.0001 | 171 | 7.125 | 1.244 | 74.64 | 643869.3415 | 643.8693 | 62.7553
2001-06-23 21:50 | 616200.0001 | 171.1667 | 7.1319 | 1.235 | 74.1 | 644610.3415 | 644.6103 | 62.7663
2001-06-23 22:00 | 616800.0001 | 171.3333 | 7.1389 | 1.244 | 74.64 | 645356.7415 | 645.3567 | 62.7779
2001-06-23 22:10 | 617400.0001 | 171.5 | 7.1458 | 1.23 | 73.8 | 646094.7415 | 646.0947 | 62.7886
2001-06-23 22:20 | 618000.0001 | 171.6667 | 7.1528 | 1.25 | 75 | 646844.7415 | 646.8447 | 62.8005
2001-06-23 22:30 | 618600.0001 | 171.8333 | 7.1597 | 1.232 | 73.92 | 647583.9415 | 647.5839 | 62.8112
2001-06-23 22:40 | 619200.0001 | 172 | 7.1667 | 1.244 | 74.64 | 648330.3415 | 648.3303 | 62.8227
2001-06-23 23:00 | 620400.0001 | 172.3333 | 7.1806 | 1.238 | 74.28 | 649815.9415 | 649.8159 | 62.8449
2001-06-23 23:10 | 621000.0001 | 172.5 | 7.1875 | 1.232 | 73.92 | 650555.1415 | 650.5551 | 62.8556
2001-06-23 23:20 | 621600.0001 | 172.6667 | 7.1944 | 1.232 | 73.92 | 651294.3415 | 651.2943 | 62.8662
2001-06-23 23:30 | 622200.0001 | 172.8333 | 7.2014 | 1.247 | 74.82 | 652042.5415 | 652.0425 | 62.8778
2001-06-23 23:40 | 622800.0001 | 173 | 7.2083 | 1.244 | 74.64 | 652788.9415 | 652.7889 | 62.8891
2001-06-23 23:50 | 623400.0001 | 173.1667 | 7.2153 | 1.238 | 74.28 | 653531.7415 | 653.5317 | 62.9001
2001-06-24 | 624000.0001 | 173.3333 | 7.2222 | 1.188 | 71.28 | 654244.5415 | 654.2445 | 62.9081
2001-06-24 00:10 | 624600.0001 | 173.5 | 7.2292 | 1.247 | 74.82 | 654992.7415 | 654.9927 | 62.9196
2001-06-24 00:20 | 625200.0001 | 173.6667 | 7.2361 | 1.247 | 74.82 | 655740.9415 | 655.7409 | 62.931
2001-06-24 00:30 | 625800.0001 | 173.8333 | 7.2431 | 1.235 | 74.1 | 656481.9415 | 656.4819 | 62.9417
2001-06-24 00:40 | 626400.0001 | 174 | 7.25 | 1.25 | 75 | 657231.9415 | 657.2319 | 62.9533
2001-06-24 00:50 | 627000.0001 | 174.1667 | 7.2569 | 1.188 | 71.28 | 657944.7415 | 657.9447 | 62.9612
2001-06-24 01:00 | 627600.0001 | 174.3333 | 7.2639 | 1.235 | 74.1 | 658685.7415 | 658.6857 | 62.9719
2001-06-24 01:10 | 628200.0001 | 174.5 | 7.2708 | 1.232 | 73.92 | 659424.9415 | 659.4249 | 62.9823
2001-06-24 01:20 | 628800.0001 | 174.6667 | 7.2778 | 1.235 | 74.1 | 660165.9415 | 660.1659 | 62.9929
2001-06-24 01:30 | 629400.0001 | 174.8333 | 7.2847 | 1.222 | 73.32 | 660899.1415 | 660.8991 | 63.0028
2001-06-24 01:40 | 630000.0001 | 175 | 7.2917 | 1.235 | 74.1 | 661640.1415 | 661.6401 | 63.0133
2001-06-24 01:50 | 630600.0001 | 175.1667 | 7.2986 | 1.25 | 75 | 662390.1415 | 662.3901 | 63.0248
2001-06-24 02:00 | 631200.0001 | 175.3333 | 7.3056 | 1.238 | 74.28 | 663132.9415 | 663.1329 | 63.0355
2001-06-24 02:10 | 631800.0001 | 175.5 | 7.3125 | 1.238 | 74.28 | 663875.7415 | 663.8757 | 63.0461
2001-06-24 02:20 | 632400.0001 | 175.6667 | 7.3194 | 1.238 | 74.28 | 664618.5415 | 664.6185 | 63.0568
2001-06-24 02:40 | 633600.0001 | 176 | 7.3333 | 1.241 | 74.46 | 666107.7415 | 666.1077 | 63.0784
2001-06-24 02:50 | 634200.0001 | 176.1667 | 7.3403 | 1.253 | 75.18 | 666859.5415 | 666.8595 | 63.0898
2001-06-24 03:00 | 634800.0001 | 176.3333 | 7.3472 | 1.238 | 74.28 | 667602.3415 | 667.6023 | 63.1004
2001-06-24 03:10 | 635400.0001 | 176.5 | 7.3542 | 1.244 | 74.64 | 668348.7415 | 668.3487 | 63.1113
2001-06-24 03:30 | 636600.0001 | 176.8333 | 7.3681 | 1.235 | 74.1 | 669830.7415 | 669.8307 | 63.132
2001-06-24 03:50 | 637800.0001 | 177.1667 | 7.3819 | 1.23 | 73.8 | 671306.7415 | 671.3067 | 63.1521
2001-06-24 04:00 | 638400.0001 | 177.3333 | 7.3889 | 1.185 | 71.1 | 672017.7415 | 672.0177 | 63.1596
2001-06-24 04:10 | 639000.0001 | 177.5 | 7.3958 | 1.244 | 74.64 | 672764.1415 | 672.7641 | 63.1703
2001-06-24 04:20 | 639600.0001 | 177.6667 | 7.4028 | 1.235 | 74.1 | 673505.1415 | 673.5051 | 63.1806
2001-06-24 04:30 | 640200.0001 | 177.8333 | 7.4097 | 1.274 | 76.44 | 674269.5415 | 674.2695 | 63.193
2001-06-24 04:40 | 640800.0001 | 178 | 7.4167 | 1.238 | 74.28 | 675012.3415 | 675.0123 | 63.2034
2001-06-24 04:50 | 641400.0001 | 178.1667 | 7.4236 | 1.235 | 74.1 | 675753.3415 | 675.7533 | 63.2136
2001-06-24 05:00 | 642000.0001 | 178.3333 | 7.4306 | 1.241 | 74.46 | 676497.9415 | 676.4979 | 63.2241
2001-06-24 05:20 | 643200.0001 | 178.6667 | 7.4444 | 1.235 | 74.1 | 677979.9415 | 677.9799 | 63.2444
2001-06-24 05:30 | 643800.0001 | 178.8333 | 7.4514 | 1.222 | 73.32 | 678713.1415 | 678.7131 | 63.2538
2001-06-24 05:40 | 644400.0001 | 179 | 7.4583 | 1.238 | 74.28 | 679455.9415 | 679.4559 | 63.2641
2001-06-24 05:50 | 645000.0001 | 179.1667 | 7.4653 | 1.247 | 74.82 | 680204.1415 | 680.2041 | 63.2748
2001-06-24 06:00 | 645600.0001 | 179.3333 | 7.4722 | 1.244 | 74.64 | 680950.5415 | 680.9505 | 63.2854
2001-06-24 06:10 | 646200.0001 | 179.5 | 7.4792 | 1.288 | 77.28 | 681723.3415 | 681.7233 | 63.2984
2001-06-24 06:20 | 646800.0001 | 179.6667 | 7.4861 | 1.238 | 74.28 | 682466.1415 | 682.4661 | 63.3085
2001-06-24 06:40 | 648000.0001 | 180 | 7.5 | 1.235 | 74.1 | 683948.1415 | 683.9481 | 63.3285
2001-06-24 06:50 | 648600.0001 | 180.1667 | 7.5069 | 1.235 | 74.1 | 684689.1415 | 684.6891 | 63.3385
2001-06-24 07:00 | 649200.0001 | 180.3333 | 7.5139 | 1.241 | 74.46 | 685433.7415 | 685.4337 | 63.3488
2001-06-24 07:10 | 649800.0001 | 180.5 | 7.5208 | 1.241 | 74.46 | 686178.3415 | 686.1783 | 63.359
2001-06-24 07:20 | 650400.0001 | 180.6667 | 7.5278 | 1.232 | 73.92 | 686917.5415 | 686.9175 | 63.3688
2001-06-24 07:30 | 651000.0001 | 180.8333 | 7.5347 | 1.238 | 74.28 | 687660.3415 | 687.6603 | 63.3788
2001-06-24 07:50 | 652200.0001 | 181.1667 | 7.5486 | 1.238 | 74.28 | 689145.9415 | 689.1459 | 63.3989
2001-06-24 08:10 | 653400.0001 | 181.5 | 7.5625 | 1.234 | 74.04 | 690626.7415 | 690.6267 | 63.4184
2001-06-24 08:20 | 654000.0001 | 181.6667 | 7.5694 | 1.237 | 74.22 | 691368.9415 | 691.3689 | 63.4283
2001-06-24 08:40 | 655200.0001 | 182 | 7.5833 | 1.237 | 74.22 | 692853.3415 | 692.8533 | 63.4481
2001-06-24 08:50 | 655800.0001 | 182.1667 | 7.5903 | 1.234 | 74.04 | 693593.7415 | 693.5937 | 63.4578
2001-06-24 09:00 | 656400.0001 | 182.3333 | 7.5972 | 1.231 | 73.86 | 694332.3415 | 694.3323 | 63.4673
2001-06-24 09:10 | 657000.0001 | 182.5 | 7.6042 | 1.234 | 74.04 | 695072.7415 | 695.0727 | 63.477
2001-06-24 09:20 | 657600.0001 | 182.6667 | 7.6111 | 1.24 | 74.4 | 695816.7415 | 695.8167 | 63.4869
2001-06-24 09:30 | 658200.0001 | 182.8333 | 7.6181 | 1.24 | 74.4 | 696560.7415 | 696.5607 | 63.4969
2001-06-24 09:40 | 658800.0001 | 183 | 7.625 | 1.228 | 73.68 | 697297.5415 | 697.2975 | 63.5062
2001-06-24 09:50 | 659400.0001 | 183.1667 | 7.6319 | 1.247 | 74.82 | 698045.7415 | 698.0457 | 63.5164
2001-06-24 10:00 | 660000.0001 | 183.3333 | 7.6389 | 1.244 | 74.64 | 698792.1415 | 698.7921 | 63.5266
2001-06-24 10:10 | 660600.0001 | 183.5 | 7.6458 | 1.231 | 73.86 | 699530.7415 | 699.5307 | 63.5359
2001-06-24 10:20 | 661200.0001 | 183.6667 | 7.6528 | 1.234 | 74.04 | 700271.1415 | 700.2711 | 63.5455
2001-06-24 10:40 | 662400.0001 | 184 | 7.6667 | 1.234 | 74.04 | 701751.9415 | 701.7519 | 63.5645
2001-06-24 10:50 | 663000.0001 | 184.1667 | 7.6736 | 1.24 | 74.4 | 702495.9415 | 702.4959 | 63.5743
2001-06-24 11:00 | 663600.0001 | 184.3333 | 7.6806 | 1.234 | 74.04 | 703236.3415 | 703.2363 | 63.5838
2001-06-24 11:20 | 664800.0001 | 184.6667 | 7.6944 | 1.234 | 74.04 | 704717.1415 | 704.7171 | 63.6026
2001-06-24 11:30 | 665400.0001 | 184.8333 | 7.7014 | 1.234 | 74.04 | 705457.5415 | 705.4575 | 63.612
2001-06-24 11:40 | 666000.0001 | 185 | 7.7083 | 1.237 | 74.22 | 706199.7415 | 706.1997 | 63.6216
2001-06-24 12:00 | 667200.0001 | 185.3333 | 7.7222 | 1.219 | 73.14 | 707662.5415 | 707.6625 | 63.6387
2001-06-24 12:10 | 667800.0001 | 185.5 | 7.7292 | 1.234 | 74.04 | 708402.9415 | 708.4029 | 63.6481
2001-06-24 12:20 | 668400.0001 | 185.6667 | 7.7361 | 1.234 | 74.04 | 709143.3415 | 709.1433 | 63.6574
2001-06-24 12:30 | 669000.0001 | 185.8333 | 7.7431 | 1.231 | 73.86 | 709881.9415 | 709.8819 | 63.6665
2001-06-24 12:40 | 669600.0001 | 186 | 7.75 | 1.231 | 73.86 | 710620.5415 | 710.6205 | 63.6757
2001-06-24 12:50 | 670200.0001 | 186.1667 | 7.7569 | 1.234 | 74.04 | 711360.9415 | 711.3609 | 63.685
2001-06-24 13:10 | 671400.0001 | 186.5 | 7.7708 | 1.228 | 73.68 | 712834.5415 | 712.8345 | 63.7028
2001-06-24 13:20 | 672000.0001 | 186.6667 | 7.7778 | 1.237 | 74.22 | 713576.7415 | 713.5767 | 63.7122
2001-06-24 13:30 | 672600.0001 | 186.8333 | 7.7847 | 1.237 | 74.22 | 714318.9415 | 714.3189 | 63.7216
2001-06-24 13:50 | 673800.0001 | 187.1667 | 7.7986 | 1.237 | 74.22 | 715803.3415 | 715.8033 | 63.7403
2001-06-24 14:00 | 674400.0001 | 187.3333 | 7.8056 | 1.228 | 73.68 | 716540.1415 | 716.5401 | 63.7491
2001-06-24 14:10 | 675000.0001 | 187.5 | 7.8125 | 1.234 | 74.04 | 717280.5415 | 717.2805 | 63.7583
2001-06-24 14:20 | 675600.0001 | 187.6667 | 7.8194 | 1.237 | 74.22 | 718022.7415 | 718.0227 | 63.7676
2001-06-24 14:30 | 676200.0001 | 187.8333 | 7.8264 | 1.181 | 70.86 | 718731.3415 | 718.7313 | 63.7739
2001-06-24 14:40 | 676800.0001 | 188 | 7.8333 | 1.231 | 73.86 | 719469.9415 | 719.4699 | 63.7828
2001-06-24 14:50 | 677400.0001 | 188.1667 | 7.8403 | 1.244 | 74.64 | 720216.3415 | 720.2163 | 63.7924
2001-06-24 15:00 | 678000.0001 | 188.3333 | 7.8472 | 1.228 | 73.68 | 720953.1415 | 720.9531 | 63.8012
2001-06-24 15:10 | 678600.0001 | 188.5 | 7.8542 | 1.222 | 73.32 | 721686.3415 | 721.6863 | 63.8096
2001-06-24 15:20 | 679200.0001 | 188.6667 | 7.8611 | 1.247 | 74.82 | 722434.5415 | 722.4345 | 63.8193
2001-06-24 15:30 | 679800.0001 | 188.8333 | 7.8681 | 1.231 | 73.86 | 723173.1415 | 723.1731 | 63.8282
2001-06-24 15:40 | 680400.0001 | 189 | 7.875 | 1.234 | 74.04 | 723913.5415 | 723.9135 | 63.8372
2001-06-24 15:50 | 681000.0001 | 189.1667 | 7.8819 | 1.231 | 73.86 | 724652.1415 | 724.6521 | 63.846
2001-06-24 16:10 | 682200.0001 | 189.5 | 7.8958 | 1.225 | 73.5 | 726122.1415 | 726.1221 | 63.863
2001-06-24 16:30 | 683400.0001 | 189.8333 | 7.9097 | 1.222 | 73.32 | 727588.5415 | 727.5885 | 63.8796
2001-06-24 16:40 | 684000.0001 | 190 | 7.9167 | 1.231 | 73.86 | 728327.1415 | 728.3271 | 63.8883
2001-06-24 16:50 | 684600.0001 | 190.1667 | 7.9236 | 1.222 | 73.32 | 729060.3415 | 729.0603 | 63.8966
2001-06-24 17:00 | 685200.0001 | 190.3333 | 7.9306 | 1.231 | 73.86 | 729798.9415 | 729.7989 | 63.9053
2001-06-24 17:10 | 685800.0001 | 190.5 | 7.9375 | 1.222 | 73.32 | 730532.1415 | 730.5321 | 63.9136
2001-06-24 17:20 | 686400.0001 | 190.6667 | 7.9444 | 1.231 | 73.86 | 731270.7415 | 731.2707 | 63.9223
2001-06-24 17:30 | 687000.0001 | 190.8333 | 7.9514 | 1.228 | 73.68 | 732007.5415 | 732.0075 | 63.9308
2001-06-24 17:40 | 687600.0001 | 191 | 7.9583 | 1.231 | 73.86 | 732746.1415 | 732.7461 | 63.9395
2001-06-24 18:00 | 688800.0001 | 191.3333 | 7.9722 | 1.225 | 73.5 | 734216.1415 | 734.2161 | 63.9561
2001-06-24 18:20 | 690000.0001 | 191.6667 | 7.9861 | 1.225 | 73.5 | 735686.1415 | 735.6861 | 63.9727
2001-06-24 18:30 | 690600.0001 | 191.8333 | 7.9931 | 1.212 | 72.72 | 736413.3415 | 736.4133 | 63.9803
2001-06-24 18:40 | 691200.0001 | 192 | 8 | 1.24 | 74.4 | 737157.3415 | 737.1573 | 63.9894
2001-06-24 18:50 | 691800.0001 | 192.1667 | 8.0069 | 1.237 | 74.22 | 737899.5415 | 737.8995 | 63.9982
2001-06-24 19:00 | 692400.0001 | 192.3333 | 8.0139 | 1.228 | 73.68 | 738636.3415 | 738.6363 | 64.0066
2001-06-24 19:10 | 693000.0001 | 192.5 | 8.0208 | 1.228 | 73.68 | 739373.1415 | 739.3731 | 64.015
2001-06-24 19:30 | 694200.0001 | 192.8333 | 8.0347 | 1.231 | 73.86 | 740850.3416 | 740.8503 | 64.032
2001-06-24 19:40 | 694800.0001 | 193 | 8.0417 | 1.234 | 74.04 | 741590.7416 | 741.5907 | 64.0407
2001-06-24 19:50 | 695400.0001 | 193.1667 | 8.0486 | 1.225 | 73.5 | 742325.7416 | 742.3257 | 64.0488
2001-06-24 20:00 | 696000.0001 | 193.3333 | 8.0556 | 1.231 | 73.86 | 743064.3416 | 743.0643 | 64.0573
2001-06-24 20:10 | 696600.0001 | 193.5 | 8.0625 | 1.222 | 73.32 | 743797.5416 | 743.7975 | 64.0652
2001-06-24 20:20 | 697200.0001 | 193.6667 | 8.0694 | 1.237 | 74.22 | 744539.7416 | 744.5397 | 64.074
2001-06-24 20:30 | 697800.0001 | 193.8333 | 8.0764 | 1.235 | 74.1 | 745280.7416 | 745.2807 | 64.0826
2001-06-24 20:40 | 698400.0001 | 194 | 8.0833 | 1.228 | 73.68 | 746017.5416 | 746.0175 | 64.0909
2001-06-24 20:50 | 699000.0001 | 194.1667 | 8.0903 | 1.225 | 73.5 | 746752.5416 | 746.7525 | 64.0989
2001-06-24 21:00 | 699600.0001 | 194.3333 | 8.0972 | 1.238 | 74.28 | 747495.3416 | 747.4953 | 64.1077
2001-06-24 21:10 | 700200.0001 | 194.5 | 8.1042 | 1.232 | 73.92 | 748234.5416 | 748.2345 | 64.1161
2001-06-24 21:30 | 701400.0001 | 194.8333 | 8.1181 | 1.228 | 73.68 | 749708.1416 | 749.7081 | 64.1324
2001-06-24 21:40 | 702000.0001 | 195 | 8.125 | 1.232 | 73.92 | 750447.3416 | 750.4473 | 64.1408
2001-06-24 21:50 | 702600.0001 | 195.1667 | 8.1319 | 1.228 | 73.68 | 751184.1416 | 751.1841 | 64.1489
2001-06-24 22:00 | 703200.0001 | 195.3333 | 8.1389 | 1.238 | 74.28 | 751926.9416 | 751.9269 | 64.1576
2001-06-24 22:20 | 704400.0001 | 195.6667 | 8.1528 | 1.228 | 73.68 | 753400.5416 | 753.4005 | 64.1738
2001-06-24 22:30 | 705000.0001 | 195.8333 | 8.1597 | 1.235 | 74.1 | 754141.5416 | 754.1415 | 64.1823
2001-06-24 22:40 | 705600.0001 | 196 | 8.1667 | 1.284 | 77.04 | 754911.9416 | 754.9119 | 64.1932
2001-06-24 23:00 | 706800.0001 | 196.3333 | 8.1806 | 1.237 | 74.22 | 756396.3416 | 756.3963 | 64.2102
2001-06-24 23:10 | 707400.0001 | 196.5 | 8.1875 | 1.21 | 72.6 | 757122.3416 | 757.1223 | 64.2173
2001-06-24 23:20 | 708000.0001 | 196.6667 | 8.1944 | 1.232 | 73.92 | 757861.5416 | 757.8615 | 64.2256
2001-06-24 23:30 | 708600.0001 | 196.8333 | 8.2014 | 1.185 | 71.1 | 758572.5416 | 758.5725 | 64.2314
2001-06-24 23:40 | 709200.0001 | 197 | 8.2083 | 1.274 | 76.44 | 759336.9416 | 759.3369 | 64.2417
2001-06-24 23:50 | 709800.0001 | 197.1667 | 8.2153 | 1.235 | 74.1 | 760077.9416 | 760.0779 | 64.25
2001-06-25 | 710400.0001 | 197.3333 | 8.2222 | 1.232 | 73.92 | 760817.1416 | 760.8171 | 64.2582
2001-06-25 00:10 | 711000.0001 | 197.5 | 8.2292 | 1.228 | 73.68 | 761553.9416 | 761.5539 | 64.2662
2001-06-25 00:20 | 711600.0001 | 197.6667 | 8.2361 | 1.232 | 73.92 | 762293.1416 | 762.2931 | 64.2743
2001-06-25 00:30 | 712200.0001 | 197.8333 | 8.2431 | 1.235 | 74.1 | 763034.1416 | 763.0341 | 64.2826
2001-06-25 00:40 | 712800.0001 | 198 | 8.25 | 1.216 | 72.96 | 763763.7416 | 763.7637 | 64.2899
2001-06-25 00:50 | 713400.0001 | 198.1667 | 8.2569 | 1.235 | 74.1 | 764504.7416 | 764.5047 | 64.2981
2001-06-25 01:00 | 714000.0001 | 198.3333 | 8.2639 | 1.226 | 73.56 | 765240.3416 | 765.2403 | 64.3059
2001-06-25 01:10 | 714600.0001 | 198.5 | 8.2708 | 1.244 | 74.64 | 765986.7416 | 765.9867 | 64.3146
2001-06-25 01:20 | 715200.0001 | 198.6667 | 8.2778 | 1.235 | 74.1 | 766727.7416 | 766.7277 | 64.3228
2001-06-25 01:30 | 715800.0001 | 198.8333 | 8.2847 | 1.235 | 74.1 | 767468.7416 | 767.4687 | 64.331
2001-06-25 02:00 | 717600.0001 | 199.3333 | 8.3056 | 1.228 | 73.68 | 769679.1416 | 769.6791 | 64.3544
2001-06-25 02:10 | 718200.0001 | 199.5 | 8.3125 | 1.247 | 74.82 | 770427.3416 | 770.4273 | 64.3632
2001-06-25 02:20 | 718800.0001 | 199.6667 | 8.3194 | 1.238 | 74.28 | 771170.1416 | 771.1701 | 64.3715
2001-06-25 02:30 | 719400.0001 | 199.8333 | 8.3264 | 1.247 | 74.82 | 771918.3416 | 771.9183 | 64.3802
2001-06-25 02:40 | 720000.0001 | 200 | 8.3333 | 1.232 | 73.92 | 772657.5416 | 772.6575 | 64.3881
2001-06-25 03:00 | 721200.0001 | 200.3333 | 8.3472 | 1.238 | 74.28 | 774143.1416 | 774.1431 | 64.4046
2001-06-25 03:10 | 721800.0001 | 200.5 | 8.3542 | 1.235 | 74.1 | 774884.1416 | 774.8841 | 64.4126
2001-06-25 03:20 | 722400.0001 | 200.6667 | 8.3611 | 1.238 | 74.28 | 775626.9416 | 775.6269 | 64.4208
2001-06-25 03:30 | 723000.0001 | 200.8333 | 8.3681 | 1.225 | 73.5 | 776361.9416 | 776.3619 | 64.4284
2001-06-25 03:40 | 723600.0001 | 201 | 8.375 | 1.225 | 73.5 | 777096.9416 | 777.0969 | 64.4359
2001-06-25 03:50 | 724200.0001 | 201.1667 | 8.3819 | 1.238 | 74.28 | 777839.7416 | 777.8397 | 64.4441
2001-06-25 04:00 | 724800.0001 | 201.3333 | 8.3889 | 1.235 | 74.1 | 778580.7416 | 778.5807 | 64.452
2001-06-25 04:10 | 725400.0001 | 201.5 | 8.3958 | 1.232 | 73.92 | 779319.9416 | 779.3199 | 64.4599
2001-06-25 04:50 | 727800.0001 | 202.1667 | 8.4236 | 1.232 | 73.92 | 782276.7416 | 782.2767 | 64.4911
2001-06-25 05:00 | 728400.0001 | 202.3333 | 8.4306 | 1.232 | 73.92 | 783015.9416 | 783.0159 | 64.4988
2001-06-25 05:10 | 729000.0001 | 202.5 | 8.4375 | 1.247 | 74.82 | 783764.1416 | 783.7641 | 64.5073
2001-06-25 05:20 | 729600.0001 | 202.6667 | 8.4444 | 1.241 | 74.46 | 784508.7416 | 784.5087 | 64.5155
2001-06-25 05:30 | 730200.0001 | 202.8333 | 8.4514 | 1.238 | 74.28 | 785251.5416 | 785.2515 | 64.5235
2001-06-25 05:40 | 730800.0001 | 203 | 8.4583 | 1.241 | 74.46 | 785996.1416 | 785.9961 | 64.5317
2001-06-25 05:50 | 731400.0001 | 203.1667 | 8.4653 | 1.284 | 77.04 | 786766.5416 | 786.7665 | 64.542
2001-06-25 06:00 | 732000.0001 | 203.3333 | 8.4722 | 1.225 | 73.5 | 787501.5416 | 787.5015 | 64.5493
2001-06-25 06:10 | 732600.0001 | 203.5 | 8.4792 | 1.225 | 73.5 | 788236.5416 | 788.2365 | 64.5566
2001-06-25 06:20 | 733200.0001 | 203.6667 | 8.4861 | 1.135 | 68.1 | 788917.5416 | 788.9175 | 64.5595
2001-06-25 06:30 | 733800.0001 | 203.8333 | 8.4931 | 1.228 | 73.68 | 789654.3416 | 789.6543 | 64.567
2001-06-25 06:41 | 734460.0001 | 204.0167 | 8.5007 | 1.272 | 76.32 | 790493.8616 | 790.4939 | 64.5776
2001-06-25 06:50 | 735000.0001 | 204.1667 | 8.5069 | 1.238 | 74.28 | 791162.3816 | 791.1624 | 64.5847
2001-06-25 07:00 | 735600.0001 | 204.3333 | 8.5139 | 1.244 | 74.64 | 791908.7816 | 791.9088 | 64.5929
2001-06-25 07:10 | 736200.0001 | 204.5 | 8.5208 | 1.232 | 73.92 | 792647.9816 | 792.648 | 64.6005
2001-06-25 07:20 | 736800.0001 | 204.6667 | 8.5278 | 1.228 | 73.68 | 793384.7816 | 793.3848 | 64.6079
2001-06-25 07:30 | 737400.0001 | 204.8333 | 8.5347 | 1.235 | 74.1 | 794125.7816 | 794.1258 | 64.6156
2001-06-25 07:40 | 738000.0001 | 205 | 8.5417 | 1.241 | 74.46 | 794870.3816 | 794.8704 | 64.6236
2001-06-25 07:50 | 738600.0001 | 205.1667 | 8.5486 | 1.232 | 73.92 | 795609.5816 | 795.6096 | 64.6312
2001-06-25 08:00 | 739200.0001 | 205.3333 | 8.5556 | 1.204 | 72.24 | 796331.9816 | 796.332 | 64.6373
2001-06-25 08:10 | 739800.0001 | 205.5 | 8.5625
2001-06-25 08:20 | 740400.0001 | 205.6667 | 8.5694
2001-06-25 08:30 | 741000.0001 | 205.8333 | 8.5764
2001-06-25 08:40 | 741600.0001 | 206 | 8.5833
2001-06-25 08:50 | 742200.0001 | 206.1667 | 8.5903
Formulas:
日付 = [日付, row above]+600/86400

## 揚水量グラフ
2001.06.17 20:20:00
設定流量；3.0m3/h
2001.06.16 18:40:00
設定流量；2.4m3/hで
揚水開始。
2001.06.18 8:40:00
設定流量；2.8m3/h
ポンプ入れ替え・揚水準備
2001.06.19 16:30:00
設定流量；3.4m3/hで
揚水開始。
2001.06.19 12:45:00
ポンプ入れ替えの為
揚水停止。
2001.06.19 20:00:00
設定流量；4.1m3/h

## 超音波流量ﾃﾞｰﾀ
MIU-4
測点No.5 | 582.50～647.11mabhl
RW | 2001-06-20 18:00 | 計測開始
|  |  |  | ( 読み値 ) | ( 換算値 ) | ( 換算値 )
日時 | 経過時間 | 経過時間 | 経過時間 | 積算流量 | 積算流量 | 平均流量 | 積算流量 | 積算流量
| (sec) | (hour) | (day) | (×0.01 L ) | (×0.01 L ) | ( L/min ) | ( L ) | (m3)
2001-06-20 18:00 | 0 | 0 | 0 | 0 | 0 | 0 | 0 | 0
2001-06-20 18:06 | 360 | 0.1 | 0.0041667 | 43470 | 43470 | 72.45 | 434.7 | 0.4347
2001-06-20 18:12 | 720 | 0.2 | 0.0083333 | 86923 | 86923 | 72.4217 | 869.23 | 0.86923
2001-06-20 18:18 | 1080 | 0.3 | 0.0125 | 130398 | 130398 | 72.4583 | 1303.98 | 1.304
2001-06-20 18:24 | 1440 | 0.4 | 0.016667 | 173858 | 173858 | 72.4333 | 1738.58 | 1.7386
2001-06-20 18:30 | 1800 | 0.5 | 0.020833 | 217312 | 217312 | 72.4233 | 2173.12 | 2.1731
2001-06-20 18:36 | 2160 | 0.6 | 0.025 | 260734 | 260734 | 72.37 | 2607.34 | 2.6073
2001-06-20 18:42 | 2520 | 0.7 | 0.029167 | 304060 | 304060 | 72.21 | 3040.6 | 3.0406
2001-06-20 18:48 | 2880 | 0.8 | 0.033333 | 347410 | 347410 | 72.25 | 3474.1 | 3.4741
2001-06-20 18:54 | 3240 | 0.9 | 0.0375 | 390777 | 390777 | 72.2783 | 3907.77 | 3.9078
2001-06-20 19:00 | 3600 | 1 | 0.041667 | 434155 | 434155 | 72.2967 | 4341.55 | 4.3415
2001-06-20 19:06 | 3960 | 1.1 | 0.045833 | 477555 | 477555 | 72.3333 | 4775.55 | 4.7755
2001-06-20 19:12 | 4320 | 1.2 | 0.05 | 520904 | 520904 | 72.2483 | 5209.04 | 5.209
2001-06-20 19:18 | 4680 | 1.3 | 0.054167 | 564314 | 564314 | 72.35 | 5643.14 | 5.6431
2001-06-20 19:24 | 5040 | 1.4 | 0.058333 | 607647 | 607647 | 72.2217 | 6076.47 | 6.0765
2001-06-20 19:30 | 5400 | 1.5 | 0.0625 | 650958 | 650958 | 72.185 | 6509.58 | 6.5096
2001-06-20 19:36 | 5760 | 1.6 | 0.066667 | 694175 | 694175 | 72.0283 | 6941.75 | 6.9417
2001-06-20 19:42 | 6120 | 1.7 | 0.070833 | 737439 | 737439 | 72.1067 | 7374.39 | 7.3744
2001-06-20 19:48 | 6480 | 1.8 | 0.075 | 780667 | 780667 | 72.0467 | 7806.67 | 7.8067
2001-06-20 19:54 | 6840 | 1.9 | 0.079167 | 823914 | 823914 | 72.0783 | 8239.14 | 8.2391
2001-06-20 20:00 | 7200 | 2 | 0.083333 | 867226 | 867226 | 72.1867 | 8672.26 | 8.6723
2001-06-20 20:06 | 7560 | 2.1 | 0.0875 | 910525 | 910525 | 72.165 | 9105.25 | 9.1052
2001-06-20 20:12 | 7920 | 2.2 | 0.091667 | 953781 | 953781 | 72.0933 | 9537.81 | 9.5378
2001-06-20 20:18 | 8280 | 2.3 | 0.095833 | 997205 | 997205 | 72.3733 | 9972.05 | 9.972
2001-06-20 20:24 | 8640 | 2.4 | 0.1 | 40527 | 1040527 | 72.2033 | 10405.27 | 10.4053
2001-06-20 20:30 | 9000 | 2.5 | 0.10417 | 83809 | 1083809 | 72.1367 | 10838.09 | 10.8381
2001-06-20 20:36 | 9360 | 2.6 | 0.10833 | 127182 | 1127182 | 72.2883 | 11271.82 | 11.2718
2001-06-20 20:42 | 9720 | 2.7 | 0.1125 | 170640 | 1170640 | 72.43 | 11706.4 | 11.7064
2001-06-20 20:48 | 10080 | 2.8 | 0.11667 | 214202 | 1214202 | 72.6033 | 12142.02 | 12.142
2001-06-20 20:54 | 10440 | 2.9 | 0.12083 | 257677 | 1257677 | 72.4583 | 12576.77 | 12.5768
2001-06-20 21:00 | 10800 | 3 | 0.125 | 301147 | 1301147 | 72.45 | 13011.47 | 13.0115
2001-06-20 21:06 | 11160 | 3.1 | 0.12917 | 344552 | 1344552 | 72.3417 | 13445.52 | 13.4455
2001-06-20 21:12 | 11520 | 3.2 | 0.13333 | 388004 | 1388004 | 72.42 | 13880.04 | 13.88
2001-06-20 21:18 | 11880 | 3.3 | 0.1375 | 431503 | 1431503 | 72.4983 | 14315.03 | 14.315
2001-06-20 21:24 | 12240 | 3.4 | 0.14167 | 474939 | 1474939 | 72.3933 | 14749.39 | 14.7494
2001-06-20 21:30 | 12600 | 3.5 | 0.14583 | 518390 | 1518390 | 72.4183 | 15183.9 | 15.1839
2001-06-20 21:36 | 12960 | 3.6 | 0.15 | 561757 | 1561757 | 72.2783 | 15617.57 | 15.6176
2001-06-20 21:42 | 13320 | 3.7 | 0.15417 | 605216 | 1605216 | 72.4317 | 16052.16 | 16.0522
2001-06-20 21:48 | 13680 | 3.8 | 0.15833 | 648705 | 1648705 | 72.4817 | 16487.05 | 16.487
2001-06-20 21:54 | 14040 | 3.9 | 0.1625 | 692080 | 1692080 | 72.2917 | 16920.8 | 16.9208
2001-06-20 22:00 | 14400 | 4 | 0.16667 | 735517 | 1735517 | 72.395 | 17355.17 | 17.3552
2001-06-20 22:06 | 14760 | 4.1 | 0.17083 | 778967 | 1778967 | 72.4167 | 17789.67 | 17.7897
2001-06-20 22:12 | 15120 | 4.2 | 0.175 | 822396 | 1822396 | 72.3817 | 18223.96 | 18.224
2001-06-20 22:18 | 15480 | 4.3 | 0.17917 | 865844 | 1865844 | 72.4133 | 18658.44 | 18.6584
2001-06-20 22:24 | 15840 | 4.4 | 0.18333 | 909334 | 1909334 | 72.4833 | 19093.34 | 19.0933
2001-06-20 22:30 | 16200 | 4.5 | 0.1875 | 952769 | 1952769 | 72.3917 | 19527.69 | 19.5277
2001-06-20 22:36 | 16560 | 4.6 | 0.19167 | 996262 | 1996262 | 72.4883 | 19962.62 | 19.9626
2001-06-20 22:42 | 16920 | 4.7 | 0.19583 | 39738 | 2039738 | 72.46 | 20397.38 | 20.3974
2001-06-20 22:48 | 17280 | 4.8 | 0.2 | 83223 | 2083223 | 72.475 | 20832.23 | 20.8322
2001-06-20 22:54 | 17640 | 4.9 | 0.20417 | 126679 | 2126679 | 72.4267 | 21266.79 | 21.2668
2001-06-20 23:00 | 18000 | 5 | 0.20833 | 170159 | 2170159 | 72.4667 | 21701.59 | 21.7016
2001-06-20 23:06 | 18360 | 5.1 | 0.2125 | 213613 | 2213613 | 72.4233 | 22136.13 | 22.1361
2001-06-20 23:12 | 18720 | 5.2 | 0.21667 | 257097 | 2257097 | 72.4733 | 22570.97 | 22.571
2001-06-20 23:18 | 19080 | 5.3 | 0.22083 | 300507 | 2300507 | 72.35 | 23005.07 | 23.0051
2001-06-20 23:24 | 19440 | 5.4 | 0.225 | 343970 | 2343970 | 72.4383 | 23439.7 | 23.4397
2001-06-20 23:30 | 19800 | 5.5 | 0.22917 | 387391 | 2387391 | 72.3683 | 23873.91 | 23.8739
2001-06-20 23:36 | 20160 | 5.6 | 0.23333 | 430806 | 2430806 | 72.3583 | 24308.06 | 24.3081
2001-06-20 23:42 | 20520 | 5.7 | 0.2375 | 474235 | 2474235 | 72.3817 | 24742.35 | 24.7423
2001-06-20 23:48 | 20880 | 5.8 | 0.24167 | 517668 | 2517668 | 72.3883 | 25176.68 | 25.1767
2001-06-20 23:54 | 21240 | 5.9 | 0.24583 | 561085 | 2561085 | 72.3617 | 25610.85 | 25.6108
2001-06-21 | 21600 | 6 | 0.25 | 604506 | 2604506 | 72.3683 | 26045.06 | 26.0451
2001-06-21 00:06 | 21960 | 6.1 | 0.25417 | 647941 | 2647941 | 72.3917 | 26479.41 | 26.4794
2001-06-21 00:12 | 22320 | 6.2 | 0.25833 | 691296 | 2691296 | 72.2583 | 26912.96 | 26.913
2001-06-21 00:18 | 22680 | 6.3 | 0.2625 | 734714 | 2734714 | 72.3633 | 27347.14 | 27.3471
2001-06-21 00:24 | 23040 | 6.4 | 0.26667 | 778143 | 2778143 | 72.3817 | 27781.43 | 27.7814
2001-06-21 00:30 | 23400 | 6.5 | 0.27083 | 821572 | 2821572 | 72.3817 | 28215.72 | 28.2157
2001-06-21 00:36 | 23760 | 6.6 | 0.275 | 865085 | 2865085 | 72.5217 | 28650.85 | 28.6508
2001-06-21 00:42 | 24120 | 6.7 | 0.27917 | 908620 | 2908620 | 72.5583 | 29086.2 | 29.0862
2001-06-21 00:48 | 24480 | 6.8 | 0.28333 | 952094 | 2952094 | 72.4567 | 29520.94 | 29.5209
2001-06-21 00:54 | 24840 | 6.9 | 0.2875 | 995604 | 2995604 | 72.5167 | 29956.04 | 29.956
2001-06-21 01:00 | 25200 | 7 | 0.29167 | 39076 | 3039076 | 72.4533 | 30390.76 | 30.3908
2001-06-21 01:06 | 25560 | 7.1 | 0.29583 | 82529 | 3082529 | 72.4217 | 30825.29 | 30.8253
2001-06-21 01:12 | 25920 | 7.2 | 0.3 | 126021 | 3126021 | 72.4867 | 31260.21 | 31.2602
2001-06-21 01:18 | 26280 | 7.3 | 0.30417 | 169480 | 3169480 | 72.4317 | 31694.8 | 31.6948
2001-06-21 01:24 | 26640 | 7.4 | 0.30833 | 212969 | 3212969 | 72.4817 | 32129.69 | 32.1297
2001-06-21 01:30 | 27000 | 7.5 | 0.3125 | 256488 | 3256488 | 72.5317 | 32564.88 | 32.5649
2001-06-21 01:36 | 27360 | 7.6 | 0.31667 | 300010 | 3300010 | 72.5367 | 33000.1 | 33.0001
2001-06-21 01:42 | 27720 | 7.7 | 0.32083 | 343523 | 3343523 | 72.5217 | 33435.23 | 33.4352
2001-06-21 01:48 | 28080 | 7.8 | 0.325 | 386992 | 3386992 | 72.4483 | 33869.92 | 33.8699
2001-06-21 01:54 | 28440 | 7.9 | 0.32917 | 430426 | 3430426 | 72.39 | 34304.26 | 34.3043
2001-06-21 02:00 | 28800 | 8 | 0.33333 | 473886 | 3473886 | 72.4333 | 34738.86 | 34.7389
2001-06-21 02:06 | 29160 | 8.1 | 0.3375 | 517318 | 3517318 | 72.3867 | 35173.18 | 35.1732
2001-06-21 02:12 | 29520 | 8.2 | 0.34167 | 560821 | 3560821 | 72.505 | 35608.21 | 35.6082
2001-06-21 02:18 | 29880 | 8.3 | 0.34583 | 604283 | 3604283 | 72.4367 | 36042.83 | 36.0428
2001-06-21 02:24 | 30240 | 8.4 | 0.35 | 647806 | 3647806 | 72.5383 | 36478.06 | 36.4781
2001-06-21 02:30 | 30600 | 8.5 | 0.35417 | 691356 | 3691356 | 72.5833 | 36913.56 | 36.9136
2001-06-21 02:36 | 30960 | 8.6 | 0.35833 | 734915 | 3734915 | 72.5983 | 37349.15 | 37.3492
2001-06-21 02:42 | 31320 | 8.7 | 0.3625 | 778383 | 3778383 | 72.4467 | 37783.83 | 37.7838
2001-06-21 02:48 | 31680 | 8.8 | 0.36667 | 821901 | 3821901 | 72.53 | 38219.01 | 38.219
2001-06-21 02:54 | 32040 | 8.9 | 0.37083 | 865418 | 3865418 | 72.5283 | 38654.18 | 38.6542
2001-06-21 03:00 | 32400 | 9 | 0.375 | 908909 | 3908909 | 72.485 | 39089.09 | 39.0891
2001-06-21 03:06 | 32760 | 9.1 | 0.37917 | 952403 | 3952403 | 72.49 | 39524.03 | 39.524
2001-06-21 03:12 | 33120 | 9.2 | 0.38333 | 995904 | 3995904 | 72.5017 | 39959.04 | 39.959
2001-06-21 03:18 | 33480 | 9.3 | 0.3875 | 39536 | 4039536 | 72.72 | 40395.36 | 40.3954
2001-06-21 03:24 | 33840 | 9.4 | 0.39167 | 83105 | 4083105 | 72.615 | 40831.05 | 40.831
2001-06-21 03:30 | 34200 | 9.5 | 0.39583 | 126665 | 4126665 | 72.6 | 41266.65 | 41.2666
2001-06-21 03:36 | 34560 | 9.6 | 0.4 | 170156 | 4170156 | 72.485 | 41701.56 | 41.7016
2001-06-21 03:42 | 34920 | 9.7 | 0.40417 | 213700 | 4213700 | 72.5733 | 42137 | 42.137
2001-06-21 03:48 | 35280 | 9.8 | 0.40833 | 257290 | 4257290 | 72.65 | 42572.9 | 42.5729
2001-06-21 03:54 | 35640 | 9.9 | 0.4125 | 300840 | 4300840 | 72.5833 | 43008.4 | 43.0084
2001-06-21 04:00 | 36000 | 10 | 0.41667 | 344372 | 4344372 | 72.5533 | 43443.72 | 43.4437
2001-06-21 04:06 | 36360 | 10.1 | 0.42083 | 387913 | 4387913 | 72.5683 | 43879.13 | 43.8791
2001-06-21 04:12 | 36720 | 10.2 | 0.425 | 431478 | 4431478 | 72.6083 | 44314.78 | 44.3148
2001-06-21 04:18 | 37080 | 10.3 | 0.42917 | 474971 | 4474971 | 72.4883 | 44749.71 | 44.7497
2001-06-21 04:24 | 37440 | 10.4 | 0.43333 | 518487 | 4518487 | 72.5267 | 45184.87 | 45.1849
2001-06-21 04:30 | 37800 | 10.5 | 0.4375 | 561984 | 4561984 | 72.495 | 45619.84 | 45.6198
2001-06-21 04:36 | 38160 | 10.6 | 0.44167 | 605484 | 4605484 | 72.5 | 46054.84 | 46.0548
2001-06-21 04:42 | 38520 | 10.7 | 0.44583 | 648979 | 4648979 | 72.4917 | 46489.79 | 46.4898
2001-06-21 04:48 | 38880 | 10.8 | 0.45 | 692471 | 4692471 | 72.4867 | 46924.71 | 46.9247
2001-06-21 04:54 | 39240 | 10.9 | 0.45417 | 735991 | 4735991 | 72.5333 | 47359.91 | 47.3599
2001-06-21 05:00 | 39600 | 11 | 0.45833 | 779470 | 4779470 | 72.465 | 47794.7 | 47.7947
2001-06-21 05:06 | 39960 | 11.1 | 0.4625 | 822963 | 4822963 | 72.4883 | 48229.63 | 48.2296
2001-06-21 05:12 | 40320 | 11.2 | 0.46667 | 866393 | 4866393 | 72.3833 | 48663.93 | 48.6639
2001-06-21 05:18 | 40680 | 11.3 | 0.47083 | 909876 | 4909876 | 72.4717 | 49098.76 | 49.0988
2001-06-21 05:24 | 41040 | 11.4 | 0.475 | 953391 | 4953391 | 72.525 | 49533.91 | 49.5339
2001-06-21 05:30 | 41400 | 11.5 | 0.47917 | 996915 | 4996915 | 72.54 | 49969.15 | 49.9691
2001-06-21 05:36 | 41760 | 11.6 | 0.48333 | 40481 | 5040481 | 72.61 | 50404.81 | 50.4048
2001-06-21 05:42 | 42120 | 11.7 | 0.4875 | 84060 | 5084060 | 72.6317 | 50840.6 | 50.8406
2001-06-21 05:48 | 42480 | 11.8 | 0.49167 | 127585 | 5127585 | 72.5417 | 51275.85 | 51.2758
2001-06-21 05:54 | 42840 | 11.9 | 0.49583 | 171129 | 5171129 | 72.5733 | 51711.29 | 51.7113
2001-06-21 06:00 | 43200 | 12 | 0.5 | 214738 | 5214738 | 72.6817 | 52147.38 | 52.1474
2001-06-21 06:06 | 43560 | 12.1 | 0.50417 | 258299 | 5258299 | 72.6017 | 52582.99 | 52.583
2001-06-21 06:12 | 43920 | 12.2 | 0.50833 | 301795 | 5301795 | 72.4933 | 53017.95 | 53.0179
2001-06-21 06:18 | 44280 | 12.3 | 0.5125 | 345296 | 5345296 | 72.5017 | 53452.96 | 53.453
2001-06-21 06:24 | 44640 | 12.4 | 0.51667 | 388798 | 5388798 | 72.5033 | 53887.98 | 53.888
2001-06-21 06:30 | 45000 | 12.5 | 0.52083 | 432292 | 5432292 | 72.49 | 54322.92 | 54.3229
2001-06-21 06:36 | 45360 | 12.6 | 0.525 | 475939 | 5475939 | 72.745 | 54759.39 | 54.7594
2001-06-21 06:42 | 45720 | 12.7 | 0.52917 | 519358 | 5519358 | 72.365 | 55193.58 | 55.1936
2001-06-21 06:48 | 46080 | 12.8 | 0.53333 | 562904 | 5562904 | 72.5767 | 55629.04 | 55.629
2001-06-21 06:54 | 46440 | 12.9 | 0.5375 | 606469 | 5606469 | 72.6083 | 56064.69 | 56.0647
2001-06-21 07:00 | 46800 | 13 | 0.54167 | 650046 | 5650046 | 72.6283 | 56500.46 | 56.5005
2001-06-21 07:06 | 47160 | 13.1 | 0.54583 | 693613 | 5693613 | 72.6117 | 56936.13 | 56.9361
2001-06-21 07:12 | 47520 | 13.2 | 0.55 | 737151 | 5737151 | 72.5633 | 57371.51 | 57.3715
2001-06-21 07:18 | 47880 | 13.3 | 0.55417 | 780670 | 5780670 | 72.5317 | 57806.7 | 57.8067
2001-06-21 07:24 | 48240 | 13.4 | 0.55833 | 824178 | 5824178 | 72.5133 | 58241.78 | 58.2418
2001-06-21 07:30 | 48600 | 13.5 | 0.5625 | 867611 | 5867611 | 72.3883 | 58676.11 | 58.6761
2001-06-21 07:36 | 48960 | 13.6 | 0.56667 | 911096 | 5911096 | 72.475 | 59110.96 | 59.111
2001-06-21 07:42 | 49320 | 13.7 | 0.57083 | 954623 | 5954623 | 72.545 | 59546.23 | 59.5462
2001-06-21 07:48 | 49680 | 13.8 | 0.575 | 998063 | 5998063 | 72.4 | 59980.63 | 59.9806
2001-06-21 07:54 | 50040 | 13.9 | 0.57917 | 41473 | 6041473 | 72.35 | 60414.73 | 60.4147
2001-06-21 08:00 | 50400 | 14 | 0.58333 | 84865 | 6084865 | 72.32 | 60848.65 | 60.8486
2001-06-21 08:06 | 50760 | 14.1 | 0.5875 | 128367 | 6128367 | 72.5033 | 61283.67 | 61.2837
2001-06-21 08:12 | 51120 | 14.2 | 0.59167 | 171860 | 6171860 | 72.4883 | 61718.6 | 61.7186
2001-06-21 08:18 | 51480 | 14.3 | 0.59583 | 215346 | 6215346 | 72.4767 | 62153.46 | 62.1535
2001-06-21 08:24 | 51840 | 14.4 | 0.6 | 258888 | 6258888 | 72.57 | 62588.88 | 62.5889
2001-06-21 08:30 | 52200 | 14.5 | 0.60417 | 302348 | 6302348 | 72.4333 | 63023.48 | 63.0235
2001-06-21 08:36 | 52560 | 14.6 | 0.60833 | 345906 | 6345906 | 72.5967 | 63459.06 | 63.4591
2001-06-21 08:42 | 52920 | 14.7 | 0.6125 | 389446 | 6389446 | 72.5667 | 63894.46 | 63.8945
2001-06-21 08:48 | 53280 | 14.8 | 0.61667 | 432899 | 6432899 | 72.4217 | 64328.99 | 64.329
2001-06-21 08:54 | 53640 | 14.9 | 0.62083 | 476472 | 6476472 | 72.6217 | 64764.72 | 64.7647
2001-06-21 09:00 | 54000 | 15 | 0.625 | 519928 | 6519928 | 72.4267 | 65199.28 | 65.1993
2001-06-21 09:06 | 54360 | 15.1 | 0.62917 | 563384 | 6563384 | 72.4267 | 65633.84 | 65.6338
2001-06-21 09:12 | 54720 | 15.2 | 0.63333 | 606712 | 6606712 | 72.2133 | 66067.12 | 66.0671
2001-06-21 09:18 | 55080 | 15.3 | 0.6375 | 650115 | 6650115 | 72.3383 | 66501.15 | 66.5011
2001-06-21 09:24 | 55440 | 15.4 | 0.64167 | 693447 | 6693447 | 72.22 | 66934.47 | 66.9345
2001-06-21 09:30 | 55800 | 15.5 | 0.64583 | 736756 | 6736756 | 72.1817 | 67367.56 | 67.3676
2001-06-21 09:36 | 56160 | 15.6 | 0.65 | 780093 | 6780093 | 72.2283 | 67800.93 | 67.8009
2001-06-21 09:42 | 56520 | 15.7 | 0.65417 | 823331 | 6823331 | 72.0633 | 68233.31 | 68.2333
2001-06-21 09:48 | 56880 | 15.8 | 0.65833 | 866699 | 6866699 | 72.28 | 68666.99 | 68.667
2001-06-21 09:54 | 57240 | 15.9 | 0.6625 | 910019 | 6910019 | 72.2 | 69100.19 | 69.1002
2001-06-21 10:00 | 57600 | 16 | 0.66667 | 953408 | 6953408 | 72.315 | 69534.08 | 69.5341
2001-06-21 10:06 | 57960 | 16.1 | 0.67083 | 996805 | 6996805 | 72.3283 | 69968.05 | 69.9681
2001-06-21 10:12 | 58320 | 16.2 | 0.675 | 40084 | 7040084 | 72.1317 | 70400.84 | 70.4008
2001-06-21 10:18 | 58680 | 16.3 | 0.67917 | 83408 | 7083408 | 72.2067 | 70834.08 | 70.8341
2001-06-21 10:24 | 59040 | 16.4 | 0.68333 | 126717 | 7126717 | 72.1817 | 71267.17 | 71.2672
2001-06-21 10:30 | 59400 | 16.5 | 0.6875 | 170083 | 7170083 | 72.2767 | 71700.83 | 71.7008
2001-06-21 10:36 | 59760 | 16.6 | 0.69167 | 213337 | 7213337 | 72.09 | 72133.37 | 72.1334
2001-06-21 10:42 | 60120 | 16.7 | 0.69583 | 256674 | 7256674 | 72.2283 | 72566.74 | 72.5667
2001-06-21 10:48 | 60480 | 16.8 | 0.7 | 299962 | 7299962 | 72.1467 | 72999.62 | 72.9996
2001-06-21 10:54 | 60840 | 16.9 | 0.70417 | 343300 | 7343300 | 72.23 | 73433 | 73.433
2001-06-21 11:00 | 61200 | 17 | 0.70833 | 386615 | 7386615 | 72.1917 | 73866.15 | 73.8662
2001-06-21 11:06 | 61560 | 17.1 | 0.7125 | 429901 | 7429901 | 72.1433 | 74299.01 | 74.299
2001-06-21 11:12 | 61920 | 17.2 | 0.71667 | 473194 | 7473194 | 72.155 | 74731.94 | 74.7319
2001-06-21 11:18 | 62280 | 17.3 | 0.72083 | 516546 | 7516546 | 72.2533 | 75165.46 | 75.1655
2001-06-21 11:24 | 62640 | 17.4 | 0.725 | 559808 | 7559808 | 72.1033 | 75598.08 | 75.5981
2001-06-21 11:30 | 63000 | 17.5 | 0.72917 | 603077 | 7603077 | 72.115 | 76030.77 | 76.0308
2001-06-21 11:36 | 63360 | 17.6 | 0.73333 | 646369 | 7646369 | 72.1533 | 76463.69 | 76.4637
2001-06-21 11:42 | 63720 | 17.7 | 0.7375 | 689612 | 7689612 | 72.0717 | 76896.12 | 76.8961
2001-06-21 11:48
2001-06-21 11:54
2001-06-21 12:00
2001-06-21 12:06
2001-06-21 12:12
2001-06-21 12:18
2001-06-21 12:24
2001-06-21 12:30
2001-06-21 12:36
2001-06-21 12:42
2001-06-21 12:48
2001-06-21 12:54
2001-06-21 13:00
2001-06-21 13:06
2001-06-21 13:12
2001-06-21 13:18
2001-06-21 13:24
2001-06-21 13:30
2001-06-21 13:36
2001-06-21 13:42
2001-06-21 13:48
2001-06-21 13:54
2001-06-21 14:00
2001-06-21 14:06
2001-06-21 14:12
2001-06-21 14:18
2001-06-21 14:24
2001-06-21 14:30
2001-06-21 14:36
2001-06-21 14:42
2001-06-21 14:48
2001-06-21 14:54
2001-06-21 15:00
2001-06-21 15:06
2001-06-21 15:12
2001-06-21 15:18
2001-06-21 15:24
2001-06-21 15:30
2001-06-21 15:36
2001-06-21 15:42
2001-06-21 15:48
2001-06-21 15:54
2001-06-21 16:00
2001-06-21 16:06
2001-06-21 16:12
2001-06-21 16:18
2001-06-21 16:24
2001-06-21 16:30
2001-06-21 16:36
2001-06-21 16:42
2001-06-21 16:48
2001-06-21 16:54
2001-06-21 17:00
2001-06-21 17:06
2001-06-21 17:12
2001-06-21 17:18
2001-06-21 17:24
2001-06-21 17:30
2001-06-21 17:36
2001-06-21 17:42
2001-06-21 17:48
2001-06-21 17:54
2001-06-21 18:00
2001-06-21 18:06
2001-06-21 18:12
2001-06-21 18:18
2001-06-21 18:24
2001-06-21 18:30
2001-06-21 18:36
2001-06-21 18:42
2001-06-21 18:48
2001-06-21 18:54
2001-06-21 19:00
2001-06-21 19:06
2001-06-21 19:12
2001-06-21 19:18
2001-06-21 19:24
2001-06-21 19:30
2001-06-21 19:36
2001-06-21 19:42
2001-06-21 19:48
2001-06-21 19:54
2001-06-21 20:00
2001-06-21 20:06
2001-06-21 20:12
2001-06-21 20:18
2001-06-21 20:24
2001-06-21 20:30
2001-06-21 20:36
2001-06-21 20:42
2001-06-21 20:48
2001-06-21 20:54
2001-06-21 21:00
2001-06-21 21:06
2001-06-21 21:12
2001-06-21 21:18
2001-06-21 21:24
2001-06-21 21:30
2001-06-21 21:36
2001-06-21 21:42
2001-06-21 21:48
2001-06-21 21:54
2001-06-21 22:00
2001-06-21 22:06 | 101160 | 28.1 | 1.1708 | 0 | 12300000 | 73.8844 | 123000 | 123 | プリンターが停止していた為。概略値を用いる。
2001-06-21 22:12 | 101520 | 28.2 | 1.175 | 43396 | 12343396 | 72.9515 | 123433.96 | 123.434
2001-06-21 22:18 | 101880 | 28.3 | 1.1792 | 86799 | 12386799 | 72.9493 | 123867.99 | 123.868
2001-06-21 22:24 | 102240 | 28.4 | 1.1833 | 130190 | 12430190 | 72.9471 | 124301.9 | 124.3019
2001-06-21 22:30 | 102600 | 28.5 | 1.1875 | 173565 | 12473565 | 72.9448 | 124735.65 | 124.7357
2001-06-21 22:36 | 102960 | 28.6 | 1.1917 | 216911 | 12516911 | 72.9424 | 125169.11 | 125.1691
2001-06-21 22:42 | 103320 | 28.7 | 1.1958 | 260291 | 12560291 | 72.9401 | 125602.91 | 125.6029
2001-06-21 22:48 | 103680 | 28.8 | 1.2 | 303692 | 12603692 | 72.938 | 126036.92 | 126.0369
2001-06-21 22:54 | 104040 | 28.9 | 1.2042 | 347093 | 12647093 | 72.9359 | 126470.93 | 126.4709
2001-06-21 23:00 | 104400 | 29 | 1.2083 | 390555 | 12690555 | 72.9342 | 126905.55 | 126.9056
2001-06-21 23:06 | 104760 | 29.1 | 1.2125 | 433960 | 12733960 | 72.9322 | 127339.6 | 127.3396
2001-06-21 23:12 | 105120 | 29.2 | 1.2167 | 477336 | 12777336 | 72.93 | 127773.36 | 127.7734
2001-06-21 23:18 | 105480 | 29.3 | 1.2208 | 520797 | 12820797 | 72.9283 | 128207.97 | 128.208
2001-06-21 23:24 | 105840 | 29.4 | 1.225 | 564170 | 12864170 | 72.9261 | 128641.7 | 128.6417
2001-06-21 23:30 | 106200 | 29.5 | 1.2292 | 607496 | 12907496 | 72.9237 | 129074.96 | 129.075
2001-06-21 23:36 | 106560 | 29.6 | 1.2333 | 650850 | 12950850 | 72.9215 | 129508.5 | 129.5085
2001-06-21 23:42 | 106920 | 29.7 | 1.2375 | 694162 | 12994162 | 72.919 | 129941.62 | 129.9416
2001-06-21 23:48 | 107280 | 29.8 | 1.2417 | 737575 | 13037575 | 72.9171 | 130375.75 | 130.3758
2001-06-21 23:54 | 107640 | 29.9 | 1.2458 | 780879 | 13080879 | 72.9146 | 130808.79 | 130.8088
2001-06-22 | 108000 | 30 | 1.25 | 824286 | 13124286 | 72.9127 | 131242.86 | 131.2429
2001-06-22 00:06 | 108360 | 30.1 | 1.2542 | 867701 | 13167701 | 72.9109 | 131677.01 | 131.677
2001-06-22 00:12 | 108720 | 30.2 | 1.2583 | 911202 | 13211202 | 72.9095 | 132112.02 | 132.112
2001-06-22 00:18 | 109080 | 30.3 | 1.2625 | 954592 | 13254592 | 72.9075 | 132545.92 | 132.5459
2001-06-22 00:24 | 109440 | 30.4 | 1.2667 | 998011 | 13298011 | 72.9058 | 132980.11 | 132.9801
2001-06-22 00:30 | 109800 | 30.5 | 1.2708 | 41380 | 13341380 | 72.9037 | 133413.8 | 133.4138
2001-06-22 00:36 | 110160 | 30.6 | 1.275 | 84790 | 13384790 | 72.9019 | 133847.9 | 133.8479
2001-06-22 00:42 | 110520 | 30.7 | 1.2792 | 128237 | 13428237 | 72.9003 | 134282.37 | 134.2824
2001-06-22 00:48 | 110880 | 30.8 | 1.2833 | 171643 | 13471643 | 72.8985 | 134716.43 | 134.7164
2001-06-22 00:54 | 111240 | 30.9 | 1.2875 | 215086 | 13515086 | 72.8969 | 135150.86 | 135.1509
2001-06-22 01:00 | 111600 | 31 | 1.2917 | 258549 | 13558549 | 72.8954 | 135585.49 | 135.5855
2001-06-22 01:06 | 111960 | 31.1 | 1.2958 | 301958 | 13601958 | 72.8937 | 136019.58 | 136.0196
2001-06-22 01:12 | 112320 | 31.2 | 1.3 | 345458 | 13645458 | 72.8924 | 136454.58 | 136.4546
2001-06-22 01:18 | 112680 | 31.3 | 1.3042 | 388916 | 13688916 | 72.8909 | 136889.16 | 136.8892
2001-06-22 01:24 | 113040 | 31.4 | 1.3083 | 432330 | 13732330 | 72.8892 | 137323.3 | 137.3233
2001-06-22 01:30 | 113400 | 31.5 | 1.3125 | 475733 | 13775733 | 72.8875 | 137757.33 | 137.7573
2001-06-22 01:36 | 113760 | 31.6 | 1.3167 | 519086 | 13819086 | 72.8855 | 138190.86 | 138.1909
2001-06-22 01:42 | 114120 | 31.7 | 1.3208 | 562489 | 13862489 | 72.8837 | 138624.89 | 138.6249
2001-06-22 01:48 | 114480 | 31.8 | 1.325 | 605947 | 13905947 | 72.8823 | 139059.47 | 139.0595
2001-06-22 01:54 | 114840 | 31.9 | 1.3292 | 649324 | 13949324 | 72.8805 | 139493.24 | 139.4932
2001-06-22 02:00 | 115200 | 32 | 1.3333 | 692768 | 13992768 | 72.879 | 139927.68 | 139.9277
2001-06-22 02:06 | 115560 | 32.1 | 1.3375 | 736144 | 14036144 | 72.8772 | 140361.44 | 140.3614
2001-06-22 02:12 | 115920 | 32.2 | 1.3417 | 779505 | 14079505 | 72.8753 | 140795.05 | 140.7951
2001-06-22 02:18 | 116280 | 32.3 | 1.3458 | 822897 | 14122897 | 72.8736 | 141228.97 | 141.229
2001-06-22 02:24 | 116640 | 32.4 | 1.35 | 866293 | 14166293 | 72.8719 | 141662.93 | 141.6629
2001-06-22 02:30 | 117000 | 32.5 | 1.3542 | 909702 | 14209702 | 72.8703 | 142097.02 | 142.097
2001-06-22 02:36 | 117360 | 32.6 | 1.3583 | 953096 | 14253096 | 72.8686 | 142530.96 | 142.531
2001-06-22 02:42 | 117720 | 32.7 | 1.3625 | 996495 | 14296495 | 72.8669 | 142964.95 | 142.9649
2001-06-22 02:48 | 118080 | 32.8 | 1.3667 | 39838 | 14339838 | 72.865 | 143398.38 | 143.3984
2001-06-22 02:54 | 118440 | 32.9 | 1.3708 | 83234 | 14383234 | 72.8634 | 143832.34 | 143.8323
2001-06-22 03:00 | 118800 | 33 | 1.375 | 126583 | 14426583 | 72.8615 | 144265.83 | 144.2658
2001-06-22 03:06 | 119160 | 33.1 | 1.3792 | 169925 | 14469925 | 72.8596 | 144699.25 | 144.6993
2001-06-22 03:12 | 119520 | 33.2 | 1.3833 | 213372 | 14513372 | 72.8583 | 145133.72 | 145.1337
2001-06-22 03:18 | 119880 | 33.3 | 1.3875 | 256732 | 14556732 | 72.8565 | 145567.32 | 145.5673
2001-06-22 03:24 | 120240 | 33.4 | 1.3917 | 300163 | 14600163 | 72.8551 | 146001.63 | 146.0016
2001-06-22 03:30 | 120600 | 33.5 | 1.3958 | 343532 | 14643532 | 72.8534 | 146435.32 | 146.4353
2001-06-22 03:36 | 120960 | 33.6 | 1.4 | 386915 | 14686915 | 72.8518 | 146869.15 | 146.8691
2001-06-22 03:42 | 121320 | 33.7 | 1.4042 | 430272 | 14730272 | 72.85 | 147302.72 | 147.3027
2001-06-22 03:48 | 121680 | 33.8 | 1.4083 | 473752 | 14773752 | 72.8489 | 147737.52 | 147.7375
2001-06-22 03:54 | 122040 | 33.9 | 1.4125 | 517159 | 14817159 | 72.8474 | 148171.59 | 148.1716
2001-06-22 04:00 | 122400 | 34 | 1.4167 | 560544 | 14860544 | 72.8458 | 148605.44 | 148.6054
2001-06-22 04:06 | 122760 | 34.1 | 1.4208 | 603892 | 14903892 | 72.844 | 149038.92 | 149.0389
2001-06-22 04:12 | 123120 | 34.2 | 1.425 | 647323 | 14947323 | 72.8427 | 149473.23 | 149.4732
2001-06-22 04:18 | 123480 | 34.3 | 1.4292 | 690701 | 14990701 | 72.8411 | 149907.01 | 149.907
2001-06-22 04:24 | 123840 | 34.4 | 1.4333 | 734088 | 15034088 | 72.8396 | 150340.88 | 150.3409
2001-06-22 04:30 | 124200 | 34.5 | 1.4375 | 777425 | 15077425 | 72.8378 | 150774.25 | 150.7742
2001-06-22 04:36 | 124560 | 34.6 | 1.4417 | 820744 | 15120744 | 72.836 | 151207.44 | 151.2074
2001-06-22 04:42 | 124920 | 34.7 | 1.4458 | 864113 | 15164113 | 72.8344 | 151641.13 | 151.6411
2001-06-22 04:48 | 125280 | 34.8 | 1.45 | 907511 | 15207511 | 72.8329 | 152075.11 | 152.0751
2001-06-22 04:54 | 125640 | 34.9 | 1.4542 | 950892 | 15250892 | 72.8314 | 152508.92 | 152.5089
2001-06-22 05:00 | 126000 | 35 | 1.4583 | 994265 | 15294265 | 72.8298 | 152942.65 | 152.9426
2001-06-22 05:06 | 126360 | 35.1 | 1.4625 | 37675 | 15337675 | 72.8285 | 153376.75 | 153.3767
2001-06-22 05:12 | 126720 | 35.2 | 1.4667 | 81080 | 15381080 | 72.8271 | 153810.8 | 153.8108
2001-06-22 05:18 | 127080 | 35.3 | 1.4708 | 124504 | 15424504 | 72.8258 | 154245.04 | 154.245
2001-06-22 05:24 | 127440 | 35.4 | 1.475 | 167872 | 15467872 | 72.8243 | 154678.72 | 154.6787
2001-06-22 05:30 | 127800 | 35.5 | 1.4792 | 211252 | 15511252 | 72.8228 | 155112.52 | 155.1125
2001-06-22 05:36 | 128160 | 35.6 | 1.4833 | 254627 | 15554627 | 72.8213 | 155546.27 | 155.5463
2001-06-22 05:42 | 128520 | 35.7 | 1.4875 | 298038 | 15598038 | 72.82 | 155980.38 | 155.9804
2001-06-22 05:48 | 128880 | 35.8 | 1.4917 | 341477 | 15641477 | 72.8188 | 156414.77 | 156.4148
2001-06-22 05:54 | 129240 | 35.9 | 1.4958 | 384917 | 15684917 | 72.8176 | 156849.17 | 156.8492
2001-06-22 06:00 | 129600 | 36 | 1.5 | 428333 | 15728333 | 72.8164 | 157283.33 | 157.2833
2001-06-22 06:06 | 129960 | 36.1 | 1.5042 | 471737 | 15771737 | 72.815 | 157717.37 | 157.7174
2001-06-22 06:12 | 130320 | 36.2 | 1.5083 | 515146 | 15815146 | 72.8137 | 158151.46 | 158.1515
2001-06-22 06:18 | 130680 | 36.3 | 1.5125 | 558504 | 15858504 | 72.8122 | 158585.04 | 158.585
2001-06-22 06:24 | 131040 | 36.4 | 1.5167 | 601895 | 15901895 | 72.8109 | 159018.95 | 159.0189
2001-06-22 06:30 | 131400 | 36.5 | 1.5208 | 645250 | 15945250 | 72.8094 | 159452.5 | 159.4525
2001-06-22 06:36 | 131760 | 36.6 | 1.525 | 688698 | 15988698 | 72.8083 | 159886.98 | 159.887
2001-06-22 06:42 | 132120 | 36.7 | 1.5292 | 732122 | 16032122 | 72.8071 | 160321.22 | 160.3212
2001-06-22 06:48 | 132480 | 36.8 | 1.5333 | 775535 | 16075535 | 72.8059 | 160755.35 | 160.7553
2001-06-22 06:54 | 132840 | 36.9 | 1.5375 | 818965 | 16118965 | 72.8047 | 161189.65 | 161.1897
2001-06-22 07:00 | 133200 | 37 | 1.5417 | 862380 | 16162380 | 72.8035 | 161623.8 | 161.6238
2001-06-22 07:06 | 133560 | 37.1 | 1.5458 | 905804 | 16205804 | 72.8024 | 162058.04 | 162.058
2001-06-22 07:12 | 133920 | 37.2 | 1.55 | 949170 | 16249170 | 72.8009 | 162491.7 | 162.4917
2001-06-22 07:18 | 134280 | 37.3 | 1.5542 | 992532 | 16292532 | 72.7995 | 162925.32 | 162.9253
2001-06-22 07:24 | 134640 | 37.4 | 1.5583 | 35913 | 16335913 | 72.7982 | 163359.13 | 163.3591
2001-06-22 07:30 | 135000 | 37.5 | 1.5625 | 79235 | 16379235 | 72.7966 | 163792.35 | 163.7923
2001-06-22 07:36 | 135360 | 37.6 | 1.5667 | 122570 | 16422570 | 72.7951 | 164225.7 | 164.2257
2001-06-22 07:42 | 135720 | 37.7 | 1.5708 | 165901 | 16465901 | 72.7935 | 164659.01 | 164.659
2001-06-22 07:48 | 136080 | 37.8 | 1.575 | 209254 | 16509254 | 72.7921 | 165092.54 | 165.0925
2001-06-22 07:54 | 136440 | 37.9 | 1.5792 | 252611 | 16552611 | 72.7907 | 165526.11 | 165.5261
2001-06-22 08:00 | 136800 | 38 | 1.5833 | 295972 | 16595972 | 72.7894 | 165959.72 | 165.9597
2001-06-22 08:06 | 137160 | 38.1 | 1.5875 | 339294 | 16639294 | 72.7878 | 166392.94 | 166.3929
2001-06-22 08:12 | 137520 | 38.2 | 1.5917 | 382685 | 16682685 | 72.7866 | 166826.85 | 166.8269
2001-06-22 08:18 | 137880 | 38.3 | 1.5958 | 426130 | 16726130 | 72.7856 | 167261.3 | 167.2613
2001-06-22 08:24 | 138240 | 38.4 | 1.6 | 469594 | 16769594 | 72.7847 | 167695.94 | 167.6959
2001-06-22 08:30 | 138600 | 38.5 | 1.6042 | 513016 | 16813016 | 72.324 | 168130.16 | 168.1302
2001-06-22 08:36 | 138960 | 38.6 | 1.6083 | 556498 | 16856498 | 72.3254 | 168564.98 | 168.565
2001-06-22 08:42 | 139320 | 38.7 | 1.6125 | 599959 | 16899959 | 72.3263 | 168999.59 | 168.9996
2001-06-22 08:48 | 139680 | 38.8 | 1.6167 | 643339 | 16943339 | 72.3261 | 169433.39 | 169.4334
2001-06-22 08:54 | 140040 | 38.9 | 1.6208 | 686781 | 16986781 | 72.3272 | 169867.81 | 169.8678
2001-06-22 09:00 | 140400 | 39 | 1.625 | 730212 | 17030212 | 72.3285 | 170302.12 | 170.3021
2001-06-22 09:06 | 140760 | 39.1 | 1.6292 | 773550 | 17073550 | 72.3279 | 170735.5 | 170.7355
2001-06-22 09:12 | 141120 | 39.2 | 1.6333 | 816909 | 17116909 | 72.3272 | 171169.09 | 171.1691
2001-06-22 09:18 | 141480 | 39.3 | 1.6375 | 860160 | 17160160 | 72.3248 | 171601.6 | 171.6016
2001-06-22 09:24 | 141840 | 39.4 | 1.6417 | 903463 | 17203463 | 72.3222 | 172034.63 | 172.0346
2001-06-22 09:30 | 142200 | 39.5 | 1.6458 | 946762 | 17246762 | 72.3205 | 172467.62 | 172.4676
2001-06-22 09:36 | 142560 | 39.6 | 1.65 | 989995 | 17289995 | 72.3183 | 172899.95 | 172.8999
2001-06-22 09:42 | 142920 | 39.7 | 1.6542 | 33307 | 17333307 | 72.3159 | 173333.07 | 173.3331
2001-06-22 09:48 | 143280 | 39.8 | 1.6583 | 76562 | 17376562 | 72.314 | 173765.62 | 173.7656
2001-06-22 09:54 | 143640 | 39.9 | 1.6625 | 119732 | 17419732 | 72.3115 | 174197.32 | 174.1973
2001-06-22 10:00 | 144000 | 40 | 1.6667 | 162983 | 17462983 | 72.3098 | 174629.83 | 174.6298
2001-06-22 10:06 | 144360 | 40.1 | 1.6708 | 206239 | 17506239 | 72.3089 | 175062.39 | 175.0624
2001-06-22 10:12 | 144720 | 40.2 | 1.675 | 249618 | 17549618 | 72.3084 | 175496.18 | 175.4962
2001-06-22 10:18 | 145080 | 40.3 | 1.6792 | 293010 | 17593010 | 72.3098 | 175930.1 | 175.9301
2001-06-22 10:24 | 145440 | 40.4 | 1.6833 | 336287 | 17636287 | 72.3077 | 176362.87 | 176.3629
2001-06-22 10:30 | 145800 | 40.5 | 1.6875 | 379576 | 17679576 | 72.3057 | 176795.76 | 176.7958
2001-06-22 10:36 | 146160 | 40.6 | 1.6917 | 422845 | 17722845 | 72.302 | 177228.45 | 177.2285
2001-06-22 10:42 | 146520 | 40.7 | 1.6958 | 466079 | 17766079 | 72.2995 | 177660.79 | 177.6608
2001-06-22 10:48 | 146880 | 40.8 | 1.7 | 509304 | 17809304 | 72.2964 | 178093.04 | 178.093
2001-06-22 10:54 | 147240 | 40.9 | 1.7042 | 552493 | 17852493 | 72.2935 | 178524.93 | 178.5249
2001-06-22 11:00 | 147600 | 41 | 1.7083 | 595783 | 17895783 | 72.2916 | 178957.83 | 178.9578
2001-06-22 11:06 | 147960 | 41.1 | 1.7125 | 639027 | 17939027 | 72.2883 | 179390.27 | 179.3903
2001-06-22 11:12 | 148320 | 41.2 | 1.7167 | 682360 | 17982360 | 72.2871 | 179823.6 | 179.8236
2001-06-22 11:18 | 148680 | 41.3 | 1.7208 | 725625 | 18025625 | 72.2843 | 180256.25 | 180.2562
2001-06-22 11:24 | 149040 | 41.4 | 1.725 | 768865 | 18068865 | 72.2807 | 180688.65 | 180.6886
2001-06-22 11:30 | 149400 | 41.5 | 1.7292 | 812040 | 18112040 | 72.277 | 181120.4 | 181.1204
2001-06-22 11:36 | 149760 | 41.6 | 1.7333 | 855280 | 18155280 | 72.2728 | 181552.8 | 181.5528
2001-06-22 11:42 | 150120 | 41.7 | 1.7375 | 898460 | 18198460 | 72.2683 | 181984.6 | 181.9846
2001-06-22 11:48 | 150480 | 41.8 | 1.7417 | 941625 | 18241625 | 72.2643 | 182416.25 | 182.4162
2001-06-22 11:54 | 150840 | 41.9 | 1.7458 | 984757 | 18284757 | 72.26 | 182847.57 | 182.8476
2001-06-22 12:00 | 151200 | 42 | 1.75 | 27934 | 18327934 | 72.2572 | 183279.34 | 183.2793
2001-06-22 12:06 | 151560 | 42.1 | 1.7542 | 71145 | 18371145 | 72.2541 | 183711.45 | 183.7115
2001-06-22 12:12 | 151920 | 42.2 | 1.7583 | 114309 | 18414309 | 72.2494 | 184143.09 | 184.1431
2001-06-22 12:18 | 152280 | 42.3 | 1.7625 | 157491 | 18457491 | 72.2463 | 184574.91 | 184.5749
2001-06-22 12:24 | 152640 | 42.4 | 1.7667 | 200695 | 18500695 | 72.2424 | 185006.95 | 185.0069
2001-06-22 12:30 | 153000 | 42.5 | 1.7708 | 243891 | 18543891 | 72.2395 | 185438.91 | 185.4389
2001-06-22 12:36 | 153360 | 42.6 | 1.775 | 287219 | 18587219 | 72.239 | 185872.19 | 185.8722
2001-06-22 12:42 | 153720 | 42.7 | 1.7792 | 330433 | 18630433 | 72.2362 | 186304.33 | 186.3043
2001-06-22 12:48 | 154080 | 42.8 | 1.7833 | 373695 | 18673695 | 72.234 | 186736.95 | 186.737
2001-06-22 12:54 | 154440 | 42.9 | 1.7875 | 416891 | 18716891 | 72.2306 | 187168.91 | 187.1689
2001-06-22 13:00 | 154800 | 43 | 1.7917 | 460180 | 18760180 | 72.2289 | 187601.8 | 187.6018
2001-06-22 13:06 | 155160 | 43.1 | 1.7958 | 503444 | 18803444 | 72.2267 | 188034.44 | 188.0344
2001-06-22 13:12 | 155520 | 43.2 | 1.8 | 546800 | 18846800 | 72.227 | 188468 | 188.468
2001-06-22 13:18 | 155880 | 43.3 | 1.8042 | 590163 | 18890163 | 72.2264 | 188901.63 | 188.9016
2001-06-22 13:24 | 156240 | 43.4 | 1.8083 | 633425 | 18933425 | 72.225 | 189334.25 | 189.3342
2001-06-22 13:30 | 156600 | 43.5 | 1.8125 | 676609 | 18976609 | 72.2225 | 189766.09 | 189.7661
2001-06-22 13:36 | 156960 | 43.6 | 1.8167 | 719809 | 19019809 | 72.2185 | 190198.09 | 190.1981
2001-06-22 13:42 | 157320 | 43.7 | 1.8208 | 763077 | 19063077 | 72.2171 | 190630.77 | 190.6308
2001-06-22 13:48 | 157680 | 43.8 | 1.825 | 806329 | 19106329 | 72.2142 | 191063.29 | 191.0633
2001-06-22 13:54 | 158040 | 43.9 | 1.8292 | 849554 | 19149554 | 72.2119 | 191495.54 | 191.4955
2001-06-22 14:00 | 158400 | 44 | 1.8333 | 892802 | 19192802 | 72.2097 | 191928.02 | 191.928
2001-06-22 14:06 | 158760 | 44.1 | 1.8375 | 936138 | 19236138 | 72.2094 | 192361.38 | 192.3614
2001-06-22 14:12 | 159120 | 44.2 | 1.8417 | 979444 | 19279444 | 72.2066 | 192794.44 | 192.7944
2001-06-22 14:18 | 159480 | 44.3 | 1.8458 | 22683 | 19322683 | 72.2039 | 193226.83 | 193.2268
2001-06-22 14:24 | 159840 | 44.4 | 1.85 | 65963 | 19365963 | 72.2022 | 193659.63 | 193.6596
2001-06-22 14:30 | 160200 | 44.5 | 1.8542 | 109243 | 19409243 | 72.2011 | 194092.43 | 194.0924
2001-06-22 14:36 | 160560 | 44.6 | 1.8583 | 152476 | 19452476 | 72.198 | 194524.76 | 194.5248
2001-06-22 14:42 | 160920 | 44.7 | 1.8625 | 195709 | 19495709 | 72.1956 | 194957.09 | 194.9571
2001-06-22 14:48 | 161280 | 44.8 | 1.8667 | 238910 | 19538910 | 72.1927 | 195389.1 | 195.3891
2001-06-22 14:54 | 161640 | 44.9 | 1.8708 | 282136 | 19582136 | 72.1909 | 195821.36 | 195.8214
2001-06-22 15:00 | 162000 | 45 | 1.875 | 325379 | 19625379 | 72.1897 | 196253.79 | 196.2538
2001-06-22 15:06 | 162360 | 45.1 | 1.8792 | 368587 | 19668587 | 72.1871 | 196685.87 | 196.6859
2001-06-22 15:12 | 162720 | 45.2 | 1.8833 | 411828 | 19711828 | 72.1846 | 197118.28 | 197.1183
2001-06-22 15:18 | 163080 | 45.3 | 1.8875 | 455069 | 19755069 | 72.1823 | 197550.69 | 197.5507
2001-06-22 15:24 | 163440 | 45.4 | 1.8917 | 498368 | 19798368 | 72.1811 | 197983.68 | 197.9837
2001-06-22 15:30 | 163800 | 45.5 | 1.8958 | 541611 | 19841611 | 72.1785 | 198416.11 | 198.4161
2001-06-22 15:36 | 164160 | 45.6 | 1.9 | 584834 | 19884834 | 72.1755 | 198848.34 | 198.8483
2001-06-22 15:42 | 164520 | 45.7 | 1.9042 | 628046 | 19928046 | 72.1721 | 199280.46 | 199.2805
2001-06-22 15:48 | 164880 | 45.8 | 1.9083 | 671269 | 19971269 | 72.1698 | 199712.69 | 199.7127
2001-06-22 15:54 | 165240 | 45.9 | 1.9125 | 714484 | 20014484 | 72.1672 | 200144.84 | 200.1448
2001-06-22 16:00 | 165600 | 46 | 1.9167 | 757786 | 20057786 | 72.166 | 200577.86 | 200.5779
2001-06-22 16:06 | 165960 | 46.1 | 1.9208 | 801078 | 20101078 | 72.1641 | 201010.78 | 201.0108
2001-06-22 16:12 | 166320 | 46.2 | 1.925 | 844384 | 20144384 | 72.162 | 201443.84 | 201.4438
2001-06-22 16:18 | 166680 | 46.3 | 1.9292 | 887647 | 20187647 | 72.1591 | 201876.47 | 201.8765
2001-06-22 16:24 | 167040 | 46.4 | 1.9333 | 930968 | 20230968 | 72.1576 | 202309.68 | 202.3097
2001-06-22 16:30 | 167400 | 46.5 | 1.9375 | 974197 | 20274197 | 72.1548 | 202741.97 | 202.742
2001-06-22 16:36 | 167760 | 46.6 | 1.9417 | 17477 | 20317477 | 72.1527 | 203174.77 | 203.1748
2001-06-22 16:42 | 168120 | 46.7 | 1.9458 | 60734 | 20360734 | 72.1511 | 203607.34 | 203.6073
2001-06-22 16:48 | 168480 | 46.8 | 1.95 | 103948 | 20403948 | 72.1483 | 204039.48 | 204.0395
2001-06-22 16:54 | 168840 | 46.9 | 1.9542 | 147294 | 20447294 | 72.1481 | 204472.94 | 204.4729
2001-06-22 17:00 | 169200 | 47 | 1.9583 | 190501 | 20490501 | 72.1443 | 204905.01 | 204.905
2001-06-22 17:06 | 169560 | 47.1 | 1.9625 | 233794 | 20533794 | 72.1422 | 205337.94 | 205.3379
2001-06-22 17:12 | 169920 | 47.2 | 1.9667 | 277053 | 20577053 | 72.1397 | 205770.53 | 205.7705
2001-06-22 17:18 | 170280 | 47.3 | 1.9708 | 320282 | 20620282 | 72.1365 | 206202.82 | 206.2028
2001-06-22 17:24 | 170640 | 47.4 | 1.975 | 363504 | 20663504 | 72.1334 | 206635.04 | 206.635
2001-06-22 17:30 | 171000 | 47.5 | 1.9792 | 406758 | 20706758 | 72.1307 | 207067.58 | 207.0676
2001-06-22 17:36 | 171360 | 47.6 | 1.9833 | 450038 | 20750038 | 72.1293 | 207500.38 | 207.5004
2001-06-22 17:42 | 171720 | 47.7 | 1.9875 | 493403 | 20793403 | 72.1293 | 207934.03 | 207.934
2001-06-22 17:48 | 172080 | 47.8 | 1.9917 | 536635 | 20836635 | 72.127 | 208366.35 | 208.3664
2001-06-22 17:54 | 172440 | 47.9 | 1.9958 | 579905 | 20879905 | 72.1261 | 208799.05 | 208.799
2001-06-22 18:00 | 172800 | 48 | 2 | 623117 | 20923117 | 72.1242 | 209231.17 | 209.2312
2001-06-22 18:06 | 173160 | 48.1 | 2.0042 | 666447 | 20966447 | 72.1241 | 209664.47 | 209.6645
2001-06-22 18:12 | 173520 | 48.2 | 2.0083 | 709682 | 21009682 | 72.1222 | 210096.82 | 210.0968
2001-06-22 18:18 | 173880 | 48.3 | 2.0125 | 752957 | 21052957 | 72.1209 | 210529.57 | 210.5296
2001-06-22 18:24 | 174240 | 48.4 | 2.0167 | 796226 | 21096226 | 72.1195 | 210962.26 | 210.9623
2001-06-22 18:30 | 174600 | 48.5 | 2.0208 | 839531 | 21139531 | 72.1192 | 211395.31 | 211.3953
2001-06-22 18:36 | 174960 | 48.6 | 2.025 | 882801 | 21182801 | 72.1172 | 211828.01 | 211.828
2001-06-22 18:42 | 175320 | 48.7 | 2.0292 | 926043 | 21226043 | 72.114 | 212260.43 | 212.2604
2001-06-22 18:48 | 175680 | 48.8 | 2.0333 | 969293 | 21269293 | 72.1106 | 212692.93 | 212.6929
2001-06-22 18:54 | 176040 | 48.9 | 2.0375 | 12363 | 21312363 | 72.1049 | 213123.63 | 213.1236
2001-06-22 19:00 | 176400 | 49 | 2.0417 | 55619 | 21355619 | 72.1013 | 213556.19 | 213.5562
2001-06-22 19:06 | 176760 | 49.1 | 2.0458 | 98932 | 21398932 | 72.0989 | 213989.32 | 213.9893
2001-06-22 19:12 | 177120 | 49.2 | 2.05 | 142179 | 21442179 | 72.0968 | 214421.79 | 214.4218
2001-06-22 19:18 | 177480 | 49.3 | 2.0542 | 185467 | 21485467 | 72.0943 | 214854.67 | 214.8547
2001-06-22 19:24 | 177840 | 49.4 | 2.0583 | 228775 | 21528775 | 72.0924 | 215287.75 | 215.2877
2001-06-22 19:30 | 178200 | 49.5 | 2.0625 | 272103 | 21572103 | 72.0922 | 215721.03 | 215.721
2001-06-22 19:36 | 178560 | 49.6 | 2.0667 | 315419 | 21615419 | 72.0915 | 216154.19 | 216.1542
2001-06-22 19:42 | 178920 | 49.7 | 2.0708 | 358722 | 21658722 | 72.0923 | 216587.22 | 216.5872
2001-06-22 19:48 | 179280 | 49.8 | 2.075 | 401966 | 21701966 | 72.0914 | 217019.66 | 217.0197
2001-06-22 19:54 | 179640 | 49.9 | 2.0792 | 445247 | 21745247 | 72.0911 | 217452.47 | 217.4525
2001-06-22 20:00 | 180000 | 50 | 2.0833 | 488614 | 21788614 | 72.0933 | 217886.14 | 217.8861
2001-06-22 20:06 | 180360 | 50.1 | 2.0875 | 531883 | 21831883 | 72.0926 | 218318.83 | 218.3188
2001-06-22 20:12 | 180720 | 50.2 | 2.0917 | 575130 | 21875130 | 72.0924 | 218751.3 | 218.7513
2001-06-22 20:18 | 181080 | 50.3 | 2.0958 | 618445 | 21918445 | 72.0948 | 219184.45 | 219.1844
2001-06-22 20:24 | 181440 | 50.4 | 2.1 | 661737 | 21961737 | 72.0954 | 219617.37 | 219.6174
2001-06-22 20:30 | 181800 | 50.5 | 2.1042 | 705049 | 22005049 | 72.0963 | 220050.49 | 220.0505
2001-06-22 20:36 | 182160 | 50.6 | 2.1083 | 748378 | 22048378 | 72.0955 | 220483.78 | 220.4838
2001-06-22 20:42 | 182520 | 50.7 | 2.1125 | 791675 | 22091675 | 72.094 | 220916.75 | 220.9168
2001-06-22 20:48 | 182880 | 50.8 | 2.1167 | 835048 | 22135048 | 72.0955 | 221350.48 | 221.3505
2001-06-22 20:54 | 183240 | 50.9 | 2.1208 | 878395 | 22178395 | 72.0965 | 221783.95 | 221.784
2001-06-22 21:00 | 183600 | 51 | 2.125 | 921770 | 22221770 | 72.0982 | 222217.7 | 222.2177
2001-06-22 21:06 | 183960 | 51.1 | 2.1292 | 965085 | 22265085 | 72.0995 | 222650.85 | 222.6508
2001-06-22 21:12 | 184320 | 51.2 | 2.1333 | 8435 | 22308435 | 72.1015 | 223084.35 | 223.0844
2001-06-22 21:18 | 184680 | 51.3 | 2.1375 | 51768 | 22351768 | 72.1038 | 223517.68 | 223.5177
2001-06-22 21:24 | 185040 | 51.4 | 2.1417 | 95123 | 22395123 | 72.1048 | 223951.23 | 223.9512
2001-06-22 21:30 | 185400 | 51.5 | 2.1458 | 138469 | 22438469 | 72.1064 | 224384.69 | 224.3847
2001-06-22 21:36 | 185760 | 51.6 | 2.15 | 181842 | 22481842 | 72.1071 | 224818.42 | 224.8184
2001-06-22 21:42 | 186120 | 51.7 | 2.1542 | 225233 | 22525233 | 72.1091 | 225252.33 | 225.2523
2001-06-22 21:48 | 186480 | 51.8 | 2.1583 | 268580 | 22568580 | 72.1108 | 225685.8 | 225.6858
2001-06-22 21:54 | 186840 | 51.9 | 2.1625 | 311915 | 22611915 | 72.1134 | 226119.15 | 226.1191
2001-06-22 22:00 | 187200 | 52 | 2.1667 | 355273 | 22655273 | 72.1153 | 226552.73 | 226.5527
2001-06-22 22:06 | 187560 | 52.1 | 2.1708 | 398549 | 22698549 | 72.1168 | 226985.49 | 226.9855
2001-06-22 22:12 | 187920 | 52.2 | 2.175 | 441768 | 22741768 | 72.1177 | 227417.68 | 227.4177
2001-06-22 22:18 | 188280 | 52.3 | 2.1792 | 485029 | 22785029 | 72.1197 | 227850.29 | 227.8503
2001-06-22 22:24 | 188640 | 52.4 | 2.1833 | 528370 | 22828370 | 72.1224 | 228283.7 | 228.2837
2001-06-22 22:30 | 189000 | 52.5 | 2.1875 | 571664 | 22871664 | 72.1237 | 228716.64 | 228.7166
2001-06-22 22:36 | 189360 | 52.6 | 2.1917 | 614989 | 22914989 | 72.1263 | 229149.89 | 229.1499
2001-06-22 22:42 | 189720 | 52.7 | 2.1958 | 658321 | 22958321 | 72.1287 | 229583.21 | 229.5832
2001-06-22 22:48 | 190080 | 52.8 | 2.2 | 701685 | 23001685 | 72.1312 | 230016.85 | 230.0169
2001-06-22 22:54 | 190440 | 52.9 | 2.2042 | 745075 | 23045075 | 72.1344 | 230450.75 | 230.4507
2001-06-22 23:00 | 190800 | 53 | 2.2083 | 788369 | 23088369 | 72.1338 | 230883.69 | 230.8837
2001-06-22 23:06 | 191160 | 53.1 | 2.2125 | 831645 | 23131645 | 72.1348 | 231316.45 | 231.3165
2001-06-22 23:12 | 191520 | 53.2 | 2.2167 | 874977 | 23174977 | 72.1359 | 231749.77 | 231.7498
2001-06-22 23:18 | 191880 | 53.3 | 2.2208 | 918299 | 23218299 | 72.1379 | 232182.99 | 232.183
2001-06-22 23:24 | 192240 | 53.4 | 2.225 | 961571 | 23261571 | 72.1377 | 232615.71 | 232.6157
2001-06-22 23:30 | 192600 | 53.5 | 2.2292 | 4792 | 23304792 | 72.137 | 233047.92 | 233.0479
2001-06-22 23:36 | 192960 | 53.6 | 2.2333 | 48076 | 23348076 | 72.1358 | 233480.76 | 233.4808
2001-06-22 23:42 | 193320 | 53.7 | 2.2375 | 91365 | 23391365 | 72.1346 | 233913.65 | 233.9136
2001-06-22 23:48 | 193680 | 53.8 | 2.2417 | 134637 | 23434637 | 72.1348 | 234346.37 | 234.3464
2001-06-22 23:54 | 194040 | 53.9 | 2.2458 | 177880 | 23477880 | 72.1358 | 234778.8 | 234.7788
2001-06-23 | 194400 | 54 | 2.25 | 221166 | 23521166 | 72.1371 | 235211.66 | 235.2117
2001-06-23 00:06 | 194760 | 54.1 | 2.2542 | 264460 | 23564460 | 72.1375 | 235644.6 | 235.6446
2001-06-23 00:12 | 195120 | 54.2 | 2.2583 | 307713 | 23607713 | 72.1376 | 236077.13 | 236.0771
2001-06-23 00:18 | 195480 | 54.3 | 2.2625 | 351034 | 23651034 | 72.1391 | 236510.34 | 236.5103
2001-06-23 00:24 | 195840 | 54.4 | 2.2667 | 394272 | 23694272 | 72.1389 | 236942.72 | 236.9427
2001-06-23 00:30 | 196200 | 54.5 | 2.2708 | 437587 | 23737587 | 72.1386 | 237375.87 | 237.3759
2001-06-23 00:36 | 196560 | 54.6 | 2.275 | 480820 | 23780820 | 72.1374 | 237808.2 | 237.8082
2001-06-23 00:42 | 196920 | 54.7 | 2.2792 | 524016 | 23824016 | 72.1367 | 238240.16 | 238.2402
2001-06-23 00:48 | 197280 | 54.8 | 2.2833 | 567279 | 23867279 | 72.1365 | 238672.79 | 238.6728
2001-06-23 00:54 | 197640 | 54.9 | 2.2875 | 610545 | 23910545 | 72.1363 | 239105.45 | 239.1054
2001-06-23 01:00 | 198000 | 55 | 2.2917 | 653792 | 23953792 | 72.1365 | 239537.92 | 239.5379
2001-06-23 01:06 | 198360 | 55.1 | 2.2958 | 697066 | 23997066 | 72.1371 | 239970.66 | 239.9707
2001-06-23 01:12 | 198720 | 55.2 | 2.3 | 740238 | 24040238 | 72.1367 | 240402.38 | 240.4024
2001-06-23 01:18 | 199080 | 55.3 | 2.3042 | 783479 | 24083479 | 72.1369 | 240834.79 | 240.8348
2001-06-23 01:24 | 199440 | 55.4 | 2.3083 | 826674 | 24126674 | 72.1361 | 241266.74 | 241.2667
2001-06-23 01:30 | 199800 | 55.5 | 2.3125 | 869941 | 24169941 | 72.1371 | 241699.41 | 241.6994
2001-06-23 01:36 | 200160 | 55.6 | 2.3167 | 913189 | 24213189 | 72.1372 | 242131.89 | 242.1319
2001-06-23 01:42 | 200520 | 55.7 | 2.3208 | 956433 | 24256433 | 72.1372 | 242564.33 | 242.5643
2001-06-23 01:48 | 200880 | 55.8 | 2.325 | 999649 | 24299649 | 72.1359 | 242996.49 | 242.9965
2001-06-23 01:54 | 201240 | 55.9 | 2.3292 | 42862 | 24342862 | 72.1354 | 243428.62 | 243.4286
2001-06-23 02:00 | 201600 | 56 | 2.3333 | 86041 | 24386041 | 72.1347 | 243860.41 | 243.8604
2001-06-23 02:06 | 201960 | 56.1 | 2.3375 | 129271 | 24429271 | 72.135 | 244292.71 | 244.2927
2001-06-23 02:12 | 202320 | 56.2 | 2.3417 | 172525 | 24472525 | 72.1355 | 244725.25 | 244.7252
2001-06-23 02:18 | 202680 | 56.3 | 2.3458 | 215764 | 24515764 | 72.1359 | 245157.64 | 245.1576
2001-06-23 02:24 | 203040 | 56.4 | 2.35 | 259028 | 24559028 | 72.1353 | 245590.28 | 245.5903
2001-06-23 02:30 | 203400 | 56.5 | 2.3542 | 302245 | 24602245 | 72.1341 | 246022.45 | 246.0224
2001-06-23 02:36 | 203760 | 56.6 | 2.3583 | 345449 | 24645449 | 72.1325 | 246454.49 | 246.4545
2001-06-23 02:42 | 204120 | 56.7 | 2.3625 | 388691 | 24688691 | 72.1321 | 246886.91 | 246.8869
2001-06-23 02:48 | 204480 | 56.8 | 2.3667 | 431925 | 24731925 | 72.1307 | 247319.25 | 247.3193
2001-06-23 02:54 | 204840 | 56.9 | 2.3708 | 475188 | 24775188 | 72.1313 | 247751.88 | 247.7519
2001-06-23 03:00 | 205200 | 57 | 2.375 | 518441 | 24818441 | 72.1308 | 248184.41 | 248.1844
2001-06-23 03:06 | 205560 | 57.1 | 2.3792 | 561697 | 24861697 | 72.1308 | 248616.97 | 248.617
2001-06-23 03:12 | 205920 | 57.2 | 2.3833 | 605015 | 24905015 | 72.1325 | 249050.15 | 249.0502
2001-06-23 03:18 | 206280 | 57.3 | 2.3875 | 648326 | 24948326 | 72.1319 | 249483.26 | 249.4833
2001-06-23 03:24 | 206640 | 57.4 | 2.3917 | 691659 | 24991659 | 72.1339 | 249916.59 | 249.9166
2001-06-23 03:30 | 207000 | 57.5 | 2.3958 | 734947 | 25034947 | 72.1339 | 250349.47 | 250.3495
2001-06-23 03:36 | 207360 | 57.6 | 2.4 | 778265 | 25078265 | 72.1348 | 250782.65 | 250.7826
2001-06-23 03:42 | 207720 | 57.7 | 2.4042 | 821686 | 25121686 | 72.1379 | 251216.86 | 251.2169
2001-06-23 03:48 | 208080 | 57.8 | 2.4083 | 865045 | 25165045 | 72.1401 | 251650.45 | 251.6505
2001-06-23 03:54 | 208440 | 57.9 | 2.4125 | 908415 | 25208415 | 72.1419 | 252084.15 | 252.0841
2001-06-23 04:00 | 208800 | 58 | 2.4167 | 951797 | 25251797 | 72.1436 | 252517.97 | 252.518
2001-06-23 04:06 | 209160 | 58.1 | 2.4208 | 995136 | 25295136 | 72.1432 | 252951.36 | 252.9514
2001-06-23 04:12 | 209520 | 58.2 | 2.425 | 38574 | 25338574 | 72.1465 | 253385.74 | 253.3857
2001-06-23 04:18 | 209880 | 58.3 | 2.4292 | 82008 | 25382008 | 72.1491 | 253820.08 | 253.8201
2001-06-23 04:24 | 210240 | 58.4 | 2.4333 | 125331 | 25425331 | 72.1509 | 254253.31 | 254.2533
2001-06-23 04:30 | 210600 | 58.5 | 2.4375 | 168693 | 25468693 | 72.1514 | 254686.93 | 254.6869
2001-06-23 04:36 | 210960 | 58.6 | 2.4417 | 211995 | 25511995 | 72.1525 | 255119.95 | 255.1199
2001-06-23 04:42 | 211320 | 58.7 | 2.4458 | 255298 | 25555298 | 72.1529 | 255552.98 | 255.553
2001-06-23 04:48 | 211680 | 58.8 | 2.45 | 298576 | 25598576 | 72.153 | 255985.76 | 255.9858
2001-06-23 04:54 | 212040 | 58.9 | 2.4542 | 341916 | 25641916 | 72.1536 | 256419.16 | 256.4192
2001-06-23 05:00 | 212400 | 59 | 2.4583 | 385237 | 25685237 | 72.1544 | 256852.37 | 256.8524
2001-06-23 05:06 | 212760 | 59.1 | 2.4625 | 428563 | 25728563 | 72.1558 | 257285.63 | 257.2856
2001-06-23 05:12 | 213120 | 59.2 | 2.4667 | 471944 | 25771944 | 72.1579 | 257719.44 | 257.7194
2001-06-23 05:18 | 213480 | 59.3 | 2.4708 | 515298 | 25815298 | 72.1624 | 258152.98 | 258.153
2001-06-23 05:24 | 213840 | 59.4 | 2.475 | 558620 | 25858620 | 72.1635 | 258586.2 | 258.5862
2001-06-23 05:30 | 214200 | 59.5 | 2.4792 | 601999 | 25901999 | 72.1645 | 259019.99 | 259.02
2001-06-23 05:36 | 214560 | 59.6 | 2.4833 | 645353 | 25945353 | 72.1663 | 259453.53 | 259.4535
2001-06-23 05:42 | 214920 | 59.7 | 2.4875 | 688672 | 25988672 | 72.1667 | 259886.72 | 259.8867
2001-06-23 05:48 | 215280 | 59.8 | 2.4917 | 732073 | 26032073 | 72.1682 | 260320.73 | 260.3207
2001-06-23 05:54 | 215640 | 59.9 | 2.4958 | 775456 | 26075456 | 72.1691 | 260754.56 | 260.7546
2001-06-23 06:00 | 216000 | 60 | 2.5 | 818863 | 26118863 | 72.1706 | 261188.63 | 261.1886
2001-06-23 06:06 | 216360 | 60.1 | 2.5042 | 862254 | 26162254 | 72.172 | 261622.54 | 261.6225
2001-06-23 06:12 | 216720 | 60.2 | 2.5083 | 905650 | 26205650 | 72.1744 | 262056.5 | 262.0565
2001-06-23 06:18 | 217080 | 60.3 | 2.5125 | 949028 | 26249028 | 72.176 | 262490.28 | 262.4903
2001-06-23 06:24 | 217440 | 60.4 | 2.5167 | 992316 | 26292316 | 72.1747 | 262923.16 | 262.9232
2001-06-23 06:30 | 217800 | 60.5 | 2.5208 | 35698 | 26335698 | 72.1765 | 263356.98 | 263.357
2001-06-23 06:36 | 218160 | 60.6 | 2.525 | 79079 | 26379079 | 72.1787 | 263790.79 | 263.7908
2001-06-23 06:42 | 218520 | 60.7 | 2.5292 | 122443 | 26422443 | 72.1795 | 264224.43 | 264.2244
2001-06-23 06:48 | 218880 | 60.8 | 2.5333 | 165904 | 26465904 | 72.1822 | 264659.04 | 264.659
2001-06-23 06:54 | 219240 | 60.9 | 2.5375 | 209329 | 26509329 | 72.184 | 265093.29 | 265.0933
2001-06-23 07:00 | 219600 | 61 | 2.5417 | 252749 | 26552749 | 72.1854 | 265527.49 | 265.5275
2001-06-23 07:06 | 219960 | 61.1 | 2.5458 | 296098 | 26596098 | 72.1863 | 265960.98 | 265.961
2001-06-23 07:12 | 220320 | 61.2 | 2.55 | 339466 | 26639466 | 72.1862 | 266394.66 | 266.3947
2001-06-23 07:18 | 220680 | 61.3 | 2.5542 | 382825 | 26682825 | 72.1864 | 266828.25 | 266.8283
2001-06-23 07:24 | 221040 | 61.4 | 2.5583 | 426112 | 26726112 | 72.185 | 267261.12 | 267.2611
2001-06-23 07:30 | 221400 | 61.5 | 2.5625 | 469483 | 26769483 | 72.1859 | 267694.83 | 267.6948
2001-06-23 07:36 | 221760 | 61.6 | 2.5667 | 512848 | 26812848 | 72.1861 | 268128.48 | 268.1285
2001-06-23 07:42 | 222120 | 61.7 | 2.5708 | 556200 | 26856200 | 72.1864 | 268562 | 268.562
2001-06-23 07:48 | 222480 | 61.8 | 2.575 | 599650 | 26899650 | 72.1879 | 268996.5 | 268.9965
2001-06-23 07:54 | 222840 | 61.9 | 2.5792 | 643033 | 26943033 | 72.1885 | 269430.33 | 269.4303
2001-06-23 08:00 | 223200 | 62 | 2.5833 | 686469 | 26986469 | 72.1895 | 269864.69 | 269.8647
2001-06-23 08:06 | 223560 | 62.1 | 2.5875 | 729801 | 27029801 | 72.1886 | 270298.01 | 270.298
2001-06-23 08:12 | 223920 | 62.2 | 2.5917 | 773097 | 27073097 | 72.1878 | 270730.97 | 270.731
2001-06-23 08:18 | 224280 | 62.3 | 2.5958 | 816434 | 27116434 | 72.1878 | 271164.34 | 271.1643
2001-06-23 08:24 | 224640 | 62.4 | 2.6 | 859836 | 27159836 | 72.1885 | 271598.36 | 271.5984
2001-06-23 08:30 | 225000 | 62.5 | 2.6042 | 903233 | 27203233 | 72.1904 | 272032.33 | 272.0323
2001-06-23 08:36 | 225360 | 62.6 | 2.6083 | 946564 | 27246564 | 72.1922 | 272465.64 | 272.4656
2001-06-23 08:42 | 225720 | 62.7 | 2.6125 | 989913 | 27289913 | 72.1937 | 272899.13 | 272.8991
2001-06-23 08:48 | 226080 | 62.8 | 2.6167 | 33204 | 27333204 | 72.1929 | 273332.04 | 273.332
2001-06-23 08:54 | 226440 | 62.9 | 2.6208 | 76479 | 27376479 | 72.1925 | 273764.79 | 273.7648
2001-06-23 09:00 | 226800 | 63 | 2.625 | 119770 | 27419770 | 72.192 | 274197.7 | 274.1977
2001-06-23 09:06 | 227160 | 63.1 | 2.6292 | 163048 | 27463048 | 72.1911 | 274630.48 | 274.6305
2001-06-23 09:12 | 227520 | 63.2 | 2.6333 | 206304 | 27506304 | 72.1894 | 275063.04 | 275.063
2001-06-23 09:18 | 227880 | 63.3 | 2.6375 | 249539 | 27549539 | 72.1869 | 275495.39 | 275.4954
2001-06-23 09:24 | 228240 | 63.4 | 2.6417 | 292734 | 27592734 | 72.1853 | 275927.34 | 275.9273
2001-06-23 09:30 | 228600 | 63.5 | 2.6458 | 336061 | 27636061 | 72.1862 | 276360.61 | 276.3606
2001-06-23 09:36 | 228960 | 63.6 | 2.65 | 379397 | 27679397 | 72.1862 | 276793.97 | 276.794
2001-06-23 09:42 | 229320 | 63.7 | 2.6542 | 422711 | 27722711 | 72.1861 | 277227.11 | 277.2271
2001-06-23 09:48 | 229680 | 63.8 | 2.6583 | 466058 | 27766058 | 72.1873 | 277660.58 | 277.6606
2001-06-23 09:54 | 230040 | 63.9 | 2.6625 | 509381 | 27809381 | 72.1889 | 278093.81 | 278.0938
2001-06-23 10:00 | 230400 | 64 | 2.6667 | 552679 | 27852679 | 72.1892 | 278526.79 | 278.5268
2001-06-23 10:06 | 230760 | 64.1 | 2.6708 | 596023 | 27896023 | 72.19 | 278960.23 | 278.9602
2001-06-23 10:12 | 231120 | 64.2 | 2.675 | 639435 | 27939435 | 72.1923 | 279394.35 | 279.3943
2001-06-23 10:18 | 231480 | 64.3 | 2.6792 | 682754 | 27982754 | 72.1935 | 279827.54 | 279.8275
2001-06-23 10:24 | 231840 | 64.4 | 2.6833 | 726069 | 28026069 | 72.194 | 280260.69 | 280.2607
2001-06-23 10:30 | 232200 | 64.5 | 2.6875 | 769303 | 28069303 | 72.193 | 280693.03 | 280.693
2001-06-23 10:36 | 232560 | 64.6 | 2.6917 | 812520 | 28112520 | 72.1924 | 281125.2 | 281.1252
2001-06-23 10:42 | 232920 | 64.7 | 2.6958 | 855747 | 28155747 | 72.1909 | 281557.47 | 281.5575
2001-06-23 10:48 | 233280 | 64.8 | 2.7 | 899038 | 28199038 | 72.1918 | 281990.38 | 281.9904
2001-06-23 10:54 | 233640 | 64.9 | 2.7042 | 942181 | 28242181 | 72.189 | 282421.81 | 282.4218
2001-06-23 11:00 | 234000 | 65 | 2.7083 | 985312 | 28285312 | 72.1874 | 282853.12 | 282.8531
2001-06-23 11:06 | 234360 | 65.1 | 2.7125 | 28449 | 28328449 | 72.1864 | 283284.49 | 283.2845
2001-06-23 11:12 | 234720 | 65.2 | 2.7167 | 71549 | 28371549 | 72.1838 | 283715.49 | 283.7155
2001-06-23 11:18 | 235080 | 65.3 | 2.7208 | 114687 | 28414687 | 72.1818 | 284146.87 | 284.1469
2001-06-23 11:24 | 235440 | 65.4 | 2.725 | 157838 | 28457838 | 72.1802 | 284578.38 | 284.5784
2001-06-23 11:30 | 235800 | 65.5 | 2.7292 | 200993 | 28500993 | 72.1783 | 285009.93 | 285.0099
2001-06-23 11:36 | 236160 | 65.6 | 2.7333 | 244230 | 28544230 | 72.1794 | 285442.3 | 285.4423
2001-06-23 11:42 | 236520 | 65.7 | 2.7375 | 287439 | 28587439 | 72.1788 | 285874.39 | 285.8744
2001-06-23 11:48 | 236880 | 65.8 | 2.7417 | 330660 | 28630660 | 72.1793 | 286306.6 | 286.3066
2001-06-23 11:54 | 237240 | 65.9 | 2.7458 | 373900 | 28673900 | 72.1788 | 286739 | 286.739
2001-06-23 12:00 | 237600 | 66 | 2.75 | 417071 | 28717071 | 72.1776 | 287170.71 | 287.1707
2001-06-23 12:06 | 237960 | 66.1 | 2.7542 | 460222 | 28760222 | 72.1761 | 287602.22 | 287.6022
2001-06-23 12:12 | 238320 | 66.2 | 2.7583 | 503467 | 28803467 | 72.1766 | 288034.67 | 288.0347
2001-06-23 12:18 | 238680 | 66.3 | 2.7625 | 546694 | 28846694 | 72.1768 | 288466.94 | 288.4669
2001-06-23 12:24 | 239040 | 66.4 | 2.7667 | 589910 | 28889910 | 72.1774 | 288899.1 | 288.8991
2001-06-23 12:30 | 239400 | 66.5 | 2.7708 | 633084 | 28933084 | 72.1765 | 289330.84 | 289.3308
2001-06-23 12:36 | 239760 | 66.6 | 2.775 | 676204 | 28976204 | 72.1743 | 289762.04 | 289.762
2001-06-23 12:42 | 240120 | 66.7 | 2.7792 | 719341 | 29019341 | 72.1727 | 290193.41 | 290.1934
2001-06-23 12:48 | 240480 | 66.8 | 2.7833 | 762529 | 29062529 | 72.1715 | 290625.29 | 290.6253
2001-06-23 12:54 | 240840 | 66.9 | 2.7875 | 805772 | 29105772 | 72.1719 | 291057.72 | 291.0577
2001-06-23 13:00 | 241200 | 67 | 2.7917 | 849046 | 29149046 | 72.173 | 291490.46 | 291.4905
2001-06-23 13:06 | 241560 | 67.1 | 2.7958 | 892309 | 29192309 | 72.1734 | 291923.09 | 291.9231
2001-06-23 13:12 | 241920 | 67.2 | 2.8 | 935504 | 29235504 | 72.1727 | 292355.04 | 292.355
2001-06-23 13:18 | 242280 | 67.3 | 2.8042 | 978705 | 29278705 | 72.1717 | 292787.05 | 292.7871
2001-06-23 13:24 | 242640 | 67.4 | 2.8083 | 21928 | 29321928 | 72.1713 | 293219.28 | 293.2193
2001-06-23 13:30 | 243000 | 67.5 | 2.8125 | 65149 | 29365149 | 72.1707 | 293651.49 | 293.6515
2001-06-23 13:36 | 243360 | 67.6 | 2.8167 | 108339 | 29408339 | 72.1687 | 294083.39 | 294.0834
2001-06-23 13:42 | 243720 | 67.7 | 2.8208 | 151536 | 29451536 | 72.1668 | 294515.36 | 294.5154
2001-06-23 13:48 | 244080 | 67.8 | 2.825 | 194685 | 29494685 | 72.1639 | 294946.85 | 294.9468
2001-06-23 13:54 | 244440 | 67.9 | 2.8292 | 237966 | 29537966 | 72.1638 | 295379.66 | 295.3797
2001-06-23 14:00 | 244800 | 68 | 2.8333 | 281178 | 29581178 | 72.1621 | 295811.78 | 295.8118
2001-06-23 14:06 | 245160 | 68.1 | 2.8375 | 324324 | 29624324 | 72.1577 | 296243.24 | 296.2432
2001-06-23 14:12 | 245520 | 68.2 | 2.8417 | 367467 | 29667467 | 72.1542 | 296674.67 | 296.6747
2001-06-23 14:18 | 245880 | 68.3 | 2.8458 | 410664 | 29710664 | 72.1514 | 297106.64 | 297.1066
2001-06-23 14:24 | 246240 | 68.4 | 2.85 | 453831 | 29753831 | 72.148 | 297538.31 | 297.5383
2001-06-23 14:30 | 246600 | 68.5 | 2.8542 | 496986 | 29796986 | 72.145 | 297969.86 | 297.9699
2001-06-23 14:36 | 246960 | 68.6 | 2.8583 | 540134 | 29840134 | 72.1404 | 298401.34 | 298.4013
2001-06-23 14:42 | 247320 | 68.7 | 2.8625 | 583275 | 29883275 | 72.1357 | 298832.75 | 298.8327
2001-06-23 14:48 | 247680 | 68.8 | 2.8667 | 626459 | 29926459 | 72.1335 | 299264.59 | 299.2646
2001-06-23 14:54 | 248040 | 68.9 | 2.8708 | 669722 | 29969722 | 72.1319 | 299697.22 | 299.6972
2001-06-23 15:00 | 248400 | 69 | 2.875 | 712912 | 30012912 | 72.1301 | 300129.12 | 300.1291
2001-06-23 15:06 | 248760 | 69.1 | 2.8792 | 756117 | 30056117 | 72.1285 | 300561.17 | 300.5612
2001-06-23 15:12 | 249120 | 69.2 | 2.8833 | 799334 | 30099334 | 72.1275 | 300993.34 | 300.9933
2001-06-23 15:18 | 249480 | 69.3 | 2.8875 | 842492 | 30142492 | 72.1246 | 301424.92 | 301.4249
2001-06-23 15:24 | 249840 | 69.4 | 2.8917 | 885670 | 30185670 | 72.1223 | 301856.7 | 301.8567
2001-06-23 15:30 | 250200 | 69.5 | 2.8958 | 928853 | 30228853 | 72.12 | 302288.53 | 302.2885
2001-06-23 15:36 | 250560 | 69.6 | 2.9 | 972108 | 30272108 | 72.118 | 302721.08 | 302.7211
2001-06-23 15:42 | 250920 | 69.7 | 2.9042 | 15277 | 30315277 | 72.115 | 303152.77 | 303.1528
2001-06-23 15:48 | 251280 | 69.8 | 2.9083 | 58493 | 30358493 | 72.1133 | 303584.93 | 303.5849
2001-06-23 15:54 | 251640 | 69.9 | 2.9125 | 101720 | 30401720 | 72.1109 | 304017.2 | 304.0172
2001-06-23 16:00 | 252000 | 70 | 2.9167 | 144913 | 30444913 | 72.1083 | 304449.13 | 304.4491
2001-06-23 16:06 | 252360 | 70.1 | 2.9208 | 188171 | 30488171 | 72.1074 | 304881.71 | 304.8817
2001-06-23 16:12 | 252720 | 70.2 | 2.925 | 231314 | 30531314 | 72.1032 | 305313.14 | 305.3131
2001-06-23 16:18 | 253080 | 70.3 | 2.9292 | 274442 | 30574442 | 72.0991 | 305744.42 | 305.7444
2001-06-23 16:24 | 253440 | 70.4 | 2.9333 | 317587 | 30617587 | 72.0949 | 306175.87 | 306.1759
2001-06-23 16:30 | 253800 | 70.5 | 2.9375 | 360699 | 30660699 | 72.0905 | 306606.99 | 306.607
2001-06-23 16:36 | 254160 | 70.6 | 2.9417 | 403843 | 30703843 | 72.0864 | 307038.43 | 307.0384
2001-06-23 16:42 | 254520 | 70.7 | 2.9458 | 447014 | 30747014 | 72.0831 | 307470.14 | 307.4701
2001-06-23 16:48 | 254880 | 70.8 | 2.95 | 490127 | 30790127 | 72.0803 | 307901.27 | 307.9013
2001-06-23 16:54 | 255240 | 70.9 | 2.9542 | 533243 | 30833243 | 72.076 | 308332.43 | 308.3324
2001-06-23 17:00 | 255600 | 71 | 2.9583 | 576413 | 30876413 | 72.0727 | 308764.13 | 308.7641
2001-06-23 17:06 | 255960 | 71.1 | 2.9625 | 619646 | 30919646 | 72.0706 | 309196.46 | 309.1965
2001-06-23 17:12 | 256320 | 71.2 | 2.9667 | 662927 | 30962927 | 72.0677 | 309629.27 | 309.6293
2001-06-23 17:18 | 256680 | 71.3 | 2.9708 | 706127 | 31006127 | 72.0641 | 310061.27 | 310.0613
2001-06-23 17:24 | 257040 | 71.4 | 2.975 | 749375 | 31049375 | 72.0613 | 310493.75 | 310.4937
2001-06-23 17:30 | 257400 | 71.5 | 2.9792 | 792695 | 31092695 | 72.0608 | 310926.95 | 310.9269
2001-06-23 17:36 | 257760 | 71.6 | 2.9833 | 835964 | 31135964 | 72.0593 | 311359.64 | 311.3596
2001-06-23 17:42 | 258120 | 71.7 | 2.9875 | 879204 | 31179204 | 72.0574 | 311792.04 | 311.792
2001-06-23 17:48 | 258480 | 71.8 | 2.9917 | 922447 | 31222447 | 72.0567 | 312224.47 | 312.2245
2001-06-23 17:54 | 258840 | 71.9 | 2.9958 | 965760 | 31265760 | 72.0557 | 312657.6 | 312.6576
2001-06-23 18:00 | 259200 | 72 | 3 | 9085 | 31309085 | 72.0551 | 313090.85 | 313.0908
2001-06-23 18:06 | 259560 | 72.1 | 3.0042 | 52289 | 31352289 | 72.0527 | 313522.89 | 313.5229
2001-06-23 18:12 | 259920 | 72.2 | 3.0083 | 95561 | 31395561 | 72.0499 | 313955.61 | 313.9556
2001-06-23 18:18 | 260280 | 72.3 | 3.0125 | 138726 | 31438726 | 72.0464 | 314387.26 | 314.3873
2001-06-23 18:24 | 260640 | 72.4 | 3.0167 | 182035 | 31482035 | 72.0443 | 314820.35 | 314.8204
2001-06-23 18:30 | 261000 | 72.5 | 3.0208 | 225283 | 31525283 | 72.043 | 315252.83 | 315.2528
2001-06-23 18:36 | 261360 | 72.6 | 3.025 | 268548 | 31568548 | 72.0425 | 315685.48 | 315.6855
2001-06-23 18:42 | 261720 | 72.7 | 3.0292 | 311830 | 31611830 | 72.0416 | 316118.3 | 316.1183
2001-06-23 18:48 | 262080 | 72.8 | 3.0333 | 355108 | 31655108 | 72.0396 | 316551.08 | 316.5511
2001-06-23 18:54 | 262440 | 72.9 | 3.0375 | 398358 | 31698358 | 72.0373 | 316983.58 | 316.9836
2001-06-23 19:00 | 262800 | 73 | 3.0417 | 441685 | 31741685 | 72.0372 | 317416.85 | 317.4169
2001-06-23 19:06 | 263160 | 73.1 | 3.0458 | 484916 | 31784916 | 72.0353 | 317849.16 | 317.8492
2001-06-23 19:12 | 263520 | 73.2 | 3.05 | 528166 | 31828166 | 72.0346 | 318281.66 | 318.2817
2001-06-23 19:18 | 263880 | 73.3 | 3.0542 | 571419 | 31871419 | 72.0343 | 318714.19 | 318.7142
2001-06-23 19:24 | 264240 | 73.4 | 3.0583 | 614582 | 31914582 | 72.0322 | 319145.82 | 319.1458
2001-06-23 19:30 | 264600 | 73.5 | 3.0625 | 657788 | 31957788 | 72.0311 | 319577.88 | 319.5779
2001-06-23 19:36 | 264960 | 73.6 | 3.0667 | 700966 | 32000966 | 72.0298 | 320009.66 | 320.0097
2001-06-23 19:42 | 265320 | 73.7 | 3.0708 | 744208 | 32044208 | 72.03 | 320442.08 | 320.4421
2001-06-23 19:48 | 265680 | 73.8 | 3.075 | 787396 | 32087396 | 72.0298 | 320873.96 | 320.874
2001-06-23 19:54 | 266040 | 73.9 | 3.0792 | 830670 | 32130670 | 72.029 | 321306.7 | 321.3067
2001-06-23 20:00 | 266400 | 74 | 3.0833 | 873892 | 32173892 | 72.0272 | 321738.92 | 321.7389
2001-06-23 20:06 | 266760 | 74.1 | 3.0875 | 917198 | 32217198 | 72.027 | 322171.98 | 322.172
2001-06-23 20:12 | 267120 | 74.2 | 3.0917 | 960421 | 32260421 | 72.025 | 322604.21 | 322.6042
2001-06-23 20:18 | 267480 | 74.3 | 3.0958 | 3642 | 32303642 | 72.0234 | 323036.42 | 323.0364
2001-06-23 20:24 | 267840 | 74.4 | 3.1 | 46914 | 32346914 | 72.023 | 323469.14 | 323.4691
2001-06-23 20:30 | 268200 | 74.5 | 3.1042 | 90204 | 32390204 | 72.0221 | 323902.04 | 323.902
2001-06-23 20:36 | 268560 | 74.6 | 3.1083 | 133487 | 32433487 | 72.0201 | 324334.87 | 324.3349
2001-06-23 20:42 | 268920 | 74.7 | 3.1125 | 176738 | 32476738 | 72.019 | 324767.38 | 324.7674
2001-06-23 20:48 | 269280 | 74.8 | 3.1167 | 219957 | 32519957 | 72.0174 | 325199.57 | 325.1996
2001-06-23 20:54 | 269640 | 74.9 | 3.1208 | 263202 | 32563202 | 72.0176 | 325632.02 | 325.632
2001-06-23 21:00 | 270000 | 75 | 3.125 | 306454 | 32606454 | 72.0182 | 326064.54 | 326.0645
2001-06-23 21:06 | 270360 | 75.1 | 3.1292 | 349706 | 32649706 | 72.0186 | 326497.06 | 326.4971
2001-06-23 21:12 | 270720 | 75.2 | 3.1333 | 392918 | 32692918 | 72.0173 | 326929.18 | 326.9292
2001-06-23 21:18 | 271080 | 75.3 | 3.1375 | 436163 | 32736163 | 72.0189 | 327361.63 | 327.3616
2001-06-23 21:24 | 271440 | 75.4 | 3.1417 | 479364 | 32779364 | 72.0201 | 327793.64 | 327.7936
2001-06-23 21:30 | 271800 | 75.5 | 3.1458 | 522483 | 32822483 | 72.0198 | 328224.83 | 328.2248
2001-06-23 21:36 | 272160 | 75.6 | 3.15 | 565731 | 32865731 | 72.0221 | 328657.31 | 328.6573
2001-06-23 21:42 | 272520 | 75.7 | 3.1542 | 608993 | 32908993 | 72.0241 | 329089.93 | 329.0899
2001-06-23 21:48 | 272880 | 75.8 | 3.1583 | 652267 | 32952267 | 72.0261 | 329522.67 | 329.5227
2001-06-23 21:54 | 273240 | 75.9 | 3.1625 | 695533 | 32995533 | 72.0279 | 329955.33 | 329.9553
2001-06-23 22:00 | 273600 | 76 | 3.1667 | 738819 | 33038819 | 72.0287 | 330388.19 | 330.3882
2001-06-23 22:06 | 273960 | 76.1 | 3.1708 | 782065 | 33082065 | 72.0293 | 330820.65 | 330.8207
2001-06-23 22:12 | 274320 | 76.2 | 3.175 | 825318 | 33125318 | 72.0298 | 331253.18 | 331.2532
2001-06-23 22:18 | 274680 | 76.3 | 3.1792 | 868654 | 33168654 | 72.0313 | 331686.54 | 331.6865
2001-06-23 22:24 | 275040 | 76.4 | 3.1833 | 911924 | 33211924 | 72.0329 | 332119.24 | 332.1192
2001-06-23 22:30 | 275400 | 76.5 | 3.1875 | 955182 | 33255182 | 72.0346 | 332551.82 | 332.5518
2001-06-23 22:36 | 275760 | 76.6 | 3.1917 | 998362 | 33298362 | 72.0336 | 332983.62 | 332.9836
2001-06-23 22:42 | 276120 | 76.7 | 3.1958 | 41614 | 33341614 | 72.034 | 333416.14 | 333.4161
2001-06-23 22:48 | 276480 | 76.8 | 3.2 | 84822 | 33384822 | 72.0338 | 333848.22 | 333.8482
2001-06-23 22:54 | 276840 | 76.9 | 3.2042 | 128106 | 33428106 | 72.0356 | 334281.06 | 334.2811
2001-06-23 23:00 | 277200 | 77 | 3.2083 | 171486 | 33471486 | 72.0398 | 334714.86 | 334.7149
2001-06-23 23:06 | 277560 | 77.1 | 3.2125 | 214765 | 33514765 | 72.0421 | 335147.65 | 335.1476
2001-06-23 23:12 | 277920 | 77.2 | 3.2167 | 258099 | 33558099 | 72.0444 | 335580.99 | 335.581
2001-06-23 23:18 | 278280 | 77.3 | 3.2208 | 301404 | 33601404 | 72.0454 | 336014.04 | 336.014
2001-06-23 23:24 | 278640 | 77.4 | 3.225 | 344654 | 33644654 | 72.045 | 336446.54 | 336.4465
2001-06-23 23:30 | 279000 | 77.5 | 3.2292 | 387887 | 33687887 | 72.0445 | 336878.87 | 336.8789
2001-06-23 23:36 | 279360 | 77.6 | 3.2333 | 431100 | 33731100 | 72.0448 | 337311 | 337.311
2001-06-23 23:42 | 279720 | 77.7 | 3.2375 | 474353 | 33774353 | 72.0456 | 337743.53 | 337.7435
2001-06-23 23:48 | 280080 | 77.8 | 3.2417 | 517634 | 33817634 | 72.0466 | 338176.34 | 338.1763
2001-06-23 23:54 | 280440 | 77.9 | 3.2458 | 560965 | 33860965 | 72.0483 | 338609.65 | 338.6096
2001-06-24 | 280800 | 78 | 3.25 | 604422 | 33904422 | 72.0526 | 339044.22 | 339.0442
2001-06-24 00:06 | 281160 | 78.1 | 3.2542 | 647750 | 33947750 | 72.0547 | 339477.5 | 339.4775
2001-06-24 00:12 | 281520 | 78.2 | 3.2583 | 691078 | 33991078 | 72.0576 | 339910.78 | 339.9108
2001-06-24 00:18 | 281880 | 78.3 | 3.2625 | 734390 | 34034390 | 72.0581 | 340343.9 | 340.3439
2001-06-24 00:24 | 282240 | 78.4 | 3.2667 | 777681 | 34077681 | 72.0593 | 340776.81 | 340.7768
2001-06-24 00:30 | 282600 | 78.5 | 3.2708 | 820984 | 34120984 | 72.0619 | 341209.84 | 341.2098
2001-06-24 00:36 | 282960 | 78.6 | 3.275 | 864209 | 34164209 | 72.0632 | 341642.09 | 341.6421
2001-06-24 00:42 | 283320 | 78.7 | 3.2792 | 907379 | 34207379 | 72.0627 | 342073.79 | 342.0738
2001-06-24 00:48 | 283680 | 78.8 | 3.2833 | 950539 | 34250539 | 72.0626 | 342505.39 | 342.5054
2001-06-24 00:54 | 284040 | 78.9 | 3.2875 | 993668 | 34293668 | 72.0622 | 342936.68 | 342.9367
2001-06-24 01:00 | 284400 | 79 | 3.2917 | 36827 | 34336827 | 72.0624 | 343368.27 | 343.3683
2001-06-24 01:06 | 284760 | 79.1 | 3.2958 | 79981 | 34379981 | 72.0626 | 343799.81 | 343.7998
2001-06-24 01:12 | 285120 | 79.2 | 3.3 | 123155 | 34423155 | 72.0624 | 344231.55 | 344.2316
2001-06-24 01:18 | 285480 | 79.3 | 3.3042 | 166414 | 34466414 | 72.0624 | 344664.14 | 344.6641
2001-06-24 01:24 | 285840 | 79.4 | 3.3083 | 209761 | 34509761 | 72.0649 | 345097.61 | 345.0976
2001-06-24 01:30 | 286200 | 79.5 | 3.3125 | 253000 | 34553000 | 72.0654 | 345530 | 345.53
2001-06-24 01:36 | 286560 | 79.6 | 3.3167 | 296181 | 34596181 | 72.0649 | 345961.81 | 345.9618
2001-06-24 01:42 | 286920 | 79.7 | 3.3208 | 339471 | 34639471 | 72.067 | 346394.71 | 346.3947
2001-06-24 01:48 | 287280 | 79.8 | 3.325 | 382758 | 34682758 | 72.0687 | 346827.58 | 346.8276
2001-06-24 01:54 | 287640 | 79.9 | 3.3292 | 426107 | 34726107 | 72.0714 | 347261.07 | 347.2611
2001-06-24 02:00 | 288000 | 80 | 3.3333 | 469378 | 34769378 | 72.0716 | 347693.78 | 347.6938
2001-06-24 02:06 | 288360 | 80.1 | 3.3375 | 512624 | 34812624 | 72.0729 | 348126.24 | 348.1262
2001-06-24 02:12 | 288720 | 80.2 | 3.3417 | 555837 | 34855837 | 72.0728 | 348558.37 | 348.5584
2001-06-24 02:18 | 289080 | 80.3 | 3.3458 | 599110 | 34899110 | 72.0736 | 348991.1 | 348.9911
2001-06-24 02:24 | 289440 | 80.4 | 3.35 | 642420 | 34942420 | 72.0754 | 349424.2 | 349.4242
2001-06-24 02:30 | 289800 | 80.5 | 3.3542 | 685711 | 34985711 | 72.076 | 349857.11 | 349.8571
2001-06-24 02:36 | 290160 | 80.6 | 3.3583 | 729015 | 35029015 | 72.0785 | 350290.15 | 350.2901
2001-06-24 02:42 | 290520 | 80.7 | 3.3625 | 772425 | 35072425 | 72.0831 | 350724.25 | 350.7242
2001-06-24 02:48 | 290880 | 80.8 | 3.3667 | 815718 | 35115718 | 72.0854 | 351157.18 | 351.1572
2001-06-24 02:54 | 291240 | 80.9 | 3.3708 | 859115 | 35159115 | 72.09 | 351591.15 | 351.5912
2001-06-24 03:00 | 291600 | 81 | 3.375 | 902388 | 35202388 | 72.0921 | 352023.88 | 352.0239
2001-06-24 03:06 | 291960 | 81.1 | 3.3792 | 945586 | 35245586 | 72.0925 | 352455.86 | 352.4559
2001-06-24 03:12 | 292320 | 81.2 | 3.3833 | 988760 | 35288760 | 72.0935 | 352887.6 | 352.8876
2001-06-24 03:18 | 292680 | 81.3 | 3.3875 | 31984 | 35331984 | 72.0952 | 353319.84 | 353.3198
2001-06-24 03:24 | 293040 | 81.4 | 3.3917 | 75261 | 35375261 | 72.0969 | 353752.61 | 353.7526
2001-06-24 03:30 | 293400 | 81.5 | 3.3958 | 118520 | 35418520 | 72.0973 | 354185.2 | 354.1852
2001-06-24 03:36 | 293760 | 81.6 | 3.4 | 161739 | 35461739 | 72.0963 | 354617.39 | 354.6174
2001-06-24 03:42 | 294120 | 81.7 | 3.4042 | 205062 | 35505062 | 72.0983 | 355050.62 | 355.0506
2001-06-24 03:48 | 294480 | 81.8 | 3.4083 | 248249 | 35548249 | 72.0973 | 355482.49 | 355.4825
2001-06-24 03:54 | 294840 | 81.9 | 3.4125 | 291366 | 35591366 | 72.0941 | 355913.66 | 355.9137
2001-06-24 04:00 | 295200 | 82 | 3.4167 | 334558 | 35634558 | 72.0929 | 356345.58 | 356.3456
2001-06-24 04:06 | 295560 | 82.1 | 3.4208 | 377722 | 35677722 | 72.0916 | 356777.22 | 356.7772
2001-06-24 04:12 | 295920 | 82.2 | 3.425 | 421006 | 35721006 | 72.0923 | 357210.06 | 357.2101
2001-06-24 04:18 | 296280 | 82.3 | 3.4292 | 464237 | 35764237 | 72.091 | 357642.37 | 357.6424
2001-06-24 04:24 | 296640 | 82.4 | 3.4333 | 507383 | 35807383 | 72.0881 | 358073.83 | 358.0738
2001-06-24 04:30 | 297000 | 82.5 | 3.4375 | 550503 | 35850503 | 72.0868 | 358505.03 | 358.505
2001-06-24 04:36 | 297360 | 82.6 | 3.4417 | 593726 | 35893726 | 72.086 | 358937.26 | 358.9373
2001-06-24 04:42 | 297720 | 82.7 | 3.4458 | 636891 | 35936891 | 72.086 | 359368.91 | 359.3689
2001-06-24 04:48 | 298080 | 82.8 | 3.45 | 680062 | 35980062 | 72.0838 | 359800.62 | 359.8006
2001-06-24 04:54 | 298440 | 82.9 | 3.4542 | 723181 | 36023181 | 72.0817 | 360231.81 | 360.2318
2001-06-24 05:00 | 298800 | 83 | 3.4583 | 766378 | 36066378 | 72.0806 | 360663.78 | 360.6638
2001-06-24 05:06 | 299160 | 83.1 | 3.4625 | 809610 | 36109610 | 72.0798 | 361096.1 | 361.0961
2001-06-24 05:12 | 299520 | 83.2 | 3.4667 | 852827 | 36152827 | 72.0788 | 361528.27 | 361.5283
2001-06-24 05:18 | 299880 | 83.3 | 3.4708 | 896057 | 36196057 | 72.0785 | 361960.57 | 361.9606
2001-06-24 05:24 | 300240 | 83.4 | 3.475 | 939311 | 36239311 | 72.0773 | 362393.11 | 362.3931
2001-06-24 05:30 | 300600 | 83.5 | 3.4792 | 982525 | 36282525 | 72.0771 | 362825.25 | 362.8252
2001-06-24 05:36 | 300960 | 83.6 | 3.4833 | 25606 | 36325606 | 72.0744 | 363256.06 | 363.2561
2001-06-24 05:42 | 301320 | 83.7 | 3.4875 | 68863 | 36368863 | 72.0744 | 363688.63 | 363.6886
2001-06-24 05:48 | 301680 | 83.8 | 3.4917 | 112005 | 36412005 | 72.0741 | 364120.05 | 364.12
2001-06-24 05:54 | 302040 | 83.9 | 3.4958 | 155247 | 36455247 | 72.0747 | 364552.47 | 364.5525
2001-06-24 06:00 | 302400 | 84 | 3.5 | 198428 | 36498428 | 72.0747 | 364984.28 | 364.9843
2001-06-24 06:06 | 302760 | 84.1 | 3.5042 | 241685 | 36541685 | 72.075 | 365416.85 | 365.4169
2001-06-24 06:12 | 303120 | 84.2 | 3.5083 | 248999 | 36548999 | 71.5 | 365489.99 | 365.49
2001-06-24 06:18 | 303480 | 84.3 | 3.5125 | 328211 | 36628211 | 72.076 | 366282.11 | 366.2821
2001-06-24 06:24 | 303840 | 84.4 | 3.5167 | 371429 | 36671429 | 72.0759 | 366714.29 | 366.7143
2001-06-24 06:30 | 304200 | 84.5 | 3.5208 | 414652 | 36714652 | 72.0746 | 367146.52 | 367.1465
2001-06-24 06:36 | 304560 | 84.6 | 3.525 | 457876 | 36757876 | 72.0746 | 367578.76 | 367.5788
2001-06-24 06:42 | 304920 | 84.7 | 3.5292 | 501110 | 36801110 | 72.0748 | 368011.1 | 368.0111
2001-06-24 06:48 | 305280 | 84.8 | 3.5333 | 544314 | 36844314 | 72.0737 | 368443.14 | 368.4431
2001-06-24 06:54 | 305640 | 84.9 | 3.5375 | 587452 | 36887452 | 72.0713 | 368874.52 | 368.8745
2001-06-24 07:00 | 306000 | 85 | 3.5417 | 630575 | 36930575 | 72.0687 | 369305.75 | 369.3057
2001-06-24 07:06 | 306360 | 85.1 | 3.5458 | 673822 | 36973822 | 72.0687 | 369738.22 | 369.7382
2001-06-24 07:12 | 306720 | 85.2 | 3.55 | 717022 | 37017022 | 72.0683 | 370170.22 | 370.1702
2001-06-24 07:18 | 307080 | 85.3 | 3.5542 | 760214 | 37060214 | 72.0675 | 370602.14 | 370.6021
2001-06-24 07:24 | 307440 | 85.4 | 3.5583 | 803485 | 37103485 | 72.0678 | 371034.85 | 371.0349
2001-06-24 07:30 | 307800 | 85.5 | 3.5625 | 846700 | 37146700 | 72.0672 | 371467 | 371.467
2001-06-24 07:36 | 308160 | 85.6 | 3.5667 | 889936 | 37189936 | 72.0676 | 371899.36 | 371.8994
2001-06-24 07:42 | 308520 | 85.7 | 3.5708 | 933249 | 37233249 | 72.0687 | 372332.49 | 372.3325
2001-06-24 07:48 | 308880 | 85.8 | 3.575 | 976476 | 37276476 | 72.0691 | 372764.76 | 372.7648
2001-06-24 07:54 | 309240 | 85.9 | 3.5792 | 19713 | 37319713 | 72.071 | 373197.13 | 373.1971
2001-06-24 08:00 | 309600 | 86 | 3.5833 | 62880 | 37362880 | 72.0697 | 373628.8 | 373.6288
2001-06-24 08:06 | 309960 | 86.1 | 3.5875 | 106070 | 37406070 | 72.0685 | 374060.7 | 374.0607
2001-06-24 08:12 | 310320 | 86.2 | 3.5917 | 149282 | 37449282 | 72.0675 | 374492.82 | 374.4928
2001-06-24 08:18 | 310680 | 86.3 | 3.5958 | 192539 | 37492539 | 72.0674 | 374925.39 | 374.9254
2001-06-24 08:24 | 311040 | 86.4 | 3.6 | 235799 | 37535799 | 72.067 | 375357.99 | 375.358
2001-06-24 08:30 | 311400 | 86.5 | 3.6042 | 279090 | 37579090 | 72.0677 | 375790.9 | 375.7909
2001-06-24 08:36 | 311760 | 86.6 | 3.6083 | 322333 | 37622333 | 72.0675 | 376223.33 | 376.2233
2001-06-24 08:42 | 312120 | 86.7 | 3.6125 | 365525 | 37665525 | 72.0652 | 376655.25 | 376.6553
2001-06-24 08:48 | 312480 | 86.8 | 3.6167 | 408719 | 37708719 | 72.064 | 377087.19 | 377.0872
2001-06-24 08:54 | 312840 | 86.9 | 3.6208 | 451888 | 37751888 | 72.0626 | 377518.88 | 377.5189
2001-06-24 09:00 | 313200 | 87 | 3.625 | 495064 | 37795064 | 72.0625 | 377950.64 | 377.9506
2001-06-24 09:06 | 313560 | 87.1 | 3.6292 | 538270 | 37838270 | 72.0618 | 378382.7 | 378.3827
2001-06-24 09:12 | 313920 | 87.2 | 3.6333 | 581430 | 37881430 | 72.061 | 378814.3 | 378.8143
2001-06-24 09:18 | 314280 | 87.3 | 3.6375 | 624580 | 37924580 | 72.0589 | 379245.8 | 379.2458
2001-06-24 09:24 | 314640 | 87.4 | 3.6417 | 667734 | 37967734 | 72.0553 | 379677.34 | 379.6773
2001-06-24 09:30 | 315000 | 87.5 | 3.6458 | 710875 | 38010875 | 72.053 | 380108.75 | 380.1087
2001-06-24 09:36 | 315360 | 87.6 | 3.65 | 754062 | 38054062 | 72.0507 | 380540.62 | 380.5406
2001-06-24 09:42 | 315720 | 87.7 | 3.6542 | 797188 | 38097188 | 72.0478 | 380971.88 | 380.9719
2001-06-24 09:48 | 316080 | 87.8 | 3.6583 | 840379 | 38140379 | 72.0469 | 381403.79 | 381.4038
2001-06-24 09:54 | 316440 | 87.9 | 3.6625 | 883494 | 38183494 | 72.045 | 381834.94 | 381.8349
2001-06-24 10:00 | 316800 | 88 | 3.6667 | 926692 | 38226692 | 72.0447 | 382266.92 | 382.2669
2001-06-24 10:06 | 317160 | 88.1 | 3.6708 | 969982 | 38269982 | 72.0453 | 382699.82 | 382.6998
2001-06-24 10:12 | 317520 | 88.2 | 3.675 | 13205 | 38313205 | 72.0444 | 383132.05 | 383.132
2001-06-24 10:18 | 317880 | 88.3 | 3.6792 | 56369 | 38356369 | 72.0417 | 383563.69 | 383.5637
2001-06-24 10:24 | 318240 | 88.4 | 3.6833 | 99612 | 38399612 | 72.0383 | 383996.12 | 383.9961
2001-06-24 10:30 | 318600 | 88.5 | 3.6875 | 142780 | 38442780 | 72.0357 | 384427.8 | 384.4278
2001-06-24 10:36 | 318960 | 88.6 | 3.6917 | 185969 | 38485969 | 72.0335 | 384859.69 | 384.8597
2001-06-24 10:42 | 319320 | 88.7 | 3.6958 | 229160 | 38529160 | 72.0316 | 385291.6 | 385.2916
2001-06-24 10:48 | 319680 | 88.8 | 3.7 | 272395 | 38572395 | 72.0307 | 385723.95 | 385.724
2001-06-24 10:54 | 320040 | 88.9 | 3.7042 | 315619 | 38615619 | 72.0294 | 386156.19 | 386.1562
2001-06-24 11:00 | 320400 | 89 | 3.7083 | 358845 | 38658845 | 72.0294 | 386588.45 | 386.5885
2001-06-24 11:06 | 320760 | 89.1 | 3.7125 | 402033 | 38702033 | 72.0297 | 387020.33 | 387.0203
2001-06-24 11:12 | 321120 | 89.2 | 3.7167 | 445221 | 38745221 | 72.0302 | 387452.21 | 387.4522
2001-06-24 11:18 | 321480 | 89.3 | 3.7208 | 488515 | 38788515 | 72.0328 | 387885.15 | 387.8852
2001-06-24 11:24 | 321840 | 89.4 | 3.725 | 531793 | 38831793 | 72.0347 | 388317.93 | 388.3179
2001-06-24 11:30 | 322200 | 89.5 | 3.7292 | 575018 | 38875018 | 72.0358 | 388750.18 | 388.7502
2001-06-24 11:36 | 322560 | 89.6 | 3.7333 | 618240 | 38918240 | 72.0366 | 389182.4 | 389.1824
2001-06-24 11:42 | 322920 | 89.7 | 3.7375 | 661470 | 38961470 | 72.0362 | 389614.7 | 389.6147
2001-06-24 11:48 | 323280 | 89.8 | 3.7417 | 704601 | 39004601 | 72.0327 | 390046.01 | 390.046
2001-06-24 11:54 | 323640 | 89.9 | 3.7458 | 747708 | 39047708 | 72.0306 | 390477.08 | 390.4771
2001-06-24 12:00 | 324000 | 90 | 3.75 | 790758 | 39090758 | 72.0285 | 390907.58 | 390.9076
2001-06-24 12:06 | 324360 | 90.1 | 3.7542 | 833799 | 39133799 | 72.0245 | 391337.99 | 391.338
2001-06-24 12:12 | 324720 | 90.2 | 3.7583 | 876846 | 39176846 | 72.0206 | 391768.46 | 391.7685
2001-06-24 12:18 | 325080 | 90.3 | 3.7625 | 919892 | 39219892 | 72.0158 | 392198.92 | 392.1989
2001-06-24 12:24 | 325440 | 90.4 | 3.7667 | 962928 | 39262928 | 72.012 | 392629.28 | 392.6293
2001-06-24 12:30 | 325800 | 90.5 | 3.7708 | 6027 | 39306027 | 72.0097 | 393060.27 | 393.0603
2001-06-24 12:36 | 326160 | 90.6 | 3.775 | 49141 | 39349141 | 72.0081 | 393491.41 | 393.4914
2001-06-24 12:42 | 326520 | 90.7 | 3.7792 | 92229 | 39392229 | 72.0051 | 393922.29 | 393.9223
2001-06-24 12:48 | 326880 | 90.8 | 3.7833 | 135278 | 39435278 | 72.0009 | 394352.78 | 394.3528
2001-06-24 12:54 | 327240 | 90.9 | 3.7875 | 178407 | 39478407 | 71.9983 | 394784.07 | 394.7841
2001-06-24 13:00 | 327600 | 91 | 3.7917 | 221536 | 39521536 | 71.9955 | 395215.36 | 395.2154
2001-06-24 13:06 | 327960 | 91.1 | 3.7958 | 264646 | 39564646 | 71.9907 | 395646.46 | 395.6465
2001-06-24 13:12 | 328320 | 91.2 | 3.8 | 307701 | 39607701 | 71.9869 | 396077.01 | 396.077
2001-06-24 13:18 | 328680 | 91.3 | 3.8042 | 350797 | 39650797 | 71.9821 | 396507.97 | 396.508
2001-06-24 13:24 | 329040 | 91.4 | 3.8083 | 393876 | 39693876 | 71.979 | 396938.76 | 396.9388
2001-06-24 13:30 | 329400 | 91.5 | 3.8125 | 436950 | 39736950 | 71.977 | 397369.5 | 397.3695
2001-06-24 13:36 | 329760 | 91.6 | 3.8167 | 480045 | 39780045 | 71.9757 | 397800.45 | 397.8005
2001-06-24 13:42 | 330120 | 91.7 | 3.8208 | 523093 | 39823093 | 71.9729 | 398230.93 | 398.2309
2001-06-24 13:48 | 330480 | 91.8 | 3.825 | 566082 | 39866082 | 71.9683 | 398660.82 | 398.6608
2001-06-24 13:54 | 330840 | 91.9 | 3.8292 | 609103 | 39909103 | 71.9645 | 399091.03 | 399.091
2001-06-24 14:00 | 331200 | 92 | 3.8333 | 652122 | 39952122 | 71.9613 | 399521.22 | 399.5212
2001-06-24 14:06 | 331560 | 92.1 | 3.8375 | 695146 | 39995146 | 71.9565 | 399951.46 | 399.9515
2001-06-24 14:12 | 331920 | 92.2 | 3.8417 | 738211 | 40038211 | 71.9545 | 400382.11 | 400.3821
2001-06-24 14:18 | 332280 | 92.3 | 3.8458 | 781246 | 40081246 | 71.9532 | 400812.46 | 400.8125
2001-06-24 14:24 | 332640 | 92.4 | 3.85 | 824370 | 40124370 | 71.9521 | 401243.7 | 401.2437
2001-06-24 14:30 | 333000 | 92.5 | 3.8542 | 867416 | 40167416 | 71.9502 | 401674.16 | 401.6742
2001-06-24 14:36 | 333360 | 92.6 | 3.8583 | 910401 | 40210401 | 71.9454 | 402104.01 | 402.104
2001-06-24 14:42 | 333720 | 92.7 | 3.8625 | 953448 | 40253448 | 71.9425 | 402534.48 | 402.5345
2001-06-24 14:48 | 334080 | 92.8 | 3.8667 | 996435 | 40296435 | 71.9399 | 402964.35 | 402.9644
2001-06-24 14:54 | 334440 | 92.9 | 3.8708 | 39497 | 40339497 | 71.939 | 403394.97 | 403.395
2001-06-24 15:00 | 334800 | 93 | 3.875 | 82585 | 40382585 | 71.9368 | 403825.85 | 403.8259
2001-06-24 15:06 | 335160 | 93.1 | 3.8792 | 125606 | 40425606 | 71.9345 | 404256.06 | 404.2561
2001-06-24 15:12 | 335520 | 93.2 | 3.8833 | 168589 | 40468589 | 71.9315 | 404685.89 | 404.6859
2001-06-24 15:18 | 335880 | 93.3 | 3.8875 | 211597 | 40511597 | 71.9297 | 405115.97 | 405.116
2001-06-24 15:24 | 336240 | 93.4 | 3.8917 | 254594 | 40554594 | 71.9265 | 405545.94 | 405.5459
2001-06-24 15:30 | 336600 | 93.5 | 3.8958 | 297536 | 40597536 | 71.9219 | 405975.36 | 405.9754
2001-06-24 15:36 | 336960 | 93.6 | 3.9 | 340562 | 40640562 | 71.9188 | 406405.62 | 406.4056
2001-06-24 15:42 | 337320 | 93.7 | 3.9042 | 383554 | 40683554 | 71.915 | 406835.54 | 406.8355
2001-06-24 15:48 | 337680 | 93.8 | 3.9083 | 426573 | 40726573 | 71.9112 | 407265.73 | 407.2657
2001-06-24 15:54 | 338040 | 93.9 | 3.9125 | 469481 | 40769481 | 71.9063 | 407694.81 | 407.6948
2001-06-24 16:00 | 338400 | 94 | 3.9167 | 512469 | 40812469 | 71.9049 | 408124.69 | 408.1247
2001-06-24 16:06 | 338760 | 94.1 | 3.9208 | 555504 | 40855504 | 71.9013 | 408555.04 | 408.555
2001-06-24 16:12 | 339120 | 94.2 | 3.925 | 598485 | 40898485 | 71.8987 | 408984.85 | 408.9848
2001-06-24 16:18 | 339480 | 94.3 | 3.9292 | 641490 | 40941490 | 71.8949 | 409414.9 | 409.4149
2001-06-24 16:24 | 339840 | 94.4 | 3.9333 | 684464 | 40984464 | 71.8916 | 409844.64 | 409.8446
2001-06-24 16:30 | 340200 | 94.5 | 3.9375 | 727405 | 41027405 | 71.8865 | 410274.05 | 410.274
2001-06-24 16:36 | 340560 | 94.6 | 3.9417 | 770381 | 41070381 | 72.458 | 410703.81 | 410.7038
2001-06-24 16:42 | 340920 | 94.7 | 3.9458 | 813354 | 41113354 | 71.8773 | 411133.54 | 411.1335
2001-06-24 16:48 | 341280 | 94.8 | 3.95 | 856368 | 41156368 | 71.874 | 411563.68 | 411.5637
2001-06-24 16:54 | 341640 | 94.9 | 3.9542 | 899265 | 41199265 | 71.8688 | 411992.65 | 411.9927
2001-06-24 17:00 | 342000 | 95 | 3.9583 | 942235 | 41242235 | 71.8647 | 412422.35 | 412.4223
2001-06-24 17:06 | 342360 | 95.1 | 3.9625 | 985157 | 41285157 | 71.8597 | 412851.57 | 412.8516
2001-06-24 17:12 | 342720 | 95.2 | 3.9667 | 28104 | 41328104 | 71.8556 | 413281.04 | 413.281
2001-06-24 17:18 | 343080 | 95.3 | 3.9708 | 71055 | 41371055 | 71.8526 | 413710.55 | 413.7106
2001-06-24 17:24 | 343440 | 95.4 | 3.975 | 113931 | 41413931 | 71.8487 | 414139.31 | 414.1393
2001-06-24 17:30 | 343800 | 95.5 | 3.9792 | 156897 | 41456897 | 71.8442 | 414568.97 | 414.569
2001-06-24 17:36 | 344160 | 95.6 | 3.9833 | 199797 | 41499797 | 71.8393 | 414997.97 | 414.998
2001-06-24 17:42 | 344520 | 95.7 | 3.9875 | 242747 | 41542747 | 71.8355 | 415427.47 | 415.4275
2001-06-24 17:48 | 344880 | 95.8 | 3.9917 | 285671 | 41585671 | 71.8299 | 415856.71 | 415.8567
2001-06-24 17:54 | 345240 | 95.9 | 3.9958 | 328614 | 41628614 | 71.8255 | 416286.14 | 416.2861
2001-06-24 18:00 | 345600 | 96 | 4 | 371564 | 41671564 | 71.821 | 416715.64 | 416.7156
2001-06-24 18:06 | 345960 | 96.1 | 4.0042 | 414429 | 41714429 | 71.8138 | 417144.29 | 417.1443
2001-06-24 18:12 | 346320 | 96.2 | 4.0083 | 457319 | 41757319 | 71.8084 | 417573.19 | 417.5732
2001-06-24 18:18 | 346680 | 96.3 | 4.0125 | 500211 | 41800211 | 71.8029 | 418002.11 | 418.0021
2001-06-24 18:24 | 347040 | 96.4 | 4.0167 | 543169 | 41843169 | 71.7995 | 418431.69 | 418.4317
2001-06-24 18:30 | 347400 | 96.5 | 4.0208 | 586129 | 41886129 | 71.7958 | 418861.29 | 418.8613
2001-06-24 18:36 | 347760 | 96.6 | 4.025 | 629045 | 41929045 | 71.7911 | 419290.45 | 419.2905
2001-06-24 18:42 | 348120 | 96.7 | 4.0292 | 672049 | 41972049 | 71.787 | 419720.49 | 419.7205
2001-06-24 18:48 | 348480 | 96.8 | 4.0333 | 714949 | 42014949 | 71.7812 | 420149.49 | 420.1495
2001-06-24 18:54 | 348840 | 96.9 | 4.0375 | 758003 | 42058003 | 71.7775 | 420580.03 | 420.58
2001-06-24 19:00 | 349200 | 97 | 4.0417 | 801036 | 42101036 | 71.7741 | 421010.36 | 421.0104
2001-06-24 19:06 | 349560 | 97.1 | 4.0458 | 844058 | 42144058 | 71.7714 | 421440.58 | 421.4406
2001-06-24 19:12 | 349920 | 97.2 | 4.05 | 887015 | 42187015 | 71.7676 | 421870.15 | 421.8702
2001-06-24 19:18 | 350280 | 97.3 | 4.0542 | 930008 | 42230008 | 71.7647 | 422300.08 | 422.3001
2001-06-24 19:24 | 350640 | 97.4 | 4.0583 | 973006 | 42273006 | 71.7619 | 422730.06 | 422.7301
2001-06-24 19:30 | 351000 | 97.5 | 4.0625 | 15942 | 42315942 | 71.7576 | 423159.42 | 423.1594
2001-06-24 19:36 | 351360 | 97.6 | 4.0667 | 58869 | 42358869 | 71.7538 | 423588.69 | 423.5887
2001-06-24 19:42 | 351720 | 97.7 | 4.0708 | 101756 | 42401756 | 71.7496 | 424017.56 | 424.0176
2001-06-24 19:48 | 352080 | 97.8 | 4.075 | 144594 | 42444594 | 71.7446 | 424445.94 | 424.4459
2001-06-24 19:54 | 352440 | 97.9 | 4.0792 | 187422 | 42487422 | 71.7395 | 424874.22 | 424.8742
2001-06-24 20:00 | 352800 | 98 | 4.0833 | 230308 | 42530308 | 71.7347 | 425303.08 | 425.3031
2001-06-24 20:06 | 353160 | 98.1 | 4.0875 | 273245 | 42573245 | 71.7317 | 425732.45 | 425.7324
2001-06-24 20:12 | 353520 | 98.2 | 4.0917 | 316220 | 42616220 | 71.7282 | 426162.2 | 426.1622
2001-06-24 20:18 | 353880 | 98.3 | 4.0958 | 359149 | 42659149 | 71.7252 | 426591.49 | 426.5915
2001-06-24 20:24 | 354240 | 98.4 | 4.1 | 402135 | 42702135 | 71.7218 | 427021.35 | 427.0213
2001-06-24 20:30 | 354600 | 98.5 | 4.1042 | 445122 | 42745122 | 71.717 | 427451.22 | 427.4512
2001-06-24 20:36 | 354960 | 98.6 | 4.1083 | 488157 | 42788157 | 71.714 | 427881.57 | 427.8816
2001-06-24 20:42 | 355320 | 98.7 | 4.1125 | 531201 | 42831201 | 71.7121 | 428312.01 | 428.312
2001-06-24 20:48 | 355680 | 98.8 | 4.1167 | 574251 | 42874251 | 71.709 | 428742.51 | 428.7425
2001-06-24 20:54 | 356040 | 98.9 | 4.1208 | 617252 | 42917252 | 71.7063 | 429172.52 | 429.1725
2001-06-24 21:00 | 356400 | 99 | 4.125 | 660257 | 42960257 | 71.7033 | 429602.57 | 429.6026
2001-06-24 21:06 | 356760 | 99.1 | 4.1292 | 703248 | 43003248 | 71.7001 | 430032.48 | 430.0325
2001-06-24 21:12 | 357120 | 99.2 | 4.1333 | 746216 | 43046216 | 71.6958 | 430462.16 | 430.4622
2001-06-24 21:18 | 357480 | 99.3 | 4.1375 | 789201 | 43089201 | 71.692 | 430892.01 | 430.892
2001-06-24 21:24 | 357840 | 99.4 | 4.1417 | 832115 | 43132115 | 71.687 | 431321.15 | 431.3211
2001-06-24 21:30 | 358200 | 99.5 | 4.1458 | 875064 | 43175064 | 71.6832 | 431750.64 | 431.7506
2001-06-24 21:36 | 358560 | 99.6 | 4.15 | 918128 | 43218128 | 71.6812 | 432181.28 | 432.1813
2001-06-24 21:42 | 358920 | 99.7 | 4.1542 | 961145 | 43261145 | 71.6768 | 432611.45 | 432.6114
2001-06-24 21:48 | 359280 | 99.8 | 4.1583 | 4166 | 43304166 | 71.6726 | 433041.66 | 433.0417
2001-06-24 21:54 | 359640 | 99.9 | 4.1625 | 47198 | 43347198 | 71.6696 | 433471.98 | 433.472
2001-06-24 22:00 | 360000 | 100 | 4.1667 | 90195 | 43390195 | 71.6659 | 433901.95 | 433.9019
2001-06-24 22:06 | 360360 | 100.1 | 4.1708 | 133280 | 43433280 | 71.6636 | 434332.8 | 434.3328
2001-06-24 22:12 | 360720 | 100.2 | 4.175 | 176290 | 43476290 | 71.6617 | 434762.9 | 434.7629
2001-06-24 22:18 | 361080 | 100.3 | 4.1792 | 219311 | 43519311 | 71.6603 | 435193.11 | 435.1931
2001-06-24 22:24 | 361440 | 100.4 | 4.1833 | 262351 | 43562351 | 71.6601 | 435623.51 | 435.6235
2001-06-24 22:30 | 361800 | 100.5 | 4.1875 | 305447 | 43605447 | 71.661 | 436054.47 | 436.0545
2001-06-24 22:36 | 362160 | 100.6 | 4.1917 | 348586 | 43648586 | 71.6625 | 436485.86 | 436.4859
2001-06-24 22:42 | 362520 | 100.7 | 4.1958 | 391622 | 43691622 | 71.6623 | 436916.22 | 436.9162
2001-06-24 22:48 | 362880 | 100.8 | 4.2 | 434637 | 43734637 | 71.662 | 437346.37 | 437.3464
2001-06-24 22:54 | 363240 | 100.9 | 4.2042 | 477635 | 43777635 | 71.6604 | 437776.35 | 437.7763
2001-06-24 23:00 | 363600 | 101 | 4.2083 | 520767 | 43820767 | 71.6607 | 438207.67 | 438.2077
2001-06-24 23:06 | 363960 | 101.1 | 4.2125 | 563793 | 43863793 | 71.6597 | 438637.93 | 438.6379
2001-06-24 23:12 | 364320 | 101.2 | 4.2167 | 606771 | 43906771 | 71.6585 | 439067.71 | 439.0677
2001-06-24 23:18 | 364680 | 101.3 | 4.2208 | 649812 | 43949812 | 71.6571 | 439498.12 | 439.4981
2001-06-24 23:24 | 365040 | 101.4 | 4.225 | 692801 | 43992801 | 71.6549 | 439928.01 | 439.928
2001-06-24 23:30 | 365400 | 101.5 | 4.2292 | 735854 | 44035854 | 71.654 | 440358.54 | 440.3585
2001-06-24 23:36 | 365760 | 101.6 | 4.2333 | 778968 | 44078968 | 71.6549 | 440789.68 | 440.7897
2001-06-24 23:42 | 366120 | 101.7 | 4.2375 | 821992 | 44121992 | 71.6538 | 441219.92 | 441.2199
2001-06-24 23:48 | 366480 | 101.8 | 4.2417 | 865058 | 44165058 | 71.6536 | 441650.58 | 441.6506
2001-06-24 23:54 | 366840 | 101.9 | 4.2458 | 908066 | 44208066 | 71.6525 | 442080.66 | 442.0807
2001-06-25 | 367200 | 102 | 4.25 | 951074 | 44251074 | 71.6511 | 442510.74 | 442.5107
2001-06-25 00:06 | 367560 | 102.1 | 4.2542 | 994116 | 44294116 | 71.651 | 442941.16 | 442.9412
2001-06-25 00:12 | 367920 | 102.2 | 4.2583 | 37227 | 44337227 | 71.653 | 443372.27 | 443.3723
2001-06-25 00:18 | 368280 | 102.3 | 4.2625 | 80293 | 44380293 | 71.6537 | 443802.93 | 443.8029
2001-06-25 00:24 | 368640 | 102.4 | 4.2667 | 123318 | 44423318 | 71.6538 | 444233.18 | 444.2332
2001-06-25 00:30 | 369000 | 102.5 | 4.2708 | 166354 | 44466354 | 71.654 | 444663.54 | 444.6635
2001-06-25 00:36 | 369360 | 102.6 | 4.275 | 209463 | 44509463 | 71.6547 | 445094.63 | 445.0946
2001-06-25 00:42 | 369720 | 102.7 | 4.2792 | 252512 | 44552512 | 71.6549 | 445525.12 | 445.5251
2001-06-25 00:48 | 370080 | 102.8 | 4.2833 | 295693 | 44595693 | 71.6558 | 445956.93 | 445.9569
2001-06-25 00:54 | 370440 | 102.9 | 4.2875 | 338795 | 44638795 | 71.6567 | 446387.95 | 446.3879
2001-06-25 01:00 | 370800 | 103 | 4.2917 | 381906 | 44681906 | 71.6587 | 446819.06 | 446.8191
2001-06-25 01:06 | 371160 | 103.1 | 4.2958 | 424954 | 44724954 | 71.6587 | 447249.54 | 447.2495
2001-06-25 01:12 | 371520 | 103.2 | 4.3 | 467965 | 44767965 | 71.6591 | 447679.65 | 447.6796
2001-06-25 01:18 | 371880 | 103.3 | 4.3042 | 511084 | 44811084 | 71.66 | 448110.84 | 448.1108
2001-06-25 01:24 | 372240 | 103.4 | 4.3083 | 554095 | 44854095 | 71.6588 | 448540.95 | 448.541
2001-06-25 01:30 | 372600 | 103.5 | 4.3125 | 597165 | 44897165 | 71.6596 | 448971.65 | 448.9717
2001-06-25 01:36 | 372960 | 103.6 | 4.3167 | 640259 | 44940259 | 71.6614 | 449402.59 | 449.4026
2001-06-25 01:42 | 373320 | 103.7 | 4.3208 | 683242 | 44983242 | 71.661 | 449832.42 | 449.8324
2001-06-25 01:48 | 373680 | 103.8 | 4.325 | 726334 | 45026334 | 71.6625 | 450263.34 | 450.2633
2001-06-25 01:54 | 374040 | 103.9 | 4.3292 | 769404 | 45069404 | 71.6646 | 450694.04 | 450.694
2001-06-25 02:00 | 374400 | 104 | 4.3333 | 812517 | 45112517 | 71.6659 | 451125.17 | 451.1252
2001-06-25 02:06 | 374760 | 104.1 | 4.3375 | 855584 | 45155584 | 71.6671 | 451555.84 | 451.5558
2001-06-25 02:12 | 375120 | 104.2 | 4.3417 | 898720 | 45198720 | 71.669 | 451987.2 | 451.9872
2001-06-25 02:18 | 375480 | 104.3 | 4.3458 | 941835 | 45241835 | 71.6723 | 452418.35 | 452.4183
2001-06-25 02:24 | 375840 | 104.4 | 4.35 | 984925 | 45284925 | 71.674 | 452849.25 | 452.8492
2001-06-25 02:30 | 376200 | 104.5 | 4.3542 | 27988 | 45327988 | 71.6744 | 453279.88 | 453.2799
2001-06-25 02:36 | 376560 | 104.6 | 4.3583 | 71109 | 45371109 | 71.6767 | 453711.09 | 453.7111
2001-06-25 02:42 | 376920 | 104.7 | 4.3625 | 114212 | 45414212 | 71.6782 | 454142.12 | 454.1421
2001-06-25 02:48 | 377280 | 104.8 | 4.3667 | 157180 | 45457180 | 71.6781 | 454571.8 | 454.5718
2001-06-25 02:54 | 377640 | 104.9 | 4.3708 | 200183 | 45500183 | 71.6791 | 455001.83 | 455.0018
2001-06-25 03:00 | 378000 | 105 | 4.375 | 243236 | 45543236 | 71.6804 | 455432.36 | 455.4324
2001-06-25 03:06 | 378360 | 105.1 | 4.3792 | 286276 | 45586276 | 71.6814 | 455862.76 | 455.8628
2001-06-25 03:12 | 378720 | 105.2 | 4.3833 | 329353 | 45629353 | 71.6825 | 456293.53 | 456.2935
2001-06-25 03:18 | 379080 | 105.3 | 4.3875 | 372316 | 45672316 | 71.6835 | 456723.16 | 456.7232
2001-06-25 03:24 | 379440 | 105.4 | 4.3917 | 415339 | 45715339 | 71.6844 | 457153.39 | 457.1534
2001-06-25 03:30 | 379800 | 105.5 | 4.3958 | 458482 | 45758482 | 71.6879 | 457584.82 | 457.5848
2001-06-25 03:36 | 380160 | 105.6 | 4.4 | 501545 | 45801545 | 71.6898 | 458015.45 | 458.0154
2001-06-25 03:42 | 380520 | 105.7 | 4.4042 | 544569 | 45844569 | 71.6909 | 458445.69 | 458.4457
2001-06-25 03:48 | 380880 | 105.8 | 4.4083 | 587619 | 45887619 | 71.6937 | 458876.19 | 458.8762
2001-06-25 03:54 | 381240 | 105.9 | 4.4125 | 630783 | 45930783 | 71.6969 | 459307.83 | 459.3078
2001-06-25 04:00 | 381600 | 106 | 4.4167 | 673956 | 45973956 | 71.7013 | 459739.56 | 459.7396
2001-06-25 04:06 | 381960 | 106.1 | 4.4208 | 717012 | 46017012 | 71.703 | 460170.12 | 460.1701
2001-06-25 04:12 | 382320 | 106.2 | 4.425 | 760106 | 46060106 | 71.7057 | 460601.06 | 460.6011
2001-06-25 04:18 | 382680 | 106.3 | 4.4292 | 803249 | 46103249 | 71.7089 | 461032.49 | 461.0325
2001-06-25 04:24 | 383040 | 106.4 | 4.4333 | 846286 | 46146286 | 71.7103 | 461462.86 | 461.4629
2001-06-25 04:30 | 383400 | 106.5 | 4.4375 | 889269 | 46189269 | 71.7122 | 461892.69 | 461.8927
2001-06-25 04:36 | 383760 | 106.6 | 4.4417 | 932301 | 46232301 | 71.7145 | 462323.01 | 462.323
2001-06-25 04:42 | 384120 | 106.7 | 4.4458 | 975274 | 46275274 | 71.7158 | 462752.74 | 462.7527
2001-06-25 04:48 | 384480 | 106.8 | 4.45 | 18394 | 46318394 | 71.7183 | 463183.94 | 463.1839
2001-06-25 04:54 | 384840 | 106.9 | 4.4542 | 61444 | 46361444 | 71.7198 | 463614.44 | 463.6144
2001-06-25 05:00 | 385200 | 107 | 4.4583 | 104463 | 46404463 | 71.7214 | 464044.63 | 464.0446
2001-06-25 05:06 | 385560 | 107.1 | 4.4625 | 147587 | 46447587 | 71.7234 | 464475.87 | 464.4759
2001-06-25 05:12 | 385920 | 107.2 | 4.4667 | 190677 | 46490677 | 71.7264 | 464906.77 | 464.9068
2001-06-25 05:18 | 386280 | 107.3 | 4.4708 | 233755 | 46533755 | 71.7268 | 465337.55 | 465.3376
2001-06-25 05:24 | 386640 | 107.4 | 4.475
2001-06-25 05:30 | 387000 | 107.5 | 4.4792
2001-06-25 05:36 | 387360 | 107.6 | 4.4833
2001-06-25 05:42 | 387720 | 107.7 | 4.4875
2001-06-25 05:48 | 388080 | 107.8 | 4.4917
2001-06-25 05:54 | 388440 | 107.9 | 4.4958
2001-06-25 06:00 | 388800 | 108 | 4.5
2001-06-25 06:06 | 389160 | 108.1 | 4.5042
2001-06-25 06:12 | 389520 | 108.2 | 4.5083
2001-06-25 06:18 | 389880 | 108.3 | 4.5125
2001-06-25 06:24 | 390240 | 108.4 | 4.5167
2001-06-25 06:30 | 390600 | 108.5 | 4.5208
2001-06-25 06:36 | 390960 | 108.6 | 4.525
2001-06-25 06:42 | 391320 | 108.7 | 4.5292
2001-06-25 06:48 | 391680 | 108.8 | 4.5333
2001-06-25 06:54 | 392040 | 108.9 | 4.5375
2001-06-25 07:00 | 392400 | 109 | 4.5417
2001-06-25 07:06 | 392760 | 109.1 | 4.5458
2001-06-25 07:12 | 393120 | 109.2 | 4.55
2001-06-25 07:18 | 393480 | 109.3 | 4.5542
2001-06-25 07:24 | 393840 | 109.4 | 4.5583
2001-06-25 07:30 | 394200 | 109.5 | 4.5625
2001-06-25 07:36 | 394560 | 109.6 | 4.5667
2001-06-25 07:42 | 394920 | 109.7 | 4.5708
2001-06-25 07:48 | 395280 | 109.8 | 4.575
2001-06-25 07:54 | 395640 | 109.9 | 4.5792
2001-06-25 08:00 | 396000 | 110 | 4.5833
Formulas:
日時 = [日時, row above]+360/86400

## 超流 流量変化図
2001.06.21 22:06:00
ﾌﾟﾘﾝﾀｰが停止していた為、
積算流量は想定値から開
始した。
データ喪失
2001.06.20 18:00:00
計測開始。
設定揚水量：41.0m3/h