## MSB-1_No.1_summary(byJNC)
Summary of Hydraulic Packer Test No.1
Start | October 7, 2002 |  | End | October 10, 2002
Test Tool | Pumping Test Tool No.2 for 1000m |  | Test Tool No. | 15402-4
Packer Configuration | Ｓingle / Ｄouble |  | Engineer | Fujita(TKS co.,Ltd)
Elevation of GL. | 253.081m | X-coordinates* | -69207.639m | Y-coordinates* | 6650.035m
*JGD2000
Test Condition
| mabh | mbgl
Test interval |  |  | Angle from vertical (°) |  | 0
Top | 196.2 | 196.2 | Borehole radius (m) |  | 0.065
Mid | 198.6 | 198.6 | Tubing radius (m) |  | 0.039
Bottom | 201 | 201 | Rod radius (m) |  | 0.01785
Transducer depth | 193.942 | 193.942 | Interval length (m) |  | 4.8
Borehole depth | 201 | 201 | Interval volume (m3) |  | 0.063679
Test summary
Sequence | INF-PSR-PI1-SI/SIS1-SI/SIS2-PI2-DEF
Objectives
T, K, S, Ss, H and M for the basal conglomerate of Akeyo Formation
Geology of the test interval
試験区間は土岐花崗岩層に該当する。全体が中粒黒雲母花崗岩で構成されている。割れ目は区間に12本認められ、特に197.35～74ｍには5本が集中している。198.63～199.0ｍ及び200.7ｍ以深は片状組織となっており、後者はマサ化している。
Test Results
Best estimation : SIS1
T（m2/sec）= | 5.15e-07 |  | S
K (m/sec) = | 1.07e-07 |  | Ss (1/m)
|  |  | H (mbgl) | 100.12
Ｆlow Model |  |  | Boundary
Comments
PIのHvorslevの解析結果は、いずれもLogS-t曲線が湾曲しているため不適合。SIのCooperの解析結果は標準曲線とフィッティングしない。 SIとSISの解析結果には差があり、SISが１オーダー高い値を示している。 試験区間の代表値は、今後詳細な検討を行い決定したい。
Note on B13: 自動計算
Note on B15: 自動計算
Note on F15: 自動計算
Note on F16: 揚水!!

## MSB-1 No.1 試験概要・結果
水理試験 概要・試験結果
地 点 № | MSB-1 |  | 試験深度 | 196.20～201.00 mabh
試験開始日 | 2002-10-07 |  | 試験終了日 | 2002-10-10
試験装置種別 | 1,000m対応揚水試験装置(2号機) |  | 試験装置№ | 15402-4
パッカー構成 | Ｓingle / Ｄouble |  | 試験者 | 大成基礎設計㈱
・地盤高 | 253.081m | ・Ｘ座標 | -69207.639m | ・Ｙ座標 | 6650.035m
Test Name ＆ Ｃondition
Test №1
| mabh | mbgl
ボーリング孔深度 | 201 |  | 掘削傾斜角度 (度) |  | 0
孔内水位 | 59.7 |  | 試験孔半径 (m) |  | 0.06
上部ﾊﾟｯｶｰ上端 | 194.7 |  | 揚水ケーシング半径 (m) |  | 0.039
試験区間上端 | 196.2 |  | ロッド半径 (m) |  | 0.01785
試験区間下端 | 201 |  | 試験区間長 (m) |  | 4.8
下部ﾊﾟｯｶｰ下端 | - |  | 装置内容積(MAIN～)(m^3) |  | 0.002371
試験区間中点 | 198.6 |  | 試験区間容積 (m^3) |  | 0.0135 | 弾性係数α： | 1.1e-13 | m^5/gf
水圧計測定深度 | 193.942 |  | 仮想半径Rw(Small RT：m) |  | 0.000331
試験概要
試験項目 | INF-PSR-PI1-SI/SIS1-SI/SIS2-PI2-DEF
試験目的
土岐花崗岩の水理パラメータ（T,S,H）およびフローモデルの把握
試験区間の地質学的特徴
試験区間は土岐花崗岩層に該当する。全体が中粒黒雲母花崗岩で構成されている。割れ目は区間に12本認められ、特に197.35～74ｍには5本が集中している。198.63～199.0ｍ及び200.7ｍ以深は片状組織となっており、後者はマサ化している。
試験結果 | T（m^2/sec） | k(m/sec) | S | Ss(1/m) | 解析方法
PI1 | 1.89e-08 | 3.95e-09 | － | － | Hvorslev
PI1 | 5.65e-08 | 1.18e-08 | 3.03e-15 | 6.34e-16 | Cooper
SI/SIS1(SI) | 5.44e-08 | 1.13e-08 | － | － | Hvorslev
SI/SIS1(SIS) | 5.15e-07 | 1.07e-07 | 解析不能 | 解析不能 | Jacob(Agarwal)
SI/SIS2(SI) | 5.48e-08 | 1.14e-08 | － | － | Hvorslev
SI/SIS2(SIS) | 5.07e-07 | 1.07e-07 | 解析不能 | 解析不能 | Jacob(Agarwal)
PI2 | 2.07e-08 | 4.31e-09 | － | － | Hvorslev
PI2 | 3.69e-08 | 7.69e-09 | 3.04e-11 | 6.34e-12 | Cooper
P2圧力値 | 0.9201 MPa |  | P2水位 | 100.12 mabh
Ｆlow Model |  |  | 境界
コ メ ン ト
PIのHvorslevの解析結果は、いずれもLogS-t曲線が湾曲しているため不適合。SIのCooperの解析結果は標準曲線とフィッティングしない。 SIとSISの解析結果には差があり、SISが１オーダー高い値を示している。 試験区間の代表値は、今後詳細な検討を行い決定したい。
Note on B15: 自動計算
Note on B19: 自動計算
Note on B20: 自動計算
Note on F17: 自動計算
Note on F18: 揚水!!
Note on F19: 自動計算
Note on F20: 弾性係数を確認
Note on G19: 試験深度（水圧）、水温、試錐孔径を考慮し 適切な弾性係数を入力して。
Note on H19: 試験深度（水圧）、水温、試錐孔径を考慮し 適切な弾性係数を入力して。

## MSB-1 No.1 PSR
水理試験 概要・試験結果（PSR）
地 点 № | MSB-1 |  | 試験深度 | 196.20～201.00 mabh
試験開始日 | 2002-10-08 |  | 試験終了日 | 2002-10-08
試験装置種別 | 1,000m対応揚水試験装置(2号機) |  | 試験装置№ | 15402-4
パッカー構成 | Ｓingle / Ｄouble |  | 試験者 | 大成基礎設計㈱
・地盤高 | 253.081m | ・Ｘ座標 | -69207.639m | ・Ｙ座標 | 6650.035m
Test Name ＆ Ｃondition
Test №1 | PSR
File Name | 21007in2
| mabh | mbgl
ボーリング孔深度 | 201 |  | 掘削傾斜角度 (度) |  | 0
孔内水位 | 59.23 |  | 試験孔半径 (m) |  | 0.06
上部ﾊﾟｯｶｰ上端 | 194.7 |  | 揚水ケーシング半径 (m) |  | 0.039
試験区間上端 | 196.2 |  | ロッド半径 (m) |  | 0.01785
試験区間下端 | 201 |  | 試験区間長 (m) |  | 4.8
下部ﾊﾟｯｶｰ下端 | - |  | 装置内容積(MAIN～)(m^3) |  | 0.002371
試験区間中点 | 198.6 |  | 試験区間容積 (m^3) |  | 0.0135
水圧計測定深度 | 193.942 |  | 仮想半径Rw(Small RT：m) |  | 0.000331
試験概要
試験目的
土岐花崗岩の水理パラメータ（T,S,H）およびフローモデルの把握
試験区間の地質学的特徴
試験区間は土岐花崗岩層に該当する。全体が中粒黒雲母花崗岩で構成されている。割れ目は区間に12本認められ、特に197.35～74ｍには5本が集中している。198.63～199.0ｍ及び200.7ｍ以深は片状組織となっており、後者はマサ化している。
間隙水圧測定結果
P2圧力(PSR終了時) | 0.9201 | MPa | P2初期水位 | 100.122 | mabh
Ｆlow Model | － |  | 境界 | －
コ メ ン ト | 間隙水圧測定のデータファイルは、パッカー圧力の変化
をわかりやすくするため、パッカー拡張から継続。
・その他特筆すべき内容
間 隙 水 圧 測 定 記 録（PSR）
地 点 № | MSB-1 |  | 試験深度 | 196.20～201.00 mabh
試験開始日 | 2002-10-08 |  | 試験終了日 | 2002-10-08
試験方法 | 間隙水圧測定（PSR)
File Name |  | File start |  | File end
21007in2 |  | 2002-10-07 17:59 |  | 2002-10-08 12:32
－ |  | － |  | －
－ |  | － |  | －
－ |  | － |  | －
時：分：秒
2002-10-07 17:50 | 時計の確認
（パソコンと計測用時計の時刻を標準時刻と合わせる）
2002-10-08 | 間隙水圧測定開始 |  | P3水位 | 58.95 | mabh
|  |  | P2水圧 | 0.9202 | MPa
|  |  | P2水位 | 100.112 | mabh
2002-10-08 | パッカー圧確認 |  | パッカー圧(PP) | 2.1337 | MPa
|  |  | P2圧力 | 0.9292 | MPa
|  |  | P2との差圧 | 1.2045 | MPa
2002-10-08 12:32 | 間隙水圧測定終了
|  | 状 況 | 間隙水圧測定のデータファイルは、パッカー圧力の変化をわかりやすくするため、パッカー拡張から継続。
試験後間隙水圧
|  | ＭＰa |  | P2水位(mabh) | 日時
|  | 0.9201 |  | 100.122 | 2002-10-08 12:01
Note on A10: この欄は「すべての」からリンク。 入力の必要なし。
Note on A11: この欄は「すべての」からリンク 入力の必要なし。 でも、たしかめて！！
Note on B11: 試験に応じて、ここは入力!!
Note on E58: 「すべての」からリンク
Note on E92: 自動計算
Note on E93: 自動計算 自分でも計算せえ。

## MSB-1 No.1 PI1
水理試験 概要・試験結果（PI1）
地 点 № | MSB-1 |  | 試験深度 | 196.20～201.00 mabh
試験開始日 | 2002-10-08 |  | 試験終了日 | 2002-10-08
試験装置種別 | 1,000m対応揚水試験装置(2号機) |  | 試験装置№ | 15402-4
パッカー構成 | Ｓingle / Ｄouble |  | 試験者 | 大成基礎設計㈱
・地盤高 | 253.081m | ・Ｘ座標 | -69207.639m | ・Ｙ座標 | 6650.035m
Test Name ＆ Ｃondition
Test №1 | PI1
File Name | 21008pi1
| mabh | mbgl
ボーリング孔深度 | 201 |  | 掘削傾斜角度 (度) |  | 0
孔内水位 | 59.27 |  | 試験孔半径 (m) |  | 0.06
上部ﾊﾟｯｶｰ上端 | 194.7 |  | 揚水ケーシング半径 (m) |  | 0.039
試験区間上端 | 196.2 |  | ロッド半径 (m) |  | 0.01785
試験区間下端 | 201 |  | 試験区間長 (m) |  | 4.8
下部ﾊﾟｯｶｰ下端 | - |  | 装置内容積(MAIN～)(m^3) |  | 0.002371
試験区間中点 | 198.6 |  | 試験区間容積 (m^3) |  | 0.0135
水圧計測定深度 | 193.942 |  | 仮想半径Rw(Small RT：m) |  | 0.000331
試験概要
試験目的
土岐花崗岩の水理パラメータ（T,S,H）およびフローモデルの把握
試験区間の地質学的特徴
試験区間は土岐花崗岩層に該当する。全体が中粒黒雲母花崗岩で構成されている。割れ目は区間に12本認められ、特に197.35～74ｍには5本が集中している。198.63～199.0ｍ及び200.7ｍ以深は片状組織となっており、後者はマサ化している。
試験結果 | T（m^2/sec） | k(m/sec) | S | Ss(1/m) | 解析方法
PI1 | 1.89e-08 | 3.95e-09 | － | － | Hvorslev
PI1 | 5.65e-08 | 1.18e-08 | 3.03e-15 | 6.34e-16 | Cooper
P2圧力初期値 | 0.9202 | MPa | P2水位 | 100.116 | mabh
Ｆlow Model | － |  | 境界 | －
コ メ ン ト
3ｲﾝﾁ管内にJFTロッドの挿入なし。 設定水頭差31.91m。 PI1による3ｲﾝﾁ管内への水の流入量は24cc。
・その他特筆すべき内容
透 水 試 験 記 録（PI1)
地 点 № | MSB-1 |  | 試験深度 | 196.20～201.00 mabh
試験開始日 | 2002-10-08 |  | 試験終了日 | 2002-10-08
試験方法 | PI1
File Name |  | File start |  | File end
21008pi1 |  | 2002-10-08 12:34 |  | 2002-10-08 15:20
－ |  | － |  | －
－ |  | － |  | －
－ |  | － |  | －
時：分：秒
2002-10-08 12:30 | 時計の確認
2002-10-08 12:01 | 初期水頭差の設定 |  | 3インチ管内水位 | 68.21 | mabh
|  |  | Δｈ= | 31.91 | ｍ
2002-10-08 12:36 | 初期水圧の確認 |  | P3水位 | 59.23 | mabh
|  |  | P2水圧 | 0.9202 | MPa
|  |  | P2水位 | 100.116 | mabh
2002-10-08 12:36 | パッカー圧確認 |  | パッカー圧(PP) | 2.0796 | MPa
|  |  | P2との差圧 | 1.1594 | MPa
2002-10-08 12:40 | PI1開始 |  | 上昇圧力 | 1.2298 | MPa
|  |  | 水頭差 | 31.5693 | m
| PI1前の管内水位 |  | 69.12 | mabh
| PI1後の管内水位 |  | 69.125 | mabh
| PI1による水の流入量 |  | 23.9 | cc
2002-10-08 15:20 | PI1終了
| 状 況： | 3ｲﾝﾁ管内にJFTロッドの挿入なし。 設定水頭差31.91m。 PI1による3ｲﾝﾁ管内への水の流入量は24cc。
試験後間隙水圧
測定用圧力計(M)圧力値
| ＭＰa |  | Kｇｆ/ｃｍ＾2 | 日時
| 0.9203 |  | 9.3845 | 2002-10-08 15:28 | 現在
|  |  | P2水位 | 100.097 | mabh
リアルタイムでのデータ整理
試験方法 | 解析方法 | Ｔ(m２/sec) | k(m/sec) | S | Ss(1/m)
PI1 | Hvorslev | 1.89e-08 | 3.95e-09 | － | －
PI1 | Cooper | 5.65e-08 | 1.18e-08 | 3.03e-15 | 6.34e-16
Note on A10: 「すべての」を入力すれば、表示されます。
Note on A34: 結果は、次ページからリンクしてます。 してなかったら、させて！
Note on B4: 次ページからリンク！
Note on B11: 試験方法に応じて入力。
Note on B12: 次ページからリンク！
Note on D100: 自動計算
Note on E3: 「すべての概要」からリンク！
Note on E4: 次ページからリンク！
Note on E78: 自動計算です。 Type1.0改斜孔バージョン、PG位置関係考慮。
Note on E101: 自動計算!! でも、自分で計算してみて!!!

## MSB-1 No.1 SI～SIS1
水理試験 概要・試験結果（SI/SIS1）
地 点 № | MSB-1 |  | 試験深度 | 196.20～201.00 mabh
試験開始日 | 2002-10-08 |  | 試験終了日 | 2002-10-09
試験装置種別 | 1,000m対応揚水試験装置(2号機) |  | 試験装置№ | 15402-4
パッカー構成 | Ｓingle / Ｄouble |  | 試験者 | 大成基礎設計㈱
・地盤高 | 253.081m | ・Ｘ座標 | -69207.639m | ・Ｙ座標 | 6650.035m
Test Name ＆ Ｃondition
Test №1 | SI/SIS
File Name | 21008si1
| mabh | mbgl
ボーリング孔深度 | 201 |  | 掘削傾斜角度 (度) |  | 0
孔内水位 | 59.53 |  | 試験孔半径 (m) |  | 0.06
上部ﾊﾟｯｶｰ上端 | 194.7 |  | 揚水ケーシング半径 (m) |  | 0.039
試験区間上端 | 196.2 |  | ロッド半径 (m) |  | 0.01785
試験区間下端 | 201 |  | 試験区間長 (m) |  | 4.8
下部ﾊﾟｯｶｰ下端 | - |  | 装置内容積(MAIN～)(m^3) |  | 0.002371
試験区間中点 | 198.6 |  | 試験区間容積 (m^3) |  | 0.0135
水圧計測定深度 | 193.942 |  | 仮想半径Rw(Small RT：m) |  | 0.000331
試験概要
試験目的
土岐花崗岩の水理パラメータ（T,S,H）およびフローモデルの把握
試験区間の地質学的特徴
試験区間は土岐花崗岩層に該当する。全体が中粒黒雲母花崗岩で構成されている。割れ目は区間に12本認められ、特に197.35～74ｍには5本が集中している。198.63～199.0ｍ及び200.7ｍ以深は片状組織となっており、後者はマサ化している。
試験結果 | T（m^2/sec） | k(m/sec) | S | Ss(1/m) | 解析方法
SI/SIS(SI) | 5.44e-08 | 1.13e-08 | － | － | Hvorslev
SI/SIS(SIS) | 5.15e-07 | 1.07e-07 | 解析不能 | 解析不能 | Jacob(Agarwal)
P2圧力初期値 | 0.9203 | MPa | P2水位 | 100.097 | mabh
Ｆlow Model |  |  | 境界
コ メ ン ト
3ｲﾝﾁ管内にJFTロッドの挿入なし。 設定水頭差30.98mでSI過程開始。開始から8時間15分後、水頭差比40%でSISへ移行した。 SI過程のCooperの標準曲線へのフィッティングは不良である。
・その他特筆すべき内容
透 水 試 験 記 録（SI/SIS1)
地 点 № | MSB-1 |  | 試験深度 | 196.20～201.00 mabh
試験開始日 | 2002-10-08 |  | 試験終了日 | 2002-10-09
試験方法 | SI/SIS
File Name |  | File start |  | File end
21008si1 |  | 2002-10-08 15:21 |  | 2002-10-09 11:11
－ |  | － |  | －
－ |  | － |  | －
－ |  | － |  | －
時：分：秒
2002-10-08 15:20 | 時計の確認
2002-10-08 15:28 | 初期水頭差の設定 |  | 3ｲﾝﾁ管内水位 | 68.13 | mabh
|  |  | Δｈ= | 31.97 | ｍ
2002-10-08 15:28 | 初期水圧の確認 |  | P3水位 | 59.27 | mabh
|  |  | P2水圧 | 0.9203 | MPa
|  |  | P2水位 | 100.1 | mabh
2002-10-08 15:28 | パッカー圧確認 |  | パッカー圧(PP) | 2.0609 | MPa
|  |  | P2との差圧 | 1.1406 | MPa
2002-10-08 15:30 | SI開始 |  | 上昇圧力 | 1.2383 | MPa
|  |  | 水頭差 | 32.4258 | m
2002-10-08 23:45 | SIS開始（shut-in） |  | shut-in時 | 1.1098 | MPa
|  |  | 水頭差比 | 40.41%
2002-10-09 11:11 | SI/SIS終了
| 状 況： | 設定水頭差31.97mでSI過程開始。開始から8時間15分後にSISへ移行。水頭差比40%。
試験後間隙水圧
測定用圧力計(M)圧力値
| ＭＰa |  | Kｇｆ/ｃｍ＾2 | 日時
| 0.9202 |  | 9.3828 | 2002-10-09 11:13 | 現在
|  |  | P2水位 | 100.11 | mabh
リアルタイムでのデータ整理
試験方法 | 解析方法 | Ｔ(m２/sec) | k(m/sec) | S | Ss(1/m)
SI/SIS(SI) | Hvorslev | 5.44e-08 | 1.13e-08 | － | －
SI/SIS(SIS) | Jacob(Agarwal) | 5.15e-07 | 1.07e-07 | 解析不能 | 解析不能
Note on A10: 「すべての」を入力すれば、表示されます。
Note on A34: 結果は、次ページからリンクしてます。 してなかったら、させて！
Note on B11: 試験方法に応じて入力。
Note on B12: 次ページからリンク！
Note on E3: 「すべての概要」からリンク！

## MSB-1 No.1 SI～SIS2
水理試験 概要・試験結果（SI/SIS2）
地 点 № | MSB-1 |  | 試験深度 | 196.20～201.00 mabh
試験開始日 | 2002-10-09 |  | 試験終了日 | 2002-10-10
試験装置種別 | 1,000m対応揚水試験装置(2号機) |  | 試験装置№ | 15402-4
パッカー構成 | Ｓingle / Ｄouble |  | 試験者 | 大成基礎設計㈱
・地盤高 | 253.081m | ・Ｘ座標 | -69207.639m | ・Ｙ座標 | 6650.035m
Test Name ＆ Ｃondition
Test №1 | SI/SIS
File Name | 21009si2
| mabh | mbgl
ボーリング孔深度 | 201 |  | 掘削傾斜角度 (度) |  | 0
孔内水位 | 59.69 |  | 試験孔半径 (m) |  | 0.06
上部ﾊﾟｯｶｰ上端 | 194.7 |  | 揚水ケーシング半径 (m) |  | 0.039
試験区間上端 | 196.2 |  | ロッド半径 (m) |  | 0.01785
試験区間下端 | 201 |  | 試験区間長 (m) |  | 4.8
下部ﾊﾟｯｶｰ下端 | - |  | 装置内容積(MAIN～)(m^3) |  | 0.002371
試験区間中点 | 198.6 |  | 試験区間容積 (m^3) |  | 0.0135
水圧計測定深度 | 193.942 |  | 仮想半径Rw(Small RT：m) |  | 0.000331
試験概要
試験目的
土岐花崗岩の水理パラメータ（T,S,H）およびフローモデルの把握
試験区間の地質学的特徴
試験区間は土岐花崗岩層に該当する。全体が中粒黒雲母花崗岩で構成されている。割れ目は区間に12本認められ、特に197.35～74ｍには5本が集中している。198.63～199.0ｍ及び200.7ｍ以深は片状組織となっており、後者はマサ化している。
試験結果 | T（m^2/sec） | k(m/sec) | S | Ss(1/m) | 解析方法
SI/SIS(SI) | 5.48e-08 | 1.14e-08 | － | － | Hvorslev
SI/SIS(SIS) | 5.07e-07 | 1.07e-07 | 解析不能 | 解析不能 | Jacob(Agarwal)
P2圧力初期値 | 0.9201 | MPa | P2水位 | 100.12 | mabh
Ｆlow Model |  |  | 境界
コ メ ン ト
3ｲﾝﾁ管内にJFTロッドの挿入なし。 設定水頭差40.02mでSI過程開始。開始から8時間37分後、水頭差比40%でSISへ移行した。 SI過程のCooperの標準曲線へのフィッティングは不良である。
・その他特筆すべき内容
透 水 試 験 記 録（SI/SIS2)
地 点 № | MSB-1 |  | 試験深度 | 196.20～201.00 mabh
試験開始日 | 2002-10-09 |  | 試験終了日 | 2002-10-10
試験方法 | SI/SIS
File Name |  | File start |  | File end
21009si2 |  | 2002-10-09 11:12 |  | 2002-10-10 10:04
－ |  | － |  | －
－ |  | － |  | －
－ |  | － |  | －
時：分：秒
2002-10-09 11:10 | 時計の確認
2002-10-09 11:17 | 初期水頭差の設定 |  | 3ｲﾝﾁ管内水位 | 60.1 | mabh
|  |  | Δｈ= | 40.02 | ｍ
2002-10-09 11:17 | 初期水圧の確認 |  | P3水位 | 59.53 | mabh
|  |  | P2水圧 | 0.9201 | MPa
|  |  | P2水位 | 100.12 | mabh
2002-10-09 11:17 | パッカー圧確認 |  | パッカー圧(PP) | 2.0248 | MPa
|  |  | P2との差圧 | 1.1047 | MPa
2002-10-09 11:20 | SI開始 |  | 上昇圧力 | 1.3069 | MPa
|  |  | 水頭差 | 39.4412 | m
2002-10-09 19:57 | SIS開始（shut-in） |  | shut-in時 | 1.1521 | MPa
|  |  | 水頭差比 | 40.02%
2002-10-10 10:04 | SI/SIS終了
| 状 況： | 設定水頭差40.02mでSI過程開始。開始から8時間37分後にSISへ移行。水頭差比40%。
試験後間隙水圧
測定用圧力計(M)圧力値
| ＭＰa |  | Kｇｆ/ｃｍ＾2 | 日時
| 0.92 |  | 9.3815 | 2002-10-10 10:06 | 現在
|  |  | P2水位 | 100.13 | mabh
リアルタイムでのデータ整理
試験方法 | 解析方法 | Ｔ(m２/sec) | k(m/sec) | S | Ss(1/m)
SI/SIS(SI) | Hvorslev | 5.48e-08 | 1.14e-08 | － | －
SI/SIS(SIS) | Jacob(Agarwal) | 5.07e-07 | 1.07e-07 | 解析不能 | 解析不能
Note on A10: 「すべての」を入力すれば、表示されます。
Note on A34: 結果は、次ページからリンクしてます。 してなかったら、させて！
Note on B11: 試験方法に応じて入力。
Note on B12: 次ページからリンク！
Note on E3: 「すべての概要」からリンク！

## MSB-1 No.1 PI2
水理試験 概要・試験結果（PI2）
地 点 № | MSB-1 |  | 試験深度 | 196.20～201.00 mabh
試験開始日 | 2002-10-10 |  | 試験終了日 | 2002-10-10
試験装置種別 | 1,000m対応揚水試験装置(2号機) |  | 試験装置№ | 15402-4
パッカー構成 | Ｓingle / Ｄouble |  | 試験者 | 大成基礎設計㈱
・地盤高 | 253.081m | ・Ｘ座標 | -69207.639m | ・Ｙ座標 | 6650.035m
Test Name ＆ Ｃondition
Test №1 | PI1
File Name | 21010pi2
| mabh | mbgl
ボーリング孔深度 | 201 |  | 掘削傾斜角度 (度) |  | 0
孔内水位 | 59.7 |  | 試験孔半径 (m) |  | 0.06
上部ﾊﾟｯｶｰ上端 | 194.7 |  | 揚水ケーシング半径 (m) |  | 0.039
試験区間上端 | 196.2 |  | ロッド半径 (m) |  | 0.01785
試験区間下端 | 201 |  | 試験区間長 (m) |  | 4.8
下部ﾊﾟｯｶｰ下端 | - |  | 装置内容積(MAIN～)(m^3) |  | 0.002371
試験区間中点 | 198.6 |  | 試験区間容積 (m^3) |  | 0.0135
水圧計測定深度 | 193.942 |  | 仮想半径Rw(Small RT：m) |  | 0.000331
試験概要
試験目的
土岐花崗岩の水理パラメータ（T,S,H）およびフローモデルの把握
試験区間の地質学的特徴
試験区間は土岐花崗岩層に該当する。全体が中粒黒雲母花崗岩で構成されている。割れ目は区間に12本認められ、特に197.35～74ｍには5本が集中している。198.63～199.0ｍ及び200.7ｍ以深は片状組織となっており、後者はマサ化している。
試験結果 | T（m^2/sec） | k(m/sec) | S | Ss(1/m) | 解析方法
PI2 | 2.07e-08 | 4.31e-09 | － | － | Hvorslev
PI2 | 3.69e-08 | 7.69e-09 | 3.04e-11 | 6.34e-12 | Cooper
P2圧力初期値 | 0.9201 | MPa | P2水位 | 100.13 | mabh
Ｆlow Model | － |  | 境界 | －
コ メ ン ト
3ｲﾝﾁ管内にJFTロッドの挿入なし。 設定水頭差29.14m。 PI1による3ｲﾝﾁ管内への水の流入量は29cc。
・その他特筆すべき内容
透 水 試 験 記 録（PI2)
地 点 № | MSB-1 |  | 試験深度 | 196.20～201.00 mabh
試験開始日 | 2002-10-10 |  | 試験終了日 | 2002-10-10
試験方法 | PI1
File Name |  | File start |  | File end
21010pi2 |  | 2002-10-10 10:05 |  | 2002-10-10 11:37
－ |  | － |  | －
－ |  | － |  | －
－ |  | － |  | －
時：分：秒
2002-10-10 10:00 | 時計の確認
2002-10-10 10:09 | 初期水頭差の設定 |  | 3ｲﾝﾁ管内水位 | 70.976 | mabh
|  |  | Δｈ= | 29.154 | ｍ
2002-10-10 10:09 | 初期水圧の確認 |  | P3水位 | 59.69 | mabh
|  |  | P2水圧 | 0.9201 | MPa
|  |  | P2水位 | 100.13 | mabh
2002-10-10 10:09 | パッカー圧確認 |  | パッカー圧(PP) | 2.0052 | MPa
|  |  | P2との差圧 | 1.0851 | MPa
2002-10-10 10:10 | PI２開始 |  | 上昇圧力 | 1.2166 | MPa
|  |  | 水頭差 | 30.2335 | m
| PI2前の管内水位 |  | 70.976 | mabh
| PI2後の管内水位 |  | 70.982 | mabh
| PI2による水の流入量 |  | 29 | cc
2002-10-10 11:37 | PI2終了
| 状 況： | 3ｲﾝﾁ管内にJFTロッドの挿入なし。 設定水頭差29.15m。 PI2による3ｲﾝﾁ管内への水の流入量は29cc。
試験後間隙水圧
測定用圧力計(M)圧力値
| ＭＰa |  | Kｇｆ/ｃｍ＾2 | 日時
| 0.9201 |  | 9.3818 | 2002-10-10 11:36 | 現在
|  |  | P2水位 | 100.12 | mabh
リアルタイムでのデータ整理
試験方法 | 解析方法 | Ｔ(m２/sec) | k(m/sec) | S | Ss(1/m)
PI2 | Hvorslev | 2.07e-08 | 4.31e-09 | － | －
PI2 | Cooper | 3.69e-08 | 7.69e-09 | 3.04e-11 | 6.34e-12
Note on A10: 「すべての」を入力すれば、表示されます。
Note on A34: 結果は、次ページからリンクしてます。 してなかったら、させて！
Note on B4: 次ページからリンク！
Note on B11: 試験方法に応じて入力。
Note on B12: 次ページからリンク！
Note on D100: 自動計算
Note on E3: 「すべての概要」からリンク！
Note on E4: 次ページからリンク！
Note on E78: 自動計算です。 Type1.0改斜孔バージョン、PG位置関係考慮。
Note on E101: 自動計算!! でも、自分で計算してみて!!!

## MSB-1 No.1 パッカー拡張・収縮・回収
パッカー拡張記録
地 点 № | MSB-1 | 試験深度 | 196.20～201.00 mabh
開始日 | 2002-10-07 | 終了日 | 2002-10-08
時：分：秒 |  | ファイル名 | 21007in2
2002-10-07 18:01 | パッカー拡張開始 | 拡張前 | 試験区間水圧P2 | 1.3209 | ＭＰa
|  |  | パッカー圧力PP | 1.5267 | ＭＰa
2002-10-08 | パッカー加圧終了
2002-10-08 | パッカー拡張完了の判断 |  | パッカー圧PP | 2.1337 | ＭＰa
|  |  | 試験区間水圧P2 | 0.9202 | ＭＰa
|  |  | P2との差圧 | 1.2135 | ＭＰa
パッカー収縮記録
地 点 № | MSB-1 | 試験深度 | 196.20～201.00 mabh
開始日 | 2002-10-10 | 終了日 | 2002-10-10
時：分：秒 |  | ファイル名 | 21010def
2002-10-10 11:47 | パッカー収縮開始 |  | パッカー圧 | 2.0046 | ＭＰa
2002-10-10 12:58 | パッカー収縮終了 |  | パッカー圧 | 1.2317 | ＭＰa
試験装置回収または移設記録
地 点 № | MSB-1 | 試験深度 | 196.20～201.00 mabh
開始日 | 2002-10-10 | 終了日 | 2002-10-10
時：分：秒 |  | ファイル名 | 21010def
2002-10-10 13:00 | 試験装置回収開始
2002-10-10 15:30 | 試験装置回収完了
コメント | 試験装置、パッカーラバーに異常なし