## Summary(by JNC)
Summary of Hydraulic Packer Test No.2
Start | June 15, 2002 |  | End | June 18, 2002
Test Tool | Pumping Test Tool No.2 for 1000m |  | Test Tool No. | 15402-4
Packer Configuration | Ｓingle / Ｄouble |  | Engineer | Ibara(TKS co.,Ltd)
Elevation of GL. | 198.571 | X-coordinates | -69418.2 | Y-coordinates | 6720
Test Condition
| mabh | mbgl
Test interval |  |  | Angle from vertical (°) |  | 0
Top | 19 | 19 | Borehole radius (m) |  | 0.065
Mid | 43.25 | 43.25 | Tubing radius (m) |  | 0.0365
Bottom | 67.5 | 67.5 | Rod radius (m) |  | 0.01785
Transducer depth | 16.74 | 16.74 | Interval length (m) |  | 48.5
Borehole depth | 84 | 84 | Interval volume (m3) |  | 0.64343
Test summary
Sequence | INF-PSR-PI-SW/SWS-SW-RW/RWS-PW-DEF
Objectives
T, K, S, Ss, H and M for Akeyo Formation
Geology of the test interval
Core losses:37.30-37.40mabh
Test Results
Best estimation : RWS
T（m2/sec）= | 0.000237 |  | S | -
K (m/sec) = | 4.89e-06 |  | Ss (1/m) | -
|  |  | H (mbgl) | 10.14
Ｆlow Model |  |  | Boundary
Comments
Note on B13: 自動計算
Note on F15: 自動計算
Note on F16: 揚水!!

## MSB-2 No.2 試験概要・結果
水理試験 概要・試験結果
地 点 № | MSB-2 |  | 試験深度 | 19.00～67.50 mabh
試験開始日 | 2002-06-15 |  | 試験終了日 | 2002-06-18
試験装置種別 | 1,000m対応揚水試験装置(2号機) |  | 試験装置№ | 15402-4
パッカー構成 | Ｓingle / Ｄouble |  | 試験者 | 大成基礎設計㈱
・地盤高 | m | ・Ｘ座標 | m | ・Ｙ座標 | m
Test Name ＆ Ｃondition
Test №2
| mabh | mbgl
ボーリング孔深度 | 84 |  | 掘削傾斜角度 (度) |  | 0
孔内水位 | 4.97 |  | 試験孔半径 (m) |  | 0.065
上部ﾊﾟｯｶｰ上端 | 17.5 |  | 揚水ケーシング半径 (m) |  | 0.0365
試験区間上端 | 19 |  | ロッド半径 (m) |  | 0.01785
試験区間下端 | 67.5 |  | 試験区間長 (m) |  | 48.5
下部ﾊﾟｯｶｰ下端 | 69 |  | 装置内容積(MAIN～)(m^3) |  | 0.002371
試験区間中点 | 43.25 |  | 試験区間容積 (m^3) |  | 0.64343 | 弾性係数α： | 2.2e-13 | m^5/gf
水圧計測定深度 | 16.74 |  | 仮想半径Rw(Small RT：m) |  | 0.00098197
試験概要
試験項目 | INF-PSR-PI-SW/SWS-SW-RW/RWS-PW-DEF
試験目的
明世累層中部の水理パラメータ（T,S,H）およびフローモデルの把握
試験区間の地質学的特徴
試験区間は明世累層に該当する。全体的に凝灰質砂岩と黒色泥岩の互層と
して構成されており、30mabh以浅では、貝化石、ノジュール、サンドパイ
プが多く存在する。30mabh以深では、軽石、スコリアを多く含み、グレー
ディングが多く見られる。
試験結果 | T（m^2/sec） | k(m/sec) | S | Ss(1/m) | 解析方法
SW/SWS(SWS) | 0.000202 | 4.16e-06 | － | － | Jacob(Agarwal)
RW/RWS(RWS) | 0.000237 | 4.89e-06 | － | － | Jacob(Agarwal)
P2圧力値 | 0.0678 MPa |  | P2水位 | 10.14 mabh
Ｆlow Model |  |  | 境界
コ メ ン ト
SW/SWSにより、区間の透水量係数はT=1E-4m^2/secであることがわかったが、水位等の条件により大きな水位低下を発生させることが出来ないため、水位低下量0.5mを想定し、設定揚水量500cc/minでRW/RWSを実施した。 PIとPWのHvorslevの解析結果は、いずれもLogS-t曲線が湾曲しているため参考値。Cooperでは試験初期の回復量が大きいため標準曲線にフィッティングしない。SWのLogS-t曲線は直線的に折れており、Cooperの標準曲線ともフィッティングしない（場の変化が考えられる）。 RW過程では、IARF領域に達する前に揚水量を変更したため解析に不適合。SWSとRWSの解析結果に大きな違いは無いが、ここでは、SWSに比べ影響範囲が広く、人為的な乱れの少ないRWSの解析結果を代表値とする。
Note on B15: 自動計算
Note on B19: 自動計算
Note on B20: 自動計算
Note on F17: 自動計算
Note on F18: 揚水!!
Note on F19: 自動計算
Note on F20: 弾性係数を確認
Note on G19: 試験深度（水圧）、水温、試錐孔径を考慮し 適切な弾性係数を入力して。
Note on H19: 試験深度（水圧）、水温、試錐孔径を考慮し 適切な弾性係数を入力して。

## MSB-2 No.2 PSR
水理試験 概要・試験結果（PSR）
地 点 № | MSB-2 |  | 試験深度 | 19.00～67.50 mabh
試験開始日 | 2002-06-15 |  | 試験終了日 | 2002-06-16
試験装置種別 | 1,000m対応揚水試験装置(2号機) |  | 試験装置№ | 15402-4
パッカー構成 | Ｓingle / Ｄouble |  | 試験者 | 大成基礎設計㈱
・地盤高 | m | ・Ｘ座標 | m | ・Ｙ座標 | m
Test Name ＆ Ｃondition
Test №2 | PSR
File Name | 20615inf
| mabh | mbgl
ボーリング孔深度 | 84 |  | 掘削傾斜角度 (度) |  | 0
孔内水位 | 9.47 |  | 試験孔半径 (m) |  | 0.065
上部ﾊﾟｯｶｰ上端 | 17.5 |  | 揚水ケーシング半径 (m) |  | 0.0365
試験区間上端 | 19 |  | ロッド半径 (m) |  | 0.01785
試験区間下端 | 67.5 |  | 試験区間長 (m) |  | 48.5
下部ﾊﾟｯｶｰ下端 | 69 |  | 装置内容積(MAIN～)(m^3) |  | 0.002371
試験区間中点 | 43.25 |  | 試験区間容積 (m^3) |  | 0.64343
水圧計測定深度 | 16.74 |  | 仮想半径Rw(Small RT：m) |  | 0.00098197
試験概要
試験目的
明世累層中部の水理パラメータ（T,S,H）およびフローモデルの把握
試験区間の地質学的特徴
試験区間は明世累層に該当する。全体的に凝灰質砂岩と黒色泥岩の互層と
して構成されており、30mabh以浅では、貝化石、ノジュール、サンドパイ
プが多く存在する。30mabh以深では、軽石、スコリアを多く含み、グレー
ディングが多く見られる。
間隙水圧測定結果
P2圧力(PSR終了時) | 0.0678 | MPa | P2初期水位 | 10.14 | mbgl
Ｆlow Model | － |  | 境界 | －
コ メ ン ト | 間隙水圧測定のデータファイルは、パッカー圧力の変化
をわかりやすくするため、パッカー拡張から継続。
・その他特筆すべき内容
間 隙 水 圧 測 定 記 録（PSR）
地 点 № | MSB-2 |  | 試験深度 | 19.00～67.50 mabh
試験開始日 | 2002-06-15 |  | 試験終了日 | 2002-06-16
試験方法 | 間隙水圧測定（PSR)
File Name |  | File start |  | File end
20615inf |  | 2002-06-15 10:07 |  | 2002-06-16 10:08
－ |  | － |  | －
－ |  | － |  | －
－ |  | － |  | －
時：分：秒
2002-06-15 10:05 | 時計の確認
（パソコンと計測用時計の時刻を標準時刻と合わせる）
2002-06-15 15:22 | 間隙水圧測定開始 |  | P3水位 | 9.47 | mabh
| リリースバルブ閉鎖 |  | P2水圧 | 0.0678 | MPa
|  |  | P2水位 | 9.52 | mabh
2002-06-16 10:11 | パッカー圧確認 |  | パッカー圧(PP) | 1.52 | MPa
|  |  | P2圧力 | 0.0678 | MPa
|  |  | P2との差圧 | 1.4522 | MPa
2002-06-16 10:12 | 間隙水圧測定終了
|  | 状 況 | 間隙水圧測定のデータファイルは、パッカー圧力の変化をわかりやすくするため、パッカー拡張から継続。 間隙水圧は、パッカー拡張時からほとんど変動を見せない。
試験後間隙水圧
|  | ＭＰa |  | P2水位(mabh) | 日時
|  | 0.0678 |  | 9.52 | 2002-06-16 10:12
Note on A10: この欄は「すべての」からリンク。 入力の必要なし。
Note on A11: この欄は「すべての」からリンク 入力の必要なし。 でも、たしかめて！！
Note on B11: 試験に応じて、ここは入力!!
Note on E58: 「すべての」からリンク
Note on E93: 自動計算 自分でも計算せえ。

## MSB-2 No.2 PI
水理試験 概要・試験結果（PI）
地 点 № | MSB-2 |  | 試験深度 | 19.00～67.50 mabh
試験開始日 | 2002-06-16 |  | 試験終了日 | 2002-06-16
試験装置種別 | 1,000m対応揚水試験装置(2号機) |  | 試験装置№ | 15402-4
パッカー構成 | Ｓingle / Ｄouble |  | 試験者 | 大成基礎設計㈱
・地盤高 | m | ・Ｘ座標 | m | ・Ｙ座標 | m
Test Name ＆ Ｃondition
Test №2 | PI
File Name | 20616pw1
| mabh | mbgl
ボーリング孔深度 | 84 |  | 掘削傾斜角度 (度) |  | 0
孔内水位 | 9.51 |  | 試験孔半径 (m) |  | 0.065
上部ﾊﾟｯｶｰ上端 | 17.5 |  | 揚水ケーシング半径 (m) |  | 0.0365
試験区間上端 | 19 |  | ロッド半径 (m) |  | 0.01785
試験区間下端 | 67.5 |  | 試験区間長 (m) |  | 48.5
下部ﾊﾟｯｶｰ下端 | 69 |  | 装置内容積(MAIN～)(m^3) |  | 0.002371
試験区間中点 | 43.25 |  | 試験区間容積 (m^3) |  | 0.64343
水圧計測定深度 | 16.74 |  | 仮想半径Rw(Small RT：m) |  | 0.00098197
試験概要
試験目的
明世累層中部の水理パラメータ（T,S,H）およびフローモデルの把握
試験区間の地質学的特徴
試験区間は明世累層に該当する。全体的に凝灰質砂岩と黒色泥岩の互層と
して構成されており、30mabh以浅では、貝化石、ノジュール、サンドパイ
プが多く存在する。30mabh以深では、軽石、スコリアを多く含み、グレー
ディングが多く見られる。
試験結果 | T（m^2/sec） | k(m/sec) | S | Ss(1/m) | 解析方法
P2圧力初期値 | 0.0678 | MPa | P2水位 | 9.51 | mbgl
Ｆlow Model | － |  | 境界 | －
コ メ ン ト
3ｲﾝﾁ管内にJFTロッドの挿入なし。3ｲﾝﾁ管の深度とP2水位との関係により、大きなインパクトを発生させることが出来ないため、3ｲﾝﾁ管内を満水にし、水頭差11mにてインジェクションパルス(PI)を実施。PI実施後のP2水位は、初期水位に対して4cm程度高いレベルで安定。 PIによる3ｲﾝﾁ管内の水の減少量は142.3cc。P2圧力の回復が大きいため、水理定数の解析は不能。
・その他特筆すべき内容
PI実施前に、パッカーの遮水性の確認のため、試錐孔内(P3)に水を注入し満水とした。 P3水位上昇量9.5m。注水中、P2の水圧は0.0005MPa上昇した。
透 水 試 験 記 録（PW1)
地 点 № | MSB-2 |  | 試験深度 | 19.00～67.50 mabh
試験開始日 | 2002-06-16 |  | 試験終了日 | 2002-06-16
試験方法 | PI
File Name |  | File start |  | File end
20616pw1 |  | 2002-06-16 10:10 |  | 2002-06-16 11:02
－ |  | － |  | －
－ |  | － |  | －
－ |  | － |  | －
時：分：秒
2002-06-16 10:08 | 時計の確認
2002-06-16 10:11 | 初期水頭差の設定 |  | ﾛｯﾄﾞ内水位 | -1.2 | mabh
|  |  | Δｈ= | 10.72 | ｍ
2002-06-16 10:11 | 初期水圧の確認 |  | P3水位 |  | mabh
|  |  | P2水圧 | 0.0678 | MPa
|  |  | P2水位 | 9.52 | mabh
2002-06-16 10:11 | パッカー圧確認 |  | パッカー圧(PP) | 1.5209 | MPa
|  |  | P2との差圧 | 1.4531 | MPa
2002-06-16 10:12 | PI開始 |  | 上昇圧力 | 0.1144 | MPa
|  |  | 水頭差 | 4.7517 | m
| PIによる水の流入量 |  | 142.3 | cc
2002-06-16 11:10 | PI終了
| 状 況： | PI実施後のP2水位は、初期水位に対して4cm程度高いレベルで安定。PIによる3ｲﾝﾁ管内の水の減少量は142.3cc。P2圧力の回復が大きいため、水理定数の解析は不能。
試験後間隙水圧
測定用圧力計(M)圧力値
| ＭＰa |  | Kｇｆ/ｃｍ＾2 | 日時
| 0.0681 |  | 0.6944 | 2002-06-16 11:10 | 現在
|  |  | P2水位 | 9.48 | mabh
リアルタイムでのデータ整理
試験方法 | 解析方法 | Ｔ(m２/sec) | k(m/sec) | S | Ss(1/m)
Note on A10: 「すべての」を入力すれば、表示されます。
Note on A34: 結果は、次ページからリンクしてます。 してなかったら、させて！
Note on B11: 試験方法に応じて入力。
Note on B12: 次ページからリンク！
Note on D97: 自動計算
Note on E3: 「すべての概要」からリンク！

## MSB-2 No.2 SW～SWS
水理試験 概要・試験結果（SW/SWS）
地 点 № | MSB-2 |  | 試験深度 | 19.00～67.50 mabh
試験開始日 | 2002-06-16 |  | 試験終了日 | 2002-06-16
試験装置種別 | 1,000m対応揚水試験装置(2号機) |  | 試験装置№ | 15402-4
パッカー構成 | Ｓingle / Ｄouble |  | 試験者 | 大成基礎設計㈱
・地盤高 | m | ・Ｘ座標 | m | ・Ｙ座標 | m
Test Name ＆ Ｃondition
Test №2 | SW/SWS
File Name | 20616sw1
| mabh | mbgl
ボーリング孔深度 | 84 |  | 掘削傾斜角度 (度) |  | 0
孔内水位 | 9.51 |  | 試験孔半径 (m) |  | 0.065
上部ﾊﾟｯｶｰ上端 | 17.5 |  | 揚水ケーシング半径 (m) |  | 0.0365
試験区間上端 | 19 |  | ロッド半径 (m) |  | 0.01785
試験区間下端 | 67.5 |  | 試験区間長 (m) |  | 48.5
下部ﾊﾟｯｶｰ下端 | 69 |  | 装置内容積(MAIN～)(m^3) |  | 0.002371
試験区間中点 | 43.25 |  | 試験区間容積 (m^3) |  | 0.64343
水圧計測定深度 | 16.74 |  | 仮想半径Rw(Small RT：m) |  | 0.00098197
試験概要
試験目的
明世累層中部の水理パラメータ（T,S,H）およびフローモデルの把握
試験区間の地質学的特徴
試験区間は明世累層に該当する。全体的に凝灰質砂岩と黒色泥岩の互層と
して構成されており、30mabh以浅では、貝化石、ノジュール、サンドパイ
プが多く存在する。30mabh以深では、軽石、スコリアを多く含み、グレー
ディングが多く見られる。
試験結果 | T（m^2/sec） | k(m/sec) | S | Ss(1/m) | 解析方法
SW/SWS(SW) | 1.72e-05 | 3.54e-07 | － | － | Hvorslev
SW/SWS(SWS) | 0.000202 | 4.16e-06 | － | － | Jacob(Agarwal)
SW/SWS(SWS) | 0.000198 | 4.08e-06 | － | － | Jacob(Horner)
P2圧力初期値 | 0.0681 | MPa | P2水位 | 9.48 | mbgl
Ｆlow Model |  |  | 境界
コ メ ン ト
3ｲﾝﾁ管内にJFTロッドの挿入なし。 設定水頭差3.36mでSW過程開始。開始から2分後にSWSへ移行。水頭差比41%。
・その他特筆すべき内容
透 水 試 験 記 録（SW/SWS)
地 点 № | MSB-2 |  | 試験深度 | 19.00～67.50 mabh
試験開始日 | 2002-06-16 |  | 試験終了日 | 2002-06-16
試験方法 | SW/SWS
File Name |  | File start |  | File end
20616sw1 |  | 2002-06-16 11:03 |  | 2002-06-16 13:31
－ |  | － |  | －
－ |  | － |  | －
－ |  | － |  | －
時：分：秒
2002-06-16 11:00 | 時計の確認
2002-06-16 10:58 | 初期水頭差の設定 |  | ﾛｯﾄﾞ内水位 | 12.84 | mbgl
|  |  | Δｈ= | 3.36 | ｍ
2002-06-16 10:58 | 初期水圧の確認
|  |  | P2水圧 | 0.0682 | MPa
|  |  | P2水位 | 9.48 | mabh
2002-06-16 10:58 | パッカー圧確認 |  | パッカー圧(PP) | 1.5124 | MPa
|  |  | P2との差圧 | 1.4442 | MPa
2002-06-16 11:10 | SW開始 |  | 低下圧力 | 0.0487 | MPa
|  |  | 水頭差 | 1.9884 | m
2002-06-16 11:12 | SWS開始（shut-in） |  | shut-in時 | 0.0567 | MPa
|  |  | 水頭差比 | 41.03%
2002-06-16 13:35 | SW/SWS終了
| 状 況： | 3ｲﾝﾁ管内にJFTロッドの挿入なし。 設定水頭差3.36mでSW過程開始。開始から2分後にSWSへ移行。水頭差比41%。
試験後間隙水圧
測定用圧力計(M)圧力値
| ＭＰa |  | Kｇｆ/ｃｍ＾2 | 日時
| 0.0678 |  | 0.69134 | 2002-06-16 13:35 | 現在
|  |  | P2水位 | 9.52 | mabh
リアルタイムでのデータ整理
試験方法 | 解析方法 | Ｔ(m２/sec) | k(m/sec) | S | Ss(1/m)
SW/SWS(SW) | Hvorslev | 1.72e-05 | 3.54e-07 | － | －
SW/SWS(SWS) | Jacob(Agarwal) | 0.000202 | 4.16e-06 | － | －
SW/SWS(SWS) | Jacob(Horner) | 0.000198 | 4.08e-06 | － | －
Note on A10: 「すべての」を入力すれば、表示されます。
Note on A34: 結果は、次ページからリンクしてます。 してなかったら、させて！
Note on B11: 試験方法に応じて入力。
Note on E3: 「すべての概要」からリンク！

## MSB-2 No.2 SW
水理試験 概要・試験結果（SW）
地 点 № | MSB-2 |  | 試験深度 | 19.00～67.50 mabh
試験開始日 | 2002-06-16 |  | 試験終了日 | 2002-06-17
試験装置種別 | 1,000m対応揚水試験装置(2号機) |  | 試験装置№ | 15402-4
パッカー構成 | Ｓingle / Ｄouble |  | 試験者 | 大成基礎設計㈱
・地盤高 | m | ・Ｘ座標 | m | ・Ｙ座標 | m
Test Name ＆ Ｃondition
Test №2 | SW
File Name | 20616sw2
| mabh | mbgl
ボーリング孔深度 | 84 |  | 掘削傾斜角度 (度) |  | 0
孔内水位 | 9.51 |  | 試験孔半径 (m) |  | 0.065
上部ﾊﾟｯｶｰ上端 | 17.5 |  | 揚水ケーシング半径 (m) |  | 0.0365
試験区間上端 | 19 |  | ロッド半径 (m) |  | 0.01785
試験区間下端 | 67.5 |  | 試験区間長 (m) |  | 48.5
下部ﾊﾟｯｶｰ下端 | 69 |  | 装置内容積(MAIN～)(m^3) |  | 0.002371
試験区間中点 | 43.25 |  | 試験区間容積 (m^3) |  | 0.64343
水圧計測定深度 | 16.74 |  | 仮想半径Rw(Small RT：m) |  | 0.00098197
試験概要
試験目的
明世累層中部の水理パラメータ（T,S,H）およびフローモデルの把握
試験区間の地質学的特徴
試験区間は明世累層に該当する。全体的に凝灰質砂岩と黒色泥岩の互層と
して構成されており、30mabh以浅では、貝化石、ノジュール、サンドパイ
プが多く存在する。30mabh以深では、軽石、スコリアを多く含み、グレー
ディングが多く見られる。
試験結果 | T（m^2/sec） | k(m/sec) | S | Ss(1/m) | 解析方法
SW | 2.56e-05 | 5.27e-07 | － | － | Hvorslev
P2圧力初期値 | 0.0678 | MPa | P2水位 | 9.52 | mbgl
Ｆlow Model |  |  | 境界
コ メ ン ト
3ｲﾝﾁ管内にJFTロッドの挿入なし。 設定水頭差3.36mでSW開始。 SWのLogS-t曲線は湾曲しており、またCooperの標準曲線へのフィッティングは不良。
・その他特筆すべき内容
透 水 試 験 記 録（SW)
地 点 № | MSB-2 |  | 試験深度 | 19.00～67.50 mabh
試験開始日 | 2002-06-16 |  | 試験終了日 | 2002-06-17
試験方法 | SW
File Name |  | File start |  | File end
20616sw2 |  | 2002-06-16 13:32 |  | 2002-06-17 08:23
－ |  | － |  | －
－ |  | － |  | －
－ |  | － |  | －
時：分：秒
2002-06-16 13:30 | 時計の確認
2002-06-16 13:30 | 初期水頭差の設定 |  | ﾛｯﾄﾞ内水位 | 12.88 | mbgl
|  |  | Δｈ= | 3.36 | ｍ
2002-06-16 13:35 | 初期水圧の確認
|  |  | P2水圧 | 0.0678 | MPa
|  |  | P2水位 | 9.52 | mabh
2002-06-16 13:35 | パッカー圧確認 |  | パッカー圧(PP) | 1.4913 | MPa
|  |  | P2との差圧 | 1.4235 | MPa
2002-06-16 13:35 | SW開始 |  | 低下圧力 | 0.0489 | MPa
|  |  | 水頭差 | 1.9272 | m
2002-06-17 08:30 | SW終了
| 状 況： | 3ｲﾝﾁ管内にJFTロッドの挿入なし。設定水頭差3.36mでSW開始。 SWのLogS-t曲線は湾曲しており、またCooperの標準曲線へのフィッティングは不良。
試験後間隙水圧
測定用圧力計(M)圧力値
| ＭＰa |  | Kｇｆ/ｃｍ＾2 | 日時
| 0.0678 |  | 0.69134 | 2002-06-17 08:30 | 現在
|  |  | P2水位 | 9.52 | mabh
リアルタイムでのデータ整理
試験方法 | 解析方法 | Ｔ(m２/sec) | k(m/sec) | S | Ss(1/m)
SW | Hvorslev | 2.56e-05 | 5.27e-07 | － | －
Note on A10: 「すべての」を入力すれば、表示されます。
Note on A34: 結果は、次ページからリンクしてます。 してなかったら、させて！
Note on B11: 試験方法に応じて入力。
Note on E3: 「すべての概要」からリンク！

## MSB-2 No.2 RW～RWS
水理試験 概要・試験結果（RW/RWS）
地 点 № | MSB-2 |  | 試験深度 | 19.00～67.50 mabh
試験開始日 | 2002-06-17 |  | 試験終了日 | 2002-06-18
試験装置種別 | 1,000m対応揚水試験装置(2号機) |  | 試験装置№ | 15402-4
パッカー構成 | Ｓingle / Ｄouble |  | 試験者 | 大成基礎設計㈱
・地盤高 | m | ・Ｘ座標 | m | ・Ｙ座標 | m
Test Name ＆ Ｃondition
Test №2 | RW/RWS
File Name | 20616rw1
| mabh | mbgl
ボーリング孔深度 | 84 |  | 掘削傾斜角度 (度) |  | 0
孔内水位 | 4.20（注水による） |  | 試験孔半径 (m) |  | 0.065
上部ﾊﾟｯｶｰ上端 | 17.5 |  | 揚水ケーシング半径 (m) |  | 0.0365
試験区間上端 | 19 |  | ロッド半径 (m) |  | 0.01785
試験区間下端 | 67.5 |  | 試験区間長 (m) |  | 48.5
下部ﾊﾟｯｶｰ下端 | 69 |  | 装置内容積(MAIN～)(m^3) |  | 0.002371
試験区間中点 | 43.25 |  | 試験区間容積 (m^3) |  | 0.64343
水圧計測定深度 | 16.74 |  | 仮想半径Rw(Small RT：m) |  | 0.00098197
試験概要
試験目的
明世累層中部の水理パラメータ（T,S,H）およびフローモデルの把握
試験区間の地質学的特徴
試験区間は明世累層に該当する。全体的に凝灰質砂岩と黒色泥岩の互層と
して構成されており、30mabh以浅では、貝化石、ノジュール、サンドパイ
プが多く存在する。30mabh以深では、軽石、スコリアを多く含み、グレー
ディングが多く見られる。
試験結果 | T（m^2/sec） | k(m/sec) | S | Ss(1/m) | 解析方法
RWS | 0.000237 | 4.89e-06 | － | － | Jacob(Agarwal)
RWS | 0.00024 | 4.95e-06 | － | － | Jacob(Horner)
P2圧力初期値 | 0.0678 | MPa | P2水位 | 9.52 | mbgl
Ｆlow Model |  |  | 境界
コ メ ン ト
RW第１段階では、揚水量0.5L/minを設定した。揚水量は、SWSの解析より得られた透水量係数(T=2.0E-4 m^2/sec)よりHvorslevの定常式に基づいて、水位低下量0.5m程度を想定して決定した。流量制御には、揚水量の変更に対応できるようKITZ社製流量制御バルブD29（制御範囲84～833cc/min）およびD39（制御範囲667～5000cc/min）の2台を設置し、採水用分岐管、水質モニタリング装置の設置はなし。 RW開始から5時間後の水位低下量は0.2m。揚水量を1.5L/minに増加した。 RW開始から約12.5時間後、水位低下量0.9m、積算揚水量817.3L。RWSへ移行した。 RWでは、IARF領域に達する前に揚水量を変更したため、Jacobの解析法は不適合。
・その他特筆すべき内容
透 水 試 験 記 録（RW/RWS)
地 点 № | MSB-2 |  | 試験深度 | 19.00～67.50 mabh
試験開始日 | 2002-06-17 |  | 試験終了日 | 2002-06-18
試験方法 | RW/RWS
File Name |  | File start |  | File end
20616rw1 |  | 2002-06-17 08:26 |  | 2002-06-18 13:26
－ |  | － |  | －
－ |  | － |  | －
－ |  | － |  | －
時：分：秒
2002-06-17 08:20 | 時計の確認
2002-06-16 16:40 | ポンプ挿入完了 |  | 揚水ポンプ設置深度
|  |  | 12.29 | mabh
2002-06-17 08:30 | 初期水圧の確認
|  |  | P2水圧 | 0.0678 | MPa
|  |  | P2水位 | 9.52 | mabh
2002-06-17 08:30 | パッカー圧確認 |  | パッカー圧(PP) | 1.4106 | MPa
|  |  | P2との差圧 | 1.3428 | MPa
2002-06-17 08:30 | RW-1開始 | 設定揚水量0.5L/min
|  | 13:30現在 | P2水圧 | 0.06509 | MPa
|  |  | 水位低下量 | 0.27633 | m
2002-06-17 13:30 | 揚水量変更 | 設定揚水量1.5L/min
|  | 20:58現在 | P2水圧 | 0.0587 | MPa
|  |  | 水位低下量 | 0.92791 | m
2002-06-17 21:00 | RWS開始 |  | P2水圧 | 0.058685 | MPa
| (Shut-in) | (Shut-in直前） | 水位低下量 | 0.92944 | m
|  |  | 平均揚水量 | 1.481 | L/min
|  |  | 積算揚水量 | 817.3 | L
2002-06-18 13:30 | RWS終了
| 状 況： | RW開始から5時間後の水位低下量は0.2m。揚水量を1.5L/minに増加した。RW開始から約12.5時間後、水位低下量0.9m、積算揚水量817.3L。RWSへ移行した。RWでは、IARF領域に達する前に揚水量を変更したため、Jacobの解析法は不適合。
試験後間隙水圧
測定用圧力計(M)圧力値
| ＭＰa |  | Kｇｆ/ｃｍ＾2 | 日時
| 0.0677 |  | 0.69032 | 2002-06-18 13:30 | 現在
|  |  | P2水位 | 9.52 | mabh
リアルタイムでのデータ整理
試験方法 | 解析方法 | Ｔ(m２/sec) | k(m/sec) | S | Ss(1/m)
RWS | Jacob(Agarwal) | 0.000237 | 4.89e-06 | － | －
RWS | Jacob(Horner) | 0.00024 | 4.95e-06 | － | －
Note on A10: 「すべての」を入力すれば、表示されます。
Note on A34: 結果は、次ページからリンクしてます。 してなかったら、させて！
Note on B11: 試験方法に応じて入力。
Note on E3: 「すべての概要」からリンク！

## MSB-2 No.2 PW
水理試験 概要・試験結果（PW）
地 点 № | MSB-2 |  | 試験深度 | 19.00～67.50 mabh
試験開始日 | 2002-06-18 |  | 試験終了日 | 2002-06-18
試験装置種別 | 1,000m対応揚水試験装置(2号機) |  | 試験装置№ | 15402-4
パッカー構成 | Ｓingle / Ｄouble |  | 試験者 | 大成基礎設計㈱
・地盤高 | m | ・Ｘ座標 | m | ・Ｙ座標 | m
Test Name ＆ Ｃondition
Test №2 | PW
File Name | 20618pw1
| mabh | mbgl
ボーリング孔深度 | 84 |  | 掘削傾斜角度 (度) |  | 0
孔内水位 | 4.97(注水による） |  | 試験孔半径 (m) |  | 0.065
上部ﾊﾟｯｶｰ上端 | 17.5 |  | 揚水ケーシング半径 (m) |  | 0.0365
試験区間上端 | 19 |  | ロッド半径 (m) |  | 0.01785
試験区間下端 | 67.5 |  | 試験区間長 (m) |  | 48.5
下部ﾊﾟｯｶｰ下端 | 69 |  | 装置内容積(MAIN～)(m^3) |  | 0.002371
試験区間中点 | 43.25 |  | 試験区間容積 (m^3) |  | 0.64343
水圧計測定深度 | 16.74 |  | 仮想半径Rw(Small RT：m) |  | 0.00098197
試験概要
試験目的
明世累層中部の水理パラメータ（T,S,H）およびフローモデルの把握
試験区間の地質学的特徴
試験区間は明世累層に該当する。全体的に凝灰質砂岩と黒色泥岩の互層と
して構成されており、30mabh以浅では、貝化石、ノジュール、サンドパイ
プが多く存在する。30mabh以深では、軽石、スコリアを多く含み、グレー
ディングが多く見られる。
試験結果 | T（m^2/sec） | k(m/sec) | S | Ss(1/m) | 解析方法
P2圧力初期値 | 0.0677 | MPa | P2水位 | 9.52 | mbgl
Ｆlow Model | － |  | 境界 | －
コ メ ン ト
3ｲﾝﾁ管内にJFTロッドの挿入なし。 PWによる3ｲﾝﾁ管内への水の流入量は83.7cc。解析結果のLogS-t曲線は湾曲し、Cooperの標準曲線とはフィッティングが不良であるため、水理定数の解析は不能。
・その他特筆すべき内容
透 水 試 験 記 録（PW)
地 点 № | MSB-2 |  | 試験深度 | 19.00～67.50 mabh
試験開始日 | 2002-06-18 |  | 試験終了日 | 2002-06-18
試験方法 | PW
File Name |  | File start |  | File end
20618pw1 |  | 2002-06-18 13:27 |  | 2002-06-18 14:33
－ |  | － |  | －
－ |  | － |  | －
－ |  | － |  | －
時：分：秒
2002-06-18 13:26 | 時計の確認
2002-06-18 13:20 | 初期水頭差の設定 |  | ﾛｯﾄﾞ内水位 | 12.88 | mabh
|  |  | Δｈ= | 3.36 | ｍ
2002-06-18 13:20 | 初期水圧の確認
|  |  | P2水圧 | 0.0678 | MPa
|  |  | P2水位 | 9.52 | mabh
2002-06-18 13:20 | パッカー圧確認 |  | パッカー圧(PP) | 1.361 | MPa
|  |  | P2との差圧 | 1.2932 | MPa
2002-06-18 13:30 | PW開始 |  | 低下圧力 | 0.05186 | MPa
|  |  | 水頭差 | 1.6254 | m
| PW前の管内水位 |  | 12.875 | mabh
| PW後の管内水位 |  | 12.855 | mabh
| PWによる水の流入量 |  | 83.7077 | cc
2002/6/18 14.35:00 | PW1終了
| 状 況： | PWによる3ｲﾝﾁ管内への水の流入量は83.7cc。解析結果のLogS-t曲線は湾曲し、Cooperの標準曲線とはフィッティングが不良であるため、水理定数の解析は不能。
試験後間隙水圧
測定用圧力計(M)圧力値
| ＭＰa |  | Kｇｆ/ｃｍ＾2 | 日時
| 0.0678 |  | 0.69134 | 2002-06-18 14:35 | 現在
|  |  | P2水位 | 9.52 | mabh
リアルタイムでのデータ整理
試験方法 | 解析方法 | Ｔ(m２/sec) | k(m/sec) | S | Ss(1/m)
Note on A10: 「すべての」を入力すれば、表示されます。
Note on A34: 結果は、次ページからリンクしてます。 してなかったら、させて！
Note on B11: 試験方法に応じて入力。
Note on E3: 「すべての概要」からリンク！

## MSB-2 No.2 パッカー拡張・収縮・回収
パッカー拡張記録
地 点 № | MSB-2 | 試験深度 | 19.00～67.50 mabh
開始日 | 2002-06-15 | 終了日 | 2002-06-16
時：分：秒 |  | ファイル名 | 2061inf
2002-06-15 12:45 | パッカー拡張開始 | 拡張前 | 試験区間水圧P2 | 0.0678 | ＭＰa
|  |  | パッカー圧力PP | 0.06205 | ＭＰa
2002-06-16 08:11 | パッカー加圧終了
2002-06-16 08:11 | パッカー拡張完了の判断 |  | パッカー圧PP | 1.539 | ＭＰa
|  |  | 試験区間水圧P2 | 0.0678 | ＭＰa
|  |  | P2との差圧 | 1.4712 | ＭＰa
パッカー収縮記録
地 点 № | MSB-2 | 試験深度 | 19.00～67.50 mabh
開始日 | 2002-06-18 | 終了日 | 2002-06-18
時：分：秒 |  | ファイル名 | 20618def
2002-06-18 14:35 | パッカー収縮開始 |  | パッカー圧 | 1.5885 | ＭＰa
2002-06-18 15:40 | パッカー収縮終了 |  | パッカー圧 | 0.0629 | ＭＰa
試験装置回収または移設記録
地 点 № | MSB-2 | 試験深度 | 19.00～67.50 mabh
開始日 | 2002-06-18 | 終了日 | 2002-06-18
時：分：秒 |  | ファイル名 | 20618def
2002-06-18 15:40 | 試験装置回収開始
2002-06-18 16:35 | 試験装置回収完了
コメント | 試験装置、パッカーラバーに異常なし