## Summary(by JNC)
Summary of Hydraulic Packer Test No.1
Start | June 10, 2002 |  | End | June 14, 2002
Test Tool | Pumping Test Tool No.2 for 1000m |  | Test Tool No. | 15402-4
Packer Configuration | Ｓingle / Ｄouble |  | Engineer | Ibara(TKS co.,Ltd)
Elevation of GL. | 198.571 | X-coordinates | -69418.2 | Y-coordinates | 6720
Test Condition
| mabh | mbgl
Test interval |  |  | Angle from vertical (°) |  | 0
Top | 69 | 69 | Borehole radius (m) |  | 0.065
Mid | 73.25 | 73.25 | Tubing radius (m) |  | 0.0365
Bottom | 77.5 | 77.5 | Rod radius (m) |  | 0.01785
Transducer depth | 66.74 | 66.74 | Interval length (m) |  | 8.5
Borehole depth | 84 | 84 | Interval volume (m3) |  | 0.11277
Test summary
Sequence | INF-PSR-PW1-PW2-SW/SWS-SW-RW/RWS-PW3-DEF
Objectives
T, K, S, Ss, H and M for the basal conglomerate of Akeyo Formation
Geology of the test interval
試験区間は明世累層の基底部に該当する。69～73.4mabhは礫岩層であり、
最大20ｃｍの花崗岩や石英斑岩等の礫で構成されている。73.4～77.5mabh
は細粒砂岩が殆どを構成し、部分的に花崗岩の細礫を含んでいる。
Core losses:69.30-69.50mabh, 69.60-69.70mabh
Test Results
Best estimation : RWS
T（m2/sec）= | 3.43e-05 |  | S
K (m/sec) = | 4.04e-06 |  | Ss (1/m)
|  |  | H (mbgl) | 51.13
Ｆlow Model |  |  | Boundary
Comments
PW1では、P2圧力はインパクトにより0.08MPa程度減圧された。PW2では、P2圧力はPW1による減圧後の圧力レベルに回復した。この現象は、試錐孔壁に付着した泥膜の影響と考えられた。SWは泥膜を効果的に除去することを目的に実施した。 SW/SWS結果の透水量係数はT=1E-5m^2/secであり、ポンプの性能や水位等の条件を検討した結果、技術的には揚水が可能であることが判明、RW/RWSを実施した。 PWのHvorslevの解析結果は、いずれもLogS-t曲線が湾曲しているため不適合。Coope
Note on B13: 自動計算
Note on F15: 自動計算
Note on F16: 揚水!!

## パッカー拡張・収縮・回収
パッカー拡張記録
地 点 № | MSB-2 | 試験深度 | 69.00～77.50 mabh
開始日 | 2002-06-10 | 終了日 | 2002-06-11
時：分：秒 |  | ファイル名 | b20610if
2002-06-10 21:25 | パッカー拡張開始 | 拡張前 | 試験区間水圧P2 | 0.5661 | ＭＰa
|  |  | パッカー圧力PP | 0.5626 | ＭＰa
2002-06-11 08:15 | パッカー加圧終了
2001-06-11 12:25 | パッカー拡張完了の判断 |  | パッカー圧PP | 1.9036 | ＭＰa
|  |  | 試験区間水圧P2 | 0.2633 | ＭＰa
|  |  | P2との差圧 | 1.6403 | ＭＰa
パッカー収縮記録
地 点 № | MSB-2 | 試験深度 | 69.00～77.50 mabh
開始日 | 2002-06-14 | 終了日 | 2002-06-14
時：分：秒 |  | ファイル名 | 20614def
2002-06-14 15:02 | パッカー収縮開始 |  | パッカー圧 | 1.5885 | ＭＰa
2002-06-14 16:00 | パッカー収縮終了 |  | パッカー圧 | 0.5508 | ＭＰa
試験装置回収または移設記録
地 点 № | MSB-2 | 試験深度 | 69.00～77.50 mabh
開始日 | 2002-06-14 | 終了日 | 2002-06-14
時：分：秒 |  | ファイル名 | 20614def
2002-06-14 16:00 | 試験装置回収開始
2002-06-14 17:40 | 試験装置回収完了
コメント | 試験装置、パッカーラバーに異常なし

## 試験概要・結果
水理試験 概要・試験結果
地 点 № | MSB-2 |  | 試験深度 | 69.00～77.50 mabh
試験開始日 | 2002-06-10 |  | 試験終了日 | 2002-06-14
試験装置種別 | 1,000m対応揚水試験装置(2号機) |  | 試験装置№ | 15402-4
パッカー構成 | Ｓingle / Ｄouble |  | 試験者 | 大成基礎設計㈱
・地盤高 | m | ・Ｘ座標 | m | ・Ｙ座標 | m
Test Name ＆ Ｃondition
Test №1
| mabh | mbgl
ボーリング孔深度 | 84 |  | 掘削傾斜角度 (度) |  | 0
孔内水位 | 9.47 |  | 試験孔半径 (m) |  | 0.065
上部ﾊﾟｯｶｰ上端 | 67.5 |  | 揚水ケーシング半径 (m) |  | 0.0365
試験区間上端 | 69 |  | ロッド半径 (m) |  | 0.01785
試験区間下端 | 77.5 |  | 試験区間長 (m) |  | 8.5
下部ﾊﾟｯｶｰ下端 | 79 |  | 装置内容積(MAIN～)(m^3) |  | 0.002371
試験区間中点 | 73.25 |  | 試験区間容積 (m^3) |  | 0.11277 | 弾性係数α： | 2.2e-13 | m^5/gf
水圧計測定深度 | 66.74 |  | 仮想半径Rw(Small RT：m) |  | 0.00047905
試験概要
試験項目 | INF-PSR-PW1-PW2-SW/SWS-SW-RW/RWS-PW3-DEF
試験目的
明世累層基底礫岩の水理パラメータ（T,S,H）およびフローモデルの把握
試験区間の地質学的特徴
試験区間は明世累層の基底部に該当する。69～73.4mabhは礫岩層であり、
最大20ｃｍの花崗岩や石英斑岩等の礫で構成されている。73.4～77.5mabh
は細粒砂岩が殆どを構成し、部分的に花崗岩の細礫を含んでいる。
試験結果 | T（m^2/sec） | k(m/sec) | S | Ss(1/m) | 解析方法
SW/SWS(SWS) | 1.56e-05 | 1.84e-06 | － | － | Jacob(Agarwal)
RW/RWS(RWS) | 3.43e-05 | 4.04e-06 | － | － | Jacob(Agarwal)
P2圧力値 | 0.1532 MPa |  | P2水位 | 51.13 mabh
Ｆlow Model |  |  | 境界
コ メ ン ト
PW1では、P2圧力はインパクトにより0.08MPa程度減圧された。PW2では、P2圧力はPW1による減圧後の圧力レベルに回復した。この現象は、試錐孔壁に付着した泥膜の影響と考えられた。SWは泥膜を効果的に除去することを目的に実施した。 SW/SWS結果の透水量係数はT=1E-5m^2/secであり、ポンプの性能や水位等の条件を検討した結果、技術的には揚水が可能であることが判明、RW/RWSを実施した。 PWのHvorslevの解析結果は、いずれもLogS-t曲線が湾曲しているため不適合。Cooperでは試験初期の回復量が大きいため標準曲線にフィッティングしない。SWのLogS-t曲線は直線的に折れており、Cooperの標準曲線ともフィッティングしない（場の変化が考えられる）。 RW過程のIARF領域付近では水圧変化に乱れが生じている。SWSとRWSの解析結果に大きな違いは無いが、ここでは、SWSに比べ影響範囲が広く、人為的な乱れの少ないRWSの解析結果を代表値とする。
Note on B15: 自動計算
Note on B19: 自動計算
Note on B20: 自動計算
Note on F17: 自動計算
Note on F18: 揚水!!
Note on F19: 自動計算
Note on F20: 弾性係数を確認
Note on G19: 試験深度（水圧）、水温、試錐孔径を考慮し 適切な弾性係数を入力して。
Note on H19: 試験深度（水圧）、水温、試錐孔径を考慮し 適切な弾性係数を入力して。

## MSB-2 No.1 PSR
水理試験 概要・試験結果（PSR）
地 点 № | MSB-2 |  | 試験深度 | 69.00～77.50 mabh
試験開始日 | 2002-06-10 |  | 試験終了日 | 2002-06-11
試験装置種別 | 1,000m対応揚水試験装置(2号機) |  | 試験装置№ | 15402-4
パッカー構成 | Ｓingle / Ｄouble |  | 試験者 | 大成基礎設計㈱
・地盤高 | m | ・Ｘ座標 | m | ・Ｙ座標 | m
Test Name ＆ Ｃondition
Test №1 | PSR
File Name | b20610if
| mabh | mbgl
ボーリング孔深度 | 84 |  | 掘削傾斜角度 (度) |  | 0
孔内水位 | 9.3 |  | 試験孔半径 (m) |  | 0.065
上部ﾊﾟｯｶｰ上端 | 67.5 |  | 揚水ケーシング半径 (m) |  | 0.0365
試験区間上端 | 69 |  | ロッド半径 (m) |  | 0.01785
試験区間下端 | 77.5 |  | 試験区間長 (m) |  | 8.5
下部ﾊﾟｯｶｰ下端 | 79 |  | 装置内容積(MAIN～)(m^3) |  | 0.002371
試験区間中点 | 73.25 |  | 試験区間容積 (m^3) |  | 0.11277
水圧計測定深度 | 66.74 |  | 仮想半径Rw(Small RT：m) |  | 0.00047905
試験概要
試験目的
明世累層基底礫岩の水理パラメータ（T,S,H）およびフローモデルの把握
試験区間の地質学的特徴
試験区間は明世累層の基底部に該当する。69～73.4mabhは礫岩層であり、
最大20ｃｍの花崗岩や石英斑岩等の礫で構成されている。73.4～77.5mabh
は細粒砂岩が殆どを構成し、部分的に花崗岩の細礫を含んでいる。
間隙水圧測定結果
P2圧力(PSR終了時) | 0.23562 | MPa | P2初期水位 | 42.72 | mbgl
Ｆlow Model | － |  | 境界 | －
コ メ ン ト | 間隙水圧測定のデータファイルは、パッカー圧力の変化
をわかりやすくするため、パッカー拡張から継続。
間隙水圧の変動は、一時間あたり40cmで低下傾向。
・その他特筆すべき内容
間 隙 水 圧 測 定 記 録（PSR）
地 点 № | MSB-2 |  | 試験深度 | 69.00～77.50 mabh
試験開始日 | 2002-06-10 |  | 試験終了日 | 2002-06-11
試験方法 | 間隙水圧測定（PSR)
File Name |  | File start |  | File end
b20610if |  | 2002-06-10 21:03 |  | 2002-06-11 17:30
－ |  | － |  | －
－ |  | － |  | －
－ |  | － |  | －
時：分：秒
2002-06-10 21:00 | 時計の確認
（パソコンと計測用時計の時刻を標準時刻と合わせる）
2002-06-10 23:26 | 間隙水圧測定開始 |  | P3水位 | 9.32 | mabh
| リリースバルブ閉鎖 |  | P2水圧 | 0.4365 | MPa
|  |  | P2水位 | 23.09 | mabh
2002-06-11 19:00 | パッカー圧確認 |  | パッカー圧(PP) | 1.8002 | MPa
|  |  | P2圧力 | 0.23618 | MPa
|  |  | P2との差圧 | 1.564 | MPa
2002-06-11 19:10 | 間隙水圧測定終了
|  | 状 況 | 間隙水圧測定のデータファイルは、パッカー圧力の変化をわかりやすくするため、パッカー拡張から継続。 間隙水圧の変動は、一時間あたり40cmで低下傾向。
試験後間隙水圧
|  | ＭＰa |  | P2水位(mabh) | 日時
|  | 0.2362 |  | 42.66 | 2002-06-11 19:00
Note on A10: この欄は「すべての」からリンク。 入力の必要なし。
Note on A11: この欄は「すべての」からリンク 入力の必要なし。 でも、たしかめて！！
Note on B11: 試験に応じて、ここは入力!!
Note on E58: 「すべての」からリンク
Note on E92: 自動計算
Note on E93: 自動計算 自分でも計算せえ。

## MSB-2 No.1 PW1
水理試験 概要・試験結果（PW1）
地 点 № | MSB-2 |  | 試験深度 | 69.00～77.50 mabh
試験開始日 | 2002-06-11 |  | 試験終了日 | 2002-06-11
試験装置種別 | 1,000m対応揚水試験装置(2号機) |  | 試験装置№ | 15402-4
パッカー構成 | Ｓingle / Ｄouble |  | 試験者 | 大成基礎設計㈱
・地盤高 | m | ・Ｘ座標 | m | ・Ｙ座標 | m
Test Name ＆ Ｃondition
Test №1 | PW1
File Name | 20611pw1
| mabh | mbgl
ボーリング孔深度 | 84 |  | 掘削傾斜角度 (度) |  | 0
孔内水位 | 9.47 |  | 試験孔半径 (m) |  | 0.065
上部ﾊﾟｯｶｰ上端 | 67.5 |  | 揚水ケーシング半径 (m) |  | 0.0365
試験区間上端 | 69 |  | ロッド半径 (m) |  | 0.01785
試験区間下端 | 77.5 |  | 試験区間長 (m) |  | 8.5
下部ﾊﾟｯｶｰ下端 | 79 |  | 装置内容積(MAIN～)(m^3) |  | 0.002371
試験区間中点 | 73.25 |  | 試験区間容積 (m^3) |  | 0.11277
水圧計測定深度 | 66.74 |  | 仮想半径Rw(Small RT：m) |  | 0.00047905
試験概要
試験目的
明世累層基底礫岩の水理パラメータ（T,S,H）およびフローモデルの把握
試験区間の地質学的特徴
試験区間は明世累層の基底部に該当する。69～73.4mabhは礫岩層であり、
最大20ｃｍの花崗岩や石英斑岩等の礫で構成されている。73.4～77.5mabh
は細粒砂岩が殆どを構成し、部分的に花崗岩の細礫を含んでいる。
試験結果 | T（m^2/sec） | k(m/sec) | S | Ss(1/m) | 解析方法
P2圧力初期値 | 0.23618 | MPa | P2水位 | 42.66 | mbgl
Ｆlow Model | － |  | 境界 | －
コ メ ン ト
3ｲﾝﾁ管内にJFTロッドの挿入なし。 設定水頭差18.23m。インパクトにより、P2圧力は、PW1初期圧力に対して0.08MPa程度減圧された。この現象は、インパクトにより試錐孔壁の泥膜が除去されたためと考えられる。 PW1による3ｲﾝﾁ管内への水の流入量は125.6cc。試験初期と終了時のP2圧力が異なるため、水理定数の解析は不能。
・その他特筆すべき内容
透 水 試 験 記 録（PW1)
地 点 № | MSB-2 |  | 試験深度 | 69.00～77.50 mabh
試験開始日 | 2002-06-11 |  | 試験終了日 | 2002-06-11
試験方法 | PW1
File Name |  | File start |  | File end
20611pw1 |  | 2002-06-11 17:35 |  | 2002-06-11 23:26
－ |  | － |  | －
－ |  | － |  | －
－ |  | － |  | －
時：分：秒
2002-06-11 17:30 | 時計の確認
2002-06-11 18:50 | 初期水頭差の設定 |  | ﾛｯﾄﾞ内水位 | 60.83 | mbgl
|  |  | Δｈ= | 18.23 | ｍ
2002-06-11 19:00 | 初期水圧の確認 |  | P3水位 | 9.5 | mabh
|  |  | P2水圧 | 0.23618 | MPa
|  |  | P2水位 | 42.66 | mabh
2002-06-11 19:00 | パッカー圧確認 |  | パッカー圧(PP) | 1.8002 | MPa
|  |  | P2との差圧 | 1.564 | MPa
2002-06-11 19:10 | PW1開始 |  | 低下圧力 | 0.07982 | MPa
|  |  | 水頭差 | 15.9437 | m
| PW前の管内水位 |  | 60.83 | mabh
| PW後の管内水位 |  | 60.8 | mabh
| PWによる水の流入量 |  | 125.6 | cc
2002-06-11 21:00 | PW1終了
| 状 況： | インパクトにより、P2圧力は、PW1初期圧力に対して0.08MPa程度減圧された。この現象は、インパクトにより試錐孔壁の泥膜が除去されたためと考えられる。
試験後間隙水圧
測定用圧力計(M)圧力値
| ＭＰa |  | Kｇｆ/ｃｍ＾2 | 日時
| 0.15661 |  | 1.5969 | 2002-06-11 21:00 | 現在
|  |  | P2水位 | 50.77 | mabh
リアルタイムでのデータ整理
試験方法 | 解析方法 | Ｔ(m２/sec) | k(m/sec) | S | Ss(1/m)
Note on A10: 「すべての」を入力すれば、表示されます。
Note on A34: 結果は、次ページからリンクしてます。 してなかったら、させて！
Note on B4: 次ページからリンク！
Note on B11: 試験方法に応じて入力。
Note on B12: 次ページからリンク！
Note on D102: 自動計算
Note on E3: 「すべての概要」からリンク！
Note on E4: 次ページからリンク！
Note on E80: 自動計算です。 Type1.0改斜孔バージョン、PG位置関係考慮。
Note on E103: 自動計算!! でも、自分で計算してみて!!!

## MSB-2 No.1 PW2
水理試験 概要・試験結果（PW2）
地 点 № | MSB-2 |  | 試験深度 | 69.00～77.50 mabh
試験開始日 | 2002-06-11 |  | 試験終了日 | 2002-06-11
試験装置種別 | 1,000m対応揚水試験装置(2号機) |  | 試験装置№ | 15402-4
パッカー構成 | Ｓingle / Ｄouble |  | 試験者 | 大成基礎設計㈱
・地盤高 | m | ・Ｘ座標 | m | ・Ｙ座標 | m
Test Name ＆ Ｃondition
Test №1 | PW2
File Name | 20611pw1
| mabh | mbgl
ボーリング孔深度 | 84 |  | 掘削傾斜角度 (度) |  | 0
孔内水位 | 9.47 |  | 試験孔半径 (m) |  | 0.065
上部ﾊﾟｯｶｰ上端 | 67.5 |  | 揚水ケーシング半径 (m) |  | 0.0365
試験区間上端 | 69 |  | ロッド半径 (m) |  | 0.01785
試験区間下端 | 77.5 |  | 試験区間長 (m) |  | 8.5
下部ﾊﾟｯｶｰ下端 | 79 |  | 装置内容積(MAIN～)(m^3) |  | 0.002371
試験区間中点 | 73.25 |  | 試験区間容積 (m^3) |  | 0.11277
水圧計測定深度 | 66.74 |  | 仮想半径Rw(Small RT：m) |  | 0.00047905
試験概要
試験目的
明世累層基底礫岩の水理パラメータ（T,S,H）およびフローモデルの把握
試験区間の地質学的特徴
試験区間は明世累層の基底部に該当する。69～73.4mabhは礫岩層であり、
最大20ｃｍの花崗岩や石英斑岩等の礫で構成されている。73.4～77.5mabh
は細粒砂岩が殆どを構成し、部分的に花崗岩の細礫を含んでいる。
試験結果 | T（m^2/sec） | k(m/sec) | S | Ss(1/m) | 解析方法
P2圧力初期値 | 0.15661 | MPa | P2水位 | 50.77 | mbgl
Ｆlow Model | － |  | 境界 | －
コ メ ン ト
3ｲﾝﾁ管内にJFTロッドの挿入なし。 PW2では、P2圧力はPW1終了時の水圧レベルまで回復。 PW2による3ｲﾝﾁ管内への水の流入量は125.6cc。解析結果のLogS-t曲線は湾曲し、Cooperの標準曲線とはフィッティングが不良であるため、水理定数の解析は不能。
・その他特筆すべき内容
透 水 試 験 記 録（PW2)
地 点 № | MSB-2 |  | 試験深度 | 69.00～77.50 mabh
試験開始日 | 2002-06-11 |  | 試験終了日 | 2002-06-11
試験方法 | PW2
File Name |  | File start |  | File end
20611pw1 |  | 2002-06-11 17:35 |  | 2002-06-11 23:26
－ |  | － |  | －
－ |  | － |  | －
－ |  | － |  | －
時：分：秒
2002-06-11 17:30 | 時計の確認
2002-06-11 20:50 | 初期水頭差の設定 |  | ﾛｯﾄﾞ内水位 | 60.59 | mbgl
|  |  | Δｈ= | 9.82 | ｍ
2002-06-11 20:59 | 初期水圧の確認 |  | P3水位 | 9.51 | mabh
|  |  | P2水圧 | 0.15662 | MPa
|  |  | P2水位 | 50.77 | mabh
2002-06-11 20:59 | パッカー圧確認 |  | パッカー圧(PP) | 1.7624 | MPa
|  |  | P2との差圧 | 1.6058 | MPa
2002-06-11 21:00 | PW2開始 |  | 低下圧力 | 0.09101 | MPa
|  |  | 水頭差 | 6.6901 | m
| PW前の管内水位 |  | 60.59 | mabh
| PW後の管内水位 |  | 60.56 | mabh
| PWによる水の流入量 |  | 125.5616 | cc
2002-06-11 23:36 | PW1終了
| 状 況： | PW2では、P2圧力はPW1終了時の水圧レベルまで回復。
試験後間隙水圧
測定用圧力計(M)圧力値
| ＭＰa |  | Kｇｆ/ｃｍ＾2 | 日時
| 0.15565 |  | 1.5872 | 2002-06-11 23:25 | 現在
|  |  | P2水位 | 50.87 | mabh
リアルタイムでのデータ整理
試験方法 | 解析方法 | Ｔ(m２/sec) | k(m/sec) | S | Ss(1/m)
Note on A10: 「すべての」を入力すれば、表示されます。
Note on A34: 結果は、次ページからリンクしてます。 してなかったら、させて！
Note on B11: 試験方法に応じて入力。
Note on B12: 次ページからリンク！
Note on E3: 「すべての概要」からリンク！
Note on E80: 自動計算です。 Type1.0改斜孔バージョン、PG位置関係考慮。

## MSB-2 No.1 SW～SWS
水理試験 概要・試験結果（SW/SWS）
地 点 № | MSB-2 |  | 試験深度 | 69.00～77.50 mabh
試験開始日 | 2002-06-11 |  | 試験終了日 | 2002-06-12
試験装置種別 | 1,000m対応揚水試験装置(2号機) |  | 試験装置№ | 15402-4
パッカー構成 | Ｓingle / Ｄouble |  | 試験者 | 大成基礎設計㈱
・地盤高 | m | ・Ｘ座標 | m | ・Ｙ座標 | m
Test Name ＆ Ｃondition
Test №1 | SW/SWS
File Name | 20611sw1
| mabh | mbgl
ボーリング孔深度 | 84 |  | 掘削傾斜角度 (度) |  | 0
孔内水位 | 9.47 |  | 試験孔半径 (m) |  | 0.065
上部ﾊﾟｯｶｰ上端 | 67.5 |  | 揚水ケーシング半径 (m) |  | 0.0365
試験区間上端 | 69 |  | ロッド半径 (m) |  | 0.01785
試験区間下端 | 77.5 |  | 試験区間長 (m) |  | 8.5
下部ﾊﾟｯｶｰ下端 | 79 |  | 装置内容積(MAIN～)(m^3) |  | 0.002371
試験区間中点 | 73.25 |  | 試験区間容積 (m^3) |  | 0.11277
水圧計測定深度 | 66.74 |  | 仮想半径Rw(Small RT：m) |  | 0.00047905
試験概要
試験目的
明世累層基底礫岩の水理パラメータ（T,S,H）およびフローモデルの把握
試験区間の地質学的特徴
試験区間は明世累層の基底部に該当する。69～73.4mabhは礫岩層であり、
最大20ｃｍの花崗岩や石英斑岩等の礫で構成されている。73.4～77.5mabh
は細粒砂岩が殆どを構成し、部分的に花崗岩の細礫を含んでいる。
試験結果 | T（m^2/sec） | k(m/sec) | S | Ss(1/m) | 解析方法
SW/SWS(SW) | 4.22e-06 | 4.96e-07 | － | － | Hvorslev
SW/SWS(SWS) | 1.56e-05 | 1.84e-06 | － | － | Jacob(Agarwal)
P2圧力初期値 | 0.15567 | MPa | P2水位 | 50.86 | mbgl
Ｆlow Model |  |  | 境界
コ メ ン ト
3ｲﾝﾁ管内にJFTロッドの挿入なし。 設定水頭差11.96mでSW過程開始。開始から7分後にSWSへ移行。水頭差比41%。 SW過程のLogS-t曲線は湾曲しており、またCooperの標準曲線へのフィッティングは不良。
・その他特筆すべき内容
透 水 試 験 記 録（SW/SWS)
地 点 № | MSB-2 |  | 試験深度 | 69.00～77.50 mabh
試験開始日 | 2002-06-11 |  | 試験終了日 | 2002-06-12
試験方法 | SW/SWS
File Name |  | File start |  | File end
20611sw1 |  | 2002-06-11 23:30 |  | 2002-06-12 11:45
－ |  | － |  | －
－ |  | － |  | －
－ |  | － |  | －
時：分：秒
2002-06-11 17:30 | 時計の確認
2002-06-11 23:25 | 初期水頭差の設定 |  | ﾛｯﾄﾞ内水位 | 62.83 | mbgl
|  |  | Δｈ= | 11.96 | ｍ
2002-06-11 23:35 | 初期水圧の確認 |  | P3水位 | 9.51 | mabh
|  |  | P2水圧 | 0.15567 | MPa
|  |  | P2水位 | 50.86 | mabh
2002-06-11 23:35 | パッカー圧確認 |  | パッカー圧(PP) | 1.7433 | MPa
|  |  | P2との差圧 | 1.5876 | MPa
2002-06-11 23:36 | SW開始 |  | 低下圧力 | 0.07733 | MPa
|  |  | 水頭差 | 7.9882 | m
2002-06-11 23:43 | SWS開始（shut-in） |  | shut-in時 | 0.10915 | MPa
|  |  | 水頭差比 | 40.62%
2002-06-12 11:50 | SW/SWS終了
| 状 況： | 設定水頭差11.96mでSW過程開始。開始から7分後にSWSへ移行。水頭差比41%。
試験後間隙水圧
測定用圧力計(M)圧力値
| ＭＰa |  | Kｇｆ/ｃｍ＾2 | 日時
| 0.155 |  | 1.5805 | 2002-06-12 11:45 | 現在
|  |  | P2水位 | 50.93 | mabh
リアルタイムでのデータ整理
試験方法 | 解析方法 | Ｔ(m２/sec) | k(m/sec) | S | Ss(1/m)
SW/SWS(SW) | Hvorslev | 4.22e-06 | 4.96e-07 | － | －
SW/SWS(SWS) | Jacob(Agarwal) | 1.56e-05 | 1.84e-06 | － | －
Note on A10: 「すべての」を入力すれば、表示されます。
Note on A34: 結果は、次ページからリンクしてます。 してなかったら、させて！
Note on B11: 試験方法に応じて入力。
Note on B12: 次ページからリンク！
Note on E3: 「すべての概要」からリンク！

## MSB-2 No.1 SW
水理試験 概要・試験結果（SW）
地 点 № | MSB-2 |  | 試験深度 | 69.00～77.50 mabh
試験開始日 | 2002-06-12 |  | 試験終了日 | 2002-06-12
試験装置種別 | 1,000m対応揚水試験装置(2号機) |  | 試験装置№ | 15402-4
パッカー構成 | Ｓingle / Ｄouble |  | 試験者 | 大成基礎設計㈱
・地盤高 | m | ・Ｘ座標 | m | ・Ｙ座標 | m
Test Name ＆ Ｃondition
Test №1 | SW
File Name | 20612sw2
| mabh | mbgl
ボーリング孔深度 | 84 |  | 掘削傾斜角度 (度) |  | 0
孔内水位 | 9.57 |  | 試験孔半径 (m) |  | 0.065
上部ﾊﾟｯｶｰ上端 | 67.5 |  | 揚水ケーシング半径 (m) |  | 0.0365
試験区間上端 | 69 |  | ロッド半径 (m) |  | 0.01785
試験区間下端 | 77.5 |  | 試験区間長 (m) |  | 8.5
下部ﾊﾟｯｶｰ下端 | 79 |  | 装置内容積(MAIN～)(m^3) |  | 0.002371
試験区間中点 | 73.25 |  | 試験区間容積 (m^3) |  | 0.11277
水圧計測定深度 | 66.74 |  | 仮想半径Rw(Small RT：m) |  | 0.00047905
試験概要
試験目的
明世累層基底礫岩の水理パラメータ（T,S,H）およびフローモデルの把握
試験区間の地質学的特徴
試験区間は明世累層の基底部に該当する。69～73.4mabhは礫岩層であり、
最大20ｃｍの花崗岩や石英斑岩等の礫で構成されている。73.4～77.5mabh
は細粒砂岩が殆どを構成し、部分的に花崗岩の細礫を含んでいる。
試験結果 | T（m^2/sec） | k(m/sec) | S | Ss(1/m) | 解析方法
SW | 6.16e-06 | 7.25e-07 | － | － | Hvorslev
P2圧力初期値 | 0.15479 | MPa | P2水位 | 50.94 | mbgl
Ｆlow Model |  |  | 境界
コ メ ン ト
3ｲﾝﾁ管内にJFTロッドの挿入なし。 設定水頭差9.7mでSW開始。 SWのLogS-t曲線は湾曲しており、またCooperの標準曲線へのフィッティングは不良。
・その他特筆すべき内容
6月12日11:50にSWを開始するが、サンプリング間隔の設定ミスにより、ﾒｲﾝﾊﾞﾙﾌﾞ解放後 約10秒で試験中断。ﾒｲﾝﾊﾞﾙﾌﾞ閉鎖。12:05、SW開始。
透 水 試 験 記 録（SW)
地 点 № | MSB-2 |  | 試験深度 | 69.00～77.50 mabh
試験開始日 | 2002-06-12 |  | 試験終了日 | 2002-06-12
試験方法 | SW
File Name |  | File start |  | File end
20612sw2 |  | 2002-06-12 11:47 |  | 2002-06-12 18:52
－ |  | － |  | －
－ |  | － |  | －
－ |  | － |  | －
時：分：秒
2002-06-12 10:30 | 時計の確認
2002-06-12 11:20 | 初期水頭差の設定 |  | ﾛｯﾄﾞ内水位 | 60.91 | mbgl
|  |  | Δｈ= | 9.98 | ｍ
2002-06-12 11:20 | 初期水圧の確認
|  |  | P2水圧 | 0.1551 | MPa
|  |  | P2水位 | 50.93 | mabh
2002-06-12 11:20 | パッカー圧確認 |  | パッカー圧(PP) | 1.6876 | MPa
|  |  | P2との差圧 | 1.5325 | MPa
2002-06-12 11:50 | SW開始 |  | ｻﾝﾌﾟﾘﾝｸﾞ間隔の変更ミスのため、中断。
ﾒｲﾝﾊﾞﾙﾌﾞ閉鎖
2002-06-12 12:00 | 初期水頭差の設定 |  | ﾛｯﾄﾞ内水位 | 60.66 | mbgl
|  |  | Δｈ= | 9.73 | ｍ
2002-06-12 12:05 | SW開始 |  | 低下圧力 | 0.0888 | MPa
|  |  | 水頭差 | 6.7605 | m
2002-06-13 08:40 | SW終了
| 状 況： | 3ｲﾝﾁ管内にJFTロッドの挿入なし。設定水頭差9.7mでSW開始。SWのLogS-t曲線は湾曲しており、またCooperの標準曲線へのフィッティングは不良。
試験後間隙水圧
測定用圧力計(M)圧力値
| ＭＰa |  | Kｇｆ/ｃｍ＾2 | 日時
| 0.1544 |  | 1.5734 | 2002-06-13 08:40 | 現在
|  |  | P2水位 | 51.01 | mabh
リアルタイムでのデータ整理
試験方法 | 解析方法 | Ｔ(m２/sec) | k(m/sec) | S | Ss(1/m)
SW | Hvorslev | 6.16e-06 | 7.25e-07 | － | －
Note on A10: 「すべての」を入力すれば、表示されます。
Note on A34: 結果は、次ページからリンクしてます。 してなかったら、させて！
Note on B11: 試験方法に応じて入力。
Note on B12: 次ページからリンク！
Note on E3: 「すべての概要」からリンク！

## MSB-2 No.1 RW～RWS
水理試験 概要・試験結果（RW/RWS）
地 点 № | MSB-2 |  | 試験深度 | 69.00～77.50 mabh
試験開始日 | 2002-06-13 |  | 試験終了日 | 2002-06-14
試験装置種別 | 1,000m対応揚水試験装置(2号機) |  | 試験装置№ | 15402-4
パッカー構成 | Ｓingle / Ｄouble |  | 試験者 | 大成基礎設計㈱
・地盤高 | m | ・Ｘ座標 | m | ・Ｙ座標 | m
Test Name ＆ Ｃondition
Test №1 | RW/RWS
File Name | 20613rw1
| mabh | mbgl
ボーリング孔深度 | 84 |  | 掘削傾斜角度 (度) |  | 0
孔内水位 | 9.57 |  | 試験孔半径 (m) |  | 0.065
上部ﾊﾟｯｶｰ上端 | 67.5 |  | 揚水ケーシング半径 (m) |  | 0.0365
試験区間上端 | 69 |  | ロッド半径 (m) |  | 0.01785
試験区間下端 | 77.5 |  | 試験区間長 (m) |  | 8.5
下部ﾊﾟｯｶｰ下端 | 79 |  | 装置内容積(MAIN～)(m^3) |  | 0.002371
試験区間中点 | 73.25 |  | 試験区間容積 (m^3) |  | 0.11277
水圧計測定深度 | 66.74 |  | 仮想半径Rw(Small RT：m) |  | 0.00047905
試験概要
試験目的
明世累層基底礫岩の水理パラメータ（T,S,H）およびフローモデルの把握
試験区間の地質学的特徴
試験区間は明世累層の基底部に該当する。69～73.4mabhは礫岩層であり、
最大20ｃｍの花崗岩や石英斑岩等の礫で構成されている。73.4～77.5mabh
は細粒砂岩が殆どを構成し、部分的に花崗岩の細礫を含んでいる。
試験結果 | T（m^2/sec） | k(m/sec) | S | Ss(1/m) | 解析方法
RW（１段階） | 1.35e-05 | 1.59e-06 | 1.83e-06 | 2.16e-07 | Jacob
RWS | 3.43e-05 | 4.04e-06 | － | － | Jacob(Agarwal)
RWS | 3.3e-05 | 3.88e-06 | － | － | Jacob(Horner)
P2圧力初期値 | 0.15429 | MPa | P2水位 | 51.01 | mbgl
Ｆlow Model |  |  | 境界
コ メ ン ト
RW第１段階では、揚水量1L/minを設定した。揚水量は、SWSの解析より得られた透水量係数(T=1.6E-5m^2/sec)よりHvorslevの定常式に基づいて、水位低下量1m程度を想定して決定した。流量制御にはKITZ社製流量制御バルブ(D39)を用い、採水用分岐管、水質モニタリング装置の設置はなし。 RW開始から5時間50分後の水位低下量は1.8m。揚水量を2L/minに増加した。 RW開始から約11時間後、水位低下量3.8m、積算揚水量958.9L。RWSへ移行した。
・その他特筆すべき内容
透 水 試 験 記 録（RW/RWS)
地 点 № | MSB-2 |  | 試験深度 | 69.00～77.50 mabh
試験開始日 | 2002-06-13 |  | 試験終了日 | 2002-06-14
試験方法 | RW/RWS
File Name |  | File start |  | File end
20613rw1 |  | 2002-06-13 08:31 |  | 2002-06-14 13:15
－ |  | － |  | －
－ |  | － |  | －
－ |  | － |  | －
時：分：秒
2002-06-13 08:20 | 時計の確認
2002-06-12 15:30 | ポンプ挿入完了 |  | 揚水ポンプ設置深度
|  |  | 62.28 | mabh
2002-06-13 08:25 | 初期水圧の確認 |  | P3水位 | 9.57 | mabh
|  |  | P2水圧 | 0.1544 | MPa
|  |  | P2水位 | 51.01 | mabh
2002-06-13 08:25 | パッカー圧確認 |  | パッカー圧(PP) | 1.6294 | MPa
|  |  | P2との差圧 | 1.475 | MPa
2002-06-13 08:40 | RW-1開始 | 設定揚水量1L/min
|  | 14:23現在 | P2水圧 | 0.1368 | MPa
|  |  | 水位低下量 | 1.7946 | m
2002-06-13 14:30 | 揚水量変更 | 設定揚水量2L/min
|  | 18:06 | P2水圧 | 0.1173 | MPa
|  |  | 水位低下量 | 3.783 | m
2002-06-13 19:35 | RWS開始 | 19:35 | P2水圧 | 0.11696 | MPa
| (Shut-in) | (Shut-in直前） | 水位低下量 | 3.8177 | m
|  |  | 平均揚水量 | 1.974 | L/min
|  |  | 積算揚水量 | 958.86 | L
2002-06-14 13:20 | RWS終了
| 状 況： | RW開始から5時間50分後の水位低下量は1.8m。揚水量を2L/minに増加した。RW開始から約11時間後、水位低下量3.8m、積算揚水量958.9L。RWSへ移行した。
試験後間隙水圧
測定用圧力計(M)圧力値
| ＭＰa |  | Kｇｆ/ｃｍ＾2 | 日時
| 0.1532 |  | 1.5621 | 2002-06-14 13:20 | 現在
|  |  | P2水位 | 51.13 | mabh
リアルタイムでのデータ整理
試験方法 | 解析方法 | Ｔ(m２/sec) | k(m/sec) | S | Ss(1/m)
RW-1(q=1L/min) | Jacob | 1.35e-05 | 1.59e-06 | 1.83e-06 | 2.16e-07
RWS | Jacob(Agarwal) | 3.43e-05 | 4.04e-06 | － | －
RWS | Jacob(Horner) | 3.3e-05 | 3.88e-06 | － | －
Note on A10: 「すべての」を入力すれば、表示されます。
Note on A34: 結果は、次ページからリンクしてます。 してなかったら、させて！
Note on B11: 試験方法に応じて入力。
Note on B12: 次ページからリンク！
Note on E3: 「すべての概要」からリンク！

## MSB-2 No.1 PW3
水理試験 概要・試験結果（PW3）
地 点 № | MSB-2 |  | 試験深度 | 69.00～77.50 mabh
試験開始日 | 2002-06-14 |  | 試験終了日 | 2002-06-14
試験装置種別 | 1,000m対応揚水試験装置(2号機) |  | 試験装置№ | 15402-4
パッカー構成 | Ｓingle / Ｄouble |  | 試験者 | 大成基礎設計㈱
・地盤高 | m | ・Ｘ座標 | m | ・Ｙ座標 | m
Test Name ＆ Ｃondition
Test №1 | PW3
File Name | 20614pw2
| mabh | mbgl
ボーリング孔深度 | 84 |  | 掘削傾斜角度 (度) |  | 0
孔内水位 | 9.56 |  | 試験孔半径 (m) |  | 0.065
上部ﾊﾟｯｶｰ上端 | 67.5 |  | 揚水ケーシング半径 (m) |  | 0.0365
試験区間上端 | 69 |  | ロッド半径 (m) |  | 0.01785
試験区間下端 | 77.5 |  | 試験区間長 (m) |  | 8.5
下部ﾊﾟｯｶｰ下端 | 79 |  | 装置内容積(MAIN～)(m^3) |  | 0.002371
試験区間中点 | 73.25 |  | 試験区間容積 (m^3) |  | 0.11277
水圧計測定深度 | 66.74 |  | 仮想半径Rw(Small RT：m) |  | 0.00047905
試験概要
試験目的
明世累層基底礫岩の水理パラメータ（T,S,H）およびフローモデルの把握
試験区間の地質学的特徴
試験区間は明世累層の基底部に該当する。69～73.4mabhは礫岩層であり、
最大20ｃｍの花崗岩や石英斑岩等の礫で構成されている。73.4～77.5mabh
は細粒砂岩が殆どを構成し、部分的に花崗岩の細礫を含んでいる。
試験結果 | T（m^2/sec） | k(m/sec) | S | Ss(1/m) | 解析方法
P2圧力初期値 | 0.1532 | MPa | P2水位 | 51.13 | mbgl
Ｆlow Model | － |  | 境界 | －
コ メ ン ト
3ｲﾝﾁ管内にJFTロッドの挿入なし。設定水頭差6.52m。 PW3による3ｲﾝﾁ管内への水の流入量は83.7cc。解析結果のLogS-t曲線は湾曲し、Cooperの標準曲線とはフィッティングが不良であるため、水理定数の解析は不能。
・その他特筆すべき内容
透 水 試 験 記 録（PW３)
地 点 № | MSB-2 |  | 試験深度 | 69.00～77.50 mabh
試験開始日 | 2002-06-14 |  | 試験終了日 | 2002-06-14
試験方法 | PW3
File Name |  | File start |  | File end
20614pw2 |  | 2002-06-14 13:18 |  | 2002-06-14 14:58
－ |  | － |  | －
－ |  | － |  | －
－ |  | － |  | －
時：分：秒
2002-06-14 13:15 | 時計の確認
2002-06-14 13:18 | 初期水頭差の設定 |  | ﾛｯﾄﾞ内水位 | 57.64 | mbgl
|  |  | Δｈ= | 6.52 | ｍ
2002-06-14 13:18 | 初期水圧の確認 |  | P3水位 | 9.55 | mabh
|  |  | P2水圧 | 0.1532 | MPa
|  |  | P2水位 | 51.13 | mabh
2002-06-14 13:18 | パッカー圧確認 |  | パッカー圧(PP) | 1.5904 | MPa
|  |  | P2との差圧 | 1.4372 | MPa
2002-06-14 13:20 | PW3開始 |  | 低下圧力 | 0.102 | MPa
|  |  | 水頭差 | 5.2208 | m
| PW前の管内水位 |  | 57.64 | mabh
| PW後の管内水位 |  | 57.62 | mabh
| PWによる水の流入量 |  | 83.7077 | cc
2002-06-14 15:02 | PW1終了
| 状 況： | 3ｲﾝﾁ管内にJFTロッドの挿入なし。設定水頭差6.52m。 PW3による3ｲﾝﾁ管内への水の流入量は83.7cc。
試験後間隙水圧
測定用圧力計(M)圧力値
| ＭＰa |  | Kｇｆ/ｃｍ＾2 | 日時
| 0.1532 |  | 1.562 | 2002-06-14 15:02 | 現在
|  |  | P2水位 | 51.13 | mabh
リアルタイムでのデータ整理
試験方法 | 解析方法 | Ｔ(m２/sec) | k(m/sec) | S | Ss(1/m)
Note on A10: 「すべての」を入力すれば、表示されます。
Note on A34: 結果は、次ページからリンクしてます。 してなかったら、させて！
Note on B11: 試験方法に応じて入力。
Note on B12: 次ページからリンク！
Note on E3: 「すべての概要」からリンク！