## Summary(by JNC)
Summary of Hydraulic Packer Test No.4
Start | July 1, 2002 |  | End | July 9, 2002
Test Tool | Pumping Test Tool No.2 for 1000m |  | Test Tool No. | 15402-4
Packer Configuration | Ｓingle / Ｄouble |  | Engineer | Suzuki(TKS co.,Ltd)
Elevation of GL. | 198.571 | X-coordinates | -69418.2 | Y-coordinates | 6720
Test Condition
| mabh | mbgl
Test interval |  |  | Angle from vertical (°) |  | 0
Top | 79 | 79 | Borehole radius (m) |  | 0.065
Mid | 104.75 | 104.75 | Tubing radius (m) |  | 0.0365
Bottom | 130.5 | 130.5 | Rod radius (m) |  | 0.01785
Transducer depth | 76.74 | 76.74 | Interval length (m) |  | 51.5
Borehole depth | 154 | 154 | Interval volume (m3) |  | 0.68322
Test summary
Sequence | INF-PSR-PW1-SW/SWS-PW2-SW-RW/RWS-PW3-DEF
Objectives
T, K, S, Ss, H and M for Toki-lignite bearing Formation
Geology of the test interval
Test Results
Best estimation : RWS
T（m2/sec）= | 9.38e-06 |  | S | 0.0118
K (m/sec) = | 1.82e-07 |  | Ss (1/m) | 0.000229
|  |  | H (mbgl) | 43.13
Ｆlow Model |  |  | Boundary
Comments
Note on B13: 自動計算
Note on F15: 自動計算
Note on F16: 揚水!!

## MSB-2 No.4 試験概要・結果
水理試験 概要・試験結果
地 点 № | MSB-2 |  | 試験深度 | 79.00～130.50.00 mabh
試験開始日 | 2002-07-01 |  | 試験終了日 | 2002-07-09
試験装置種別 | 1,000m対応揚水試験装置(2号機) |  | 試験装置№ | 15402-4
パッカー構成 | Ｓingle / Ｄouble |  | 試験者 | 大成基礎設計㈱
・地盤高 | m | ・Ｘ座標 | m | ・Ｙ座標 | m
Test Name ＆ Ｃondition
Test №4
| mabh | mbgl
ボーリング孔深度 | 154 |  | 掘削傾斜角度 (度) |  | 0
孔内水位 | 9.23 |  | 試験孔半径 (m) |  | 0.065
上部ﾊﾟｯｶｰ上端 | 77 |  | 揚水ケーシング半径 (m) |  | 0.04
試験区間上端 | 79 |  | ロッド半径 (m) |  | 0.01785
試験区間下端 | 130.5 |  | 試験区間長 (m) |  | 51.5
下部ﾊﾟｯｶｰ下端 | 132.14 |  | 装置内容積(MAIN～)(m^3) |  | 0.002371
試験区間中点 | 104.75 |  | 試験区間容積 (m^3) |  | 0.68322 | 弾性係数α： | 2.2e-13 | m^5/gf
水圧計測定深度 | 76.742 |  | 仮想半径Rw(Small RT：m) |  | 0.0010096
試験概要
試験項目 | INF-PSR-PW1-SW/SWS-PW2-SW-RW/RWS-PW3-DEF
試験目的
土岐夾炭累層の水理パラメータ（T,S,H）およびフローモデルの把握
試験区間の地質学的特徴
試験結果 | T（m^2/sec） | k(m/sec) | S | Ss(1/m) | 解析方法
SW/SWS(SWS) | 6.37e-06 | 1.24e-07 | - | - | Jacob(Agarwal)
RW/RWS(RW) | 8.54e-06 | 1.67e-07 | 0.034 | 0.000659 | Jacob
RW/RWS(RWS) | 9.38e-06 | 1.82e-07 | 0.0118 | 0.000229 | Jacob(Agarwal)
P2圧力値 |  | MPa | P2水位 | 43.13 | mabh
Ｆlow Model |  |  | 境界
コ メ ン ト
RWでは採水をおこなった。RWの揚水量は、SW/SWSのSWS過程より得られた透水量係数と、ポンプの性能を考慮し、水位低下量20mを想定して、6.8L/minとした。ポンプは高揚程ポンプSQE1-140を使用した。本揚水試験では3台の流量制御器を用いた。水質モニタリング装置への送水量0.8L/minは、KITZ社製流量制御バルブD29で制御し、残りの6L/minは、D39で分けて制御し、水質分析用試料採取に用いた。設定揚水量6.8L/minでの揚水試験での水位低下量は10.8mであり、揚水開始から58.5時間後に設定揚水量を8L/minに増加した。 PW1とSW/SWSでは、試験初期の水圧まで回復しなかったため、孔壁への泥膜の付着が考えられた。 PW1とPW2のHvorslevの解析結果は、LogS-t曲線が湾曲しているため参考値。Cooperでは試験初期の回復量が大きいため標準曲線にフィッティングしない。 SW/SWSとRW/RWSの解析結果では、RW/RWSの解析結果が大きめの値を示した。SW/SWSでのP2圧力は、初期と終了時で差が大きいため、ここでは人為的な乱れの少ないRWSの解析結果を代表値とする。
Note on B15: 自動計算
Note on B19: 自動計算
Note on F17: 自動計算
Note on F18: 揚水!!
Note on F19: 自動計算
Note on F20: 弾性係数を確認
Note on G19: 試験深度（水圧）、水温、試錐孔径を考慮し 適切な弾性係数を入力して。
Note on H19: 試験深度（水圧）、水温、試錐孔径を考慮し 適切な弾性係数を入力して。

## MSB-2 No.4 PSR
水理試験 概要・試験結果（PSR）
地 点 № | MSB-2 |  | 試験深度 | 79.00～130.50.00 mabh
試験開始日 | 2002-07-01 |  | 試験終了日 | 2002-07-02
試験装置種別 | 1,000m対応揚水試験装置(2号機) |  | 試験装置№ | 15402-4
パッカー構成 | Ｓingle / Ｄouble |  | 試験者 | 大成基礎設計㈱
・地盤高 | m | ・Ｘ座標 | m | ・Ｙ座標 | m
Test Name ＆ Ｃondition
Test №4 | PSR
File Name | 20701inf
| mabh | mbgl
ボーリング孔深度 | 154 |  | 掘削傾斜角度 (度) |  | 0
孔内水位 | 9.03 |  | 試験孔半径 (m) |  | 0.065
上部ﾊﾟｯｶｰ上端 | 77.5 |  | 揚水ケーシング半径 (m) |  | 0.04
試験区間上端 | 79 |  | ロッド半径 (m) |  | 0.01785
試験区間下端 | 130.5 |  | 試験区間長 (m) |  | 51.5
下部ﾊﾟｯｶｰ下端 | 132 |  | 装置内容積(MAIN～)(m^3) |  | 0.002371
試験区間中点 | 104.75 |  | 試験区間容積 (m^3) |  | 0.68322
水圧計測定深度 | 76.742 |  | 仮想半径Rw(Small RT：m) |  | 0.0010096
試験概要
試験目的
土岐夾炭累層の水理パラメータ（T,S,H）およびフローモデルの把握
試験区間の地質学的特徴
間隙水圧測定結果
P2圧力(PSR終了時) | 0.37611 | MPa | P2初期水位 | 37.64 | mabh
Ｆlow Model | － |  | 境界 | －
コ メ ン ト | 間隙水圧測定のデータファイルは、パッカー圧力の変化
をわかりやすくするため、パッカー拡張から継続。
PSR終了時のP2水位の変動は、18cm/hourで低下。
・その他特筆すべき内容
間 隙 水 圧 測 定 記 録（PSR）
地 点 № | MSB-2 |  | 試験深度 | 79.00～130.50.00 mabh
試験開始日 | 2002-07-01 |  | 試験終了日 | 2002-07-02
試験方法 | 間隙水圧測定（PSR)
File Name |  | File start |  | File end
20701inf |  | 2002-07-01 16:32 |  | 2002-07-02 11:29
－ |  | － |  | －
－ |  | － |  | －
－ |  | － |  | －
時：分：秒
2002-07-01 11:20 | 時計の確認
2002-07-01 17:40 | 間隙水圧測定開始 |  | P3水位 | 9.24 | mabh
| リリースバルブ閉鎖 |  | P2水圧 | 0.43405 | MPa
|  |  | P2水位 | 31.724 | mabh
2002-07-02 11:10 | パッカー圧確認 |  | パッカー圧(PP) | 1.8985 | MPa
|  |  | P2圧力 | 0.37678 | MPa
|  |  | P2との差圧 | 1.5218 | MPa
2002-07-02 11:29 | 間隙水圧測定終了
|  | 状 況 | 間隙水圧測定のデータファイルは、パッカー圧力の変化をわかりやすくするため、パッカー拡張から継続。 PSR終了時のP2水位の変動は、18cm/hourで低下。
試験後間隙水圧
|  | ＭＰa |  | P2水位(mabh) | 日時
|  | 0.37611 |  | 37.64 | 2002-07-02 11:29
Note on A10: この欄は「すべての」からリンク。 入力の必要なし。
Note on A11: この欄は「すべての」からリンク 入力の必要なし。 でも、たしかめて！！
Note on B11: 試験に応じて、ここは入力!!
Note on E57: 「すべての」からリンク

## MSB-2 No.4 PW1
水理試験 概要・試験結果（PW1）
地 点 № | MSB-2 |  | 試験深度 | 79.00～130.50.00 mabh
試験開始日 | 2002-07-02 |  | 試験終了日 | 2002-07-02
試験装置種別 | 1,000m対応揚水試験装置(2号機) |  | 試験装置№ | 15402-4
パッカー構成 | Ｓingle / Ｄouble |  | 試験者 | 大成基礎設計㈱
・地盤高 | m | ・Ｘ座標 | m | ・Ｙ座標 | m
Test Name ＆ Ｃondition
Test №4 | PW1
File Name | 20702pw1
| mabh | mbgl
ボーリング孔深度 | 154 |  | 掘削傾斜角度 (度) |  | 0
孔内水位 | 9.03 |  | 試験孔半径 (m) |  | 0.065
上部ﾊﾟｯｶｰ上端 | 77.5 |  | 揚水ケーシング半径 (m) |  | 0.04
試験区間上端 | 79 |  | ロッド半径 (m) |  | 0.01785
試験区間下端 | 130.5 |  | 試験区間長 (m) |  | 51.5
下部ﾊﾟｯｶｰ下端 | 132 |  | 装置内容積(MAIN～)(m^3) |  | 0.002371
試験区間中点 | 104.75 |  | 試験区間容積 (m^3) |  | 0.68322
水圧計測定深度 | 76.742 |  | 仮想半径Rw(Small RT：m) |  | 0.0010096
試験概要
試験目的
土岐夾炭累層の水理パラメータ（T,S,H）およびフローモデルの把握
試験区間の地質学的特徴
試験結果 | T（m^2/sec） | k(m/sec) | S | Ss(1/m) | 解析方法
PW1 | － | － | － | － | Hvorslev
PW1 | － | － | － | － | Cooper
P2圧力初期値 |  | MPa | P2水位 | 37.64 | mabh
Ｆlow Model | － |  | 境界 | －
コ メ ン ト
3ｲﾝﾁ管内にJFTロッドの挿入なし。設定水頭差33.60m。 PW1による3ｲﾝﾁ管内への水の流入量は302cc。試験後のP2水位は、初期水位に対して1.26m低い。初期水位の違いが大きいため、Hvorslev、Cooperの解析法は適応外。
・その他特筆すべき内容
透 水 試 験 記 録（PW1)
地 点 № | MSB-2 |  | 試験深度 | 79.00～130.50.00 mabh
試験開始日 | 2002-07-02 |  | 試験終了日 | 2002-07-02
試験方法 | PW1
File Name |  | File start |  | File end
20702pw1 |  | 2002-07-02 11:31 |  | 2002-07-02 13:55
－ |  | － |  | －
－ |  | － |  | －
－ |  | － |  | －
時：分：秒
2002-07-02 11:30 | 時計の確認
2002-07-02 11:35 | 初期水頭差の設定 |  | P2水圧 | 0.3761 | MPa
|  |  | 3ｲﾝﾁ管内水位 | 70.69 | mabh
|  |  | Δｈ= | 33.05 | ｍ
2002-07-02 11:35 | 初期水圧の確認 |  | P2水圧 | 0.3761 | MPa
|  |  | P2水位 | 37.64 | mabh
2002-07-02 11:35 | パッカー圧確認 |  | パッカー圧(PP) | 1.8958 | MPa
|  |  | P2との差圧 | 1.5197 | MPa
2002-07-02 11:40 | PW開始 |  | 低下圧力 | 0.28789 | MPa
|  |  | 水頭差 | 8.9942 | m
| PW前の管内水位 |  | 72.41 | mabh
| PW後の管内水位 |  | 72.35 | mabh
| PWによる水の流入量 |  | 301.6 | cc
2002-07-02 13:55 | PW1終了
| 状 況： | PWによる3ｲﾝﾁ管内への水の流入量は302 cc。解析結果のLogS-t曲線は湾曲し、Cooperの標準曲線とはフィッティングが不良。試験によりP2圧力は初期値まで回復せず、1.26mの差が生じた。
試験後間隙水圧
測定用圧力計(M)圧力値
| ＭＰa |  | Kｇｆ/ｃｍ＾2 | 日時
| 0.3637 |  | 3.7081 | 2002-07-02 14:04 | 現在
|  |  | P2水位 | 38.9 | mabh
リアルタイムでのデータ整理
試験方法 | 解析方法 | Ｔ(m２/sec) | k(m/sec) | S | Ss(1/m)
PW1 | Hvorslev | － | － | － | －
PW1 | Cooper | － | － | － | －
Note on A10: 「すべての」を入力すれば、表示されます。
Note on B11: 試験方法に応じて入力。
Note on E3: 「すべての概要」からリンク！

## MSB-2 No.4 SW～SWS
水理試験 概要・試験結果（SW/SWS）
地 点 № | MSB-2 |  | 試験深度 | 79.00～130.50.00 mabh
試験開始日 | 2002-07-02 |  | 試験終了日 | 2002-07-02
試験装置種別 | 1,000m対応揚水試験装置(2号機) |  | 試験装置№ | 15402-4
パッカー構成 | Ｓingle / Ｄouble |  | 試験者 | 大成基礎設計㈱
・地盤高 | m | ・Ｘ座標 | m | ・Ｙ座標 | m
Test Name ＆ Ｃondition
Test №4 | SW/SWS
File Name | 20702sw1
| mabh | mbgl
ボーリング孔深度 | 154 |  | 掘削傾斜角度 (度) |  | 0
孔内水位 | 9.1 |  | 試験孔半径 (m) |  | 0.065
上部ﾊﾟｯｶｰ上端 | 77.5 |  | 揚水ケーシング半径 (m) |  | 0.04
試験区間上端 | 79 |  | ロッド半径 (m) |  | 0.01785
試験区間下端 | 130.5 |  | 試験区間長 (m) |  | 51.5
下部ﾊﾟｯｶｰ下端 | 132 |  | 装置内容積(MAIN～)(m^3) |  | 0.002371
試験区間中点 | 104.75 |  | 試験区間容積 (m^3) |  | 0.68322
水圧計測定深度 | 76.742 |  | 仮想半径Rw(Small RT：m) |  | 0.0010096
試験概要
試験目的
土岐夾炭累層の水理パラメータ（T,S,H）およびフローモデルの把握
試験区間の地質学的特徴
試験結果 | T（m^2/sec） | k(m/sec) | S | Ss(1/m) | 解析方法
SW/SWS(SW) | 4.31e-06 | 8.38e-08 |  |  | Hvorslev
SW/SWS(SWS) | 6.37e-06 | 1.24e-07 | - | - | Jacob(Agarwal)
P2圧力初期値 | 0.36364 | MPa | P2水位 | 38.903 | mbgl
Ｆlow Model | - |  | 境界 | -
コ メ ン ト
3ｲﾝﾁ管内にJFTロッドの挿入なし。 設定水頭差31.74mでSW過程開始。開始から11分後、水頭差比38.4%でSWSへ移行。SWS終了後のP2水位は、初期水位に対し2.7m低く、孔壁へ付着した泥膜の影響が考えられた。SWにより観測された水位低下は11.22mであり、設定した水頭差の1/3程度であった。また、メインバルブ開放による圧力低下は、瞬間的ではなく、緩いカーブを描いて低下した。これは、装置内の配管抵抗等の要因が考えられる。
・その他特筆すべき内容
透 水 試 験 記 録（SW/SWS)
地 点 № | MSB-2 |  | 試験深度 | 79.00～130.50.00 mabh
試験開始日 | 2002-07-02 |  | 試験終了日 | 2002-07-02
試験方法 | SW/SWS
File Name |  | File start |  | File end
20702sw1 |  | 2002-07-02 13:55 |  | 2002-07-03 00:25
－ |  | － |  | －
－ |  | － |  | －
－ |  | － |  | －
時：分：秒
2002-07-02 13:50 | 時計の確認
2002-07-02 14:00 | 初期水頭差の確認 |  | 3ｲﾝﾁ管内水位 | 70.64 | mabh
|  |  | Δｈ= | 31.738 | ｍ
2002-07-02 14:04 | 初期水圧の確認 |  | P2水圧 | 0.36365 | MPa
|  |  | P2水位 | 38.902 | mabh
2002-07-02 14:04 | パッカー圧確認 |  | パッカー圧(PP) | 1.877 | MPa
|  |  | P2との差圧 | 1.5133 | MPa
2002-07-02 14:05 | SW開始 |  | 低下圧力 | 0.25358 | MPa
|  |  | 水頭差 | 11.224 | m
2002-07-02 14:16 | SWS開始（shut-in） |  | shut-in時 | 0.29588 | MPa
|  |  | 水頭差比 | 38.43%
2002-07-03 00:30 | SW/SWS終了
| 状 況： | SWS終了後のP2水位は、初期水位に対し2.7m低く、孔壁へ付着した泥膜の影響が考えられた。SWにより観測された水位低下は11.22mであり、設定した水頭差の1/3程度であった。また、メインバルブ開放による圧力低下は、瞬間的ではなく、緩いカーブを描いて低下した。
試験後間隙水圧
測定用圧力計(M)圧力値
| ＭＰa |  | Kｇｆ/ｃｍ＾2 | 日時
| 0.3372 |  | 3.4384 | 2002-07-03 00:30 | 現在
|  |  | P2水位 | 41.6 | mabh
リアルタイムでのデータ整理
試験方法 | 解析方法 | Ｔ(m２/sec) | k(m/sec) | S | Ss(1/m)
SW/SWS(SW) | Hvorslev | 4.31e-06 | 8.38e-08
SW/SWS(SWS) | Jacob(Agarwal) | 6.37e-06 | 1.24e-07 | - | -
Note on A10: 「すべての」を入力すれば、表示されます。
Note on A34: 結果は、次ページからリンクしてます。 してなかったら、させて！
Note on B11: 試験方法に応じて入力。
Note on E3: 「すべての概要」からリンク！

## MSB-2 No.4 PW2
水理試験 概要・試験結果（PW2）
地 点 № | MSB-2 |  | 試験深度 | 79.00～130.50.00 mabh
試験開始日 | 2002-07-03 |  | 試験終了日 | 2002-07-03
試験装置種別 | 1,000m対応揚水試験装置(2号機) |  | 試験装置№ | 15402-4
パッカー構成 | Ｓingle / Ｄouble |  | 試験者 | 大成基礎設計㈱
・地盤高 | m | ・Ｘ座標 | m | ・Ｙ座標 | m
Test Name ＆ Ｃondition
Test №4 | PW2
File Name | 20702pw2
| mabh | mbgl
ボーリング孔深度 | 154 |  | 掘削傾斜角度 (度) |  | 0
孔内水位 | 9.03 |  | 試験孔半径 (m) |  | 0.065
上部ﾊﾟｯｶｰ上端 | 77.5 |  | 揚水ケーシング半径 (m) |  | 0.04
試験区間上端 | 79 |  | ロッド半径 (m) |  | 0.01785
試験区間下端 | 130.5 |  | 試験区間長 (m) |  | 51.5
下部ﾊﾟｯｶｰ下端 | 132 |  | 装置内容積(MAIN～)(m^3) |  | 0.002371
試験区間中点 | 104.75 |  | 試験区間容積 (m^3) |  | 0.68322
水圧計測定深度 | 76.742 |  | 仮想半径Rw(Small RT：m) |  | 0.0010096
試験概要
試験目的
土岐夾炭累層の水理パラメータ（T,S,H）およびフローモデルの把握
試験区間の地質学的特徴
試験結果 | T（m^2/sec） | k(m/sec) | S | Ss(1/m) | 解析方法
PW1 | － | － | － | － | Hvorslev
PW1 | － | － | － | － | Cooper
P2圧力初期値 |  | MPa | P2水位 | 41.6 | mabh
Ｆlow Model | － |  | 境界 | －
コ メ ン ト
3ｲﾝﾁ管内にJFTロッドの挿入なし。設定水頭差28.60m。 PW1による3ｲﾝﾁ管内への水の流入量は276cc。試験後のP2水位は、初期水位に対して0.04m低い。解析結果のLogS-t曲線は湾曲し、Cooperの標準曲線とはフィッティングが不良であるため、水理定数の解析は不能。
・その他特筆すべき内容
透 水 試 験 記 録（PW2)
地 点 № | MSB-2 |  | 試験深度 | 79.00～130.50.00 mabh
試験開始日 | 2002-07-03 |  | 試験終了日 | 2002-07-03
試験方法 | PW2
File Name |  | File start |  | File end
20702pw2 |  | 2002-07-03 00:26 |  | 2002-07-03 01:56
－ |  | － |  | －
－ |  | － |  | －
－ |  | － |  | －
時：分：秒
2002-07-03 00:28 | 初期水頭差の設定 |  | P2水圧 | 0.3372 | MPa
|  |  | 3ｲﾝﾁ管内水位 | 70.2 | mabh
|  |  | Δｈ= | 28.6 | ｍ
2002-07-03 00:28 | 初期水圧の確認 |  | P2水圧 | 0.3372 | MPa
|  |  | P2水位 | 41.6 | mabh
2002-07-03 00:28 | パッカー圧確認 |  | パッカー圧(PP) | 1.8329 | MPa
|  |  | P2との差圧 | 1.4957 | MPa
2002-07-03 00:30 | PW開始 |  | 低下圧力 | 0.30115 | MPa
|  |  | 水頭差 | 3.6759 | m
| PW前の管内水位 |  | 70.2 | mabh
| PW後の管内水位 |  | 70.14 | mabh
| PWによる水の流入量 |  | 276 | cc
2002-07-03 02:00 | PW1終了
| 状 況： | PWによる3ｲﾝﾁ管内への水の流入量は276 cc。解析結果のLogS-t曲線は湾曲し、Cooperの標準曲線とはフィッティングが不良。
試験後間隙水圧
測定用圧力計(M)圧力値
| ＭＰa |  | Kｇｆ/ｃｍ＾2 | 日時
|  |  |  | 2002-07-03 02:00 | 現在
|  |  | P2水位 | 41.64 | mabh
リアルタイムでのデータ整理
試験方法 | 解析方法 | Ｔ(m２/sec) | k(m/sec) | S | Ss(1/m)
PW1 | Hvorslev | － | － | － | －
PW1 | Cooper | － | － | － | －
Note on A10: 「すべての」を入力すれば、表示されます。
Note on B11: 試験方法に応じて入力。
Note on E3: 「すべての概要」からリンク！

## MSB-2 No.4 SW
水理試験 概要・試験結果（SW）
地 点 № | MSB-2 |  | 試験深度 | 79.00～130.50.00 mabh
試験開始日 | 2002-07-03 |  | 試験終了日 | 2002-07-03
試験装置種別 | 1,000m対応揚水試験装置(2号機) |  | 試験装置№ | 15402-4
パッカー構成 | Ｓingle / Ｄouble |  | 試験者 | 大成基礎設計㈱
・地盤高 | m | ・Ｘ座標 | m | ・Ｙ座標 | m
Test Name ＆ Ｃondition
Test №4 | SW
File Name | 20702sw2
| mabh | mbgl
ボーリング孔深度 | 154 |  | 掘削傾斜角度 (度) |  | 0
孔内水位 | 9.03 |  | 試験孔半径 (m) |  | 0.065
上部ﾊﾟｯｶｰ上端 | 77.5 |  | 揚水ケーシング半径 (m) |  | 0.04
試験区間上端 | 79 |  | ロッド半径 (m) |  | 0.01785
試験区間下端 | 130.5 |  | 試験区間長 (m) |  | 51.5
下部ﾊﾟｯｶｰ下端 | 132 |  | 装置内容積(MAIN～)(m^3) |  | 0.002371
試験区間中点 | 104.75 |  | 試験区間容積 (m^3) |  | 0.68322
水圧計測定深度 | 76.742 |  | 仮想半径Rw(Small RT：m) |  | 0.0010096
試験概要
試験目的
土岐夾炭累層の水理パラメータ（T,S,H）およびフローモデルの把握
試験区間の地質学的特徴
試験結果 | T（m^2/sec） | k(m/sec) | S | Ss(1/m) | 解析方法
SW | 7.4e-06 | 1.44e-07 | － | － | Hvorslev
| － | － | － | －
P2圧力初期値 |  | MPa | P2水位 | 41.64 | mabh
Ｆlow Model | － |  | 境界 | －
コ メ ン ト
3ｲﾝﾁ管内にJFTロッドの挿入なし。設定水頭差28.50m。
・その他特筆すべき内容
透 水 試 験 記 録（SW)
地 点 № | MSB-2 |  | 試験深度 | 79.00～130.50.00 mabh
試験開始日 | 2002-07-03 |  | 試験終了日 | 2002-07-03
試験方法 | SW
File Name |  | File start |  | File end
20703sw1 |  | 2002-07-03 01:57 |  | 2002-07-03 22:23
－ |  | － |  | －
－ |  | － |  | －
－ |  | － |  | －
時：分：秒
2002-07-03 00:30 | 初期水頭差の設定 |  | P2水圧 | 0.3368 | MPa
|  |  | 3ｲﾝﾁ管内水位 | 70.14 | mabh
|  |  | Δｈ= | 28.5 | ｍ
2002-07-03 01:58 | 初期水圧の確認 |  | P2水圧 | 0.3368 | MPa
|  |  | P2水位 | 41.64 | mabh
2002-07-03 01:58 | パッカー圧確認 |  | パッカー圧(PP) | 1.8958 | MPa
|  |  | P2との差圧 | 1.5197 | MPa
2002-07-03 02:00 | SW開始 |  | 低下圧力 | 0.25118 | MPa
|  |  | 水頭差 | 8.7305 | m
2002-07-04 | PW1終了
| 状 況： | SWは、泥膜除去を目的に実施。解析結果のLogS-t曲線は湾曲し、Cooperの標準曲線とはフィッティングが不良。
試験後間隙水圧
測定用圧力計(M)圧力値
| ＭＰa |  | Kｇｆ/ｃｍ＾2 | 日時
|  |  |  | 2002-07-04 | 現在
|  |  | P2水位 | 41.79 | mabh
リアルタイムでのデータ整理
試験方法 | 解析方法 | Ｔ(m２/sec) | k(m/sec) | S | Ss(1/m)
SW | Hvorslev | 7.4e-06 | 1.44e-07 | － | －
Note on A10: 「すべての」を入力すれば、表示されます。
Note on B11: 試験方法に応じて入力。
Note on E3: 「すべての概要」からリンク！

## MSB-2 No.4 RW～RWS
水理試験 概要・試験結果（RW/RWS）
地 点 № | MSB-2 |  | 試験深度 | 79.00～130.50.00 mabh
試験開始日 | 2002-07-04 |  | 試験終了日 | 2002-07-09
試験装置種別 | 1,000m対応揚水試験装置(2号機) |  | 試験装置№ | 15402-4
パッカー構成 | Ｓingle / Ｄouble |  | 試験者 | 大成基礎設計㈱
・地盤高 | m | ・Ｘ座標 | m | ・Ｙ座標 | m
Test Name ＆ Ｃondition
Test №4 | RW/RWS
File Name | 20703rw1
| mabh | mbgl
ボーリング孔深度 | 154 |  | 掘削傾斜角度 (度) |  | 0
孔内水位 | 9.14 |  | 試験孔半径 (m) |  | 0.065
上部ﾊﾟｯｶｰ上端 | 77.5 |  | 揚水ケーシング半径 (m) |  | 0.04
試験区間上端 | 79 |  | ロッド半径 (m) |  | 0.01785
試験区間下端 | 130.5 |  | 試験区間長 (m) |  | 51.5
下部ﾊﾟｯｶｰ下端 | 132 |  | 装置内容積(MAIN～)(m^3) |  | 0.002371
試験区間中点 | 104.75 |  | 試験区間容積 (m^3) |  | 0.68322
水圧計測定深度 | 76.742 |  | 仮想半径Rw(Small RT：m) |  | 0.0010096
試験概要
試験目的
土岐夾炭累層の水理パラメータ（T,S,H）およびフローモデルの把握
試験区間の地質学的特徴
試験結果 | T（m^2/sec） | k(m/sec) | S | Ss(1/m) | 解析方法
RW | 8.54e-06 | 1.67e-07 | 0.034 | 0.000659 | Jacob
RWS | 9.38e-06 | 1.82e-07 | 0.0118 | 0.000229 | Jacob(Agarwal)
RWS | 9.51e-06 | 1.85e-07 |  |  | Jacob(Horner)
P2圧力初期値 |  | MPa | P2水位 | 41.79 | mabh
Ｆlow Model |  |  | 境界
コ メ ン ト | [5 empty] | 2002-07-04
採水を伴う揚水試験。揚水量は、揚水ポンプ(SQE1-140)の能力と、SWSの解析より得られた透水量係数(T=6.4E-6 m^2/sec)よりHvorslevの定常式に基づいて、水位低下量20m程度を想定して、6.8L/minとした。流量制御には、KITZ社製流量制御バルブD29（制御範囲84～833cc/min）1台とD39（制御範囲667～5000cc/min）2台、計3台を使用した。水質モニタリング装置への送水量は0.8L/minとし、D29で制御した。残る3.2L/minはD39で制御し、分析用試料採取に用いるほかは、排水した。設定揚水量6.8L/minでの揚水試験での水位低下量は10.8mであり、揚水開始から58.5時間後に設定揚水量を8L/minに増加した。 RW開始から81.0時間後に、採水を実施。揚水量およびP2水圧に乱れが生じた。RW継続時間は87.5時間。積算揚水量37.51m^3。水位低下量22.6m。RWSへ移行した。 | [5 empty] | 2002-07-07 09:00 | 81
[6 empty] | 2002-07-07 15:30 | 87.5
・その他特筆すべき内容
透 水 試 験 記 録（RW/RWS)
地 点 № | MSB-2 |  | 試験深度 | 79.00～130.50.00 mabh
試験開始日 | 2002-07-04 |  | 試験終了日 | 2002-07-09
試験方法 | RW/RWS
File Name |  | File start |  | File end
20703rw1 |  | 2002-07-03 23:46 |  | 2002-07-09 09:17
－ |  | － |  | －
－ |  | － |  | －
－ |  | － |  | －
時：分：秒
2002-07-03 23:45 | 時計の確認
2002-07-03 15:00 | ポンプ挿入完了 |  | 揚水ポンプ設置深度
|  |  | 69.38 | mabh
2002-07-03 23:52 | 初期水圧の確認
|  |  | P2水圧 | 0.3353 | MPa
|  |  | P2水位 | 41.79 | mabh
2002-07-03 23:52 | パッカー圧確認 |  | パッカー圧(PP) | 1.7948 | MPa
|  |  | P2との差圧 | 1.4595 | MPa
2002-07-04 | RW開始 | 設定揚水量6.8L/min
|  | 7/6 10:30現在 | P2水圧 | 0.2287 | MPa
|  |  | 初期水位差 | 10.8698 | m
2002-07-06 10:30 | 揚水量変更 | 設定揚水量8.0L/min
2002-07-07 08:27 | RW過程終了前の採水開始
|  | 7/7 7:58現在 | P2水圧 | 0.20419 | MPa
|  |  | 初期水位差 | 13.369 | m
2002-07-07 12:00 | RW過程終了前の採水終了
|  |  | P2水圧 | 0.2048 | MPa
|  |  | 初期水位差 | 13.3068 | m
2002-07-07 15:30 | RWS開始 | (Shut-in直前） | P2水圧 | 0.202 | MPa
| (Shut-in) |  | 水位低下量 | 13.5923 | m
|  |  | 平均揚水量 | 8.42 | L/min
|  |  | 積算揚水量 | 37509.42 | L
2002-07-09 09:20 | RWS終了
| 状 況： | 設定揚水量6.8L/minでの揚水試験での水位低下量は10.8mであり、揚水開始から58.5時間後に設定揚水量を8L/minに増加した。 RW開始から81.0時間後に、採水を実施。揚水量およびP2水圧に乱れが生じた。RW継続時間は87.5時間。積算揚水量37.51m^3。水位低下量22.6m。RWSへ移行した。
試験後間隙水圧
測定用圧力計(M)圧力値
| ＭＰa |  | Kｇｆ/ｃｍ＾2 | 日時
| 0.32177 |  | 3.281 | 2002-07-09 09:20 | 現在
|  |  | P2水位 | 43.17 | mabh
リアルタイムでのデータ整理
試験方法 | 解析方法 | Ｔ(m２/sec) | k(m/sec) | S | Ss(1/m)
RW | Jacob | 8.54e-06 | 1.67e-07 | 0.034 | 0.000659
RWS | Jacob(Agarwal) | 9.38e-06 | 1.82e-07 | 0.0118 | 0.000229
RWS | Jacob(Horner) | 9.51e-06 | 1.85e-07
Note on A10: 「すべての」を入力すれば、表示されます。
Note on A34: 結果は、次ページからリンクしてます。 してなかったら、させて！
Note on B11: 試験方法に応じて入力。
Note on E3: 「すべての概要」からリンク！

## MSB-2 No.4 PW3
水理試験 概要・試験結果（PW3）
地 点 № | MSB-2 |  | 試験深度 | 79.00～130.50.00 mabh
試験開始日 | 2002-07-09 |  | 試験終了日 | 2002-07-09
試験装置種別 | 1,000m対応揚水試験装置(2号機) |  | 試験装置№ | 15402-4
パッカー構成 | Ｓingle / Ｄouble |  | 試験者 | 大成基礎設計㈱
・地盤高 | m | ・Ｘ座標 | m | ・Ｙ座標 | m
Test Name ＆ Ｃondition
Test №4 | PW3
File Name | 20709pw2
| mabh | mbgl
ボーリング孔深度 | 154 |  | 掘削傾斜角度 (度) |  | 0
孔内水位 | 9.23 |  | 試験孔半径 (m) |  | 0.065
上部ﾊﾟｯｶｰ上端 | 77.5 |  | 揚水ケーシング半径 (m) |  | 0.04
試験区間上端 | 79 |  | ロッド半径 (m) |  | 0.01785
試験区間下端 | 130.5 |  | 試験区間長 (m) |  | 51.5
下部ﾊﾟｯｶｰ下端 | 132 |  | 装置内容積(MAIN～)(m^3) |  | 0.002371
試験区間中点 | 104.75 |  | 試験区間容積 (m^3) |  | 0.68322
水圧計測定深度 | 76.742 |  | 仮想半径Rw(Small RT：m) |  | 0.0010096
試験概要
試験目的
土岐夾炭累層の水理パラメータ（T,S,H）およびフローモデルの把握
試験区間の地質学的特徴
試験結果 | T（m^2/sec） | k(m/sec) | S | Ss(1/m) | 解析方法
PW3 | 1.01e-05 | 1.97e-07 |  |  | Hvorslev
P2圧力初期値 | 0.3218 | MPa | P2水位 | 43.17 | mbgl
Ｆlow Model | － |  | 境界 | －
コ メ ン ト
3ｲﾝﾁ管内にJFTロッドの挿入あり（ポンプ：SQE1-140）。設定水頭差21.38m。 PWによる3ｲﾝﾁ管内への水の流入量は274cc。解析結果のLogS-t曲線は湾曲し、Cooperの標準曲線とはフィッティングが不良。
・その他特筆すべき内容
透 水 試 験 記 録（PW3）
地 点 № | MSB-2 |  | 試験深度 | 79.00～130.50.00 mabh
試験開始日 | 2002-07-09 |  | 試験終了日 | 2002-07-09
試験方法 | PW3
File Name |  | File start |  | File end
20709pw2 |  | 2002-07-09 09:18 |  | 2002-07-09 11:21
－ |  | － |  | －
－ |  | － |  | －
－ |  | － |  | －
時：分：秒
2002-07-09 08:09 | 初期水頭差の設定 |  | ﾛｯﾄﾞ内水位 | 64.55 | mabh
|  |  | Δｈ= | 21.38 | ｍ
2002-07-09 09:00 | 初期水圧の確認
|  |  | P2水圧 | 0.3218 | MPa
|  |  | P2水位 | 43.17 | mabh
2002-07-09 09:00 | パッカー圧確認 |  | パッカー圧(PP) | 1.6902 | MPa
|  |  | P2との差圧 | 1.3684 | MPa
2002-07-09 09:00 | PW開始 |  | 低下圧力 | 0.2631 | MPa
|  |  | 水頭差 | 5.9855 | m
| PW前の管内水位 |  | 64.55 | mabh
| PW後の管内水位 |  | 64.47 | mabh
| PWによる水の流入量 |  | 274 | cc
2002-06-30 12:40 | PW1終了
| 状 況： | PWによる3ｲﾝﾁ管内への水の流入量は274cc。解析結果のLogS-t曲線は湾曲し、Cooperの標準曲線とはフィッティングが不良。
試験後間隙水圧
測定用圧力計(M)圧力値
| ＭＰa |  | Kｇｆ/ｃｍ＾2 | 日時
| 0.32223 |  | 3.2857 | 2002-07-09 11:21 | 現在
|  |  | P2水位 | 43.13 | mabh
リアルタイムでのデータ整理
試験方法 | 解析方法 | Ｔ(m２/sec) | k(m/sec) | S | Ss(1/m)
PW3 | Hvorslev | 1.01e-05 | 1.97e-07
Note on A10: 「すべての」を入力すれば、表示されます。
Note on A34: 結果は、次ページからリンクしてます。 してなかったら、させて！
Note on B11: 試験方法に応じて入力。
Note on E3: 「すべての概要」からリンク！

## MSB-2 No.4 パッカー拡張・収縮・回収
パッカー拡張記録
地 点 № | MSB-2 | 試験深度 | 79.00～130.50.00 mabh
開始日 | 2002-07-01 | 終了日 | 2002-07-02
時：分：秒 |  | ファイル名 | 20701inf
2002-07-01 16:32 | パッカー拡張開始 | 拡張前 | 試験区間水圧P2 | 0.6497 | ＭＰa
|  |  | パッカー圧力PP | 0.6496 | ＭＰa
2002-07-02 07:54 | パッカー加圧終了
2002-07-02 11:35 | パッカー拡張完了の判断 |  | パッカー圧PP | 1.8958
|  |  | 試験区間水圧P2 | 0.3761 | ＭＰa
|  |  | P2との差圧 | 1.5197 | ＭＰa
パッカー収縮記録
地 点 № | MSB-2 | 試験深度 | 79.00～130.50.00 mabh
開始日 | 2002-07-09 | 終了日 | 2002-07-09
時：分：秒 |  | ファイル名 | 20709def
2002-07-09 11:24 | パッカー収縮開始 |  | パッカー圧 | 1.6875 | ＭＰa
2002-07-09 13:00 | パッカー収縮終了 |  | パッカー圧 | 0.1511 | ＭＰa
試験装置回収または移設記録
地 点 № | MSB-2 | 試験深度 | 79.00～130.50.00 mabh
開始日 | 2002-07-09 | 終了日 | 2002-07-09
時：分：秒 |  | ファイル名 | 20709def
2002-07-09 13:00 | 試験装置回収開始
2002-07-09 15:00 | 試験装置回収完了
コメント | 試験装置、パッカーラバーに異常なし