## Summary(by JNC)
Summary of Hydraulic Packer Test No.3
Start | June 24, 2002 |  | End | June 30, 2002
Test Tool | Pumping Test Tool No.2 for 1000m |  | Test Tool No. | 15402-4
Packer Configuration | Ｓingle / Ｄouble |  | Engineer | Suzuki(TKS co.,Ltd)
Elevation of GL. | 198.571 | X-coordinates | -69418.2 | Y-coordinates | 6720
Test Condition
| mabh | mbgl
Test interval |  |  | Angle from vertical (°) |  | 0
Top | 132 | 132 | Borehole radius (m) |  | 0.065
Mid | 143 | 143 | Tubing radius (m) |  | 0.0365
Bottom | 154 | 154 | Rod radius (m) |  | 0.01785
Transducer depth | 129.74 | 129.74 | Interval length (m) |  | 22
Borehole depth | 154 | 154 | Interval volume (m3) |  | 0.29186
Test summary
Sequence | INF-PSR-PW1-SW/SWS-RW/RWS-PW2-DEF
Objectives
T, K, S, Ss, H and M for the basal conglomerate of Toki-lignite bearing Formation
Geology of the test interval |  | 試験区間は土岐夾炭累層の基底部に該当し、全体が礫岩層で構成されている。基質は細
粒砂岩もしくはアルコース質砂岩であり、これらの中に花崗岩の細～大礫が存在している。
花崗岩礫は風化しており、表面には、細～中流のphyriteの生成が認められる。また、溶脱、
粘土化、緑泥石化が顕著である。区間上部の134～142.5mabhは基質が多くを占め、下部
の142.5～154mabhは礫が多くを占めている。
Test Results
Best estimation : RWS
T（m2/sec）= | 4.97e-05 |  | S | -
K (m/sec) = | 2.26e-06 |  | Ss (1/m) | -
|  |  | H (mbgl) | 41.07
Ｆlow Model |  |  | Boundary
Comments
RWでは採水をおこなった。RWの揚水量は、SW/SWSのSWS過程より得られた透水量係数と、ポンプの性能を考慮し、4L/minとした。本揚水試験では2台の流量制御器を用いて、水質モニタリング装置に0.8L/minを送り、残りの3.2L/minは、水質分析用試料採取に用いた。 PWのHvorslevの解析結果は、LogS-t曲線が湾曲しているため参考値。Cooperでは試験初期の回復量が大きいため標準曲線にフィッティングしない。 SWSとRWSの解析結果に大きな違いは無いが、ここでは、SWSに比べ影響範囲が広く、人為的な乱れの少ないRWSの解析結果を代表値とする。
Note on B13: 自動計算
Note on F15: 自動計算
Note on F16: 揚水!!

## MSB-2 No.3 試験概要・結果
水理試験 概要・試験結果
地 点 № | MSB-2 |  | 試験深度 | 132.00～154.00 mabh
試験開始日 | 2002-06-24 |  | 試験終了日 | 2002-06-30
試験装置種別 | 1,000m対応揚水試験装置(2号機) |  | 試験装置№ | 15402-4
パッカー構成 | Ｓingle / Ｄouble |  | 試験者 | 大成基礎設計㈱
・地盤高 | m | ・Ｘ座標 | m | ・Ｙ座標 | m
Test Name ＆ Ｃondition
Test №3
| mabh | mbgl
ボーリング孔深度 | 154 |  | 掘削傾斜角度 (度) |  | 0
孔内水位 | 9.38 |  | 試験孔半径 (m) |  | 0.065
上部ﾊﾟｯｶｰ上端 | 130.5 |  | 揚水ケーシング半径 (m) |  | 0.0365
試験区間上端 | 132 |  | ロッド半径 (m) |  | 0.01785
試験区間下端 | 154 |  | 試験区間長 (m) |  | 22
下部ﾊﾟｯｶｰ下端 | - |  | 装置内容積(MAIN～)(m^3) |  | 0.002371
試験区間中点 | 143 |  | 試験区間容積 (m^3) |  | 0.29186 | 弾性係数α： | 2.2e-13 | m^5/gf
水圧計測定深度 | 129.74 |  | 仮想半径Rw(Small RT：m) |  | 0.000691
試験概要
試験項目 | INF-PSR-PW1-SW/SWS-RW/RWS-PW2-DEF
試験目的
土岐夾炭累層の水理パラメータ（T,S,H）およびフローモデルの把握
試験区間の地質学的特徴
試験区間は土岐夾炭累層の基底部に該当し、全体が礫岩層で構成されている。基質は細
粒砂岩もしくはアルコース質砂岩であり、これらの中に花崗岩の細～大礫が存在している。
花崗岩礫は風化しており、表面には、細～中流のphyriteの生成が認められる。また、溶脱、
粘土化、緑泥石化が顕著である。区間上部の134～142.5mabhは基質が多くを占め、下部
の142.5～154mabhは礫が多くを占めている。
試験結果 | T（m^2/sec） | k(m/sec) | S | Ss(1/m) | 解析方法
SW/SWS(SWS) | 4.77e-05 | 2.17e-06 | 4.75e-06 | 2.16e-07 | Jacob(Agarwal)
RW/RWS(RWS) | 4.97e-05 | 2.26e-06 | － | － | Jacob(Agarwal)
P2圧力値 | 0.8605 | MPa | P2水位 | 41.073 | mabh
Ｆlow Model |  |  | 境界
コ メ ン ト
RWでは採水をおこなった。RWの揚水量は、SW/SWSのSWS過程より得られた透水量係数と、ポンプの性能を考慮し、4L/minとした。本揚水試験では2台の流量制御器を用いて、水質モニタリング装置に0.8L/minを送り、残りの3.2L/minは、水質分析用試料採取に用いた。 PWのHvorslevの解析結果は、LogS-t曲線が湾曲しているため参考値。Cooperでは試験初期の回復量が大きいため標準曲線にフィッティングしない。 SWSとRWSの解析結果に大きな違いは無いが、ここでは、SWSに比べ影響範囲が広く、人為的な乱れの少ないRWSの解析結果を代表値とする。
Note on B15: 自動計算
Note on B19: 自動計算
Note on F17: 自動計算
Note on F18: 揚水!!
Note on F19: 自動計算
Note on F20: 弾性係数を確認
Note on G19: 試験深度（水圧）、水温、試錐孔径を考慮し 適切な弾性係数を入力して。
Note on H19: 試験深度（水圧）、水温、試錐孔径を考慮し 適切な弾性係数を入力して。

## MSB-2 No.3 PSR
水理試験 概要・試験結果（PSR）
地 点 № | MSB-2 |  | 試験深度 | 132.00～154.00 mabh
試験開始日 | 2002-06-24 |  | 試験終了日 | 2002-06-30
試験装置種別 | 1,000m対応揚水試験装置(2号機) |  | 試験装置№ | 15402-4
パッカー構成 | Ｓingle / Ｄouble |  | 試験者 | 大成基礎設計㈱
・地盤高 | m | ・Ｘ座標 | m | ・Ｙ座標 | m
Test Name ＆ Ｃondition
Test №3 | PSR
File Name | 20624pk1
| mabh | mbgl
ボーリング孔深度 | 154 |  | 掘削傾斜角度 (度) |  | 0
孔内水位 | 9.47 |  | 試験孔半径 (m) |  | 0.065
上部ﾊﾟｯｶｰ上端 | 130.5 |  | 揚水ケーシング半径 (m) |  | 0.0365
試験区間上端 | 132 |  | ロッド半径 (m) |  | 0.01785
試験区間下端 | 154 |  | 試験区間長 (m) |  | 22
下部ﾊﾟｯｶｰ下端 | - |  | 装置内容積(MAIN～)(m^3) |  | 0.002371
試験区間中点 | 143 |  | 試験区間容積 (m^3) |  | 0.29186
水圧計測定深度 | 129.74 |  | 仮想半径Rw(Small RT：m) |  | 0.000691
試験概要
試験目的
土岐夾炭累層の水理パラメータ（T,S,H）およびフローモデルの把握
試験区間の地質学的特徴
試験区間は土岐夾炭累層の基底部に該当し、全体が礫岩層で構成されている。基質は細粒砂
岩もしくはアルコース質砂岩であり、これらの中に花崗岩の細～大礫が存在している。花崗岩礫
は風化しており、表面には、細～中流のphyriteの生成が認められる。また、溶脱、粘土化、緑泥石
化が顕著である。区間上部の134～142.5mabhは基質が多くを占め、下部の142.5～154mabhは
礫が多くを占めている。
間隙水圧測定結果
P2圧力(PSR終了時) | 0.86264 | MPa | P2初期水位 | 40.854 | mabh
Ｆlow Model | － |  | 境界 | －
コ メ ン ト | 間隙水圧測定のデータファイルは、パッカー圧力の変化
をわかりやすくするため、パッカー拡張から継続。
・その他特筆すべき内容
間 隙 水 圧 測 定 記 録（PSR）
地 点 № | MSB-2 |  | 試験深度 | 132.00～154.00 mabh
試験開始日 | 2002-06-24 |  | 試験終了日 | 2002-06-30
試験方法 | 間隙水圧測定（PSR)
File Name |  | File start |  | File end
20624pk1 |  | 2002-06-24 16:46 |  | 2002-06-25 13:25
－ |  | － |  | －
－ |  | － |  | －
－ |  | － |  | －
時：分：秒
2002-06-24 16:45 | 時計の確認
2002-06-24 17:33 | 間隙水圧測定開始 |  | P3水位 | 9.42 | mabh
| リリースバルブ閉鎖 |  | P2水圧 | 0.88706 | MPa
|  |  | P2水位 | 38.37 | mabh
2002-06-24 17:33 | パッカー圧確認 |  | パッカー圧(PP) | 2.0744 | MPa
|  |  | P2圧力 | 0.8871 | MPa
|  |  | P2との差圧 | 1.1873 | MPa
2002-06-25 13:30 | 間隙水圧測定終了
|  | 状 況 | 間隙水圧測定のデータファイルは、パッカー圧力の変化をわかりやすくするため、パッカー拡張から継続。 PSR終了時点での間隙水圧に、大きな変動はない。
試験後間隙水圧
|  | ＭＰa |  | P2水位(mabh) | 日時
|  | 0.86264 |  | 40.854 | 2002-06-25 13:30
Note on A10: この欄は「すべての」からリンク。 入力の必要なし。
Note on A11: この欄は「すべての」からリンク 入力の必要なし。 でも、たしかめて！！
Note on B11: 試験に応じて、ここは入力!!

## MSB-2 No.3 PW1
水理試験 概要・試験結果（PW1）
地 点 № | MSB-2 |  | 試験深度 | 132.00～154.00 mabh
試験開始日 | 2002-06-25 |  | 試験終了日 | 2002-06-30
試験装置種別 | 1,000m対応揚水試験装置(2号機) |  | 試験装置№ | 15402-4
パッカー構成 | Ｓingle / Ｄouble |  | 試験者 | 大成基礎設計㈱
・地盤高 | m | ・Ｘ座標 | m | ・Ｙ座標 | m
Test Name ＆ Ｃondition
Test №3 | PW1
File Name | 20625pw1
| mabh | mbgl
ボーリング孔深度 | 154 |  | 掘削傾斜角度 (度) |  | 0
孔内水位 | 9.47 |  | 試験孔半径 (m) |  | 0.065
上部ﾊﾟｯｶｰ上端 | 130.5 |  | 揚水ケーシング半径 (m) |  | 0.0365
試験区間上端 | 132 |  | ロッド半径 (m) |  | 0.01785
試験区間下端 | 154 |  | 試験区間長 (m) |  | 22
下部ﾊﾟｯｶｰ下端 | - |  | 装置内容積(MAIN～)(m^3) |  | 0.002371
試験区間中点 | 143 |  | 試験区間容積 (m^3) |  | 0.29186
水圧計測定深度 | 129.74 |  | 仮想半径Rw(Small RT：m) |  | 0.000691
試験概要
試験目的
土岐夾炭累層の水理パラメータ（T,S,H）およびフローモデルの把握
試験区間の地質学的特徴
試験区間は土岐夾炭累層の基底部に該当し、全体が礫岩層で構成されている。基質は細粒砂
岩もしくはアルコース質砂岩であり、これらの中に花崗岩の細～大礫が存在している。花崗岩礫
は風化しており、表面には、細～中流のphyriteの生成が認められる。また、溶脱、粘土化、緑泥石
化が顕著である。区間上部の134～142.5mabhは基質が多くを占め、下部の142.5～154mabhは
礫が多くを占めている。
試験結果 | T（m^2/sec） | k(m/sec) | S | Ss(1/m) | 解析方法
PW1 | 2.97e-07 | 1.35e-08 | － | － | Hvorslev
PW1 | － | － | － | － | Cooper
P2圧力初期値 | 0.86264 | MPa | P2水位 | 40.85 | mbgl
Ｆlow Model | － |  | 境界 | －
コ メ ン ト
3ｲﾝﾁ管内にJFTロッドの挿入なし。設定水頭差32.88m。 PWによる3ｲﾝﾁ管内への水の流入量は335cc。解析結果のLogS-t曲線はS字状に湾曲し、Cooperの標準曲線とはフィッティングが不良である。
・その他特筆すべき内容
透 水 試 験 記 録（PW1)
地 点 № | MSB-2 |  | 試験深度 | 132.00～154.00 mabh
試験開始日 | 2002-06-25 |  | 試験終了日 | 2002-06-30
試験方法 | PW1
File Name |  | File start |  | File end
20625pw1 |  | 2002-06-25 13:27 |  | 2002-06-25 15:13
－ |  | － |  | －
－ |  | － |  | －
－ |  | － |  | －
時：分：秒
2002-06-25 13:25 | 時計の確認
2002-06-25 13:05 | 初期水頭差の設定 |  | P2水圧 | 0.86266 | MPa
|  |  | 3ｲﾝﾁ管内水位 | 73.73 | mabh
|  |  | Δｈ= | 32.883 | ｍ
2002-06-25 13:25 | 初期水圧の確認 |  | P2水圧 | 0.86266 | MPa
|  |  | P2水位 | 40.846 | mabh
2002-06-25 13:25 | パッカー圧確認 |  | パッカー圧(PP) | 2.3324 | MPa
|  |  | P2との差圧 | 1.4697 | MPa
2002-06-25 13:30 | PW開始 |  | 低下圧力 | 0.8165 | MPa
|  |  | 水頭差 | 4.7068 | m
| PW前の管内水位 |  | 73.73 | mabh
| PW後の管内水位 |  | 73.65 | mabh
| PWによる水の流入量 |  | 334.8309 | cc
2002-06-25 15:27 | PW1終了
| 状 況： | PWによる3ｲﾝﾁ管内への水の流入量は335cc。解析結果のLogS-t曲線はS字に湾曲し、Cooperの標準曲線とはフィッティングが不良。
試験後間隙水圧
測定用圧力計(M)圧力値
| ＭＰa |  | Kｇｆ/ｃｍ＾2 | 日時
| 0.863 |  | 8.8001 | 2002-06-25 15:27 | 現在
|  |  | P2水位 | 40.82 | mabh
リアルタイムでのデータ整理
試験方法 | 解析方法 | Ｔ(m２/sec) | k(m/sec) | S | Ss(1/m)
PW1 | Hvorslev | 2.97e-07 | 1.35e-08 | － | －
PW1 | Cooper | － | － | － | －
Note on A10: 「すべての」を入力すれば、表示されます。
Note on B11: 試験方法に応じて入力。
Note on E3: 「すべての概要」からリンク！

## MSB-2 No.3 SW～SWS
水理試験 概要・試験結果（SW/SWS）
地 点 № | MSB-2 |  | 試験深度 | 132.00～154.00 mabh
試験開始日 | 2002-06-25 |  | 試験終了日 | 2002-06-30
試験装置種別 | 1,000m対応揚水試験装置(2号機) |  | 試験装置№ | 15402-4
パッカー構成 | Ｓingle / Ｄouble |  | 試験者 | 大成基礎設計㈱
・地盤高 | m | ・Ｘ座標 | m | ・Ｙ座標 | m
Test Name ＆ Ｃondition
Test №3 | SW/SWS
File Name | 20625sw1
| mabh | mbgl
ボーリング孔深度 | 154 |  | 掘削傾斜角度 (度) |  | 0
孔内水位 | 9.47 |  | 試験孔半径 (m) |  | 0.065
上部ﾊﾟｯｶｰ上端 | 130.5 |  | 揚水ケーシング半径 (m) |  | 0.0365
試験区間上端 | 132 |  | ロッド半径 (m) |  | 0.01785
試験区間下端 | 154 |  | 試験区間長 (m) |  | 22
下部ﾊﾟｯｶｰ下端 | - |  | 装置内容積(MAIN～)(m^3) |  | 0.002371
試験区間中点 | 143 |  | 試験区間容積 (m^3) |  | 0.29186
水圧計測定深度 | 129.74 |  | 仮想半径Rw(Small RT：m) |  | 0.000691
試験概要
試験目的
土岐夾炭累層の水理パラメータ（T,S,H）およびフローモデルの把握
試験区間の地質学的特徴
試験区間は土岐夾炭累層の基底部に該当し、全体が礫岩層で構成されている。基質は細粒砂
岩もしくはアルコース質砂岩であり、これらの中に花崗岩の細～大礫が存在している。花崗岩礫
は風化しており、表面には、細～中流のphyriteの生成が認められる。また、溶脱、粘土化、緑泥石
化が顕著である。区間上部の134～142.5mabhは基質が多くを占め、下部の142.5～154mabhは
礫が多くを占めている。
試験結果 | T（m^2/sec） | k(m/sec) | S | Ss(1/m) | 解析方法
SW/SWS(SW) | 5.21e-06 | 2.37e-07 |  |  | Hvorslev
SW/SWS(SWS) | 4.77e-05 | 2.17e-06 | 4.75e-06 | 2.16e-07 | Jacob(Agarwal)
SW/SWS(SWS) | 4.77e-05 | 2.17e-06 |  |  | Jacob(Horner)
P2圧力初期値 | 0.863 | MPa | P2水位 | 40.82 | mbgl
Ｆlow Model | - |  | 境界 | -
コ メ ン ト
3ｲﾝﾁ管内にJFTロッドの挿入なし。 設定水頭差32.84mでSW過程開始。開始から7.5分後にSWSへ移行。水頭差比39%。
・その他特筆すべき内容
透 水 試 験 記 録（SW/SWS)
地 点 № | MSB-2 |  | 試験深度 | 132.00～154.00 mabh
試験開始日 | 2002-06-25 |  | 試験終了日 | 2002-06-30
試験方法 | SW/SWS
File Name |  | File start |  | File end
20625sw1 |  | 2002-06-25 15:14 |  | 2002-06-26 12:38
－ |  | － |  | －
－ |  | － |  | －
－ |  | － |  | －
時：分：秒
2002-06-25 15:15 | 時計の確認
2002-06-25 15:15 | 初期水頭差の確認 |  | 3ｲﾝﾁ管内水位 | 73.65 | mabh
|  |  | Δｈ= | 32.84 | ｍ
2002-06-25 15:15 | 初期水圧の確認 |  | P2水圧 | 0.863 | MPa
|  |  | P2水位 | 40.82 | mabh
2002-06-25 15:15 | パッカー圧確認 |  | パッカー圧(PP) | 2.3271 | MPa
|  |  | P2との差圧 | 1.4641 | MPa
2002-06-25 15:27 | SW開始 |  | 低下圧力 | 0.7861 | MPa
|  |  | 水頭差 | 7.8413 | m
2002-06-26 15:34 | SWS開始（shut-in） |  | shut-in時 | 0.8159 | MPa
|  |  | 水頭差比 | 38.75%
2002-06-27 09:00 | SW/SWS終了
| 状 況： | 3ｲﾝﾁ管内にJFTロッドの挿入なし。 設定水頭差32.84mでSW過程開始。開始から7.5分後にSWSへ移行。水頭差比39%。
試験後間隙水圧
測定用圧力計(M)圧力値
| ＭＰa |  | Kｇｆ/ｃｍ＾2 | 日時
| 0.86247 |  | 8.7944 | 2002-06-27 09:00 | 現在
|  |  | P2水位 | 40.87 | mabh
リアルタイムでのデータ整理
試験方法 | 解析方法 | Ｔ(m２/sec) | k(m/sec) | S | Ss(1/m)
SW/SWS(SW) | Hvorslev | 5.21e-06 | 2.37e-07
SW/SWS(SWS) | Jacob(Agarwal) | 4.77e-05 | 2.17e-06 | 4.75e-06 | 2.16e-07
SW/SWS(SWS) | Jacob(Horner) | 4.77e-05 | 2.17e-06
Note on A10: 「すべての」を入力すれば、表示されます。
Note on A33: 結果は、次ページからリンクしてます。 してなかったら、させて！
Note on B11: 試験方法に応じて入力。
Note on E3: 「すべての概要」からリンク！

## MSB-2 No.3 RW～RWS
水理試験 概要・試験結果（RW/RWS）
地 点 № | MSB-2 |  | 試験深度 | 132.00～154.00 mabh
試験開始日 | 2002-06-27 |  | 試験終了日 | 2002-06-30
試験装置種別 | 1,000m対応揚水試験装置(2号機) |  | 試験装置№ | 15402-4
パッカー構成 | Ｓingle / Ｄouble |  | 試験者 | 大成基礎設計㈱
・地盤高 | m | ・Ｘ座標 | m | ・Ｙ座標 | m
Test Name ＆ Ｃondition
Test №3 | RW/RWS
File Name | 20627rw1
| mabh | mbgl
ボーリング孔深度 | 154 |  | 掘削傾斜角度 (度) |  | 0
孔内水位 | 9.4 |  | 試験孔半径 (m) |  | 0.065
上部ﾊﾟｯｶｰ上端 | 130.5 |  | 揚水ケーシング半径 (m) |  | 0.0365
試験区間上端 | 132 |  | ロッド半径 (m) |  | 0.01785
試験区間下端 | 154 |  | 試験区間長 (m) |  | 22
下部ﾊﾟｯｶｰ下端 | - |  | 装置内容積(MAIN～)(m^3) |  | 0.002371
試験区間中点 | 143 |  | 試験区間容積 (m^3) |  | 0.29186
水圧計測定深度 | 129.74 |  | 仮想半径Rw(Small RT：m) |  | 0.000691
試験概要
試験目的
土岐夾炭累層の水理パラメータ（T,S,H）およびフローモデルの把握
試験区間の地質学的特徴
試験区間は土岐夾炭累層の基底部に該当し、全体が礫岩層で構成されている。基質は細粒砂
岩もしくはアルコース質砂岩であり、これらの中に花崗岩の細～大礫が存在している。花崗岩礫
は風化しており、表面には、細～中流のphyriteの生成が認められる。また、溶脱、粘土化、緑泥石
化が顕著である。区間上部の134～142.5mabhは基質が多くを占め、下部の142.5～154mabhは
礫が多くを占めている。
試験結果 | T（m^2/sec） | k(m/sec) | S | Ss(1/m) | 解析方法
RW | 2.33e-05 | 1.06e-06 | 0.00116 | 5.27e-05 | Jacob
RWS | 4.97e-05 | 2.26e-06 | － | － | Jacob(Agarwal)
RWS | 4.97e-05 | 2.26e-06 |  |  | Jacob(Horner)
P2圧力初期値 | 0.86247 | MPa | P2水位 | 40.87 | mbgl
Ｆlow Model |  |  | 境界
コ メ ン ト
採水を伴う揚水試験。揚水量は、揚水ポンプ(MP-1)の能力と、SWSの解析より得られた透水量係数(T=4.8E-5 m^2/sec)よりHvorslevの定常式に基づいて、水位低下量2m程度を想定して、4L/minとした。流量制御には、KITZ社製流量制御バルブD29（制御範囲84～833cc/min）およびD39（制御範囲667～5000cc/min）の2台を使用した。水質モニタリング装置への送水量は0.8L/minとし、D29で制御した。残る3.2L/minはD39で制御し、分析用試料採取に用いるほかは、排水した。 RW開始から52.6時間後に、採水を実施。揚水量およびP2水圧に乱れが生じた。RW継続時間は55時間。積算揚水量13.25m^3。水位低下量3.2m。RWSへ移行した。
・その他特筆すべき内容
透 水 試 験 記 録（RW/RWS)
地 点 № | MSB-2 |  | 試験深度 | 132.00～154.00 mabh
試験開始日 | 2002-06-27 |  | 試験終了日 | 2002-06-30
試験方法 | RW/RWS
File Name |  | File start |  | File end
20627rw2 |  | 2002-06-27 08:28 |  | 2002-06-30 11:37
－ |  | － |  | －
－ |  | － |  | －
－ |  | － |  | －
時：分：秒
2002-06-27 08:27 | 時計の確認
2002-06-26 12:00 | ポンプ挿入完了 |  | 揚水ポンプ設置深度
|  |  | 63.28 | mabh
2002-06-27 08:58 | 初期水圧の確認
|  |  | P2水圧 | 0.8625 | MPa
|  |  | P2水位 | 40.872 | mabh
2002-06-27 08:58 | パッカー圧確認 |  | パッカー圧(PP) | 2.282 | MPa
|  |  | P2との差圧 | 1.4195 | MPa
2002-06-27 09:00 | RW開始 | 設定揚水量4L/min
|  | 6/29 13:05現在 | P2水圧 | 0.8316 | MPa
|  |  | 初期水位差 | 3.1508 | m
2002-06-29 11:30 | RW過程終了前の採水開始
|  | 6/29 13:40現在 | P2水圧 | 0.83376 | MPa
|  |  | 初期水位差 | 2.9306 | m
2002-06-29 14:00 | RW過程終了前の採水終了
|  |  | P2水圧 | 0.83196 | MPa
|  |  | 初期水位差 | 3.1141 | m
2002-06-29 16:00 | RWS開始 | (Shut-in直前） | P2水圧 | 0.83101 | MPa
| (Shut-in) |  | 水位低下量 | 3.211 | m
|  |  | 平均揚水量 | 4.052 | L/min
|  |  | 積算揚水量 | 13244.831 | L
2002-06-30 11:40 | RWS終了
| 状 況： | RW開始から52.6時間後に、採水を実施。揚水量およびP2水圧に乱れが生じた。RW継続時間は55時間。積算揚水量13.24m^3。水位低下量3.2m。RWSへ移行した。
試験後間隙水圧
測定用圧力計(M)圧力値
| ＭＰa |  | Kｇｆ/ｃｍ＾2 | 日時
| 0.86058 |  | 8.7754 | 2002-06-30 11:40 | 現在
|  |  | P2水位 | 41.065 | mabh
リアルタイムでのデータ整理
試験方法 | 解析方法 | Ｔ(m２/sec) | k(m/sec) | S | Ss(1/m)
RW | Jacob | 2.33e-05 | 1.06e-06 | 0.00116 | 5.27e-05
RWS | Jacob(Agarwal) | 4.97e-05 | 2.26e-06 | － | －
RWS | Jacob(Horner) | 4.97e-05 | 2.26e-06
Note on A10: 「すべての」を入力すれば、表示されます。
Note on A33: 結果は、次ページからリンクしてます。 してなかったら、させて！
Note on B11: 試験方法に応じて入力。
Note on E3: 「すべての概要」からリンク！

## MSB-2 No.3 PW2
水理試験 概要・試験結果（PW2）
地 点 № | MSB-2 |  | 試験深度 | 132.00～154.00 mabh
試験開始日 | 2002-06-30 |  | 試験終了日 | 2002-06-30
試験装置種別 | 1,000m対応揚水試験装置(2号機) |  | 試験装置№ | 15402-4
パッカー構成 | Ｓingle / Ｄouble |  | 試験者 | 大成基礎設計㈱
・地盤高 | m | ・Ｘ座標 | m | ・Ｙ座標 | m
Test Name ＆ Ｃondition
Test №3 | PW2
File Name | 20630pw2
| mabh | mbgl
ボーリング孔深度 | 154 |  | 掘削傾斜角度 (度) |  | 0
孔内水位 | 9.38 |  | 試験孔半径 (m) |  | 0.065
上部ﾊﾟｯｶｰ上端 | 130.5 |  | 揚水ケーシング半径 (m) |  | 0.0365
試験区間上端 | 132 |  | ロッド半径 (m) |  | 0.01785
試験区間下端 | 154 |  | 試験区間長 (m) |  | 22
下部ﾊﾟｯｶｰ下端 | - |  | 装置内容積(MAIN～)(m^3) |  | 0.002371
試験区間中点 | 143 |  | 試験区間容積 (m^3) |  | 0.29186
水圧計測定深度 | 129.74 |  | 仮想半径Rw(Small RT：m) |  | 0.000691
試験概要
試験目的
土岐夾炭累層の水理パラメータ（T,S,H）およびフローモデルの把握
試験区間の地質学的特徴
試験区間は土岐夾炭累層の基底部に該当し、全体が礫岩層で構成されている。基質は細粒砂
岩もしくはアルコース質砂岩であり、これらの中に花崗岩の細～大礫が存在している。花崗岩礫
は風化しており、表面には、細～中流のphyriteの生成が認められる。また、溶脱、粘土化、緑泥石
化が顕著である。区間上部の134～142.5mabhは基質が多くを占め、下部の142.5～154mabhは
礫が多くを占めている。
試験結果 | T（m^2/sec） | k(m/sec) | S | Ss(1/m) | 解析方法
P2圧力初期値 | 0.86058 | MPa | P2水位 | 41.065 | mbgl
Ｆlow Model | － |  | 境界 | －
コ メ ン ト
3ｲﾝﾁ管内にJFTロッドの挿入なし。設定水頭差10.91m。 PWによる3ｲﾝﾁ管内への水の流入量は146cc。解析結果のLogS-t曲線は湾曲し、Cooperの標準曲線とはフィッティングが不良であるため、水理定数の解析は不能。
・その他特筆すべき内容
透 水 試 験 記 録（PW2）
地 点 № | MSB-2 |  | 試験深度 | 132.00～154.00 mabh
試験開始日 | 2002-06-30 |  | 試験終了日 | 2002-06-30
試験方法 | PW2
File Name |  | File start |  | File end
20630pw2 |  | 2002-06-30 11:38 |  | 2002-06-30 12:40
－ |  | － |  | －
－ |  | － |  | －
－ |  | － |  | －
時：分：秒
2002-06-30 11:00 | 時計の確認
2002-06-30 11:38 | 初期水頭差の設定 |  | ﾛｯﾄﾞ内水位 | 51.97 | mabh
|  |  | Δｈ= | 10.907 | ｍ
2002-06-30 11:38 | 初期水圧の確認
|  |  | P2水圧 | 0.8606 | MPa
|  |  | P2水位 | 41.063 | mabh
2002-06-30 11:38 | パッカー圧確認 |  | パッカー圧(PP) | 2.2457 | MPa
|  |  | P2との差圧 | 1.3851 | MPa
2002-06-30 11:40 | PW開始 |  | 低下圧力 | 0.83519 | MPa
|  |  | 水頭差 | 2.591 | m
| PW前の管内水位 |  | 51.97 | mabh
| PW後の管内水位 |  | 51.935 | mabh
| PWによる水の流入量 |  | 146.4885 | cc
2002-06-30 12:40 | PW1終了
| 状 況： | PWによる3ｲﾝﾁ管内への水の流入量は146cc。解析結果のLogS-t曲線は湾曲し、Cooperの標準曲線とはフィッティングが不良であるため、水理定数の解析は不能。
試験後間隙水圧
測定用圧力計(M)圧力値
| ＭＰa |  | Kｇｆ/ｃｍ＾2 | 日時
| 0.8605 |  | 8.7743 | 2002-06-30 12:40 | 現在
|  |  | P2水位 | 41.073 | mabh
リアルタイムでのデータ整理
試験方法 | 解析方法 | Ｔ(m２/sec) | k(m/sec) | S | Ss(1/m)
Note on A10: 「すべての」を入力すれば、表示されます。
Note on A33: 結果は、次ページからリンクしてます。 してなかったら、させて！
Note on B11: 試験方法に応じて入力。
Note on E3: 「すべての概要」からリンク！

## MSB-2 No.3 パッカー拡張・収縮・回収
パッカー拡張記録
地 点 № | MSB-2 | 試験深度 | 132.00～154.00 mabh
開始日 | 2002-06-24 | 2002-06-30 | 2002-06-25
時：分：秒 |  | ファイル名 | 20624pk1
2002-06-24 17:23 | パッカー拡張開始 | 拡張前 | 試験区間水圧P2 | 1.1707 | ＭＰa
|  |  | パッカー圧力PP | 1.1707 | ＭＰa
2002-06-25 08:20 | パッカー加圧終了
2002-06-25 10:40 | パッカー拡張完了の判断 |  | パッカー圧PP | 2.342
|  |  | 試験区間水圧P2 | 0.8628 | ＭＰa
|  |  | P2との差圧 | 1.4792 | ＭＰa
パッカー収縮記録
地 点 № | MSB-2 | 試験深度 | 132.00～154.00 mabh
開始日 | 2002-06-30 | 終了日 | 2002-06-30
時：分：秒 |  | ファイル名 | 20630def
2002-06-30 12:42 | パッカー収縮開始 |  | パッカー圧 | 2.2455 | ＭＰa
2002-06-30 13:30 | パッカー収縮終了 |  | パッカー圧 | 1.2091 | ＭＰa
試験装置回収または移設記録
地 点 № | MSB-2 | 試験深度 | 132.00～154.00 mabh
開始日 | 2002-06-30 | 終了日 | 2002-06-30
時：分：秒 |  | ファイル名 | 20630def
2002-06-30 13:35 | 試験装置回収開始
2002-06-30 16:10 | 試験装置回収完了
コメント | 試験装置、パッカーラバーに異常なし