## MSB-3 No.1 試験概要・結果
水理試験 概要・試験結果
地 点 № | MSB-3 |  | 試験深度 | 87.00～93.00 mabh
試験開始日 | 2002-09-16 |  | 試験終了日 | 2002-09-19
試験装置種別 | 1,000m対応揚水試験装置(1号機) |  | 試験装置№ | 動燃 15402-3
パッカー構成 | Ｓingle / Ｄouble |  | 試験者 | 大成基礎設計㈱
・地盤高 | m | ・Ｘ座標 | m | ・Ｙ座標 | m
Test Name ＆ Ｃondition
Test №1
| mabh | mbgl
ボーリング孔深度 | 102 | 95.8486 | 掘削傾斜角度 (度) |  | 20
孔内水位 | 16.90(挿入前) | 15.8808 | 試験孔半径 (m) |  | 0.06
上部ﾊﾟｯｶｰ上端 | 85.5 | 80.3437 | 揚水ケーシング半径 (m) |  | 0.0365
試験区間上端 | 87 | 81.7533 | ロッド半径 (m) |  | 0.01785
試験区間下端 | 93 | 87.3914 | 試験区間長 (m) |  | 6
下部ﾊﾟｯｶｰ下端 | 94.5 | 88.801 | 装置内容積(MAIN～)(m^3) |  | 0.002371
試験区間中点 | 90 | 84.5723 | 試験区間容積 (m^3) |  | 0.067824 | 弾性係数α： | 2.2e-13 | m^5/gf
水圧計測定深度 | 84.742 | 79.631 | 仮想半径Rw(Small RT：m) |  | 0.000403
試験概要
試験項目 | INF-PSR-PW1-SW/SWS-PW2-DEF
試験目的
断層破砕帯の水理パラメータ（T,S,H）およびフローモデルの把握
試験区間の地質学的特徴
試験区間は、明世累層と土岐夾炭累層の境界付近であり、断層破砕帯を含んでいる。91.2～91.6ｍabhと91.95～92.25ｍabhには角礫を含んだ断層粘土の存在が確認される。これらの区間の前後である87～90ｍabhの細粒砂岩中および92.25～93ｍabhには、高角の割れ目が発達している。
試験結果 | T（m^2/sec） | k(m/sec) | S | Ss(1/m) | 解析方法
PW1 | 1.93e-08 | 3.2167e-09 | － | － | Hvorslev
PW1 | 1.41e-10 | 2.35e-11 | － | － | Hvorslev
PW1 | 解析不能 | 解析不能 | 解析不能 | 解析不能 | Cooper
SW/SWS(SW) | 5.22e-08 | 8.7e-09 | － | － | Hvorslev
SW/SWS(SW) | 5.37e-08 | 8.95e-09 | 3.93e-05 | 6.55e-06 | Cooper
SW/SWS(SWS) | 5.46e-08 | 9.1e-09 | 0.000619 | 0.000103 | Jacob(Agarwal)
PW2 | 2.11e-08 | 3.52e-09 | - | - | Hvorslev
PW2 | 1.63e-10 | 2.72e-11 | - | - | Hvorslev
PW2 | 解析不能 | 解析不能 | 解析不能 | 解析不能 | Cooper
P2圧力値 | 0.3095 | MPa | P2水位 | 51.16 | mabh
|  |  |  | 48.07 | mbgl
Ｆlow Model |  |  | 境界
コ メ ン ト
PW測定：Hvorslevの解析結果は、LogS-t曲線が湾曲しているため参考値としたい。Cooperの解析結果は、標準曲線にデータがフィッティングしない。 SW/SWS測定：SW/SWS測定結果は、解析法の違いにかかわらずと透水量係数で5～6E-8 m2/secのオーダー値を示した。試験区間の代表値は、今後詳細な検討を行いこのSW/SWS測定結果より決定したい。
Note on B15: 自動計算
Note on B19: 自動計算
Note on F17: 自動計算
Note on F18: 揚水!!
Note on F19: 自動計算
Note on F20: 弾性係数を確認
Note on G19: 試験深度（水圧）、水温、試錐孔径を考慮し 適切な弾性係数を入力して。
Note on H19: 試験深度（水圧）、水温、試錐孔径を考慮し 適切な弾性係数を入力して。

## MSB-3 No.1 PSR
水理試験 概要・試験結果（PSR）
地 点 № | MSB-3 |  | 試験深度 | 87.00～93.00 mabh
試験開始日 | 2002-09-16 |  | 試験終了日 | 2002-09-17
試験装置種別 | 1,000m対応揚水試験装置(1号機) |  | 試験装置№ | 動燃 15402-3
パッカー構成 | Ｓingle / Ｄouble |  | 試験者 | 大成基礎設計㈱
・地盤高 | m | ・Ｘ座標 | m | ・Ｙ座標 | m
Test Name ＆ Ｃondition
Test №1 | PSR
File Name | 20916in2
| mabh | mbgl
ボーリング孔深度 | 102 | 95.8486 | 掘削傾斜角度 (度) |  | 20
孔内水位 | 16.90(挿入前) | 15.8808 | 試験孔半径 (m) |  | 0.06
上部ﾊﾟｯｶｰ上端 | 85.5 | 80.3437 | 揚水ケーシング半径 (m) |  | 0.0365
試験区間上端 | 87 | 81.7533 | ロッド半径 (m) |  | 0.01785
試験区間下端 | 93 | 87.3914 | 試験区間長 (m) |  | 6
下部ﾊﾟｯｶｰ下端 | 94.5 | 88.801 | 装置内容積(MAIN～)(m^3) |  | 0.002371
試験区間中点 | 90 | 84.5723 | 試験区間容積 (m^3) |  | 0.067824
水圧計測定深度 | 84.742 | 79.631 | 仮想半径Rw(Small RT：m) |  | 0.000403
試験概要
試験目的
断層破砕帯の水理パラメータ（T,S,H）およびフローモデルの把握
試験区間の地質学的特徴
試験区間は、明世累層と土岐夾炭累層の境界付近であり、断層破砕帯を含んでいる。91.2～91.6ｍabhと91.95～92.25ｍabhには角礫を含んだ断層粘土の存在が確認される。これらの区間の前後である87～90ｍabhの細粒砂岩中および92.25～93ｍabhには、高角の割れ目が発達している。
間隙水圧測定結果
P2圧力 (PSR終了時) | 0.3635 | MPa | P2初期水位 | 45.3 | mabh
|  |  |  | 42.57 | mbgl
Ｆlow Model | － |  | 境界 | －
コ メ ン ト | 間隙水圧測定のデータファイルは、パッカー圧力の変化
をわかりやすくするため、パッカー拡張から継続。
・その他特筆すべき内容
間 隙 水 圧 測 定 記 録（PSR）
地 点 № | MSB-3 |  | 試験深度 | 87.00～93.00 mabh
試験開始日 | 2002-09-16 |  | 試験終了日 | 2002-09-17
試験方法 | 間隙水圧測定（PSR)
File Name |  | File start |  | File end
20916in2 |  | 2002-09-16 17:41 |  | 2002-09-17 13:15
－ |  | － |  | －
－ |  | － |  | －
－ |  | － |  | －
時：分：秒
2002-09-16 08:00 | 時計の確認
2002-09-17 00:30 | 間隙水圧測定開始 |  | P3水位 | 3.84 | mabh
| リリースバルブ閉鎖 |  | P2水圧 | 0.74101 | MPa
|  |  | P2水位 | 4.33 | mabh
|  |  |  | （4.07 | mbgl）
2002-09-17 11:38 | パッカー圧確認 |  | パッカー圧(PP) | 1.7011 | MPa
|  |  | P2圧力 | 0.3691 | MPa
|  |  | P2との差圧 | 1.332 | MPa
2002-09-17 13:15 | 間隙水圧測定終了
|  | 状 況 | 間隙水圧測定のデータファイルは、パッカー圧力の変化をわかりやすくするため、パッカー拡張から継続。 PSR終了時点のP2圧力は若干低下傾向を示している。
試験後間隙水圧
|  | ＭＰa |  | P2水位 | 日時
|  | 0.3635 |  | 45.30 mabh （42.57 mbgl） | 2002-09-17 13:15
Note on A10: この欄は「すべての」からリンク。 入力の必要なし。
Note on A11: この欄は「すべての」からリンク 入力の必要なし。 でも、たしかめて！！
Note on B11: 試験に応じて、ここは入力!!
Note on E58: 「すべての」からリンク

## MSB-3 No.1 PW1
水理試験 概要・試験結果（PW1）
地 点 № | MSB-3 |  | 試験深度 | 87.00～93.00 mabh
試験開始日 | 2002-09-17 |  | 試験終了日 | 2002-09-17
試験装置種別 | 1,000m対応揚水試験装置(1号機) |  | 試験装置№ | 動燃 15402-3
パッカー構成 | Ｓingle / Ｄouble |  | 試験者 | 大成基礎設計㈱
・地盤高 | m | ・Ｘ座標 | m | ・Ｙ座標 | m
Test Name ＆ Ｃondition
Test №1 | PW1
File Name | 20917pw1
| mabh | mbgl
ボーリング孔深度 | 102 | 95.8486 | 掘削傾斜角度 (度) |  | 20
孔内水位 | 6.45 | 6.061 | 試験孔半径 (m) |  | 0.06
上部ﾊﾟｯｶｰ上端 | 85.5 | 80.3437 | 揚水ケーシング半径 (m) |  | 0.0365
試験区間上端 | 87 | 81.7533 | ロッド半径 (m) |  | 0.01785
試験区間下端 | 93 | 87.3914 | 試験区間長 (m) |  | 6
下部ﾊﾟｯｶｰ下端 | 94.5 | 88.801 | 装置内容積(MAIN～)(m^3) |  | 0.002371
試験区間中点 | 90 | 84.5723 | 試験区間容積 (m^3) |  | 0.067824
水圧計測定深度 | 84.742 | 79.631 | 仮想半径Rw(Small RT：m) |  | 0.000403
試験概要
試験目的
断層破砕帯の水理パラメータ（T,S,H）およびフローモデルの把握
試験区間の地質学的特徴
試験区間は、明世累層と土岐夾炭累層の境界付近であり、断層破砕帯を含んでいる。91.2～91.6ｍabhと91.95～92.25ｍabhには角礫を含んだ断層粘土の存在が確認される。これらの区間の前後である87～90ｍabhの細粒砂岩中および92.25～93ｍabhには、高角の割れ目が発達している。
試験結果 | T（m^2/sec） | k(m/sec) | S | Ss(1/m) | 解析方法
PW1 | 1.93e-08 | 3.2167e-09 | － | － | Hvorslev
PW1 | 1.41e-10 | 2.35e-11 | － | － | Hvorslev
PW1 | 解析不能 | 解析不能 | 解析不能 | 解析不能 | Cooper
P2圧力初期値 | 0.36271 | MPa | P2水位 | 45.38 | mabh
|  |  |  | 42.65 | mbgl
Ｆlow Model | － |  | 境界 | －
コ メ ン ト
3ｲﾝﾁ管内にJFTロッドの挿入なし。設定水頭差32.53m(斜距離34.61m)。 PWによる3ｲﾝﾁ管内への水の流入量は267cc。PW時の圧力変動は途中で回復挙動が変化した。 Cooperの標準曲線とはフィッティングが不良である。また、この試験は、初期水位に戻らず約1.8m低い水圧で安定した。
・その他特筆すべき内容
透 水 試 験 記 録（PW1)
地 点 № | MSB-3 |  | 試験深度 | 87.00～93.00 mabh
試験開始日 | 2002-09-17 |  | 試験終了日 | 2002-09-17
試験方法 | PW1
File Name |  | File start |  | File end
20917ｐｗ1 |  | 2002-09-17 13:17 |  | 2002-09-17 17:10
－ |  | － |  | －
－ |  | － |  | －
－ |  | － |  | －
時：分：秒
2002-09-17 13:10 | 時計の確認
2002-09-17 13:10 | 初期水頭差の設定 |  | P2水圧 | 0.3632 | MPa
|  |  | 3ｲﾝﾁ管内水位 | 79.94 | mabh
|  |  |  | （75.12 | mbgl）
|  |  | Δｈ= | 34.61 | ｍ(斜距離)
|  |  |  | 32.53 | ｍ(鉛直距離)
2002-09-17 13:28 | 初期水圧の確認 |  | P2水圧 | 0.3629 | MPa
|  |  | P2水位 | 45.34 | mabh
|  |  |  | （42.63 | mbgl）
2002-09-17 13:28 | パッカー圧確認 |  | パッカー圧(PP) | 1.6832 | MPa
|  |  | P2との差圧 | 1.3203 | MPa
2002-09-17 13:30 | PW開始 |  | 低下圧力 | 0.11055 | MPa
|  |  | 水頭差 | 25.7312 | m(鉛直距離）
| PW前の管内水位 |  | 75.12 | mbgl
| PW後の管内水位 |  | 75.06 | mbgl
| PWによる水の流入量 |  | 267 | cc
2002-09-17 17:10 | PW1終了
| 状 況： | 3ｲﾝﾁ管内にJFTロッドの挿入なし。設定水頭差32.53m(斜距離34.61m)。PW時の圧力変動は途中で回復挙動が変化した。この試験は、初期水位に戻らず約1.8m低い水位で安定した。
試験後間隙水圧
測定用圧力計(M)圧力値
| ＭＰa |  | Kｇｆ/ｃｍ＾2 | 日時
| 0.3458 |  | 3.5261 | 2002-09-17 17:10 | 現在
|  |  | P2水位 | 47.21 | mabh
|  |  |  | （44.38 | mbgl)
リアルタイムでのデータ整理
試験方法 | 解析方法 | Ｔ(m２/sec) | k(m/sec) | S | Ss(1/m)
PW1 | Hvorslev | 1.93e-08 | 3.2167e-09 | － | －
PW1 | Hvorslev | 1.41e-10 | 2.35e-11 | － | －
PW1 | Cooper | 解析不能 | 解析不能 | 解析不能 | 解析不能
Note on A10: 「すべての」を入力すれば、表示されます。
Note on B11: 試験方法に応じて入力。

## MSB-3 No.1 SW～SWS1
水理試験 概要・試験結果（SW/SWS）
地 点 № | MSB-3 |  | 試験深度 | 87.00～93.00 mabh
試験開始日 | 2002-09-17 |  | 試験終了日 | 2002-09-18
試験装置種別 | 1,000m対応揚水試験装置(1号機) |  | 試験装置№ | 動燃 15402-3
パッカー構成 | Ｓingle / Ｄouble |  | 試験者 | 大成基礎設計㈱
・地盤高 | m | ・Ｘ座標 | m | ・Ｙ座標 | m
Test Name ＆ Ｃondition
Test №1 | SW/SWS
File Name | 20917sw1
| mabh | mbgl
ボーリング孔深度 | 102 | 95.8486 | 掘削傾斜角度 (度) |  | 20
孔内水位 | 6.46 | 6.0704 | 試験孔半径 (m) |  | 0.06
上部ﾊﾟｯｶｰ上端 | 85.5 | 80.3437 | 揚水ケーシング半径 (m) |  | 0.0365
試験区間上端 | 87 | 81.7533 | ロッド半径 (m) |  | 0.01785
試験区間下端 | 93 | 87.3914 | 試験区間長 (m) |  | 6
下部ﾊﾟｯｶｰ下端 | 94.5 | 88.801 | 装置内容積(MAIN～)(m^3) |  | 0.002371
試験区間中点 | 90 | 84.5723 | 試験区間容積 (m^3) |  | 0.067824
水圧計測定深度 | 84.742 | 79.631 | 仮想半径Rw(Small RT：m) |  | 0.000403
試験概要
試験目的
断層破砕帯の水理パラメータ（T,S,H）およびフローモデルの把握
試験区間の地質学的特徴
試験区間は、明世累層と土岐夾炭累層の境界付近であり、断層破砕帯を含んでいる。91.2～91.6ｍabhと91.95～92.25ｍabhには角礫を含んだ断層粘土の存在が確認される。これらの区間の前後である87～90ｍabhの細粒砂岩中および92.25～93ｍabhには、高角の割れ目が発達している。
試験結果 | T（m^2/sec） | k(m/sec) | S | Ss(1/m) | 解析方法
SW/SWS(SW) | 5.22e-08 | 8.7e-09 | － | － | Hvorslev
SW/SWS(SW) | 5.37e-08 | 8.95e-09 | 3.93e-05 | 6.55e-06 | Cooper
SW/SWS(SWS) | 5.46e-08 | 9.1e-09 | 0.000619 | 0.000103 | Jacob(Agarwal)
P2圧力初期値 | 0.34579 | MPa | P2水位 | 47.21 | mabh
|  |  |  | 44.371 | mbgl
Ｆlow Model | - |  | 境界 | -
コ メ ン ト
3ｲﾝﾁ管内にJFTロッドの挿入なし。 設定水頭差30.70mでSW過程開始。開始から8時間50分後にSWSへ移行。水頭差比40%。 試験後初期値(0.3458MPa)には戻らなかった。
・その他特筆すべき内容
透 水 試 験 記 録（SW/SWS)
地 点 № | MSB-3 |  | 試験深度 | 87.00～93.00 mabh
試験開始日 | 2002-09-17 |  | 試験終了日 | 2002-09-18
試験方法 | SW/SWS
File Name |  | File start |  | File end
20917sw1 |  | 2002-09-17 17:12 |  | 2002-09-17 18:11
－ |  | － |  | －
－ |  | － |  | －
－ |  | － |  | －
時：分：秒
2002-09-17 17:05 | 時計の確認
2002-09-17 17:00 | 初期水頭差の確認 |  | 3ｲﾝﾁ管内水位 | 79.88 | mabh
|  |  |  | (75.06 | mbgl)
|  |  | Δｈ= | 32.66 | ｍ(斜距離)
|  |  |  | 30.7 | ｍ(鉛直距離)
2002-09-17 17:17 | 初期水圧の確認 |  | P2水圧 | 0.3458 | MPa
|  |  | P2水位 | 47.22 | mabh
|  |  |  | (44.37 | mbgl)
2002-09-17 17:17 | パッカー圧確認 |  | パッカー圧(PP) | 1.646 | MPa
|  |  | P2との差圧 | 1.3002 | MPa
2002-09-17 17:20 | SW開始 |  | 低下圧力 | 0.0432 | MPa
|  |  | 水頭差 | 30.8555 | m(鉛直距離）
2002-09-18 02:10 | SWS開始（shut-in） |  | shut-in時 | 0.1645 | MPa
|  |  | 水頭差比 | 40.09%
2002-09-18 18:15 | SW/SWS終了
| 状 況： | 3ｲﾝﾁ管内にJFTロッドの挿入なし。 設定水頭差30.70mでSW過程開始。開始から8時間50分後にSWSへ移行。水頭差比40%。 試験後初期値(0.3458MPa)には戻らなかった。
試験後間隙水圧
測定用圧力計(M)圧力値
| ＭＰa |  | Kｇｆ/ｃｍ＾2 | 日時
| 0.3066 |  | 3.1263 | 2002-09-18 18:20 | 現在
|  |  | P2水位 | 51.48 | mabh
|  |  |  | (48.37 | mbgl)
リアルタイムでのデータ整理
試験方法 | 解析方法 | Ｔ(m２/sec) | k(m/sec) | S | Ss(1/m)
SW/SWS(SW) | Hvorslev | 5.22e-08 | 8.7e-09 | － | －
SW/SWS(SW) | Cooper | 5.37e-08 | 8.95e-09 | － | －
SW/SWS(SWS) | Jacob(Agarwal) | 5.46e-08 | 9.1e-09 | 0.000619 | 0.000103
Note on A10: 「すべての」を入力すれば、表示されます。
Note on A34: 結果は、次ページからリンクしてます。 してなかったら、させて！
Note on B11: 試験方法に応じて入力。
Note on E3: 「すべての概要」からリンク！

## MSB-3 No.1 PW2
水理試験 概要・試験結果（PW2）
地 点 № | MSB-3 |  | 試験深度 | 87.00～93.00 mabh
試験開始日 | 2002-09-18 |  | 試験終了日 | 2002-09-19
試験装置種別 | 1,000m対応揚水試験装置(1号機) |  | 試験装置№ | 動燃 15402-3
パッカー構成 | Ｓingle / Ｄouble |  | 試験者 | 大成基礎設計㈱
・地盤高 | m | ・Ｘ座標 | m | ・Ｙ座標 | m
Test Name ＆ Ｃondition
Test №1 | PW2
File Name | 20918pw2
| mabh | mbgl
ボーリング孔深度 | 102 | 95.8486 | 掘削傾斜角度 (度) |  | 20
孔内水位 | 10.09 | 9.48 | 試験孔半径 (m) |  | 0.06
上部ﾊﾟｯｶｰ上端 | 85.5 | 80.3437 | 揚水ケーシング半径 (m) |  | 0.0365
試験区間上端 | 87 | 81.7533 | ロッド半径 (m) |  | 0.01785
試験区間下端 | 93 | 87.3914 | 試験区間長 (m) |  | 6
下部ﾊﾟｯｶｰ下端 | 94.5 | 88.801 | 装置内容積(MAIN～)(m^3) |  | 0.002371
試験区間中点 | 90 | 84.5723 | 試験区間容積 (m^3) |  | 0.067824
水圧計測定深度 | 84.742 | 79.631 | 仮想半径Rw(Small RT：m) |  | 0.000403
試験概要
試験目的
断層破砕帯の水理パラメータ（T,S,H）およびフローモデルの把握
試験区間の地質学的特徴
試験区間は、明世累層と土岐夾炭累層の境界付近であり、断層破砕帯を含んでいる。91.2～91.6ｍabhと91.95～92.25ｍabhには角礫を含んだ断層粘土の存在が確認される。これらの区間の前後である87～90ｍabhの細粒砂岩中および92.25～93ｍabhには、高角の割れ目が発達している。
試験結果 | T（m^2/sec） | k(m/sec) | S | Ss(1/m) | 解析方法
PW2 | 2.11e-08 | 3.5167e-09 | - | - | Hvorslev
PW2 | 1.63e-10 | 2.7167e-11 | - | - | Hvorslev
PW2 | 解析不能 | 解析不能 | 解析不能 | 解析不能 | Cooper
P2圧力初期値 | 0.3067 | MPa | P2水位 | 51.46 | mabh
|  |  |  | 48.36 | mbgl
Ｆlow Model | － |  | 境界 | －
コ メ ン ト
3ｲﾝﾁ管内にJFTロッドの挿入なし。設定水頭差27.14m。 PWによる3ｲﾝﾁ管内への水の流入量は126cc。 Cooperによる解析はフィッティング不良のため不能である。
・その他特筆すべき内容
透 水 試 験 記 録（PW2）
地 点 № | MSB-3 |  | 試験深度 | 87.00～93.00 mabh
試験開始日 | 2002-09-18 |  | 試験終了日 | 2002-09-19
試験方法 | PW2
File Name |  | File start |  | File end
20918pw2 |  | 2002-09-18 18:17 |  | 2002-09-19 08:05
－ |  | － |  | －
－ |  | － |  | －
－ |  | － |  | －
時：分：秒
2002-09-18 16:10 | 時計の確認
2002-09-18 18:11 | 初期水頭差の設定 |  | 3ｲﾝﾁ管内水位 | 80.36 | mabh
|  |  |  | (75.51 | mbgl)
|  |  | Δｈ= | 28.88 | m(斜距離)
|  |  |  | 27.14 | ｍ(鉛直距離）
2002-09-18 18:28 | 初期水圧の確認
|  |  | P2水圧 | 0.3066 | MPa
|  |  | P2水位 | 51.47 | mabh
|  |  |  | (48.36 | mbgl)
2002-09-18 18:28 | パッカー圧確認 |  | パッカー圧(PP) | 1.5308 | MPa
|  |  | P2との差圧 | 1.2242 | MPa
2002-09-18 18:30 | PW開始 |  | 低下圧力 | 0.2136 | MPa
|  |  | 水頭差 | 9.483 | m
| PW前の管内水位 |  | 75.51 | mbgl
| PW後の管内水位 |  | 75.49 | mbgl
| PWによる水の流入量 |  | 126 | cc
2002-09-19 08:05 | PW2終了
| 状 況： | 3ｲﾝﾁ管内にJFTロッドの挿入なし。設定水頭差27.14m。 PWによる3ｲﾝﾁ管内への水の流入量は126cc。 Cooperによる解析はフィッティング不良のため不能である。
試験後間隙水圧
測定用圧力計(M)圧力値
| ＭＰa |  | Kｇｆ/ｃｍ＾2 | 日時
| 0.30953 |  | 3.1562 | 2002-09-19 08:03 | 現在
|  |  | P2水位 | 51.16 | mabh
|  |  |  | (48.07 | mbgl)
リアルタイムでのデータ整理
試験方法 | 解析方法 | Ｔ(m２/sec) | k(m/sec) | S | Ss(1/m)
PW2 | Hvorslev | 2.11e-08 | 3.5167e-09 | － | －
PW2 | Hvorslev | 1.63e-10 | 2.7167e-11 | － | －
PW2 | Cooper | 解析不能 | 解析不能 | 解析不能 | 解析不能
Note on A10: 「すべての」を入力すれば、表示されます。
Note on A34: 結果は、次ページからリンクしてます。 してなかったら、させて！
Note on B11: 試験方法に応じて入力。
Note on E3: 「すべての概要」からリンク！

## MSB-3 No.1 パッカー拡張・収縮・回収
パッカー拡張記録
地 点 № | MSB-3 | 試験深度 | 87.00～93.00 mabh
開始日 | 2002-09-16 | 終了日 | 2002-09-17
時：分：秒 |  | ファイル名 | 20916in2
2002-09-16 18:00 | パッカー拡張開始 | 拡張前 | 試験区間水圧P2 | 0.7514 | ＭＰa
|  |  | パッカー圧力PP | 0.7477 | ＭＰa
2002-09-17 06:40 | パッカー加圧終了
2002-09-17 13:12 | パッカー拡張完了の判断 |  | パッカー圧PP | 1.6854
|  |  | 試験区間水圧P2 | 0.3636 | ＭＰa
|  |  | P2との差圧 | 1.3218 | ＭＰa
パッカー収縮記録
地 点 № | MSB-3 | 試験深度 | 87.00～93.00 mabh
開始日 | 2002-09-19 | 終了日 | 2002-09-19
時：分：秒 |  | ファイル名 | 20919def
2002-09-19 08:10 | パッカー収縮開始 |  | パッカー圧 | 1.5153 | ＭＰa
2002-09-19 09:00 | パッカー収縮終了 |  | パッカー圧 | 0.0884 | ＭＰa
試験装置回収または移設記録
地 点 № | MSB-3 | 試験深度 | 87.00～93.00 mabh
開始日 | 2002-09-19 | 終了日 | 2002-09-19
時：分：秒 |  | ファイル名 | 20919def
2002-09-19 11:00 | 試験装置回収開始
2002-09-19 10:00 | 試験装置回収完了
コメント | INFは低い圧力から段階的に加圧を行った。加圧段階は3,5,10,12kgf/cm2である。 試験装置は順調に回収された。回収後制御装置・パッカーには損傷なし。