## (MSB-3 No.2 試験概要・結果)
水理試験 概要・試験結果
地 点 № | MSB-3 |  | 試験深度 | 183.00～186.00 mabh
試験開始日 | 2002-10-12 |  | 試験終了日 | 2002-10-13
試験装置種別 | 1,000m対応揚水試験装置(1号機) |  | 試験装置№ | 動燃 15402-3
パッカー構成 | Ｓingle / Ｄouble |  | 試験者 | 大成基礎設計㈱
・地盤高 | 204.622m | ・Ｘ座標 | -69311.981m | ・Ｙ座標 | 6734.514m
Test Name ＆ Ｃondition
Test №2
| mabh | mbgl
ボーリング孔深度 | 199 | 186.9988 | 掘削傾斜角度 (度) |  | 20
孔内水位 | 26.43 | 24.84 | 試験孔半径 (m) |  | 0.06
上部ﾊﾟｯｶｰ上端 | 181.5 | 170.5542 | 揚水ケーシング半径 (m) |  | 0.03
試験区間上端 | 183 | 171.9637 | ロッド半径 (m) |  | 0.01785
試験区間下端 | 186 | 174.7828 | 試験区間長 (m) |  | 3
下部ﾊﾟｯｶｰ下端 | 187.5 | 176.1924 | 装置内容積(MAIN～)(m^3) |  | 0.002371
試験区間中点 | 184.5 | 173.3733 | 試験区間容積 (m^3) |  | 0.033912 | 弾性係数α： | 2.2e-13 | m^5/gf
水圧計測定深度 | 180.742 | 169.8419 | 仮想半径Rw(Small RT：m) |  | 0.0003433
試験概要
試験項目 | INF-PSR-SW-DEF
試験目的
181.50～183.00mabhにおけるパッカーによる遮水の可否の判定
試験区間の地質学的特徴
試験区間は土岐花崗岩層に該当する。全体的に中粒黒雲母花崗岩で構成されている。水理試験の区間は178.50～181.50 mabhであるが、下部パッカー区間の一部にあたる182.9 mabhに高角度の割れ目が存在しており、この割れ目によって本試験区間のリークが想定されたため、遮水確認のための試験を実施することとした。
試験結果 | T（m^2/sec） | k(m/sec) | S | Ss(1/m) | 解析方法
SW/SWS(SW) | 1.03e-07 | 3.44e-08 | － | － | Hvorslev
SW/SWS(SW) | 3.33e-07 | 1.11e-07 | 2.5e-11 | 8.33e-12 | Cooper
P2圧力値 | 1.2343 | MPa | P2水位 | 46.8 | mabh
|  |  |  | 43.979 | mbgl
Ｆlow Model |  |  | 境界
コ メ ン ト
本試験では孔内部保護のため(試験装置の挿入・回収をスムースに行うため）にPQロッドを110mabhまで挿入し、その中に揚水ケーシングとしてNQロッドを使用して試験を行った。NQロッド－JFTロッドレジューサーは今回新たに制作した。 本試験区間における試験の目的は、181.50～183.00mabhにパッカーを設置した際にパッカーが有効にP3区間とP2区間を遮水することができるか否かを判断することである。 SW測定の結果、P3水位に目立った変化はなく、上部パッカー（設置深度181.50～183.50mabh）は有効に作用していると判断されたので、パッカーを収縮し、試験区間178.50～181.50mabhに移設した。
Note on B15: 自動計算
Note on B19: 自動計算
Note on F17: 自動計算
Note on F18: 揚水!!
Note on F19: 自動計算
Note on F20: 弾性係数を確認
Note on G19: 試験深度（水圧）、水温、試錐孔径を考慮し 適切な弾性係数を入力して。
Note on H19: 試験深度（水圧）、水温、試錐孔径を考慮し 適切な弾性係数を入力して。

## (MSB-3 No.2 PSR)
水理試験 概要・試験結果（PSR）
地 点 № | MSB-3 |  | 試験深度 | 183.00～186.00 mabh
試験開始日 | 2002-10-13 |  | 試験終了日 | 2002-10-13
試験装置種別 | 1,000m対応揚水試験装置(1号機) |  | 試験装置№ | 動燃 15402-3
パッカー構成 | Ｓingle / Ｄouble |  | 試験者 | 大成基礎設計㈱
・地盤高 | 204.622m | ・Ｘ座標 | -69311.981m | ・Ｙ座標 | 6734.514m
Test Name ＆ Ｃondition
Test №2 | PSR1
File Name | 21012in4(PC強制終了によりデータ欠損),21013in5
| mabh | mbgl
ボーリング孔深度 | 199 | 186.9988 | 掘削傾斜角度 (度) |  | 20
孔内水位 | 26.43 | 24.84 | 試験孔半径 (m) |  | 0.06
上部ﾊﾟｯｶｰ上端 | 181.5 | 170.5542 | 揚水ケーシング半径 (m) |  | 0.03
試験区間上端 | 183 | 171.9637 | ロッド半径 (m) |  | 0.01785
試験区間下端 | 186 | 174.7828 | 試験区間長 (m) |  | 3
下部ﾊﾟｯｶｰ下端 | 187.5 | 176.1924 | 装置内容積(MAIN～)(m^3) |  | 0.002371
試験区間中点 | 184.5 | 173.3733 | 試験区間容積 (m^3) |  | 0.033912
水圧計測定深度 | 180.742 | 169.8419 | 仮想半径Rw(Small RT：m) |  | 0.0003433
試験概要
試験目的
181.50～183.00mabhにおけるパッカーによる遮水の可否の判定
試験区間の地質学的特徴
試験区間は土岐花崗岩層に該当する。全体的に中粒黒雲母花崗岩で構成されている。水理試験の区間は178.50～181.50 mabhであるが、下部パッカー区間の一部にあたる182.9 mabhに高角度の割れ目が存在しており、この割れ目によって本試験区間のリークが想定されたため、遮水確認のための試験を実施することとした。
間隙水圧測定結果
P2圧力 (PSR終了時) | 1.2343 | MPa | P2初期水位 | 46.8 | mabh
|  |  |  | 43.98 | mbgl
Ｆlow Model | － |  | 境界 | －
コ メ ン ト | 間隙水圧測定のデータファイルは、パッカー圧力の変化をわかりやすくするため、パッカー拡張から継続。 File:21012in4は計測用PCのフリーズによりP2以外のデータ欠損。
・その他特筆すべき内容
間 隙 水 圧 測 定 記 録（PSR）
地 点 № | MSB-3 |  | 試験深度 | 183.00～186.00 mabh
試験開始日 | 2002-10-13 |  | 試験終了日 | 2002-10-13
試験方法 | 間隙水圧測定（PSR)
File Name |  | File start |  | File end
21012in4 |  | 2002-10-12 21:13 |  | 2002-10-13 07:00
21013in5 |  | 2002-10-13 07:14 |  | 2002-10-13 09:44
－ |  | － |  | －
－ |  | － |  | －
時：分：秒
2002-10-12 21:10 | 時計の確認
2002-10-13 01:00 | 間隙水圧測定開始 |  | P3水位 | 24.56 | mabh
| リリースバルブ閉鎖 |  | P2水圧 | 1.4401 | MPa
|  |  | P2水位 | 24.46 | mabh
|  |  |  | （22.99 | mbgl）
2002-10-13 05:00 | パッカー圧確認 |  | パッカー圧(PP) | 2.5197 | MPa
|  |  | P2圧力 | 1.2349 | MPa
|  |  | P2との差圧 | 1.2848 | MPa
2002-10-13 09:44 | 間隙水圧測定終了
|  | 状 況 | 間隙水圧測定のデータファイルは、パッカー圧力の変化をわかりやすくするため、パッカー拡張から継続。 File:21012in4は計測用PCのフリーズによりP2以外のデータ欠損。
試験後間隙水圧
|  | ＭＰa |  | P2水位 | 日時
|  | 1.2343 |  | 46.80 mabh （43.98 mbgl） | 2002-10-13 09:25
Note on A10: この欄は「すべての」からリンク。 入力の必要なし。
Note on A11: この欄は「すべての」からリンク 入力の必要なし。 でも、たしかめて！！
Note on B11: 試験に応じて、ここは入力!!
Note on E58: 「すべての」からリンク

## (MSB-3 No.2 SW)
水理試験 概要・試験結果（SW）
地 点 № | MSB-3 |  | 試験深度 | 183.00～186.00 mabh
試験開始日 | 2002-10-13 |  | 試験終了日 | 2002-10-13
試験装置種別 | 1,000m対応揚水試験装置(1号機) |  | 試験装置№ | 動燃 15402-3
パッカー構成 | Ｓingle / Ｄouble |  | 試験者 | 大成基礎設計㈱
・地盤高 | 204.622m | ・Ｘ座標 | -69311.981m | ・Ｙ座標 | 6734.514m
Test Name ＆ Ｃondition
Test №2 | SW
File Name | 21013sw2
| mabh | mbgl
ボーリング孔深度 | 199 | 186.9988 | 掘削傾斜角度 (度) |  | 20
孔内水位 | 25.5296 | 23.99 | 試験孔半径 (m) |  | 0.06
上部ﾊﾟｯｶｰ上端 | 181.5 | 170.5542 | 揚水ケーシング半径 (m) |  | 0.03
試験区間上端 | 183 | 171.9637 | ロッド半径 (m) |  | 0.01785
試験区間下端 | 186 | 174.7828 | 試験区間長 (m) |  | 3
下部ﾊﾟｯｶｰ下端 | 187.5 | 176.1924 | 装置内容積(MAIN～)(m^3) |  | 0.002371
試験区間中点 | 184.5 | 173.3733 | 試験区間容積 (m^3) |  | 0.033912
水圧計測定深度 | 180.742 | 169.8419 | 仮想半径Rw(Small RT：m) |  | 0.0003433
試験概要
試験目的
181.50～183.00mabhにおけるパッカーによる遮水の可否の判定
試験区間の地質学的特徴
試験区間は土岐花崗岩層に該当する。全体的に中粒黒雲母花崗岩で構成されている。水理試験の区間は178.50～181.50 mabhであるが、下部パッカー区間の一部にあたる182.9 mabhに高角度の割れ目が存在しており、この割れ目によって本試験区間のリークが想定されたため、遮水確認のための試験を実施することとした。
試験結果 | T（m^2/sec） | k(m/sec) | S | Ss(1/m) | 解析方法
SW | 1.03e-07 | 3.44e-08 | － | － | Hvorslev
SW | 3.33e-07 | 1.11e-07 | 2.5e-11 | 8.33e-12 | Cooper
P2圧力初期値 | 1.2343 | MPa | P2水位 | 46.8 | mabh
|  |  |  | 43.979 | mbgl
Ｆlow Model | - |  | 境界 | -
コ メ ン ト
設定水頭差46.66mでSW開始。開始から2時間5分後に試験を終了した。 このSWはP2区間とP3区間がパッカーにより遮断されているかの確認のために行った。その結果、P2圧力とP3水位の変動に目立った相関は見られなかったことから、P2区間とP3区間はパッカーにより遮断されていると判断される。
・その他特筆すべき内容
透 水 試 験 記 録（SW)
地 点 № | MSB-3 |  | 試験深度 | 183.00～186.00 mabh
試験開始日 | 2002-10-13 |  | 試験終了日 | 2002-10-13
試験方法 | SW
File Name |  | File start |  | File end
21013sw2 |  | 2002-10-13 09:40 |  | 2002-10-13 12:05
－ |  | － |  | －
－ |  | － |  | －
－ |  | － |  | －
時：分：秒
2002-10-13 09:40 | 時計の確認
2002-10-13 09:59 | 初期水頭差の確認 |  | NQﾛｯﾄﾞ内水位 | 96.46 | mabh
|  |  |  | (90.64 | mbgl)
|  |  | Δｈ= | 49.65 | ｍ(斜距離)
|  |  |  | 46.66 | ｍ(鉛直距離)
2002-10-13 09:59 | 初期水圧の確認 |  | P2水圧 | 1.2343 | MPa
|  |  | P2水位 | 46.8 | mabh
|  |  |  | (43.98 | mbgl)
2002-10-13 09:59 | パッカー圧確認 |  | パッカー圧(PP) | 2.4706 | MPa
|  |  | P2との差圧 | 1.2363 | MPa
2002-10-13 10:00 | SW開始 |  | 低下圧力 | 0.7777 | MPa
|  |  | 水頭差 | 46.5586 | m(鉛直距離）
2002-10-13 12:05 | SW終了
| 状 況： | 設定水頭差46.66mでSW開始。開始から2時間5分後に試験を終了した。 P2区間とP3区間は遮断されていると判断される。
試験後間隙水圧
測定用圧力計(M)圧力値
| ＭＰa |  | Kｇｆ/ｃｍ＾2 | 日時
| 1.1809 |  | 12.0413 | 2002-10-13 12:14 | 現在
|  |  | P2水位 | 45.15 | mabh
|  |  |  | (42.43 | mbgl)
リアルタイムでのデータ整理
試験方法 | 解析方法 | Ｔ(m２/sec) | k(m/sec) | S | Ss(1/m)
SW | Hvorslev | 1.03e-07 | 3.44e-08 | － | －
SW | Cooper | 3.33e-07 | 1.11e-07 | 2.5e-11 | 8.33e-12
Note on A10: 「すべての」を入力すれば、表示されます。
Note on A34: 結果は、次ページからリンクしてます。 してなかったら、させて！
Note on B11: 試験方法に応じて入力。
Note on E3: 「すべての概要」からリンク！

## (MSB-3 No.2 パッカー拡張・収縮・移設)
パッカー拡張記録
地 点 № | MSB-3 | 試験深度 | 183.00～186.00 mabh
開始日 | 2002-10-12 | 終了日 | 2002-10-13
時：分：秒 |  | ファイル名 | 21012in4※,21013in5
※計測用PCフリーズのためデータ欠損
2002-10-12 21:35 | パッカー拡張開始 | 拡張前 | 試験区間水圧P2 | 1.4508 | ＭＰa
|  |  | パッカー圧力PP | 1.4559 | ＭＰa
2002-10-13 05:00 | パッカー加圧終了
2002-10-13 05:00 | パッカー拡張完了の判断 |  | パッカー圧PP | 2.5197
|  |  | 試験区間水圧P2 | 1.2349 | ＭＰa
|  |  | P2との差圧 | 1.2848 | ＭＰa
パッカー収縮記録
地 点 № | MSB-3 | 試験深度 | 183.00～186.00 mabh
開始日 | 2002-10-13 | 終了日 | 2002-10-13
時：分：秒 |  | ファイル名 | 21013def
2002-10-13 12:16 | パッカー収縮開始 |  | パッカー圧 | 2.3139 | ＭＰa
2002-10-13 13:29 | パッカー収縮終了 |  | パッカー圧 | 1.0294 | ＭＰa
試験装置回収または移設記録
地 点 № | MSB-3 | 試験深度 | 183.00～186.00 mabh
開始日 | 2002-10-13 | 終了日 | 2002-10-13
時：分：秒 |  | ファイル名 | 21013def
2002-10-13 13:30 | 試験装置移設開始
2002-10-13 13:40 | 試験装置移設完了
コメント | INFは低い圧力から段階的に加圧を行った。加圧段階は2.5,8,10kgf/cm2である。 試験装置は順調に移設された。

## MSB-3 No.2 試験概要・結果
水理試験 概要・試験結果
地 点 № | MSB-3 |  | 試験深度 | 178.50～181.50 mabh
試験開始日 | 2002-10-13 |  | 試験終了日 | 2002-10-15
試験装置種別 | 1,000m対応揚水試験装置(1号機) |  | 試験装置№ | 動燃 15402-3
パッカー構成 | Ｓingle / Ｄouble |  | 試験者 | 大成基礎設計㈱
・地盤高 | 204.622m | ・Ｘ座標 | -69311.981m | ・Ｙ座標 | 6734.514m
Test Name ＆ Ｃondition
Test №1
| mabh | mbgl
ボーリング孔深度 | 199 | 186.9988 | 掘削傾斜角度 (度) |  | 20
孔内水位 | 25.9 | 24.34 | 試験孔半径 (m) |  | 0.06
上部ﾊﾟｯｶｰ上端 | 177 | 166.3256 | 揚水ケーシング半径 (m) |  | 0.03
試験区間上端 | 178.5 | 167.7351 | ロッド半径 (m) |  | 0.01785
試験区間下端 | 181.5 | 170.5542 | 試験区間長 (m) |  | 3
下部ﾊﾟｯｶｰ下端 | 183 | 171.9637 | 装置内容積(MAIN～)(m^3) |  | 0.002371
試験区間中点 | 180 | 169.1447 | 試験区間容積 (m^3) |  | 0.033912 | 弾性係数α： | 2.2e-13 | m^5/gf
水圧計測定深度 | 176.242 | 165.6133 | 仮想半径Rw(Small RT：m) |  | 0.0003433
試験概要
試験項目 | INF-PSR-PW1-SW-PW2-DEF
試験目的
土岐花崗岩の水理パラメータ（T,S,H）およびフローモデルの把握
試験区間の地質学的特徴
試験区間は土岐花崗岩層の風化部に該当する。全体的に中粒黒雲母花崗岩で構成されている。水理試験区間には、全部で12本の割れ目が確認されている。このうち、179～180mabhには、60°の高角なものが６本と集中している。全ての割れ目には粘土が充填されている。
試験結果 | T（m^2/sec） | k(m/sec) | S | Ss(1/m) | 解析方法
PW1 | 2.54e-08 | 8.46e-09 | － | － | Hvorslev
PW1 | 2.63e-08 | 8.7667e-09 | 3.27e-07 | 1.09e-07 | Cooper
SW/SWS(SW) | 5.16e-08 | 1.72e-08 | － | － | Hvorslev
SW/SWS(SW) | 1.62e-07 | 5.4e-08 | 2.5e-11 | 8.33e-12 | Cooper
SW/SWS(SWS) | 8.72e-08 | 2.9067e-08 | 2.72e-07 | 9.05e-08 | Jacob(Agarwal)
PW2 | 2.37e-08 | 7.9e-09 | - | - | Hvorslev
PW2 | 6.55e-08 | 2.18e-08 | 3.27e-11 | 1.09e-11 | Cooper
P2圧力値 | 1.1815 | MPa | P2水位 | 48.03 | mabh
|  |  |  | 45.13 | mbgl
Ｆlow Model |  |  | 境界
コ メ ン ト
PW測定：Hvorslevの解析結果は、LogS-t曲線が湾曲しており、Cooperの解析結果は標準曲線にデータがフィッティングしないため、共に参考値としたい。 SW/SWS測定：SW/SWS測定結果は、SWSの結果がSWの結果に比べて大きい値を示した。試験区間の代表値は、今後詳細な検討を行いこのSW/SWS測定結果より決定したい。
Note on B15: 自動計算
Note on B19: 自動計算
Note on F17: 自動計算
Note on F18: 揚水!!
Note on F19: 自動計算
Note on F20: 弾性係数を確認
Note on G19: 試験深度（水圧）、水温、試錐孔径を考慮し 適切な弾性係数を入力して。
Note on H19: 試験深度（水圧）、水温、試錐孔径を考慮し 適切な弾性係数を入力して。

## MSB-3 No.2 PSR
水理試験 概要・試験結果（PSR）
地 点 № | MSB-3 |  | 試験深度 | 178.50～181.50 mabh
試験開始日 | 2002-10-13 |  | 試験終了日 | 2002-10-14
試験装置種別 | 1,000m対応揚水試験装置(1号機) |  | 試験装置№ | 動燃 15402-3
パッカー構成 | Ｓingle / Ｄouble |  | 試験者 | 大成基礎設計㈱
・地盤高 | 204.622m | ・Ｘ座標 | -69311.981m | ・Ｙ座標 | 6734.514m
Test Name ＆ Ｃondition
Test №2 | PSR
File Name | 2013if2
| mabh | mbgl
ボーリング孔深度 | 199 | 186.9988 | 掘削傾斜角度 (度) |  | 20
孔内水位 | 25.67 | 24.12 | 試験孔半径 (m) |  | 0.06
上部ﾊﾟｯｶｰ上端 | 177 | 170.5542 | 揚水ケーシング半径 (m) |  | 0.03
試験区間上端 | 178.5 | 171.9637 | ロッド半径 (m) |  | 0.01785
試験区間下端 | 181.5 | 174.7828 | 試験区間長 (m) |  | 3
下部ﾊﾟｯｶｰ下端 | 183 | 176.1924 | 装置内容積(MAIN～)(m^3) |  | 0.002371
試験区間中点 | 180 | 173.3733 | 試験区間容積 (m^3) |  | 0.033912
水圧計測定深度 | 176.242 | 169.8419 | 仮想半径Rw(Small RT：m) |  | 0.0003433
試験概要
試験目的
土岐花崗岩の水理パラメータ（T,S,H）およびフローモデルの把握
試験区間の地質学的特徴
試験区間は土岐花崗岩層の風化部に該当する。全体的に中粒黒雲母花崗岩で構成されている。水理試験区間には、全部で12本の割れ目が確認されている。このうち、179～180mabhには、60°の高角なものが６本と集中している。全ての割れ目には粘土が充填されている。
間隙水圧測定結果
P2圧力 (PSR終了時) | 1.182 | MPa | P2初期水位 | 47.99 | mabh
|  |  |  | 45.09 | mbgl
Ｆlow Model | － |  | 境界 | －
コ メ ン ト | 間隙水圧測定のデータファイルは、パッカー圧力の変化をわかりやすくするため、パッカー拡張から継続。
・その他特筆すべき内容
間 隙 水 圧 測 定 記 録（PSR）
地 点 № | MSB-3 |  | 試験深度 | 178.50～181.50 mabh
試験開始日 | 2002-10-13 |  | 試験終了日 | 2002-10-14
試験方法 | 間隙水圧測定（PSR)
File Name |  | File start |  | File end
21013if2 |  | 2002-10-13 16:12 |  | 2002-10-14 08:57
－ |  | － |  | －
－ |  | － |  | －
－ |  | － |  | －
時：分：秒
2002-10-13 20:25 | 時計の確認
2002-10-13 20:30 | 間隙水圧測定開始 |  | P3水位 | 25.64 | mabh
| リリースバルブ閉鎖 |  | P2水圧 | 1.3881 | MPa
|  |  | P2水位 | 25.61 | mabh
|  |  |  | （24.07 | mbgl）
2002-10-13 21:18 | パッカー圧確認 |  | パッカー圧(PP) | 2.459 | MPa
|  |  | P2圧力 | 1.1865 | MPa
|  |  | P2との差圧 | 1.2725 | MPa
2002-10-14 08:57 | 間隙水圧測定終了
|  | 状 況 | 間隙水圧測定のデータファイルは、パッカー圧力の変化をわかりやすくするため、パッカー拡張から継続。
試験後間隙水圧
|  | ＭＰa |  | P2水位 | 日時
|  | 1.182 |  | 47.99 mabh （45.09 mbgl） | 2002-10-14 09:06
Note on A10: この欄は「すべての」からリンク。 入力の必要なし。
Note on A11: この欄は「すべての」からリンク 入力の必要なし。 でも、たしかめて！！
Note on B11: 試験に応じて、ここは入力!!
Note on E58: 「すべての」からリンク

## MSB-3 No.2 PW1
水理試験 概要・試験結果（PW1）
地 点 № | MSB-3 |  | 試験深度 | 178.50～181.50 mabh
試験開始日 | 2002-10-14 |  | 試験終了日 | 2002-10-14
試験装置種別 | 1,000m対応揚水試験装置(1号機) |  | 試験装置№ | 動燃 15402-3
パッカー構成 | Ｓingle / Ｄouble |  | 試験者 | 大成基礎設計㈱
・地盤高 | 204.622m | ・Ｘ座標 | -69311.981m | ・Ｙ座標 | 6734.514m
Test Name ＆ Ｃondition
Test №2 | PW1
File Name | 21014pw1
| mabh | mbgl
ボーリング孔深度 | 199 | 186.9988 | 掘削傾斜角度 (度) |  | 20
孔内水位 | 25.6893 | 24.14 | 試験孔半径 (m) |  | 0.06
上部ﾊﾟｯｶｰ上端 | 177 | 170.5542 | 揚水ケーシング半径 (m) |  | 0.03
試験区間上端 | 178.5 | 171.9637 | ロッド半径 (m) |  | 0.01785
試験区間下端 | 181.5 | 174.7828 | 試験区間長 (m) |  | 3
下部ﾊﾟｯｶｰ下端 | 183 | 176.1924 | 装置内容積(MAIN～)(m^3) |  | 0.002371
試験区間中点 | 180 | 173.3733 | 試験区間容積 (m^3) |  | 0.033912
水圧計測定深度 | 176.242 | 169.8419 | 仮想半径Rw(Small RT：m) |  | 0.0003433
試験概要
試験目的
土岐花崗岩の水理パラメータ（T,S,H）およびフローモデルの把握
試験区間の地質学的特徴
試験区間は土岐花崗岩層の風化部に該当する。全体的に中粒黒雲母花崗岩で構成されている。水理試験区間には、全部で12本の割れ目が確認されている。このうち、179～180mabhには、60°の高角なものが６本と集中している。全ての割れ目には粘土が充填されている。
試験結果 | T（m^2/sec） | k(m/sec) | S | Ss(1/m) | 解析方法
PW1 | 2.54e-08 | 8.46e-09 | － | － | Hvorslev
PW1 | 2.63e-08 | 8.7667e-09 | 3.27e-07 | 1.09e-07 | Cooper
P2圧力初期値 | 1.1819 | MPa | P2水位 | 47.99 | mabh
|  |  |  | 45.09 | mbgl
Ｆlow Model | － |  | 境界 | －
コ メ ン ト
設定水頭差34.90m(斜距離37.14m)で試験を開始した。 PW1によるNQロッド内への水の流入量は60ccである。
・その他特筆すべき内容
透 水 試 験 記 録（PW1)
地 点 № | MSB-3 |  | 試験深度 | 178.50～181.50 mabh
試験開始日 | 2002-10-14 |  | 試験終了日 | 2002-10-14
試験方法 | PW1
File Name |  | File start |  | File end
21014pw1 |  | 2002-10-14 09:00 |  | 2002-10-14 11:19
－ |  | － |  | －
－ |  | － |  | －
－ |  | － |  | －
時：分：秒
2002-10-14 08:55 | 時計の確認
2002-10-14 09:09 | 初期水頭差の設定 |  | P2水圧 | 1.1819 | MPa
|  |  | NQﾛｯﾄﾞ内水位 | 85.12 | mabh
|  |  |  | （79.99 | mbgl）
|  |  | Δｈ= | 37.14 | ｍ(斜距離)
|  |  |  | 34.9 | ｍ(鉛直距離)
2002-10-14 09:09 | 初期水圧の確認 |  | P2水圧 | 1.1819 | MPa
|  |  | P2水位 | 47.99 | mabh
|  |  |  | （45.09 | mbgl）
2002-10-14 09:09 | パッカー圧確認 |  | パッカー圧(PP) | 2.3945 | MPa
|  |  | P2との差圧 | 1.2126 | MPa
2002-10-14 09:10 | PW1開始 |  | 低下圧力 | 0.8461 | MPa
|  |  | 水頭差 | 34.2408 | m(鉛直距離）
| PW1前の管内水位 |  | 79.99 | mbgl
| PW1後の管内水位 |  | 79.97 | mbgl
| PW1による水の流入量 |  | 60.1301 | cc
2002-10-14 11:19 | PW1終了
| 状 況： | 設定水頭差34.90m(斜距離37.14m)で試験を開始した。 PW1によるNQロッド内への水の流入量は60ccである。
試験後間隙水圧
測定用圧力計(M)圧力値
| ＭＰa |  | Kｇｆ/ｃｍ＾2 | 日時
| 1.182 |  | 12.0527 | 2002-10-14 11:12 | 現在
|  |  | P2水位 | 47.98 | mabh
|  |  |  | （45.09 | mbgl)
リアルタイムでのデータ整理
試験方法 | 解析方法 | Ｔ(m２/sec) | k(m/sec) | S | Ss(1/m)
PW1 | Hvorslev | 2.54e-08 | 8.46e-09 | － | －
PW1 | Cooper | 2.63e-08 | 8.7667e-09 | 3.27e-07 | 1.09e-07
Note on A10: 「すべての」を入力すれば、表示されます。
Note on B11: 試験方法に応じて入力。

## MSB-3 No.2 SW～SWS
水理試験 概要・試験結果（SW/SWS）
地 点 № | MSB-3 |  | 試験深度 | 178.50～181.50 mabh
試験開始日 | 2002-10-14 |  | 試験終了日 | 2002-10-14
試験装置種別 | 1,000m対応揚水試験装置(1号機) |  | 試験装置№ | 動燃 15402-3
パッカー構成 | Ｓingle / Ｄouble |  | 試験者 | 大成基礎設計㈱
・地盤高 | 204.622m | ・Ｘ座標 | -69311.981m | ・Ｙ座標 | 6734.514m
Test Name ＆ Ｃondition
Test №2 | SW/SWS
File Name | 21014sw1
| mabh | mbgl
ボーリング孔深度 | 199 | 186.9988 | 掘削傾斜角度 (度) |  | 20
孔内水位 | 25.7637 | 24.21 | 試験孔半径 (m) |  | 0.06
上部ﾊﾟｯｶｰ上端 | 177 | 170.5542 | 揚水ケーシング半径 (m) |  | 0.03
試験区間上端 | 178.5 | 171.9637 | ロッド半径 (m) |  | 0.01785
試験区間下端 | 181.5 | 174.7828 | 試験区間長 (m) |  | 3
下部ﾊﾟｯｶｰ下端 | 183 | 176.1924 | 装置内容積(MAIN～)(m^3) |  | 0.002371
試験区間中点 | 180 | 173.3733 | 試験区間容積 (m^3) |  | 0.033912
水圧計測定深度 | 176.242 | 169.8419 | 仮想半径Rw(Small RT：m) |  | 0.0003433
試験概要
試験目的
土岐花崗岩の水理パラメータ（T,S,H）およびフローモデルの把握
試験区間の地質学的特徴
試験区間は土岐花崗岩層の風化部に該当する。全体的に中粒黒雲母花崗岩で構成されている。水理試験区間には、全部で12本の割れ目が確認されている。このうち、179～180mabhには、60°の高角なものが６本と集中している。全ての割れ目には粘土が充填されている。
試験結果 | T（m^2/sec） | k(m/sec) | S | Ss(1/m) | 解析方法
SW/SWS(SW) | 5.16e-08 | 1.72e-08 | － | － | Hvorslev
SW/SWS(SW) | 1.62e-07 | 5.4e-08 | 2.5e-11 | 8.33e-12 | Cooper
SW/SWS(SWS) | 8.72e-08 | 2.9067e-08 | 2.72e-07 | 9.05e-08 | Jacob(Agarwal)
P2圧力初期値 | 1.182 | MPa | P2水位 | 47.98 | mabh
|  |  |  | 45.08 | mbgl
Ｆlow Model | - |  | 境界 | -
コ メ ン ト
設定水頭差34.89m(斜距離37.12m)でSW過程開始。開始から4時間48分後にSWSへ移行。水頭差比40%。
・その他特筆すべき内容
透 水 試 験 記 録（SW/SWS)
地 点 № | MSB-3 |  | 試験深度 | 178.50～181.50 mabh
試験開始日 | 2002-10-14 |  | 試験終了日 | 2002-10-14
試験方法 | SW/SWS
File Name |  | File start |  | File end
21014sw1 |  | 2002-10-14 11:20 |  | 2002-10-14 21:32
－ |  | － |  | －
－ |  | － |  | －
－ |  | － |  | －
時：分：秒
2002-10-14 11:18 | 時計の確認
2002-10-14 11:29 | 初期水頭差の確認 |  | NQﾛｯﾄﾞ内水位 | 85.1 | mabh
|  |  |  | (79.97 | mbgl)
|  |  | Δｈ= | 37.12 | ｍ(斜距離)
|  |  |  | 34.89 | ｍ(鉛直距離)
2002-10-14 11:29 | 初期水圧の確認 |  | P2水圧 | 1.182 | MPa
|  |  | P2水位 | 47.98 | mabh
|  |  |  | (45.08 | mbgl)
2002-10-14 11:29 | パッカー圧確認 |  | パッカー圧(PP) | 2.3592 | MPa
|  |  | P2との差圧 | 1.1772 | MPa
2002-10-14 11:30 | SW開始 |  | 低下圧力 | 0.8407 | MPa
|  |  | 水頭差 | 34.8017 | m(鉛直距離）
2002-10-14 16:18 | SWS開始（shut-in） |  | shut-in時 | 0.9771 | MPa
|  |  | 水頭差比 | 39.96%
2002-10-14 21:32 | SW/SWS終了
| 状 況： | 設定水頭差34.89m(斜距離37.12m)でSW過程開始。開始から4時間48分後にSWSへ移行。水頭差比40%。
試験後間隙水圧
測定用圧力計(M)圧力値
| ＭＰa |  | Kｇｆ/ｃｍ＾2 | 日時
| 1.1817 |  | 12.0492 | 2002-10-14 21:35 | 現在
|  |  | P2水位 | 48.02 | mabh
|  |  |  | (45.12 | mbgl)
リアルタイムでのデータ整理
試験方法 | 解析方法 | Ｔ(m２/sec) | k(m/sec) | S | Ss(1/m)
SW/SWS(SW) | Hvorslev | 5.16e-08 | 1.72e-08 | － | －
SW/SWS(SW) | Cooper | 1.62e-07 | 5.4e-08 | 2.5e-11 | 8.33e-12
SW/SWS(SWS) | Jacob(Agarwal) | 8.72e-08 | 2.9067e-08 | 2.72e-07 | 9.05e-08
Note on A10: 「すべての」を入力すれば、表示されます。
Note on A34: 結果は、次ページからリンクしてます。 してなかったら、させて！
Note on B11: 試験方法に応じて入力。
Note on E3: 「すべての概要」からリンク！

## MSB-3 No.2 PW2
水理試験 概要・試験結果（PW2）
地 点 № | MSB-3 |  | 試験深度 | 183.00～186.00 mabh
試験開始日 | 2002-10-14 |  | 試験終了日 | 2002-10-15
試験装置種別 | 1,000m対応揚水試験装置(1号機) |  | 試験装置№ | 動燃 15402-3
パッカー構成 | Ｓingle / Ｄouble |  | 試験者 | 大成基礎設計㈱
・地盤高 | 204.622m | ・Ｘ座標 | -69311.981m | ・Ｙ座標 | 6734.514m
Test Name ＆ Ｃondition
Test №2 | PW2
File Name | 21014pw2
| mabh | mbgl
ボーリング孔深度 | 199 | 186.9988 | 掘削傾斜角度 (度) |  | 20
孔内水位 | 25.9021 | 24.34 | 試験孔半径 (m) |  | 0.06
上部ﾊﾟｯｶｰ上端 | 177 | 170.5542 | 揚水ケーシング半径 (m) |  | 0.03
試験区間上端 | 178.5 | 171.9637 | ロッド半径 (m) |  | 0.01785
試験区間下端 | 181.5 | 174.7828 | 試験区間長 (m) |  | 3
下部ﾊﾟｯｶｰ下端 | 183 | 176.1924 | 装置内容積(MAIN～)(m^3) |  | 0.002371
試験区間中点 | 180 | 173.3733 | 試験区間容積 (m^3) |  | 0.033912
水圧計測定深度 | 176.242 | 169.8419 | 仮想半径Rw(Small RT：m) |  | 0.0003433
試験概要
試験目的
土岐花崗岩の水理パラメータ（T,S,H）およびフローモデルの把握
試験区間の地質学的特徴
試験区間は土岐花崗岩層の風化部に該当する。全体的に中粒黒雲母花崗岩で構成されている。水理試験区間には、全部で12本の割れ目が確認されている。このうち、179～180mabhには、60°の高角なものが６本と集中している。全ての割れ目には粘土が充填されている。
試験結果 | T（m^2/sec） | k(m/sec) | S | Ss(1/m) | 解析方法
PW2 | 2.37e-08 | 7.9e-09 | - | - | Hvorslev
PW2 | 6.55e-08 | 2.18e-08 | 3.27e-11 | 1.09e-11 | Cooper
P2圧力初期値 | 1.1817 | MPa | P2水位 | 48.01 | mabh
|  |  |  | 45.12 | mbgl
Ｆlow Model | － |  | 境界 | －
コ メ ン ト
設定水頭差35.06m(斜距離37.31m)で試験を開始した。 PW2によるNQロッド内への水の流入量は63ccである。
・その他特筆すべき内容
透 水 試 験 記 録（PW2）
地 点 № | MSB-3 |  | 試験深度 | 37544
試験開始日 | 2002-10-14 |  | 試験終了日 | 2002-10-15
試験方法 | PW2
File Name |  | File start |  | File end
21014pw2 |  | 2002-10-14 21:35 |  | 2002-10-15 08:00
－ |  | － |  | －
－ |  | － |  | －
－ |  | － |  | －
時：分：秒
2002-10-14 21:30 | 時計の確認
2002-10-14 21:38 | 初期水頭差の設定 |  | NQﾛｯﾄﾞ内水位 | 85.33 | mabh
|  |  |  | (80.18 | mbgl)
|  |  | Δｈ= | 37.31 | m(斜距離)
|  |  |  | 35.06 | ｍ(鉛直距離）
2002-10-14 21:38 | 初期水圧の確認
|  |  | P2水圧 | 1.1817 | MPa
|  |  | P2水位 | 48.02 | mabh
|  |  |  | (45.12 | mbgl)
2002-10-14 21:38 | パッカー圧確認 |  | パッカー圧(PP) | 2.312 | MPa
|  |  | P2との差圧 | 1.1303 | MPa
2002-10-14 21:40 | PW2開始 |  | 低下圧力 | 0.8379 | MPa
|  |  | 水頭差 | 35.0566 | m
| PW2前の管内水位 |  | 80.184 | mbgl
| PW2後の管内水位 |  | 80.163 | mbgl
| PW2による水の流入量 |  | 63 | cc
2002-10-15 08:00 | PW2終了
| 状 況： | 設定水頭差35.06m(斜距離37.31m)で試験を開始した。 PW2によるNQロッド内への水の流入量は63ccである。
試験後間隙水圧
測定用圧力計(M)圧力値
| ＭＰa |  | Kｇｆ/ｃｍ＾2 | 日時
| 1.1815 |  | 12.0479 | 2002-10-15 08:08 | 現在
|  |  | P2水位 | 48.03 | mabh
|  |  |  | (45.13 | mbgl)
リアルタイムでのデータ整理
試験方法 | 解析方法 | Ｔ(m２/sec) | k(m/sec) | S | Ss(1/m)
PW2 | Hvorslev | 2.37e-08 | 7.9e-09 | - | -
PW2 | Cooper | 6.55e-08 | 2.18e-08 | 3.27e-11 | 1.09e-11
Note on A10: 「すべての」を入力すれば、表示されます。
Note on A34: 結果は、次ページからリンクしてます。 してなかったら、させて！
Note on B11: 試験方法に応じて入力。
Note on E3: 「すべての概要」からリンク！

## MSB-3 No.2 パッカー拡張・収縮・回収
パッカー拡張記録
地 点 № | MSB-3 | 試験深度 | 178.50～181.50 mabh
開始日 | 2002-10-13 | 終了日 | 2002-10-14
時：分：秒 |  | ファイル名 | 21013if2
2002-10-13 16:15 | パッカー拡張開始 | 拡張前 | 試験区間水圧P2 | 1.3927 | ＭＰa
|  |  | パッカー圧力PP | 1.1538 | ＭＰa
2002-10-14 | パッカー加圧終了
2002-10-14 00:38 | パッカー拡張完了の判断 |  | パッカー圧PP | 2.4444
|  |  | 試験区間水圧P2 | 1.1827 | ＭＰa
|  |  | P2との差圧 | 1.2617 | ＭＰa
パッカー収縮記録
地 点 № | MSB-3 | 試験深度 | 178.50～181.50 mabh
開始日 | 2002-10-15 | 終了日 | 2002-10-15
時：分：秒 |  | ファイル名 | 21015def
2002-10-15 08:10 | パッカー収縮開始 |  | パッカー圧 | 2.3012 | ＭＰa
2002-10-15 09:00 | パッカー収縮終了 |  | パッカー圧 | 1.377 | ＭＰa
試験装置回収または移設記録
地 点 № | MSB-3 | 試験深度 | 178.50～181.50 mabh
開始日 | 2002-10-15 | 終了日 | 2002-10-15
時：分：秒 |  | ファイル名 | 21015def
2002-10-15 09:00 | 試験装置回収開始
2002-10-15 11:30 | 試験装置回収完了
コメント | INFは低い圧力から段階的に加圧を行った。加圧段階は2.5,6,9kgf/cm2である。 試験装置は順調に回収された。回収後制御装置・パッカーには損傷なし。