## Thiem
初期孔内圧力：2.410kgf/cm2
ΔＨ＝0.883kgf/cm2
＝8.83m
平均領域
1hour
試験区間長 L (m) ------------ 103.10
試錐孔半径 ｒ (m) ------------ 0.05
影響圏半径 Ｒ (m) ------------ 7.98
平均流量 Q (l/sec) ---------- 0.068
平均流量 Q (m3/sec) --------- 6.8E-5
平均圧力 P (kgf/cm2) -------- 1.527
水位差 ΔH (m) -------------- 8.83
透水量係数 T (m2/sec) ------- 2.54E-6

## Hvorslev
初期孔内圧力：2.410kgf/cm2
ΔＨ＝0.883kgf/cm2
＝8.83m
平均領域
1hour
試験区間長 L (m) ------------ 103.10
試錐孔半径 ｒ (m) ------------ 0.05
平均流量 Q (l/sec) ---------- 0.068
平均流量 Q (m3/sec) --------- 6.8E-5
平均圧力 P (kgf/cm2) -------- 1.527
水位差 ΔH (m) -------------- 8.83
透水量係数 T (m2/sec) ------- 9.35E-6

## Graph1
Hvorlsevによる定常式
Ｑ ：揚水量
Hc：水位低下量
Ｌ ：試験区間長
ｒ０：試錐孔半径
Q・Ln｛（Ｌ/２ｒ０）+ １+（Ｌ/２ｒ０）２ ｝
ｋ=
２πＬＨｃ
√

## jacob,L
S1/Q
t1/rw2
S2/Q
t2/rw2
S1/Q(sec/m2)------------- 118470.5
S2/Q(sec/m2)------------- 127509.0
t1/rw2(sec/m2)------------ 1104000.0
t2/rw2(sec/m2)------------ 7872000.0
透水量係数T(m2/sec)------- 1.73E-5

## 500.5-603.6
Miu-１ 500.50～603.60m区間 |  | 連続揚水試験
初期圧力(kgf/cm2) | 2.41 |  | 500.5 | 603.6
平衡水位(GL-m)
MIU-1
[13 empty] | 経過時間 | 経過時間 | 水 圧 | 積算揚水量 |  |  | 揚水量 |  | マッチング |  | マッチング |  | タイプカーブ
| 経過時間(min) | 水 圧(kgf/cm＾2) | 積算揚水量(cc) | 平均揚水量(cc/min) | 平均揚水量(cc/min) | sampling |  |  |  | yakobu(t/rw2) | yakobu(so/Q) |  | (min) | (Hour) | (kgf/cm2) | (cc) | L | L/min | (l/sec) |  | min | sec | cc/min | l/sec
| 0 | [11 empty] | 0 | 0
98/04/27-12:38:00 | 1 | 2.41 | 64472.1 |  |  | 1 | 98/04/27-12:40:00 | 1 | 64472.1 | 24000 |  | 98/04/27-12:38:00 | 1 | 0.016667 | 2.41 | 64472.1 | 64.4721 | 0 | 0 |  | 1 | 60 |  |  | 0.0001 | 56.9
98/04/27-12:39:00 | 2 | 2.409 | 64472.1 |  |  | 1 | 98/04/27-12:41:00 | 2 | 64472.1 | 48000 |  | 98/04/27-12:39:00 | 2 | 0.033333 | 2.409 | 64472.1 | 64.4721 | 0.0311 | 0.00051833 |  | 2 | 120 |  |  | 0.0002 | 40.4
98/04/27-12:40:00 | 3 | 2.411 | 64503.2 |  |  | 1 | 98/04/27-12:42:00 | 3 | 64503.2 | 72000 |  | 98/04/27-12:40:00 | 3 | 0.05 | 2.411 | 64503.2 | 64.5032 | 0 | 0 |  | 3 | 180 |  |  | 0.0003 | 33.1
98/04/27-12:41:00 | 4 | 2.411 | 64503.2 |  |  | 1 | 98/04/27-12:43:00 | 4 | 64503.2 | 96000 |  | 98/04/27-12:41:00 | 4 | 0.066667 | 2.411 | 64503.2 | 64.5032 | 0 | 0 |  | 4 | 240 |  |  | 0.0004 | 28.7
98/04/27-12:42:00 | 5 | 2.41 | 64503.2 |  | #DIV/0! | 1 | 98/04/27-12:44:00 | 5 | 64503.2 | 120000 |  | 98/04/27-12:42:00 | 5 | 0.083333 | 2.41 | 64503.2 | 64.5032 | 0 | 0 |  | 5 | 300 |  |  | 0.0005 | 25.7
98/04/27-12:43:00 | 6 | 2.411 | 64503.2 |  |  | 1 | 98/04/27-12:45:00 | 6 | 64503.2 | 144000 |  | 98/04/27-12:43:00 | 6 | 0.1 | 2.411 | 64503.2 | 64.5032 | 0 | 0 |  | 6 | 360 |  |  | 0.0006 | 23.5
98/04/27-12:44:00 | 7 | 2.412 | 64503.2 |  |  | 1 | 98/04/27-12:46:00 | 7 | 64503.2 | 168000 |  | 98/04/27-12:44:00 | 7 | 0.11667 | 2.412 | 64503.2 | 64.5032 | 3.4472 | 0.057453 |  | 7 | 420 |  |  | 0.0007 | 21.8
98/04/27-12:45:00 | 8 | 2.172 | 67950.4 | 3447.2 |  | 1 | 98/04/27-12:47:00 | 8 | 67950.4 | 192000 |  | 98/04/27-12:45:00 | 8 | 0.13333 | 2.172 | 67950.4 | 67.9504 | 6.0869 | 0.10145 |  | 8 | 480 | 3447.2 |  | 0.0008 | 20.4
98/04/27-12:46:00 | 9 | 1.957 | 74037.3 | 6086.9 |  | 1 | 98/04/27-12:48:00 | 9 | 74037.3 | 216000 |  | 98/04/27-12:46:00 | 9 | 0.15 | 1.957 | 74037.3 | 74.0373 | 6.8945 | 0.11491 |  | 9 | 540 | 6086.9 |  | 0.0009 | 19.3
98/04/27-12:47:00 | 10 | 1.802 | 80931.8 | 6894.5 | 5476.2 | 1 | 98/04/27-12:49:00 | 10 | 80931.8 | 240000 |  | 98/04/27-12:47:00 | 10 | 0.16667 | 1.802 | 80931.8 | 80.9318 | 7.0186 | 0.11698 |  | 10 | 600 | 6894.5 |  | 0.001 | 18.34
98/04/27-12:48:00 | 11 | 1.717 | 87950.4 | 7018.6 |  | 1 | 98/04/27-12:50:00 | 11 | 87950.4 | 264000 |  | 98/04/27-12:48:00 | 11 | 0.18333 | 1.717 | 87950.4 | 87.9504 | 6.5218 | 0.1087 |  | 11 | 660 | 7018.6 | 0.11698 | 0.002 | 13.11
98/04/27-12:49:00 | 12 | 1.647 | 94472.2 | 6521.8 |  | 1 | 98/04/27-12:51:00 | 12 | 94472.2 | 288000 | 81235.2418 | 98/04/27-12:49:00 | 12 | 0.2 | 1.647 | 94472.2 | 94.4722 | 5.9448 | 0.09908 |  | 12 | 720 | 6521.8 | 0.1087 | 0.003 | 10.79
98/04/27-12:50:00 | 13 | 1.6 | 100417 | 5944.8 |  | 1 | 98/04/27-12:52:00 | 13 | 100417 | 312000 | 89119.9031 | 98/04/27-12:50:00 | 13 | 0.21667 | 1.6 | 100417 | 100.417 | 5.897 | 0.098283 |  | 13 | 780 | 5944.8 | 0.09908 | 0.004 | 9.41
98/04/27-12:51:00 | 14 | 1.566 | 106314 | 5897 |  | 1 | 98/04/27-12:53:00 | 14 | 106314 | 336000 | 89842.2927 | 98/04/27-12:51:00 | 14 | 0.23333 | 1.566 | 106314 | 106.314 | 5.513 | 0.091883 |  | 14 | 840 | 5897 | 0.098283 | 0.005 | 8.47
98/04/27-12:52:00 | 15 | 1.54 | 111827 | 5513 | 6179.04 | 1 | 98/04/27-12:54:00 | 15 | 111827 | 360000 | 96100.127 | 98/04/27-12:52:00 | 15 | 0.25 | 1.54 | 111827 | 111.827 | 5.288 | 0.088133 |  | 15 | 900 | 5513 | 0.091883 | 0.006 | 7.77
98/04/27-12:53:00 | 16 | 1.517 | 117115 | 5288 |  | 1 | 98/04/27-12:55:00 | 16 | 117115 | 384000 | 100189.1074 | 98/04/27-12:53:00 | 16 | 0.26667 | 1.517 | 117115 | 117.115 | 5 | 0.083333 |  | 16 | 960 | 5288 | 0.088133 | 0.007 | 7.23
98/04/27-12:54:00 | 17 | 1.509 | 122115 | 5000 |  | 1 | 98/04/27-12:56:00 | 17 | 122115 | 408000 | 105960 | 98/04/27-12:54:00 | 17 | 0.28333 | 1.509 | 122115 | 122.115 | 4.84 | 0.080667 |  | 17 | 1020 | 5000 | 0.083333 | 0.008 | 6.79
98/04/27-12:55:00 | 18 | 1.502 | 126955 | 4840 |  | 1 | 98/04/27-12:57:00 | 18 | 126955 | 432000 | 109462.8099 | 98/04/27-12:55:00 | 18 | 0.3 | 1.502 | 126955 | 126.955 | 4.679 | 0.077983 |  | 18 | 1080 | 4840 | 0.080667 | 0.009 | 6.43
98/04/27-12:56:00 | 19 | 1.497 | 131634 | 4679 |  | 1 | 98/04/27-12:58:00 | 19 | 131634 | 456000 | 113229.3225 | 98/04/27-12:56:00 | 19 | 0.31667 | 1.497 | 131634 | 131.634 | 4.68 | 0.078 |  | 19 | 1140 | 4679 | 0.077983 | 0.01 | 6.13
98/04/27-12:57:00 | 20 | 1.476 | 136314 | 4680 | 4897.4 | 1 | 98/04/27-12:59:00 | 20 | 136314 | 480000 | 113205.1282 | 98/04/27-12:57:00 | 20 | 0.33333 | 1.476 | 136314 | 136.314 | 4.615 | 0.076917 |  | 20 | 1200 | 4680 | 0.078 | 0.02 | 4.47
98/04/27-12:58:00 | 21 | 1.486 | 140929 | 4615 |  | 1 | 98/04/27-13:00:00 | 21 | 140929 | 504000 | 114799.5666 | 98/04/27-12:58:00 | 21 | 0.35 | 1.486 | 140929 | 140.929 | 4.615 | 0.076917 |  | 21 | 1260 | 4615 | 0.076917 | 0.03 | 3.74
98/04/27-12:59:00 | 22 | 1.462 | 145544 | 4615 |  | 1 | 98/04/27-13:01:00 | 22 | 145544 | 528000 | 114799.5666 | 98/04/27-12:59:00 | 22 | 0.36667 | 1.462 | 145544 | 145.544 | 4.526 | 0.075433 |  | 22 | 1320 | 4615 | 0.076917 | 0.04 | 3.3
98/04/27-13:00:00 | 23 | 1.469 | 150070 | 4526 |  | 1 | 98/04/27-13:02:00 | 23 | 150070 | 552000 | 117057.004 | 98/04/27-13:00:00 | 23 | 0.38333 | 1.469 | 150070 | 150.07 | 4.789 | 0.079817 |  | 23 | 1380 | 4526 | 0.075433 | 0.05 | 3
98/04/27-13:01:00 | 24 | 1.455 | 154859 | 4789 |  | 1 | 98/04/27-13:03:00 | 24 | 154859 | 576000 | 110628.5237 | 98/04/27-13:01:00 | 24 | 0.4 | 1.455 | 154859 | 154.859 | 4.93 | 0.082167 |  | 24 | 1440 | 4789 | 0.079817 | 0.06 | 2.78
98/04/27-13:02:00 | 25 | 1.458 | 159789 | 4930 | 4695 | 1 | 98/04/27-13:04:00 | 25 | 159789 | 600000 | 107464.503 | 98/04/27-13:02:00 | 25 | 0.41667 | 1.458 | 159789 | 159.789 | 4.788 | 0.0798 |  | 25 | 1500 | 4930 | 0.082167 | 0.07 | 2.6
98/04/27-13:03:00 | 26 | 1.441 | 164577 | 4788 |  | 1 | 98/04/27-13:05:00 | 26 | 164577 | 624000 | 110651.6291 | 98/04/27-13:03:00 | 26 | 0.43333 | 1.441 | 164577 | 164.577 | 4.824 | 0.0804 |  | 26 | 1560 | 4788 | 0.0798 | 0.08 | 2.46
98/04/27-13:04:00 | 27 | 1.456 | 169401 | 4824 |  | 1 | 98/04/27-13:06:00 | 27 | 169401 | 648000 | 109825.8706 | 98/04/27-13:04:00 | 27 | 0.45 | 1.456 | 169401 | 169.401 | 4.613 | 0.076883 |  | 27 | 1620 | 4824 | 0.0804 | 0.09 | 2.35
98/04/27-13:05:00 | 28 | 1.422 | 174014 | 4613 |  | 1 | 98/04/27-13:07:00 | 28 | 174014 | 672000 | 114849.3388 | 98/04/27-13:05:00 | 28 | 0.46667 | 1.422 | 174014 | 174.014 | 4.507 | 0.075117 |  | 28 | 1680 | 4613 | 0.076883 | 0.1 | 2.249
98/04/27-13:06:00 | 29 | 1.461 | 178521 | 4507 |  | 1 | 98/04/27-13:08:00 | 29 | 178521 | 696000 | 117550.477 | 98/04/27-13:06:00 | 29 | 0.48333 | 1.461 | 178521 | 178.521 | 4.577 | 0.076283 |  | 29 | 1740 | 4507 | 0.075117 | 0.2 | 1.716
98/04/27-13:07:00 | 30 | 1.441 | 183098 | 4577 | 4661.8 | 1 | 98/04/27-13:09:00 | 30 | 183098 | 720000 | 115752.6764 | 98/04/27-13:07:00 | 30 | 0.5 | 1.441 | 183098 | 183.098 | 4.507 | 0.075117 |  | 30 | 1800 | 4577 | 0.076283 | 0.3 | 1.477
98/04/27-13:08:00 | 31 | 1.45 | 187605 | 4507 |  | 1 | 98/04/27-13:10:00 | 31 | 187605 | 744000 | 117550.477 | 98/04/27-13:08:00 | 31 | 0.51667 | 1.45 | 187605 | 187.605 | 4.613 | 0.076883 |  | 31 | 1860 | 4507 | 0.075117 | 0.4 | 1.333
98/04/27-13:09:00 | 32 | 1.426 | 192218 | 4613 |  | 1 | 98/04/27-13:11:00 | 32 | 192218 | 768000 | 114849.3388 | 98/04/27-13:09:00 | 32 | 0.53333 | 1.426 | 192218 | 192.218 | -106.721 |  |  | 32 | 1920 | 4613 | 0.076883 | 0.5 | 1.234
98/04/27-13:10:00 | 33 | 1.439 | 85497 |  |  | 1 | 98/04/27-13:12:00 | 33 | 85497 | 792000 |  | 98/04/27-13:10:00 | 33 | 0.55 | 1.439 | 85497 | 85.497 | -64.0116 |  |  | 33 | 1980 |  |  | 0.6 | 1.16
98/04/27-13:11:00 | 34 | 1.426 | 21485.4 |  |  | 1 | 98/04/27-13:13:00 | 34 | 21485.4 | 816000 |  | 98/04/27-13:11:00 | 34 | 0.56667 | 1.426 | 21485.4 | 21.4854 | 4.5428 | 0.075713 |  | 34 | 2040 |  |  | 0.7 | 1.103
98/04/27-13:12:00 | 35 | 1.423 | 26028.2 | 4542.8 | 4554.2667 | 1 | 98/04/27-13:14:00 | 35 | 26028.2 | 840000 | 116624.1085 | 98/04/27-13:12:00 | 35 | 0.58333 | 1.423 | 26028.2 | 26.0282 | 4.6571 | 0.077618 |  | 35 | 2100 | 4542.8 | 0.075713 | 0.8 | 1.057
98/04/27-13:13:00 | 36 | 1.437 | 30685.3 | 4657.1 |  | 1 | 98/04/27-13:15:00 | 36 | 30685.3 | 864000 | 113761.7831 | 98/04/27-13:13:00 | 36 | 0.6 | 1.437 | 30685.3 | 30.6853 | 4.5142 | 0.075237 |  | 36 | 2160 | 4657.1 | 0.077618 | 0.9 | 1.018
98/04/27-13:14:00 | 37 | 1.426 | 35199.5 | 4514.2 |  | 1 | 98/04/27-13:16:00 | 37 | 35199.5 | 888000 | 117362.9879 | 98/04/27-13:14:00 | 37 | 0.61667 | 1.426 | 35199.5 | 35.1995 | 4.4285 | 0.073808 |  | 37 | 2220 | 4514.2 | 0.075237 | 1 | 0.985
98/04/27-13:15:00 | 38 | 1.436 | 39628 | 4428.5 |  | 1 | 98/04/27-13:17:00 | 38 | 39628 | 912000 | 119634.1876 | 98/04/27-13:15:00 | 38 | 0.63333 | 1.436 | 39628 | 39.628 | 4.4285 | 0.073808 |  | 38 | 2280 | 4428.5 | 0.073808 | 2 | 0.803
98/04/27-13:16:00 | 39 | 1.429 | 44056.5 | 4428.5 |  | 1 | 98/04/27-13:18:00 | 39 | 44056.5 | 936000 | 119634.1876 | 98/04/27-13:16:00 | 39 | 0.65 | 1.429 | 44056.5 | 44.0565 | 4.3999 | 0.073332 |  | 39 | 2340 | 4428.5 | 0.073808 | 3 | 0.719
98/04/27-13:17:00 | 40 | 1.433 | 48456.4 | 4399.9 | 4485.64 | 1 | 98/04/27-13:19:00 | 40 | 48456.4 | 960000 | 120411.8275 | 98/04/27-13:17:00 | 40 | 0.66667 | 1.433 | 48456.4 | 48.4564 | 4.7424 | 0.07904 |  | 40 | 2400 | 4399.9 | 0.073332 | 4 | 0.667
98/04/27-13:18:00 | 41 | 1.429 | 53198.8 | 4742.4 |  | 1 | 98/04/27-13:20:00 | 41 | 53198.8 | 984000 | 111715.587 | 98/04/27-13:18:00 | 41 | 0.68333 | 1.429 | 53198.8 | 53.1988 | 4.5652 | 0.076087 |  | 41 | 2460 | 4742.4 | 0.07904 | 5 | 0.63
98/04/27-13:19:00 | 42 | 1.424 | 57764 | 4565.2 |  | 1 | 98/04/27-13:21:00 | 42 | 57764 | 1008000 | 116051.8707 | 98/04/27-13:19:00 | 42 | 0.7 | 1.424 | 57764 | 57.764 | 4.6273 | 0.077122 |  | 42 | 2520 | 4565.2 | 0.076087 | 6 | 0.602
98/04/27-13:20:00 | 43 | 1.464 | 62391.3 | 4627.3 |  | 1 | 98/04/27-13:22:00 | 43 | 62391.3 | 1032000 | 114494.4136 | 98/04/27-13:20:00 | 43 | 0.71667 | 1.464 | 62391.3 | 62.3913 | 4.3479 | 0.072465 |  | 43 | 2580 | 4627.3 | 0.077122 | 7 | 0.58
98/04/27-13:21:00 | 44 | 1.438 | 66739.2 | 4347.9 |  | 1 | 98/04/27-13:23:00 | 44 | 66739.2 | 1056000 | 121851.9285 | 98/04/27-13:21:00 | 44 | 0.73333 | 1.438 | 66739.2 | 66.7392 | 4.1926 | 0.069877 |  | 44 | 2640 | 4347.9 | 0.072465 | 8 | 0.562
98/04/27-13:22:00 | 45 | 1.45 | 70931.8 | 4192.6 | 4495.08 | 1 | 98/04/27-13:24:00 | 45 | 70931.8 | 1080000 | 126365.5011 | 98/04/27-13:22:00 | 45 | 0.75 | 1.45 | 70931.8 | 70.9318 | 4.472 | 0.074533 |  | 45 | 2700 | 4192.6 | 0.069877 | 9 | 0.547
98/04/27-13:23:00 | 46 | 1.489 | 75403.8 | 4472 |  | 1 | 98/04/27-13:25:00 | 46 | 75403.8 | 1104000 | 118470.483 | 98/04/27-13:23:00 | 46 | 0.76667 | 1.489 | 75403.8 | 75.4038 | 4.2857 | 0.071428 |  | 46 | 2760 | 4472 | 0.074533 | 10 | 0.534
98/04/27-13:24:00 | 47 | 1.448 | 79689.5 | 4285.7 |  | 1 | 98/04/27-13:26:00 | 47 | 79689.5 | 1128000 | 123620.4121 | 98/04/27-13:24:00 | 47 | 0.78333 | 1.448 | 79689.5 | 79.6895 | 4.5653 | 0.076088 |  | 47 | 2820 | 4285.7 | 0.071428 | 20 | 0.461
98/04/27-13:25:00 | 48 | 1.477 | 84254.8 | 4565.3 |  | 1 | 98/04/27-13:27:00 | 48 | 84254.8 | 1152000 | 116049.3286 | 98/04/27-13:25:00 | 48 | 0.8 | 1.477 | 84254.8 | 84.2548 | 4.3168 | 0.071947 |  | 48 | 2880 | 4565.3 | 0.076088 | 30 | 0.427
98/04/27-13:26:00 | 49 | 1.463 | 88571.6 | 4316.8 |  | 1 | 98/04/27-13:28:00 | 49 | 88571.6 | 1176000 | 122729.7999 | 98/04/27-13:26:00 | 49 | 0.81667 | 1.463 | 88571.6 | 88.5716 | 4.3167 | 0.071945 |  | 49 | 2940 | 4316.8 | 0.071947 | 40 | 0.405
98/04/27-13:27:00 | 50 | 1.465 | 92888.3 | 4316.7 | 4391.3 | 1 | 98/04/27-13:29:00 | 50 | 92888.3 | 1200000 | 122732.643 | 98/04/27-13:27:00 | 50 | 0.83333 | 1.465 | 92888.3 | 92.8883 | 4.4721 | 0.074535 |  | 50 | 3000 | 4316.7 | 0.071945 | 50 | 0.389
98/04/27-13:28:00 | 51 | 1.476 | 97360.4 | 4472.1 |  | 1 | 98/04/27-13:30:00 | 51 | 97360.4 | 1224000 | 118467.8339 | 98/04/27-13:28:00 | 51 | 0.85 | 1.476 | 97360.4 | 97.3604 | 4.4986 | 0.074977 |  | 51 | 3060 | 4472.1 | 0.074535 | 60 | 0.377
98/04/27-13:29:00 | 52 | 1.452 | 101859 | 4498.6 |  | 1 | 98/04/27-13:31:00 | 52 | 101859 | 1248000 | 117769.9729 | 98/04/27-13:29:00 | 52 | 0.86667 | 1.452 | 101859 | 101.859 | 4.423 | 0.073717 |  | 52 | 3120 | 4498.6 | 0.074977 | 70 | 0.367
98/04/27-13:30:00 | 53 | 1.457 | 106282 | 4423 |  | 1 | 98/04/27-13:32:00 | 53 | 106282 | 1272000 | 119782.9527 | 98/04/27-13:30:00 | 53 | 0.88333 | 1.457 | 106282 | 106.282 | 4.551 | 0.07585 |  | 53 | 3180 | 4423 | 0.073717 | 80 | 0.359
98/04/27-13:31:00 | 54 | 1.45 | 110833 | 4551 |  | 1 | 98/04/27-13:33:00 | 54 | 110833 | 1296000 | 116413.975 | 98/04/27-13:31:00 | 54 | 0.9 | 1.45 | 110833 | 110.833 | 4.455 | 0.07425 |  | 54 | 3240 | 4551 | 0.07585 | 90 | 0.352
98/04/27-13:32:00 | 55 | 1.448 | 115288 | 4455 | 4479.94 | 1 | 98/04/27-13:34:00 | 55 | 115288 | 1320000 | 118922.5589 | 98/04/27-13:32:00 | 55 | 0.91667 | 1.448 | 115288 | 115.288 | 4.359 | 0.07265 |  | 55 | 3300 | 4455 | 0.07425 | 100 | 0.346
98/04/27-13:33:00 | 56 | 1.447 | 119647 | 4359 |  | 1 | 98/04/27-13:35:00 | 56 | 119647 | 1344000 | 121541.638 | 98/04/27-13:33:00 | 56 | 0.93333 | 1.447 | 119647 | 119.647 | 4.327 | 0.072117 |  | 56 | 3360 | 4359 | 0.07265 | 200 | 0.311
98/04/27-13:34:00 | 57 | 1.468 | 123974 | 4327 |  | 1 | 98/04/27-13:36:00 | 57 | 123974 | 1368000 | 122440.4899 | 98/04/27-13:34:00 | 57 | 0.95 | 1.468 | 123974 | 123.974 | 4.327 | 0.072117 |  | 57 | 3420 | 4327 | 0.072117 | 300 | 0.294
98/04/27-13:35:00 | 58 | 1.441 | 128301 | 4327 |  | 1 | 98/04/27-13:37:00 | 58 | 128301 | 1392000 | 122440.4899 | 98/04/27-13:35:00 | 58 | 0.96667 | 1.441 | 128301 | 128.301 | 4.327 | 0.072117 |  | 58 | 3480 | 4327 | 0.072117 | 400 | 0.283
98/04/27-13:36:00 | 59 | 1.46 | 132628 | 4327 |  | 1 | 98/04/27-13:38:00 | 59 | 132628 | 1416000 | 122440.4899 | 98/04/27-13:36:00 | 59 | 0.98333 | 1.46 | 132628 | 132.628 | 4.231 | 0.070517 |  | 59 | 3540 | 4327 | 0.072117 | 500 | 0.274
98/04/27-13:37:00 | 60 | 1.463 | 136859 | 4231 | 4314.2 | 1 | 98/04/27-13:39:00 | 60 | 136859 | 1440000 | 125218.6244 | 98/04/27-13:37:00 | 60 | 1 | 1.463 | 136859 | 136.859 | 4.006 | 0.066767 |  | 60 | 3600 | 4231 | 0.070517 | 600 | 0.268
98/04/27-13:38:00 | 61 | 1.461 | 140865 | 4006 |  | 1 | 98/04/27-13:40:00 | 61 | 140865 | 1464000 | 132251.6226 | 98/04/27-13:38:00 | 61 | 1.0167 | 1.461 | 140865 | 140.865 | 4.263 | 0.07105 |  | 61 | 3660 | 4006 | 0.066767 | 700 | 0.263
98/04/27-13:39:00 | 62 | 1.473 | 145128 | 4263 |  | 1 | 98/04/27-13:41:00 | 62 | 145128 | 1488000 | 124278.677 | 98/04/27-13:39:00 | 62 | 1.0333 | 1.473 | 145128 | 145.128 | 4.134 | 0.0689 |  | 62 | 3720 | 4263 | 0.07105 | 800 | 0.258
98/04/27-13:40:00 | 63 | 1.461 | 149262 | 4134 |  | 1 | 98/04/27-13:42:00 | 63 | 149262 | 1512000 | 128156.7489 | 98/04/27-13:40:00 | 63 | 1.05 | 1.461 | 149262 | 149.262 | 4.576 | 0.076267 |  | 63 | 3780 | 4134 | 0.0689 | 900 | 0.254
98/04/27-13:41:00 | 64 | 1.485 | 153838 | 4576 |  | 1 | 98/04/27-13:43:00 | 64 | 153838 | 1536000 | 115777.972 | 98/04/27-13:41:00 | 64 | 1.0667 | 1.485 | 153838 | 153.838 | 4.437 | 0.07395 |  | 64 | 3840 | 4576 | 0.076267 | 1000 | 0.251
98/04/27-13:42:00 | 65 | 1.452 | 158275 | 4437 | 4283.2 | 1 | 98/04/27-13:44:00 | 65 | 158275 | 1560000 | 119405.0034 | 98/04/27-13:42:00 | 65 | 1.0833 | 1.452 | 158275 | 158.275 | 4.507 | 0.075117 |  | 65 | 3900 | 4437 | 0.07395 | 2000 | 0.232
98/04/27-13:43:00 | 66 | 1.464 | 162782 | 4507 |  | 1 | 98/04/27-13:45:00 | 66 | 162782 | 1584000 | 117550.477 | 98/04/27-13:43:00 | 66 | 1.1 | 1.464 | 162782 | 162.782 | 4.542 | 0.0757 |  | 66 | 3960 | 4507 | 0.075117 | 3000 | 0.222
98/04/27-13:44:00 | 67 | 1.47 | 167324 | 4542 |  | 1 | 98/04/27-13:46:00 | 67 | 167324 | 1608000 | 116644.6499 | 98/04/27-13:44:00 | 67 | 1.1167 | 1.47 | 167324 | 167.324 | 4.472 | 0.074533 |  | 67 | 4020 | 4542 | 0.0757 | 4000 | 0.215
98/04/27-13:45:00 | 68 | 1.474 | 171796 | 4472 |  | 1 | 98/04/27-13:47:00 | 68 | 171796 | 1632000 | 118470.483 | 98/04/27-13:45:00 | 68 | 1.1333 | 1.474 | 171796 | 171.796 | 4.436 | 0.073933 |  | 68 | 4080 | 4472 | 0.074533 | 5000 | 0.21
98/04/27-13:46:00 | 69 | 1.453 | 176232 | 4436 |  | 1 | 98/04/27-13:48:00 | 69 | 176232 | 1656000 | 119431.9206 | 98/04/27-13:46:00 | 69 | 1.15 | 1.453 | 176232 | 176.232 | 4.366 | 0.072767 |  | 69 | 4140 | 4436 | 0.073933 | 6000 | 0.206
98/04/27-13:47:00 | 70 | 1.458 | 180598 | 4366 | 4464.6 | 1 | 98/04/27-13:49:00 | 70 | 180598 | 1680000 | 121346.7705 | 98/04/27-13:47:00 | 70 | 1.1667 | 1.458 | 180598 | 180.598 | 4.437 | 0.07395 |  | 70 | 4200 | 4366 | 0.072767 | 7000 | 0.203
98/04/27-13:48:00 | 71 | 1.464 | 185035 | 4437 |  | 1 | 98/04/27-13:50:00 | 71 | 185035 | 1704000 | 119405.0034 | 98/04/27-13:48:00 | 71 | 1.1833 | 1.464 | 185035 | 185.035 | 4.472 | 0.074533 |  | 71 | 4260 | 4437 | 0.07395 | 8000 | 0.2
98/04/27-13:49:00 | 72 | 1.44 | 189507 | 4472 |  | 1 | 98/04/27-13:51:00 | 72 | 189507 | 1728000 | 118470.483 | 98/04/27-13:49:00 | 72 | 1.2 | 1.44 | 189507 | 189.507 | 4.331 | 0.072183 |  | 72 | 4320 | 4472 | 0.074533 | 9000 | 0.198
98/04/27-13:50:00 | 73 | 1.456 | 193838 | 4331 |  | 1 | 98/04/27-13:52:00 | 73 | 193838 | 1752000 | 122327.4071 | 98/04/27-13:50:00 | 73 | 1.2167 | 1.456 | 193838 | 193.838 | -175.7811 |  |  | 73 | 4380 | 4331 | 0.072183 | 10000 | 0.1964
98/04/27-13:51:00 | 74 | 1.46 | 18056.9 |  |  | 1 | 98/04/27-13:53:00 | 74 | 18056.9 | 1776000 |  | 98/04/27-13:51:00 | 74 | 1.2333 | 1.46 | 18056.9 | 18.0569 | 4.3428 | 0.07238 |  | 74 | 4440 |  |  | 20000 | 0.1841
98/04/27-13:52:00 | 75 | 1.452 | 22399.7 | 4342.8 | 4395.7 | 1 | 98/04/27-13:54:00 | 75 | 22399.7 | 1800000 | 121995.0263 | 98/04/27-13:52:00 | 75 | 1.25 | 1.452 | 22399.7 | 22.3997 | 4.3999 | 0.073332 |  | 75 | 4500 | 4342.8 | 0.07238 | 30000 | 0.1777
98/04/27-13:53:00 | 76 | 1.471 | 26799.6 | 4399.9 |  | 1 | 98/04/27-13:55:00 | 76 | 26799.6 | 1824000 | 120411.8275 | 98/04/27-13:53:00 | 76 | 1.2667 | 1.471 | 26799.6 | 26.7996 | 4.3142 | 0.071903 |  | 76 | 4560 | 4399.9 | 0.073332 | 40000 | 0.1733
98/04/27-13:54:00 | 77 | 1.455 | 31113.8 | 4314.2 |  | 1 | 98/04/27-13:56:00 | 77 | 31113.8 | 1848000 | 122803.7643 | 98/04/27-13:54:00 | 77 | 1.2833 | 1.455 | 31113.8 | 31.1138 | 4.2571 | 0.070952 |  | 77 | 4620 | 4314.2 | 0.071903 | 50000 | 0.1701
98/04/27-13:55:00 | 78 | 1.463 | 35370.9 | 4257.1 |  | 1 | 98/04/27-13:57:00 | 78 | 35370.9 | 1872000 | 124450.9173 | 98/04/27-13:55:00 | 78 | 1.3 | 1.463 | 35370.9 | 35.3709 | 4.1999 | 0.069998 |  | 78 | 4680 | 4257.1 | 0.070952 | 60000 | 0.1675
98/04/27-13:56:00 | 79 | 1.485 | 39570.8 | 4199.9 |  | 1 | 98/04/27-13:58:00 | 79 | 39570.8 | 1896000 | 126145.8606 | 98/04/27-13:56:00 | 79 | 1.3167 | 1.485 | 39570.8 | 39.5708 | 4.2571 | 0.070952 |  | 79 | 4740 | 4199.9 | 0.069998 | 70000 | 0.1654
98/04/27-13:57:00 | 80 | 1.455 | 43827.9 | 4257.1 | 4285.64 | 1 | 98/04/27-13:59:00 | 80 | 43827.9 | 1920000 | 124450.9173 | 98/04/27-13:57:00 | 80 | 1.3333 | 1.455 | 43827.9 | 43.8279 | 4.3142 | 0.071903 |  | 80 | 4800 | 4257.1 | 0.070952 | 80000 | 0.1636
98/04/27-13:58:00 | 81 | 1.473 | 48142.1 | 4314.2 |  | 1 | 98/04/27-14:00:00 | 81 | 48142.1 | 1944000 | 122803.7643 | 98/04/27-13:58:00 | 81 | 1.35 | 1.473 | 48142.1 | 48.1421 | 4.2803 | 0.071338 |  | 81 | 4860 | 4314.2 | 0.071903 | 90000 | 0.1621
98/04/27-13:59:00 | 82 | 1.482 | 52422.4 | 4280.3 |  | 1 | 98/04/27-14:01:00 | 82 | 52422.4 | 1968000 | 123776.3708 | 98/04/27-13:59:00 | 82 | 1.3667 | 1.482 | 52422.4 | 52.4224 | 4.3168 | 0.071947 |  | 82 | 4920 | 4280.3 | 0.071338 | 100000 | 0.1608
98/04/27-14:00:00 | 83 | 1.456 | 56739.2 | 4316.8 |  | 1 | 98/04/27-14:02:00 | 83 | 56739.2 | 1992000 | 122729.7999 | 98/04/27-14:00:00 | 83 | 1.3833 | 1.456 | 56739.2 | 56.7392 | 4.5962 | 0.076603 |  | 83 | 4980 | 4316.8 | 0.071947 | 200000 | 0.1524
98/04/27-14:01:00 | 84 | 1.5 | 61335.4 | 4596.2 |  | 1 | 98/04/27-14:03:00 | 84 | 61335.4 | 2016000 | 115269.1354 | 98/04/27-14:01:00 | 84 | 1.4 | 1.5 | 61335.4 | 61.3354 | 4.3168 | 0.071947 |  | 84 | 5040 | 4596.2 | 0.076603 | 300000 | 0.1479
98/04/27-14:02:00 | 85 | 1.491 | 65652.2 | 4316.8 | 4364.86 | 1 | 98/04/27-14:04:00 | 85 | 65652.2 | 2040000 | 122729.7999 | 98/04/27-14:02:00 | 85 | 1.4167 | 1.491 | 65652.2 | 65.6522 | 4.2858 | 0.07143 |  | 85 | 5100 | 4316.8 | 0.071947 | 400000 | 0.1449
98/04/27-14:03:00 | 86 | 1.476 | 69938 | 4285.8 |  | 1 | 98/04/27-14:05:00 | 86 | 69938 | 2064000 | 123617.5276 | 98/04/27-14:03:00 | 86 | 1.4333 | 1.476 | 69938 | 69.938 | 4.4099 | 0.073498 |  | 86 | 5160 | 4285.8 | 0.07143 | 500000 | 0.1426
98/04/27-14:04:00 | 87 | 1.495 | 74347.9 | 4409.9 |  | 1 | 98/04/27-14:06:00 | 87 | 74347.9 | 2088000 | 120138.7787 | 98/04/27-14:04:00 | 87 | 1.45 | 1.495 | 74347.9 | 74.3479 | 4.41 | 0.0735 |  | 87 | 5220 | 4409.9 | 0.073498 | 600000 | 0.1408
98/04/27-14:05:00 | 88 | 1.48 | 78757.9 | 4410 |  | 1 | 98/04/27-14:07:00 | 88 | 78757.9 | 2112000 | 120136.0544 | 98/04/27-14:05:00 | 88 | 1.4667 | 1.48 | 78757.9 | 78.7579 | 4.3167 | 0.071945 |  | 88 | 5280 | 4410 | 0.0735 | 700000 | 0.1393
98/04/27-14:06:00 | 89 | 1.474 | 83074.6 | 4316.7 |  | 1 | 98/04/27-14:08:00 | 89 | 83074.6 | 2136000 | 122732.643 | 98/04/27-14:06:00 | 89 | 1.4833 | 1.474 | 83074.6 | 83.0746 | 4.41 | 0.0735 |  | 89 | 5340 | 4316.7 | 0.071945 | 800000 | 0.138
98/04/27-14:07:00 | 90 | 1.485 | 87484.6 | 4410 | 4366.48 | 1 | 98/04/27-14:09:00 | 90 | 87484.6 | 2160000 | 120136.0544 | 98/04/27-14:07:00 | 90 | 1.5 | 1.485 | 87484.6 | 87.4846 | 4.1304 | 0.06884 |  | 90 | 5400 | 4410 | 0.0735 | 900000 | 0.1369
98/04/27-14:08:00 | 91 | 1.462 | 91615 | 4130.4 |  | 1 | 98/04/27-14:10:00 | 91 | 91615 | 2184000 | 128268.4486 | 98/04/27-14:08:00 | 91 | 1.5167 | 1.462 | 91615 | 91.615 | 4.3789 | 0.072982 |  | 91 | 5460 | 4130.4 | 0.06884 | 1000000 | 0.136
98/04/27-14:09:00 | 92 | 1.488 | 95993.9 | 4378.9 |  | 1 | 98/04/27-14:11:00 | 92 | 95993.9 | 2208000 | 120989.2895 | 98/04/27-14:09:00 | 92 | 1.5333 | 1.488 | 95993.9 | 95.9939 | 4.3271 | 0.072118 |  | 92 | 5520 | 4378.9 | 0.072982 | 2000000 | 0.1299
98/04/27-14:10:00 | 93 | 1.478 | 100321 | 4327.1 |  | 1 | 98/04/27-14:12:00 | 93 | 100321 | 2232000 | 122437.6603 | 98/04/27-14:10:00 | 93 | 1.55 | 1.478 | 100321 | 100.321 | 4.358 | 0.072633 |  | 93 | 5580 | 4327.1 | 0.072118 | 3000000 | 0.1266
98/04/27-14:11:00 | 94 | 1.464 | 104679 | 4358 |  | 1 | 98/04/27-14:13:00 | 94 | 104679 | 2256000 | 121569.5273 | 98/04/27-14:11:00 | 94 | 1.5667 | 1.464 | 104679 | 104.679 | 4.52 | 0.075333 |  | 94 | 5640 | 4358 | 0.072633 | 4000000 | 0.1244
98/04/27-14:12:00 | 95 | 1.481 | 109199 | 4520 | 4342.88 | 1 | 98/04/27-14:14:00 | 95 | 109199 | 2280000 | 117212.3894 | 98/04/27-14:12:00 | 95 | 1.5833 | 1.481 | 109199 | 109.199 | 4.327 | 0.072117 |  | 95 | 5700 | 4520 | 0.075333 | 5000000 | 0.1227
98/04/27-14:13:00 | 96 | 1.467 | 113526 | 4327 |  | 1 | 98/04/27-14:15:00 | 96 | 113526 | 2304000 | 122440.4899 | 98/04/27-14:13:00 | 96 | 1.6 | 1.467 | 113526 | 113.526 | 4.294 | 0.071567 |  | 96 | 5760 | 4327 | 0.072117 | 6000000 | 0.1213
98/04/27-14:14:00 | 97 | 1.463 | 117820 | 4294 |  | 1 | 98/04/27-14:16:00 | 97 | 117820 | 2328000 | 123381.4625 | 98/04/27-14:14:00 | 97 | 1.6167 | 1.463 | 117820 | 117.82 | 4.295 | 0.071583 |  | 97 | 5820 | 4294 | 0.071567 | 7000000 | 0.1202
98/04/27-14:15:00 | 98 | 1.477 | 122115 | 4295 |  | 1 | 98/04/27-14:17:00 | 98 | 122115 | 2352000 | 123352.7357 | 98/04/27-14:15:00 | 98 | 1.6333 | 1.477 | 122115 | 122.115 | 4.231 | 0.070517 |  | 98 | 5880 | 4295 | 0.071583 | 8000000 | 0.1192
98/04/27-14:16:00 | 99 | 1.462 | 126346 | 4231 |  | 1 | 98/04/27-14:18:00 | 99 | 126346 | 2376000 | 125218.6244 | 98/04/27-14:16:00 | 99 | 1.65 | 1.462 | 126346 | 126.346 | 4.263 | 0.07105 |  | 99 | 5940 | 4231 | 0.070517 | 9000000 | 0.1184
98/04/27-14:17:00 | 100 | 1.471 | 130609 | 4263 | 4282 | 1 | 98/04/27-14:19:00 | 100 | 130609 | 2400000 | 124278.677 | 98/04/27-14:17:00 | 100 | 1.6667 | 1.471 | 130609 | 130.609 | 4.198 | 0.069967 |  | 100 | 6000 | 4263 | 0.07105 | 10000000 | 0.1177
98/04/27-14:18:00 | 101 | 1.473 | 134807 | 4198 |  | 1 | 98/04/27-14:20:00 | 101 | 134807 | 2424000 | 126202.9538 | 98/04/27-14:18:00 | 101 | 1.6833 | 1.473 | 134807 | 134.807 | 4.135 | 0.068917 |  | 101 | 6060 | 4198 | 0.069967 | 20000000 | 0.1131
98/04/27-14:19:00 | 102 | 1.455 | 138942 | 4135 |  | 1 | 98/04/27-14:21:00 | 102 | 138942 | 2448000 | 128125.7557 | 98/04/27-14:19:00 | 102 | 1.7 | 1.455 | 138942 | 138.942 | 4.231 | 0.070517 |  | 102 | 6120 | 4135 | 0.068917 | 30000000 | 0.1106
98/04/27-14:20:00 | 103 | 1.473 | 143173 | 4231 |  | 1 | 98/04/27-14:22:00 | 103 | 143173 | 2472000 | 125218.6244 | 98/04/27-14:20:00 | 103 | 1.7167 | 1.473 | 143173 | 143.173 | 3.942 | 0.0657 |  | 103 | 6180 | 4231 | 0.070517 | 40000000 | 0.1089
98/04/27-14:21:00 | 104 | 1.471 | 147115 | 3942 |  | 1 | 98/04/27-14:23:00 | 104 | 147115 | 2496000 | 134398.7823 | 98/04/27-14:21:00 | 104 | 1.7333 | 1.471 | 147115 | 147.115 | 4.293 | 0.07155 |  | 104 | 6240 | 3942 | 0.0657 | 50000000 | 0.1076
98/04/27-14:22:00 | 105 | 1.484 | 151408 | 4293 | 4159.8 | 1 | 98/04/27-14:24:00 | 105 | 151408 | 2520000 | 123410.2027 | 98/04/27-14:22:00 | 105 | 1.75 | 1.484 | 151408 | 151.408 | 4.472 | 0.074533 |  | 105 | 6300 | 4293 | 0.07155 | 60000000 | 0.1066
98/04/27-14:23:00 | 106 | 1.472 | 155880 | 4472 |  | 1 | 98/04/27-14:25:00 | 106 | 155880 | 2544000 | 118470.483 | 98/04/27-14:23:00 | 106 | 1.7667 | 1.472 | 155880 | 155.88 | 4.402 | 0.073367 |  | 106 | 6360 | 4472 | 0.074533 | 70000000 | 0.1057
98/04/27-14:24:00 | 107 | 1.479 | 160282 | 4402 |  | 1 | 98/04/27-14:26:00 | 107 | 160282 | 2568000 | 120354.3844 | 98/04/27-14:24:00 | 107 | 1.7833 | 1.479 | 160282 | 160.282 | 4.295 | 0.071583 |  | 107 | 6420 | 4402 | 0.073367 | 80000000 | 0.1049
98/04/27-14:25:00 | 108 | 1.475 | 164577 | 4295 |  | 1 | 98/04/27-14:27:00 | 108 | 164577 | 2592000 | 123352.7357 | 98/04/27-14:25:00 | 108 | 1.8 | 1.475 | 164577 | 164.577 | 4.507 | 0.075117 |  | 108 | 6480 | 4295 | 0.071583 | 90000000 | 0.1043
98/04/27-14:26:00 | 109 | 1.482 | 169084 | 4507 |  | 1 | 98/04/27-14:28:00 | 109 | 169084 | 2616000 | 117550.477 | 98/04/27-14:26:00 | 109 | 1.8167 | 1.482 | 169084 | 169.084 | 4.437 | 0.07395 |  | 109 | 6540 | 4507 | 0.075117 | 100000000 | 0.1037
98/04/27-14:27:00 | 110 | 1.48 | 173521 | 4437 | 4422.6 | 1 | 98/04/27-14:29:00 | 110 | 173521 | 2640000 | 119405.0034 | 98/04/27-14:27:00 | 110 | 1.8333 | 1.48 | 173521 | 173.521 | 4.401 | 0.07335 |  | 110 | 6600 | 4437 | 0.07395 | 200000000 | 0.1002
98/04/27-14:28:00 | 111 | 1.467 | 177922 | 4401 |  | 1 | 98/04/27-14:30:00 | 111 | 177922 | 2664000 | 120381.7314 | 98/04/27-14:28:00 | 111 | 1.85 | 1.467 | 177922 | 177.922 | 4.437 | 0.07395 |  | 111 | 6660 | 4401 | 0.07335 | 300000000 | 0.0982
98/04/27-14:29:00 | 112 | 1.46 | 182359 | 4437 |  | 1 | 98/04/27-14:31:00 | 112 | 182359 | 2688000 | 119405.0034 | 98/04/27-14:29:00 | 112 | 1.8667 | 1.46 | 182359 | 182.359 | 4.331 | 0.072183 |  | 112 | 6720 | 4437 | 0.07395 | 400000000 | 0.0968
98/04/27-14:30:00 | 113 | 1.469 | 186690 | 4331 |  | 1 | 98/04/27-14:32:00 | 113 | 186690 | 2712000 | 122327.4071 | 98/04/27-14:30:00 | 113 | 1.8833 | 1.469 | 186690 | 186.69 | 4.296 | 0.0716 |  | 113 | 6780 | 4331 | 0.072183 | 500000000 | 0.0958
98/04/27-14:31:00 | 114 | 1.443 | 190986 | 4296 |  | 1 | 98/04/27-14:33:00 | 114 | 190986 | 2736000 | 123324.0223 | 98/04/27-14:31:00 | 114 | 1.9 | 1.443 | 190986 | 190.986 | -1.902 |  |  | 114 | 6840 | 4296 | 0.0716 | 600000000 | 0.095
98/04/27-14:32:00 | 115 | 1.467 | 189084 |  | 4366.25 | 1 | 98/04/27-14:34:00 | 115 | 189084 | 2760000 |  | 98/04/27-14:32:00 | 115 | 1.9167 | 1.467 | 189084 | 189.084 | -169.57 |  |  | 115 | 6900 |  |  | 700000000 | 0.0943
98/04/27-14:33:00 | 116 | 1.489 | 19514 |  |  | 1 | 98/04/27-14:35:00 | 116 | 19514 | 2784000 |  | 98/04/27-14:33:00 | 116 | 1.9333 | 1.489 | 19514 | 19.514 | 4.0856 | 0.068093 |  | 116 | 6960 |  |  | 800000000 | 0.0937
98/04/27-14:34:00 | 117 | 1.465 | 23599.6 | 4085.6 |  | 1 | 98/04/27-14:36:00 | 117 | 23599.6 | 2808000 | 129674.9559 | 98/04/27-14:34:00 | 117 | 1.95 | 1.465 | 23599.6 | 23.5996 | 4.4286 | 0.07381 |  | 117 | 7020 | 4085.6 | 0.068093 | 900000000 | 0.0932
98/04/27-14:35:00 | 118 | 1.477 | 28028.2 | 4428.6 |  | 1 | 98/04/27-14:37:00 | 118 | 28028.2 | 2832000 | 119631.4862 | 98/04/27-14:35:00 | 118 | 1.9667 | 1.477 | 28028.2 | 28.0282 | 4.1999 | 0.069998 |  | 118 | 7080 | 4428.6 | 0.07381 | 1000000000 | 0.0927
98/04/27-14:36:00 | 119 | 1.491 | 32228.1 | 4199.9 |  | 1 | 98/04/27-14:38:00 | 119 | 32228.1 | 2856000 | 126145.8606 | 98/04/27-14:36:00 | 119 | 1.9833 | 1.491 | 32228.1 | 32.2281 | 4.0856 | 0.068093 |  | 119 | 7140 | 4199.9 | 0.069998 | 2000000000 | 0.0899
98/04/27-14:37:00 | 120 | 1.469 | 36313.7 | 4085.6 | 4199.925 | 1 | 98/04/27-14:39:00 | 120 | 36313.7 | 2880000 | 129674.9559 | 98/04/27-14:37:00 | 120 | 2 | 1.469 | 36313.7 | 36.3137 | 2.1286 | 0.035476 |  | 120 | 7200 | 4085.6 | 0.068093 | 3000000000 | 0.0883
98/04/27-14:38:00 | 122 | 1.483 | 40570.8 | 2128.55 |  | 2 | 98/04/27-14:40:00 | 122 | 40570.8 | 2928000 |  | 98/04/27-14:38:00 | 122 | 2.0333 | 1.483 | 40570.8 | 40.5708 | 4.2571 | 0.070952 |  | 122 | 7320 | 2128.55 |  | 4000000000 | 0.0872
98/04/27-14:40:00 | 124 | 1.474 | 49085 | 4257.1 |  | 2 | 98/04/27-14:42:00 | 124 | 49085 | 2976000 | 124450.9173 | 98/04/27-14:40:00 | 124 | 2.0667 | 1.474 | 49085 | 49.085 | 4.4016 | 0.07336 |  | 124 | 7440 | 4257.1 | 0.070952 | 5000000000 | 0.0864
98/04/27-14:42:00 | 126 | 1.488 | 57888.2 | 4401.6 |  | 2 | 98/04/27-14:44:00 | 126 | 57888.2 | 3024000 | 120365.3217 | 98/04/27-14:42:00 | 126 | 2.1 | 1.488 | 57888.2 | 57.8882 | 4.41 | 0.073499 |  | 126 | 7560 | 4401.6 | 0.07336 | 6000000000 | 0.0857
98/04/27-14:44:00 | 128 | 1.495 | 66708.1 | 4409.95 |  | 2 | 98/04/27-14:46:00 | 128 | 66708.1 | 3072000 | 120137.4165 | 98/04/27-14:44:00 | 128 | 2.1333 | 1.495 | 66708.1 | 66.7081 | 4.3789 | 0.072982 |  | 128 | 7680 | 4409.95 | 0.073499 | 7000000000 | 0.0851
98/04/27-14:46:00 | 130 | 1.491 | 75465.9 | 4378.9 | 3915.22 | 2 | 98/04/27-14:48:00 | 130 | 75465.9 | 3120000 | 120989.2895 | 98/04/27-14:46:00 | 130 | 2.1667 | 1.491 | 75465.9 | 75.4659 | 4.3168 | 0.071947 |  | 130 | 7800 | 4378.9 | 0.072982 | 8000000000 | 0.0846
98/04/27-14:48:00 | 132 | 1.475 | 84099.5 | 4316.8 |  | 2 | 98/04/27-14:50:00 | 132 | 84099.5 | 3168000 | 122729.7999 | 98/04/27-14:48:00 | 132 | 2.2 | 1.475 | 84099.5 | 84.0995 | 4.2236 | 0.070393 |  | 132 | 7920 | 4316.8 | 0.071947 | 9000000000 | 0.0842
98/04/27-14:50:00 | 134 | 1.486 | 92546.7 | 4223.6 |  | 2 | 98/04/27-14:52:00 | 134 | 92546.7 | 3216000 | 125438.015 | 98/04/27-14:50:00 | 134 | 2.2333 | 1.486 | 92546.7 | 92.5467 | 4.1912 | 0.069852 |  | 134 | 8040 | 4223.6 | 0.070393 | 10000000000 | 0.0838
98/04/27-14:52:00 | 136 | 1.493 | 100929 | 4191.15 |  | 2 | 98/04/27-14:54:00 | 136 | 100929 | 3264000 | 126409.2194 | 98/04/27-14:52:00 | 136 | 2.2667 | 1.493 | 100929 | 100.929 | 4.215 | 0.07025 |  | 136 | 8160 | 4191.15 | 0.069852 | 20000000000 | 0.0814
98/04/27-14:54:00 | 138 | 1.473 | 109359 | 4215 |  | 2 | 98/04/27-14:56:00 | 138 | 109359 | 3312000 | 125693.9502 | 98/04/27-14:54:00 | 138 | 2.3 | 1.473 | 109359 | 109.359 | 4.295 | 0.071583 |  | 138 | 8280 | 4215 | 0.07025 | 30000000000 | 0.0801
98/04/27-14:56:00 | 140 | 1.487 | 117949 | 4295 | 4248.31 | 2 | 98/04/27-14:58:00 | 140 | 117949 | 3360000 | 123352.7357 | 98/04/27-14:56:00 | 140 | 2.3333 | 1.487 | 117949 | 117.949 | 4.1825 | 0.069708 |  | 140 | 8400 | 4295 | 0.071583 | 40000000000 | 0.0792
98/04/27-14:58:00 | 142 | 1.49 | 126314 | 4182.5 |  | 2 | 98/04/27-15:00:00 | 142 | 126314 | 3408000 | 126670.6515 | 98/04/27-14:58:00 | 142 | 2.3667 | 1.49 | 126314 | 126.314 | 4.0865 | 0.068108 |  | 142 | 8520 | 4182.5 | 0.069708 | 50000000000 | 0.0785
98/04/27-15:00:00 | 144 | 1.473 | 134487 | 4086.5 |  | 2 | 98/04/27-15:02:00 | 144 | 134487 | 3456000 | 129646.3967 | 98/04/27-15:00:00 | 144 | 2.4 | 1.473 | 134487 | 134.487 | 4.0545 | 0.067575 |  | 144 | 8640 | 4086.5 | 0.068108 | 60000000000 | 0.0779
98/04/27-15:02:00 | 146 | 1.523 | 142596 | 4054.5 |  | 2 | 98/04/27-15:04:00 | 146 | 142596 | 3504000 | 130669.6263 | 98/04/27-15:02:00 | 146 | 2.4333 | 1.523 | 142596 | 142.596 | 3.966 | 0.0661 |  | 146 | 8760 | 4054.5 | 0.067575 | 70000000000 | 0.0774
98/04/27-15:04:00 | 148 | 1.5 | 150528 | 3966 |  | 2 | 98/04/27-15:06:00 | 148 | 150528 | 3552000 | 133585.4766 | 98/04/27-15:04:00 | 148 | 2.4667 | 1.5 | 150528 | 150.528 | 4.3485 | 0.072475 |  | 148 | 8880 | 3966 | 0.0661 | 80000000000 | 0.077
98/04/27-15:06:00 | 150 | 1.49 | 159225 | 4348.5 | 4127.6 | 2 | 98/04/27-15:08:00 | 150 | 159225 | 3600000 | 121835.1156 | 98/04/27-15:06:00 | 150 | 2.5 | 1.49 | 159225 | 159.225 | 4.4015 | 0.073358 |  | 150 | 9000 | 4348.5 | 0.072475 | 90000000000 | 0.0767
98/04/27-15:08:00 | 152 | 1.525 | 168028 | 4401.5 |  | 2 | 98/04/27-15:10:00 | 152 | 168028 | 3648000 | 120368.0563 | 98/04/27-15:08:00 | 152 | 2.5333 | 1.525 | 168028 | 168.028 | 4.1195 | 0.068658 |  | 152 | 9120 | 4401.5 | 0.073358 | 100000000000 | 0.0764
98/04/27-15:10:00 | 154 | 1.484 | 176267 | 4119.5 |  | 2 | 98/04/27-15:12:00 | 154 | 176267 | 3696000 | 128607.8408 | 98/04/27-15:10:00 | 154 | 2.5667 | 1.484 | 176267 | 176.267 | 4.243 | 0.070717 |  | 154 | 9240 | 4119.5 | 0.068658 | 200000000000 | 0.0744
98/04/27-15:12:00 | 156 | 1.517 | 184753 | 4243 |  | 2 | 98/04/27-15:14:00 | 156 | 184753 | 3744000 | 124864.4827 | 98/04/27-15:12:00 | 156 | 2.6 | 1.517 | 184753 | 184.753 | 4.102 | 0.068367 |  | 156 | 9360 | 4243 | 0.070717 | 300000000000 | 0.0733
98/04/27-15:14:00 | 158 | 1.515 | 192957 | 4102 |  | 2 | 98/04/27-15:16:00 | 158 | 192957 | 3792000 | 129156.509 | 98/04/27-15:14:00 | 158 | 2.6333 | 1.515 | 192957 | 192.957 | -85.6929 |  |  | 158 | 9480 | 4102 | 0.068367 | 400000000000 | 0.0726
98/04/27-15:16:00 | 160 | 1.506 | 21571.1 |  | 4216.5 | 2 | 98/04/27-15:18:00 | 160 | 21571.1 | 3840000 |  | 98/04/27-15:16:00 | 160 | 2.6667 | 1.506 | 21571.1 | 21.5711 | 4.1714 | 0.069523 |  | 160 | 9600 |  |  | 500000000000 | 0.072
98/04/27-15:18:00 | 162 | 1.512 | 29913.8 | 4171.35 |  | 2 | 98/04/27-15:20:00 | 162 | 29913.8 | 3888000 | 127009.2416 | 98/04/27-15:18:00 | 162 | 2.7 | 1.512 | 29913.8 | 29.9138 | 4.2 | 0.069999 |  | 162 | 9720 | 4171.35 | 0.069523 | 600000000000 | 0.0716
98/04/27-15:20:00 | 164 | 1.506 | 38313.7 | 4199.95 |  | 2 | 98/04/27-15:22:00 | 164 | 38313.7 | 3936000 | 126144.3589 | 98/04/27-15:20:00 | 164 | 2.7333 | 1.506 | 38313.7 | 38.3137 | 4.1571 | 0.069285 |  | 164 | 9840 | 4199.95 | 0.069999 | 700000000000 | 0.0712
98/04/27-15:22:00 | 166 | 1.512 | 46627.9 | 4157.1 |  | 2 | 98/04/27-15:24:00 | 166 | 46627.9 | 3984000 | 127444.6128 | 98/04/27-15:22:00 | 166 | 2.7667 | 1.512 | 46627.9 | 46.6279 | 4.3879 | 0.073132 |  | 166 | 9960 | 4157.1 | 0.069285 | 800000000000 | 0.0709
98/04/27-15:24:00 | 168 | 1.497 | 55403.7 | 4387.9 |  | 2 | 98/04/27-15:26:00 | 168 | 55403.7 | 4032000 | 120741.129 | 98/04/27-15:24:00 | 168 | 2.8 | 1.497 | 55403.7 | 55.4037 | 4.41 | 0.073499 |  | 168 | 10080 | 4387.9 | 0.073132 | 900000000000 | 0.0706
98/04/27-15:26:00 | 170 | 1.484 | 64223.6 | 4409.95 | 4265.25 | 2 | 98/04/27-15:28:00 | 170 | 64223.6 | 4080000 | 120137.4165 | 98/04/27-15:26:00 | 170 | 2.8333 | 1.484 | 64223.6 | 64.2236 | 4.3323 | 0.072206 |  | 170 | 10200 | 4409.95 | 0.073499 | 1000000000000 | 0.07004
98/04/27-15:28:00 | 172 | 1.5 | 72888.3 | 4332.35 |  | 2 | 98/04/27-15:30:00 | 172 | 72888.3 | 4128000 | 122289.2887 | 98/04/27-15:28:00 | 172 | 2.8667 | 1.5 | 72888.3 | 72.8883 | 4.2081 | 0.070135 |  | 172 | 10320 | 4332.35 | 0.072206
98/04/27-15:30:00 | 174 | 1.496 | 81304.5 | 4208.1 |  | 2 | 98/04/27-15:32:00 | 174 | 81304.5 | 4176000 | 125900.0499 | 98/04/27-15:30:00 | 174 | 2.9 | 1.496 | 81304.5 | 81.3045 | 4.1925 | 0.069876 |  | 174 | 10440 | 4208.1 | 0.070135
98/04/27-15:32:00 | 176 | 1.487 | 89689.6 | 4192.55 |  | 2 | 98/04/27-15:34:00 | 176 | 89689.6 | 4224000 | 126367.0081 | 98/04/27-15:32:00 | 176 | 2.9333 | 1.487 | 89689.6 | 89.6896 | 4.2702 | 0.07117 |  | 176 | 10560 | 4192.55 | 0.069876
98/04/27-15:34:00 | 178 | 1.501 | 98230 | 4270.2 |  | 2 | 98/04/27-15:36:00 | 178 | 98230 | 4272000 | 124069.1303 | 98/04/27-15:34:00 | 178 | 2.9667 | 1.501 | 98230 | 98.23 | 4.138 | 0.068967 |  | 178 | 10680 | 4270.2 | 0.07117
98/04/27-15:36:00 | 180 | 1.494 | 106506 | 4138 | 4228.24 | 2 | 98/04/27-15:38:00 | 180 | 106506 | 4320000 | 128032.8661 | 98/04/27-15:36:00 | 180 | 3 | 1.494 | 106506 | 106.506 | 4.231 | 0.070517 |  | 180 | 10800 | 4138 | 0.068967
98/04/27-15:38:00 | 182 | 1.491 | 114968 | 4231 |  | 2 | 98/04/27-15:40:00 | 182 | 114968 | 4368000 | 125218.6244 | 98/04/27-15:38:00 | 182 | 3.0333 | 1.491 | 114968 | 114.968 | 4.1665 | 0.069442 |  | 182 | 10920 | 4231 | 0.070517
98/04/27-15:40:00 | 184 | 1.502 | 123301 | 4166.5 |  | 2 | 98/04/27-15:42:00 | 184 | 123301 | 4416000 | 127157.0863 | 98/04/27-15:40:00 | 184 | 3.0667 | 1.502 | 123301 | 123.301 | 4.1025 | 0.068375 |  | 184 | 11040 | 4166.5 | 0.069442
98/04/27-15:42:00 | 186 | 1.497 | 131506 | 4102.5 |  | 2 | 98/04/27-15:44:00 | 186 | 131506 | 4464000 | 129140.7678 | 98/04/27-15:42:00 | 186 | 3.1 | 1.497 | 131506 | 131.506 | 4.0705 | 0.067842 |  | 186 | 11160 | 4102.5 | 0.068375
98/04/27-15:44:00 | 188 | 1.502 | 139647 | 4070.5 |  | 2 | 98/04/27-15:46:00 | 188 | 139647 | 4512000 | 130156.0005 | 98/04/27-15:44:00 | 188 | 3.1333 | 1.502 | 139647 | 139.647 | 4.0225 | 0.067042 |  | 188 | 11280 | 4070.5 | 0.067842
98/04/27-15:46:00 | 190 | 1.485 | 147692 | 4022.5 | 4118.6 | 2 | 98/04/27-15:48:00 | 190 | 147692 | 4560000 | 131709.1361 | 98/04/27-15:46:00 | 190 | 3.1667 | 1.485 | 147692 | 147.692 | 4.27 | 0.071167 |  | 190 | 11400 | 4022.5 | 0.067042
98/04/27-15:48:00 | 192 | 1.489 | 156232 | 4270 |  | 2 | 98/04/27-15:50:00 | 192 | 156232 | 4608000 | 124074.9415 | 98/04/27-15:48:00 | 192 | 3.2 | 1.489 | 156232 | 156.232 | 4.3485 | 0.072475 |  | 192 | 11520 | 4270 | 0.071167
98/04/27-15:50:00 | 194 | 1.499 | 164929 | 4348.5 |  | 2 | 98/04/27-15:52:00 | 194 | 164929 | 4656000 | 121835.1156 | 98/04/27-15:50:00 | 194 | 3.2333 | 1.499 | 164929 | 164.929 | 4.208 | 0.070133 |  | 194 | 11640 | 4348.5 | 0.072475
98/04/27-15:52:00 | 196 | 1.477 | 173345 | 4208 |  | 2 | 98/04/27-15:54:00 | 196 | 173345 | 4704000 | 125903.0418 | 98/04/27-15:52:00 | 196 | 3.2667 | 1.477 | 173345 | 173.345 | 4.278 | 0.0713 |  | 196 | 11760 | 4208 | 0.070133
98/04/27-15:54:00 | 198 | 1.516 | 181901 | 4278 |  | 2 | 98/04/27-15:56:00 | 198 | 181901 | 4752000 | 123842.9173 | 98/04/27-15:54:00 | 198 | 3.3 | 1.516 | 181901 | 181.901 | 4.014 | 0.0669 |  | 198 | 11880 | 4278 | 0.0713
98/04/27-15:56:00 | 200 | 1.51 | 189929 | 4014 | 4223.7 | 2 | 98/04/27-15:58:00 | 200 | 189929 | 4800000 | 131988.0419 | 98/04/27-15:56:00 | 200 | 3.3333 | 1.51 | 189929 | 189.929 | -85.6789 |  |  | 200 | 12000 | 4014 | 0.0669
98/04/27-15:58:00 | 202 | 1.501 | 18571.2 |  |  | 2 | 98/04/27-16:00:00 | 202 | 18571.2 | 4848000 |  | 98/04/27-15:58:00 | 202 | 3.3667 | 1.501 | 18571.2 | 18.5712 | 4.0713 | 0.067856 |  | 202 | 12120
98/04/27-16:00:00 | 204 | 1.516 | 26713.9 | 4071.35 |  | 2 | 98/04/27-16:02:00 | 204 | 26713.9 | 4896000 | 130128.827 | 98/04/27-16:00:00 | 204 | 3.4 | 1.516 | 26713.9 | 26.7139 | 4.2285 | 0.070475 |  | 204 | 12240 | 4071.35 | 0.067856
98/04/27-16:02:00 | 206 | 1.509 | 35170.9 | 4228.5 |  | 2 | 98/04/27-16:04:00 | 206 | 35170.9 | 4944000 | 125292.657 | 98/04/27-16:02:00 | 206 | 3.4333 | 1.509 | 35170.9 | 35.1709 | 4.1856 | 0.069761 |  | 206 | 12360 | 4228.5 | 0.070475
98/04/27-16:04:00 | 208 | 1.499 | 43542.2 | 4185.65 |  | 2 | 98/04/27-16:06:00 | 208 | 43542.2 | 4992000 | 126575.3228 | 98/04/27-16:04:00 | 208 | 3.4667 | 1.499 | 43542.2 | 43.5422 | 4.2538 | 0.070896 |  | 208 | 12480 | 4185.65 | 0.069761
98/04/27-16:06:00 | 210 | 1.486 | 52049.7 | 4253.75 | 4184.8125 | 2 | 98/04/27-16:08:00 | 210 | 52049.7 | 5040000 | 124548.9274 | 98/04/27-16:06:00 | 210 | 3.5 | 1.486 | 52049.7 | 52.0497 | 4.3633 | 0.072723 |  | 210 | 12600 | 4253.75 | 0.070896
98/04/27-16:08:00 | 212 | 1.508 | 60776.4 | 4363.35 |  | 2 | 98/04/27-16:10:00 | 212 | 60776.4 | 5088000 | 121420.4682 | 98/04/27-16:08:00 | 212 | 3.5333 | 1.508 | 60776.4 | 60.7764 | 4.3479 | 0.072464 |  | 212 | 12720 | 4363.35 | 0.072722
98/04/27-16:10:00 | 214 | 1.493 | 69472.1 | 4347.85 |  | 2 | 98/04/27-16:12:00 | 214 | 69472.1 | 5136000 | 121853.3298 | 98/04/27-16:10:00 | 214 | 3.5667 | 1.493 | 69472.1 | 69.4721 | 4.3168 | 0.071947 |  | 214 | 12840 | 4347.85 | 0.072464
98/04/27-16:12:00 | 216 | 1.488 | 78105.7 | 4316.8 |  | 2 | 98/04/27-16:14:00 | 216 | 78105.7 | 5184000 | 122729.7999 | 98/04/27-16:12:00 | 216 | 3.6 | 1.488 | 78105.7 | 78.1057 | 4.2857 | 0.071428 |  | 216 | 12960 | 4316.8 | 0.071947
98/04/27-16:14:00 | 218 | 1.496 | 86677.1 | 4285.7 |  | 2 | 98/04/27-16:16:00 | 218 | 86677.1 | 5232000 | 123620.4121 | 98/04/27-16:14:00 | 218 | 3.6333 | 1.496 | 86677.1 | 86.6771 | 4.1304 | 0.068841 |  | 218 | 13080 | 4285.7 | 0.071428
98/04/27-16:16:00 | 220 | 1.488 | 94938 | 4130.45 | 4288.83 | 2 | 98/04/27-16:18:00 | 220 | 94938 | 5280000 | 128266.8959 | 98/04/27-16:16:00 | 220 | 3.6667 | 1.488 | 94938 | 94.938 | 4.1335 | 0.068892 |  | 220 | 13200 | 4130.45 | 0.068841
98/04/27-16:18:00 | 222 | 1.504 | 103205 | 4133.5 |  | 2 | 98/04/27-16:20:00 | 222 | 103205 | 5328000 | 128172.2511 | 98/04/27-16:18:00 | 222 | 3.7 | 1.504 | 103205 | 103.205 | 4.1345 | 0.068908 |  | 222 | 13320 | 4133.5 | 0.068892
98/04/27-16:20:00 | 224 | 1.512 | 111474 | 4134.5 |  | 2 | 98/04/27-16:22:00 | 224 | 111474 | 5376000 | 128141.2505 | 98/04/27-16:20:00 | 224 | 3.7333 | 1.512 | 111474 | 111.474 | 4.0705 | 0.067842 |  | 224 | 13440 | 4134.5 | 0.068908
98/04/27-16:22:00 | 226 | 1.502 | 119615 | 4070.5 |  | 2 | 98/04/27-16:24:00 | 226 | 119615 | 5424000 | 130156.0005 | 98/04/27-16:22:00 | 226 | 3.7667 | 1.502 | 119615 | 119.615 | 4.1505 | 0.069175 |  | 226 | 13560 | 4070.5 | 0.067842
98/04/27-16:24:00 | 228 | 1.524 | 127916 | 4150.5 |  | 2 | 98/04/27-16:26:00 | 228 | 127916 | 5472000 | 127647.2714 | 98/04/27-16:24:00 | 228 | 3.8 | 1.524 | 127916 | 127.916 | 4.0705 | 0.067842 |  | 228 | 13680 | 4150.5 | 0.069175
98/04/27-16:26:00 | 230 | 1.488 | 136057 | 4070.5 | 4111.9 | 2 | 98/04/27-16:28:00 | 230 | 136057 | 5520000 | 130156.0005 | 98/04/27-16:26:00 | 230 | 3.8333 | 1.488 | 136057 | 136.057 | 4.0705 | 0.067842 |  | 230 | 13800 | 4070.5 | 0.067842
98/04/27-16:28:00 | 232 | 1.519 | 144198 | 4070.5 |  | 2 | 98/04/27-16:30:00 | 232 | 144198 | 5568000 | 130156.0005 | 98/04/27-16:28:00 | 232 | 3.8667 | 1.519 | 144198 | 144.198 | 4.0275 | 0.067125 |  | 232 | 13920 | 4070.5 | 0.067842
98/04/27-16:30:00 | 234 | 1.503 | 152253 | 4027.5 |  | 2 | 98/04/27-16:32:00 | 234 | 152253 | 5616000 | 131545.6238 | 98/04/27-16:30:00 | 234 | 3.9 | 1.503 | 152253 | 152.253 | 4.3135 | 0.071892 |  | 234 | 14040 | 4027.5 | 0.067125
98/04/27-16:32:00 | 236 | 1.495 | 160880 | 4313.5 |  | 2 | 98/04/27-16:34:00 | 236 | 160880 | 5664000 | 122823.6931 | 98/04/27-16:32:00 | 236 | 3.9333 | 1.495 | 160880 | 160.88 | 4.296 | 0.0716 |  | 236 | 14160 | 4313.5 | 0.071892
98/04/27-16:34:00 | 238 | 1.515 | 169472 | 4296 |  | 2 | 98/04/27-16:36:00 | 238 | 169472 | 5712000 | 123324.0223 | 98/04/27-16:34:00 | 238 | 3.9667 | 1.515 | 169472 | 169.472 | 4.2605 | 0.071008 |  | 238 | 14280 | 4296 | 0.0716
98/04/27-16:36:00 | 240 | 1.497 | 177993 | 4260.5 | 4193.6 | 2 | 98/04/27-16:38:00 | 240 | 177993 | 5760000 | 124351.6019 | 98/04/27-16:36:00 | 240 | 4 | 1.497 | 177993 | 177.993 | 4.225 | 0.070417 |  | 240 | 14400 | 4260.5 | 0.071008
98/04/27-16:38:00 | 242 | 1.51 | 186443 | 4225 |  | 2 | 98/04/27-16:40:00 | 242 | 186443 | 5808000 | 125396.4497 | 98/04/27-16:38:00 | 242 | 4.0333 | 1.51 | 186443 | 186.443 | 4.155 | 0.06925 |  | 242 | 14520 | 4225 | 0.070417
98/04/27-16:40:00 | 244 | 1.496 | 194753 | 4155 |  | 2 | 98/04/27-16:42:00 | 244 | 194753 | 5856000 | 127509.0253 | 98/04/27-16:40:00 | 244 | 4.0667 | 1.496 | 194753 | 194.753 | -85.7195 |  |  | 244 | 14640 | 4155 | 0.06925
98/04/27-16:42:00 | 246 | 1.503 | 23313.9 |  |  | 2 | 98/04/27-16:44:00 | 246 | 23313.9 | 5904000 |  | 98/04/27-16:42:00 | 246 | 4.1 | 1.503 | 23313.9 | 23.3139 | 4.2428 | 0.070713 |  | 246 | 14760
98/04/27-16:44:00 | 248 | 1.514 | 31799.5 | 4242.8 |  | 2 | 98/04/27-16:46:00 | 248 | 31799.5 | 5952000 | 124870.3686 | 98/04/27-16:44:00 | 248 | 4.1333 | 1.514 | 31799.5 | 31.7995 | 4.0428 | 0.06738 |  | 248 | 14880 | 4242.8 | 0.070713
98/04/27-16:46:00 | 250 | 1.503 | 39885.1 | 4042.8 | 4166.4 | 2 | 98/04/27-16:48:00 | 250 | 39885.1 | 6000000 | 131047.7887 | 98/04/27-16:46:00 | 250 | 4.1667 | 1.503 | 39885.1 | 39.8851 | 4.1428 | 0.069047 |  | 250 | 15000 | 4042.8 | 0.06738
98/04/27-16:48:00 | 252 | 1.496 | 48170.7 | 4142.8 |  | 2 | 98/04/27-16:50:00 | 252 | 48170.7 | 6048000 | 127884.5225 | 98/04/27-16:48:00 | 252 | 4.2 | 1.496 | 48170.7 | 48.1707 | 4.2377 | 0.070627 |  | 252 | 15120 | 4142.8 | 0.069047
98/04/27-16:50:00 | 254 | 1.506 | 56646 | 4237.65 |  | 2 | 98/04/27-16:52:00 | 254 | 56646 | 6096000 | 125022.1231 | 98/04/27-16:50:00 | 254 | 4.2333 | 1.506 | 56646 | 56.646 | 4.2857 | 0.071428 |  | 254 | 15240 | 4237.65 | 0.070627
98/04/27-16:52:00 | 256 | 1.515 | 65217.4 | 4285.7 |  | 2 | 98/04/27-16:54:00 | 256 | 65217.4 | 6144000 | 123620.4121 | 98/04/27-16:52:00 | 256 | 4.2667 | 1.515 | 65217.4 | 65.2174 | 4.1926 | 0.069877 |  | 256 | 15360 | 4285.7 | 0.071428
98/04/27-16:54:00 | 258 | 1.51 | 73602.6 | 4192.6 |  | 2 | 98/04/27-16:56:00 | 258 | 73602.6 | 6192000 | 126365.5011 | 98/04/27-16:54:00 | 258 | 4.3 | 1.51 | 73602.6 | 73.6026 | 4.2857 | 0.071428 |  | 258 | 15480 | 4192.6 | 0.069877
98/04/27-16:56:00 | 260 | 1.5 | 82174 | 4285.7 | 4228.89 | 2 | 98/04/27-16:58:00 | 260 | 82174 | 6240000 | 123620.4121 | 98/04/27-16:56:00 | 260 | 4.3333 | 1.5 | 82174 | 82.174 | 4.1615 | 0.069358 |  | 260 | 15600 | 4285.7 | 0.071428
98/04/27-16:58:00 | 262 | 1.504 | 90497 | 4161.5 |  | 2 | 98/04/27-17:00:00 | 262 | 90497 | 6288000 | 127309.8642 | 98/04/27-16:58:00 | 262 | 4.3667 | 1.504 | 90497 | 90.497 | 4.146 | 0.0691 |  | 262 | 15720 | 4161.5 | 0.069358
98/04/27-17:00:00 | 264 | 1.513 | 98789 | 4146 |  | 2 | 98/04/27-17:02:00 | 264 | 98789 | 6336000 | 127785.8177 | 98/04/27-17:00:00 | 264 | 4.4 | 1.513 | 98789 | 98.789 | 4.2595 | 0.070992 |  | 264 | 15840 | 4146 | 0.0691
98/04/27-17:02:00 | 266 | 1.519 | 107308 | 4259.5 |  | 2 | 98/04/27-17:04:00 | 266 | 107308 | 6384000 | 124380.7959 | 98/04/27-17:02:00 | 266 | 4.4333 | 1.519 | 107308 | 107.308 | 4.1505 | 0.069175 |  | 266 | 15960 | 4259.5 | 0.070992
98/04/27-17:04:00 | 268 | 1.498 | 115609 | 4150.5 |  | 2 | 98/04/27-17:06:00 | 268 | 115609 | 6432000 | 127647.2714 | 98/04/27-17:04:00 | 268 | 4.4667 | 1.498 | 115609 | 115.609 | 4.1505 | 0.069175 |  | 268 | 16080 | 4150.5 | 0.069175
98/04/27-17:06:00 | 270 | 1.507 | 123910 | 4150.5 | 4173.6 | 2 | 98/04/27-17:08:00 | 270 | 123910 | 6480000 | 127647.2714 | 98/04/27-17:06:00 | 270 | 4.5 | 1.507 | 123910 | 123.91 | 3.9905 | 0.066508 |  | 270 | 16200 | 4150.5 | 0.069175
98/04/27-17:08:00 | 272 | 1.519 | 131891 | 3990.5 |  | 2 | 98/04/27-17:10:00 | 272 | 131891 | 6528000 | 132765.3176 | 98/04/27-17:08:00 | 272 | 4.5333 | 1.519 | 131891 | 131.891 | 3.974 | 0.066233 |  | 272 | 16320 | 3990.5 | 0.066508
98/04/27-17:10:00 | 274 | 1.504 | 139839 | 3974 |  | 2 | 98/04/27-17:12:00 | 274 | 139839 | 6576000 | 133316.5576 | 98/04/27-17:10:00 | 274 | 4.5667 | 1.504 | 139839 | 139.839 | 4.0065 | 0.066775 |  | 274 | 16440 | 3974 | 0.066233
98/04/27-17:12:00 | 276 | 1.518 | 147852 | 4006.5 |  | 2 | 98/04/27-17:14:00 | 276 | 147852 | 6624000 | 132235.1179 | 98/04/27-17:12:00 | 276 | 4.6 | 1.518 | 147852 | 147.852 | 4.243 | 0.070717 |  | 276 | 16560 | 4006.5 | 0.066775
98/04/27-17:14:00 | 278 | 1.499 | 156338 | 4243 |  | 2 | 98/04/27-17:16:00 | 278 | 156338 | 6672000 | 124864.4827 | 98/04/27-17:14:00 | 278 | 4.6333 | 1.499 | 156338 | 156.338 | 4.278 | 0.0713 |  | 278 | 16680 | 4243 | 0.070717
98/04/27-17:16:00 | 280 | 1.527 | 164894 | 4278 | 4098.4 | 2 | 98/04/27-17:18:00 | 280 | 164894 | 6720000 | 123842.9173 | 98/04/27-17:16:00 | 280 | 4.6667 | 1.527 | 164894 | 164.894 | 4.155 | 0.06925 |  | 280 | 16800 | 4278 | 0.0713
98/04/27-17:18:00 | 282 | 1.513 | 173204 | 4155 |  | 2 | 98/04/27-17:20:00 | 282 | 173204 | 6768000 | 127509.0253 | 98/04/27-17:18:00 | 282 | 4.7 | 1.513 | 173204 | 173.204 | 4.1195 | 0.068658 |  | 282 | 16920 | 4155 | 0.06925
98/04/27-17:20:00 | 284 | 1.514 | 181443 | 4119.5 |  | 2 | 98/04/27-17:22:00 | 284 | 181443 | 6816000 | 128607.8408 | 98/04/27-17:20:00 | 284 | 4.7333 | 1.514 | 181443 | 181.443 | 4.155 | 0.06925 |  | 284 | 17040 | 4119.5 | 0.068658
98/04/27-17:22:00 | 286 | 1.514 | 189753 | 4155 |  | 2 | 98/04/27-17:24:00 | 286 | 189753 | 6864000 | 127509.0253 | 98/04/27-17:22:00 | 286 | 4.7667 | 1.514 | 189753 | 189.753 | -85.7623 |  |  | 286 | 17160 | 4155 | 0.06925
98/04/27-17:24:00 | 288 | 1.508 | 18228.3 |  |  | 2 | 98/04/27-17:26:00 | 288 | 18228.3 | 6912000 |  | 98/04/27-17:24:00 | 288 | 4.8 | 1.508 | 18228.3 | 18.2283 | 4.0713 | 0.067856 |  | 288 | 17280
98/04/27-17:26:00 | 290 | 1.512 | 26371 | 4071.35 | 4125.2125 | 2 | 98/04/27-17:28:00 | 290 | 26371 | 6960000 | 130128.827 | 98/04/27-17:26:00 | 290 | 4.8333 | 1.512 | 26371 | 26.371 | 4.1285 | 0.068809 |  | 290 | 17400 | 4071.35 | 0.067856
98/04/27-17:28:00 | 292 | 1.517 | 34628.1 | 4128.55 |  | 2 | 98/04/27-17:30:00 | 292 | 34628.1 | 7008000 | 128325.9256 | 98/04/27-17:28:00 | 292 | 4.8667 | 1.517 | 34628.1 | 34.6281 | 4.0427 | 0.067379 |  | 292 | 17520 | 4128.55 | 0.068809
98/04/27-17:30:00 | 294 | 1.529 | 42713.6 | 4042.75 |  | 2 | 98/04/27-17:32:00 | 294 | 42713.6 | 7056000 | 131049.4094 | 98/04/27-17:30:00 | 294 | 4.9 | 1.529 | 42713.6 | 42.7136 | 4.1246 | 0.068742 |  | 294 | 17640 | 4042.75 | 0.067379
98/04/27-17:32:00 | 296 | 1.525 | 50962.7 | 4124.55 |  | 2 | 98/04/27-17:34:00 | 296 | 50962.7 | 7104000 | 128450.3764 | 98/04/27-17:32:00 | 296 | 4.9333 | 1.525 | 50962.7 | 50.9627 | 4.3789 | 0.072982 |  | 296 | 17760 | 4124.55 | 0.068742
98/04/27-17:34:00 | 298 | 1.511 | 59720.5 | 4378.9 |  | 2 | 98/04/27-17:36:00 | 298 | 59720.5 | 7152000 | 120989.2895 | 98/04/27-17:34:00 | 298 | 4.9667 | 1.511 | 59720.5 | 59.7205 | 4.2702 | 0.07117 |  | 298 | 17880 | 4378.9 | 0.072982
98/04/27-17:36:00 | 300 | 1.51 | 68260.9 | 4270.2 | 4188.99 | 2 | 98/04/27-17:38:00 | 300 | 68260.9 | 7200000 | 124069.1303 | 98/04/27-17:36:00 | 300 | 5 | 1.51 | 68260.9 | 68.2609 | 4.3012 | 0.071688 |  | 300 | 18000 | 4270.2 | 0.07117
98/04/27-17:38:00 | 302 | 1.504 | 76863.4 | 4301.25 |  | 2 | 98/04/27-17:40:00 | 302 | 76863.4 | 7248000 | 123173.4961 | 98/04/27-17:38:00 | 302 | 5.0333 | 1.504 | 76863.4 | 76.8634 | 4.1304 | 0.068841 |  | 302 | 18120 | 4301.25 | 0.071688
98/04/27-17:40:00 | 304 | 1.515 | 85124.3 | 4130.45 |  | 2 | 98/04/27-17:42:00 | 304 | 85124.3 | 7296000 | 128266.8959 | 98/04/27-17:40:00 | 304 | 5.0667 | 1.515 | 85124.3 | 85.1243 | 4.177 | 0.069617 |  | 304 | 18240 | 4130.45 | 0.068841
98/04/27-17:42:00 | 306 | 1.507 | 93478.4 | 4177.05 |  | 2 | 98/04/27-17:44:00 | 306 | 93478.4 | 7344000 | 126835.9249 | 98/04/27-17:42:00 | 306 | 5.1 | 1.507 | 93478.4 | 93.4784 | 4.1263 | 0.068772 |  | 306 | 18360 | 4177.05 | 0.069617
98/04/27-17:44:00 | 308 | 1.526 | 101731 | 4126.3 |  | 2 | 98/04/27-17:46:00 | 308 | 101731 | 7392000 | 128395.8995 | 98/04/27-17:44:00 | 308 | 5.1333 | 1.526 | 101731 | 101.731 | 4.1345 | 0.068908 |  | 308 | 18480 | 4126.3 | 0.068772
98/04/27-17:46:00 | 310 | 1.511 | 110000 | 4134.5 | 4173.91 | 2 | 98/04/27-17:48:00 | 310 | 110000 | 7440000 | 128141.2505 | 98/04/27-17:46:00 | 310 | 5.1667 | 1.511 | 110000 | 110 | 4.0705 | 0.067842 |  | 310 | 18600 | 4134.5 | 0.068908
98/04/27-17:48:00 | 312 | 1.51 | 118141 | 4070.5 |  | 2 | 98/04/27-17:50:00 | 312 | 118141 | 7488000 | 130156.0005 | 98/04/27-17:48:00 | 312 | 5.2 | 1.51 | 118141 | 118.141 | 4.0705 | 0.067842 |  | 312 | 18720 | 4070.5 | 0.067842
98/04/27-17:50:00 | 314 | 1.528 | 126282 | 4070.5 |  | 2 | 98/04/27-17:52:00 | 314 | 126282 | 7536000 | 130156.0005 | 98/04/27-17:50:00 | 314 | 5.2333 | 1.528 | 126282 | 126.282 | 4.0545 | 0.067575 |  | 314 | 18840 | 4070.5 | 0.067842
98/04/27-17:52:00 | 316 | 1.51 | 134391 | 4054.5 |  | 2 | 98/04/27-17:54:00 | 316 | 134391 | 7584000 | 130669.6263 | 98/04/27-17:52:00 | 316 | 5.2667 | 1.51 | 134391 | 134.391 | 4.0545 | 0.067575 |  | 316 | 18960 | 4054.5 | 0.067575
98/04/27-17:54:00 | 318 | 1.509 | 142500 | 4054.5 |  | 2 | 98/04/27-17:56:00 | 318 | 142500 | 7632000 | 130669.6263 | 98/04/27-17:54:00 | 318 | 5.3 | 1.509 | 142500 | 142.5 | 3.9965 | 0.066608 |  | 318 | 19080 | 4054.5 | 0.067575
98/04/27-17:56:00 | 320 | 1.515 | 150493 | 3996.5 | 4049.3 | 2 | 98/04/27-17:58:00 | 320 | 150493 | 7680000 | 132565.9952 | 98/04/27-17:56:00 | 320 | 5.3333 | 1.515 | 150493 | 150.493 | 4.2255 | 0.070425 |  | 320 | 19200 | 3996.5 | 0.066608
98/04/27-17:58:00 | 322 | 1.509 | 158944 | 4225.5 |  | 2 | 98/04/27-18:00:00 | 322 | 158944 | 7728000 | 125381.6116 | 98/04/27-17:58:00 | 322 | 5.3667 | 1.509 | 158944 | 158.944 | 4.19 | 0.069833 |  | 322 | 19320 | 4225.5 | 0.070425
98/04/27-18:00:00 | 324 | 1.523 | 167324 | 4190 |  | 2 | 98/04/27-18:02:00 | 324 | 167324 | 7776000 | 126443.9141 | 98/04/27-18:00:00 | 324 | 5.4 | 1.523 | 167324 | 167.324 | 4.19 | 0.069833 |  | 324 | 19440 | 4190 | 0.069833
98/04/27-18:02:00 | 326 | 1.528 | 175704 | 4190 |  | 2 | 98/04/27-18:04:00 | 326 | 175704 | 7824000 | 126443.9141 | 98/04/27-18:02:00 | 326 | 5.4333 | 1.528 | 175704 | 175.704 | 4.155 | 0.06925 |  | 326 | 19560 | 4190 | 0.069833
98/04/27-18:04:00 | 328 | 1.512 | 184014 | 4155 |  | 2 | 98/04/27-18:06:00 | 328 | 184014 | 7872000 | 127509.0253 | 98/04/27-18:04:00 | 328 | 5.4667 | 1.512 | 184014 | 184.014 | 4.067 | 0.067783 |  | 328 | 19680 | 4155 | 0.06925
98/04/27-18:06:00 | 330 | 1.546 | 192148 | 4067 | 4165.5 | 2 | 98/04/27-18:08:00 | 330 | 192148 | 7920000 | 130268.0108 | 98/04/27-18:06:00 | 330 | 5.5 | 1.546 | 192148 | 192.148 | -86.0598 |  |  | 330 | 19800 | 4067 | 0.067783
98/04/27-18:08:00 | 332 | 1.524 | 20028.3 |  |  | 2 | 98/04/27-18:10:00 | 332 | 20028.3 | 7968000 |  | 98/04/27-18:08:00 | 332 | 5.5333 | 1.524 | 20028.3 | 20.0283 | 4.1142 | 0.06857 |  | 332 | 19920
98/04/27-18:10:00 | 334 | 1.532 | 28256.7 | 4114.2 |  | 2 | 98/04/27-18:12:00 | 334 | 28256.7 | 8016000 | 128773.5161 | 98/04/27-18:10:00 | 334 | 5.5667 | 1.532 | 28256.7 | 28.2567 | 4.0571 | 0.067618 |  | 334 | 20040 | 4114.2 | 0.06857
98/04/27-18:12:00 | 336 | 1.538 | 36370.9 | 4057.1 |  | 2 | 98/04/27-18:14:00 | 336 | 36370.9 | 8064000 | 130585.8865 | 98/04/27-18:12:00 | 336 | 5.6 | 1.538 | 36370.9 | 36.3709 | 4.0999 | 0.068333 |  | 336 | 20160 | 4057.1 | 0.067618
98/04/27-18:14:00 | 338 | 1.523 | 44570.8 | 4099.95 |  | 2 | 98/04/27-18:16:00 | 338 | 44570.8 | 8112000 | 129221.0881 | 98/04/27-18:14:00 | 338 | 5.6333 | 1.523 | 44570.8 | 44.5708 | 4.2208 | 0.070347 |  | 338 | 20280 | 4099.95 | 0.068333
98/04/27-18:16:00 | 340 | 1.512 | 53012.4 | 4220.8 | 4123.0125 | 2 | 98/04/27-18:18:00 | 340 | 53012.4 | 8160000 | 125521.2282 | 98/04/27-18:16:00 | 340 | 5.6667 | 1.512 | 53012.4 | 53.0124 | 4.2392 | 0.070652 |  | 340 | 20400 | 4220.8 | 0.070347
98/04/27-18:18:00 | 342 | 1.529 | 61490.7 | 4239.15 |  | 2 | 98/04/27-18:20:00 | 342 | 61490.7 | 8208000 | 124977.8847 | 98/04/27-18:18:00 | 342 | 5.7 | 1.529 | 61490.7 | 61.4907 | 4.2392 | 0.070652 |  | 342 | 20520 | 4239.15 | 0.070652
98/04/27-18:20:00 | 344 | 1.52 | 69969 | 4239.15 |  | 2 | 98/04/27-18:22:00 | 344 | 69969 | 8256000 | 124977.8847 | 98/04/27-18:20:00 | 344 | 5.7333 | 1.52 | 69969 | 69.969 | 4.1925 | 0.069876 |  | 344 | 20640 | 4239.15 | 0.070652
98/04/27-18:22:00 | 346 | 1.543 | 78354.1 | 4192.55 |  | 2 | 98/04/27-18:24:00 | 346 | 78354.1 | 8304000 | 126367.0081 | 98/04/27-18:22:00 | 346 | 5.7667 | 1.543 | 78354.1 | 78.3541 | 4.0683 | 0.067806 |  | 346 | 20760 | 4192.55 | 0.069876
98/04/27-18:24:00 | 348 | 1.532 | 86490.8 | 4068.35 |  | 2 | 98/04/27-18:26:00 | 348 | 86490.8 | 8352000 | 130224.784 | 98/04/27-18:24:00 | 348 | 5.8 | 1.532 | 86490.8 | 86.4908 | 4.1149 | 0.068582 |  | 348 | 20880 | 4068.35 | 0.067806
98/04/27-18:26:00 | 350 | 1.53 | 94720.6 | 4114.9 | 4170.82 | 2 | 98/04/27-18:28:00 | 350 | 94720.6 | 8400000 | 128751.61 | 98/04/27-18:26:00 | 350 | 5.8333 | 1.53 | 94720.6 | 94.7206 | 4.1142 | 0.06857 |  | 350 | 21000 | 4114.9 | 0.068582
98/04/27-18:28:00 | 352 | 1.523 | 102949 | 4114.2 |  | 2 | 98/04/27-18:30:00 | 352 | 102949 | 8448000 | 128773.5161 | 98/04/27-18:28:00 | 352 | 5.8667 | 1.523 | 102949 | 102.949 | 4.0865 | 0.068108 |  | 352 | 21120 | 4114.2 | 0.06857
98/04/27-18:30:00 | 354 | 1.524 | 111122 | 4086.5 |  | 2 | 98/04/27-18:32:00 | 354 | 111122 | 8496000 | 129646.3967 | 98/04/27-18:30:00 | 354 | 5.9 | 1.524 | 111122 | 111.122 | 4.1985 | 0.069975 |  | 354 | 21240 | 4086.5 | 0.068108
98/04/27-18:32:00 | 356 | 1.533 | 119519 | 4198.5 |  | 2 | 98/04/27-18:34:00 | 356 | 119519 | 8544000 | 126187.9243 | 98/04/27-18:32:00 | 356 | 5.9333 | 1.533 | 119519 | 119.519 | 4.1025 | 0.068375 |  | 356 | 21360 | 4198.5 | 0.069975
98/04/27-18:34:00 | 358 | 1.511 | 127724 | 4102.5 |  | 2 | 98/04/27-18:36:00 | 358 | 127724 | 8592000 | 129140.7678 | 98/04/27-18:34:00 | 358 | 5.9667 | 1.511 | 127724 | 127.724 | 3.9425 | 0.065708 |  | 358 | 21480 | 4102.5 | 0.068375
98/04/27-18:36:00 | 360 | 1.537 | 135609 | 3942.5 | 4088.84 | 2 | 98/04/27-18:38:00 | 360 | 135609 | 8640000 | 134381.7375 | 98/04/27-18:36:00 | 360 | 6 | 1.537 | 135609 | 135.609 | 3.99 | 0.0665 |  | 360 | 21600 | 3942.5 | 0.065708
98/04/27-18:38:00 | 362 | 1.523 | 143589 | 3990 |  | 2 | 98/04/27-18:40:00 | 362 | 143589 | 8688000 | 132781.9549 | 98/04/27-18:38:00 | 362 | 6.0333 | 1.523 | 143589 | 143.589 | 4.0155 | 0.066925 |  | 362 | 21720 | 3990 | 0.0665
98/04/27-18:40:00 | 364 | 1.522 | 151620 | 4015.5 |  | 2 | 98/04/27-18:42:00 | 364 | 151620 | 8736000 | 131938.7374 | 98/04/27-18:40:00 | 364 | 6.0667 | 1.522 | 151620 | 151.62 | 4.313 | 0.071883 |  | 364 | 21840 | 4015.5 | 0.066925
98/04/27-18:42:00 | 366 | 1.524 | 160246 | 4313 |  | 2 | 98/04/27-18:44:00 | 366 | 160246 | 8784000 | 122837.9318 | 98/04/27-18:42:00 | 366 | 6.1 | 1.524 | 160246 | 160.246 | 4.2255 | 0.070425 |  | 366 | 21960 | 4313 | 0.071883
98/04/27-18:44:00 | 368 | 1.518 | 168697 | 4225.5 |  | 2 | 98/04/27-18:46:00 | 368 | 168697 | 8832000 | 125381.6116 | 98/04/27-18:44:00 | 368 | 6.1333 | 1.518 | 168697 | 168.697 | 4.1725 | 0.069542 |  | 368 | 22080 | 4225.5 | 0.070425
98/04/27-18:46:00 | 370 | 1.529 | 177042 | 4172.5 | 4143.3 | 2 | 98/04/27-18:48:00 | 370 | 177042 | 8880000 | 126974.2361 | 98/04/27-18:46:00 | 370 | 6.1667 | 1.529 | 177042 | 177.042 | 4.0845 | 0.068075 |  | 370 | 22200 | 4172.5 | 0.069542
98/04/27-18:48:00 | 372 | 1.534 | 185211 | 4084.5 |  | 2 | 98/04/27-18:50:00 | 372 | 185211 | 8928000 | 129709.8788 | 98/04/27-18:48:00 | 372 | 6.2 | 1.534 | 185211 | 185.211 | 4.067 | 0.067783 |  | 372 | 22320 | 4084.5 | 0.068075
98/04/27-18:50:00 | 374 | 1.518 | 193345 | 4067 |  | 2 | 98/04/27-18:52:00 | 374 | 193345 | 8976000 | 130268.0108 | 98/04/27-18:50:00 | 374 | 6.2333 | 1.518 | 193345 | 193.345 | -85.9869 |  |  | 374 | 22440 | 4067 | 0.067783
98/04/27-18:52:00 | 376 | 1.543 | 21371.1 |  |  | 2 | 98/04/27-18:54:00 | 376 | 21371.1 | 9024000 |  | 98/04/27-18:52:00 | 376 | 6.2667 | 1.543 | 21371.1 | 21.3711 | 4.1143 | 0.068571 |  | 376 | 22560
98/04/27-18:54:00 | 378 | 1.507 | 29599.6 | 4114.25 | 4088.5833 | 2 | 98/04/27-18:56:00 | 378 | 29599.6 | 9072000 | 128771.9511 | 98/04/27-18:54:00 | 378 | 6.3 | 1.507 | 29599.6 | 29.5996 | 4.0285 | 0.067142 | 232-262 | 378 | 22680 | 4114.25 | 0.068571
98/04/27-18:56:00 | 380 | 1.556 | 37656.6 | 4028.5 | 回復試験 | 2 | 98/04/27-18:58:00 | 380 | 37656.6 | 9120000 | 131512.9701 | 98/04/27-18:56:00 | 380 | 6.3333 | 1.556 | 37656.6 | 37.6566 | 3.8714 | 0.064523 | 平均水圧 | 380 | 22800 | 4028.5 | 0.067142
98/04/27-18:58:00 | 382 | 1.53 | 45399.3 | 3871.35 |  | 2 | 98/04/27-19:00:00 | 382 | 45399.3 | 9168000 | 136851.4859 | 98/04/27-18:58:00 | 382 | 6.3667 | 1.53 | 45399.3 | 45.3993 | 3.8066 | 0.063442 | 1.5269 | 382 | 22920 | 3871.35 | 0.064522
98/04/27-19:00:00 | 384 | 1.552 | 53012.4 | 3806.55 |  | 2 | 98/04/27-19:02:00 | 384 | 53012.4 | 9216000 | 139181.1483 | 98/04/27-19:00:00 | 384 | 6.4 | 1.552 | 53012.4 | 53.0124 | 1.8323 | 0.030538 |  | 384 | 23040 | 3806.55 | 0.063442
98/04/27-19:02:00 | 386 | 1.81 | 56677 | 1832.3 |  | 2 | 98/04/27-19:04:00 | 386 | 56677 | 9264000 |  | 98/04/27-19:02:00 | 386 | 6.4333 | 1.81 | 56677 | 56.677 | 0.9317 | 0.015528 |  | 386 | 23160 | 1832.3
98/04/27-19:04:00 | 388 | 1.992 | 58540.4 | 931.7 |  | 2 | 98/04/27-19:06:00 | 388 | 58540.4 | 9312000 |  | 98/04/27-19:04:00 | 388 | 6.4667 | 1.992 | 58540.4 | 58.5404 | 0.5435 | 0.0090583 |  | 388 | 23280 | 931.7
98/04/27-19:06:00 | 390 | 2.115 | 59627.4 | 543.5 |  | 2 | 98/04/27-19:08:00 | 390 | 59627.4 | 9360000 |  | 98/04/27-19:06:00 | 390 | 6.5 | 2.115 | 59627.4 | 59.6274 | 0.3416 | 0.0056933 |  | 390 | 23400 | 543.5
98/04/27-19:08:00 | 392 | 2.21 | 60310.6 | 341.6 |  | 2 | 98/04/27-19:10:00 | 392 | 60310.6 | 9408000 |  | 98/04/27-19:08:00 | 392 | 6.5333 | 2.21 | 60310.6 | 60.3106 | 0.24845 | 0.0041408 |  | 392 | 23520 | 341.6
98/04/27-19:10:00 | 394 | 2.277 | 60807.5 | 248.45 |  | 2 | 98/04/27-19:12:00 | 394 | 60807.5 | 9456000 |  | 98/04/27-19:10:00 | 394 | 6.5667 | 2.277 | 60807.5 | 60.8075 | 0.1708 | 0.0028467 |  | 394 | 23640 | 248.45
98/04/27-19:12:00 | 396 | 2.324 | 61149.1 | 170.8 |  | 2 | 98/04/27-19:14:00 | 396 | 61149.1 | 9504000 |  | 98/04/27-19:12:00 | 396 | 6.6 | 2.324 | 61149.1 | 61.1491 | 0.12425 | 0.0020708 |  | 396 | 23760 | 170.8
98/04/27-19:14:00 | 398 | 2.355 | 61397.6 | 124.25 |  | 2 | 98/04/27-19:16:00 | 398 | 61397.6 | 9552000 |  | 98/04/27-19:14:00 | 398 | 6.6333 | 2.355 | 61397.6 | 61.3976 | -30.6988 |  |  | 398 | 23880 | 124.25
98/04/27-19:16:00 | 400 | 2.375 |  |  |  | 2 | [5 empty] | 98/04/27-19:16:00 | 400 | 6.6667 | 2.375
98/04/27-19:18:00 | 405 | 2.384 |  | 平均揚水量(332～374min) |  | 5 | [5 empty] | 98/04/27-19:18:00 | 405 | 6.75 | 2.384
98/04/27-19:23:00 | 410 | 2.396 |  | 4126.5881 |  | 5 | [5 empty] | 98/04/27-19:23:00 | 410 | 6.8333 | 2.396
98/04/27-19:28:00 | 415 | 2.399 |  |  |  | 5 | [5 empty] | 98/04/27-19:28:00 | 415 | 6.9167 | 2.399
98/04/27-19:33:00 | 420 | 2.402 |  |  |  | 5 | [5 empty] | 98/04/27-19:33:00 | 420 | 7 | 2.402
98/04/27-19:38:00 | 425 | 2.405 |  |  |  | 5 | [5 empty] | 98/04/27-19:38:00 | 425 | 7.0833 | 2.405
98/04/27-19:43:00 | 430 | 2.406 |  |  |  | 5 | [5 empty] | 98/04/27-19:43:00 | 430 | 7.1667 | 2.406
98/04/27-19:48:00 | 435 | 2.408 |  |  |  | 5 | [5 empty] | 98/04/27-19:48:00 | 435 | 7.25 | 2.408
98/04/27-19:53:00 | 440 | 2.409 |  |  |  | 5 | [5 empty] | 98/04/27-19:53:00 | 440 | 7.3333 | 2.409
98/04/27-19:58:00 | 445 | 2.41 |  |  |  | 5 | [5 empty] | 98/04/27-19:58:00 | 445 | 7.4167 | 2.41
98/04/27-20:03:00 | 450 | 2.411 |  |  |  | 5 | [5 empty] | 98/04/27-20:03:00 | 450 | 7.5 | 2.411
98/04/27-20:08:00 | 455 | 2.412 |  |  |  | 5 | [5 empty] | 98/04/27-20:08:00 | 455 | 7.5833 | 2.412
98/04/27-20:13:00 | 460 | 2.413 |  |  |  | 5 | [5 empty] | 98/04/27-20:13:00 | 460 | 7.6667 | 2.413
98/04/27-20:18:00 | 465 | 2.413 |  |  |  | 5 | [5 empty] | 98/04/27-20:18:00 | 465 | 7.75 | 2.413
98/04/27-20:23:00 | 470 | 2.414 |  |  |  | 5 | [5 empty] | 98/04/27-20:23:00 | 470 | 7.8333 | 2.414
98/04/27-20:28:00 | 475 | 2.415 |  |  |  | 5 | [5 empty] | 98/04/27-20:28:00 | 475 | 7.9167 | 2.415
98/04/27-20:33:00 | 480 | 2.413 |  |  |  | 5 | [5 empty] | 98/04/27-20:33:00 | 480 | 8 | 2.413
98/04/27-20:38:00 | 485 | 2.414 |  |  |  | 5 | [5 empty] | 98/04/27-20:38:00 | 485 | 8.0833 | 2.414
98/04/27-20:43:00 | 490 | 2.413 |  |  |  | 5 | [5 empty] | 98/04/27-20:43:00 | 490 | 8.1667 | 2.413
98/04/27-20:48:00 | 495 | 2.413 |  |  |  | 5 | [5 empty] | 98/04/27-20:48:00 | 495 | 8.25 | 2.413
98/04/27-20:53:00 | 500 | 2.414 |  |  |  | 5 | [5 empty] | 98/04/27-20:53:00 | 500 | 8.3333 | 2.414
98/04/27-20:58:00 | 505 | 2.416 |  |  |  | 5 | [5 empty] | 98/04/27-20:58:00 | 505 | 8.4167 | 2.416
98/04/27-21:03:00 | 510 | 2.417 |  |  |  | 5 | [5 empty] | 98/04/27-21:03:00 | 510 | 8.5 | 2.417
98/04/27-21:08:00 | 515 | 2.418 |  |  |  | 5 | [5 empty] | 98/04/27-21:08:00 | 515 | 8.5833 | 2.418
98/04/27-21:13:00 | 520 | 2.417 |  |  |  | 5 | [5 empty] | 98/04/27-21:13:00 | 520 | 8.6667 | 2.417
98/04/27-21:18:00 | 525 | 2.416 |  |  |  | 5 | [5 empty] | 98/04/27-21:18:00 | 525 | 8.75 | 2.416
98/04/27-21:23:00 | 530 | 2.417 |  |  |  | 5 | [5 empty] | 98/04/27-21:23:00 | 530 | 8.8333 | 2.417
98/04/27-21:28:00 | 535 | 2.417 |  |  |  | 5 | [5 empty] | 98/04/27-21:28:00 | 535 | 8.9167 | 2.417
98/04/27-21:33:00 | 540 | 2.417 |  |  |  | 5 | [5 empty] | 98/04/27-21:33:00 | 540 | 9 | 2.417
98/04/27-21:38:00 | 545 | 2.419 |  |  |  | 5 | [5 empty] | 98/04/27-21:38:00 | 545 | 9.0833 | 2.419
98/04/27-21:43:00 | 550 | 2.417 |  |  |  | 5 | [5 empty] | 98/04/27-21:43:00 | 550 | 9.1667 | 2.417
98/04/27-21:48:00 | 555 | 2.418 |  |  |  | 5 | [5 empty] | 98/04/27-21:48:00 | 555 | 9.25 | 2.418
98/04/27-21:53:00 | 560 | 2.415 |  |  |  | 5 | [5 empty] | 98/04/27-21:53:00 | 560 | 9.3333 | 2.415
98/04/27-21:58:00 | 565 | 2.418 |  |  |  | 5 | [5 empty] | 98/04/27-21:58:00 | 565 | 9.4167 | 2.418
98/04/27-22:03:00 | 570 | 2.418 |  |  |  | 5 | [5 empty] | 98/04/27-22:03:00 | 570 | 9.5 | 2.418
98/04/27-22:08:00 | 575 | 2.419 |  |  |  | 5 | [5 empty] | 98/04/27-22:08:00 | 575 | 9.5833 | 2.419
98/04/27-22:13:00 | 580 | 2.417 |  |  |  | 5 | [5 empty] | 98/04/27-22:13:00 | 580 | 9.6667 | 2.417
98/04/27-22:18:00 | 585 | 2.416 |  |  |  | 5 | [5 empty] | 98/04/27-22:18:00 | 585 | 9.75 | 2.416
98/04/27-22:23:00 | 590 | 2.418 |  |  |  | 5 | [5 empty] | 98/04/27-22:23:00 | 590 | 9.8333 | 2.418
98/04/27-22:28:00 | 595 | 2.418 |  |  |  | 5 | [5 empty] | 98/04/27-22:28:00 | 595 | 9.9167 | 2.418
98/04/27-22:33:00 | 600 | 2.418 |  |  |  | 5 | [5 empty] | 98/04/27-22:33:00 | 600 | 10 | 2.418
98/04/27-22:38:00 | 605 | 2.417 |  |  |  | 5 | [5 empty] | 98/04/27-22:38:00 | 605 | 10.0833 | 2.417
98/04/27-22:43:00 | 610 | 2.416 |  |  |  | 5 | [5 empty] | 98/04/27-22:43:00 | 610 | 10.1667 | 2.416
98/04/27-22:48:00 | 615 | 2.417 |  |  |  | 5 | [5 empty] | 98/04/27-22:48:00 | 615 | 10.25 | 2.417
98/04/27-22:53:00 | 620 | 2.417 |  |  |  | 5 | [5 empty] | 98/04/27-22:53:00 | 620 | 10.3333 | 2.417
98/04/27-22:58:00 | 625 | 2.417 |  |  |  | 5 | [5 empty] | 98/04/27-22:58:00 | 625 | 10.4167 | 2.417
98/04/27-23:03:00 | 630 | 2.418 |  |  |  | 5 | [5 empty] | 98/04/27-23:03:00 | 630 | 10.5 | 2.418
98/04/27-23:08:00 | 635 | 2.417 |  |  |  | 5 | [5 empty] | 98/04/27-23:08:00 | 635 | 10.5833 | 2.417
98/04/27-23:13:00 | 640 | 2.416 |  |  |  | 5 | [5 empty] | 98/04/27-23:13:00 | 640 | 10.6667 | 2.416
98/04/27-23:18:00 | 645 | 2.416 |  |  |  | 5 | [5 empty] | 98/04/27-23:18:00 | 645 | 10.75 | 2.416
98/04/27-23:23:00 | 650 | 2.416 |  |  |  | 5 | [5 empty] | 98/04/27-23:23:00 | 650 | 10.8333 | 2.416
98/04/27-23:28:00 | 655 | 2.416 |  |  |  | 5 | [5 empty] | 98/04/27-23:28:00 | 655 | 10.9167 | 2.416
98/04/27-23:33:00 | 660 | 2.415 |  |  |  | 5 | [5 empty] | 98/04/27-23:33:00 | 660 | 11 | 2.415
98/04/27-23:38:00 | 665 | 2.416 |  |  |  | 5 | [5 empty] | 98/04/27-23:38:00 | 665 | 11.0833 | 2.416
98/04/27-23:43:00 | 670 | 2.415 |  |  |  | 5 | [5 empty] | 98/04/27-23:43:00 | 670 | 11.1667 | 2.415
98/04/27-23:48:00 | 675 | 2.416 |  |  |  | 5 | [5 empty] | 98/04/27-23:48:00 | 675 | 11.25 | 2.416
98/04/27-23:53:00 | 680 | 2.415 |  |  |  | 5 | [5 empty] | 98/04/27-23:53:00 | 680 | 11.3333 | 2.415
98/04/27-23:58:00 | 685 | 2.417 |  |  |  | 5 | [5 empty] | 98/04/27-23:58:00 | 685 | 11.4167 | 2.417
98/04/28-00:03:00 | 690 | 2.413 |  |  |  | 5 | [5 empty] | 98/04/28-00:03:00 | 690 | 11.5 | 2.413
98/04/28-00:08:00 | 695 | 2.417 |  |  |  | 5 | [5 empty] | 98/04/28-00:08:00 | 695 | 11.5833 | 2.417
98/04/28-00:13:00 | 700 | 2.417 |  |  |  | 5 | [5 empty] | 98/04/28-00:13:00 | 700 | 11.6667 | 2.417
98/04/28-00:18:00 | 705 | 2.418 |  |  |  | 5 | [5 empty] | 98/04/28-00:18:00 | 705 | 11.75 | 2.418
98/04/28-00:23:00 | 710 | 2.414 |  |  |  | 5 | [5 empty] | 98/04/28-00:23:00 | 710 | 11.8333 | 2.414
98/04/28-00:28:00 | 715 | 2.416 |  |  |  | 5 | [5 empty] | 98/04/28-00:28:00 | 715 | 11.9167 | 2.416
98/04/28-00:33:00 | 720 | 2.417 |  |  |  | 5 | [5 empty] | 98/04/28-00:33:00 | 720 | 12 | 2.417
98/04/28-00:38:00 | 725 | 2.417 |  |  |  | 5 | [5 empty] | 98/04/28-00:38:00 | 725 | 12.0833 | 2.417
98/04/28-00:43:00 | 730 | 2.416 |  |  |  | 5 | [5 empty] | 98/04/28-00:43:00 | 730 | 12.1667 | 2.416
98/04/28-00:48:00 | 735 | 2.416 |  |  |  | 5 | [5 empty] | 98/04/28-00:48:00 | 735 | 12.25 | 2.416
98/04/28-00:53:00 | 740 | 2.417 |  |  |  | 5 | [5 empty] | 98/04/28-00:53:00 | 740 | 12.3333 | 2.417
98/04/28-00:58:00 | 745 | 2.417 |  |  |  | 5 | [5 empty] | 98/04/28-00:58:00 | 745 | 12.4167 | 2.417
98/04/28-01:03:00 | 750 | 2.418 |  |  |  | 5 | [5 empty] | 98/04/28-01:03:00 | 750 | 12.5 | 2.418
98/04/28-01:08:00 | 755 | 2.418 |  |  |  | 5 | [5 empty] | 98/04/28-01:08:00 | 755 | 12.5833 | 2.418
98/04/28-01:13:00 | 760 | 2.418 |  |  |  | 5 | [5 empty] | 98/04/28-01:13:00 | 760 | 12.6667 | 2.418
98/04/28-01:18:00 | 765 | 2.418 |  |  |  | 5 | [5 empty] | 98/04/28-01:18:00 | 765 | 12.75 | 2.418
98/04/28-01:23:00 | 770 | 2.418 |  |  |  | 5 | [5 empty] | 98/04/28-01:23:00 | 770 | 12.8333 | 2.418
98/04/28-01:28:00 | 775 | 2.418 |  |  |  | 5 | [5 empty] | 98/04/28-01:28:00 | 775 | 12.9167 | 2.418
98/04/28-01:33:00 | 780 | 2.417 |  |  |  | 5 | [5 empty] | 98/04/28-01:33:00 | 780 | 13 | 2.417
98/04/28-01:38:00 | 785 | 2.418 |  |  |  | 5 | [5 empty] | 98/04/28-01:38:00 | 785 | 13.0833 | 2.418
98/04/28-01:43:00 | 790 | 2.418 |  |  |  | 5 | [5 empty] | 98/04/28-01:43:00 | 790 | 13.1667 | 2.418
98/04/28-01:48:00 | 795 | 2.419 |  |  |  | 5 | [5 empty] | 98/04/28-01:48:00 | 795 | 13.25 | 2.419
98/04/28-01:53:00 | 800 | 2.419 |  |  |  | 5 | [5 empty] | 98/04/28-01:53:00 | 800 | 13.3333 | 2.419
98/04/28-01:58:00 | 805 | 2.418 |  |  |  | 5 | [5 empty] | 98/04/28-01:58:00 | 805 | 13.4167 | 2.418
98/04/28-02:03:00 | 810 | 2.42 |  |  |  | 5 | [5 empty] | 98/04/28-02:03:00 | 810 | 13.5 | 2.42
98/04/28-02:08:00 | 815 | 2.419 |  |  |  | 5 | [5 empty] | 98/04/28-02:08:00 | 815 | 13.5833 | 2.419
98/04/28-02:13:00 | 820 | 2.418 |  |  |  | 5 | [5 empty] | 98/04/28-02:13:00 | 820 | 13.6667 | 2.418
98/04/28-02:18:00 | 825 | 2.419 |  |  |  | 5 | [5 empty] | 98/04/28-02:18:00 | 825 | 13.75 | 2.419
98/04/28-02:23:00 | 830 | 2.419 |  |  |  | 5 | [5 empty] | 98/04/28-02:23:00 | 830 | 13.8333 | 2.419
98/04/28-02:28:00 | 835 | 2.42 | [9 empty] | 98/04/28-02:28:00 | 835 | 13.9167 | 2.42
98/04/28-02:33:00 | 840 | 2.42 | [9 empty] | 98/04/28-02:33:00 | 840 | 14 | 2.42
98/04/28-02:38:00 | 845 | 2.42 | [9 empty] | 98/04/28-02:38:00 | 845 | 14.0833 | 2.42
98/04/28-02:43:00 | 850 | 2.42 | [9 empty] | 98/04/28-02:43:00 | 850 | 14.1667 | 2.42
98/04/28-02:48:00 | 855 | 2.421 | [9 empty] | 98/04/28-02:48:00 | 855 | 14.25 | 2.421
98/04/28-02:53:00 | 860 | 2.422 | [9 empty] | 98/04/28-02:53:00 | 860 | 14.3333 | 2.422
98/04/28-02:58:00 | 865 | 2.421 | [9 empty] | 98/04/28-02:58:00 | 865 | 14.4167 | 2.421
98/04/28-03:03:00 | 870 | 2.421 | [9 empty] | 98/04/28-03:03:00 | 870 | 14.5 | 2.421
98/04/28-03:08:00 | 875 | 2.422 | [9 empty] | 98/04/28-03:08:00 | 875 | 14.5833 | 2.422
98/04/28-03:13:00 | 880 | 2.422 | [9 empty] | 98/04/28-03:13:00 | 880 | 14.6667 | 2.422
98/04/28-03:18:00 | 885 | 2.422 | [9 empty] | 98/04/28-03:18:00 | 885 | 14.75 | 2.422
98/04/28-03:23:00 | 890 | 2.422 | [9 empty] | 98/04/28-03:23:00 | 890 | 14.8333 | 2.422
98/04/28-03:28:00 | 895 | 2.422 | [9 empty] | 98/04/28-03:28:00 | 895 | 14.9167 | 2.422
98/04/28-03:33:00 | 900 | 2.424 | [9 empty] | 98/04/28-03:33:00 | 900 | 15 | 2.424
98/04/28-03:38:00 | 905 | 2.424 | [9 empty] | 98/04/28-03:38:00 | 905 | 15.0833 | 2.424
98/04/28-03:43:00 | 910 | 2.423 | [9 empty] | 98/04/28-03:43:00 | 910 | 15.1667 | 2.423
98/04/28-03:48:00 | 915 | 2.423 | [9 empty] | 98/04/28-03:48:00 | 915 | 15.25 | 2.423
98/04/28-03:53:00 | 920 | 2.423 | [9 empty] | 98/04/28-03:53:00 | 920 | 15.3333 | 2.423
98/04/28-03:58:00 | 925 | 2.424 | [9 empty] | 98/04/28-03:58:00 | 925 | 15.4167 | 2.424
98/04/28-04:03:00 | 930 | 2.423 | [9 empty] | 98/04/28-04:03:00 | 930 | 15.5 | 2.423
98/04/28-04:08:00 | 935 | 2.423 | [9 empty] | 98/04/28-04:08:00 | 935 | 15.5833 | 2.423
98/04/28-04:13:00 | 940 | 2.424 | [9 empty] | 98/04/28-04:13:00 | 940 | 15.6667 | 2.424
98/04/28-04:18:00 | 945 | 2.424 | [9 empty] | 98/04/28-04:18:00 | 945 | 15.75 | 2.424
98/04/28-04:23:00 | 950 | 2.422 | [9 empty] | 98/04/28-04:23:00 | 950 | 15.8333 | 2.422
98/04/28-04:28:00 | 955 | 2.425 | [9 empty] | 98/04/28-04:28:00 | 955 | 15.9167 | 2.425
98/04/28-04:33:00 | 960 | 2.426 | [9 empty] | 98/04/28-04:33:00 | 960 | 16 | 2.426
98/04/28-04:38:00 | 965 | 2.425 | [9 empty] | 98/04/28-04:38:00 | 965 | 16.0833 | 2.425
98/04/28-04:43:00 | 970 | 2.425 | [9 empty] | 98/04/28-04:43:00 | 970 | 16.1667 | 2.425
98/04/28-04:48:00 | 975 | 2.425 | [9 empty] | 98/04/28-04:48:00 | 975 | 16.25 | 2.425
98/04/28-04:53:00 | 980 | 2.426 | [9 empty] | 98/04/28-04:53:00 | 980 | 16.3333 | 2.426
98/04/28-04:58:00 | 985 | 2.426 | [9 empty] | 98/04/28-04:58:00 | 985 | 16.4167 | 2.426
98/04/28-05:03:00 | 990 | 2.426 | [9 empty] | 98/04/28-05:03:00 | 990 | 16.5 | 2.426
98/04/28-05:08:00 | 995 | 2.427 | [9 empty] | 98/04/28-05:08:00 | 995 | 16.5833 | 2.427
98/04/28-05:13:00 | 1000 | 2.426 | [9 empty] | 98/04/28-05:13:00 | 1000 | 16.6667 | 2.426
98/04/28-05:18:00 | 1005 | 2.426 | [9 empty] | 98/04/28-05:18:00 | 1005 | 16.75 | 2.426
98/04/28-05:23:00 | 1010 | 2.425 | [9 empty] | 98/04/28-05:23:00 | 1010 | 16.8333 | 2.425
98/04/28-05:28:00 | 1015 | 2.425 | [9 empty] | 98/04/28-05:28:00 | 1015 | 16.9167 | 2.425
98/04/28-05:33:00 | 1020 | 2.426 | [9 empty] | 98/04/28-05:33:00 | 1020 | 17 | 2.426
98/04/28-05:38:00 | 1025 | 2.425 | [9 empty] | 98/04/28-05:38:00 | 1025 | 17.0833 | 2.425
98/04/28-05:43:00 | 1030 | 2.426 | [9 empty] | 98/04/28-05:43:00 | 1030 | 17.1667 | 2.426
98/04/28-05:48:00 | 1035 | 2.425 | [9 empty] | 98/04/28-05:48:00 | 1035 | 17.25 | 2.425
98/04/28-05:53:00 | 1040 | 2.426 | [9 empty] | 98/04/28-05:53:00 | 1040 | 17.3333 | 2.426
98/04/28-05:58:00 | 1045 | 2.426 | [9 empty] | 98/04/28-05:58:00 | 1045 | 17.4167 | 2.426
98/04/28-06:03:00 | 1050 | 2.425 | [9 empty] | 98/04/28-06:03:00 | 1050 | 17.5 | 2.425
98/04/28-06:08:00 | 1055 | 2.426 | [9 empty] | 98/04/28-06:08:00 | 1055 | 17.5833 | 2.426
98/04/28-06:13:00 | 1060 | 2.426 | [9 empty] | 98/04/28-06:13:00 | 1060 | 17.6667 | 2.426
98/04/28-06:18:00 | 1065 | 2.427 | [9 empty] | 98/04/28-06:18:00 | 1065 | 17.75 | 2.427
98/04/28-06:23:00 | 1070 | 2.427 | [9 empty] | 98/04/28-06:23:00 | 1070 | 17.8333 | 2.427
98/04/28-06:28:00 | 1075 | 2.427 | [9 empty] | 98/04/28-06:28:00 | 1075 | 17.9167 | 2.427
98/04/28-06:33:00 | 1080 | 2.427 | [9 empty] | 98/04/28-06:33:00 | 1080 | 18 | 2.427
98/04/28-06:38:00 | 1085 | 2.426 | [9 empty] | 98/04/28-06:38:00 | 1085 | 18.0833 | 2.426
98/04/28-06:43:00 | 1090 | 2.427 | [9 empty] | 98/04/28-06:43:00 | 1090 | 18.1667 | 2.427
98/04/28-06:48:00 | 1095 | 2.426 | [9 empty] | 98/04/28-06:48:00 | 1095 | 18.25 | 2.426
98/04/28-06:53:00 | 1100 | 2.426 | [9 empty] | 98/04/28-06:53:00 | 1100 | 18.3333 | 2.426
98/04/28-06:58:00 | 1105 | 2.426 | [9 empty] | 98/04/28-06:58:00 | 1105 | 18.4167 | 2.426
98/04/28-07:03:00 | 1110 | 2.427 | [9 empty] | 98/04/28-07:03:00 | 1110 | 18.5 | 2.427
98/04/28-07:08:00 | 1115 | 2.426 | [9 empty] | 98/04/28-07:08:00 | 1115 | 18.5833 | 2.426
98/04/28-07:13:00 | 1120 | 2.426 | [9 empty] | 98/04/28-07:13:00 | 1120 | 18.6667 | 2.426
98/04/28-07:18:00 | 1125 | 2.426 | [9 empty] | 98/04/28-07:18:00 | 1125 | 18.75 | 2.426
98/04/28-07:23:00 | 1130 | 2.426 | [9 empty] | 98/04/28-07:23:00 | 1130 | 18.8333 | 2.426
98/04/28-07:28:00 | 1135 | 2.426 | [9 empty] | 98/04/28-07:28:00 | 1135 | 18.9167 | 2.426
98/04/28-07:33:00 | 1140 | 2.425 | [9 empty] | 98/04/28-07:33:00 | 1140 | 19 | 2.425
98/04/28-07:38:00 | 1145 | 2.426 | [9 empty] | 98/04/28-07:38:00 | 1145 | 19.0833 | 2.426
98/04/28-07:43:00 | 1150 | 2.426 | [9 empty] | 98/04/28-07:43:00 | 1150 | 19.1667 | 2.426
98/04/28-07:48:00 | 1155 | 2.425 | [9 empty] | 98/04/28-07:48:00 | 1155 | 19.25 | 2.425
98/04/28-07:53:00 | 1160 | 2.424 | [9 empty] | 98/04/28-07:53:00 | 1160 | 19.3333 | 2.424
98/04/28-07:58:00 | 1165 | 2.425 | [9 empty] | 98/04/28-07:58:00 | 1165 | 19.4167 | 2.425
98/04/28-08:03:00 | 1170 | 2.425 | [9 empty] | 98/04/28-08:03:00 | 1170 | 19.5 | 2.425

## 台紙
定圧揚水試験結果図 No.6（GL-500.5～603.6m） | 定圧揚水試験結果図 No.6（GL-500.5～603.6m） | 定圧揚水試験結果図 No.6（GL-500.5～603.6m）
File:8427Q2（流量）、8427H2（水位） | File:8427Q2（流量）、8427H2（水位） | File:8427Q2（流量）、8427H2（水位）
現場計測結果図 | Hvorslevの方法 | Jacob and Lohmanの方法
Thiemの方法