## Thiem
初期孔内圧力：3.018kgf/cm2
平均領域
1hour
ΔＨ＝0.842kgf/cm2
＝8.42m
試験区間長 L (m) ------------ 102.5
試錐孔半径 ｒ (m) ------------ 0.05
影響圏半径 Ｒ (m) ----------- 4.92
平均流量 Q (l/sec) ---------- 0.027
平均流量 Q (m3/sec) --------- 2.7E-5
平均圧力 P (kgf/cm2) -------- 2.176
水位差 ΔH (m) -------------- 8.42
透水量係数 T (m2/sec) ------- 2.34E-6

## Hvorslev
初期孔内圧力：3.018kgf/cm2
平均領域
1hour
ΔＨ＝0.842kgf/cm2
＝8.42m
試験区間長 L (m) ------------ 102.5
試錐孔半径 ｒ (m) ------------ 0.05
平均流量 Q (l/sec) ---------- 0.027
平均流量 Q (m3/sec) --------- 2.7E-5
平均圧力 P (kgf/cm2) -------- 2.176
水位差 ΔH (m) -------------- 8.42
透水量係数 T (m2/sec) ------- 3.89E-6

## Graph1
Hvorlsevによる定常式
Ｑ ：揚水量
Hc：水位低下量
Ｌ ：試験区間長
ｒ０：試錐孔半径
Q・Ln｛（Ｌ/２ｒ０）+ １+（Ｌ/２ｒ０）２ ｝
ｋ=
２πＬＨｃ
√

## jacob,L
S1/Q
t1/rw2
S2/Q
t2/rw2
S1/Q(sec/m2)------------- 306925.9
S2/Q(sec/m2)------------- 326040.7
t1/rw2(sec/m2)------------ 1032000.0
t2/rw2(sec/m2)------------ 7584000.0
透水量係数T(m2/sec)------- 8.29E-6

## データシート
Miu-１ 700.50～803.00m区間 |  | 連続揚水試験
初期圧力(kgf/cm2) | 3.018
平衡水位(GL-m)
MIU-1
[10 empty] | 経過時間 | 経過時間 | 水 圧 | 積算揚水量 |  |  | 揚水量 | [6 empty] | タイプカーブ
| 経過時間(min) | 水 圧(kgf/cm＾2) | 積算揚水量(cc) | 平均揚水量(cc/min) | 平均揚水量(cc/min) | sampling | yakobu(t/rw2) | yakobu(so/Q) |  | (min) | (Hour) | (kgf/cm2) | (cc) | L | l/min | (l/sec) | マッチング |  | マッチング |  | average
| 0 | [8 empty] | 0 | 0 | [5 empty] | min | sec | cc/min | l/sec | cc/min | l/sec
98/06/05-21:51:00 | 1 | 3.021 | 25113.9 |  |  | 1 | 24000 |  | 98/06/05-21:51:00 | 1 | 0.016667 | 3.021 | 25113.9 | 25.1139 | -0.1428 |  | 1 | 60 |  |  | 42.85 |  | 0.0001 | 56.9
98/06/05-21:52:00 | 2 | 3.021 | 24971.1 | 28.5 |  | 1 | 48000 |  | 98/06/05-21:52:00 | 2 | 0.033333 | 3.021 | 24971.1 | 24.9711 | 0.0285 | 0.000475 | 2 | 120 | 28.5 |  | 85.7 |  | 0.0002 | 40.4
98/06/05-21:53:00 | 3 | 3.02 | 24999.6 | 57.2 |  | 1 | 72000 |  | 98/06/05-21:53:00 | 3 | 0.05 | 3.02 | 24999.6 | 24.9996 | 0.0572 | 0.00095333 | 3 | 180 | 57.2 |  | 114.3 |  | 0.0003 | 33.1
98/06/05-21:54:00 | 4 | 3.017 | 25056.8 |  |  | 1 | 96000 |  | 98/06/05-21:54:00 | 4 | 0.066667 | 3.017 | 25056.8 | 25.0568 | -0.1143 |  | 4 | 240 |  |  | 214.25 |  | 0.0004 | 28.7
98/06/05-21:55:00 | 5 | 3.017 | 24942.5 |  | 42.85 | 1 | 120000 |  | 98/06/05-21:55:00 | 5 | 0.083333 | 3.017 | 24942.5 | 24.9425 | -0.1143 |  | 5 | 300 |  |  | 1199.9667 |  | 0.0005 | 25.7
98/06/05-21:56:00 | 6 | 3.017 | 24828.2 | 171.4 |  | 1 | 144000 |  | 98/06/05-21:56:00 | 6 | 0.1 | 3.017 | 24828.2 | 24.8282 | 0.1714 | 0.0028567 | 6 | 360 | 171.4 |  | 1949.95 |  | 0.0006 | 23.5
98/06/05-21:57:00 | 7 | 3.016 | 24999.6 |  |  | 1 | 168000 |  | 98/06/05-21:57:00 | 7 | 0.11667 | 3.016 | 24999.6 | 24.9996 | -0.1428 |  | 7 | 420 |  |  | 3142.8 |  | 0.0007 | 21.8
98/06/05-21:58:00 | 8 | 3.014 | 24856.8 | 257.1 |  | 1 | 192000 |  | 98/06/05-21:58:00 | 8 | 0.13333 | 3.014 | 24856.8 | 24.8568 | 0.2571 | 0.004285 | 8 | 480 | 257.1 |  | 3245.66 |  | 0.0008 | 20.4
98/06/05-21:59:00 | 9 | 3.013 | 25113.9 | 3171.4 |  | 1 | 216000 | 159298.7324 | 98/06/05-21:59:00 | 9 | 0.15 | 3.013 | 25113.9 | 25.1139 | 3.1714 | 0.052857 | 9 | 540 | 3171.4 |  | 3994.22 |  | 0.0009 | 19.3
98/06/05-22:00:00 | 10 | 2.653 | 28285.3 | 4199.9 | 1949.95 | 1 | 240000 | 120288.5783 | 98/06/05-22:00:00 | 10 | 0.16667 | 2.653 | 28285.3 | 28.2853 | 4.1999 | 0.069998 | 10 | 600 | 4199.9 |  | 3914.22 | 0.065237 | 0.001 | 18.34
98/06/05-22:01:00 | 11 | 2.678 | 32485.2 | 4942.8 |  | 1 | 264000 | 102209.2741 | 98/06/05-22:01:00 | 11 | 0.18333 | 2.678 | 32485.2 | 32.4852 | 4.9428 | 0.08238 | 11 | 660 | 4942.8 |  | 3577.5 | 0.059625 | 0.002 | 13.11
98/06/05-22:02:00 | 12 | 2.478 | 37428 | 3657.1 |  | 1 | 288000 | 138142.2439 | 98/06/05-22:02:00 | 12 | 0.2 | 2.478 | 37428 | 37.428 | 3.6571 | 0.060952 | 12 | 720 | 3657.1 |  | 3079.62 | 0.051327 | 0.003 | 10.79
98/06/05-22:03:00 | 13 | 2.431 | 41085.1 | 3999.9 |  | 1 | 312000 | 126303.1576 | 98/06/05-22:03:00 | 13 | 0.21667 | 2.431 | 41085.1 | 41.0851 | 3.9999 | 0.066665 | 13 | 780 | 3999.9 |  | 2727.08 | 0.045451 | 0.004 | 9.41
98/06/05-22:04:00 | 14 | 2.397 | 45085 | 2771.4 |  | 1 | 336000 | 182290.5391 | 98/06/05-22:04:00 | 14 | 0.23333 | 2.397 | 45085 | 45.085 | 2.7714 | 0.04619 | 14 | 840 | 2771.4 | 0.04619 | 2355.68 | 0.039261 | 0.005 | 8.47
98/06/05-22:05:00 | 15 | 2.338 | 47856.4 | 2516.3 | 3577.5 | 1 | 360000 | 200770.9733 | 98/06/05-22:05:00 | 15 | 0.25 | 2.338 | 47856.4 | 47.8564 | 2.5163 | 0.041938 | 15 | 900 | 2516.3 | 0.041938 | 2143.02 | 0.035717 | 0.006 | 7.77
98/06/05-22:06:00 | 16 | 2.38 | 50372.7 | 2453.4 |  | 1 | 384000 | 205918.3174 | 98/06/05-22:06:00 | 16 | 0.26667 | 2.38 | 50372.7 | 50.3727 | 2.4534 | 0.04089 | 16 | 960 | 2453.4 | 0.04089 | 2031.06 | 0.033851 | 0.007 | 7.23
98/06/05-22:07:00 | 17 | 2.335 | 52826.1 | 1894.4 |  | 1 | 408000 | 266680.7432 | 98/06/05-22:07:00 | 17 | 0.28333 | 2.335 | 52826.1 | 52.8261 | 1.8944 | 0.031573 | 17 | 1020 | 1894.4 | 0.031573 | 1869.58 | 0.03116 | 0.008 | 6.79
98/06/05-22:08:00 | 18 | 2.351 | 54720.5 | 2142.9 |  | 1 | 432000 | 235755.2849 | 98/06/05-22:08:00 | 18 | 0.3 | 2.351 | 54720.5 | 54.7205 | 2.1429 | 0.035715 | 18 | 1080 | 2142.9 | 0.035715 | 1819.88 | 0.030331 | 0.009 | 6.43
98/06/05-22:09:00 | 19 | 2.325 | 56863.4 | 1708.1 |  | 1 | 456000 | 295767.2267 | 98/06/05-22:09:00 | 19 | 0.31667 | 2.325 | 56863.4 | 56.8634 | 1.7081 | 0.028468 | 19 | 1140 | 1708.1 |  | 1801.24 | 0.030021 | 0.01 | 6.13
98/06/05-22:10:00 | 20 | 2.329 | 58571.5 | 1956.5 | 2031.06 | 1 | 480000 | 258216.2024 | 98/06/05-22:10:00 | 20 | 0.33333 | 2.329 | 58571.5 | 58.5715 | 1.9565 | 0.032608 | 20 | 1200 | 1956.5 | 0.032608 | 1795.02 | 0.029917 | 0.02 | 4.47
98/06/05-22:11:00 | 21 | 2.318 | 60528 | 1646 |  | 1 | 504000 | 306925.8809 | 98/06/05-22:11:00 | 21 | 0.35 | 2.318 | 60528 | 60.528 | 1.646 | 0.027433 | 21 | 1260 | 1646 |  | 1795.04 | 0.029917 | 0.03 | 3.74
98/06/05-22:12:00 | 22 | 2.301 | 62174 | 1645.9 |  | 1 | 528000 | 306944.5288 | 98/06/05-22:12:00 | 22 | 0.36667 | 2.301 | 62174 | 62.174 | 1.6459 | 0.027432 | 22 | 1320 | 1645.9 |  | 1819.88 | 0.030331 | 0.04 | 3.3
98/06/05-22:13:00 | 23 | 2.313 | 63819.9 | 2049.7 |  | 1 | 552000 | 246475.0939 | 98/06/05-22:13:00 | 23 | 0.38333 | 2.313 | 63819.9 | 63.8199 | 2.0497 | 0.034162 | 23 | 1380 | 2049.7 | 0.034162 | 1850.94 | 0.030849 | 0.05 | 3
98/06/05-22:14:00 | 24 | 2.272 | 65869.6 | 1677 |  | 1 | 576000 | 301252.2361 | 98/06/05-22:14:00 | 24 | 0.4 | 2.272 | 65869.6 | 65.8696 | 1.677 | 0.02795 | 24 | 1440 | 1677 | 0.02795 | 1763.98 | 0.0294 | 0.06 | 2.78
98/06/05-22:15:00 | 25 | 2.298 | 67546.6 | 1956.6 | 1795.04 | 1 | 600000 | 258203.0052 | 98/06/05-22:15:00 | 25 | 0.41667 | 2.298 | 67546.6 | 67.5466 | 1.9566 | 0.03261 | 25 | 1500 | 1956.6 | 0.03261 | 1819.9 | 0.030332 | 0.07 | 2.6
98/06/05-22:16:00 | 26 | 2.265 | 69503.2 | 1770.2 |  | 1 | 624000 | 285391.4812 | 98/06/05-22:16:00 | 26 | 0.43333 | 2.265 | 69503.2 | 69.5032 | 1.7702 | 0.029503 | 26 | 1560 | 1770.2 | 0.029503 | 1745.34 | 0.029089 | 0.08 | 2.46
98/06/05-22:17:00 | 27 | 2.254 | 71273.4 | 1801.2 |  | 1 | 648000 | 280479.6802 | 98/06/05-22:17:00 | 27 | 0.45 | 2.254 | 71273.4 | 71.2734 | 1.8012 | 0.03002 | 27 | 1620 | 1801.2 | 0.03002 | 1751.56 | 0.029193 | 0.09 | 2.35
98/06/05-22:18:00 | 28 | 2.265 | 73074.6 | 1614.9 |  | 1 | 672000 | 312836.7082 | 98/06/05-22:18:00 | 28 | 0.46667 | 2.265 | 73074.6 | 73.0746 | 1.6149 | 0.026915 | 28 | 1680 | 1614.9 | 0.026915 | 1788.82 | 0.029814 | 0.1 | 2.249
98/06/05-22:19:00 | 29 | 2.23 | 74689.5 | 1956.6 |  | 1 | 696000 | 258203.0052 | 98/06/05-22:19:00 | 29 | 0.48333 | 2.23 | 74689.5 | 74.6895 | 1.9566 | 0.03261 | 29 | 1740 | 1956.6 | 0.03261 | 1726.72 | 0.028779 | 0.2 | 1.716
98/06/05-22:20:00 | 30 | 2.252 | 76646.1 | 1583.8 | 1745.34 | 1 | 720000 | 318979.6692 | 98/06/05-22:20:00 | 30 | 0.5 | 2.252 | 76646.1 | 76.6461 | 1.5838 | 0.026397 | 30 | 1800 | 1583.8 | 0.026397 | 1695.64 | 0.028261 | 0.3 | 1.477
98/06/05-22:21:00 | 31 | 2.218 | 78229.9 | 1801.3 |  | 1 | 744000 | 280464.1093 | 98/06/05-22:21:00 | 31 | 0.51667 | 2.218 | 78229.9 | 78.2299 | 1.8013 | 0.030022 | 31 | 1860 | 1801.3 | 0.030022 | 1670.82 | 0.027847 | 0.4 | 1.333
98/06/05-22:22:00 | 32 | 2.249 | 80031.2 | 1987.5 |  | 1 | 768000 | 254188.6792 | 98/06/05-22:22:00 | 32 | 0.53333 | 2.249 | 80031.2 | 80.0312 | 1.9875 | 0.033125 | 32 | 1920 | 1987.5 |  | 1645.96 | 0.027433 | 0.5 | 1.234
98/06/05-22:23:00 | 33 | 2.21 | 82018.7 | 1304.4 |  | 1 | 792000 | 387304.5078 | 98/06/05-22:23:00 | 33 | 0.55 | 2.21 | 82018.7 | 82.0187 | 1.3044 | 0.02174 | 33 | 1980 | 1304.4 |  | 1571.44 | 0.026191 | 0.6 | 1.16
98/06/05-22:24:00 | 34 | 2.239 | 83323.1 | 1801.2 |  | 1 | 816000 | 280479.6802 | 98/06/05-22:24:00 | 34 | 0.56667 | 2.239 | 83323.1 | 83.3231 | 1.8012 | 0.03002 | 34 | 2040 | 1801.2 | 0.03002 | 1621.12 | 0.027019 | 0.7 | 1.103
98/06/05-22:25:00 | 35 | 2.213 | 85124.3 | 1459.7 | 1670.82 | 1 | 840000 | 346098.5134 | 98/06/05-22:25:00 | 35 | 0.58333 | 2.213 | 85124.3 | 85.1243 | 1.4597 | 0.024328 | 35 | 2100 | 1459.7 |  | 1596.28 | 0.026605 | 0.8 | 1.057
98/06/05-22:26:00 | 36 | 2.22 | 86584 | 1677 |  | 1 | 864000 | 301252.2361 | 98/06/05-22:26:00 | 36 | 0.6 | 2.22 | 86584 | 86.584 | 1.677 | 0.02795 | 36 | 2160 | 1677 | 0.02795 | 1614.9 | 0.026915 | 0.9 | 1.018
98/06/05-22:27:00 | 37 | 2.231 | 88261 | 1614.9 |  | 1 | 888000 | 312836.7082 | 98/06/05-22:27:00 | 37 | 0.61667 | 2.231 | 88261 | 88.261 | 1.6149 | 0.026915 | 37 | 2220 | 1614.9 | 0.026915 | 1565.22 | 0.026087 | 1 | 0.985
98/06/05-22:28:00 | 38 | 2.202 | 89875.9 | 1552.8 |  | 1 | 912000 | 325347.7589 | 98/06/05-22:28:00 | 38 | 0.63333 | 2.202 | 89875.9 | 89.8759 | 1.5528 | 0.02588 | 38 | 2280 | 1552.8 | 0.02588 | 1621.12 | 0.027019 | 2 | 0.803
98/06/05-22:29:00 | 39 | 2.237 | 91428.7 | 1677 |  | 1 | 936000 | 301252.2361 | 98/06/05-22:29:00 | 39 | 0.65 | 2.237 | 91428.7 | 91.4287 | 1.677 | 0.02795 | 39 | 2340 | 1677 | 0.02795 | 1639.76 | 0.027329 | 3 | 0.719
98/06/05-22:30:00 | 40 | 2.205 | 93105.7 | 1552.8 | 1614.9 | 1 | 960000 | 325347.7589 | 98/06/05-22:30:00 | 40 | 0.66667 | 2.205 | 93105.7 | 93.1057 | 1.5528 | 0.02588 | 40 | 2400 | 1552.8 | 0.02588 | 1680.06 | 0.028001 | 4 | 0.667
98/06/05-22:31:00 | 41 | 2.219 | 94658.5 | 1428.6 |  | 1 | 984000 | 353632.9273 | 98/06/05-22:31:00 | 41 | 0.68333 | 2.219 | 94658.5 | 94.6585 | 1.4286 | 0.02381 | 41 | 2460 | 1428.6 |  | 1670.9 | 0.027848 | 5 | 0.63
98/06/05-22:32:00 | 42 | 2.201 | 96087.1 | 1894.4 |  | 1 | 1008000 | 266680.7432 | 98/06/05-22:32:00 | 42 | 0.7 | 2.201 | 96087.1 | 96.0871 | 1.8944 | 0.031573 | 42 | 2520 | 1894.4 |  | 1718.38 | 0.02864 | 6 | 0.602
98/06/05-22:33:00 | 43 | 2.194 | 97981.5 | 1646 |  | 1 | 1032000 | 306925.8809 | 98/06/05-22:33:00 | 43 | 0.71667 | 2.194 | 97981.5 | 97.9815 | 1.646 | 0.027433 | 43 | 2580 | 1646 | 0.027433 | 1653.7 | 0.027562 | 7 | 0.58
98/06/05-22:34:00 | 44 | 2.205 | 99627.5 | 1878.5 |  | 1 | 1056000 | 268937.9824 | 98/06/05-22:34:00 | 44 | 0.73333 | 2.205 | 99627.5 | 99.6275 | 1.8785 | 0.031308 | 44 | 2640 | 1878.5 |  | 1574.5 | 0.026242 | 8 | 0.562
98/06/05-22:35:00 | 45 | 2.174 | 101506 | 1507 | 1670.9 | 1 | 1080000 | 335235.5674 | 98/06/05-22:35:00 | 45 | 0.75 | 2.174 | 101506 | 101.506 | 1.507 | 0.025117 | 45 | 2700 | 1507 | 0.025117 | 1583.4 | 0.02639 | 9 | 0.547
98/06/05-22:36:00 | 46 | 2.202 | 103013 | 1666 |  | 1 | 1104000 | 303241.2965 | 98/06/05-22:36:00 | 46 | 0.76667 | 2.202 | 103013 | 103.013 | 1.666 | 0.027767 | 46 | 2760 | 1666 | 0.027767 | 1634.6 | 0.027243 | 10 | 0.534
98/06/05-22:37:00 | 47 | 2.185 | 104679 | 1571 |  | 1 | 1128000 | 321578.6123 | 98/06/05-22:37:00 | 47 | 0.78333 | 2.185 | 104679 | 104.679 | 1.571 | 0.026183 | 47 | 2820 | 1571 | 0.026183 | 1577 | 0.026283 | 20 | 0.461
98/06/05-22:38:00 | 48 | 2.182 | 106250 | 1250 |  | 1 | 1152000 | 404160 | 98/06/05-22:38:00 | 48 | 0.8 | 2.182 | 106250 | 106.25 | 1.25 | 0.020833 | 48 | 2880 | 1250 |  | 1474.4 | 0.024573 | 30 | 0.427
98/06/05-22:39:00 | 49 | 2.202 | 107500 | 1923 |  | 1 | 1176000 | 262714.5086 | 98/06/05-22:39:00 | 49 | 0.81667 | 2.202 | 107500 | 107.5 | 1.923 | 0.03205 | 49 | 2940 | 1923 |  | 1641 | 0.02735 | 40 | 0.405
98/06/05-22:40:00 | 50 | 2.174 | 109423 | 1763 | 1634.6 | 1 | 1200000 | 286557.0051 | 98/06/05-22:40:00 | 50 | 0.83333 | 2.174 | 109423 | 109.423 | 1.763 | 0.029383 | 50 | 3000 | 1763 | 0.029383 | 1544.8 | 0.025747 | 50 | 0.389
98/06/05-22:41:00 | 51 | 2.209 | 111186 | 1378 |  | 1 | 1224000 | 366618.2874 | 98/06/05-22:41:00 | 51 | 0.85 | 2.209 | 111186 | 111.186 | 1.378 | 0.022967 | 51 | 3060 | 1378 |  | 1487.2 | 0.024787 | 60 | 0.377
98/06/05-22:42:00 | 52 | 2.176 | 112564 | 1058 |  | 1 | 1248000 | 477504.7259 | 98/06/05-22:42:00 | 52 | 0.86667 | 2.176 | 112564 | 112.564 | 1.058 | 0.017633 | 52 | 3120 | 1058 |  | 1532 | 0.025533 | 70 | 0.367
98/06/05-22:43:00 | 53 | 2.213 | 113622 | 2083 |  | 1 | 1272000 | 242534.8056 | 98/06/05-22:43:00 | 53 | 0.88333 | 2.213 | 113622 | 113.622 | 2.083 | 0.034717 | 53 | 3180 | 2083 |  | 1647.4 | 0.027457 | 80 | 0.359
98/06/05-22:44:00 | 54 | 2.192 | 115705 | 1442 |  | 1 | 1296000 | 350346.7406 | 98/06/05-22:44:00 | 54 | 0.9 | 2.192 | 115705 | 115.705 | 1.442 | 0.024033 | 54 | 3240 | 1442 |  | 1493.6 | 0.024893 | 90 | 0.352
98/06/05-22:45:00 | 55 | 2.198 | 117147 | 1475 | 1487.2 | 1 | 1320000 | 342508.4746 | 98/06/05-22:45:00 | 55 | 0.91667 | 2.198 | 117147 | 117.147 | 1.475 | 0.024583 | 55 | 3300 | 1475 | 0.024583 | 1519.2 | 0.02532 | 100 | 0.346
98/06/05-22:46:00 | 56 | 2.205 | 118622 | 1602 |  | 1 | 1344000 | 315355.8052 | 98/06/05-22:46:00 | 56 | 0.93333 | 2.205 | 118622 | 118.622 | 1.602 | 0.0267 | 56 | 3360 | 1602 | 0.0267 | 1564 | 0.026067 | 200 | 0.311
98/06/05-22:47:00 | 57 | 2.186 | 120224 | 1635 |  | 1 | 1368000 | 308990.8257 | 98/06/05-22:47:00 | 57 | 0.95 | 2.186 | 120224 | 120.224 | 1.635 | 0.02725 | 57 | 3420 | 1635 | 0.02725 | 1474.4 | 0.024573 | 300 | 0.294
98/06/05-22:48:00 | 58 | 2.214 | 121859 | 1314 |  | 1 | 1392000 | 384474.8858 | 98/06/05-22:48:00 | 58 | 0.96667 | 2.214 | 121859 | 121.859 | 1.314 | 0.0219 | 58 | 3480 | 1314 |  | 1583.2 | 0.026387 | 400 | 0.283
98/06/05-22:49:00 | 59 | 2.179 | 123173 | 1570 |  | 1 | 1416000 | 321783.4395 | 98/06/05-22:49:00 | 59 | 0.98333 | 2.179 | 123173 | 123.173 | 1.57 | 0.026167 | 59 | 3540 | 1570 | 0.026167 | 1589.8 | 0.026497 | 500 | 0.274
98/06/05-22:50:00 | 60 | 2.207 | 124743 | 1699 | 1564 | 1 | 1440000 | 297351.3832 | 98/06/05-22:50:00 | 60 | 1 | 2.207 | 124743 | 124.743 | 1.699 | 0.028317 | 60 | 3600 | 1699 | 0.028317 | 1532.2 | 0.025537 | 600 | 0.268
98/06/05-22:51:00 | 61 | 2.185 | 126442 | 1154 |  | 1 | 1464000 | 437781.6291 | 98/06/05-22:51:00 | 61 | 1.0167 | 2.185 | 126442 | 126.442 | 1.154 | 0.019233 | 61 | 3660 | 1154 |  | 1538.4 | 0.02564 | 700 | 0.263
98/06/05-22:52:00 | 62 | 2.192 | 127596 | 2179 |  | 1 | 1488000 | 231849.4722 | 98/06/05-22:52:00 | 62 | 1.0333 | 2.192 | 127596 | 127.596 | 2.179 | 0.036317 | 62 | 3720 | 2179 |  | 1653.8 | 0.027563 | 800 | 0.258
98/06/05-22:53:00 | 63 | 2.195 | 129775 | 1347 |  | 1 | 1512000 | 375055.6793 | 98/06/05-22:53:00 | 63 | 1.05 | 2.195 | 129775 | 129.775 | 1.347 | 0.02245 | 63 | 3780 | 1347 |  | 1557.8 | 0.025963 | 900 | 0.254
98/06/05-22:54:00 | 64 | 2.173 | 131122 | 1282 |  | 1 | 1536000 | 394071.7629 | 98/06/05-22:54:00 | 64 | 1.0667 | 2.173 | 131122 | 131.122 | 1.282 | 0.021367 | 64 | 3840 | 1282 |  | 1615.2 | 0.02692 | 1000 | 0.251
98/06/05-22:55:00 | 65 | 2.199 | 132404 | 1730 | 1538.4 | 1 | 1560000 | 292023.1214 | 98/06/05-22:55:00 | 65 | 1.0833 | 2.199 | 132404 | 132.404 | 1.73 | 0.028833 | 65 | 3900 | 1730 | 0.028833 | 1698.6 | 0.02831 | 2000 | 0.232
98/06/05-22:56:00 | 66 | 2.165 | 134134 | 1731 |  | 1 | 1584000 | 291854.4194 | 98/06/05-22:56:00 | 66 | 1.1 | 2.165 | 134134 | 134.134 | 1.731 | 0.02885 | 66 | 3960 | 1731 | 0.02885 | 1621.8 | 0.02703 | 3000 | 0.222
98/06/05-22:57:00 | 67 | 2.204 | 135865 | 1699 |  | 1 | 1608000 | 297351.3832 | 98/06/05-22:57:00 | 67 | 1.1167 | 2.204 | 135865 | 135.865 | 1.699 | 0.028317 | 67 | 4020 | 1699 | 0.028317 | 1532 | 0.025533 | 4000 | 0.215
98/06/05-22:58:00 | 68 | 2.165 | 137564 | 1634 |  | 1 | 1632000 | 309179.9266 | 98/06/05-22:58:00 | 68 | 1.1333 | 2.165 | 137564 | 137.564 | 1.634 | 0.027233 | 68 | 4080 | 1634 | 0.027233 | 1519.2 | 0.02532 | 5000 | 0.21
98/06/05-22:59:00 | 69 | 2.186 | 139198 | 1699 |  | 1 | 1656000 | 297351.3832 | 98/06/05-22:59:00 | 69 | 1.15 | 2.186 | 139198 | 139.198 | 1.699 | 0.028317 | 69 | 4140 | 1699 | 0.028317 | 1423.2 |  | 6000 | 0.206
98/06/05-23:00:00 | 70 | 2.19 | 140897 | 1346 | 1621.8 | 1 | 1680000 | 375334.3239 | 98/06/05-23:00:00 | 70 | 1.1667 | 2.19 | 140897 | 140.897 | 1.346 | 0.022433 | 70 | 4200 | 1346 |  | 1410.2 |  | 7000 | 0.203
98/06/05-23:01:00 | 71 | 2.182 | 142243 | 1282 |  | 1 | 1704000 | 394071.7629 | 98/06/05-23:01:00 | 71 | 1.1833 | 2.182 | 142243 | 142.243 | 1.282 | 0.021367 | 71 | 4260 | 1282 |  | 1448.8 |  | 8000 | 0.2
98/06/05-23:02:00 | 72 | 2.188 | 143525 | 1635 |  | 1 | 1728000 | 308990.8257 | 98/06/05-23:02:00 | 72 | 1.2 | 2.188 | 143525 | 143.525 | 1.635 | 0.02725 | 72 | 4320 | 1635 | 0.02725 | 1513.4 | 0.025223 | 9000 | 0.198
98/06/05-23:03:00 | 73 | 2.173 | 145160 | 1154 |  | 1 | 1752000 | 437781.6291 | 98/06/05-23:03:00 | 73 | 1.2167 | 2.173 | 145160 | 145.16 | 1.154 | 0.019233 | 73 | 4380 | 1154 |  | 1524.4 | 0.025407 | 10000 | 0.1964
98/06/05-23:04:00 | 74 | 2.2 | 146314 | 1634 |  | 1 | 1776000 | 309179.9266 | 98/06/05-23:04:00 | 74 | 1.2333 | 2.2 | 146314 | 146.314 | 1.634 | 0.027233 | 74 | 4440 | 1634 | 0.027233 | 1561.2 | 0.02602 | 20000 | 0.1841
98/06/05-23:05:00 | 75 | 2.164 | 147948 | 1539 | 1448.8 | 1 | 1800000 | 328265.1072 | 98/06/05-23:05:00 | 75 | 1.25 | 2.164 | 147948 | 147.948 | 1.539 | 0.02565 | 75 | 4500 | 1539 | 0.02565 | 1642.8 | 0.02738 | 30000 | 0.1777
98/06/05-23:06:00 | 76 | 2.203 | 149487 | 1605 |  | 1 | 1824000 | 314766.3551 | 98/06/05-23:06:00 | 76 | 1.2667 | 2.203 | 149487 | 149.487 | 1.605 | 0.02675 | 76 | 4560 | 1605 | 0.02675 | 1609.6 | 0.026827 | 40000 | 0.1733
98/06/05-23:07:00 | 77 | 2.172 | 151092 | 1690 |  | 1 | 1848000 | 298934.9112 | 98/06/05-23:07:00 | 77 | 1.2833 | 2.172 | 151092 | 151.092 | 1.69 | 0.028167 | 77 | 4620 | 1690 | 0.028167 | 1549.2 | 0.02582 | 50000 | 0.1701
98/06/05-23:08:00 | 78 | 2.204 | 152782 | 1338 |  | 1 | 1872000 | 377578.4753 | 98/06/05-23:08:00 | 78 | 1.3 | 2.204 | 152782 | 152.782 | 1.338 | 0.0223 | 78 | 4680 | 1338 |  | 1584.4 | 0.026407 | 60000 | 0.1675
98/06/05-23:09:00 | 79 | 2.186 | 154120 | 2042 |  | 1 | 1896000 | 247404.5054 | 98/06/05-23:09:00 | 79 | 1.3167 | 2.186 | 154120 | 154.12 | 2.042 | 0.034033 | 79 | 4740 | 2042 |  | 1584.4 | 0.026407 | 70000 | 0.1654
98/06/05-23:10:00 | 80 | 2.208 | 156162 | 1373 | 1609.6 | 1 | 1920000 | 367953.3867 | 98/06/05-23:10:00 | 80 | 1.3333 | 2.208 | 156162 | 156.162 | 1.373 | 0.022883 | 80 | 4800 | 1373 |  | 1626.8 | 0.027113 | 80000 | 0.1636
98/06/05-23:11:00 | 81 | 2.186 | 157535 | 1303 |  | 1 | 1944000 | 387720.6447 | 98/06/05-23:11:00 | 81 | 1.35 | 2.186 | 157535 | 157.535 | 1.303 | 0.021717 | 81 | 4860 | 1303 |  | 1640.8 | 0.027347 | 90000 | 0.1621
98/06/05-23:12:00 | 82 | 2.178 | 158838 | 1866 |  | 1 | 1968000 | 270739.5498 | 98/06/05-23:12:00 | 82 | 1.3667 | 2.178 | 158838 | 158.838 | 1.866 | 0.0311 | 82 | 4920 | 1866 |  | 1640.8 | 0.027347 | 100000 | 0.1608
98/06/05-23:13:00 | 83 | 2.197 | 160704 | 1338 |  | 1 | 1992000 | 377578.4753 | 98/06/05-23:13:00 | 83 | 1.3833 | 2.197 | 160704 | 160.704 | 1.338 | 0.0223 | 83 | 4980 | 1338 |  | 1655 | 0.027583 | 200000 | 0.1524
98/06/05-23:14:00 | 84 | 2.171 | 162042 | 2254 |  | 1 | 2016000 | 224134.8713 | 98/06/05-23:14:00 | 84 | 1.4 | 2.171 | 162042 | 162.042 | 2.254 | 0.037567 | 84 | 5040 | 2254 |  | 1711.2 | 0.02852 | 300000 | 0.1479
98/06/05-23:15:00 | 85 | 2.197 | 164296 | 1443 | 1640.8 | 1 | 2040000 | 350103.9501 | 98/06/05-23:15:00 | 85 | 1.4167 | 2.197 | 164296 | 164.296 | 1.443 | 0.02405 | 85 | 5100 | 1443 |  | 1556.2 | 0.025937 | 400000 | 0.1449
98/06/05-23:16:00 | 86 | 2.162 | 165739 | 1303 |  | 1 | 2064000 | 387720.6447 | 98/06/05-23:16:00 | 86 | 1.4333 | 2.162 | 165739 | 165.739 | 1.303 | 0.021717 | 86 | 5160 | 1303 |  | 1640.8 | 0.027347 | 500000 | 0.1426
98/06/05-23:17:00 | 87 | 2.21 | 167042 | 1937 |  | 1 | 2088000 | 260815.6944 | 98/06/05-23:17:00 | 87 | 1.45 | 2.21 | 167042 | 167.042 | 1.937 | 0.032283 | 87 | 5220 | 1937 |  | 1633.8 | 0.02723 | 600000 | 0.1408
98/06/05-23:18:00 | 88 | 2.162 | 168979 | 1619 |  | 1 | 2112000 | 312044.4719 | 98/06/05-23:18:00 | 88 | 1.4667 | 2.162 | 168979 | 168.979 | 1.619 | 0.026983 | 88 | 5280 | 1619 | 0.026983 | 1619.6 | 0.026993 | 700000 | 0.1393
98/06/05-23:19:00 | 89 | 2.197 | 170598 | 1479 |  | 1 | 2136000 | 341582.1501 | 98/06/05-23:19:00 | 89 | 1.4833 | 2.197 | 170598 | 170.598 | 1.479 | 0.02465 | 89 | 5340 | 1479 | 0.02465 | 1669 | 0.027817 | 800000 | 0.138
98/06/05-23:20:00 | 90 | 2.175 | 172077 | 1866 | 1640.8 | 1 | 2160000 | 270739.5498 | 98/06/05-23:20:00 | 90 | 1.5 | 2.175 | 172077 | 172.077 | 1.866 | 0.0311 | 90 | 5400 | 1866 |  | 1577.6 | 0.026293 | 900000 | 0.1369
98/06/05-23:21:00 | 91 | 2.192 | 173943 | 1268 |  | 1 | 2184000 | 398422.7129 | 98/06/05-23:21:00 | 91 | 1.5167 | 2.192 | 173943 | 173.943 | 1.268 | 0.021133 | 91 | 5460 | 1268 |  | 1591.6 | 0.026527 | 1000000 | 0.136
98/06/05-23:22:00 | 92 | 2.184 | 175211 | 1866 |  | 1 | 2208000 | 270739.5498 | 98/06/05-23:22:00 | 92 | 1.5333 | 2.184 | 175211 | 175.211 | 1.866 | 0.0311 | 92 | 5520 | 1866 |  | 1697.2 | 0.028287 | 2000000 | 0.1299
98/06/05-23:23:00 | 93 | 2.178 | 177077 | 1866 |  | 1 | 2232000 | 270739.5498 | 98/06/05-23:23:00 | 93 | 1.55 | 2.178 | 177077 | 177.077 | 1.866 | 0.0311 | 93 | 5580 | 1866 |  | 1612.8 | 0.02688 | 3000000 | 0.1266
98/06/05-23:24:00 | 94 | 2.196 | 178943 | 1022 |  | 1 | 2256000 | 494324.8532 | 98/06/05-23:24:00 | 94 | 1.5667 | 2.196 | 178943 | 178.943 | 1.022 | 0.017033 | 94 | 5640 | 1022 |  | 1591.6 | 0.026527 | 4000000 | 0.1244
98/06/05-23:25:00 | 95 | 2.158 | 179965 | 1936 | 1591.6 | 1 | 2280000 | 260950.4132 | 98/06/05-23:25:00 | 95 | 1.5833 | 2.158 | 179965 | 179.965 | 1.936 | 0.032267 | 95 | 5700 | 1936 |  | 1697 | 0.028283 | 5000000 | 0.1227
98/06/05-23:26:00 | 96 | 2.198 | 181901 | 1796 |  | 1 | 2304000 | 281291.7595 | 98/06/05-23:26:00 | 96 | 1.6 | 2.198 | 181901 | 181.901 | 1.796 | 0.029933 | 96 | 5760 | 1796 | 0.029933 | 1605.6 | 0.02676 | 6000000 | 0.1213
98/06/05-23:27:00 | 97 | 2.156 | 183697 | 1444 |  | 1 | 2328000 | 349861.4958 | 98/06/05-23:27:00 | 97 | 1.6167 | 2.156 | 183697 | 183.697 | 1.444 | 0.024067 | 97 | 5820 | 1444 |  | 1591.6 | 0.026527 | 7000000 | 0.1202
98/06/05-23:28:00 | 98 | 2.209 | 185141 | 1760 |  | 1 | 2352000 | 287045.4545 | 98/06/05-23:28:00 | 98 | 1.6333 | 2.209 | 185141 | 185.141 | 1.76 | 0.029333 | 98 | 5880 | 1760 | 0.029333 | 1591.4 | 0.026523 | 8000000 | 0.1192
98/06/05-23:29:00 | 99 | 2.154 | 186901 | 1549 |  | 1 | 2376000 | 326145.9006 | 98/06/05-23:29:00 | 99 | 1.65 | 2.154 | 186901 | 186.901 | 1.549 | 0.025817 | 99 | 5940 | 1549 | 0.025817 | 1521.2 | 0.025353 | 9000000 | 0.1184
98/06/05-23:30:00 | 100 | 2.191 | 188450 | 1479 | 1605.6 | 1 | 2400000 | 341582.1501 | 98/06/05-23:30:00 | 100 | 1.6667 | 2.191 | 188450 | 188.45 | 1.479 | 0.02465 | 100 | 6000 | 1479 | 0.02465 | 1514.25 | 0.025237 | 10000000 | 0.1177
98/06/05-23:31:00 | 101 | 2.16 | 189929 | 1726 |  | 1 | 2424000 | 292699.8841 | 98/06/05-23:31:00 | 101 | 1.6833 | 2.16 | 189929 | 189.929 | 1.726 | 0.028767 | 101 | 6060 | 1726 | 0.028767 | 1587.35 | 0.026456 | 20000000 | 0.1131
98/06/05-23:32:00 | 102 | 2.162 | 191655 | 1443 |  | 1 | 2448000 | 350103.9501 | 98/06/05-23:32:00 | 102 | 1.7 | 2.162 | 191655 | 191.655 | 1.443 | 0.02405 | 102 | 6120 | 1443 |  | 1584.4 | 0.026407 | 30000000 | 0.1106
98/06/05-23:33:00 | 103 | 2.183 | 193098 | 1409 |  | 1 | 2472000 | 358552.1647 | 98/06/05-23:33:00 | 103 | 1.7167 | 2.183 | 193098 | 193.098 | 1.409 | 0.023483 | 103 | 6180 | 1409 |  | 1566.5 | 0.026108 | 40000000 | 0.1089
98/06/05-23:34:00 | 104 | 2.15 | 194507 |  |  | 1 | 2496000 |  | 98/06/05-23:34:00 | 104 | 1.7333 | 2.15 | 194507 | 194.507 | -176.0501 |  | 104 | 6240 |  |  | 1621.4 | 0.027023 | 50000000 | 0.1076
98/06/05-23:35:00 | 105 | 2.198 | 18456.9 | 1771.4 | 1587.35 | 1 | 2520000 | 285198.1484 | 98/06/05-23:35:00 | 105 | 1.75 | 2.198 | 18456.9 | 18.4569 | 1.7714 | 0.029523 | 105 | 6300 | 1771.4 | 0.029523 | 1645.68 | 0.027428 | 60000000 | 0.1066
98/06/05-23:36:00 | 106 | 2.153 | 20228.3 | 1714.2 |  | 1 | 2544000 | 294714.7357 | 98/06/05-23:36:00 | 106 | 1.7667 | 2.153 | 20228.3 | 20.2283 | 1.7142 | 0.02857 | 106 | 6360 | 1714.2 | 0.02857 | 1582.82 | 0.02638 | 70000000 | 0.1057
98/06/05-23:37:00 | 107 | 2.2 | 21942.5 | 1371.4 |  | 1 | 2568000 | 368382.6746 | 98/06/05-23:37:00 | 107 | 1.7833 | 2.2 | 21942.5 | 21.9425 | 1.3714 | 0.022857 | 107 | 6420 | 1371.4 |  | 1582.84 | 0.026381 | 80000000 | 0.1049
98/06/05-23:38:00 | 108 | 2.157 | 23313.9 | 1628.6 |  | 1 | 2592000 | 310205.0841 | 98/06/05-23:38:00 | 108 | 1.8 | 2.157 | 23313.9 | 23.3139 | 1.6286 | 0.027143 | 108 | 6480 | 1628.6 | 0.027143 | 1617.12 | 0.026952 | 90000000 | 0.1043
98/06/05-23:39:00 | 109 | 2.193 | 24942.5 | 1742.8 |  | 1 | 2616000 | 289878.3567 | 98/06/05-23:39:00 | 109 | 1.8167 | 2.193 | 24942.5 | 24.9425 | 1.7428 | 0.029047 | 109 | 6540 | 1742.8 | 0.029047 | 1611.4 | 0.026857 | 100000000 | 0.1037
98/06/05-23:40:00 | 110 | 2.17 | 26685.3 | 1457.1 | 1582.82 | 1 | 2640000 | 346716.0799 | 98/06/05-23:40:00 | 110 | 1.8333 | 2.17 | 26685.3 | 26.6853 | 1.4571 | 0.024285 | 110 | 6600 | 1457.1 |  | 1479.98 | 0.024666 | 200000000 | 0.1002
98/06/05-23:41:00 | 111 | 2.186 | 28142.4 | 1714.3 |  | 1 | 2664000 | 294697.5442 | 98/06/05-23:41:00 | 111 | 1.85 | 2.186 | 28142.4 | 28.1424 | 1.7143 | 0.028572 | 111 | 6660 | 1714.3 | 0.028572 | 1599.98 | 0.026666 | 300000000 | 0.0982
98/06/05-23:42:00 | 112 | 2.174 | 29856.7 | 1542.8 |  | 1 | 2688000 | 327456.5725 | 98/06/05-23:42:00 | 112 | 1.8667 | 2.174 | 29856.7 | 29.8567 | 1.5428 | 0.025713 | 112 | 6720 | 1542.8 | 0.025713 | 1502.84 | 0.025047 | 400000000 | 0.0968
98/06/05-23:43:00 | 113 | 2.183 | 31399.5 | 1600 |  | 1 | 2712000 | 315750 | 98/06/05-23:43:00 | 113 | 1.8833 | 2.183 | 31399.5 | 31.3995 | 1.6 | 0.026667 | 113 | 6780 | 1600 | 0.026667 | 1508.56 | 0.025143 | 500000000 | 0.0958
98/06/05-23:44:00 | 114 | 2.189 | 32999.5 | 1085.7 |  | 1 | 2736000 | 465321.9121 | 98/06/05-23:44:00 | 114 | 1.9 | 2.189 | 32999.5 | 32.9995 | 1.0857 | 0.018095 | 114 | 6840 | 1085.7 |  | 1497.12 | 0.024952 | 600000000 | 0.095
98/06/05-23:45:00 | 115 | 2.171 | 34085.2 | 2057.1 | 1599.98 | 1 | 2760000 | 245588.4498 | 98/06/05-23:45:00 | 115 | 1.9167 | 2.171 | 34085.2 | 34.0852 | 2.0571 | 0.034285 | 115 | 6900 | 2057.1 |  | 1599.98 | 0.026666 | 700000000 | 0.0943
98/06/05-23:46:00 | 116 | 2.197 | 36142.3 | 1228.6 |  | 1 | 2784000 | 411199.7395 | 98/06/05-23:46:00 | 116 | 1.9333 | 2.197 | 36142.3 | 36.1423 | 1.2286 | 0.020477 | 116 | 6960 | 1228.6 |  | 1508.56 | 0.025143 | 800000000 | 0.0937
98/06/05-23:47:00 | 117 | 2.161 | 37370.9 | 1571.4 |  | 1 | 2808000 | 321496.7545 | 98/06/05-23:47:00 | 117 | 1.95 | 2.161 | 37370.9 | 37.3709 | 1.5714 | 0.02619 | 117 | 7020 | 1571.4 | 0.02619 | 1542.82 | 0.025714 | 900000000 | 0.0932
98/06/05-23:48:00 | 118 | 2.204 | 38942.3 | 1542.8 |  | 1 | 2832000 | 327456.5725 | 98/06/05-23:48:00 | 118 | 1.9667 | 2.204 | 38942.3 | 38.9423 | 1.5428 | 0.025713 | 118 | 7080 | 1542.8 | 0.025713 | 1508.54 | 0.025142 | 1000000000 | 0.0927
98/06/05-23:49:00 | 119 | 2.168 | 40485.1 | 1600 |  | 1 | 2856000 | 315750 | 98/06/05-23:49:00 | 119 | 1.9833 | 2.168 | 40485.1 | 40.4851 | 1.6 | 0.026667 | 119 | 7140 | 1600 | 0.026667 | 1542.84 | 0.025714 | 2000000000 | 0.0899
98/06/05-23:50:00 | 120 | 2.172 | 42085.1 | 1600 | 1508.56 | 1 | 2880000 | 315750 | 98/06/05-23:50:00 | 120 | 2 | 2.172 | 42085.1 | 42.0851 | 1.6 | 0.026667 | 120 | 7200 | 1600 | 0.026667 | 1502.84 | 0.025047 | 3000000000 | 0.0883
98/06/05-23:51:00 | 121 | 2.184 | 43685.1 | 1399.9 |  | 1 | 2904000 | 360882.9202 | 98/06/05-23:51:00 | 121 | 2.0167 | 2.184 | 43685.1 | 43.6851 | 1.3999 | 0.023332 | 121 | 7260 | 1399.9 |  | 1536.28 | 0.025605 | 4000000000 | 0.0872
98/06/05-23:52:00 | 122 | 2.171 | 45085 | 1400 |  | 1 | 2928000 | 360857.1429 | 98/06/05-23:52:00 | 122 | 2.0333 | 2.171 | 45085 | 45.085 | 1.4 | 0.023333 | 122 | 7320 | 1400 |  | 1498.54 | 0.024976 | 5000000000 | 0.0864
98/06/05-23:53:00 | 123 | 2.197 | 46485 | 1714.3 |  | 1 | 2952000 | 294697.5442 | 98/06/05-23:53:00 | 123 | 2.05 | 2.197 | 46485 | 46.485 | 1.7143 | 0.028572 | 123 | 7380 | 1714.3 | 0.028572 | 1684.36 |  | 6000000000 | 0.0857
98/06/05-23:54:00 | 124 | 2.181 | 48199.3 | 1400 |  | 1 | 2976000 | 360857.1429 | 98/06/05-23:54:00 | 124 | 2.0667 | 2.181 | 48199.3 | 48.1993 | 1.4 | 0.023333 | 124 | 7440 | 1400 |  | 1596.16 |  | 7000000000 | 0.0851
98/06/05-23:55:00 | 125 | 2.206 | 49599.3 | 1767.2 | 1536.28 | 1 | 3000000 | 285875.962 | 98/06/05-23:55:00 | 125 | 2.0833 | 2.206 | 49599.3 | 49.5993 | 1.7672 | 0.029453 | 125 | 7500 | 1767.2 | 0.029453 | 1744.74 |  | 8000000000 | 0.0846
98/06/05-23:56:00 | 126 | 2.183 | 51366.5 | 1211.2 |  | 1 | 3024000 | 417107.0013 | 98/06/05-23:56:00 | 126 | 2.1 | 2.183 | 51366.5 | 51.3665 | 1.2112 | 0.020187 | 126 | 7560 | 1211.2 |  | 1689.44 |  | 9000000000 | 0.0842
98/06/05-23:57:00 | 127 | 2.18 | 52577.7 | 2329.1 |  | 1 | 3048000 | 216907.8185 | 98/06/05-23:57:00 | 127 | 2.1167 | 2.18 | 52577.7 | 52.5777 | 2.3291 | 0.038818 | 127 | 7620 | 2329.1 |  | 1863.34 |  | 10000000000 | 0.0838
98/06/05-23:58:00 | 128 | 2.179 | 54906.8 | 1273.3 |  | 1 | 3072000 | 396764.3132 | 98/06/05-23:58:00 | 128 | 2.1333 | 2.179 | 54906.8 | 54.9068 | 1.2733 | 0.021222 | 128 | 7680 | 1273.3 |  | 1745.36 |  | 20000000000 | 0.0814
98/06/05-23:59:00 | 129 | 2.159 | 56180.1 | 2142.9 |  | 1 | 3096000 | 235755.2849 | 98/06/05-23:59:00 | 129 | 2.15 | 2.159 | 56180.1 | 56.1801 | 2.1429 | 0.035715 | 129 | 7740 | 2142.9 |  | 1844.74 |  | 30000000000 | 0.0801
98/06/06-00:00:00 | 130 | 2.181 | 58323 | 1490.7 | 1689.44 | 1 | 3120000 | 338901.1874 | 98/06/06-00:00:00 | 130 | 2.1667 | 2.181 | 58323 | 58.323 | 1.4907 | 0.024845 | 130 | 7800 | 1490.7 | 0.024845 | 1807.46 |  | 40000000000 | 0.0792
98/06/06-00:01:00 | 131 | 2.124 | 59813.7 | 2080.7 |  | 1 | 3144000 | 242802.9029 | 98/06/06-00:01:00 | 131 | 2.1833 | 2.124 | 59813.7 | 59.8137 | 2.0807 | 0.034678 | 131 | 7860 | 2080.7 |  | 1782.62 |  | 50000000000 | 0.0785
98/06/06-00:02:00 | 132 | 2.173 | 61894.4 | 1739.2 |  | 1 | 3168000 | 290478.3809 | 98/06/06-00:02:00 | 132 | 2.2 | 2.173 | 61894.4 | 61.8944 | 1.7392 | 0.028987 | 132 | 7920 | 1739.2 | 0.028987 | 1689.46 |  | 60000000000 | 0.0779
98/06/06-00:03:00 | 133 | 2.124 | 63633.6 | 1770.2 |  | 1 | 3192000 | 285391.4812 | 98/06/06-00:03:00 | 133 | 2.2167 | 2.124 | 63633.6 | 63.6336 | 1.7702 | 0.029503 | 133 | 7980 | 1770.2 | 0.029503 | 1571.44 | 0.026191 | 70000000000 | 0.0774
98/06/06-00:04:00 | 134 | 2.175 | 65403.8 | 1956.5 |  | 1 | 3216000 | 258216.2024 | 98/06/06-00:04:00 | 134 | 2.2333 | 2.175 | 65403.8 | 65.4038 | 1.9565 | 0.032608 | 134 | 8040 | 1956.5 |  | 1521.74 | 0.025362 | 80000000000 | 0.077
98/06/06-00:05:00 | 135 | 2.152 | 67360.3 | 1366.5 | 1782.62 | 1 | 3240000 | 369703.6224 | 98/06/06-00:05:00 | 135 | 2.25 | 2.152 | 67360.3 | 67.3603 | 1.3665 | 0.022775 | 135 | 8100 | 1366.5 |  | 1534.16 | 0.025569 | 90000000000 | 0.0767
98/06/06-00:06:00 | 136 | 2.159 | 68726.8 | 1614.9 |  | 1 | 3264000 | 312836.7082 | 98/06/06-00:06:00 | 136 | 2.2667 | 2.159 | 68726.8 | 68.7268 | 1.6149 | 0.026915 | 136 | 8160 | 1614.9 | 0.026915 | 1428.58 | 0.02381 | 100000000000 | 0.0764
98/06/06-00:07:00 | 137 | 2.176 | 70341.7 | 1149.1 |  | 1 | 3288000 | 439648.4205 | 98/06/06-00:07:00 | 137 | 2.2833 | 2.176 | 70341.7 | 70.3417 | 1.1491 | 0.019152 | 137 | 8220 | 1149.1 |  | 1434.78 | 0.023913 | 200000000000 | 0.0744
98/06/06-00:08:00 | 138 | 2.161 | 71490.8 | 1521.7 |  | 1 | 3312000 | 331997.1085 | 98/06/06-00:08:00 | 138 | 2.3 | 2.161 | 71490.8 | 71.4908 | 1.5217 | 0.025362 | 138 | 8280 | 1521.7 | 0.025362 | 1484.46 | 0.024741 | 300000000000 | 0.0733
98/06/06-00:09:00 | 139 | 2.21 | 73012.5 | 2018.6 |  | 1 | 3336000 | 250272.4661 | 98/06/06-00:09:00 | 139 | 2.3167 | 2.21 | 73012.5 | 73.0125 | 2.0186 | 0.033643 | 139 | 8340 | 2018.6 |  | 1515.54 | 0.025259 | 400000000000 | 0.0726
98/06/06-00:10:00 | 140 | 2.179 | 75031.1 | 838.6 | 1428.58 | 1 | 3360000 | 602432.6258 | 98/06/06-00:10:00 | 140 | 2.3333 | 2.179 | 75031.1 | 75.0311 | 0.8386 | 0.013977 | 140 | 8400 | 838.6 |  | 1304.36 |  | 500000000000 | 0.072
98/06/06-00:11:00 | 141 | 2.206 | 75869.7 | 1645.9 |  | 1 | 3384000 | 306944.5288 | 98/06/06-00:11:00 | 141 | 2.35 | 2.206 | 75869.7 | 75.8697 | 1.6459 | 0.027432 | 141 | 8460 | 1645.9 | 0.027432 | 1540.36 | 0.025673 | 600000000000 | 0.0716
98/06/06-00:12:00 | 142 | 2.194 | 77515.6 | 1397.5 |  | 1 | 3408000 | 361502.6834 | 98/06/06-00:12:00 | 142 | 2.3667 | 2.194 | 77515.6 | 77.5156 | 1.3975 | 0.023292 | 142 | 8520 | 1397.5 |  | 1459.64 | 0.024327 | 700000000000 | 0.0712
98/06/06-00:13:00 | 143 | 2.2 | 78913.1 | 1677.1 |  | 1 | 3432000 | 301234.2734 | 98/06/06-00:13:00 | 143 | 2.3833 | 2.2 | 78913.1 | 78.9131 | 1.6771 | 0.027952 | 143 | 8580 | 1677.1 | 0.027952 | 1583.86 | 0.026398 | 800000000000 | 0.0709
98/06/06-00:14:00 | 144 | 2.202 | 80590.2 | 962.7 |  | 1 | 3456000 | 524774.0729 | 98/06/06-00:14:00 | 144 | 2.4 | 2.202 | 80590.2 | 80.5902 | 0.9627 | 0.016045 | 144 | 8640 | 962.7 |  | 1503.1 | 0.025052 | 900000000000 | 0.0706
98/06/06-00:15:00 | 145 | 2.181 | 81552.9 | 2018.6 | 1540.36 | 1 | 3480000 | 250272.4661 | 98/06/06-00:15:00 | 145 | 2.4167 | 2.181 | 81552.9 | 81.5529 | 2.0186 | 0.033643 | 145 | 8700 | 2018.6 |  | 1583.86 | 0.026398 | 1000000000000 | 0.07004
98/06/06-00:16:00 | 146 | 2.21 | 83571.5 | 1242.3 |  | 1 | 3504000 | 406665.0567 | 98/06/06-00:16:00 | 146 | 2.4333 | 2.21 | 83571.5 | 83.5715 | 1.2423 | 0.020705 | 146 | 8760 | 1242.3 |  | 1559.02 | 0.025984
98/06/06-00:17:00 | 147 | 2.173 | 84813.8 | 2018.6 |  | 1 | 3528000 | 250272.4661 | 98/06/06-00:17:00 | 147 | 2.45 | 2.173 | 84813.8 | 84.8138 | 2.0186 | 0.033643 | 147 | 8820 | 2018.6 |  | 1621.12 | 0.027019
98/06/06-00:18:00 | 148 | 2.21 | 86832.4 | 1273.3 |  | 1 | 3552000 | 396764.3132 | 98/06/06-00:18:00 | 148 | 2.4667 | 2.21 | 86832.4 | 86.8324 | 1.2733 | 0.021222 | 148 | 8880 | 1273.3 |  | 1590.08 | 0.026501
98/06/06-00:19:00 | 149 | 2.165 | 88105.7 | 1366.5 |  | 1 | 3576000 | 369703.6224 | 98/06/06-00:19:00 | 149 | 2.4833 | 2.165 | 88105.7 | 88.1057 | 1.3665 | 0.022775 | 149 | 8940 | 1366.5 |  | 1608.7 | 0.026812
98/06/06-00:20:00 | 150 | 2.214 | 89472.2 | 1894.4 | 1559.02 | 1 | 3600000 | 266680.7432 | 98/06/06-00:20:00 | 150 | 2.5 | 2.214 | 89472.2 | 89.4722 | 1.8944 | 0.031573 | 150 | 9000 | 1894.4 |  | 1633.54 | 0.027226
98/06/06-00:21:00 | 151 | 2.172 | 91366.6 | 1552.8 |  | 1 | 3624000 | 325347.7589 | 98/06/06-00:21:00 | 151 | 2.5167 | 2.172 | 91366.6 | 91.3666 | 1.5528 | 0.02588 | 151 | 9060 | 1552.8 | 0.02588 | 1571.44 | 0.026191
98/06/06-00:22:00 | 152 | 2.19 | 92919.4 | 1863.4 |  | 1 | 3648000 | 271117.3124 | 98/06/06-00:22:00 | 152 | 2.5333 | 2.19 | 92919.4 | 92.9194 | 1.8634 | 0.031057 | 152 | 9120 | 1863.4 |  | 1563.52 | 0.026059
98/06/06-00:23:00 | 153 | 2.18 | 94782.8 | 1366.4 |  | 1 | 3672000 | 369730.6792 | 98/06/06-00:23:00 | 153 | 2.55 | 2.18 | 94782.8 | 94.7828 | 1.3664 | 0.022773 | 153 | 9180 | 1366.4 |  | 1498.64 | 0.024977
98/06/06-00:24:00 | 154 | 2.181 | 96149.2 | 1490.7 |  | 1 | 3696000 | 338901.1874 | 98/06/06-00:24:00 | 154 | 2.5667 | 2.181 | 96149.2 | 96.1492 | 1.4907 | 0.024845 | 154 | 9240 | 1490.7 | 0.024845 | 1488.16 | 0.024803
98/06/06-00:25:00 | 155 | 2.192 | 97639.9 | 1583.9 | 1571.44 | 1 | 3720000 | 318959.5303 | 98/06/06-00:25:00 | 155 | 2.5833 | 2.192 | 97639.9 | 97.6399 | 1.5839 | 0.026398 | 155 | 9300 | 1583.9 | 0.026398 | 1504.02 | 0.025067
98/06/06-00:26:00 | 156 | 2.188 | 99223.8 | 1513.2 |  | 1 | 3744000 | 333862.0143 | 98/06/06-00:26:00 | 156 | 2.6 | 2.188 | 99223.8 | 99.2238 | 1.5132 | 0.02522 | 156 | 9360 | 1513.2 | 0.02522 | 1514.24 | 0.025237
98/06/06-00:27:00 | 157 | 2.21 | 100737 | 1539 |  | 1 | 3768000 | 328265.1072 | 98/06/06-00:27:00 | 157 | 2.6167 | 2.21 | 100737 | 100.737 | 1.539 | 0.02565 | 157 | 9420 | 1539 | 0.02565 | 1493.6 | 0.024893
98/06/06-00:28:00 | 158 | 2.183 | 102276 | 1314 |  | 1 | 3792000 | 384474.8858 | 98/06/06-00:28:00 | 158 | 2.6333 | 2.183 | 102276 | 102.276 | 1.314 | 0.0219 | 158 | 9480 | 1314 |  | 1480.6 | 0.024677
98/06/06-00:29:00 | 159 | 2.203 | 103590 | 1570 |  | 1 | 3816000 | 321783.4395 | 98/06/06-00:29:00 | 159 | 2.65 | 2.203 | 103590 | 103.59 | 1.57 | 0.026167 | 159 | 9540 | 1570 | 0.026167 | 1538.4 | 0.02564
98/06/06-00:30:00 | 160 | 2.205 | 105160 | 1635 | 1514.24 | 1 | 3840000 | 308990.8257 | 98/06/06-00:30:00 | 160 | 2.6667 | 2.205 | 105160 | 105.16 | 1.635 | 0.02725 | 160 | 9600 | 1635 | 0.02725 | 1493.6 | 0.024893
98/06/06-00:31:00 | 161 | 2.186 | 106795 | 1410 |  | 1 | 3864000 | 358297.8723 | 98/06/06-00:31:00 | 161 | 2.6833 | 2.186 | 106795 | 106.795 | 1.41 | 0.0235 | 161 | 9660 | 1410 |  | 1506.4 | 0.025107
98/06/06-00:32:00 | 162 | 2.2 | 108205 | 1474 |  | 1 | 3888000 | 342740.8412 | 98/06/06-00:32:00 | 162 | 2.7 | 2.2 | 108205 | 108.205 | 1.474 | 0.024567 | 162 | 9720 | 1474 | 0.024567 | 1551.2 | 0.025853
98/06/06-00:33:00 | 163 | 2.19 | 109679 | 1603 |  | 1 | 3912000 | 315159.0767 | 98/06/06-00:33:00 | 163 | 2.7167 | 2.19 | 109679 | 109.679 | 1.603 | 0.026717 | 163 | 9780 | 1603 | 0.026717 | 1589.8 | 0.026497
98/06/06-00:34:00 | 164 | 2.195 | 111282 | 1346 |  | 1 | 3936000 | 375334.3239 | 98/06/06-00:34:00 | 164 | 2.7333 | 2.195 | 111282 | 111.282 | 1.346 | 0.022433 | 164 | 9840 | 1346 |  | 1577 | 0.026283
98/06/06-00:35:00 | 165 | 2.214 | 112628 | 1699 | 1506.4 | 1 | 3960000 | 297351.3832 | 98/06/06-00:35:00 | 165 | 2.75 | 2.214 | 112628 | 112.628 | 1.699 | 0.028317 | 165 | 9900 | 1699 | 0.028317 | 1641 | 0.02735
98/06/06-00:36:00 | 166 | 2.183 | 114327 | 1634 |  | 1 | 3984000 | 309179.9266 | 98/06/06-00:36:00 | 166 | 2.7667 | 2.183 | 114327 | 114.327 | 1.634 | 0.027233 | 166 | 9960 | 1634 | 0.027233 | 1576.8 | 0.02628
98/06/06-00:37:00 | 167 | 2.218 | 115961 | 1667 |  | 1 | 4008000 | 303059.3881 | 98/06/06-00:37:00 | 167 | 2.7833 | 2.218 | 115961 | 115.961 | 1.667 | 0.027783 | 167 | 10020 | 1667 | 0.027783 | 1634.6 | 0.027243
98/06/06-00:38:00 | 168 | 2.182 | 117628 | 1539 |  | 1 | 4032000 | 328265.1072 | 98/06/06-00:38:00 | 168 | 2.8 | 2.182 | 117628 | 117.628 | 1.539 | 0.02565 | 168 | 10080 | 1539 | 0.02565 | 1544.8 | 0.025747
98/06/06-00:39:00 | 169 | 2.186 | 119167 | 1666 |  | 1 | 4056000 | 303241.2965 | 98/06/06-00:39:00 | 169 | 2.8167 | 2.186 | 119167 | 119.167 | 1.666 | 0.027767 | 169 | 10140 | 1666 | 0.027767 | 1525.6 | 0.025427
98/06/06-00:40:00 | 170 | 2.188 | 120833 | 1378 | 1576.8 | 1 | 4080000 | 366618.2874 | 98/06/06-00:40:00 | 170 | 2.8333 | 2.188 | 120833 | 120.833 | 1.378 | 0.022967 | 170 | 10200 | 1378 |  | 1525.6 | 0.025427
98/06/06-00:41:00 | 171 | 2.197 | 122211 | 1923 |  | 1 | 4104000 | 262714.5086 | 98/06/06-00:41:00 | 171 | 2.85 | 2.197 | 122211 | 122.211 | 1.923 | 0.03205 | 171 | 10260 | 1923 |  | 1570.6 | 0.026177
98/06/06-00:42:00 | 172 | 2.189 | 124134 | 1218 |  | 1 | 4128000 | 414778.3251 | 98/06/06-00:42:00 | 172 | 2.8667 | 2.189 | 124134 | 124.134 | 1.218 | 0.0203 | 172 | 10320 | 1218 |  | 1442.4 | 0.02404
98/06/06-00:43:00 | 173 | 2.174 | 125352 | 1443 |  | 1 | 4152000 | 350103.9501 | 98/06/06-00:43:00 | 173 | 2.8833 | 2.174 | 125352 | 125.352 | 1.443 | 0.02405 | 173 | 10380 | 1443 |  | 1493.6 | 0.024893
98/06/06-00:44:00 | 174 | 2.206 | 126795 | 1666 |  | 1 | 4176000 | 303241.2965 | 98/06/06-00:44:00 | 174 | 2.9 | 2.206 | 126795 | 126.795 | 1.666 | 0.027767 | 174 | 10440 | 1666 | 0.027767 | 1564 | 0.026067
98/06/06-00:45:00 | 175 | 2.172 | 128461 | 1603 | 1570.6 | 1 | 4200000 | 315159.0767 | 98/06/06-00:45:00 | 175 | 2.9167 | 2.172 | 128461 | 128.461 | 1.603 | 0.026717 | 175 | 10500 | 1603 | 0.026717 | 1468 | 0.024467
98/06/06-00:46:00 | 176 | 2.207 | 130064 | 1282 |  | 1 | 4224000 | 394071.7629 | 98/06/06-00:46:00 | 176 | 2.9333 | 2.207 | 130064 | 130.064 | 1.282 | 0.021367 | 176 | 10560 | 1282 |  | 1487.2 | 0.024787
98/06/06-00:47:00 | 177 | 2.181 | 131346 | 1474 |  | 1 | 4248000 | 342740.8412 | 98/06/06-00:47:00 | 177 | 2.95 | 2.181 | 131346 | 131.346 | 1.474 | 0.024567 | 177 | 10620 | 1474 | 0.024567 | 1567.3 | 0.026122
98/06/06-00:48:00 | 178 | 2.196 | 132820 | 1795 |  | 1 | 4272000 | 281448.468 | 98/06/06-00:48:00 | 178 | 2.9667 | 2.196 | 132820 | 132.82 | 1.795 | 0.029917 | 178 | 10680 | 1795 | 0.029917 | 1554.6 | 0.02591
98/06/06-00:49:00 | 179 | 2.176 | 134615 | 1186 |  | 1 | 4296000 | 425969.6459 | 98/06/06-00:49:00 | 179 | 2.9833 | 2.176 | 134615 | 134.615 | 1.186 | 0.019767 | 179 | 10740 | 1186 |  | 1538.5 | 0.025642
98/06/06-00:50:00 | 180 | 2.173 | 135801 | 1699 | 1487.2 | 1 | 4320000 | 297351.3832 | 98/06/06-00:50:00 | 180 | 3 | 2.173 | 135801 | 135.801 | 0.8495 | 0.014158 | 180 | 10800 | 1699 | 0.028317 | 1564.1 | 0.026068
98/06/06-00:51:00 | 182 | 2.183 | 137500 | 1682.5 |  | 2 | 4368000 | 300267.4591 | 98/06/06-00:51:00 | 182 | 3.0333 | 2.183 | 137500 | 137.5 | 1.6825 | 0.028042 | 182 | 10920 | 1682.5 | 0.028042 | 1538.7 | 0.025645
98/06/06-00:53:00 | 184 | 2.194 | 140865 | 1410.5 |  | 2 | 4416000 | 358170.8614 | 98/06/06-00:53:00 | 184 | 3.0667 | 2.194 | 140865 | 140.865 | 1.4105 | 0.023508 | 184 | 11040 | 1410.5 |  | 1536.7 | 0.025612
98/06/06-00:55:00 | 186 | 2.215 | 143686 | 1714.5 |  | 2 | 4464000 | 294663.1671 | 98/06/06-00:55:00 | 186 | 3.1 | 2.215 | 143686 | 143.686 | 1.7145 | 0.028575 | 186 | 11160 | 1714.5 | 0.028575 | 1564.5 | 0.026075
98/06/06-00:57:00 | 188 | 2.193 | 147115 | 1314 |  | 2 | 4512000 | 384474.8858 | 98/06/06-00:57:00 | 188 | 3.1333 | 2.193 | 147115 | 147.115 | 1.314 | 0.0219 | 188 | 11280 | 1314 |  | 1580.7 | 0.026345
98/06/06-00:59:00 | 190 | 2.187 | 149743 | 1572 | 1538.7 | 2 | 4560000 | 321374.0458 | 98/06/06-00:59:00 | 190 | 3.1667 | 2.187 | 149743 | 149.743 | 1.572 | 0.0262 | 190 | 11400 | 1572 | 0.0262 | 1603.2 | 0.02672
98/06/06-01:01:00 | 192 | 2.19 | 152887 | 1672.5 |  | 2 | 4608000 | 302062.7803 | 98/06/06-01:01:00 | 192 | 3.2 | 2.19 | 152887 | 152.887 | 1.6725 | 0.027875 | 192 | 11520 | 1672.5 | 0.027875 | 1602.1 | 0.026702
98/06/06-01:03:00 | 194 | 2.196 | 156232 | 1549.5 |  | 2 | 4656000 | 326040.6583 | 98/06/06-01:03:00 | 194 | 3.2333 | 2.196 | 156232 | 156.232 | 1.5495 | 0.025825 | 194 | 11640 | 1549.5 | 0.025825 | 1602.1 | 0.026702
98/06/06-01:05:00 | 196 | 2.178 | 159331 | 1795.5 |  | 2 | 4704000 | 281370.0919 | 98/06/06-01:05:00 | 196 | 3.2667 | 2.178 | 159331 | 159.331 | 1.7955 | 0.029925 | 196 | 11760 | 1795.5 | 0.029925 | 1549.3 | 0.025822
98/06/06-01:07:00 | 198 | 2.187 | 162922 | 1426.5 |  | 2 | 4752000 | 354153.5226 | 98/06/06-01:07:00 | 198 | 3.3 | 2.187 | 162922 | 162.922 | 1.4265 | 0.023775 | 198 | 11880 | 1426.5 |  | 1503.6 | 0.02506
98/06/06-01:09:00 | 200 | 2.18 | 165775 | 1566.5 | 1602.1 | 2 | 4800000 | 322502.3939 | 98/06/06-01:09:00 | 200 | 3.3333 | 2.18 | 165775 | 165.775 | 1.5665 | 0.026108 | 200 | 12000 | 1566.5 | 0.026108 | 1528.1 | 0.025468
98/06/06-01:11:00 | 202 | 2.194 | 168908 | 1672.5 |  | 2 | 4848000 | 302062.7803 | 98/06/06-01:11:00 | 202 | 3.3667 | 2.194 | 168908 | 168.908 | 1.6725 | 0.027875 | 202 | 12120 | 1672.5 | 0.027875 | 1549.3 | 0.025822
98/06/06-01:13:00 | 204 | 2.196 | 172253 | 1285.5 |  | 2 | 4896000 | 392998.8331 | 98/06/06-01:13:00 | 204 | 3.4 | 2.196 | 172253 | 172.253 | 1.2855 | 0.021425 | 204 | 12240 | 1285.5 |  | 1538.8 | 0.025647
98/06/06-01:15:00 | 206 | 2.202 | 174824 | 1567 |  | 2 | 4944000 | 322399.4895 | 98/06/06-01:15:00 | 206 | 3.4333 | 2.202 | 174824 | 174.824 | 1.567 | 0.026117 | 206 | 12360 | 1567 | 0.026117 | 1542.2 | 0.025703
98/06/06-01:17:00 | 208 | 2.2 | 177958 | 1549 |  | 2 | 4992000 | 326145.9006 | 98/06/06-01:17:00 | 208 | 3.4667 | 2.2 | 177958 | 177.958 | 1.549 | 0.025817 | 208 | 12480 | 1549 | 0.025817 | 1549.2 | 0.02582
98/06/06-01:19:00 | 210 | 2.204 | 181056 | 1672.5 | 1549.3 | 2 | 5040000 | 302062.7803 | 98/06/06-01:19:00 | 210 | 3.5 | 2.204 | 181056 | 181.056 | 1.6725 | 0.027875 | 210 | 12600 | 1672.5 | 0.027875 | 1549.25 | 0.025821
98/06/06-01:21:00 | 212 | 2.194 | 184401 | 1620 |  | 2 | 5088000 | 311851.8519 | 98/06/06-01:21:00 | 212 | 3.5333 | 2.194 | 184401 | 184.401 | 1.62 | 0.027 | 212 | 12720 | 1620 | 0.027 | 1548.975 | 0.025816
98/06/06-01:23:00 | 214 | 2.183 | 187641 | 1302.5 |  | 2 | 5136000 | 387869.4818 | 98/06/06-01:23:00 | 214 | 3.5667 | 2.183 | 187641 | 187.641 | 1.3025 | 0.021708 | 214 | 12840 | 1302.5 |  | 1536.8375 | 0.025614
98/06/06-01:25:00 | 216 | 2.178 | 190246 | 1602 |  | 2 | 5184000 | 315355.8052 | 98/06/06-01:25:00 | 216 | 3.6 | 2.178 | 190246 | 190.246 | 1.602 | 0.0267 | 216 | 12960 | 1602 | 0.0267 | 1564.775 | 0.02608
98/06/06-01:27:00 | 218 | 2.19 | 193450 |  |  | 2 | 5232000 |  | 98/06/06-01:27:00 | 218 | 3.6333 | 2.19 | 193450 | 193.45 | -87.0395 |  | 218 | 13080 |  |  | 1542.8375 | 0.025714
98/06/06-01:29:00 | 220 | 2.19 | 19371.1 | 1671.4 | 1548.975 | 2 | 5280000 | 302261.5771 | 98/06/06-01:29:00 | 220 | 3.6667 | 2.19 | 19371.1 | 19.3711 | 1.6714 | 0.027857 | 220 | 13200 | 1671.4 | 0.027857 | 1542.84 | 0.025714
98/06/06-01:31:00 | 222 | 2.201 | 22713.9 | 1571.45 |  | 2 | 5328000 | 321486.5252 | 98/06/06-01:31:00 | 222 | 3.7 | 2.201 | 22713.9 | 22.7139 | 1.5715 | 0.026191 | 222 | 13320 | 1571.45 | 0.026191 | 1508.55 | 0.025143
98/06/06-01:33:00 | 224 | 2.208 | 25856.8 | 1414.25 |  | 2 | 5376000 | 357221.1419 | 98/06/06-01:33:00 | 224 | 3.7333 | 2.208 | 25856.8 | 25.8568 | 1.4143 | 0.023571 | 224 | 13440 | 1414.25 |  | 1471.4 | 0.024523
98/06/06-01:35:00 | 226 | 2.205 | 28685.3 | 1514.25 |  | 2 | 5424000 | 333630.5102 | 98/06/06-01:35:00 | 226 | 3.7667 | 2.205 | 28685.3 | 28.6853 | 1.5143 | 0.025237 | 226 | 13560 | 1514.25 | 0.025237 | 1491.4 | 0.024857
98/06/06-01:37:00 | 228 | 2.19 | 31713.8 | 1542.85 |  | 2 | 5472000 | 327445.9604 | 98/06/06-01:37:00 | 228 | 3.8 | 2.19 | 31713.8 | 31.7138 | 1.5429 | 0.025714 | 228 | 13680 | 1542.85 | 0.025714 | 1534.26 | 0.025571
98/06/06-01:39:00 | 230 | 2.192 | 34799.5 | 1499.95 | 1508.55 | 2 | 5520000 | 336811.227 | 98/06/06-01:39:00 | 230 | 3.8333 | 2.192 | 34799.5 | 34.7995 | 1.4999 | 0.024999 | 230 | 13800 | 1499.95 | 0.024999 | 1554.21 | 0.025903
98/06/06-01:41:00 | 232 | 2.193 | 37799.4 | 1385.7 |  | 2 | 5568000 | 364581.0782 | 98/06/06-01:41:00 | 232 | 3.8667 | 2.193 | 37799.4 | 37.7994 | 1.3857 | 0.023095 | 232 | 13920 | 1385.7 |  | 1592.73 | 0.026545
98/06/06-01:43:00 | 234 | 2.203 | 40570.8 | 1514.25 |  | 2 | 5616000 | 333630.5102 | 98/06/06-01:43:00 | 234 | 3.9 | 2.203 | 40570.8 | 40.5708 | 1.5143 | 0.025237 | 234 | 14040 | 1514.25 | 0.025237 | 1663.42 | 0.027724
98/06/06-01:45:00 | 236 | 2.216 | 43599.3 | 1728.55 |  | 2 | 5664000 | 292268.086 | 98/06/06-01:45:00 | 236 | 3.9333 | 2.216 | 43599.3 | 43.5993 | 1.7286 | 0.028809 | 236 | 14160 | 1728.55 | 0.028809 | 1683.55 | 0.028059
98/06/06-01:47:00 | 238 | 2.21 | 47056.4 | 1642.6 |  | 2 | 5712000 | 307561.1835 | 98/06/06-01:47:00 | 238 | 3.9667 | 2.21 | 47056.4 | 47.0564 | 1.6426 | 0.027377 | 238 | 14280 | 1642.6 | 0.027377 | 1673.25 | 0.027887
98/06/06-01:49:00 | 240 | 2.192 | 50341.6 | 1692.55 | 1592.73 | 2 | 5760000 | 298484.5352 | 98/06/06-01:49:00 | 240 | 4 | 2.192 | 50341.6 | 50.3416 | 1.6925 | 0.028209 | 240 | 14400 | 1692.55 | 0.028209 | 1621.13 | 0.027019
98/06/06-01:51:00 | 242 | 2.182 | 53726.7 | 1739.15 |  | 2 | 5808000 | 290486.732 | 98/06/06-01:51:00 | 242 | 4.0333 | 2.182 | 53726.7 | 53.7267 | 1.7391 | 0.028986 | 242 | 14520 | 1739.15 | 0.028986 | 1630.44 | 0.027174
98/06/06-01:53:00 | 244 | 2.156 | 57205 | 1614.9 |  | 2 | 5856000 | 312836.7082 | 98/06/06-01:53:00 | 244 | 4.0667 | 2.156 | 57205 | 57.205 | 1.6149 | 0.026915 | 244 | 14640 | 1614.9 | 0.026915 | 1596.28 | 0.026605
98/06/06-01:55:00 | 246 | 2.158 | 60434.8 | 1677.05 |  | 2 | 5904000 | 301243.2545 | 98/06/06-01:55:00 | 246 | 4.1 | 2.158 | 60434.8 | 60.4348 | 1.677 | 0.027951 | 246 | 14760 | 1677.05 | 0.027951 | 1574.54 | 0.026242
98/06/06-01:57:00 | 248 | 2.184 | 63788.9 | 1382 |  | 2 | 5952000 | 365557.1635 | 98/06/06-01:57:00 | 248 | 4.1333 | 2.184 | 63788.9 | 63.7889 | 1.382 | 0.023033 | 248 | 14880 | 1382 |  | 1568.32 | 0.026139
98/06/06-01:59:00 | 250 | 2.204 | 66552.9 | 1739.1 | 1630.44 | 2 | 6000000 | 290495.0837 | 98/06/06-01:59:00 | 250 | 4.1667 | 2.204 | 66552.9 | 66.5529 | 1.7391 | 0.028985 | 250 | 15000 | 1739.1 | 0.028985 | 1621.12 | 0.027019
98/06/06-02:01:00 | 252 | 2.194 | 70031.1 | 1568.35 |  | 2 | 6048000 | 322121.9753 | 98/06/06-02:01:00 | 252 | 4.2 | 2.194 | 70031.1 | 70.0311 | 1.5683 | 0.026139 | 252 | 15120 | 1568.35 | 0.026139 | 1531.06 | 0.025518
98/06/06-02:03:00 | 254 | 2.207 | 73167.8 | 1506.2 |  | 2 | 6096000 | 335413.6237 | 98/06/06-02:03:00 | 254 | 4.2333 | 2.207 | 73167.8 | 73.1678 | 1.5062 | 0.025103 | 254 | 15240 | 1506.2 | 0.025103 | 1503.11 | 0.025052
98/06/06-02:05:00 | 256 | 2.192 | 76180.2 | 1645.95 |  | 2 | 6144000 | 306935.2046 | 98/06/06-02:05:00 | 256 | 4.2667 | 2.192 | 76180.2 | 76.1802 | 1.646 | 0.027433 | 256 | 15360 | 1645.95 | 0.027432 | 1531.06 | 0.025518
98/06/06-02:07:00 | 258 | 2.187 | 79472.1 | 1646 |  | 2 | 6192000 | 306925.8809 | 98/06/06-02:07:00 | 258 | 4.3 | 2.187 | 79472.1 | 79.4721 | 1.646 | 0.027433 | 258 | 15480 | 1646 | 0.027433 | 1500.01 | 0.025
98/06/06-02:09:00 | 260 | 2.188 | 82764.1 | 1288.8 | 1531.06 | 2 | 6240000 | 391992.5512 | 98/06/06-02:09:00 | 260 | 4.3333 | 2.188 | 82764.1 | 82.7641 | 1.2888 | 0.02148 | 260 | 15600 | 1288.8 |  | 1490.69 | 0.024845
98/06/06-02:11:00 | 262 | 2.203 | 85341.7 | 1428.6 |  | 2 | 6288000 | 353632.9273 | 98/06/06-02:11:00 | 262 | 4.3667 | 2.203 | 85341.7 | 85.3417 | 1.4286 | 0.02381 | 262 | 15720 | 1428.6 |  | 1520.33 | 0.025339
98/06/06-02:13:00 | 264 | 2.208 | 88198.9 | 1645.95 |  | 2 | 6336000 | 306935.2046 | 98/06/06-02:13:00 | 264 | 4.4 | 2.208 | 88198.9 | 88.1989 | 1.646 | 0.027433 | 264 | 15840 | 1645.95 | 0.027432 | 1574.31 | 0.026239
98/06/06-02:15:00 | 266 | 2.196 | 91490.8 | 1490.7 |  | 2 | 6384000 | 338901.1874 | 98/06/06-02:15:00 | 266 | 4.4333 | 2.196 | 91490.8 | 91.4908 | 1.4907 | 0.024845 | 266 | 15960 | 1490.7 | 0.024845 | 1568.82 | 0.026147
98/06/06-02:17:00 | 268 | 2.19 | 94472.2 | 1599.4 |  | 2 | 6432000 | 315868.4507 | 98/06/06-02:17:00 | 268 | 4.4667 | 2.19 | 94472.2 | 94.4722 | 1.5994 | 0.026657 | 268 | 16080 | 1599.4 | 0.026657 | 1565.58 | 0.026093
98/06/06-02:19:00 | 270 | 2.195 | 97671 | 1437 | 1520.33 | 2 | 6480000 | 351565.762 | 98/06/06-02:19:00 | 270 | 4.5 | 2.195 | 97671 | 97.671 | 1.437 | 0.02395 | 270 | 16200 | 1437 |  | 1572.6 | 0.02621
98/06/06-02:21:00 | 272 | 2.194 | 100545 | 1698.5 |  | 2 | 6528000 | 297438.9167 | 98/06/06-02:21:00 | 272 | 4.5333 | 2.194 | 100545 | 100.545 | 1.6985 | 0.028308 | 272 | 16320 | 1698.5 | 0.028308 | 1625 | 0.027083
98/06/06-02:23:00 | 274 | 2.171 | 103942 | 1618.5 |  | 2 | 6576000 | 312140.8712 | 98/06/06-02:23:00 | 274 | 4.5667 | 2.171 | 103942 | 103.942 | 1.6185 | 0.026975 | 274 | 16440 | 1618.5 | 0.026975 | 1544.9 | 0.025748
98/06/06-02:25:00 | 276 | 2.179 | 107179 | 1474.5 |  | 2 | 6624000 | 342624.6185 | 98/06/06-02:25:00 | 276 | 4.6 | 2.179 | 107179 | 107.179 | 1.4745 | 0.024575 | 276 | 16560 | 1474.5 | 0.024575 | 1548.1 | 0.025802
98/06/06-02:27:00 | 278 | 2.186 | 110128 | 1634.5 |  | 2 | 6672000 | 309085.3472 | 98/06/06-02:27:00 | 278 | 4.6333 | 2.186 | 110128 | 110.128 | 1.6345 | 0.027242 | 278 | 16680 | 1634.5 | 0.027242 | 1570.5 | 0.026175
98/06/06-02:29:00 | 280 | 2.19 | 113397 | 1699 | 1625 | 2 | 6720000 | 297351.3832 | 98/06/06-02:29:00 | 280 | 4.6667 | 2.19 | 113397 | 113.397 | 1.699 | 0.028317 | 280 | 16800 | 1699 | 0.028317 | 1580.1 | 0.026335
98/06/06-02:31:00 | 282 | 2.197 | 116795 | 1298 |  | 2 | 6768000 | 389214.1757 | 98/06/06-02:31:00 | 282 | 4.7 | 2.197 | 116795 | 116.795 | 1.298 | 0.021633 | 282 | 16920 | 1298 |  | 1538.4 | 0.02564
98/06/06-02:33:00 | 284 | 2.206 | 119391 | 1634.5 |  | 2 | 6816000 | 309085.3472 | 98/06/06-02:33:00 | 284 | 4.7333 | 2.206 | 119391 | 119.391 | 1.6345 | 0.027242 | 284 | 17040 | 1634.5 | 0.027242 | 1608.9 | 0.026815
98/06/06-02:35:00 | 286 | 2.194 | 122660 | 1586.5 |  | 2 | 6864000 | 318436.8106 | 98/06/06-02:35:00 | 286 | 4.7667 | 2.194 | 122660 | 122.66 | 1.5865 | 0.026442 | 286 | 17160 | 1586.5 | 0.026442 | 1535.2 | 0.025587
98/06/06-02:37:00 | 288 | 2.18 | 125833 | 1682.5 |  | 2 | 6912000 | 300267.4591 | 98/06/06-02:37:00 | 288 | 4.8 | 2.18 | 125833 | 125.833 | 1.6825 | 0.028042 | 288 | 17280 | 1682.5 | 0.028042 | 1528.8 | 0.02548
98/06/06-02:39:00 | 290 | 2.178 | 129198 | 1490.5 | 1538.4 | 2 | 6960000 | 338946.6622 | 98/06/06-02:39:00 | 290 | 4.8333 | 2.178 | 129198 | 129.198 | 1.4905 | 0.024842 | 290 | 17400 | 1490.5 | 0.024842 | 1490.4 | 0.02484
98/06/06-02:41:00 | 292 | 2.179 | 132179 | 1650.5 |  | 2 | 7008000 | 306089.0639 | 98/06/06-02:41:00 | 292 | 4.8667 | 2.179 | 132179 | 132.179 | 1.6505 | 0.027508 | 292 | 17520 | 1650.5 | 0.027508 | 1480.8 | 0.02468
98/06/06-02:43:00 | 294 | 2.186 | 135480 | 1266 |  | 2 | 7056000 | 399052.1327 | 98/06/06-02:43:00 | 294 | 4.9 | 2.186 | 135480 | 135.48 | 1.266 | 0.0211 | 294 | 17640 | 1266 |  | 1466.1 | 0.024435
98/06/06-02:45:00 | 296 | 2.191 | 138012 | 1554.5 |  | 2 | 7104000 | 324991.9588 | 98/06/06-02:45:00 | 296 | 4.9333 | 2.191 | 138012 | 138.012 | 1.5545 | 0.025908 | 296 | 17760 | 1554.5 | 0.025908 | 1529.8 | 0.025497
98/06/06-02:47:00 | 298 | 2.195 | 141121 | 1490.5 |  | 2 | 7152000 | 338946.6622 | 98/06/06-02:47:00 | 298 | 4.9667 | 2.195 | 141121 | 141.121 | 1.4905 | 0.024842 | 298 | 17880 | 1490.5 | 0.024842 | 1553.4 | 0.02589
98/06/06-02:49:00 | 300 | 2.169 | 144102 | 1442.5 | 1480.8 | 2 | 7200000 | 350225.3033 | 98/06/06-02:49:00 | 300 | 5 | 2.169 | 144102 | 144.102 | 1.4425 | 0.024042 | 300 | 18000 | 1442.5 |  | 1568.7 | 0.026145
98/06/06-02:51:00 | 302 | 2.181 | 146987 | 1577 |  | 2 | 7248000 | 320355.1046 | 98/06/06-02:51:00 | 302 | 5.0333 | 2.181 | 146987 | 146.987 | 1.577 | 0.026283 | 302 | 18120 | 1577 | 0.026283 | 1639.3 | 0.027322
98/06/06-02:53:00 | 304 | 2.189 | 150141 | 1584.5 |  | 2 | 7296000 | 318838.7504 | 98/06/06-02:53:00 | 304 | 5.0667 | 2.189 | 150141 | 150.141 | 1.5845 | 0.026408 | 304 | 18240 | 1584.5 | 0.026408 | 1644.3 | 0.027405
98/06/06-02:55:00 | 306 | 2.201 | 153310 | 1672.5 |  | 2 | 7344000 | 302062.7803 | 98/06/06-02:55:00 | 306 | 5.1 | 2.201 | 153310 | 153.31 | 1.6725 | 0.027875 | 306 | 18360 | 1672.5 | 0.027875 | 1637.3 | 0.027288
98/06/06-02:57:00 | 308 | 2.193 | 156655 | 1567 |  | 2 | 7392000 | 322399.4895 | 98/06/06-02:57:00 | 308 | 5.1333 | 2.193 | 156655 | 156.655 | 1.567 | 0.026117 | 308 | 18480 | 1567 | 0.026117 | 1612.7 | 0.026878
98/06/06-02:59:00 | 310 | 2.183 | 159789 | 1795.5 | 1639.3 | 2 | 7440000 | 281370.0919 | 98/06/06-02:59:00 | 310 | 5.1667 | 2.183 | 159789 | 159.789 | 1.7955 | 0.029925 | 310 | 18600 | 1795.5 | 0.029925 | 1637.3 | 0.027288
98/06/06-03:01:00 | 312 | 2.155 | 163380 | 1602 |  | 2 | 7488000 | 315355.8052 | 98/06/06-03:01:00 | 312 | 5.2 | 2.155 | 163380 | 163.38 | 1.602 | 0.0267 | 312 | 18720 | 1602 | 0.0267 | 1545.8 | 0.025763
98/06/06-03:03:00 | 314 | 2.173 | 166584 | 1549.5 |  | 2 | 7536000 | 326040.6583 | 98/06/06-03:03:00 | 314 | 5.2333 | 2.173 | 166584 | 166.584 | 1.5495 | 0.025825 | 314 | 18840 | 1549.5 | 0.025825 | 1584.5 | 0.026408
98/06/06-03:05:00 | 316 | 2.18 | 169683 | 1549.5 |  | 2 | 7584000 | 326040.6583 | 98/06/06-03:05:00 | 316 | 5.2667 | 2.18 | 169683 | 169.683 | 1.5495 | 0.025825 | 316 | 18960 | 1549.5 | 0.025825 | 1531.7 | 0.025528
98/06/06-03:07:00 | 318 | 2.2 | 172782 | 1690 |  | 2 | 7632000 | 298934.9112 | 98/06/06-03:07:00 | 318 | 5.3 | 2.2 | 172782 | 172.782 | 1.69 | 0.028167 | 318 | 19080 | 1690 | 0.028167 | 1556.3 | 0.025938
98/06/06-03:09:00 | 320 | 2.172 | 176162 | 1338 | 1545.8 | 2 | 7680000 | 377578.4753 | 98/06/06-03:09:00 | 320 | 5.3333 | 2.172 | 176162 | 176.162 | 1.338 | 0.0223 | 320 | 19200 | 1338 |  | 1549.3 | 0.025822
98/06/06-03:11:00 | 322 | 2.175 | 178838 | 1795.5 |  | 2 | 7728000 | 281370.0919 | 98/06/06-03:11:00 | 322 | 5.3667 | 2.175 | 178838 | 178.838 | 1.7955 | 0.029925 | 322 | 19320 | 1795.5 | 0.029925 | 1577.4 | 0.02629
98/06/06-03:13:00 | 324 | 2.178 | 182429 | 1285.5 |  | 2 | 7776000 | 392998.8331 | 98/06/06-03:13:00 | 324 | 5.4 | 2.178 | 182429 | 182.429 | 1.2855 | 0.021425 | 324 | 19440 | 1285.5 |  | 1522.875 | 0.025381
98/06/06-03:15:00 | 326 | 2.19 | 185000 | 1672.5 |  | 2 | 7824000 | 302062.7803 | 98/06/06-03:15:00 | 326 | 5.4333 | 2.19 | 185000 | 185 | 1.6725 | 0.027875 | 326 | 19560 | 1672.5 | 0.027875 | 1637.2125 | 0.027287
98/06/06-03:17:00 | 328 | 2.199 | 188345 | 1655 |  | 2 | 7872000 | 305256.7976 | 98/06/06-03:17:00 | 328 | 5.4667 | 2.199 | 188345 | 188.345 | 1.655 | 0.027583 | 328 | 19680 | 1655 | 0.027583 | 1658.3625 | 0.027639
98/06/06-03:19:00 | 330 | 2.205 | 191655 | 1478.5 | 1577.4 | 2 | 7920000 | 341697.6666 | 98/06/06-03:19:00 | 330 | 5.5 | 2.205 | 191655 | 191.655 | 1.4785 | 0.024642 | 330 | 19800 | 1478.5 | 0.024642 | 1608.9 | 0.026815
98/06/06-03:21:00 | 332 | 2.187 | 194612 |  |  | 2 | 7968000 |  | 98/06/06-03:21:00 | 332 | 5.5333 | 2.187 | 194612 | 194.612 | -87.3776 |  | 332 | 19920 |  |  | 1628.55 | 0.027142
98/06/06-03:23:00 | 334 | 2.179 | 19856.8 | 1742.85 |  | 2 | 8016000 | 289870.0405 | 98/06/06-03:23:00 | 334 | 5.5667 | 2.179 | 19856.8 | 19.8568 | 1.7429 | 0.029048 | 334 | 20040 | 1742.85 | 0.029048 | 1625.69 | 0.027095
98/06/06-03:25:00 | 336 | 2.149 | 23342.5 | 1757.1 |  | 2 | 8064000 | 287519.2078 | 98/06/06-03:25:00 | 336 | 5.6 | 2.149 | 23342.5 | 23.3425 | 1.7571 | 0.029285 | 336 | 20160 | 1757.1 | 0.029285 | 1579.98 | 0.026333
98/06/06-03:27:00 | 338 | 2.169 | 26856.7 | 1457.15 |  | 2 | 8112000 | 346704.1828 | 98/06/06-03:27:00 | 338 | 5.6333 | 2.169 | 26856.7 | 26.8567 | 1.4571 | 0.024286 | 338 | 20280 | 1457.15 |  | 1548.55 | 0.025809
98/06/06-03:29:00 | 340 | 2.175 | 29771 | 1557.1 | 1628.55 | 2 | 8160000 | 324449.2968 | 98/06/06-03:29:00 | 340 | 5.6667 | 2.175 | 29771 | 29.771 | 1.5571 | 0.025952 | 340 | 20400 | 1557.1 | 0.025952 | 1519.98 | 0.025333
98/06/06-03:31:00 | 342 | 2.181 | 32885.2 | 1614.25 |  | 2 | 8208000 | 312962.6762 | 98/06/06-03:31:00 | 342 | 5.7 | 2.181 | 32885.2 | 32.8852 | 1.6142 | 0.026904 | 342 | 20520 | 1614.25 | 0.026904 | 1511.41 | 0.02519
98/06/06-03:33:00 | 344 | 2.194 | 36113.7 | 1514.3 |  | 2 | 8256000 | 333619.4942 | 98/06/06-03:33:00 | 344 | 5.7333 | 2.194 | 36113.7 | 36.1137 | 1.5143 | 0.025238 | 344 | 20640 | 1514.3 | 0.025238 | 1540.8 | 0.02568
98/06/06-03:35:00 | 346 | 2.17 | 39142.3 | 1599.95 |  | 2 | 8304000 | 315759.8675 | 98/06/06-03:35:00 | 346 | 5.7667 | 2.17 | 39142.3 | 39.1423 | 1.5999 | 0.026666 | 346 | 20760 | 1599.95 | 0.026666 | 1591.98 | 0.026533
98/06/06-03:37:00 | 348 | 2.16 | 42342.2 | 1314.3 |  | 2 | 8352000 | 384387.1262 | 98/06/06-03:37:00 | 348 | 5.8 | 2.16 | 42342.2 | 42.3422 | 1.3143 | 0.021905 | 348 | 20880 | 1314.3 |  | 1545.29 | 0.025755
98/06/06-03:39:00 | 350 | 2.181 | 44970.8 | 1514.25 | 1511.41 | 2 | 8400000 | 333630.5102 | 98/06/06-03:39:00 | 350 | 5.8333 | 2.181 | 44970.8 | 44.9708 | 1.5143 | 0.025237 | 350 | 21000 | 1514.25 | 0.025237 | 1704.79
98/06/06-03:41:00 | 352 | 2.191 | 47999.3 | 1761.2 |  | 2 | 8448000 | 286849.8751 | 98/06/06-03:41:00 | 352 | 5.8667 | 2.191 | 47999.3 | 47.9993 | 1.7612 | 0.029353 | 352 | 21120 | 1761.2 | 0.029353 | 1703.18
98/06/06-03:43:00 | 354 | 2.19 | 51521.7 | 1770.2 |  | 2 | 8496000 | 285391.4812 | 98/06/06-03:43:00 | 354 | 5.9 | 2.19 | 51521.7 | 51.5217 | 1.7702 | 0.029503 | 354 | 21240 | 1770.2 | 0.029503 | 1655.29
98/06/06-03:45:00 | 356 | 2.191 | 55062.1 | 1366.5 |  | 2 | 8544000 | 369703.6224 | 98/06/06-03:45:00 | 356 | 5.9333 | 2.191 | 55062.1 | 55.0621 | 1.3665 | 0.022775 | 356 | 21360 | 1366.5 |  | 1655.29
98/06/06-03:47:00 | 358 | 2.188 | 57795.1 | 2111.8 |  | 2 | 8592000 | 239227.1995 | 98/06/06-03:47:00 | 358 | 5.9667 | 2.188 | 57795.1 | 57.7951 | 2.1118 | 0.035197 | 358 | 21480 | 2111.8 |  | 1698.76
98/06/06-03:49:00 | 360 | 2.164 | 62018.7 | 1506.2 | 1703.18 | 2 | 8640000 | 335413.6237 | 98/06/06-03:49:00 | 360 | 6 | 2.164 | 62018.7 | 62.0187 | 1.5062 | 0.025103 | 360 | 21600 | 1506.2 | 0.025103 | 1611.8 | 0.026863
98/06/06-03:51:00 | 362 | 2.143 | 65031.1 | 1521.75 |  | 2 | 8688000 | 331986.2001 | 98/06/06-03:51:00 | 362 | 6.0333 | 2.143 | 65031.1 | 65.0311 | 1.5217 | 0.025363 | 362 | 21720 | 1521.75 | 0.025362 | 1614.91 | 0.026915
98/06/06-03:53:00 | 364 | 2.146 | 68074.6 | 1770.2 |  | 2 | 8736000 | 285391.4812 | 98/06/06-03:53:00 | 364 | 6.0667 | 2.146 | 68074.6 | 68.0746 | 1.7702 | 0.029503 | 364 | 21840 | 1770.2 | 0.029503 | 1506.22 | 0.025104
98/06/06-03:55:00 | 366 | 2.159 | 71615 | 1583.85 |  | 2 | 8784000 | 318969.5994 | 98/06/06-03:55:00 | 366 | 6.1 | 2.159 | 71615 | 71.615 | 1.5838 | 0.026398 | 366 | 21960 | 1583.85 | 0.026398 | 1276.4
98/06/06-03:57:00 | 368 | 2.164 | 74782.7 | 1677 |  | 2 | 8832000 | 301252.2361 | 98/06/06-03:57:00 | 368 | 6.1333 | 2.164 | 74782.7 | 74.7827 | 1.677 | 0.02795 | 368 | 22080 | 1677 | 0.02795 | 1037.27
98/06/06-03:59:00 | 370 | 2.165 | 78136.7 | 1521.75 | 1614.91 | 2 | 8880000 | 331986.2001 | 98/06/06-03:59:00 | 370 | 6.1667 | 2.165 | 78136.7 | 78.1367 | 1.5217 | 0.025363 | 370 | 22200 | 1521.75 | 0.025362 | 754.66
98/06/06-04:01:00 | 372 | 2.169 | 81180.2 | 978.3 |  | 2 | 8928000 |  | 98/06/06-04:01:00 | 372 | 6.2 | 2.169 | 81180.2 | 81.1802 | 0.9783 | 0.016305 | 372 | 22320 | 978.3 |  | 481.37
98/06/06-04:03:00 | 374 | 2.264 | 83136.8 | 621.1 |  | 2 | 8976000 |  | 98/06/06-04:03:00 | 374 | 6.2333 | 2.264 | 83136.8 | 83.1368 | 0.6211 | 0.010352 | 374 | 22440 | 621.1 |  | 304.34
98/06/06-04:05:00 | 376 | 2.31 | 84379 | 388.2 |  | 2 | 9024000 |  | 98/06/06-04:05:00 | 376 | 6.2667 | 2.31 | 84379 | 84.379 | 0.3882 | 0.00647 | 376 | 22560 | 388.2 |  | 189.44
98/06/06-04:07:00 | 378 | 2.36 | 85155.4 | 263.95 |  | 2 | 9072000 |  | 98/06/06-04:07:00 | 378 | 6.3 | 2.36 | 85155.4 | 85.1554 | 0.26395 | 0.0043992 | 378 | 22680 | 263.95 |  | 142.86
98/06/06-04:09:00 | 380 | 2.42 | 85683.3 | 155.3 | 481.37 | 2 | 9120000 |  | 98/06/06-04:09:00 | 380 | 6.3333 | 2.42 | 85683.3 | 85.6833 | 0.1553 | 0.0025883 | 380 | 22800 | 155.3 |  | 112.5875
98/06/06-04:11:00 | 382 | 2.48 | 85993.9 | 93.15 |  | 2 | 9168000 |  | 98/06/06-04:11:00 | 382 | 6.3667 | 2.48 | 85993.9 | 85.9939 | 0.09315 | 0.0015525 | 382 | 22920 | 93.15 |  | 93.175
98/06/06-04:13:00 | 384 | 2.535 | 86180.2 | 46.6 |  | 2 | 9216000 |  | 98/06/06-04:13:00 | 384 | 6.4 | 2.535 | 86180.2 | 86.1802 | 0.0466 | 0.00077667 | 384 | 23040 | 46.6 |  | 73.7625
98/06/06-04:15:00 | 386 | 2.585 | 86273.4 | 155.3 |  | 2 | 9264000 |  | 98/06/06-04:15:00 | 386 | 6.4333 | 2.585 | 86273.4 | 86.2734 | 0.1553 | 0.0025883 | 386 | 23160 | 155.3 |  | 89.2875
98/06/06-04:17:00 | 388 | 2.631 | 86584 |  |  | 2 | 9312000 |  | 98/06/06-04:17:00 | 388 | 6.4667 | 2.631 | 86584 | 86.584 | -0.07765 |  | 388 | 23280 |  |  | 67.2833
98/06/06-04:19:00 | 390 | 2.672 | 86428.7 | 77.65 | 93.175 | 2 | 9360000 |  | 98/06/06-04:19:00 | 390 | 6.5 | 2.672 | 86428.7 | 86.4287 | 0.07765 | 0.0012942 | 390 | 23400 | 77.65 |  | 67.2833
98/06/06-04:21:00 | 392 | 2.71 | 86584 | 15.5 |  | 2 | 9408000 |  | 98/06/06-04:21:00 | 392 | 6.5333 | 2.71 | 86584 | 86.584 | 0.0155 | 0.00025833 | 392 | 23520 | 15.5 |  | 62.1
98/06/06-04:23:00 | 394 | 2.743 | 86615 | 108.7 |  | 2 | 9456000 |  | 98/06/06-04:23:00 | 394 | 6.5667 | 2.743 | 86615 | 86.615 | 0.1087 | 0.0018117 | 394 | 23640 | 108.7 |  | 108.7
98/06/06-04:25:00 | 396 | 2.774 | 86832.4 |  |  | 2 | 9504000 |  | 98/06/06-04:25:00 | 396 | 6.6 | 2.774 | 86832.4 | 86.8324 | -43.4162 |  | 396 | 23760 |  |  | #DIV/0!
98/06/06-04:27:00 | 398 | 2.8 |  |  |  | 2 |  |  | 98/06/06-04:27:00 | 398 | 6.6333 | 2.8
98/06/06-04:29:00 | 400 | 2.825 |  | 平均揚水量 220-332 |  | 2 |  |  | 98/06/06-04:29:00 | 400 | 6.6667 | 2.825
98/06/06-04:31:00 | 402 | 2.846 |  | 1564.6509 |  | 2 |  |  | 98/06/06-04:31:00 | 402 | 6.7 | 2.846
98/06/06-04:33:00 | 404 | 2.865 |  |  |  | 2 |  |  | 98/06/06-04:33:00 | 404 | 6.7333 | 2.865 |  |  | 60min
98/06/06-04:35:00 | 406 | 2.882 |  |  |  | 2 |  |  | 98/06/06-04:35:00 | 406 | 6.7667 | 2.882 |  |  | suiatu | ryuryo
98/06/06-04:37:00 | 408 | 2.898 |  |  |  | 2 |  |  | 98/06/06-04:37:00 | 408 | 6.8 | 2.898 |  |  | 2.176 | 0.026707
98/06/06-04:39:00 | 410 | 2.91 |  |  |  | 2 |  |  | 98/06/06-04:39:00 | 410 | 6.8333 | 2.91
98/06/06-04:41:00 | 412 | 2.922 |  |  |  | 2 |  |  | 98/06/06-04:41:00 | 412 | 6.8667 | 2.922
98/06/06-04:43:00 | 414 | 2.932 |  |  |  | 2 |  |  | 98/06/06-04:43:00 | 414 | 6.9 | 2.932
98/06/06-04:45:00 | 416 | 2.942 |  |  |  | 2 |  |  | 98/06/06-04:45:00 | 416 | 6.9333 | 2.942
98/06/06-04:47:00 | 418 | 2.95 |  |  |  | 2 |  |  | 98/06/06-04:47:00 | 418 | 6.9667 | 2.95
98/06/06-04:49:00 | 420 | 2.957 |  |  |  | 2 |  |  | 98/06/06-04:49:00 | 420 | 7 | 2.957
98/06/06-04:51:00 | 422 | 2.963 |  |  |  | 2 |  |  | 98/06/06-04:51:00 | 422 | 7.0333 | 2.963
98/06/06-04:53:00 | 424 | 2.968 |  |  |  | 2 |  |  | 98/06/06-04:53:00 | 424 | 7.0667 | 2.968
98/06/06-04:55:00 | 426 | 2.973 |  |  |  | 2 |  |  | 98/06/06-04:55:00 | 426 | 7.1 | 2.973
98/06/06-04:57:00 | 428 | 2.976 |  |  |  | 2 |  |  | 98/06/06-04:57:00 | 428 | 7.1333 | 2.976
98/06/06-04:59:00 | 430 | 2.98 |  |  |  | 2 |  |  | 98/06/06-04:59:00 | 430 | 7.1667 | 2.98
98/06/06-05:01:00 | 432 | 2.984 |  |  |  | 2 |  |  | 98/06/06-05:01:00 | 432 | 7.2 | 2.984
98/06/06-05:03:00 | 434 | 2.986 |  |  |  | 2 |  |  | 98/06/06-05:03:00 | 434 | 7.2333 | 2.986
98/06/06-05:05:00 | 436 | 2.988 |  |  |  | 2 |  |  | 98/06/06-05:05:00 | 436 | 7.2667 | 2.988
98/06/06-05:07:00 | 438 | 2.99 |  |  |  | 2 |  |  | 98/06/06-05:07:00 | 438 | 7.3 | 2.99
98/06/06-05:09:00 | 440 | 2.991 |  |  |  | 2 |  |  | 98/06/06-05:09:00 | 440 | 7.3333 | 2.991
98/06/06-05:11:00 | 442 | 2.994 |  |  |  | 2 |  |  | 98/06/06-05:11:00 | 442 | 7.3667 | 2.994
98/06/06-05:13:00 | 444 | 2.994 |  |  |  | 2 |  |  | 98/06/06-05:13:00 | 444 | 7.4 | 2.994
98/06/06-05:15:00 | 446 | 2.996 |  |  |  | 2 |  |  | 98/06/06-05:15:00 | 446 | 7.4333 | 2.996
98/06/06-05:17:00 | 448 | 2.997 |  |  |  | 2 |  |  | 98/06/06-05:17:00 | 448 | 7.4667 | 2.997
98/06/06-05:19:00 | 450 | 2.997 |  |  |  | 2 |  |  | 98/06/06-05:19:00 | 450 | 7.5 | 2.997
98/06/06-05:21:00 | 452 | 2.998 |  |  |  | 2 |  |  | 98/06/06-05:21:00 | 452 | 7.5333 | 2.998
98/06/06-05:23:00 | 454 | 3 |  |  |  | 2 |  |  | 98/06/06-05:23:00 | 454 | 7.5667 | 3
98/06/06-05:25:00 | 456 | 3 |  |  |  | 2 |  |  | 98/06/06-05:25:00 | 456 | 7.6 | 3
98/06/06-05:27:00 | 458 | 3 |  |  |  | 2 |  |  | 98/06/06-05:27:00 | 458 | 7.6333 | 3
98/06/06-05:29:00 | 460 | 3.001 |  |  |  | 2 |  |  | 98/06/06-05:29:00 | 460 | 7.6667 | 3.001
98/06/06-05:31:00 | 462 | 3.001 |  |  |  | 2 |  |  | 98/06/06-05:31:00 | 462 | 7.7 | 3.001
98/06/06-05:33:00 | 464 | 3.001 |  |  |  | 2 |  |  | 98/06/06-05:33:00 | 464 | 7.7333 | 3.001
98/06/06-05:35:00 | 466 | 3.002 |  |  |  | 2 |  |  | 98/06/06-05:35:00 | 466 | 7.7667 | 3.002
98/06/06-05:37:00 | 468 | 3.002 |  |  |  | 2 |  |  | 98/06/06-05:37:00 | 468 | 7.8 | 3.002
98/06/06-05:39:00 | 470 | 3.002 |  |  |  | 2 |  |  | 98/06/06-05:39:00 | 470 | 7.8333 | 3.002
98/06/06-05:41:00 | 472 | 3.003 |  |  |  | 2 |  |  | 98/06/06-05:41:00 | 472 | 7.8667 | 3.003
98/06/06-05:43:00 | 474 | 3.003 |  |  |  | 2 |  |  | 98/06/06-05:43:00 | 474 | 7.9 | 3.003
98/06/06-05:45:00 | 476 | 3.003 |  |  |  | 2 |  |  | 98/06/06-05:45:00 | 476 | 7.9333 | 3.003
98/06/06-05:47:00 | 478 | 3.003 |  |  |  | 2 |  |  | 98/06/06-05:47:00 | 478 | 7.9667 | 3.003
98/06/06-05:49:00 | 480 | 3.003 |  |  |  | 2 |  |  | 98/06/06-05:49:00 | 480 | 8 | 3.003
98/06/06-05:51:00 | 482 | 3.003 |  |  |  | 2 |  |  | 98/06/06-05:51:00 | 482 | 8.0333 | 3.003
98/06/06-05:53:00 | 484 | 3.004 |  |  |  | 2 |  |  | 98/06/06-05:53:00 | 484 | 8.0667 | 3.004
98/06/06-05:55:00 | 486 | 3.004 |  |  |  | 2 |  |  | 98/06/06-05:55:00 | 486 | 8.1 | 3.004
98/06/06-05:57:00 | 488 | 3.003 |  |  |  | 2 |  |  | 98/06/06-05:57:00 | 488 | 8.1333 | 3.003
98/06/06-05:59:00 | 490 | 3.004 |  |  |  | 2 |  |  | 98/06/06-05:59:00 | 490 | 8.1667 | 3.004
98/06/06-06:01:00 | 492 | 3.002 |  |  |  | 2 |  |  | 98/06/06-06:01:00 | 492 | 8.2 | 3.002
98/06/06-06:03:00 | 494 | 3.004 |  |  |  | 2 |  |  | 98/06/06-06:03:00 | 494 | 8.2333 | 3.004
98/06/06-06:05:00 | 496 | 3.004 |  |  |  | 2 |  |  | 98/06/06-06:05:00 | 496 | 8.2667 | 3.004
98/06/06-06:07:00 | 498 | 3.004 |  |  |  | 2 |  |  | 98/06/06-06:07:00 | 498 | 8.3 | 3.004
98/06/06-06:09:00 | 500 | 3.003 |  |  |  | 2 |  |  | 98/06/06-06:09:00 | 500 | 8.3333 | 3.003
98/06/06-06:11:00 | 502 | 3.004 |  |  |  | 2 |  |  | 98/06/06-06:11:00 | 502 | 8.3667 | 3.004
98/06/06-06:13:00 | 504 | 3.004 |  |  |  | 2 |  |  | 98/06/06-06:13:00 | 504 | 8.4 | 3.004
98/06/06-06:15:00 | 506 | 3.004 |  |  |  | 2 |  |  | 98/06/06-06:15:00 | 506 | 8.4333 | 3.004
98/06/06-06:17:00 | 508 | 3.004 |  |  |  | 2 |  |  | 98/06/06-06:17:00 | 508 | 8.4667 | 3.004
98/06/06-06:19:00 | 510 | 3.003 |  |  |  | 2 |  |  | 98/06/06-06:19:00 | 510 | 8.5 | 3.003
98/06/06-06:21:00 | 512 | 3.003 |  |  |  | 2 |  |  | 98/06/06-06:21:00 | 512 | 8.5333 | 3.003
98/06/06-06:23:00 | 514 | 3.004 | [6 empty] | 98/06/06-06:23:00 | 514 | 8.5667 | 3.004
98/06/06-06:25:00 | 516 | 3.003 | [6 empty] | 98/06/06-06:25:00 | 516 | 8.6 | 3.003
98/06/06-06:27:00 | 518 | 3.004 | [6 empty] | 98/06/06-06:27:00 | 518 | 8.6333 | 3.004
98/06/06-06:29:00 | 520 | 3.004 | [6 empty] | 98/06/06-06:29:00 | 520 | 8.6667 | 3.004
98/06/06-06:31:00 | 522 | 3.004 | [6 empty] | 98/06/06-06:31:00 | 522 | 8.7 | 3.004
98/06/06-06:33:00 | 524 | 3.004 | [6 empty] | 98/06/06-06:33:00 | 524 | 8.7333 | 3.004
98/06/06-06:35:00 | 526 | 3.004 | [6 empty] | 98/06/06-06:35:00 | 526 | 8.7667 | 3.004
98/06/06-06:37:00 | 528 | 3.004 | [6 empty] | 98/06/06-06:37:00 | 528 | 8.8 | 3.004
98/06/06-06:39:00 | 530 | 3.003 | [6 empty] | 98/06/06-06:39:00 | 530 | 8.8333 | 3.003
98/06/06-06:41:00 | 532 | 3.003 | [6 empty] | 98/06/06-06:41:00 | 532 | 8.8667 | 3.003
98/06/06-06:43:00 | 534 | 3.004 | [6 empty] | 98/06/06-06:43:00 | 534 | 8.9 | 3.004
98/06/06-06:45:00 | 536 | 3.004 | [6 empty] | 98/06/06-06:45:00 | 536 | 8.9333 | 3.004
98/06/06-06:47:00 | 538 | 3.004 | [6 empty] | 98/06/06-06:47:00 | 538 | 8.9667 | 3.004
98/06/06-06:49:00 | 540 | 3.003 | [6 empty] | 98/06/06-06:49:00 | 540 | 9 | 3.003
98/06/06-06:51:00 | 542 | 3.004 | [6 empty] | 98/06/06-06:51:00 | 542 | 9.0333 | 3.004
98/06/06-06:53:00 | 544 | 3.004 | [6 empty] | 98/06/06-06:53:00 | 544 | 9.0667 | 3.004
98/06/06-06:55:00 | 546 | 3.003 | [6 empty] | 98/06/06-06:55:00 | 546 | 9.1 | 3.003
98/06/06-06:57:00 | 548 | 3.003 | [6 empty] | 98/06/06-06:57:00 | 548 | 9.1333 | 3.003
98/06/06-06:59:00 | 550 | 3.004 | [6 empty] | 98/06/06-06:59:00 | 550 | 9.1667 | 3.004
98/06/06-07:01:00 | 552 | 3.003 | [6 empty] | 98/06/06-07:01:00 | 552 | 9.2 | 3.003
98/06/06-07:03:00 | 554 | 3.003 | [6 empty] | 98/06/06-07:03:00 | 554 | 9.2333 | 3.003
98/06/06-07:05:00 | 556 | 3.003 | [6 empty] | 98/06/06-07:05:00 | 556 | 9.2667 | 3.003
98/06/06-07:07:00 | 559 | 3.002 | [6 empty] | 98/06/06-07:07:00 | 559 | 9.3167 | 3.002
98/06/06-07:10:00 | 562 | 3.003 | [6 empty] | 98/06/06-07:10:00 | 562 | 9.3667 | 3.003
98/06/06-07:13:00 | 565 | 3.003 | [6 empty] | 98/06/06-07:13:00 | 565 | 9.4167 | 3.003
98/06/06-07:16:00 | 568 | 3.003 | [6 empty] | 98/06/06-07:16:00 | 568 | 9.4667 | 3.003
98/06/06-07:19:00 | 571 | 3.003 | [6 empty] | 98/06/06-07:19:00 | 571 | 9.5167 | 3.003
98/06/06-07:22:00 | 574 | 3.003 | [6 empty] | 98/06/06-07:22:00 | 574 | 9.5667 | 3.003
98/06/06-07:25:00 | 577 | 3.002 | [6 empty] | 98/06/06-07:25:00 | 577 | 9.6167 | 3.002
98/06/06-07:28:00 | 580 | 3.003 | [6 empty] | 98/06/06-07:28:00 | 580 | 9.6667 | 3.003
98/06/06-07:31:00 | 583 | 3.003 | [6 empty] | 98/06/06-07:31:00 | 583 | 9.7167 | 3.003
98/06/06-07:34:00 | 586 | 3.003 | [6 empty] | 98/06/06-07:34:00 | 586 | 9.7667 | 3.003
98/06/06-07:37:00 | 589 | 3.002 | [6 empty] | 98/06/06-07:37:00 | 589 | 9.8167 | 3.002
98/06/06-07:40:00 | 592 | 3.002 | [6 empty] | 98/06/06-07:40:00 | 592 | 9.8667 | 3.002
98/06/06-07:43:00 | 595 | 3.002 | [6 empty] | 98/06/06-07:43:00 | 595 | 9.9167 | 3.002
98/06/06-07:46:00 | 598 | 3.003 | [6 empty] | 98/06/06-07:46:00 | 598 | 9.9667 | 3.003
98/06/06-07:49:00 | 601 | 3.003 | [6 empty] | 98/06/06-07:49:00 | 601 | 10.0167 | 3.003
98/06/06-07:52:00 | 604 | 3.003 | [6 empty] | 98/06/06-07:52:00 | 604 | 10.0667 | 3.003
98/06/06-07:55:00 | 607 | 3.002 | [6 empty] | 98/06/06-07:55:00 | 607 | 10.1167 | 3.002
98/06/06-07:58:00 | 610 | 3.002 | [6 empty] | 98/06/06-07:58:00 | 610 | 10.1667 | 3.002
98/06/06-08:01:00 | 613 | 3.002 | [6 empty] | 98/06/06-08:01:00 | 613 | 10.2167 | 3.002

## 台紙
定圧揚水試験結果図 No.8（GL-700.5～803.0m） | 定圧揚水試験結果図 No.8（GL-700.5～803.0m） | 定圧揚水試験結果図 No.8（GL-700.5～803.0m）
File:80605Q5（流量）、80605H5（水位） | File:80605Q5（流量）、80605H5（水位） | File:80605Q5（流量）、80605H5（水位）
現場計測結果図 | Hvorslevの方法 | Jacob and Lohmanの方法
Thiemの方法