## Thiem
平均領域
1hour
ΔＨ＝0.878kgf/cm2
＝8.78m
試験区間長 L (m) ------------ 111.15
試錐孔半径 ｒ (m) ------------ 0.05
影響圏半径 Ｒ (m) ------------ 15.43
平均流量 Q (l/sec) ---------- 0.273
平均流量 Q (m3/sec) --------- 2.73E-4
平均圧力 P (kgf/cm2) -------- 2.364
水位差 ΔH (m) -------------- 8.78
透水量係数 T (m2/sec) ------- 2.84E-5
初期孔内圧力:3.242kgf/cm2

## Hvorslev
平均領域
1hour
ΔＨ＝0.878kgf/cm2
＝8.78m
試験区間長 L (m) ------------ 111.15
試錐孔半径 ｒ (m) ------------ 0.05
平均流量 Q (l/sec) ---------- 0.273
平均流量 Q (m3/sec) --------- 2.73E-4
平均圧力 P (kgf/cm2) -------- 2.364
水位差 ΔH (m) -------------- 8.78
透水量係数 T (m2/sec) ------- 3.81E-5
初期孔内圧力:3.242kgf/cm2

## Graph1
Hvorlsevによる定常式
Ｑ ：揚水量
Hc：水位低下量
Ｌ ：試験区間長
ｒ０：試錐孔半径
Q・Ln｛（Ｌ/２ｒ０）+ １+（Ｌ/２ｒ０）２ ｝
ｋ=
２πＬＨｃ
√

## jacob,L
S1/Q
t1/rw2
S2/Q
t2/rw2
S1/Q(sec/m2)------------- 31299.4
S2/Q(sec/m2)------------- 32037.9
t1/rw2(sec/m2)------------ 1320000.0
t2/rw2(sec/m2)------------ 5160000.0
透水量係数T(m2/sec)------- 1.47E-4

## データシート
Miu-１ 900.65～1011.80m区間 |  | 連続揚水試験
初期圧力(kgf/cm2) | 3.274
平衡水位(GL-m)
MIU-1
[11 empty] | 経過時間 | 経過時間 | 水 圧 | 積算揚水量 |  |  | 揚水量 | maxtuing |  | matixtuing
| 経過時間(min) | 水 圧(kgf/cm＾2) |  | 積算揚水量(cc) | 平均揚水量(cc/min) | 平均揚水量(cc/min) | sampling | yakobu(t/rw2) | yakobu(so/Q) |  | (min) | (Hour) | (kgf/cm2) | (cc) | L | l/min | (l/sec) | min | sec | cc/min | l/sec
| 0 | [7 empty] | 水圧は１ｈの平均 |  | 0 | 0 | [5 empty] | 0
98/07/05-08:31:00 | 1 | 3.242 |  | 11714.1 |  |  | 1 | 24000 |  | 98/07/05-08:31:00 | 1 | 0.016667 | 3.242 | 11714.1 | 11.7141 | 0.0286 | 0.00047667 | 1 | 60 |  |  | 0.0001 | 56.9
98/07/05-08:32:00 | 2 | 3.243 |  | 11742.7 |  |  | 1 | 48000 |  | 98/07/05-08:32:00 | 2 | 0.033333 | 3.243 | 11742.7 | 11.7427 | 0 | 0 | 2 | 120 |  |  | 0.0002 | 40.4
98/07/05-08:33:00 | 3 | 3.242 |  | 11742.7 |  |  | 1 | 72000 |  | 98/07/05-08:33:00 | 3 | 0.05 | 3.242 | 11742.7 | 11.7427 | 0 | 0 | 3 | 180 |  |  | 0.0003 | 33.1
98/07/05-08:34:00 | 4 | 3.242 |  | 11742.7 |  |  | 1 | 96000 |  | 98/07/05-08:34:00 | 4 | 0.066667 | 3.242 | 11742.7 | 11.7427 | 0 | 0 | 4 | 240 |  |  | 0.0004 | 28.7
98/07/05-08:35:00 | 5 | 3.242 |  | 11742.7 |  |  | 1 | 120000 |  | 98/07/05-08:35:00 | 5 | 0.083333 | 3.242 | 11742.7 | 11.7427 | 0 | 0 | 5 | 300 |  |  | 0.0005 | 25.7
98/07/05-08:36:00 | 6 | 3.241 |  | 11742.7 |  |  | 1 | 144000 |  | 98/07/05-08:36:00 | 6 | 0.1 | 3.241 | 11742.7 | 11.7427 | 0 | 0 | 6 | 360 |  |  | 0.0006 | 23.5
98/07/05-08:37:00 | 7 | 3.242 |  | 11742.7 |  |  | 1 | 168000 |  | 98/07/05-08:37:00 | 7 | 0.11667 | 3.242 | 11742.7 | 11.7427 | -0.0286 | -0.00047667 | 7 | 420 |  |  | 0.0007 | 21.8
98/07/05-08:38:00 | 8 | 3.242 |  | 11714.1 |  |  | 1 | 192000 |  | 98/07/05-08:38:00 | 8 | 0.13333 | 3.242 | 11714.1 | 11.7141 | 0.0286 | 0.00047667 | 8 | 480 |  |  | 0.0008 | 20.4
98/07/05-08:39:00 | 9 | 3.241 |  | 11742.7 |  |  | 1 | 216000 |  | 98/07/05-08:39:00 | 9 | 0.15 | 3.241 | 11742.7 | 11.7427 | 0 | 0 | 9 | 540 |  |  | 0.0009 | 19.3
98/07/05-08:40:00 | 10 | 3.241 |  | 11742.7 |  |  | 1 | 240000 |  | 98/07/05-08:40:00 | 10 | 0.16667 | 3.241 | 11742.7 | 11.7427 | -0.0286 | -0.00047667 | 10 | 600 |  |  | 0.001 | 18.34
98/07/05-08:41:00 | 11 | 3.242 |  | 11714.1 | 5428.5 |  | 1 | 264000 |  | 98/07/05-08:41:00 | 11 | 0.18333 | 3.242 | 11714.1 | 11.7141 | 5.4285 | 0.090475 | 11 | 660 | 5428.5 |  | 0.002 | 13.11
98/07/05-08:42:00 | 12 | 2.81 |  | 17142.6 | 13856.9 |  | 1 | 288000 |  | 98/07/05-08:42:00 | 12 | 0.2 | 2.81 | 17142.6 | 17.1426 | 13.8569 | 0.23095 | 12 | 720 | 13856.9 |  | 0.003 | 10.79
98/07/05-08:43:00 | 13 | 2.652 |  | 30999.5 | 16885.5 |  | 1 | 312000 | 31198.3655 | 98/07/05-08:43:00 | 13 | 0.21667 | 2.652 | 30999.5 | 30.9995 | 16.8855 | 0.28142 | 13 | 780 | 16885.5 |  | 0.004 | 9.41
98/07/05-08:44:00 | 14 | 2.551 |  | 47885 | 18388.3 |  | 1 | 336000 | 28648.6516 | 98/07/05-08:44:00 | 14 | 0.23333 | 2.551 | 47885 | 47.885 | 18.3883 | 0.30647 | 14 | 840 | 18388.3 | 0.30647 | 0.005 | 8.47
98/07/05-08:45:00 | 15 | 2.491 |  | 66273.3 | 17795.1 | 14470.86 | 1 | 360000 | 29603.6549 | 98/07/05-08:45:00 | 15 | 0.25 | 2.491 | 66273.3 | 66.2733 | 17.7951 | 0.29658 | 15 | 900 | 17795.1 | 0.29658 | 0.006 | 7.77
98/07/05-08:46:00 | 16 | 2.451 |  | 84068.4 | 17117.6 |  | 1 | 384000 | 30775.3423 | 98/07/05-08:46:00 | 16 | 0.26667 | 2.451 | 84068.4 | 84.0684 | 17.1176 | 0.28529 | 16 | 960 | 17117.6 | 0.28529 | 0.007 | 7.23
98/07/05-08:47:00 | 17 | 2.431 |  | 101186 | 17051 |  | 1 | 408000 | 30895.5486 | 98/07/05-08:47:00 | 17 | 0.28333 | 2.431 | 101186 | 101.186 | 17.051 | 0.28418 | 17 | 1020 | 17051 | 0.28418 | 0.008 | 6.79
98/07/05-08:48:00 | 18 | 2.419 |  | 118237 | 16667 |  | 1 | 432000 | 31607.3679 | 98/07/05-08:48:00 | 18 | 0.3 | 2.419 | 118237 | 118.237 | 16.667 | 0.27778 | 18 | 1080 | 16667 | 0.27778 | 0.009 | 6.43
98/07/05-08:49:00 | 19 | 2.411 |  | 134904 | 16188 |  | 1 | 456000 | 32542.6242 | 98/07/05-08:49:00 | 19 | 0.31667 | 2.411 | 134904 | 134.904 | 16.188 | 0.2698 | 19 | 1140 | 16188 | 0.2698 | 0.01 | 6.13
98/07/05-08:50:00 | 20 | 2.403 |  | 151092 | 17429 | 16890.52 | 1 | 480000 | 30225.4863 | 98/07/05-08:50:00 | 20 | 0.33333 | 2.403 | 151092 | 151.092 | 17.429 | 0.29048 | 20 | 1200 | 17429 | 0.29048 | 0.02 | 4.47
98/07/05-08:51:00 | 21 | 2.399 |  | 168521 | 16831 |  | 1 | 504000 | 31299.388 | 98/07/05-08:51:00 | 21 | 0.35 | 2.399 | 168521 | 168.521 | 16.831 | 0.28052 | 21 | 1260 | 16831 | 0.28052 | 0.03 | 3.74
98/07/05-08:52:00 | 22 | 2.402 |  | 185352 |  |  | 1 | 528000 |  | 98/07/05-08:52:00 | 22 | 0.36667 | 2.402 | 185352 | 185.352 | -98.0537 |  | 22 | 1320 |  |  | 0.04 | 3.3
98/07/05-08:53:00 | 23 | 2.397 |  | 87298.3 |  |  | 1 | 552000 |  | 98/07/05-08:53:00 | 23 | 0.38333 | 2.397 | 87298.3 | 87.2983 | -57.0702 |  | 23 | 1380 |  |  | 0.05 | 3
98/07/05-08:54:00 | 24 | 2.393 |  | 30228.1 | 16285.5 |  | 1 | 576000 | 32347.794 | 98/07/05-08:54:00 | 24 | 0.4 | 2.393 | 30228.1 | 30.2281 | 16.2855 | 0.27143 | 24 | 1440 | 16285.5 | 0.27143 | 0.06 | 2.78
98/07/05-08:55:00 | 25 | 2.392 |  | 46513.6 | 17151 | 16755.8333 | 1 | 600000 | 30715.4102 | 98/07/05-08:55:00 | 25 | 0.41667 | 2.392 | 46513.6 | 46.5136 | 17.151 | 0.28585 | 25 | 1500 | 17151 | 0.28585 | 0.07 | 2.6
98/07/05-08:56:00 | 26 | 2.392 |  | 63664.6 | 17049.8 |  | 1 | 624000 | 30897.7231 | 98/07/05-08:56:00 | 26 | 0.43333 | 2.392 | 63664.6 | 63.6646 | 17.0498 | 0.28416 | 26 | 1560 | 17049.8 | 0.28416 | 0.08 | 2.46
98/07/05-08:57:00 | 27 | 2.395 |  | 80714.4 | 16583.9 |  | 1 | 648000 | 31765.7487 | 98/07/05-08:57:00 | 27 | 0.45 | 2.395 | 80714.4 | 80.7144 | 16.5839 | 0.2764 | 27 | 1620 | 16583.9 | 0.2764 | 0.09 | 2.35
98/07/05-08:58:00 | 28 | 2.393 |  | 97298.3 | 16707.7 |  | 1 | 672000 | 31530.3722 | 98/07/05-08:58:00 | 28 | 0.46667 | 2.393 | 97298.3 | 97.2983 | 16.7077 | 0.27846 | 28 | 1680 | 16707.7 | 0.27846 | 0.1 | 2.249
98/07/05-08:59:00 | 29 | 2.386 |  | 114006 | 16378 |  | 1 | 696000 | 32165.0995 | 98/07/05-08:59:00 | 29 | 0.48333 | 2.386 | 114006 | 114.006 | 16.378 | 0.27297 | 29 | 1740 | 16378 | 0.27297 | 0.2 | 1.716
98/07/05-09:00:00 | 30 | 2.388 |  | 130384 | 15962 | 16536.28 | 1 | 720000 | 33003.383 | 98/07/05-09:00:00 | 30 | 0.5 | 2.388 | 130384 | 130.384 | 15.962 | 0.26603 | 30 | 1800 | 15962 | 0.26603 | 0.3 | 1.477
98/07/05-09:01:00 | 31 | 2.392 |  | 146346 | 17105 |  | 1 | 744000 | 30798.0123 | 98/07/05-09:01:00 | 31 | 0.51667 | 2.392 | 146346 | 146.346 | 17.105 | 0.28508 | 31 | 1860 | 17105 | 0.28508 | 0.4 | 1.333
98/07/05-09:02:00 | 32 | 2.388 |  | 163451 | 16866 |  | 1 | 768000 | 31234.4361 | 98/07/05-09:02:00 | 32 | 0.53333 | 2.388 | 163451 | 163.451 | 16.866 | 0.2811 | 32 | 1920 | 16866 | 0.2811 | 0.5 | 1.234
98/07/05-09:03:00 | 33 | 2.386 |  | 180317 |  |  | 1 | 792000 |  | 98/07/05-09:03:00 | 33 | 0.55 | 2.386 | 180317 | 180.317 | -8.697 |  | 33 | 1980 |  |  | 0.6 | 1.16
98/07/05-09:04:00 | 34 | 2.39 |  | 171620 |  |  | 1 | 816000 |  | 98/07/05-09:04:00 | 34 | 0.56667 | 2.39 | 171620 | 171.62 | -146.8775 |  | 34 | 2040 |  |  | 0.7 | 1.103
98/07/05-09:05:00 | 35 | 2.391 |  | 24742.5 | 16771.2 | 16914.0667 | 1 | 840000 | 31410.9903 | 98/07/05-09:05:00 | 35 | 0.58333 | 2.391 | 24742.5 | 24.7425 | 16.7712 | 0.27952 | 35 | 2100 | 16771.2 | 0.27952 | 0.8 | 1.057
98/07/05-09:06:00 | 36 | 2.391 |  | 41513.7 | 16654 |  | 1 | 864000 | 31632.0404 | 98/07/05-09:06:00 | 36 | 0.6 | 2.391 | 41513.7 | 41.5137 | 16.654 | 0.27757 | 36 | 2160 | 16654 | 0.27757 | 0.9 | 1.018
98/07/05-09:07:00 | 37 | 2.39 |  | 58167.7 | 17080.8 |  | 1 | 888000 | 30841.6468 | 98/07/05-09:07:00 | 37 | 0.61667 | 2.39 | 58167.7 | 58.1677 | 17.0808 | 0.28468 | 37 | 2220 | 17080.8 | 0.28468 | 1 | 0.985
98/07/05-09:08:00 | 38 | 2.389 |  | 75248.5 | 16646 |  | 1 | 912000 | 31647.2426 | 98/07/05-09:08:00 | 38 | 0.63333 | 2.389 | 75248.5 | 75.2485 | 16.646 | 0.27743 | 38 | 2280 | 16646 | 0.27743 | 2 | 0.803
98/07/05-09:09:00 | 39 | 2.389 |  | 91894.5 | 16534.5 |  | 1 | 936000 | 31860.655 | 98/07/05-09:09:00 | 39 | 0.65 | 2.389 | 91894.5 | 91.8945 | 16.5345 | 0.27558 | 39 | 2340 | 16534.5 | 0.27558 | 3 | 0.719
98/07/05-09:10:00 | 40 | 2.388 |  | 108429 | 16507 | 16684.46 | 1 | 960000 | 31913.7336 | 98/07/05-09:10:00 | 40 | 0.66667 | 2.388 | 108429 | 108.429 | 16.507 | 0.27512 | 40 | 2400 | 16507 | 0.27512 | 4 | 0.667
98/07/05-09:11:00 | 41 | 2.39 |  | 124936 | 16217 |  | 1 | 984000 | 32484.4299 | 98/07/05-09:11:00 | 41 | 0.68333 | 2.39 | 124936 | 124.936 | 16.217 | 0.27028 | 41 | 2460 | 16217 | 0.27028 | 5 | 0.63
98/07/05-09:12:00 | 42 | 2.388 |  | 141153 | 16453 |  | 1 | 1008000 | 32018.4769 | 98/07/05-09:12:00 | 42 | 0.7 | 2.388 | 141153 | 141.153 | 16.453 | 0.27422 | 42 | 2520 | 16453 | 0.27422 | 6 | 0.602
98/07/05-09:13:00 | 43 | 2.389 |  | 157606 | 17006 |  | 1 | 1032000 | 30977.3021 | 98/07/05-09:13:00 | 43 | 0.71667 | 2.389 | 157606 | 157.606 | 17.006 | 0.28343 | 43 | 2580 | 17006 | 0.28343 | 7 | 0.58
98/07/05-09:14:00 | 44 | 2.388 |  | 174612 | 16655 |  | 1 | 1056000 | 31630.1411 | 98/07/05-09:14:00 | 44 | 0.73333 | 2.388 | 174612 | 174.612 | 16.655 | 0.27758 | 44 | 2640 | 16655 | 0.27758 | 8 | 0.562
98/07/05-09:15:00 | 45 | 2.385 |  | 191267 |  | 16582.75 | 1 | 1080000 |  | 98/07/05-09:15:00 | 45 | 0.75 | 2.385 | 191267 | 191.267 | -172.2387 |  | 45 | 2700 |  |  | 9 | 0.547
98/07/05-09:16:00 | 46 | 2.389 |  | 19028.3 | 16542.6 |  | 1 | 1104000 | 31845.0546 | 98/07/05-09:16:00 | 46 | 0.76667 | 2.389 | 19028.3 | 19.0283 | 16.5426 | 0.27571 | 46 | 2760 | 16542.6 | 0.27571 | 10 | 0.534
98/07/05-09:17:00 | 47 | 2.388 |  | 35570.9 | 16509.9 |  | 1 | 1128000 | 31908.1279 | 98/07/05-09:17:00 | 47 | 0.78333 | 2.388 | 35570.9 | 35.5709 | 16.5099 | 0.27516 | 47 | 2820 | 16509.9 | 0.27516 | 20 | 0.461
98/07/05-09:18:00 | 48 | 2.388 |  | 52080.8 | 17205 |  | 1 | 1152000 | 30619.0061 | 98/07/05-09:18:00 | 48 | 0.8 | 2.388 | 52080.8 | 52.0808 | 17.205 | 0.28675 | 48 | 2880 | 17205 | 0.28675 | 30 | 0.427
98/07/05-09:19:00 | 49 | 2.384 |  | 69285.8 | 16801.3 |  | 1 | 1176000 | 31354.7166 | 98/07/05-09:19:00 | 49 | 0.81667 | 2.384 | 69285.8 | 69.2858 | 16.8013 | 0.28002 | 49 | 2940 | 16801.3 | 0.28002 | 40 | 0.405
98/07/05-09:20:00 | 50 | 2.384 |  | 86087.1 | 16444.9 | 16700.74 | 1 | 1200000 | 32034.2477 | 98/07/05-09:20:00 | 50 | 0.83333 | 2.384 | 86087.1 | 86.0871 | 16.4449 | 0.27408 | 50 | 3000 | 16444.9 | 0.27408 | 50 | 0.389
98/07/05-09:21:00 | 51 | 2.386 |  | 102532 | 16538 |  | 1 | 1224000 | 31853.9122 | 98/07/05-09:21:00 | 51 | 0.85 | 2.386 | 102532 | 102.532 | 16.538 | 0.27563 | 51 | 3060 | 16538 | 0.27563 | 60 | 0.377
98/07/05-09:22:00 | 52 | 2.383 |  | 119070 | 16250 |  | 1 | 1248000 | 32418.4615 | 98/07/05-09:22:00 | 52 | 0.86667 | 2.383 | 119070 | 119.07 | 16.25 | 0.27083 | 52 | 3120 | 16250 | 0.27083 | 70 | 0.367
98/07/05-09:23:00 | 53 | 2.388 |  | 135320 | 16088 |  | 1 | 1272000 | 32744.903 | 98/07/05-09:23:00 | 53 | 0.88333 | 2.388 | 135320 | 135.32 | 16.088 | 0.26813 | 53 | 3180 | 16088 | 0.26813 | 80 | 0.359
98/07/05-09:24:00 | 54 | 2.383 |  | 151408 | 17007 |  | 1 | 1296000 | 30975.4807 | 98/07/05-09:24:00 | 54 | 0.9 | 2.383 | 151408 | 151.408 | 17.007 | 0.28345 | 54 | 3240 | 17007 | 0.28345 | 90 | 0.352
98/07/05-09:25:00 | 55 | 2.385 |  | 168415 | 16831 | 16542.8 | 1 | 1320000 | 31299.388 | 98/07/05-09:25:00 | 55 | 0.91667 | 2.385 | 168415 | 168.415 | 16.831 | 0.28052 | 55 | 3300 | 16831 | 0.28052 | 100 | 0.346
98/07/05-09:26:00 | 56 | 2.38 |  | 185246 |  |  | 1 | 1344000 |  | 98/07/05-09:26:00 | 56 | 0.93333 | 2.38 | 185246 | 185.246 | -94.3763 |  | 56 | 3360 |  |  | 200 | 0.311
98/07/05-09:27:00 | 57 | 2.382 |  | 90869.7 |  |  | 1 | 1368000 |  | 98/07/05-09:27:00 | 57 | 0.95 | 2.382 | 90869.7 | 90.8697 | -61.2416 |  | 57 | 3420 |  |  | 300 | 0.294
98/07/05-09:28:00 | 58 | 2.387 |  | 29628.1 | 16399.8 |  | 1 | 1392000 | 32122.343 | 98/07/05-09:28:00 | 58 | 0.96667 | 2.387 | 29628.1 | 29.6281 | 16.3998 | 0.27333 | 58 | 3480 | 16399.8 | 0.27333 | 400 | 0.283
98/07/05-09:29:00 | 59 | 2.38 |  | 46027.9 | 17015.6 |  | 1 | 1416000 | 30959.8251 | 98/07/05-09:29:00 | 59 | 0.98333 | 2.38 | 46027.9 | 46.0279 | 17.0156 | 0.28359 | 59 | 3540 | 17015.6 | 0.28359 | 500 | 0.274
98/07/05-09:30:00 | 60 | 2.377 |  | 63043.5 | 16956.6 | 16790.6667 | 1 | 1440000 | 31067.5489 | 98/07/05-09:30:00 | 60 | 1 | 2.377 | 63043.5 | 63.0435 | 16.9566 | 0.28261 | 60 | 3600 | 16956.6 | 0.28261 | 600 | 0.268
98/07/05-09:31:00 | 61 | 2.38 |  | 80000.1 | 16490.7 |  | 1 | 1464000 | 31945.2782 | 98/07/05-09:31:00 | 61 | 1.0167 | 2.38 | 80000.1 | 80.0001 | 16.4907 | 0.27485 | 61 | 3660 | 16490.7 | 0.27485 | 700 | 0.263
98/07/05-09:32:00 | 62 | 2.378 |  | 96490.8 | 16522.2 |  | 1 | 1488000 | 31884.3738 | 98/07/05-09:32:00 | 62 | 1.0333 | 2.378 | 96490.8 | 96.4908 | 16.5222 | 0.27537 | 62 | 3720 | 16522.2 | 0.27537 | 800 | 0.258
98/07/05-09:33:00 | 63 | 2.383 |  | 113013 | 16378 |  | 1 | 1512000 | 32165.0995 | 98/07/05-09:33:00 | 63 | 1.05 | 2.383 | 113013 | 113.013 | 16.378 | 0.27297 | 63 | 3780 | 16378 | 0.27297 | 900 | 0.254
98/07/05-09:34:00 | 64 | 2.38 |  | 129391 | 15929 |  | 1 | 1536000 | 33071.7559 | 98/07/05-09:34:00 | 64 | 1.0667 | 2.38 | 129391 | 129.391 | 15.929 | 0.26548 | 64 | 3840 | 15929 | 0.26548 | 1000 | 0.251
98/07/05-09:35:00 | 65 | 2.383 |  | 145320 | 16863 | 16436.58 | 1 | 1560000 | 31239.9929 | 98/07/05-09:35:00 | 65 | 1.0833 | 2.383 | 145320 | 145.32 | 16.863 | 0.28105 | 65 | 3900 | 16863 | 0.28105 | 2000 | 0.232
98/07/05-09:36:00 | 66 | 2.383 |  | 162183 | 16831 |  | 1 | 1584000 | 31299.388 | 98/07/05-09:36:00 | 66 | 1.1 | 2.383 | 162183 | 162.183 | 16.831 | 0.28052 | 66 | 3960 | 16831 | 0.28052 | 3000 | 0.222
98/07/05-09:37:00 | 67 | 2.382 |  | 179014 | 14436 |  | 1 | 1608000 | 36492.1031 | 98/07/05-09:37:00 | 67 | 1.1167 | 2.382 | 179014 | 179.014 | 14.436 | 0.2406 | 67 | 4020 | 14436 |  | 4000 | 0.215
98/07/05-09:38:00 | 68 | 2.381 |  | 193450 |  |  | 1 | 1632000 |  | 98/07/05-09:38:00 | 68 | 1.1333 | 2.381 | 193450 | 193.45 | -169.7932 |  | 68 | 4080 |  |  | 5000 | 0.21
98/07/05-09:39:00 | 69 | 2.379 |  | 23656.8 | 16371.2 |  | 1 | 1656000 | 32178.4597 | 98/07/05-09:39:00 | 69 | 1.15 | 2.379 | 23656.8 | 23.6568 | 16.3712 | 0.27285 | 69 | 4140 | 16371.2 | 0.27285 | 6000 | 0.206
98/07/05-09:40:00 | 70 | 2.378 |  | 40028 | 16618 | 16064.05 | 1 | 1680000 | 31700.5657 | 98/07/05-09:40:00 | 70 | 1.1667 | 2.378 | 40028 | 40.028 | 16.618 | 0.27697 | 70 | 4200 | 16618 | 0.27697 | 7000 | 0.203
98/07/05-09:41:00 | 71 | 2.375 |  | 56646 | 17049.7 |  | 1 | 1704000 | 30897.9044 | 98/07/05-09:41:00 | 71 | 1.1833 | 2.375 | 56646 | 56.646 | 17.0497 | 0.28416 | 71 | 4260 | 17049.7 | 0.28416 | 8000 | 0.2
98/07/05-09:42:00 | 72 | 2.375 |  | 73695.7 | 16615 |  | 1 | 1728000 | 31706.2895 | 98/07/05-09:42:00 | 72 | 1.2 | 2.375 | 73695.7 | 73.6957 | 16.615 | 0.27692 | 72 | 4320 | 16615 | 0.27692 | 9000 | 0.198
98/07/05-09:43:00 | 73 | 2.381 |  | 90310.7 | 16516.3 |  | 1 | 1752000 | 31895.7636 | 98/07/05-09:43:00 | 73 | 1.2167 | 2.381 | 90310.7 | 90.3107 | 16.5163 | 0.27527 | 73 | 4380 | 16516.3 | 0.27527 | 10000 | 0.1964
98/07/05-09:44:00 | 74 | 2.381 |  | 106827 | 16378 |  | 1 | 1776000 | 32165.0995 | 98/07/05-09:44:00 | 74 | 1.2333 | 2.381 | 106827 | 106.827 | 16.378 | 0.27297 | 74 | 4440 | 16378 | 0.27297 | 20000 | 0.1841
98/07/05-09:45:00 | 75 | 2.382 |  | 123205 | 16154 | 16542.6 | 1 | 1800000 | 32611.118 | 98/07/05-09:45:00 | 75 | 1.25 | 2.382 | 123205 | 123.205 | 16.154 | 0.26923 | 75 | 4500 | 16154 | 0.26923 | 30000 | 0.1777
98/07/05-09:46:00 | 76 | 2.38 |  | 139359 | 16169 |  | 1 | 1824000 | 32580.8646 | 98/07/05-09:46:00 | 76 | 1.2667 | 2.38 | 139359 | 139.359 | 16.169 | 0.26948 | 76 | 4560 | 16169 | 0.26948 | 40000 | 0.1733
98/07/05-09:47:00 | 77 | 2.377 |  | 155528 | 17007 |  | 1 | 1848000 | 30975.4807 | 98/07/05-09:47:00 | 77 | 1.2833 | 2.377 | 155528 | 155.528 | 17.007 | 0.28345 | 77 | 4620 | 17007 | 0.28345 | 50000 | 0.1701
98/07/05-09:48:00 | 78 | 2.375 |  | 172535 | 16584 |  | 1 | 1872000 | 31765.5572 | 98/07/05-09:48:00 | 78 | 1.3 | 2.375 | 172535 | 172.535 | 16.584 | 0.2764 | 78 | 4680 | 16584 | 0.2764 | 60000 | 0.1675
98/07/05-09:49:00 | 79 | 2.381 |  | 189119 |  |  | 1 | 1896000 |  | 98/07/05-09:49:00 | 79 | 1.3167 | 2.381 | 189119 | 189.119 | -158.2338 |  | 79 | 4740 |  |  | 70000 | 0.1654
98/07/05-09:50:00 | 80 | 2.375 |  | 30885.2 | 2714.3 | 13118.575 | 1 | 1920000 |  | 98/07/05-09:50:00 | 80 | 1.3333 | 2.375 | 30885.2 | 30.8852 | 2.7143 |  | 80 | 4800 | 2714.3 |  | 80000 | 0.1636
98/07/05-09:51:00 | 81 | 2.379 |  | 33599.5 | 15999.8 |  | 1 | 1944000 | 32925.4116 | 98/07/05-09:51:00 | 81 | 1.35 | 2.379 | 33599.5 | 33.5995 | 15.9998 | 0.26666 | 81 | 4860 | 15999.8 | 0.26666 | 90000 | 0.1621
98/07/05-09:52:00 | 82 | 2.375 |  | 49599.3 | 17233.1 |  | 1 | 1968000 | 30569.0793 | 98/07/05-09:52:00 | 82 | 1.3667 | 2.375 | 49599.3 | 49.5993 | 17.2331 | 0.28722 | 82 | 4920 | 17233.1 | 0.28722 | 100000 | 0.1608
98/07/05-09:53:00 | 83 | 2.378 |  | 66832.4 | 16894.4 |  | 1 | 1992000 | 31181.9301 | 98/07/05-09:53:00 | 83 | 1.3833 | 2.378 | 66832.4 | 66.8324 | 16.8944 | 0.28157 | 83 | 4980 | 16894.4 | 0.28157 | 200000 | 0.1524
98/07/05-09:54:00 | 84 | 2.377 |  | 83726.8 | 16465.2 |  | 1 | 2016000 | 31994.7526 | 98/07/05-09:54:00 | 84 | 1.4 | 2.377 | 83726.8 | 83.7268 | 16.4652 | 0.27442 | 84 | 5040 | 16465.2 | 0.27442 | 300000 | 0.1479
98/07/05-09:55:00 | 85 | 2.375 |  | 100192 | 16539 | 16626.3 | 1 | 2040000 | 31851.9862 | 98/07/05-09:55:00 | 85 | 1.4167 | 2.375 | 100192 | 100.192 | 16.539 | 0.27565 | 85 | 5100 | 16539 | 0.27565 | 400000 | 0.1449
98/07/05-09:56:00 | 86 | 2.375 |  | 116731 | 16282 |  | 1 | 2064000 | 32354.7476 | 98/07/05-09:56:00 | 86 | 1.4333 | 2.375 | 116731 | 116.731 | 16.282 | 0.27137 | 86 | 5160 | 16282 | 0.27137 | 500000 | 0.1426
98/07/05-09:57:00 | 87 | 2.371 |  | 133013 | 15897 |  | 1 | 2088000 | 33138.328 | 98/07/05-09:57:00 | 87 | 1.45 | 2.371 | 133013 | 133.013 | 15.897 | 0.26495 | 87 | 5220 | 15897 | 0.26495 | 600000 | 0.1408
98/07/05-09:58:00 | 88 | 2.376 |  | 148910 | 16970 |  | 1 | 2112000 | 31043.0171 | 98/07/05-09:58:00 | 88 | 1.4667 | 2.376 | 148910 | 148.91 | 16.97 | 0.28283 | 88 | 5280 | 16970 | 0.28283 | 700000 | 0.1393
98/07/05-09:59:00 | 89 | 2.376 |  | 165880 | 16761 |  | 1 | 2136000 | 31430.1056 | 98/07/05-09:59:00 | 89 | 1.4833 | 2.376 | 165880 | 165.88 | 16.761 | 0.27935 | 89 | 5340 | 16761 | 0.27935 | 800000 | 0.138
98/07/05-10:00:00 | 90 | 2.376 |  | 182641 |  | 16477.5 | 1 | 2160000 |  | 98/07/05-10:00:00 | 90 | 1.5 | 2.376 | 182641 | 182.641 | -46.648 |  | 90 | 5400 |  |  | 900000 | 0.1369
98/07/05-10:01:00 | 91 | 2.375 |  | 135993 |  |  | 1 | 2184000 |  | 98/07/05-10:01:00 | 91 | 1.5167 | 2.375 | 135993 | 135.993 | -108.9363 |  | 91 | 5460 |  |  | 1000000 | 0.136
98/07/05-10:02:00 | 92 | 2.377 |  | 27056.7 | 16456.9 |  | 1 | 2208000 | 32010.889 | 98/07/05-10:02:00 | 92 | 1.5333 | 2.377 | 27056.7 | 27.0567 | 16.4569 | 0.27428 | 92 | 5520 | 16456.9 | 0.27428 | 2000000 | 0.1299
98/07/05-10:03:00 | 93 | 2.376 |  | 43513.6 | 16921.2 |  | 1 | 2232000 | 31132.5438 | 98/07/05-10:03:00 | 93 | 1.55 | 2.376 | 43513.6 | 43.5136 | 16.9212 | 0.28202 | 93 | 5580 | 16921.2 | 0.28202 | 3000000 | 0.1266
98/07/05-10:04:00 | 94 | 2.375 |  | 60434.8 | 16894.5 |  | 1 | 2256000 | 31181.7455 | 98/07/05-10:04:00 | 94 | 1.5667 | 2.375 | 60434.8 | 60.4348 | 16.8945 | 0.28158 | 94 | 5640 | 16894.5 | 0.28158 | 4000000 | 0.1244
98/07/05-10:05:00 | 95 | 2.379 |  | 77329.3 | 16552.8 | 16706.35 | 1 | 2280000 | 31825.4313 | 98/07/05-10:05:00 | 95 | 1.5833 | 2.379 | 77329.3 | 77.3293 | 16.5528 | 0.27588 | 95 | 5700 | 16552.8 | 0.27588 | 5000000 | 0.1227
98/07/05-10:06:00 | 96 | 2.376 |  | 93882.1 | 16405.9 |  | 1 | 2304000 | 32110.3993 | 98/07/05-10:06:00 | 96 | 1.6 | 2.376 | 93882.1 | 93.8821 | 16.4059 | 0.27343 | 96 | 5760 | 16405.9 | 0.27343 | 6000000 | 0.1213
98/07/05-10:07:00 | 97 | 2.376 |  | 110288 | 16378 |  | 1 | 2328000 | 32165.0995 | 98/07/05-10:07:00 | 97 | 1.6167 | 2.376 | 110288 | 110.288 | 16.378 | 0.27297 | 97 | 5820 | 16378 | 0.27297 | 7000000 | 0.1202
98/07/05-10:08:00 | 98 | 2.372 |  | 126666 | 16058 |  | 1 | 2352000 | 32806.078 | 98/07/05-10:08:00 | 98 | 1.6333 | 2.372 | 126666 | 126.666 | 16.058 | 0.26763 | 98 | 5880 | 16058 | 0.26763 | 8000000 | 0.1192
98/07/05-10:09:00 | 99 | 2.374 |  | 142724 | 16431 |  | 1 | 2376000 | 32061.3475 | 98/07/05-10:09:00 | 99 | 1.65 | 2.374 | 142724 | 142.724 | 16.431 | 0.27385 | 99 | 5940 | 16431 | 0.27385 | 9000000 | 0.1184
98/07/05-10:10:00 | 100 | 2.374 |  | 159155 | 16866 | 16427.78 | 1 | 2400000 | 31234.4361 | 98/07/05-10:10:00 | 100 | 1.6667 | 2.374 | 159155 | 159.155 | 16.866 | 0.2811 | 100 | 6000 | 16866 | 0.2811 | 10000000 | 0.1177
98/07/05-10:11:00 | 101 | 2.371 |  | 176021 | 16549 |  | 1 | 2424000 | 31832.7391 | 98/07/05-10:11:00 | 101 | 1.6833 | 2.371 | 176021 | 176.021 | 16.549 | 0.27582 | 101 | 6060 | 16549 | 0.27582 | 20000000 | 0.1131
98/07/05-10:12:00 | 102 | 2.37 |  | 192570 |  |  | 1 | 2448000 |  | 98/07/05-10:12:00 | 102 | 1.7 | 2.37 | 192570 | 192.57 | -172.2274 |  | 102 | 6120 |  |  | 30000000 | 0.1106
98/07/05-10:13:00 | 103 | 2.371 |  | 20342.6 | 16685.4 |  | 1 | 2472000 | 31572.5125 | 98/07/05-10:13:00 | 103 | 1.7167 | 2.371 | 20342.6 | 20.3426 | 16.6854 | 0.27809 | 103 | 6180 | 16685.4 | 0.27809 | 40000000 | 0.1089
98/07/05-10:14:00 | 104 | 2.374 |  | 37028 | 16357.1 |  | 1 | 2496000 | 32206.1979 | 98/07/05-10:14:00 | 104 | 1.7333 | 2.374 | 37028 | 37.028 | 16.3571 | 0.27262 | 104 | 6240 | 16357.1 | 0.27262 | 50000000 | 0.1076
98/07/05-10:15:00 | 105 | 2.376 |  | 53385.1 | 17018.7 | 16652.55 | 1 | 2520000 | 30954.1857 | 98/07/05-10:15:00 | 105 | 1.75 | 2.376 | 53385.1 | 53.3851 | 17.0187 | 0.28364 | 105 | 6300 | 17018.7 | 0.28364 | 60000000 | 0.1066
98/07/05-10:16:00 | 106 | 2.379 |  | 70403.8 | 16615 |  | 1 | 2544000 | 31706.2895 | 98/07/05-10:16:00 | 106 | 1.7667 | 2.379 | 70403.8 | 70.4038 | 16.615 | 0.27692 | 106 | 6360 | 16615 | 0.27692 | 70000000 | 0.1057
98/07/05-10:17:00 | 107 | 2.376 |  | 87018.8 | 16410.2 |  | 1 | 2568000 | 32101.9854 | 98/07/05-10:17:00 | 107 | 1.7833 | 2.376 | 87018.8 | 87.0188 | 16.4102 | 0.2735 | 107 | 6420 | 16410.2 | 0.2735 | 80000000 | 0.1049
98/07/05-10:18:00 | 108 | 2.377 |  | 103429 | 16475 |  | 1 | 2592000 | 31975.7208 | 98/07/05-10:18:00 | 108 | 1.8 | 2.377 | 103429 | 103.429 | 16.475 | 0.27458 | 108 | 6480 | 16475 | 0.27458 | 90000000 | 0.1043
98/07/05-10:19:00 | 109 | 2.372 |  | 119904 | 16153 |  | 1 | 2616000 | 32613.1369 | 98/07/05-10:19:00 | 109 | 1.8167 | 2.372 | 119904 | 119.904 | 16.153 | 0.26922 | 109 | 6540 | 16153 | 0.26922 | 100000000 | 0.1037
98/07/05-10:20:00 | 110 | 2.368 |  | 136057 | 15985 | 16327.64 | 1 | 2640000 | 32955.8962 | 98/07/05-10:20:00 | 110 | 1.8333 | 2.368 | 136057 | 136.057 | 15.985 | 0.26642 | 110 | 6600 | 15985 | 0.26642 | 200000000 | 0.1002
98/07/05-10:21:00 | 111 | 2.371 |  | 152042 | 17078 |  | 1 | 2664000 | 30846.7034 | 98/07/05-10:21:00 | 111 | 1.85 | 2.371 | 152042 | 152.042 | 17.078 | 0.28463 | 111 | 6660 | 17078 | 0.28463 | 300000000 | 0.0982
98/07/05-10:22:00 | 112 | 2.371 |  | 169120 | 16654 |  | 1 | 2688000 | 31632.0404 | 98/07/05-10:22:00 | 112 | 1.8667 | 2.371 | 169120 | 169.12 | 16.654 | 0.27757 | 112 | 6720 | 16654 | 0.27757 | 400000000 | 0.0968
98/07/05-10:23:00 | 113 | 2.374 |  | 185774 |  |  | 1 | 2712000 |  | 98/07/05-10:23:00 | 113 | 1.8833 | 2.374 | 185774 | 185.774 | -98.3826 |  | 113 | 6780 |  |  | 500000000 | 0.0958
98/07/05-10:24:00 | 114 | 2.371 |  | 87391.4 |  |  | 1 | 2736000 |  | 98/07/05-10:24:00 | 114 | 1.9 | 2.371 | 87391.4 | 87.3914 | -87.3914 |  | 114 | 6840 |  |  | 600000000 | 0.095
98/07/05-10:25:00 | 115 | 2.372 |  |  |  | 16866 | 1 | 2760000 |  | 98/07/05-10:25:00 | 115 | 1.9167 | 2.372 |  | 0 | 0 |  | 115 | 6900 |  |  | 700000000 | 0.0943
98/07/05-10:26:00 | 116 | 2.375 |  |  |  |  | 1 | 2784000 |  | 98/07/05-10:26:00 | 116 | 1.9333 | 2.375 |  | 0 | 0 |  | 116 | 6960 |  |  | 800000000 | 0.0937
98/07/05-10:27:00 | 117 | 2.371 |  |  |  |  | 1 | 2808000 |  | 98/07/05-10:27:00 | 117 | 1.95 | 2.371 |  | 0 | 0 |  | 117 | 7020 |  |  | 900000000 | 0.0932
98/07/05-10:28:00 | 118 | 2.371 |  |  |  |  | 1 | 2832000 |  | 98/07/05-10:28:00 | 118 | 1.9667 | 2.371 |  | 0 | 0 |  | 118 | 7080 |  |  | 1000000000 | 0.0927
98/07/05-10:29:00 | 119 | 2.372 |  |  |  |  | 1 | 2856000 |  | 98/07/05-10:29:00 | 119 | 1.9833 | 2.372 |  | 0 | 0 |  | 119 | 7140 |  |  | 2000000000 | 0.0899
98/07/05-10:30:00 | 120 | 2.37 |  |  |  |  | 1 | 2880000 |  | 98/07/05-10:30:00 | 120 | 2 | 2.37 |  | 0 | 0 |  | 120 | 7200 |  |  | 3000000000 | 0.0883
98/07/05-10:31:00 | 121 | 2.371 |  |  |  |  | 1 | 2904000 |  | 98/07/05-10:31:00 | 121 | 2.0167 | 2.371 |  | 0 | 0 |  | 121 | 7260 |  |  | 4000000000 | 0.0872
98/07/05-10:32:00 | 122 | 2.369 |  |  |  |  | 1 | 2928000 |  | 98/07/05-10:32:00 | 122 | 2.0333 | 2.369 |  | 0 | 0 |  | 122 | 7320 |  |  | 5000000000 | 0.0864
98/07/05-10:33:00 | 123 | 2.371 |  |  |  |  | 1 | 2952000 |  | 98/07/05-10:33:00 | 123 | 2.05 | 2.371 |  | 0 | 0 |  | 123 | 7380 |  |  | 6000000000 | 0.0857
98/07/05-10:34:00 | 124 | 2.372 |  |  |  |  | 1 | 2976000 |  | 98/07/05-10:34:00 | 124 | 2.0667 | 2.372 |  | 0 | 0 |  | 124 | 7440 |  |  | 7000000000 | 0.0851
98/07/05-10:35:00 | 125 | 2.368 |  |  |  |  | 1 | 3000000 |  | 98/07/05-10:35:00 | 125 | 2.0833 | 2.368 |  | 0 | 0 |  | 125 | 7500 |  |  | 8000000000 | 0.0846
98/07/05-10:36:00 | 126 | 2.374 |  |  |  |  | 1 | 3024000 |  | 98/07/05-10:36:00 | 126 | 2.1 | 2.374 |  | 0 | 0 |  | 126 | 7560 |  |  | 9000000000 | 0.0842
98/07/05-10:37:00 | 127 | 2.367 |  |  |  |  | 1 | 3048000 |  | 98/07/05-10:37:00 | 127 | 2.1167 | 2.367 |  | 0 | 55.7454 |  | 127 | 7620 |  |  | 10000000000 | 0.0838
98/07/05-10:38:00 | 128 | 2.369 |  | 55745.4 | 16956.5 |  | 1 | 3072000 | 31067.7321 | 98/07/05-10:38:00 | 128 | 2.1333 | 2.369 | 55745.4 | 55.7454 | 16.9565 | 0.28261 | 128 | 7680 | 16956.5 | 0.28261 | 20000000000 | 0.0814
98/07/05-10:39:00 | 129 | 2.37 |  | 72701.9 | 16646.1 |  | 1 | 3096000 | 31647.0525 | 98/07/05-10:39:00 | 129 | 2.15 | 2.37 | 72701.9 | 72.7019 | 16.6461 | 0.27743 | 129 | 7740 | 16646.1 | 0.27743 | 30000000000 | 0.0801
98/07/05-10:40:00 | 130 | 2.372 |  | 89348 | 16261 | 16621.2 | 1 | 3120000 | 32396.5316 | 98/07/05-10:40:00 | 130 | 2.1667 | 2.372 | 89348 | 89.348 | 16.261 | 0.27102 | 130 | 7800 | 16261 | 0.27102 | 40000000000 | 0.0792
98/07/05-10:41:00 | 131 | 2.37 |  | 105609 | 16442 |  | 1 | 3144000 | 32039.8978 | 98/07/05-10:41:00 | 131 | 2.1833 | 2.37 | 105609 | 105.609 | 16.442 | 0.27403 | 131 | 7860 | 16442 | 0.27403 | 50000000000 | 0.0785
98/07/05-10:42:00 | 132 | 2.367 |  | 122051 | 16058 |  | 1 | 3168000 | 32806.078 | 98/07/05-10:42:00 | 132 | 2.2 | 2.367 | 122051 | 122.051 | 16.058 | 0.26763 | 132 | 7920 | 16058 | 0.26763 | 60000000000 | 0.0779
98/07/05-10:43:00 | 133 | 2.365 |  | 138109 | 16152 |  | 1 | 3192000 | 32615.156 | 98/07/05-10:43:00 | 133 | 2.2167 | 2.365 | 138109 | 138.109 | 16.152 | 0.2692 | 133 | 7980 | 16152 | 0.2692 | 70000000000 | 0.0774
98/07/05-10:44:00 | 134 | 2.37 |  | 154261 | 17006 |  | 1 | 3216000 | 30977.3021 | 98/07/05-10:44:00 | 134 | 2.2333 | 2.37 | 154261 | 154.261 | 17.006 | 0.28343 | 134 | 8040 | 17006 | 0.28343 | 80000000000 | 0.077
98/07/05-10:45:00 | 135 | 2.368 |  | 171267 | 16585 | 16448.6 | 1 | 3240000 | 31763.6418 | 98/07/05-10:45:00 | 135 | 2.25 | 2.368 | 171267 | 171.267 | 16.585 | 0.27642 | 135 | 8100 | 16585 | 0.27642 | 90000000000 | 0.0767
98/07/05-10:46:00 | 136 | 2.372 |  | 187852 |  |  | 1 | 3264000 |  | 98/07/05-10:46:00 | 136 | 2.2667 | 2.372 | 187852 | 187.852 | -136.6098 |  | 136 | 8160 |  |  | 100000000000 | 0.0764
98/07/05-10:47:00 | 137 | 2.373 |  | 51242.2 |  |  | 1 | 3288000 |  | 98/07/05-10:47:00 | 137 | 2.2833 | 2.373 | 51242.2 | 51.2422 | -18.9855 |  | 137 | 8220 |  |  | 200000000000 | 0.0744
98/07/05-10:48:00 | 138 | 2.369 |  | 32256.7 | 16171.1 |  | 1 | 3312000 | 32576.6336 | 98/07/05-10:48:00 | 138 | 2.3 | 2.369 | 32256.7 | 32.2567 | 16.1711 | 0.26952 | 138 | 8280 | 16171.1 | 0.26952 | 300000000000 | 0.0733
98/07/05-10:49:00 | 139 | 2.37 |  | 48427.8 | 16976 |  | 1 | 3336000 | 31032.0452 | 98/07/05-10:49:00 | 139 | 2.3167 | 2.37 | 48427.8 | 48.4278 | 16.976 | 0.28293 | 139 | 8340 | 16976 | 0.28293 | 400000000000 | 0.0726
98/07/05-10:50:00 | 140 | 2.37 |  | 65403.8 | 16739.2 | 16628.7667 | 1 | 3360000 | 31471.038 | 98/07/05-10:50:00 | 140 | 2.3333 | 2.37 | 65403.8 | 65.4038 | 16.7392 | 0.27899 | 140 | 8400 | 16739.2 | 0.27899 | 500000000000 | 0.072
98/07/05-10:51:00 | 141 | 2.371 |  | 82143 | 16304.4 |  | 1 | 3384000 | 32310.2966 | 98/07/05-10:51:00 | 141 | 2.35 | 2.371 | 82143 | 82.143 | 16.3044 | 0.27174 | 141 | 8460 | 16304.4 | 0.27174 | 600000000000 | 0.0716
98/07/05-10:52:00 | 142 | 2.369 |  | 98447.4 | 16456.6 |  | 1 | 3408000 | 32011.4726 | 98/07/05-10:52:00 | 142 | 2.3667 | 2.369 | 98447.4 | 98.4474 | 16.4566 | 0.27428 | 142 | 8520 | 16456.6 | 0.27428 | 700000000000 | 0.0712
98/07/05-10:53:00 | 143 | 2.367 |  | 114904 | 16185 |  | 1 | 3432000 | 32548.6562 | 98/07/05-10:53:00 | 143 | 2.3833 | 2.367 | 114904 | 114.904 | 16.185 | 0.26975 | 143 | 8580 | 16185 | 0.26975 | 800000000000 | 0.0709
98/07/05-10:54:00 | 144 | 2.37 |  | 131089 | 15770 |  | 1 | 3456000 | 33405.1997 | 98/07/05-10:54:00 | 144 | 2.4 | 2.37 | 131089 | 131.089 | 15.77 | 0.26283 | 144 | 8640 | 15770 | 0.26283 | 900000000000 | 0.0706
98/07/05-10:55:00 | 145 | 2.369 |  | 146859 | 16768 | 16296.8 | 1 | 3480000 | 31416.9847 | 98/07/05-10:55:00 | 145 | 2.4167 | 2.369 | 146859 | 146.859 | 16.768 | 0.27947 | 145 | 8700 | 16768 | 0.27947 | 1000000000000 | 0.07004
98/07/05-10:56:00 | 146 | 2.373 |  | 163627 | 16690 |  | 1 | 3504000 | 31563.8107 | 98/07/05-10:56:00 | 146 | 2.4333 | 2.373 | 163627 | 163.627 | 16.69 | 0.27817 | 146 | 8760 | 16690 | 0.27817
98/07/05-10:57:00 | 147 | 2.371 |  | 180317 |  |  | 1 | 3528000 |  | 98/07/05-10:57:00 | 147 | 2.45 | 2.371 | 180317 | 180.317 | -3.099 |  | 147 | 8820
98/07/05-10:58:00 | 148 | 2.374 |  | 177218 |  |  | 1 | 3552000 |  | 98/07/05-10:58:00 | 148 | 2.4667 | 2.374 | 177218 | 177.218 | -152.6184 |  | 148 | 8880
98/07/05-10:59:00 | 149 | 2.376 |  | 24599.6 | 16428.4 |  | 1 | 3576000 | 32066.4216 | 98/07/05-10:59:00 | 149 | 2.4833 | 2.376 | 24599.6 | 24.5996 | 16.4284 | 0.27381 | 149 | 8940 | 16428.4 | 0.27381
98/07/05-11:00:00 | 150 | 2.37 |  | 41028 | 16518.6 | 16545.6667 | 1 | 3600000 | 31891.3225 | 98/07/05-11:00:00 | 150 | 2.5 | 2.37 | 41028 | 41.028 | 16.5186 | 0.27531 | 150 | 9000 | 16518.6 | 0.27531
98/07/05-11:01:00 | 151 | 2.374 |  | 57546.6 | 16925.5 |  | 1 | 3624000 | 31124.6344 | 98/07/05-11:01:00 | 151 | 2.5167 | 2.374 | 57546.6 | 57.5466 | 16.9255 | 0.28209 | 151 | 9060 | 16925.5 | 0.28209
98/07/05-11:02:00 | 152 | 2.371 |  | 74472.1 | 16397.6 |  | 1 | 3648000 | 32126.6527 | 98/07/05-11:02:00 | 152 | 2.5333 | 2.371 | 74472.1 | 74.4721 | 16.3976 | 0.27329 | 152 | 9120 | 16397.6 | 0.27329
98/07/05-11:03:00 | 153 | 2.369 |  | 90869.7 | 16374.3 |  | 1 | 3672000 | 32172.3677 | 98/07/05-11:03:00 | 153 | 2.55 | 2.369 | 90869.7 | 90.8697 | 16.3743 | 0.27291 | 153 | 9180 | 16374.3 | 0.27291
98/07/05-11:04:00 | 154 | 2.364 |  | 107244 | 16313 |  | 1 | 3696000 | 32293.263 | 98/07/05-11:04:00 | 154 | 2.5667 | 2.364 | 107244 | 107.244 | 16.313 | 0.27188 | 154 | 9240 | 16313 | 0.27188
98/07/05-11:05:00 | 155 | 2.367 |  | 123557 | 15994 | 16400.88 | 1 | 3720000 | 32937.3515 | 98/07/05-11:05:00 | 155 | 2.5833 | 2.367 | 123557 | 123.557 | 15.994 | 0.26657 | 155 | 9300 | 15994 | 0.26657
98/07/05-11:06:00 | 156 | 2.366 |  | 139551 | 16153 |  | 1 | 3744000 | 32613.1369 | 98/07/05-11:06:00 | 156 | 2.6 | 2.366 | 139551 | 139.551 | 16.153 | 0.26922 | 156 | 9360 | 16153 | 0.26922
98/07/05-11:07:00 | 157 | 2.367 |  | 155704 | 16831 |  | 1 | 3768000 | 31299.388 | 98/07/05-11:07:00 | 157 | 2.6167 | 2.367 | 155704 | 155.704 | 16.831 | 0.28052 | 157 | 9420 | 16831 | 0.28052
98/07/05-11:08:00 | 158 | 2.366 |  | 172535 | 16479 |  | 1 | 3792000 | 31967.9592 | 98/07/05-11:08:00 | 158 | 2.6333 | 2.366 | 172535 | 172.535 | 16.479 | 0.27465 | 158 | 9480 | 16479 | 0.27465
98/07/05-11:09:00 | 159 | 2.368 |  | 189014 |  |  | 1 | 3816000 |  | 98/07/05-11:09:00 | 159 | 2.65 | 2.368 | 189014 | 189.014 | -156.5002 |  | 159 | 9540
98/07/05-11:10:00 | 160 | 2.366 |  | 32513.8 | 942.8 | 12601.45 | 1 | 3840000 |  | 98/07/05-11:10:00 | 160 | 2.6667 | 2.366 | 32513.8 | 32.5138 | 0.9428 |  | 160 | 9600 | 942.8
98/07/05-11:11:00 | 161 | 2.368 |  | 33456.6 | 16085.5 |  | 1 | 3864000 | 32749.9922 | 98/07/05-11:11:00 | 161 | 2.6833 | 2.368 | 33456.6 | 33.4566 | 16.0855 | 0.26809 | 161 | 9660 | 16085.5 | 0.26809
98/07/05-11:12:00 | 162 | 2.366 |  | 49542.1 | 17135 |  | 1 | 3888000 | 30744.091 | 98/07/05-11:12:00 | 162 | 2.7 | 2.366 | 49542.1 | 49.5421 | 17.135 | 0.28558 | 162 | 9720 | 17135 | 0.28558
98/07/05-11:13:00 | 163 | 2.364 |  | 66677.1 | 16677 |  | 1 | 3912000 | 31588.4152 | 98/07/05-11:13:00 | 163 | 2.7167 | 2.364 | 66677.1 | 66.6771 | 16.677 | 0.27795 | 163 | 9780 | 16677 | 0.27795
98/07/05-11:14:00 | 164 | 2.365 |  | 83354.1 | 16335.5 |  | 1 | 3936000 | 32248.7833 | 98/07/05-11:14:00 | 164 | 2.7333 | 2.365 | 83354.1 | 83.3541 | 16.3355 | 0.27226 | 164 | 9840 | 16335.5 | 0.27226
98/07/05-11:15:00 | 165 | 2.367 |  | 99689.6 | 16368.4 | 16520.28 | 1 | 3960000 | 32183.9642 | 98/07/05-11:15:00 | 165 | 2.75 | 2.367 | 99689.6 | 99.6896 | 16.3684 | 0.27281 | 165 | 9900 | 16368.4 | 0.27281
98/07/05-11:16:00 | 166 | 2.365 |  | 116058 | 16217 |  | 1 | 3984000 | 32484.4299 | 98/07/05-11:16:00 | 166 | 2.7667 | 2.365 | 116058 | 116.058 | 16.217 | 0.27028 | 166 | 9960 | 16217 | 0.27028
98/07/05-11:17:00 | 167 | 2.367 |  | 132275 | 15737 |  | 1 | 4008000 | 33475.2494 | 98/07/05-11:17:00 | 167 | 2.7833 | 2.367 | 132275 | 132.275 | 15.737 | 0.26228 | 167 | 10020 | 15737 | 0.26228
98/07/05-11:18:00 | 168 | 2.368 |  | 148012 | 16706 |  | 1 | 4032000 | 31533.5807 | 98/07/05-11:18:00 | 168 | 2.8 | 2.368 | 148012 | 148.012 | 16.706 | 0.27843 | 168 | 10080 | 16706 | 0.27843
98/07/05-11:19:00 | 169 | 2.367 |  | 164718 | 16761 |  | 1 | 4056000 | 31430.1056 | 98/07/05-11:19:00 | 169 | 2.8167 | 2.367 | 164718 | 164.718 | 16.761 | 0.27935 | 169 | 10140 | 16761 | 0.27935
98/07/05-11:20:00 | 170 | 2.364 |  | 181479 |  | 16355.25 | 1 | 4080000 |  | 98/07/05-11:20:00 | 170 | 2.8333 | 2.364 | 181479 | 181.479 | -27.254 |  | 170 | 10200
98/07/05-11:21:00 | 171 | 2.365 |  | 154225 |  |  | 1 | 4104000 |  | 98/07/05-11:21:00 | 171 | 2.85 | 2.365 | 154225 | 154.225 | -128.1111 |  | 171 | 10260
98/07/05-11:22:00 | 172 | 2.366 |  | 26113.9 | 16171.2 |  | 1 | 4128000 | 32576.4322 | 98/07/05-11:22:00 | 172 | 2.8667 | 2.366 | 26113.9 | 26.1139 | 16.1712 | 0.26952 | 172 | 10320 | 16171.2 | 0.26952
98/07/05-11:23:00 | 173 | 2.368 |  | 42285.1 | 16534.8 |  | 1 | 4152000 | 31860.0769 | 98/07/05-11:23:00 | 173 | 2.8833 | 2.368 | 42285.1 | 42.2851 | 16.5348 | 0.27558 | 173 | 10380 | 16534.8 | 0.27558
98/07/05-11:24:00 | 174 | 2.365 |  | 58819.9 | 16832.4 |  | 1 | 4176000 | 31296.7848 | 98/07/05-11:24:00 | 174 | 2.9 | 2.365 | 58819.9 | 58.8199 | 16.8324 | 0.28054 | 174 | 10440 | 16832.4 | 0.28054
98/07/05-11:25:00 | 175 | 2.363 |  | 75652.3 | 16490.7 | 16507.275 | 1 | 4200000 | 31945.2782 | 98/07/05-11:25:00 | 175 | 2.9167 | 2.363 | 75652.3 | 75.6523 | 16.4907 | 0.27485 | 175 | 10500 | 16490.7 | 0.27485
98/07/05-11:26:00 | 176 | 2.37 |  | 92143 | 16254 |  | 1 | 4224000 | 32410.4836 | 98/07/05-11:26:00 | 176 | 2.9333 | 2.37 | 92143 | 92.143 | 16.254 | 0.2709 | 176 | 10560 | 16254 | 0.2709
98/07/05-11:27:00 | 177 | 2.369 |  | 108397 | 16282 |  | 1 | 4248000 | 32354.7476 | 98/07/05-11:27:00 | 177 | 2.95 | 2.369 | 108397 | 108.397 | 16.282 | 0.27137 | 177 | 10620 | 16282 | 0.27137
98/07/05-11:28:00 | 178 | 2.367 |  | 124679 | 15962 |  | 1 | 4272000 | 33003.383 | 98/07/05-11:28:00 | 178 | 2.9667 | 2.367 | 124679 | 124.679 | 15.962 | 0.26603 | 178 | 10680 | 15962 | 0.26603
98/07/05-11:29:00 | 179 | 2.365 |  | 140641 | 16260 |  | 1 | 4296000 | 32398.524 | 98/07/05-11:29:00 | 179 | 2.9833 | 2.365 | 140641 | 140.641 | 16.26 | 0.271 | 179 | 10740 | 16260 | 0.271
98/07/05-11:30:00 | 180 | 2.366 |  | 156901 | 16726 | 16296.8 | 1 | 4320000 | 31495.8747 | 98/07/05-11:30:00 | 180 | 3 | 2.366 | 156901 | 156.901 | 16.726 | 0.27877 | 180 | 10800 | 16726 | 0.27877
98/07/05-11:31:00 | 181 | 2.37 |  | 173627 | 16514 |  | 1 | 4344000 | 31900.2059 | 98/07/05-11:31:00 | 181 | 3.0167 | 2.37 | 173627 | 173.627 | 16.514 | 0.27523 | 181 | 10860 | 16514 | 0.27523
98/07/05-11:32:00 | 182 | 2.365 |  | 190141 |  |  | 1 | 4368000 |  | 98/07/05-11:32:00 | 182 | 3.0333 | 2.365 | 190141 | 190.141 | -171.227 |  | 182 | 10920
98/07/05-11:33:00 | 183 | 2.363 |  | 18914 | 15599.8 |  | 1 | 4392000 | 33769.6637 | 98/07/05-11:33:00 | 183 | 3.05 | 2.363 | 18914 | 18.914 | 15.5998 | 0.26 | 183 | 10980 | 15599.8 | 0.26
98/07/05-11:34:00 | 184 | 2.361 |  | 34513.8 | 16045.2 |  | 1 | 4416000 | 32832.2489 | 98/07/05-11:34:00 | 184 | 3.0667 | 2.361 | 34513.8 | 34.5138 | 16.0452 | 0.26742 | 184 | 11040 | 16045.2 | 0.26742
98/07/05-11:35:00 | 185 | 2.363 |  | 50559 | 17018.7 | 16294.425 | 1 | 4440000 | 30954.1857 | 98/07/05-11:35:00 | 185 | 3.0833 | 2.363 | 50559 | 50.559 | 17.0187 | 0.28364 | 185 | 11100 | 17018.7 | 0.28364
98/07/05-11:36:00 | 186 | 2.365 |  | 67577.7 | 16739.2 |  | 1 | 4464000 | 31471.038 | 98/07/05-11:36:00 | 186 | 3.1 | 2.365 | 67577.7 | 67.5777 | 16.7392 | 0.27899 | 186 | 11160 | 16739.2 | 0.27899
98/07/05-11:37:00 | 187 | 2.368 |  | 84316.9 | 16228.1 |  | 1 | 4488000 | 32462.2106 | 98/07/05-11:37:00 | 187 | 3.1167 | 2.368 | 84316.9 | 84.3169 | 16.2281 | 0.27047 | 187 | 11220 | 16228.1 | 0.27047
98/07/05-11:38:00 | 188 | 2.366 |  | 100545 | 16442 |  | 1 | 4512000 | 32039.8978 | 98/07/05-11:38:00 | 188 | 3.1333 | 2.366 | 100545 | 100.545 | 16.442 | 0.27403 | 188 | 11280 | 16442 | 0.27403
98/07/05-11:39:00 | 189 | 2.361 |  | 116987 | 16090 |  | 1 | 4536000 | 32740.8328 | 98/07/05-11:39:00 | 189 | 3.15 | 2.361 | 116987 | 116.987 | 16.09 | 0.26817 | 189 | 11340 | 16090 | 0.26817
98/07/05-11:40:00 | 190 | 2.364 |  | 133077 | 15801 | 16260.06 | 1 | 4560000 | 33339.662 | 98/07/05-11:40:00 | 190 | 3.1667 | 2.364 | 133077 | 133.077 | 15.801 | 0.26335 | 190 | 11400 | 15801 | 0.26335
98/07/05-11:41:00 | 191 | 2.367 |  | 148878 | 16791 |  | 1 | 4584000 | 31373.9503 | 98/07/05-11:41:00 | 191 | 3.1833 | 2.367 | 148878 | 148.878 | 16.791 | 0.27985 | 191 | 11460 | 16791 | 0.27985
98/07/05-11:42:00 | 192 | 2.361 |  | 165669 | 16619 |  | 1 | 4608000 | 31698.6582 | 98/07/05-11:42:00 | 192 | 3.2 | 2.361 | 165669 | 165.669 | 16.619 | 0.27698 | 192 | 11520 | 16619 | 0.27698
98/07/05-11:43:00 | 193 | 2.362 |  | 182288 |  |  | 1 | 4632000 |  | 98/07/05-11:43:00 | 193 | 3.2167 | 2.362 | 182288 | 182.288 | -41.102 |  | 193 | 11580
98/07/05-11:44:00 | 194 | 2.361 |  | 141186 |  |  | 1 | 4656000 |  | 98/07/05-11:44:00 | 194 | 3.2333 | 2.361 | 141186 | 141.186 | -114.615 |  | 194 | 11640
98/07/05-11:45:00 | 195 | 2.357 |  | 26571 | 16456.9 | 16622.3 | 1 | 4680000 | 32010.889 | 98/07/05-11:45:00 | 195 | 3.25 | 2.357 | 26571 | 26.571 | 16.4569 | 0.27428 | 195 | 11700 | 16456.9 | 0.27428
98/07/05-11:46:00 | 196 | 2.362 |  | 43027.9 | 16692.6 |  | 1 | 4704000 | 31558.8944 | 98/07/05-11:46:00 | 196 | 3.2667 | 2.362 | 43027.9 | 43.0279 | 16.6926 | 0.27821 | 196 | 11760 | 16692.6 | 0.27821
98/07/05-11:47:00 | 197 | 2.36 |  | 59720.5 | 16770.3 |  | 1 | 4728000 | 31412.676 | 98/07/05-11:47:00 | 197 | 3.2833 | 2.36 | 59720.5 | 59.7205 | 16.7703 | 0.27951 | 197 | 11820 | 16770.3 | 0.27951
98/07/05-11:48:00 | 198 | 2.363 |  | 76490.8 | 16459.7 |  | 1 | 4752000 | 32005.4436 | 98/07/05-11:48:00 | 198 | 3.3 | 2.363 | 76490.8 | 76.4908 | 16.4597 | 0.27433 | 198 | 11880 | 16459.7 | 0.27433
98/07/05-11:49:00 | 199 | 2.364 |  | 92950.5 | 16248.5 |  | 1 | 4776000 | 32421.4543 | 98/07/05-11:49:00 | 199 | 3.3167 | 2.364 | 92950.5 | 92.9505 | 16.2485 | 0.27081 | 199 | 11940 | 16248.5 | 0.27081
98/07/05-11:50:00 | 200 | 2.364 |  | 109199 | 16282 | 16490.62 | 1 | 4800000 | 32354.7476 | 98/07/05-11:50:00 | 200 | 3.3333 | 2.364 | 109199 | 109.199 | 16.282 | 0.27137 | 200 | 12000 | 16282 | 0.27137
98/07/05-11:51:00 | 201 | 2.359 |  | 125481 | 15961 |  | 1 | 4824000 | 33005.4508 | 98/07/05-11:51:00 | 201 | 3.35 | 2.359 | 125481 | 125.481 | 15.961 | 0.26602 | 201 | 12060 | 15961 | 0.26602
98/07/05-11:52:00 | 202 | 2.36 |  | 141442 | 16304 |  | 1 | 4848000 | 32311.0893 | 98/07/05-11:52:00 | 202 | 3.3667 | 2.36 | 141442 | 141.442 | 16.304 | 0.27173 | 202 | 12120 | 16304 | 0.27173
98/07/05-11:53:00 | 203 | 2.357 |  | 157746 | 16726 |  | 1 | 4872000 | 31495.8747 | 98/07/05-11:53:00 | 203 | 3.3833 | 2.357 | 157746 | 157.746 | 16.726 | 0.27877 | 203 | 12180 | 16726 | 0.27877
98/07/05-11:54:00 | 204 | 2.368 |  | 174472 | 16373 |  | 1 | 4896000 | 32174.9221 | 98/07/05-11:54:00 | 204 | 3.4 | 2.368 | 174472 | 174.472 | 16.373 | 0.27288 | 204 | 12240 | 16373 | 0.27288
98/07/05-11:55:00 | 205 | 2.363 |  | 190845 |  | 16341 | 1 | 4920000 |  | 98/07/05-11:55:00 | 205 | 3.4167 | 2.363 | 190845 | 190.845 | -171.6739 |  | 205 | 12300
98/07/05-11:56:00 | 206 | 2.365 |  | 19171.1 | 16256.9 |  | 1 | 4944000 | 32404.702 | 98/07/05-11:56:00 | 206 | 3.4333 | 2.365 | 19171.1 | 19.1711 | 16.2569 | 0.27095 | 206 | 12360 | 16256.9 | 0.27095
98/07/05-11:57:00 | 207 | 2.361 |  | 35428 | 16062.7 |  | 1 | 4968000 | 32796.4788 | 98/07/05-11:57:00 | 207 | 3.45 | 2.361 | 35428 | 35.428 | 16.0627 | 0.26771 | 207 | 12420 | 16062.7 | 0.26771
98/07/05-11:58:00 | 208 | 2.362 |  | 51490.7 | 16956.6 |  | 1 | 4992000 | 31067.5489 | 98/07/05-11:58:00 | 208 | 3.4667 | 2.362 | 51490.7 | 51.4907 | 16.9566 | 0.28261 | 208 | 12480 | 16956.6 | 0.28261
98/07/05-11:59:00 | 209 | 2.364 |  | 68447.3 | 16583.9 |  | 1 | 5016000 | 31765.7487 | 98/07/05-11:59:00 | 209 | 3.4833 | 2.364 | 68447.3 | 68.4473 | 16.5839 | 0.2764 | 209 | 12540 | 16583.9 | 0.2764
98/07/05-12:00:00 | 210 | 2.369 |  | 85031.2 | 16154.8 | 16402.98 | 1 | 5040000 | 32609.5031 | 98/07/05-12:00:00 | 210 | 3.5 | 2.369 | 85031.2 | 85.0312 | 16.1548 | 0.26925 | 210 | 12600 | 16154.8 | 0.26925
98/07/05-12:01:00 | 211 | 2.363 |  | 101186 | 16410 |  | 1 | 5064000 | 32102.3766 | 98/07/05-12:01:00 | 211 | 3.5167 | 2.363 | 101186 | 101.186 | 16.41 | 0.2735 | 211 | 12660 | 16410 | 0.2735
98/07/05-12:02:00 | 212 | 2.359 |  | 117596 | 16154 |  | 1 | 5088000 | 32611.118 | 98/07/05-12:02:00 | 212 | 3.5333 | 2.359 | 117596 | 117.596 | 16.154 | 0.26923 | 212 | 12720 | 16154 | 0.26923
98/07/05-12:03:00 | 213 | 2.364 |  | 133750 | 15609 |  | 1 | 5112000 | 33749.7598 | 98/07/05-12:03:00 | 213 | 3.55 | 2.364 | 133750 | 133.75 | 15.609 | 0.26015 | 213 | 12780 | 15609 | 0.26015
98/07/05-12:04:00 | 214 | 2.366 |  | 149359 | 16979 |  | 1 | 5136000 | 31026.5622 | 98/07/05-12:04:00 | 214 | 3.5667 | 2.366 | 149359 | 149.359 | 16.979 | 0.28298 | 214 | 12840 | 16979 | 0.28298
98/07/05-12:05:00 | 215 | 2.365 |  | 166338 | 16443 | 16319 | 1 | 5160000 | 32037.9493 | 98/07/05-12:05:00 | 215 | 3.5833 | 2.365 | 166338 | 166.338 | 16.443 | 0.27405 | 215 | 12900 | 16443 | 0.27405
98/07/05-12:06:00 | 216 | 2.366 |  | 182781 |  |  | 1 | 5184000 |  | 98/07/05-12:06:00 | 216 | 3.6 | 2.366 | 182781 | 182.781 | -46.884 |  | 216 | 12960
98/07/05-12:07:00 | 217 | 2.364 |  | 135897 |  |  | 1 | 5208000 |  | 98/07/05-12:07:00 | 217 | 3.6167 | 2.364 | 135897 | 135.897 | -108.9545 |  | 217 | 13020
98/07/05-12:08:00 | 218 | 2.362 |  | 26942.5 | 16399.7 |  | 1 | 5232000 | 32122.5388 | 98/07/05-12:08:00 | 218 | 3.6333 | 2.362 | 26942.5 | 26.9425 | 16.3997 | 0.27333 | 218 | 13080 | 16399.7 | 0.27333
98/07/05-12:09:00 | 219 | 2.36 |  | 43342.2 | 16595.7 |  | 1 | 5256000 | 31743.1624 | 98/07/05-12:09:00 | 219 | 3.65 | 2.36 | 43342.2 | 43.3422 | 16.5957 | 0.27659 | 219 | 13140 | 16595.7 | 0.27659
98/07/05-12:10:00 | 220 | 2.363 |  | 59937.9 | 16677.1 | 16557.5 | 1 | 5280000 | 31588.2258 | 98/07/05-12:10:00 | 220 | 3.6667 | 2.363 | 59937.9 | 59.9379 | 16.6771 | 0.27795 | 220 | 13200 | 16677.1 | 0.27795
98/07/05-12:11:00 | 221 | 2.364 |  | 76615 | 16490.7 |  | 1 | 5304000 | 31945.2782 | 98/07/05-12:11:00 | 221 | 3.6833 | 2.364 | 76615 | 76.615 | 16.4907 | 0.27485 | 221 | 13260 | 16490.7 | 0.27485
98/07/05-12:12:00 | 222 | 2.362 |  | 93105.7 | 16349.3 |  | 1 | 5328000 | 32221.563 | 98/07/05-12:12:00 | 222 | 3.7 | 2.362 | 93105.7 | 93.1057 | 16.3493 | 0.27249 | 222 | 13320 | 16349.3 | 0.27249
98/07/05-12:13:00 | 223 | 2.361 |  | 109455 | 16186 |  | 1 | 5352000 | 32546.6452 | 98/07/05-12:13:00 | 223 | 3.7167 | 2.361 | 109455 | 109.455 | 16.186 | 0.26977 | 223 | 13380 | 16186 | 0.26977
98/07/05-12:14:00 | 224 | 2.362 |  | 125641 | 15865 |  | 1 | 5376000 | 33205.1686 | 98/07/05-12:14:00 | 224 | 3.7333 | 2.362 | 125641 | 125.641 | 15.865 | 0.26442 | 224 | 13440 | 15865 | 0.26442
98/07/05-12:15:00 | 225 | 2.358 |  | 141506 | 16170 | 16212.2 | 1 | 5400000 | 32578.8497 | 98/07/05-12:15:00 | 225 | 3.75 | 2.358 | 141506 | 141.506 | 16.17 | 0.2695 | 225 | 13500 | 16170 | 0.2695
98/07/05-12:16:00 | 226 | 2.361 |  | 157676 | 16725 |  | 1 | 5424000 | 31497.7578 | 98/07/05-12:16:00 | 226 | 3.7667 | 2.361 | 157676 | 157.676 | 16.725 | 0.27875 | 226 | 13560 | 16725 | 0.27875
98/07/05-12:17:00 | 227 | 2.361 |  | 174401 | 16409 |  | 1 | 5448000 | 32104.333 | 98/07/05-12:17:00 | 227 | 3.7833 | 2.361 | 174401 | 174.401 | 16.409 | 0.27348 | 227 | 13620 | 16409 | 0.27348
98/07/05-12:18:00 | 228 | 2.364 | 170～230 | 190810 |  |  | 1 | 5472000 |  | 98/07/05-12:18:00 | 228 | 3.8 | 2.364 | 190810 | 190.81 | -171.5531 |  | 228 | 13680
98/07/05-12:19:00 | 229 | 2.368 | 水位1時間平均 | 19256.9 | 15856.9 |  | 1 | 5496000 | 33222.1304 | 98/07/05-12:19:00 | 229 | 3.8167 | 2.368 | 19256.9 | 19.2569 | 15.8569 | 0.26428 | 229 | 13740 | 15856.9 | 0.26428
98/07/05-12:20:00 | 230 | 2.364 | 2.3636 | 35113.8 | 11885.5 | 15219.1 | 1 | 5520000 |  | 98/07/05-12:20:00 | 230 | 3.8333 | 2.364 | 35113.8 | 35.1138 | 11.8855 | 0.19809 | 230 | 13800 | 11885.5
98/07/05-12:21:00 | 231 | 2.556 |  | 46999.3 | 5640.5 |  | 1 | 5544000 |  | 98/07/05-12:21:00 | 231 | 3.85 | 2.556 | 46999.3 | 46.9993 | 5.6405 | 0.094008 | 231 | 13860 | 5640.5
98/07/05-12:22:00 | 232 | 2.839 |  | 52639.8 | 3198.7 |  | 1 | 5568000 |  | 98/07/05-12:22:00 | 232 | 3.8667 | 2.839 | 52639.8 | 52.6398 | 3.1987 | 0.053312 | 232 | 13920 | 3198.7
98/07/05-12:23:00 | 233 | 3.03 |  | 55838.5 | 1956.6 |  | 1 | 5592000 |  | 98/07/05-12:23:00 | 233 | 3.8833 | 3.03 | 55838.5 | 55.8385 | 1.9566 | 0.03261 | 233 | 13980 | 1956.6
98/07/05-12:24:00 | 234 | 3.123 |  | 57795.1 | 1335.4 |  | 1 | 5616000 |  | 98/07/05-12:24:00 | 234 | 3.9 | 3.123 | 57795.1 | 57.7951 | 1.3354 | 0.022257 | 234 | 14040 | 1335.4
98/07/05-12:25:00 | 235 | 3.161 |  | 59130.5 | 962.7 | 2618.78 | 1 | 5640000 |  | 98/07/05-12:25:00 | 235 | 3.9167 | 3.161 | 59130.5 | 59.1305 | 0.9627 | 0.016045 | 235 | 14100 | 962.7
98/07/05-12:26:00 | 236 | 3.174 |  | 60093.2 | 745.3 |  | 1 | 5664000 |  | 98/07/05-12:26:00 | 236 | 3.9333 | 3.174 | 60093.2 | 60.0932 | 0.7453 | 0.012422 | 236 | 14160 | 745.3
98/07/05-12:27:00 | 237 | 3.18 |  | 60838.5 | 590.1 |  | 1 | 5688000 |  | 98/07/05-12:27:00 | 237 | 3.95 | 3.18 | 60838.5 | 60.8385 | 0.5901 | 0.009835 | 237 | 14220 | 590.1
98/07/05-12:28:00 | 238 | 3.185 |  | 61428.6 | 403.7 |  | 1 | 5712000 |  | 98/07/05-12:28:00 | 238 | 3.9667 | 3.185 | 61428.6 | 61.4286 | 0.4037 | 0.0067283 | 238 | 14280 | 403.7
98/07/05-12:29:00 | 239 | 3.188 |  | 61832.3 | 403.8 |  | 1 | 5736000 |  | 98/07/05-12:29:00 | 239 | 3.9833 | 3.188 | 61832.3 | 61.8323 | 0.4038 | 0.00673 | 239 | 14340 | 403.8
98/07/05-12:30:00 | 240 | 3.19 |  | 62236.1 | 279.5 | 484.48 | 1 | 5760000 |  | 98/07/05-12:30:00 | 240 | 4 | 3.19 | 62236.1 | 62.2361 | 0.2795 | 0.0046583 | 240 | 14400 | 279.5
98/07/05-12:31:00 | 241 | 3.19 |  | 62515.6 | 248.4 |  | 1 | 5784000 |  | 98/07/05-12:31:00 | 241 | 4.0167 | 3.19 | 62515.6 | 62.5156 | 0.2484 | 0.00414 | 241 | 14460 | 248.4
98/07/05-12:32:00 | 242 | 3.192 |  | 62764 | 186.4 |  | 1 | 5808000 |  | 98/07/05-12:32:00 | 242 | 4.0333 | 3.192 | 62764 | 62.764 | 0.1864 | 0.0031067 | 242 | 14520 | 186.4
98/07/05-12:33:00 | 243 | 3.194 |  | 62950.4 | 217.3 |  | 1 | 5832000 |  | 98/07/05-12:33:00 | 243 | 4.05 | 3.194 | 62950.4 | 62.9504 | 0.2173 | 0.0036217 | 243 | 14580 | 217.3
98/07/05-12:34:00 | 244 | 3.195 |  | 63167.7 | 155.3 |  | 1 | 5856000 |  | 98/07/05-12:34:00 | 244 | 4.0667 | 3.195 | 63167.7 | 63.1677 | 0.07765 | 0.0012942 | 244 | 14640 | 155.3
98/07/05-12:35:00 | 246 | 3.196 |  | 63323 |  | 201.85 | 2 | 5904000 |  | 98/07/05-12:35:00 | 246 | 4.1 | 3.196 | 63323 | 63.323 | -31.6615 |  | 246 | 14760
98/07/05-12:37:00 | 248 | 3.197 |  |  |  |  | 2 |  |  | 98/07/05-12:37:00 | 248 | 4.1333 | 3.197
98/07/05-12:39:00 | 250 | 3.198 |  |  | 平均揚水量218-228 |  | 2 |  |  | 98/07/05-12:39:00 | 250 | 4.1667 | 3.198
98/07/05-12:41:00 | 252 | 3.198 |  |  | 16386.75 |  | 2 |  |  | 98/07/05-12:41:00 | 252 | 4.2 | 3.198
98/07/05-12:43:00 | 254 | 3.198 |  |  |  |  | 2 |  |  | 98/07/05-12:43:00 | 254 | 4.2333 | 3.198
98/07/05-12:45:00 | 256 | 3.2 |  |  | 平均揚水量195-228 |  | 2 |  |  | 98/07/05-12:45:00 | 256 | 4.2667 | 3.2
98/07/05-12:47:00 | 258 | 3.2 |  |  | 16391.7133 |  | 2 |  |  | 98/07/05-12:47:00 | 258 | 4.3 | 3.2
98/07/05-12:49:00 | 260 | 3.199 |  |  |  |  | 2 |  |  | 98/07/05-12:49:00 | 260 | 4.3333 | 3.199
98/07/05-12:51:00 | 262 | 3.201 |  |  |  |  | 2 |  |  | 98/07/05-12:51:00 | 262 | 4.3667 | 3.201
98/07/05-12:53:00 | 264 | 3.201 |  |  |  |  | 2 |  |  | 98/07/05-12:53:00 | 264 | 4.4 | 3.201
98/07/05-12:55:00 | 266 | 3.202 |  |  |  |  | 2 |  |  | 98/07/05-12:55:00 | 266 | 4.4333 | 3.202
98/07/05-12:57:00 | 268 | 3.203 |  |  |  |  | 2 |  |  | 98/07/05-12:57:00 | 268 | 4.4667 | 3.203
98/07/05-12:59:00 | 271 | 3.204 |  |  |  |  | 3 |  |  | 98/07/05-12:59:00 | 271 | 4.5167 | 3.204
98/07/05-13:02:00 | 274 | 3.204 |  |  |  |  | 3 |  |  | 98/07/05-13:02:00 | 274 | 4.5667 | 3.204
98/07/05-13:05:00 | 277 | 3.205 |  |  |  |  | 3 |  |  | 98/07/05-13:05:00 | 277 | 4.6167 | 3.205
98/07/05-13:08:00 | 280 | 3.206 |  |  |  |  | 3 |  |  | 98/07/05-13:08:00 | 280 | 4.6667 | 3.206
98/07/05-13:11:00 | 283 | 3.206 |  |  |  |  | 3 |  |  | 98/07/05-13:11:00 | 283 | 4.7167 | 3.206
98/07/05-13:14:00 | 286 | 3.207 |  |  |  |  | 3 |  |  | 98/07/05-13:14:00 | 286 | 4.7667 | 3.207
98/07/05-13:17:00 | 289 | 3.208 |  |  |  |  | 3 |  |  | 98/07/05-13:17:00 | 289 | 4.8167 | 3.208
98/07/05-13:20:00 | 292 | 3.208 |  |  |  |  | 3 |  |  | 98/07/05-13:20:00 | 292 | 4.8667 | 3.208
98/07/05-13:23:00 | 295 | 3.209 |  |  |  |  | 3 |  |  | 98/07/05-13:23:00 | 295 | 4.9167 | 3.209
98/07/05-13:26:00 | 298 | 3.209 |  |  |  |  | 3 |  |  | 98/07/05-13:26:00 | 298 | 4.9667 | 3.209
98/07/05-13:29:00 | 301 | 3.21 |  |  |  |  | 3 |  |  | 98/07/05-13:29:00 | 301 | 5.0167 | 3.21
98/07/05-13:32:00 | 304 | 3.209 |  |  |  |  | 3 |  |  | 98/07/05-13:32:00 | 304 | 5.0667 | 3.209
98/07/05-13:35:00 | 307 | 3.209 |  |  |  |  | 3 |  |  | 98/07/05-13:35:00 | 307 | 5.1167 | 3.209
98/07/05-13:38:00 | 310 | 3.21 |  |  |  |  | 3 |  |  | 98/07/05-13:38:00 | 310 | 5.1667 | 3.21
98/07/05-13:41:00 | 313 | 3.21 |  |  |  |  | 3 |  |  | 98/07/05-13:41:00 | 313 | 5.2167 | 3.21
98/07/05-13:44:00 | 316 | 3.211 |  |  |  |  | 3 |  |  | 98/07/05-13:44:00 | 316 | 5.2667 | 3.211
98/07/05-13:47:00 | 319 | 3.212 |  |  |  |  | 3 |  |  | 98/07/05-13:47:00 | 319 | 5.3167 | 3.212
98/07/05-13:50:00 | 322 | 3.21 |  |  |  |  | 3 |  |  | 98/07/05-13:50:00 | 322 | 5.3667 | 3.21
98/07/05-13:53:00 | 325 | 3.211 |  |  |  |  | 3 |  |  | 98/07/05-13:53:00 | 325 | 5.4167 | 3.211
98/07/05-13:56:00 | 328 | 3.212 |  |  |  |  | 3 |  |  | 98/07/05-13:56:00 | 328 | 5.4667 | 3.212
98/07/05-13:59:00 | 331 | 3.212 |  |  |  |  | 3 |  |  | 98/07/05-13:59:00 | 331 | 5.5167 | 3.212
98/07/05-14:02:00 | 334 | 3.214 |  |  |  |  | 3 |  |  | 98/07/05-14:02:00 | 334 | 5.5667 | 3.214
98/07/05-14:05:00 | 337 | 3.214 |  |  |  |  | 3 |  |  | 98/07/05-14:05:00 | 337 | 5.6167 | 3.214
98/07/05-14:08:00 | 340 | 3.215 |  |  |  |  | 3 |  |  | 98/07/05-14:08:00 | 340 | 5.6667 | 3.215
98/07/05-14:11:00 | 343 | 3.216 |  |  |  |  | 3 |  |  | 98/07/05-14:11:00 | 343 | 5.7167 | 3.216
98/07/05-14:14:00 | 346 | 3.216 |  |  |  |  | 3 |  |  | 98/07/05-14:14:00 | 346 | 5.7667 | 3.216
98/07/05-14:17:00 | 349 | 3.217 |  |  |  |  | 3 |  |  | 98/07/05-14:17:00 | 349 | 5.8167 | 3.217
98/07/05-14:20:00 | 352 | 3.216 |  |  |  |  | 3 |  |  | 98/07/05-14:20:00 | 352 | 5.8667 | 3.216
98/07/05-14:23:00 | 355 | 3.216 |  |  |  |  | 3 |  |  | 98/07/05-14:23:00 | 355 | 5.9167 | 3.216
98/07/05-14:26:00 | 358 | 3.216 |  |  |  |  | 3 |  |  | 98/07/05-14:26:00 | 358 | 5.9667 | 3.216
98/07/05-14:29:00 | 361 | 3.216 |  |  |  |  | 3 |  |  | 98/07/05-14:29:00 | 361 | 6.0167 | 3.216
98/07/05-14:32:00 | 364 | 3.217 |  |  |  |  | 3 |  |  | 98/07/05-14:32:00 | 364 | 6.0667 | 3.217
98/07/05-14:35:00 | 367 | 3.217 |  |  |  |  | 3 |  |  | 98/07/05-14:35:00 | 367 | 6.1167 | 3.217
98/07/05-14:38:00 | 370 | 3.219 |  |  |  |  | 3 |  |  | 98/07/05-14:38:00 | 370 | 6.1667 | 3.219
98/07/05-14:41:00 | 373 | 3.218 |  |  |  |  | 3 |  |  | 98/07/05-14:41:00 | 373 | 6.2167 | 3.218
98/07/05-14:44:00 | 376 | 3.218 |  |  |  |  | 3 |  |  | 98/07/05-14:44:00 | 376 | 6.2667 | 3.218
98/07/05-14:47:00 | 379 | 3.218 |  |  |  |  | 3 |  |  | 98/07/05-14:47:00 | 379 | 6.3167 | 3.218
98/07/05-14:50:00 | 382 | 3.219 |  |  |  |  | 3 |  |  | 98/07/05-14:50:00 | 382 | 6.3667 | 3.219
98/07/05-14:53:00 | 385 | 3.218 |  |  |  |  | 3 |  |  | 98/07/05-14:53:00 | 385 | 6.4167 | 3.218
98/07/05-14:56:00 | 388 | 3.218 |  |  |  |  | 3 |  |  | 98/07/05-14:56:00 | 388 | 6.4667 | 3.218
98/07/05-14:59:00 | 391 | 3.219 |  |  |  |  | 3 |  |  | 98/07/05-14:59:00 | 391 | 6.5167 | 3.219
98/07/05-15:02:00 | 394 | 3.218 |  |  |  |  | 3 |  |  | 98/07/05-15:02:00 | 394 | 6.5667 | 3.218
98/07/05-15:05:00 | 397 | 3.218 |  |  |  |  | 3 |  |  | 98/07/05-15:05:00 | 397 | 6.6167 | 3.218
98/07/05-15:08:00 | 400 | 3.221 |  |  |  |  | 3 |  |  | 98/07/05-15:08:00 | 400 | 6.6667 | 3.221
98/07/05-15:11:00 | 403 | 3.221 |  |  |  |  | 3 |  |  | 98/07/05-15:11:00 | 403 | 6.7167 | 3.221
98/07/05-15:14:00 | 406 | 3.221 |  |  |  |  | 3 |  |  | 98/07/05-15:14:00 | 406 | 6.7667 | 3.221
98/07/05-15:17:00 | 409 | 3.221 |  |  |  |  | 3 |  |  | 98/07/05-15:17:00 | 409 | 6.8167 | 3.221
98/07/05-15:20:00 | 412 | 3.222 |  |  |  |  | 3 |  |  | 98/07/05-15:20:00 | 412 | 6.8667 | 3.222
98/07/05-15:23:00 | 415 | 3.223 |  |  |  |  | 3 |  |  | 98/07/05-15:23:00 | 415 | 6.9167 | 3.223
98/07/05-15:26:00 | 418 | 3.222 |  |  |  |  | 3 |  |  | 98/07/05-15:26:00 | 418 | 6.9667 | 3.222
98/07/05-15:29:00 | 421 | 3.223 |  |  |  |  | 3 |  |  | 98/07/05-15:29:00 | 421 | 7.0167 | 3.223
98/07/05-15:32:00 | 424 | 3.223 |  |  |  |  | 3 |  |  | 98/07/05-15:32:00 | 424 | 7.0667 | 3.223
98/07/05-15:35:00 | 427 | 3.222 |  |  |  |  | 3 |  |  | 98/07/05-15:35:00 | 427 | 7.1167 | 3.222
98/07/05-15:38:00 | 430 | 3.223 |  |  |  |  | 3 |  |  | 98/07/05-15:38:00 | 430 | 7.1667 | 3.223
98/07/05-15:41:00 | 433 | 3.224 |  |  |  |  | 3 |  |  | 98/07/05-15:41:00 | 433 | 7.2167 | 3.224
98/07/05-15:44:00 | 436 | 3.224 |  |  |  |  | 3 |  |  | 98/07/05-15:44:00 | 436 | 7.2667 | 3.224
98/07/05-15:47:00 | 439 | 3.224 |  |  |  |  | 3 |  |  | 98/07/05-15:47:00 | 439 | 7.3167 | 3.224
98/07/05-15:50:00 | 442 | 3.223 |  |  |  |  | 3 |  |  | 98/07/05-15:50:00 | 442 | 7.3667 | 3.223
98/07/05-15:53:00 | 445 | 3.224 |  |  |  |  | 3 |  |  | 98/07/05-15:53:00 | 445 | 7.4167 | 3.224
98/07/05-15:56:00 | 448 | 3.225 |  |  |  |  | 3 |  |  | 98/07/05-15:56:00 | 448 | 7.4667 | 3.225
98/07/05-15:59:00 | 451 | 3.225 |  |  |  |  | 3 |  |  | 98/07/05-15:59:00 | 451 | 7.5167 | 3.225
98/07/05-16:02:00 | 454 | 3.225 |  |  |  |  | 3 |  |  | 98/07/05-16:02:00 | 454 | 7.5667 | 3.225
98/07/05-16:05:00 | 457 | 3.225 |  |  |  |  | 3 |  |  | 98/07/05-16:05:00 | 457 | 7.6167 | 3.225
98/07/05-16:08:00 | 460 | 3.226 |  |  |  |  | 3 |  |  | 98/07/05-16:08:00 | 460 | 7.6667 | 3.226
98/07/05-16:11:00 | 463 | 3.225 |  |  |  |  | 3 |  |  | 98/07/05-16:11:00 | 463 | 7.7167 | 3.225
98/07/05-16:14:00 | 466 | 3.228 |  |  |  |  | 3 |  |  | 98/07/05-16:14:00 | 466 | 7.7667 | 3.228
98/07/05-16:17:00 | 469 | 3.226 |  |  |  |  | 3 |  |  | 98/07/05-16:17:00 | 469 | 7.8167 | 3.226
98/07/05-16:20:00 | 472 | 3.227 |  |  |  |  | 3 |  |  | 98/07/05-16:20:00 | 472 | 7.8667 | 3.227
98/07/05-16:23:00 | 475 | 3.224 |  |  |  |  | 3 |  |  | 98/07/05-16:23:00 | 475 | 7.9167 | 3.224
98/07/05-16:26:00 | 478 | 3.228 |  |  |  |  | 3 |  |  | 98/07/05-16:26:00 | 478 | 7.9667 | 3.228
98/07/05-16:29:00 | 481 | 3.228 |  |  |  |  | 3 |  |  | 98/07/05-16:29:00 | 481 | 8.0167 | 3.228
98/07/05-16:32:00 | 484 | 3.228 |  |  |  |  | 3 |  |  | 98/07/05-16:32:00 | 484 | 8.0667 | 3.228
98/07/05-16:35:00 | 487 | 3.228 |  |  |  |  | 3 |  |  | 98/07/05-16:35:00 | 487 | 8.1167 | 3.228
98/07/05-16:38:00 | 490 | 3.227 |  |  |  |  | 3 |  |  | 98/07/05-16:38:00 | 490 | 8.1667 | 3.227
98/07/05-16:41:00 | 493 | 3.228 |  |  |  |  | 3 |  |  | 98/07/05-16:41:00 | 493 | 8.2167 | 3.228
98/07/05-16:44:00 | 496 | 3.229 |  |  |  |  | 3 |  |  | 98/07/05-16:44:00 | 496 | 8.2667 | 3.229
98/07/05-16:47:00 | 499 | 3.229 |  |  |  |  | 3 |  |  | 98/07/05-16:47:00 | 499 | 8.3167 | 3.229
98/07/05-16:50:00 | 502 | 3.229 |  |  |  |  | 3 |  |  | 98/07/05-16:50:00 | 502 | 8.3667 | 3.229
98/07/05-16:53:00 | 505 | 3.229 |  |  |  |  | 3 |  |  | 98/07/05-16:53:00 | 505 | 8.4167 | 3.229
98/07/05-16:56:00 | 508 | 3.229 |  |  |  |  | 3 |  |  | 98/07/05-16:56:00 | 508 | 8.4667 | 3.229
98/07/05-16:59:00 | 511 | 3.228 |  |  |  |  | 3 |  |  | 98/07/05-16:59:00 | 511 | 8.5167 | 3.228
98/07/05-17:02:00 | 514 | 3.229 |  |  |  |  | 3 |  |  | 98/07/05-17:02:00 | 514 | 8.5667 | 3.229
98/07/05-17:05:00 | 517 | 3.227 |  |  |  |  | 3 |  |  | 98/07/05-17:05:00 | 517 | 8.6167 | 3.227
98/07/05-17:08:00 | 520 | 3.229 |  |  |  |  | 3 |  |  | 98/07/05-17:08:00 | 520 | 8.6667 | 3.229
98/07/05-17:11:00 | 523 | 3.23 |  |  |  |  | 3 |  |  | 98/07/05-17:11:00 | 523 | 8.7167 | 3.23
98/07/05-17:14:00 | 526 | 3.231 |  |  |  |  | 3 |  |  | 98/07/05-17:14:00 | 526 | 8.7667 | 3.231
98/07/05-17:17:00 | 529 | 3.23 |  |  |  |  | 3 |  |  | 98/07/05-17:17:00 | 529 | 8.8167 | 3.23
98/07/05-17:20:00 | 532 | 3.23 |  |  |  |  | 3 |  |  | 98/07/05-17:20:00 | 532 | 8.8667 | 3.23
98/07/05-17:23:00 | 535 | 3.231 |  |  |  |  | 3 |  |  | 98/07/05-17:23:00 | 535 | 8.9167 | 3.231
98/07/05-17:26:00 | 538 | 3.229 |  |  |  |  | 3 |  |  | 98/07/05-17:26:00 | 538 | 8.9667 | 3.229
98/07/05-17:29:00 | 541 | 3.231 | [7 empty] | 98/07/05-17:29:00 | 541 | 9.0167 | 3.231
98/07/05-17:32:00 | 544 | 3.229 | [7 empty] | 98/07/05-17:32:00 | 544 | 9.0667 | 3.229
98/07/05-17:35:00 | 547 | 3.23 | [7 empty] | 98/07/05-17:35:00 | 547 | 9.1167 | 3.23
98/07/05-17:38:00 | 550 | 3.23 | [7 empty] | 98/07/05-17:38:00 | 550 | 9.1667 | 3.23
98/07/05-17:41:00 | 553 | 3.229 | [7 empty] | 98/07/05-17:41:00 | 553 | 9.2167 | 3.229

## 台紙
定圧揚水試験結果図 No.10（GL-900.65～1011.8m） | 定圧揚水試験結果図 No.10（GL-900.65～1011.8m） | 定圧揚水試験結果図 No.10（GL-900.65～1011.8m）
File:980705Q6（流量）、980705H6（水位） | File:980705Q6（流量）、980705H6（水位） | File:980705Q6（流量）、980705H6（水位）
現場計測結果図 | Hvorslevの方法 | Jacob and Lohmanの方法
Thiemの方法