## Thiem
平均領域
1hour
ΔＨ＝0.659kgf/cm2
＝6.59m
試験区間長 L (m) ------------ 99.3
試錐孔半径 ｒ (m) ------------ 0.05
影響圏半径 Ｒ (m) ------------ 14.39
平均流量 Q (l/sec) ---------- 0.287
平均流量 Q (m3/sec) --------- 2.87E-4
平均圧力 P (kgf/cm2) -------- 2.384
水位差 ΔH (m) -------------- 6.59
透水量係数 T (m2/sec) ------- 3.92E-5
初期孔内圧力:3.043kgf/cm2

## Hvorslev
平均領域
1hour
ΔＨ＝0.659kgf/cm2
＝6.59m
試験区間長 L (m) ------------ 99.3
試錐孔半径 ｒ (m) ------------ 0.05
平均流量 Q (l/sec) ---------- 0.287
平均流量 Q (m3/sec) --------- 2.87E-4
平均圧力 P (kgf/cm2) -------- 2.384
水位差 ΔH (m) -------------- 6.59
透水量係数 T (m2/sec) ------- 5.26E-5
初期孔内圧力:3.043kgf/cm2

## Graph1
Hvorlsevによる定常式
Ｑ ：揚水量
Hc：水位低下量
Ｌ ：試験区間長
ｒ０：試錐孔半径
Q・Ln｛（Ｌ/２ｒ０）+ １+（Ｌ/２ｒ０）２ ｝
ｋ=
２πＬＨｃ
√

## jacob,L
S1/Q
t1/rw2
S2/Q
t2/rw2
S1/Q(sec/m2)------------- 22681.4
S2/Q(sec/m2)------------- 22732.0
t1/rw2(sec/m2)------------ 1008000.0
t2/rw2(sec/m2)------------ 4992000.0
透水量係数T(m2/sec)------- 2.51E-3

## データシート
Miu-１ 802.70～902.00m区間 |  | 連続揚水試験
初期圧力(kgf/cm2) | 3.07
平衡水位(GL-m)
MIU-1
[11 empty] | 経過時間 | 経過時間 | 水 圧 | 積算揚水量 |  |  | 揚水量
| 経過時間(min) | 水 圧(kgf/cm＾2) |  | 積算揚水量(cc) | 平均揚水量(cc/min) | 平均揚水量(cc/min) | sampling | yakobu(t/rw2) | yakobu(so/Q) |  | (min) | (Hour) | (kgf/cm2) | (cc) | L | l/min | (l/sec) | マッチング |  | マッチング |  | タイプカーブ
| 0 | [9 empty] | 0 | 0 | [5 empty] | min | sec | cc/min | L/sec
98/06/21-17:31:00 | 1 | 3.043 |  | 24856.8 | 57.1 |  | 1 | 24000 |  | 98/06/21-17:31:00 | 1 | 0.016667 | 3.043 | 24856.8 | 24.8568 | 0.0571 | 0.00095167 | 1 | 60 | 57.1 |  | 0.0001 | 56.9
98/06/21-17:32:00 | 2 | 3.044 |  | 24913.9 | 57.2 |  | 1 | 48000 |  | 98/06/21-17:32:00 | 2 | 0.033333 | 3.044 | 24913.9 | 24.9139 | 0.0572 | 0.00095333 | 2 | 120 | 57.2 |  | 0.0002 | 40.4
98/06/21-17:33:00 | 3 | 3.043 |  | 24971.1 | 57.1 |  | 1 | 72000 |  | 98/06/21-17:33:00 | 3 | 0.05 | 3.043 | 24971.1 | 24.9711 | 0.0571 | 0.00095167 | 3 | 180 | 57.1 |  | 0.0003 | 33.1
98/06/21-17:34:00 | 4 | 3.044 |  | 25028.2 | 57.1 |  | 1 | 96000 |  | 98/06/21-17:34:00 | 4 | 0.066667 | 3.044 | 25028.2 | 25.0282 | 0.0571 | 0.00095167 | 4 | 240 | 57.1 |  | 0.0004 | 28.7
98/06/21-17:35:00 | 5 | 3.044 |  | 25085.3 | 85.8 | 62.86 | 1 | 120000 |  | 98/06/21-17:35:00 | 5 | 0.083333 | 3.044 | 25085.3 | 25.0853 | 0.0858 | 0.00143 | 5 | 300 | 85.8 |  | 0.0005 | 25.7
98/06/21-17:36:00 | 6 | 3.043 |  | 25171.1 | 5885.6 |  | 1 | 144000 |  | 98/06/21-17:36:00 | 6 | 0.1 | 3.043 | 25171.1 | 25.1711 | 5.8856 | 0.098093 | 6 | 360 | 5885.6 |  | 0.0006 | 23.5
98/06/21-17:37:00 | 7 | 2.738 |  | 31056.7 | 14256.9 |  | 1 | 168000 |  | 98/06/21-17:37:00 | 7 | 0.11667 | 2.738 | 31056.7 | 31.0567 | 14.2569 | 0.23761 | 7 | 420 | 14256.9 |  | 0.0007 | 21.8
98/06/21-17:38:00 | 8 | 2.559 |  | 45313.6 | 18009.4 |  | 1 | 192000 | 21955.2012 | 98/06/21-17:38:00 | 8 | 0.13333 | 2.559 | 45313.6 | 45.3136 | 18.0094 | 0.30016 | 8 | 480 | 18009.4 |  | 0.0008 | 20.4
98/06/21-17:39:00 | 9 | 2.475 |  | 63323 | 18664.7 |  | 1 | 216000 | 21184.3748 | 98/06/21-17:39:00 | 9 | 0.15 | 2.475 | 63323 | 63.323 | 18.6647 | 0.31108 | 9 | 540 | 18664.7 | 0.31108 | 0.0009 | 19.3
98/06/21-17:40:00 | 10 | 2.441 |  | 81987.7 | 17857.2 | 14934.76 | 1 | 240000 | 22142.3291 | 98/06/21-17:40:00 | 10 | 0.16667 | 2.441 | 81987.7 | 81.9877 | 17.8572 | 0.29762 | 10 | 600 | 17857.2 | 0.29762 | 0.001 | 18.34
98/06/21-17:41:00 | 11 | 2.429 |  | 99844.9 | 17687.1 |  | 1 | 264000 | 22355.2759 | 98/06/21-17:41:00 | 11 | 0.18333 | 2.429 | 99844.9 | 99.8449 | 17.6871 | 0.29479 | 11 | 660 | 17687.1 | 0.29479 | 0.002 | 13.11
98/06/21-17:42:00 | 12 | 2.423 |  | 117532 | 17307 |  | 1 | 288000 | 22846.2472 | 98/06/21-17:42:00 | 12 | 0.2 | 2.423 | 117532 | 117.532 | 17.307 | 0.28845 | 12 | 720 | 17307 | 0.28845 | 0.003 | 10.79
98/06/21-17:43:00 | 13 | 2.421 |  | 134839 | 17062 |  | 1 | 312000 | 23174.3055 | 98/06/21-17:43:00 | 13 | 0.21667 | 2.421 | 134839 | 134.839 | 17.062 | 0.28437 | 13 | 780 | 17062 | 0.28437 | 0.004 | 9.41
98/06/21-17:44:00 | 14 | 2.417 |  | 151901 | 18204 |  | 1 | 336000 | 21720.501 | 98/06/21-17:44:00 | 14 | 0.23333 | 2.417 | 151901 | 151.901 | 18.204 | 0.3034 | 14 | 840 | 18204 | 0.3034 | 0.005 | 8.47
98/06/21-17:45:00 | 15 | 2.419 |  | 170105 | 17571 | 17566.22 | 1 | 360000 | 22502.9879 | 98/06/21-17:45:00 | 15 | 0.25 | 2.419 | 170105 | 170.105 | 17.571 | 0.29285 | 15 | 900 | 17571 | 0.29285 | 0.006 | 7.77
98/06/21-17:46:00 | 16 | 2.414 |  | 187676 |  |  | 1 | 384000 |  | 98/06/21-17:46:00 | 16 | 0.26667 | 2.414 | 187676 | 187.676 | -160.7907 |  | 16 | 960 |  |  | 0.007 | 7.23
98/06/21-17:47:00 | 17 | 2.417 |  | 26885.3 | 7828.5 |  | 1 | 408000 |  | 98/06/21-17:47:00 | 17 | 0.28333 | 2.417 | 26885.3 | 26.8853 | 7.8285 | 0.13048 | 17 | 1020 | 7828.5 |  | 0.008 | 6.79
98/06/21-17:48:00 | 18 | 2.42 |  | 34713.8 | 17304.8 |  | 1 | 432000 | 22849.1517 | 98/06/21-17:48:00 | 18 | 0.3 | 2.42 | 34713.8 | 34.7138 | 17.3048 | 0.28841 | 18 | 1080 | 17304.8 | 0.28841 | 0.009 | 6.43
98/06/21-17:49:00 | 19 | 2.415 |  | 52018.6 | 18198.9 |  | 1 | 456000 | 21726.5879 | 98/06/21-17:49:00 | 19 | 0.31667 | 2.415 | 52018.6 | 52.0186 | 18.1989 | 0.30332 | 19 | 1140 | 18198.9 | 0.30332 | 0.01 | 6.13
98/06/21-17:50:00 | 20 | 2.413 |  | 70217.5 | 17764 | 15274.05 | 1 | 480000 | 22258.5003 | 98/06/21-17:50:00 | 20 | 0.33333 | 2.413 | 70217.5 | 70.2175 | 17.764 | 0.29607 | 20 | 1200 | 17764 | 0.29607 | 0.02 | 4.47
98/06/21-17:51:00 | 21 | 2.419 |  | 87981.5 | 17467.5 |  | 1 | 504000 | 22636.3246 | 98/06/21-17:51:00 | 21 | 0.35 | 2.419 | 87981.5 | 87.9815 | 17.4675 | 0.29113 | 21 | 1260 | 17467.5 | 0.29113 | 0.03 | 3.74
98/06/21-17:52:00 | 22 | 2.411 |  | 105449 | 17467 |  | 1 | 528000 | 22636.9726 | 98/06/21-17:52:00 | 22 | 0.36667 | 2.411 | 105449 | 105.449 | 17.467 | 0.29112 | 22 | 1320 | 17467 | 0.29112 | 0.04 | 3.3
98/06/21-17:53:00 | 23 | 2.413 |  | 122916 | 17180 |  | 1 | 552000 | 23015.1339 | 98/06/21-17:53:00 | 23 | 0.38333 | 2.413 | 122916 | 122.916 | 17.18 | 0.28633 | 23 | 1380 | 17180 | 0.28633 | 0.05 | 3
98/06/21-17:54:00 | 24 | 2.413 |  | 140096 | 17369 |  | 1 | 576000 | 22764.6957 | 98/06/21-17:54:00 | 24 | 0.4 | 2.413 | 140096 | 140.096 | 17.369 | 0.28948 | 24 | 1440 | 17369 | 0.28948 | 0.06 | 2.78
98/06/21-17:55:00 | 25 | 2.415 |  | 157465 | 18098 | 17516.3 | 1 | 600000 | 21847.718 | 98/06/21-17:55:00 | 25 | 0.41667 | 2.415 | 157465 | 157.465 | 18.098 | 0.30163 | 25 | 1500 | 18098 | 0.30163 | 0.07 | 2.6
98/06/21-17:56:00 | 26 | 2.414 |  | 175563 | 17535 |  | 1 | 624000 | 22549.1873 | 98/06/21-17:56:00 | 26 | 0.43333 | 2.414 | 175563 | 175.563 | 17.535 | 0.29225 | 26 | 1560 | 17535 | 0.29225 | 0.08 | 2.46
98/06/21-17:57:00 | 27 | 2.414 |  | 193098 |  |  | 1 | 648000 |  | 98/06/21-17:57:00 | 27 | 0.45 | 2.414 | 193098 | 193.098 | -169.1269 |  | 27 | 1620 |  |  | 0.09 | 2.35
98/06/21-17:58:00 | 28 | 2.41 |  | 23971.1 | 17199.7 |  | 1 | 672000 | 22988.7731 | 98/06/21-17:58:00 | 28 | 0.46667 | 2.41 | 23971.1 | 23.9711 | 17.1997 | 0.28666 | 28 | 1680 | 17199.7 | 0.28666 | 0.1 | 2.249
98/06/21-17:59:00 | 29 | 2.401 |  | 41170.8 | 17835.4 |  | 1 | 696000 | 22169.3935 | 98/06/21-17:59:00 | 29 | 0.48333 | 2.401 | 41170.8 | 41.1708 | 17.8354 | 0.29726 | 29 | 1740 | 17835.4 | 0.29726 | 0.2 | 1.716
98/06/21-18:00:00 | 30 | 2.406 |  | 59006.2 | 18229.9 | 17700 | 1 | 720000 | 21689.6417 | 98/06/21-18:00:00 | 30 | 0.5 | 2.406 | 59006.2 | 59.0062 | 18.2299 | 0.30383 | 30 | 1800 | 18229.9 | 0.30383 | 0.3 | 1.477
98/06/21-18:01:00 | 31 | 2.412 |  | 77236.1 | 17515.6 |  | 1 | 744000 | 22574.1625 | 98/06/21-18:01:00 | 31 | 0.51667 | 2.412 | 77236.1 | 77.2361 | 17.5156 | 0.29193 | 31 | 1860 | 17515.6 | 0.29193 | 0.4 | 1.333
98/06/21-18:02:00 | 32 | 2.405 |  | 94751.7 | 17491.3 |  | 1 | 768000 | 22605.5239 | 98/06/21-18:02:00 | 32 | 0.53333 | 2.405 | 94751.7 | 94.7517 | 17.4913 | 0.29152 | 32 | 1920 | 17491.3 | 0.29152 | 0.5 | 1.234
98/06/21-18:03:00 | 33 | 2.407 |  | 112243 | 17436 |  | 1 | 792000 | 22677.2195 | 98/06/21-18:03:00 | 33 | 0.55 | 2.407 | 112243 | 112.243 | 17.436 | 0.2906 | 33 | 1980 | 17436 | 0.2906 | 0.6 | 1.16
98/06/21-18:04:00 | 34 | 2.408 |  | 129679 | 16795 |  | 1 | 816000 | 23542.721 | 98/06/21-18:04:00 | 34 | 0.56667 | 2.408 | 129679 | 129.679 | 16.795 | 0.27992 | 34 | 2040 | 16795 | 0.27992 | 0.7 | 1.103
98/06/21-18:05:00 | 35 | 2.402 |  | 146474 | 17927 | 17432.98 | 1 | 840000 | 22056.1165 | 98/06/21-18:05:00 | 35 | 0.58333 | 2.402 | 146474 | 146.474 | 17.927 | 0.29878 | 35 | 2100 | 17927 | 0.29878 | 0.8 | 1.057
98/06/21-18:06:00 | 36 | 2.406 |  | 164401 | 17923 |  | 1 | 864000 | 22061.0389 | 98/06/21-18:06:00 | 36 | 0.6 | 2.406 | 164401 | 164.401 | 17.923 | 0.29872 | 36 | 2160 | 17923 | 0.29872 | 0.9 | 1.018
98/06/21-18:07:00 | 37 | 2.406 |  | 182324 |  |  | 1 | 888000 |  | 98/06/21-18:07:00 | 37 | 0.61667 | 2.406 | 182324 | 182.324 | -64.407 |  | 37 | 2220 |  |  | 1 | 0.985
98/06/21-18:08:00 | 38 | 2.405 |  | 117917 |  |  | 1 | 912000 |  | 98/06/21-18:08:00 | 38 | 0.63333 | 2.405 | 117917 | 117.917 | -87.2603 |  | 38 | 2280 |  |  | 2 | 0.803
98/06/21-18:09:00 | 39 | 2.409 |  | 30656.7 | 17142.6 |  | 1 | 936000 | 23065.346 | 98/06/21-18:09:00 | 39 | 0.65 | 2.409 | 30656.7 | 30.6567 | 17.1426 | 0.28571 | 39 | 2340 | 17142.6 | 0.28571 | 3 | 0.719
98/06/21-18:10:00 | 40 | 2.402 |  | 47799.3 | 18132.4 | 17732.6667 | 1 | 960000 | 21806.2694 | 98/06/21-18:10:00 | 40 | 0.66667 | 2.402 | 47799.3 | 47.7993 | 18.1324 | 0.30221 | 40 | 2400 | 18132.4 | 0.30221 | 4 | 0.667
98/06/21-18:11:00 | 41 | 2.405 |  | 65931.7 | 17981.5 |  | 1 | 984000 | 21989.2667 | 98/06/21-18:11:00 | 41 | 0.68333 | 2.405 | 65931.7 | 65.9317 | 17.9815 | 0.29969 | 41 | 2460 | 17981.5 | 0.29969 | 5 | 0.63
98/06/21-18:12:00 | 42 | 2.406 |  | 83913.2 | 17432.8 |  | 1 | 1008000 | 22681.3822 | 98/06/21-18:12:00 | 42 | 0.7 | 2.406 | 83913.2 | 83.9132 | 17.4328 | 0.29055 | 42 | 2520 | 17432.8 | 0.29055 | 6 | 0.602
98/06/21-18:13:00 | 43 | 2.401 |  | 101346 | 17468 |  | 1 | 1032000 | 22635.6767 | 98/06/21-18:13:00 | 43 | 0.71667 | 2.401 | 101346 | 101.346 | 17.468 | 0.29113 | 43 | 2580 | 17468 | 0.29113 | 7 | 0.58
98/06/21-18:14:00 | 44 | 2.403 |  | 118814 | 17179 |  | 1 | 1056000 | 23016.4736 | 98/06/21-18:14:00 | 44 | 0.73333 | 2.403 | 118814 | 118.814 | 17.179 | 0.28632 | 44 | 2640 | 17179 | 0.28632 | 8 | 0.562
98/06/21-18:15:00 | 45 | 2.403 |  | 135993 | 17070 | 17426.26 | 1 | 1080000 | 23163.4446 | 98/06/21-18:15:00 | 45 | 0.75 | 2.403 | 135993 | 135.993 | 17.07 | 0.2845 | 45 | 2700 | 17070 | 0.2845 | 9 | 0.547
98/06/21-18:16:00 | 46 | 2.402 |  | 153063 | 18028 |  | 1 | 1104000 | 21932.5494 | 98/06/21-18:16:00 | 46 | 0.76667 | 2.402 | 153063 | 153.063 | 18.028 | 0.30047 | 46 | 2760 | 18028 | 0.30047 | 10 | 0.534
98/06/21-18:17:00 | 47 | 2.403 |  | 171091 | 17747 |  | 1 | 1128000 | 22279.8219 | 98/06/21-18:17:00 | 47 | 0.78333 | 2.403 | 171091 | 171.091 | 17.747 | 0.29578 | 47 | 2820 | 17747 | 0.29578 | 20 | 0.461
98/06/21-18:18:00 | 48 | 2.403 |  | 188838 |  |  | 1 | 1152000 |  | 98/06/21-18:18:00 | 48 | 0.8 | 2.403 | 188838 | 188.838 | -169.4954 |  | 48 | 2880 |  |  | 30 | 0.427
98/06/21-18:19:00 | 49 | 2.403 |  | 19342.6 | 16828.3 |  | 1 | 1176000 | 23496.1345 | 98/06/21-18:19:00 | 49 | 0.81667 | 2.403 | 19342.6 | 19.3426 | 16.8283 | 0.28047 | 49 | 2940 | 16828.3 | 0.28047 | 40 | 0.405
98/06/21-18:20:00 | 50 | 2.405 |  | 36170.9 | 17555.8 | 17539.775 | 1 | 1200000 | 22522.4712 | 98/06/21-18:20:00 | 50 | 0.83333 | 2.405 | 36170.9 | 36.1709 | 17.5558 | 0.2926 | 50 | 3000 | 17555.8 | 0.2926 | 50 | 0.389
98/06/21-18:21:00 | 51 | 2.401 |  | 53726.7 | 18012.5 |  | 1 | 1224000 | 21951.4226 | 98/06/21-18:21:00 | 51 | 0.85 | 2.401 | 53726.7 | 53.7267 | 18.0125 | 0.30021 | 51 | 3060 | 18012.5 | 0.30021 | 60 | 0.377
98/06/21-18:22:00 | 52 | 2.403 |  | 71739.2 | 17888.3 |  | 1 | 1248000 | 22103.8332 | 98/06/21-18:22:00 | 52 | 0.86667 | 2.403 | 71739.2 | 71.7392 | 17.8883 | 0.29814 | 52 | 3120 | 17888.3 | 0.29814 | 70 | 0.367
98/06/21-18:23:00 | 53 | 2.401 |  | 89627.5 | 17519.5 |  | 1 | 1272000 | 22569.1372 | 98/06/21-18:23:00 | 53 | 0.88333 | 2.401 | 89627.5 | 89.6275 | 17.5195 | 0.29199 | 53 | 3180 | 17519.5 | 0.29199 | 80 | 0.359
98/06/21-18:24:00 | 54 | 2.401 |  | 107147 | 17468 |  | 1 | 1296000 | 22635.6767 | 98/06/21-18:24:00 | 54 | 0.9 | 2.401 | 107147 | 107.147 | 17.468 | 0.29113 | 54 | 3240 | 17468 | 0.29113 | 90 | 0.352
98/06/21-18:25:00 | 55 | 2.395 |  | 124615 | 16955 | 17568.66 | 1 | 1320000 | 23320.5544 | 98/06/21-18:25:00 | 55 | 0.91667 | 2.395 | 124615 | 124.615 | 16.955 | 0.28258 | 55 | 3300 | 16955 | 0.28258 | 100 | 0.346
98/06/21-18:26:00 | 56 | 2.402 |  | 141570 | 17514 |  | 1 | 1344000 | 22576.2247 | 98/06/21-18:26:00 | 56 | 0.93333 | 2.402 | 141570 | 141.57 | 17.514 | 0.2919 | 56 | 3360 | 17514 | 0.2919 | 200 | 0.311
98/06/21-18:27:00 | 57 | 2.397 |  | 159084 | 17923 |  | 1 | 1368000 | 22061.0389 | 98/06/21-18:27:00 | 57 | 0.95 | 2.397 | 159084 | 159.084 | 17.923 | 0.29872 | 57 | 3420 | 17923 | 0.29872 | 300 | 0.294
98/06/21-18:28:00 | 58 | 2.398 |  | 177007 | 17500 |  | 1 | 1392000 | 22594.2857 | 98/06/21-18:28:00 | 58 | 0.96667 | 2.398 | 177007 | 177.007 | 17.5 | 0.29167 | 58 | 3480 | 17500 | 0.29167 | 400 | 0.283
98/06/21-18:29:00 | 59 | 2.404 |  | 194507 |  |  | 1 | 1416000 |  | 98/06/21-18:29:00 | 59 | 0.98333 | 2.404 | 194507 | 194.507 | -168.9645 |  | 59 | 3540 |  |  | 500 | 0.274
98/06/21-18:30:00 | 60 | 2.403 |  | 25542.5 | 17085.4 | 17505.6 | 1 | 1440000 | 23142.5662 | 98/06/21-18:30:00 | 60 | 1 | 2.403 | 25542.5 | 25.5425 | 17.0854 | 0.28476 | 60 | 3600 | 17085.4 | 0.28476 | 600 | 0.268
98/06/21-18:31:00 | 61 | 2.398 |  | 42627.9 | 17869 |  | 1 | 1464000 | 22127.7072 | 98/06/21-18:31:00 | 61 | 1.0167 | 2.398 | 42627.9 | 42.6279 | 17.869 | 0.29782 | 61 | 3660 | 17869 | 0.29782 | 700 | 0.263
98/06/21-18:32:00 | 62 | 2.398 |  | 60496.9 | 18105.7 |  | 1 | 1488000 | 21838.4266 | 98/06/21-18:32:00 | 62 | 1.0333 | 2.398 | 60496.9 | 60.4969 | 18.1057 | 0.30176 | 62 | 3720 | 18105.7 | 0.30176 | 800 | 0.258
98/06/21-18:33:00 | 63 | 2.401 |  | 78602.6 | 17391.3 |  | 1 | 1512000 | 22735.5057 | 98/06/21-18:33:00 | 63 | 1.05 | 2.401 | 78602.6 | 78.6026 | 17.3913 | 0.28985 | 63 | 3780 | 17391.3 | 0.28985 | 900 | 0.254
98/06/21-18:34:00 | 64 | 2.397 |  | 95993.9 | 17660.1 |  | 1 | 1536000 | 22389.4542 | 98/06/21-18:34:00 | 64 | 1.0667 | 2.397 | 95993.9 | 95.9939 | 17.6601 | 0.29434 | 64 | 3840 | 17660.1 | 0.29434 | 1000 | 0.251
98/06/21-18:35:00 | 65 | 2.399 |  | 113654 | 17307 | 17666.62 | 1 | 1560000 | 22846.2472 | 98/06/21-18:35:00 | 65 | 1.0833 | 2.399 | 113654 | 113.654 | 17.307 | 0.28845 | 65 | 3900 | 17307 | 0.28845 | 2000 | 0.232
98/06/21-18:36:00 | 66 | 2.401 |  | 130961 | 16795 |  | 1 | 1584000 | 23542.721 | 98/06/21-18:36:00 | 66 | 1.1 | 2.401 | 130961 | 130.961 | 16.795 | 0.27992 | 66 | 3960 | 16795 | 0.27992 | 3000 | 0.222
98/06/21-18:37:00 | 67 | 2.398 |  | 147756 | 17913 |  | 1 | 1608000 | 22073.3545 | 98/06/21-18:37:00 | 67 | 1.1167 | 2.398 | 147756 | 147.756 | 17.913 | 0.29855 | 67 | 4020 | 17913 | 0.29855 | 4000 | 0.215
98/06/21-18:38:00 | 68 | 2.399 |  | 165669 | 17711 |  | 1 | 1632000 | 22325.1087 | 98/06/21-18:38:00 | 68 | 1.1333 | 2.399 | 165669 | 165.669 | 17.711 | 0.29518 | 68 | 4080 | 17711 | 0.29518 | 5000 | 0.21
98/06/21-18:39:00 | 69 | 2.399 |  | 183380 |  |  | 1 | 1656000 |  | 98/06/21-18:39:00 | 69 | 1.15 | 2.399 | 183380 | 183.38 | -83.6593 |  | 69 | 4140 |  |  | 6000 | 0.206
98/06/21-18:40:00 | 70 | 2.399 |  | 99720.7 |  | 17473 | 1 | 1680000 |  | 98/06/21-18:40:00 | 70 | 1.1667 | 2.399 | 99720.7 | 99.7207 | -68.9212 |  | 70 | 4200 |  |  | 7000 | 0.203
98/06/21-18:41:00 | 71 | 2.395 |  | 30799.5 | 17399.8 |  | 1 | 1704000 | 22724.3991 | 98/06/21-18:41:00 | 71 | 1.1833 | 2.395 | 30799.5 | 30.7995 | 17.3998 | 0.29 | 71 | 4260 | 17399.8 | 0.29 | 8000 | 0.2
98/06/21-18:42:00 | 72 | 2.4 |  | 48199.3 | 18074 |  | 1 | 1728000 | 21876.729 | 98/06/21-18:42:00 | 72 | 1.2 | 2.4 | 48199.3 | 48.1993 | 18.074 | 0.30123 | 72 | 4320 | 18074 | 0.30123 | 9000 | 0.198
98/06/21-18:43:00 | 73 | 2.397 |  | 66273.3 | 18012.5 |  | 1 | 1752000 | 21951.4226 | 98/06/21-18:43:00 | 73 | 1.2167 | 2.397 | 66273.3 | 66.2733 | 18.0125 | 0.30021 | 73 | 4380 | 18012.5 | 0.30021 | 10000 | 0.1964
98/06/21-18:44:00 | 74 | 2.4 |  | 84285.8 | 17349.2 |  | 1 | 1776000 | 22790.6762 | 98/06/21-18:44:00 | 74 | 1.2333 | 2.4 | 84285.8 | 84.2858 | 17.3492 | 0.28915 | 74 | 4440 | 17349.2 | 0.28915 | 20000 | 0.1841
98/06/21-18:45:00 | 75 | 2.395 |  | 101635 | 17596 | 17686.3 | 1 | 1800000 | 22471.0161 | 98/06/21-18:45:00 | 75 | 1.25 | 2.395 | 101635 | 101.635 | 17.596 | 0.29327 | 75 | 4500 | 17596 | 0.29327 | 30000 | 0.1777
98/06/21-18:46:00 | 76 | 2.398 |  | 119231 | 17083 |  | 1 | 1824000 | 23145.8175 | 98/06/21-18:46:00 | 76 | 1.2667 | 2.398 | 119231 | 119.231 | 17.083 | 0.28472 | 76 | 4560 | 17083 | 0.28472 | 40000 | 0.1733
98/06/21-18:47:00 | 77 | 2.397 |  | 136314 | 17101 |  | 1 | 1848000 | 23121.4549 | 98/06/21-18:47:00 | 77 | 1.2833 | 2.397 | 136314 | 136.314 | 17.101 | 0.28502 | 77 | 4620 | 17101 | 0.28502 | 50000 | 0.1701
98/06/21-18:48:00 | 78 | 2.395 |  | 153415 | 18029 |  | 1 | 1872000 | 21931.3329 | 98/06/21-18:48:00 | 78 | 1.3 | 2.395 | 153415 | 153.415 | 18.029 | 0.30048 | 78 | 4680 | 18029 | 0.30048 | 60000 | 0.1675
98/06/21-18:49:00 | 79 | 2.395 |  | 171444 | 17499 |  | 1 | 1896000 | 22595.5769 | 98/06/21-18:49:00 | 79 | 1.3167 | 2.395 | 171444 | 171.444 | 17.499 | 0.29165 | 79 | 4740 | 17499 | 0.29165 | 70000 | 0.1654
98/06/21-18:50:00 | 80 | 2.396 |  | 188943 |  | 17428 | 1 | 1920000 |  | 98/06/21-18:50:00 | 80 | 1.3333 | 2.396 | 188943 | 188.943 | -169.0862 |  | 80 | 4800 |  |  | 80000 | 0.1636
98/06/21-18:51:00 | 81 | 2.397 |  | 19856.8 | 17371.2 |  | 1 | 1944000 | 22761.8127 | 98/06/21-18:51:00 | 81 | 1.35 | 2.397 | 19856.8 | 19.8568 | 17.3712 | 0.28952 | 81 | 4860 | 17371.2 | 0.28952 | 90000 | 0.1621
98/06/21-18:52:00 | 82 | 2.398 |  | 37228 | 17554.6 |  | 1 | 1968000 | 22524.0108 | 98/06/21-18:52:00 | 82 | 1.3667 | 2.398 | 37228 | 37.228 | 17.5546 | 0.29258 | 82 | 4920 | 17554.6 | 0.29258 | 100000 | 0.1608
98/06/21-18:53:00 | 83 | 2.394 |  | 54782.6 | 18167.8 |  | 1 | 1992000 | 21763.7799 | 98/06/21-18:53:00 | 83 | 1.3833 | 2.394 | 54782.6 | 54.7826 | 18.1678 | 0.3028 | 83 | 4980 | 18167.8 | 0.3028 | 200000 | 0.1524
98/06/21-18:54:00 | 84 | 2.399 |  | 72950.4 | 17733 |  | 1 | 2016000 | 22297.4116 | 98/06/21-18:54:00 | 84 | 1.4 | 2.399 | 72950.4 | 72.9504 | 17.733 | 0.29555 | 84 | 5040 | 17733 | 0.29555 | 300000 | 0.1479
98/06/21-18:55:00 | 85 | 2.398 |  | 90683.4 | 17457.6 | 17656.84 | 1 | 2040000 | 22649.1614 | 98/06/21-18:55:00 | 85 | 1.4167 | 2.398 | 90683.4 | 90.6834 | 17.4576 | 0.29096 | 85 | 5100 | 17457.6 | 0.29096 | 400000 | 0.1449
98/06/21-18:56:00 | 86 | 2.391 |  | 108141 | 17436 |  | 1 | 2064000 | 22677.2195 | 98/06/21-18:56:00 | 86 | 1.4333 | 2.391 | 108141 | 108.141 | 17.436 | 0.2906 | 86 | 5160 | 17436 | 0.2906 | 500000 | 0.1426
98/06/21-18:57:00 | 87 | 2.398 |  | 125577 | 16859 |  | 1 | 2088000 | 23453.3484 | 98/06/21-18:57:00 | 87 | 1.45 | 2.398 | 125577 | 125.577 | 16.859 | 0.28098 | 87 | 5220 | 16859 | 0.28098 | 600000 | 0.1408
98/06/21-18:58:00 | 88 | 2.394 |  | 142436 | 17458 |  | 1 | 2112000 | 22648.6425 | 98/06/21-18:58:00 | 88 | 1.4667 | 2.394 | 142436 | 142.436 | 17.458 | 0.29097 | 88 | 5280 | 17458 | 0.29097 | 700000 | 0.1393
98/06/21-18:59:00 | 89 | 2.393 |  | 159894 | 17887 |  | 1 | 2136000 | 22105.4397 | 98/06/21-18:59:00 | 89 | 1.4833 | 2.393 | 159894 | 159.894 | 17.887 | 0.29812 | 89 | 5340 | 17887 | 0.29812 | 800000 | 0.138
98/06/21-19:00:00 | 90 | 2.393 |  | 177781 | 16690 | 17266 | 1 | 2160000 | 23690.8328 | 98/06/21-19:00:00 | 90 | 1.5 | 2.393 | 177781 | 177.781 | 16.69 | 0.27817 | 90 | 5400 | 16690 | 0.27817 | 900000 | 0.1369
98/06/21-19:01:00 | 91 | 2.389 |  | 194471 |  |  | 1 | 2184000 |  | 98/06/21-19:01:00 | 91 | 1.5167 | 2.389 | 194471 | 194.471 | -167.9 |  | 91 | 5460 |  |  | 1000000 | 0.136
98/06/21-19:02:00 | 92 | 2.396 |  | 26571 | 16856.9 |  | 1 | 2208000 | 23456.2701 | 98/06/21-19:02:00 | 92 | 1.5333 | 2.396 | 26571 | 26.571 | 16.8569 | 0.28095 | 92 | 5520 | 16856.9 | 0.28095 | 2000000 | 0.1299
98/06/21-19:03:00 | 93 | 2.395 |  | 43427.9 | 18000.7 |  | 1 | 2232000 | 21965.8124 | 98/06/21-19:03:00 | 93 | 1.55 | 2.395 | 43427.9 | 43.4279 | 18.0007 | 0.30001 | 93 | 5580 | 18000.7 | 0.30001 | 3000000 | 0.1266
98/06/21-19:04:00 | 94 | 2.389 |  | 61428.6 | 17764 |  | 1 | 2256000 | 22258.5003 | 98/06/21-19:04:00 | 94 | 1.5667 | 2.389 | 61428.6 | 61.4286 | 17.764 | 0.29607 | 94 | 5640 | 17764 | 0.29607 | 4000000 | 0.1244
98/06/21-19:05:00 | 95 | 2.395 |  | 79192.6 | 17639.9 | 17565.375 | 1 | 2280000 | 22415.0931 | 98/06/21-19:05:00 | 95 | 1.5833 | 2.395 | 79192.6 | 79.1926 | 17.6399 | 0.294 | 95 | 5700 | 17639.9 | 0.294 | 5000000 | 0.1227
98/06/21-19:06:00 | 96 | 2.395 |  | 96832.5 | 17366.5 |  | 1 | 2304000 | 22767.9728 | 98/06/21-19:06:00 | 96 | 1.6 | 2.395 | 96832.5 | 96.8325 | 17.3665 | 0.28944 | 96 | 5760 | 17366.5 | 0.28944 | 6000000 | 0.1213
98/06/21-19:07:00 | 97 | 2.393 |  | 114199 | 17243 |  | 1 | 2328000 | 22931.0445 | 98/06/21-19:07:00 | 97 | 1.6167 | 2.393 | 114199 | 114.199 | 17.243 | 0.28738 | 97 | 5820 | 17243 | 0.28738 | 7000000 | 0.1202
98/06/21-19:08:00 | 98 | 2.394 |  | 131442 | 16602 |  | 1 | 2352000 | 23816.4077 | 98/06/21-19:08:00 | 98 | 1.6333 | 2.394 | 131442 | 131.442 | 16.602 | 0.2767 | 98 | 5880 | 16602 | 0.2767 | 8000000 | 0.1192
98/06/21-19:09:00 | 99 | 2.397 |  | 148044 | 17871 |  | 1 | 2376000 | 22125.2308 | 98/06/21-19:09:00 | 99 | 1.65 | 2.397 | 148044 | 148.044 | 17.871 | 0.29785 | 99 | 5940 | 17871 | 0.29785 | 9000000 | 0.1184
98/06/21-19:10:00 | 100 | 2.395 |  | 165915 | 17676 | 17351.7 | 1 | 2400000 | 22369.3143 | 98/06/21-19:10:00 | 100 | 1.6667 | 2.395 | 165915 | 165.915 | 17.676 | 0.2946 | 100 | 6000 | 17676 | 0.2946 | 10000000 | 0.1177
98/06/21-19:11:00 | 101 | 2.394 |  | 183591 |  |  | 1 | 2424000 |  | 98/06/21-19:11:00 | 101 | 1.6833 | 2.394 | 183591 | 183.591 | -85.889 |  | 101 | 6060 |  |  | 20000000 | 0.1131
98/06/21-19:12:00 | 102 | 2.39 |  | 97702 |  |  | 1 | 2448000 |  | 98/06/21-19:12:00 | 102 | 1.7 | 2.39 | 97702 | 97.702 | -66.5882 |  | 102 | 6120 |  |  | 30000000 | 0.1106
98/06/21-19:13:00 | 103 | 2.394 |  | 31113.8 | 17028.3 |  | 1 | 2472000 | 23220.1688 | 98/06/21-19:13:00 | 103 | 1.7167 | 2.394 | 31113.8 | 31.1138 | 17.0283 | 0.2838 | 103 | 6180 | 17028.3 | 0.2838 | 40000000 | 0.1089
98/06/21-19:14:00 | 104 | 2.394 |  | 48142.1 | 17572.2 |  | 1 | 2496000 | 22501.4512 | 98/06/21-19:14:00 | 104 | 1.7333 | 2.394 | 48142.1 | 48.1421 | 17.5722 | 0.29287 | 104 | 6240 | 17572.2 | 0.29287 | 50000000 | 0.1076
98/06/21-19:15:00 | 105 | 2.388 |  | 65714.3 | 18292 | 17630.8333 | 1 | 2520000 | 21616.007 | 98/06/21-19:15:00 | 105 | 1.75 | 2.388 | 65714.3 | 65.7143 | 18.292 | 0.30487 | 105 | 6300 | 18292 | 0.30487 | 60000000 | 0.1066
98/06/21-19:16:00 | 106 | 2.396 |  | 84006.3 | 17243.7 |  | 1 | 2544000 | 22930.1136 | 98/06/21-19:16:00 | 106 | 1.7667 | 2.396 | 84006.3 | 84.0063 | 17.2437 | 0.2874 | 106 | 6360 | 17243.7 | 0.2874 | 70000000 | 0.1057
98/06/21-19:17:00 | 107 | 2.392 |  | 101250 | 17532 |  | 1 | 2568000 | 22553.0459 | 98/06/21-19:17:00 | 107 | 1.7833 | 2.392 | 101250 | 101.25 | 17.532 | 0.2922 | 107 | 6420 | 17532 | 0.2922 | 80000000 | 0.1049
98/06/21-19:18:00 | 108 | 2.391 |  | 118782 | 17083 |  | 1 | 2592000 | 23145.8175 | 98/06/21-19:18:00 | 108 | 1.8 | 2.391 | 118782 | 118.782 | 17.083 | 0.28472 | 108 | 6480 | 17083 | 0.28472 | 90000000 | 0.1043
98/06/21-19:19:00 | 109 | 2.393 |  | 135865 | 16881 |  | 1 | 2616000 | 23422.783 | 98/06/21-19:19:00 | 109 | 1.8167 | 2.393 | 135865 | 135.865 | 16.881 | 0.28135 | 109 | 6540 | 16881 | 0.28135 | 100000000 | 0.1037
98/06/21-19:20:00 | 110 | 2.393 |  | 152746 | 17958 | 17339.54 | 1 | 2640000 | 22018.0421 | 98/06/21-19:20:00 | 110 | 1.8333 | 2.393 | 152746 | 152.746 | 17.958 | 0.2993 | 110 | 6600 | 17958 | 0.2993 | 200000000 | 0.1002
98/06/21-19:21:00 | 111 | 2.389 |  | 170704 | 17711 |  | 1 | 2664000 | 22325.1087 | 98/06/21-19:21:00 | 111 | 1.85 | 2.389 | 170704 | 170.704 | 17.711 | 0.29518 | 111 | 6660 | 17711 | 0.29518 | 300000000 | 0.0982
98/06/21-19:22:00 | 112 | 2.382 |  | 188415 |  |  | 1 | 2688000 |  | 98/06/21-19:22:00 | 112 | 1.8667 | 2.382 | 188415 | 188.415 | -169.8724 |  | 112 | 6720 |  |  | 400000000 | 0.0968
98/06/21-19:23:00 | 113 | 2.39 |  | 18542.6 | 17542.6 |  | 1 | 2712000 | 22539.4183 | 98/06/21-19:23:00 | 113 | 1.8833 | 2.39 | 18542.6 | 18.5426 | 17.5426 | 0.29238 | 113 | 6780 | 17542.6 | 0.29238 | 500000000 | 0.0958
98/06/21-19:24:00 | 114 | 2.399 |  | 36085.2 | 17455.2 |  | 1 | 2736000 | 22652.2755 | 98/06/21-19:24:00 | 114 | 1.9 | 2.399 | 36085.2 | 36.0852 | 17.4552 | 0.29092 | 114 | 6840 | 17455.2 | 0.29092 | 600000000 | 0.095
98/06/21-19:25:00 | 115 | 2.391 |  | 53540.4 | 18260.9 | 17742.425 | 1 | 2760000 | 21652.8211 | 98/06/21-19:25:00 | 115 | 1.9167 | 2.391 | 53540.4 | 53.5404 | 18.2609 | 0.30435 | 115 | 6900 | 18260.9 | 0.30435 | 700000000 | 0.0943
98/06/21-19:26:00 | 116 | 2.393 |  | 71801.3 | 17236.1 |  | 1 | 2784000 | 22940.2243 | 98/06/21-19:26:00 | 116 | 1.9333 | 2.393 | 71801.3 | 71.8013 | 17.2361 | 0.28727 | 116 | 6960 | 17236.1 | 0.28727 | 800000000 | 0.0937
98/06/21-19:27:00 | 117 | 2.39 |  | 89037.4 | 17500.6 |  | 1 | 2808000 | 22593.5111 | 98/06/21-19:27:00 | 117 | 1.95 | 2.39 | 89037.4 | 89.0374 | 17.5006 | 0.29168 | 117 | 7020 | 17500.6 | 0.29168 | 900000000 | 0.0932
98/06/21-19:28:00 | 118 | 2.392 |  | 106538 | 17661 |  | 1 | 2832000 | 22388.3132 | 98/06/21-19:28:00 | 118 | 1.9667 | 2.392 | 106538 | 106.538 | 17.661 | 0.29435 | 118 | 7080 | 17661 | 0.29435 | 1000000000 | 0.0927
98/06/21-19:29:00 | 119 | 2.393 |  | 124199 | 17019 |  | 1 | 2856000 | 23232.8574 | 98/06/21-19:29:00 | 119 | 1.9833 | 2.393 | 124199 | 124.199 | 17.019 | 0.28365 | 119 | 7140 | 17019 | 0.28365 | 2000000000 | 0.0899
98/06/21-19:30:00 | 120 | 2.389 |  | 141218 | 17233 | 17329.94 | 1 | 2880000 | 22944.351 | 98/06/21-19:30:00 | 120 | 2 | 2.389 | 141218 | 141.218 | 17.233 | 0.28722 | 120 | 7200 | 17233 | 0.28722 | 3000000000 | 0.0883
98/06/21-19:31:00 | 121 | 2.389 |  | 158451 | 17676 |  | 1 | 2904000 | 22369.3143 | 98/06/21-19:31:00 | 121 | 2.0167 | 2.389 | 158451 | 158.451 | 17.676 | 0.2946 | 121 | 7260 | 17676 | 0.2946 | 4000000000 | 0.0872
98/06/21-19:32:00 | 122 | 2.39 |  | 176127 | 17288 |  | 1 | 2928000 | 22871.3559 | 98/06/21-19:32:00 | 122 | 2.0333 | 2.39 | 176127 | 176.127 | 17.288 | 0.28813 | 122 | 7320 | 17288 | 0.28813 | 5000000000 | 0.0864
98/06/21-19:33:00 | 123 | 2.391 |  | 193415 |  |  | 1 | 2952000 |  | 98/06/21-19:33:00 | 123 | 2.05 | 2.391 | 193415 | 193.415 | -168.9582 |  | 123 | 7380 |  |  | 6000000000 | 0.0857
98/06/21-19:34:00 | 124 | 2.39 |  | 24456.8 | 17056.9 |  | 1 | 2976000 | 23181.2346 | 98/06/21-19:34:00 | 124 | 2.0667 | 2.39 | 24456.8 | 24.4568 | 17.0569 | 0.28428 | 124 | 7440 | 17056.9 | 0.28428 | 7000000000 | 0.0851
98/06/21-19:35:00 | 125 | 2.389 |  | 41513.7 | 17461.5 | 17370.6 | 1 | 3000000 | 22644.1027 | 98/06/21-19:35:00 | 125 | 2.0833 | 2.389 | 41513.7 | 41.5137 | 17.4615 | 0.29102 | 125 | 7500 | 17461.5 | 0.29102 | 8000000000 | 0.0846
98/06/21-19:36:00 | 126 | 2.394 |  | 58975.2 | 18385.1 |  | 1 | 3024000 | 21506.5461 | 98/06/21-19:36:00 | 126 | 2.1 | 2.394 | 58975.2 | 58.9752 | 18.3851 | 0.30642 | 126 | 7560 | 18385.1 | 0.30642 | 9000000000 | 0.0842
98/06/21-19:37:00 | 127 | 2.393 |  | 77360.3 | 17174 |  | 1 | 3048000 | 23023.1746 | 98/06/21-19:37:00 | 127 | 2.1167 | 2.393 | 77360.3 | 77.3603 | 17.174 | 0.28623 | 127 | 7620 | 17174 | 0.28623 | 10000000000 | 0.0838
98/06/21-19:38:00 | 128 | 2.392 |  | 94534.3 | 17580.7 |  | 1 | 3072000 | 22490.572 | 98/06/21-19:38:00 | 128 | 2.1333 | 2.392 | 94534.3 | 94.5343 | 17.5807 | 0.29301 | 128 | 7680 | 17580.7 | 0.29301 | 20000000000 | 0.0814
98/06/21-19:39:00 | 129 | 2.386 |  | 112115 | 17180 |  | 1 | 3096000 | 23015.1339 | 98/06/21-19:39:00 | 129 | 2.15 | 2.386 | 112115 | 112.115 | 17.18 | 0.28633 | 129 | 7740 | 17180 | 0.28633 | 30000000000 | 0.0801
98/06/21-19:40:00 | 130 | 2.386 |  | 129295 | 16762 | 17416.36 | 1 | 3120000 | 23589.0705 | 98/06/21-19:40:00 | 130 | 2.1667 | 2.386 | 129295 | 129.295 | 16.762 | 0.27937 | 130 | 7800 | 16762 | 0.27937 | 40000000000 | 0.0792
98/06/21-19:41:00 | 131 | 2.384 |  | 146057 | 17605 |  | 1 | 3144000 | 22459.5285 | 98/06/21-19:41:00 | 131 | 2.1833 | 2.384 | 146057 | 146.057 | 17.605 | 0.29342 | 131 | 7860 | 17605 | 0.29342 | 50000000000 | 0.0785
98/06/21-19:42:00 | 132 | 2.384 |  | 163662 | 17852 |  | 1 | 3168000 | 22148.7788 | 98/06/21-19:42:00 | 132 | 2.2 | 2.384 | 163662 | 163.662 | 17.852 | 0.29753 | 132 | 7920 | 17852 | 0.29753 | 60000000000 | 0.0779
98/06/21-19:43:00 | 133 | 2.388 |  | 181514 |  |  | 1 | 3192000 |  | 98/06/21-19:43:00 | 133 | 2.2167 | 2.388 | 181514 | 181.514 | -42.86 |  | 133 | 7980 |  |  | 70000000000 | 0.0774
98/06/21-19:44:00 | 134 | 2.393 |  | 138654 |  |  | 1 | 3216000 |  | 98/06/21-19:44:00 | 134 | 2.2333 | 2.393 | 138654 | 138.654 | -110.1401 |  | 134 | 8040 |  |  | 80000000000 | 0.077
98/06/21-19:45:00 | 135 | 2.387 |  | 28513.9 | 17056.8 | 17504.6 | 1 | 3240000 | 23181.3705 | 98/06/21-19:45:00 | 135 | 2.25 | 2.387 | 28513.9 | 28.5139 | 17.0568 | 0.28428 | 135 | 8100 | 17056.8 | 0.28428 | 90000000000 | 0.0767
98/06/21-19:46:00 | 136 | 2.389 |  | 45570.7 | 17721.3 |  | 1 | 3264000 | 22312.1329 | 98/06/21-19:46:00 | 136 | 2.2667 | 2.389 | 45570.7 | 45.5707 | 17.7213 | 0.29535 | 136 | 8160 | 17721.3 | 0.29535 | 100000000000 | 0.0764
98/06/21-19:47:00 | 137 | 2.392 |  | 63292 | 17981.4 |  | 1 | 3288000 | 21989.389 | 98/06/21-19:47:00 | 137 | 2.2833 | 2.392 | 63292 | 63.292 | 17.9814 | 0.29969 | 137 | 8220 | 17981.4 | 0.29969 | 200000000000 | 0.0744
98/06/21-19:48:00 | 138 | 2.391 |  | 81273.4 | 17174 |  | 1 | 3312000 | 23023.1746 | 98/06/21-19:48:00 | 138 | 2.3 | 2.391 | 81273.4 | 81.2734 | 17.174 | 0.28623 | 138 | 8280 | 17174 | 0.28623 | 300000000000 | 0.0733
98/06/21-19:49:00 | 139 | 2.385 |  | 98447.4 | 17449.6 |  | 1 | 3336000 | 22659.5452 | 98/06/21-19:49:00 | 139 | 2.3167 | 2.385 | 98447.4 | 98.4474 | 17.4496 | 0.29083 | 139 | 8340 | 17449.6 | 0.29083 | 400000000000 | 0.0726
98/06/21-19:50:00 | 140 | 2.387 |  | 115897 | 17083 | 17481.86 | 1 | 3360000 | 23145.8175 | 98/06/21-19:50:00 | 140 | 2.3333 | 2.387 | 115897 | 115.897 | 17.083 | 0.28472 | 140 | 8400 | 17083 | 0.28472 | 500000000000 | 0.072
98/06/21-19:51:00 | 141 | 2.387 |  | 132980 | 16891 |  | 1 | 3384000 | 23408.916 | 98/06/21-19:51:00 | 141 | 2.35 | 2.387 | 132980 | 132.98 | 16.891 | 0.28152 | 141 | 8460 | 16891 | 0.28152 | 600000000000 | 0.0716
98/06/21-19:52:00 | 142 | 2.383 |  | 149871 | 17629 |  | 1 | 3408000 | 22428.9523 | 98/06/21-19:52:00 | 142 | 2.3667 | 2.383 | 149871 | 149.871 | 17.629 | 0.29382 | 142 | 8520 | 17629 | 0.29382 | 700000000000 | 0.0712
98/06/21-19:53:00 | 143 | 2.385 |  | 167500 | 17957 |  | 1 | 3432000 | 22019.2683 | 98/06/21-19:53:00 | 143 | 2.3833 | 2.385 | 167500 | 167.5 | 17.957 | 0.29928 | 143 | 8580 | 17957 | 0.29928 | 800000000000 | 0.0709
98/06/21-19:54:00 | 144 | 2.385 |  | 185457 |  |  | 1 | 3456000 |  | 98/06/21-19:54:00 | 144 | 2.4 | 2.385 | 185457 | 185.457 | -118.4694 |  | 144 | 8640 |  |  | 900000000000 | 0.0706
98/06/21-19:55:00 | 145 | 2.39 |  | 66987.6 |  | 17492.3333 | 1 | 3480000 |  | 98/06/21-19:55:00 | 145 | 2.4167 | 2.39 | 66987.6 | 66.9876 | -34.2167 |  | 145 | 8700 |  |  | 1000000000000 | 0.07004
98/06/21-19:56:00 | 146 | 2.388 |  | 32770.9 | 16856.9 |  | 1 | 3504000 | 23456.2701 | 98/06/21-19:56:00 | 146 | 2.4333 | 2.388 | 32770.9 | 32.7709 | 16.8569 | 0.28095 | 146 | 8760 | 16856.9 | 0.28095
98/06/21-19:57:00 | 147 | 2.39 |  | 49627.8 | 17825.7 |  | 1 | 3528000 | 22181.4571 | 98/06/21-19:57:00 | 147 | 2.45 | 2.39 | 49627.8 | 49.6278 | 17.8257 | 0.29709 | 147 | 8820 | 17825.7 | 0.29709
98/06/21-19:58:00 | 148 | 2.39 |  | 67453.5 | 17764 |  | 1 | 3552000 | 22258.5003 | 98/06/21-19:58:00 | 148 | 2.4667 | 2.39 | 67453.5 | 67.4535 | 17.764 | 0.29607 | 148 | 8880 | 17764 | 0.29607
98/06/21-19:59:00 | 149 | 2.39 |  | 85217.5 | 16961.5 |  | 1 | 3576000 | 23311.6175 | 98/06/21-19:59:00 | 149 | 2.4833 | 2.39 | 85217.5 | 85.2175 | 16.9615 | 0.28269 | 149 | 8940 | 16961.5 | 0.28269
98/06/21-20:00:00 | 150 | 2.389 |  | 102179 | 17725 | 17426.62 | 1 | 3600000 | 22307.4753 | 98/06/21-20:00:00 | 150 | 2.5 | 2.389 | 102179 | 102.179 | 17.725 | 0.29542 | 150 | 9000 | 17725 | 0.29542
98/06/21-20:01:00 | 151 | 2.388 |  | 119904 | 16698 |  | 1 | 3624000 | 23679.4826 | 98/06/21-20:01:00 | 151 | 2.5167 | 2.388 | 119904 | 119.904 | 16.698 | 0.2783 | 151 | 9060 | 16698 | 0.2783
98/06/21-20:02:00 | 152 | 2.386 |  | 136602 | 17201 |  | 1 | 3648000 | 22987.0356 | 98/06/21-20:02:00 | 152 | 2.5333 | 2.386 | 136602 | 136.602 | 17.201 | 0.28668 | 152 | 9120 | 17201 | 0.28668
98/06/21-20:03:00 | 153 | 2.388 |  | 153803 | 17852 |  | 1 | 3672000 | 22148.7788 | 98/06/21-20:03:00 | 153 | 2.55 | 2.388 | 153803 | 153.803 | 17.852 | 0.29753 | 153 | 9180 | 17852 | 0.29753
98/06/21-20:04:00 | 154 | 2.382 |  | 171655 | 17640 |  | 1 | 3696000 | 22414.966 | 98/06/21-20:04:00 | 154 | 2.5667 | 2.382 | 171655 | 171.655 | 17.64 | 0.294 | 154 | 9240 | 17640 | 0.294
98/06/21-20:05:00 | 155 | 2.382 |  | 189295 |  | 17347.75 | 1 | 3720000 |  | 98/06/21-20:05:00 | 155 | 2.5833 | 2.382 | 189295 | 189.295 | -169.8096 |  | 155 | 9300
98/06/21-20:06:00 | 156 | 2.384 |  | 19485.4 | 16742.6 |  | 1 | 3744000 | 23616.4037 | 98/06/21-20:06:00 | 156 | 2.6 | 2.384 | 19485.4 | 19.4854 | 16.7426 | 0.27904 | 156 | 9360 | 16742.6 | 0.27904
98/06/21-20:07:00 | 157 | 2.387 |  | 36228 | 17312.4 |  | 1 | 3768000 | 22839.1211 | 98/06/21-20:07:00 | 157 | 2.6167 | 2.387 | 36228 | 36.228 | 17.3124 | 0.28854 | 157 | 9420 | 17312.4 | 0.28854
98/06/21-20:08:00 | 158 | 2.385 |  | 53540.4 | 18074.6 |  | 1 | 3792000 | 21876.0028 | 98/06/21-20:08:00 | 158 | 2.6333 | 2.385 | 53540.4 | 53.5404 | 18.0746 | 0.30124 | 158 | 9480 | 18074.6 | 0.30124
98/06/21-20:09:00 | 159 | 2.392 |  | 71615 | 17329.2 |  | 1 | 3816000 | 22816.9794 | 98/06/21-20:09:00 | 159 | 2.65 | 2.392 | 71615 | 71.615 | 17.3292 | 0.28882 | 159 | 9540 | 17329.2 | 0.28882
98/06/21-20:10:00 | 160 | 2.386 |  | 88944.2 | 17305.8 | 17352.92 | 1 | 3840000 | 22847.8314 | 98/06/21-20:10:00 | 160 | 2.6667 | 2.386 | 88944.2 | 88.9442 | 17.3058 | 0.28843 | 160 | 9600 | 17305.8 | 0.28843
98/06/21-20:11:00 | 161 | 2.388 |  | 106250 | 17179 |  | 1 | 3864000 | 23016.4736 | 98/06/21-20:11:00 | 161 | 2.6833 | 2.388 | 106250 | 106.25 | 17.179 | 0.28632 | 161 | 9660 | 17179 | 0.28632
98/06/21-20:12:00 | 162 | 2.387 |  | 123429 | 16442 |  | 1 | 3888000 | 24048.1693 | 98/06/21-20:12:00 | 162 | 2.7 | 2.387 | 123429 | 123.429 | 16.442 | 0.27403 | 162 | 9720 | 16442 | 0.27403
98/06/21-20:13:00 | 163 | 2.392 |  | 139871 | 17347 |  | 1 | 3912000 | 22793.5666 | 98/06/21-20:13:00 | 163 | 2.7167 | 2.392 | 139871 | 139.871 | 17.347 | 0.28912 | 163 | 9780 | 17347 | 0.28912
98/06/21-20:14:00 | 164 | 2.385 |  | 157218 | 17359 |  | 1 | 3936000 | 22777.8098 | 98/06/21-20:14:00 | 164 | 2.7333 | 2.385 | 157218 | 157.218 | 17.359 | 0.28932 | 164 | 9840 | 17359 | 0.28932
98/06/21-20:15:00 | 165 | 2.387 |  | 174577 | 17852 | 17235.8 | 1 | 3960000 | 22148.7788 | 98/06/21-20:15:00 | 165 | 2.75 | 2.387 | 174577 | 174.577 | 17.852 | 0.29753 | 165 | 9900 | 17852 | 0.29753
98/06/21-20:16:00 | 166 | 2.387 |  | 192429 |  |  | 1 | 3984000 |  | 98/06/21-20:16:00 | 166 | 2.7667 | 2.387 | 192429 | 192.429 | -170.0579 |  | 166 | 9960
98/06/21-20:17:00 | 167 | 2.387 |  | 22371.1 | 17285.4 |  | 1 | 4008000 | 22874.7961 | 98/06/21-20:17:00 | 167 | 2.7833 | 2.387 | 22371.1 | 22.3711 | 17.2854 | 0.28809 | 167 | 10020 | 17285.4 | 0.28809
98/06/21-20:18:00 | 168 | 2.383 |  | 39656.5 | 17175.8 |  | 1 | 4032000 | 23020.7618 | 98/06/21-20:18:00 | 168 | 2.8 | 2.383 | 39656.5 | 39.6565 | 17.1758 | 0.28626 | 168 | 10080 | 17175.8 | 0.28626
98/06/21-20:19:00 | 169 | 2.392 |  | 56832.3 | 18261 |  | 1 | 4056000 | 21652.7025 | 98/06/21-20:19:00 | 169 | 2.8167 | 2.392 | 56832.3 | 56.8323 | 18.261 | 0.30435 | 169 | 10140 | 18261 | 0.30435
98/06/21-20:20:00 | 170 | 2.389 |  | 75093.3 | 16770.2 | 17373.1 | 1 | 4080000 | 23577.5363 | 98/06/21-20:20:00 | 170 | 2.8333 | 2.389 | 75093.3 | 75.0933 | 16.7702 | 0.2795 | 170 | 10200 | 16770.2 | 0.2795
98/06/21-20:21:00 | 171 | 2.388 |  | 91863.5 | 17527.5 |  | 1 | 4104000 | 22558.8361 | 98/06/21-20:21:00 | 171 | 2.85 | 2.388 | 91863.5 | 91.8635 | 17.5275 | 0.29213 | 171 | 10260 | 17527.5 | 0.29213
98/06/21-20:22:00 | 172 | 2.384 |  | 109391 | 17019 |  | 1 | 4128000 | 23232.8574 | 98/06/21-20:22:00 | 172 | 2.8667 | 2.384 | 109391 | 109.391 | 17.019 | 0.28365 | 172 | 10320 | 17019 | 0.28365
98/06/21-20:23:00 | 173 | 2.386 |  | 126410 | 16891 |  | 1 | 4152000 | 23408.916 | 98/06/21-20:23:00 | 173 | 2.8833 | 2.386 | 126410 | 126.41 | 16.891 | 0.28152 | 173 | 10380 | 16891 | 0.28152
98/06/21-20:24:00 | 174 | 2.382 |  | 143301 | 17438 |  | 1 | 4176000 | 22674.6186 | 98/06/21-20:24:00 | 174 | 2.9 | 2.382 | 143301 | 143.301 | 17.438 | 0.29063 | 174 | 10440 | 17438 | 0.29063
98/06/21-20:25:00 | 175 | 2.385 |  | 160739 | 17852 | 17345.5 | 1 | 4200000 | 22148.7788 | 98/06/21-20:25:00 | 175 | 2.9167 | 2.385 | 160739 | 160.739 | 17.852 | 0.29753 | 175 | 10500 | 17852 | 0.29753
98/06/21-20:26:00 | 176 | 2.388 |  | 178591 | 11902 |  | 1 | 4224000 |  | 98/06/21-20:26:00 | 176 | 2.9333 | 2.388 | 178591 | 178.591 | 11.902 | 0.19837 | 176 | 10560 | 11902
98/06/21-20:27:00 | 177 | 2.385 |  | 190493 |  |  | 1 | 4248000 |  | 98/06/21-20:27:00 | 177 | 2.95 | 2.385 | 190493 | 190.493 | -164.9791 |  | 177 | 10620
98/06/21-20:28:00 | 178 | 2.387 |  | 25513.9 | 17199.7 |  | 1 | 4272000 | 22988.7731 | 98/06/21-20:28:00 | 178 | 2.9667 | 2.387 | 25513.9 | 25.5139 | 17.1997 | 0.28666 | 178 | 10680 | 17199.7 | 0.28666
98/06/21-20:29:00 | 179 | 2.385 |  | 42713.6 | 17597 |  | 1 | 4296000 | 22469.7392 | 98/06/21-20:29:00 | 179 | 2.9833 | 2.385 | 42713.6 | 42.7136 | 17.597 | 0.29328 | 179 | 10740 | 17597 | 0.29328
98/06/21-20:30:00 | 180 | 2.389 |  | 60310.6 | 18105.6 | 16201.075 | 1 | 4320000 | 21838.5472 | 98/06/21-20:30:00 | 180 | 3 | 2.389 | 60310.6 | 60.3106 | 18.1056 | 0.30176 | 180 | 10800 | 18105.6 | 0.30176
98/06/21-20:31:00 | 181 | 2.383 |  | 78416.2 | 17174 |  | 1 | 4344000 | 23023.1746 | 98/06/21-20:31:00 | 181 | 3.0167 | 2.383 | 78416.2 | 78.4162 | 17.174 | 0.28623 | 181 | 10860 | 17174 | 0.28623
98/06/21-20:32:00 | 182 | 2.389 |  | 95590.2 | 17229.8 |  | 1 | 4368000 | 22948.6123 | 98/06/21-20:32:00 | 182 | 3.0333 | 2.389 | 95590.2 | 95.5902 | 17.2298 | 0.28716 | 182 | 10920 | 17229.8 | 0.28716
98/06/21-20:33:00 | 183 | 2.385 |  | 112820 | 17019 |  | 1 | 4392000 | 23232.8574 | 98/06/21-20:33:00 | 183 | 3.05 | 2.385 | 112820 | 112.82 | 17.019 | 0.28365 | 183 | 10980 | 17019 | 0.28365
98/06/21-20:34:00 | 184 | 2.384 |  | 129839 | 16763 |  | 1 | 4416000 | 23587.6633 | 98/06/21-20:34:00 | 184 | 3.0667 | 2.384 | 129839 | 129.839 | 16.763 | 0.27938 | 184 | 11040 | 16763 | 0.27938
98/06/21-20:35:00 | 185 | 2.38 |  | 146602 | 17694 | 17175.96 | 1 | 4440000 | 22346.5582 | 98/06/21-20:35:00 | 185 | 3.0833 | 2.38 | 146602 | 146.602 | 17.694 | 0.2949 | 185 | 11100 | 17694 | 0.2949
98/06/21-20:36:00 | 186 | 2.384 |  | 164296 | 17464 |  | 1 | 4464000 | 22640.8612 | 98/06/21-20:36:00 | 186 | 3.1 | 2.384 | 164296 | 164.296 | 17.464 | 0.29107 | 186 | 11160 | 17464 | 0.29107
98/06/21-20:37:00 | 187 | 2.377 |  | 181760 |  |  | 1 | 4488000 |  | 98/06/21-20:37:00 | 187 | 3.1167 | 2.377 | 181760 | 181.76 | -49.26 |  | 187 | 11220
98/06/21-20:38:00 | 188 | 2.383 |  | 132500 |  |  | 1 | 4512000 |  | 98/06/21-20:38:00 | 188 | 3.1333 | 2.383 | 132500 | 132.5 | -103.2433 |  | 188 | 11280
98/06/21-20:39:00 | 189 | 2.384 |  | 29256.7 | 16628.3 |  | 1 | 4536000 | 23778.7387 | 98/06/21-20:39:00 | 189 | 3.15 | 2.384 | 29256.7 | 29.2567 | 16.6283 | 0.27714 | 189 | 11340 | 16628.3 | 0.27714
98/06/21-20:40:00 | 190 | 2.383 |  | 45885 | 17686.5 | 17259.6 | 1 | 4560000 | 22356.0343 | 98/06/21-20:40:00 | 190 | 3.1667 | 2.383 | 45885 | 45.885 | 17.6865 | 0.29478 | 190 | 11400 | 17686.5 | 0.29478
98/06/21-20:41:00 | 191 | 2.381 |  | 63571.5 | 18012.5 |  | 1 | 4584000 | 21951.4226 | 98/06/21-20:41:00 | 191 | 3.1833 | 2.381 | 63571.5 | 63.5715 | 18.0125 | 0.30021 | 191 | 11460 | 18012.5 | 0.30021
98/06/21-20:42:00 | 192 | 2.38 |  | 81584 | 16925.5 |  | 1 | 4608000 | 23361.2006 | 98/06/21-20:42:00 | 192 | 3.2 | 2.38 | 81584 | 81.584 | 16.9255 | 0.28209 | 192 | 11520 | 16925.5 | 0.28209
98/06/21-20:43:00 | 193 | 2.386 |  | 98509.5 | 17548.5 |  | 1 | 4632000 | 22531.8403 | 98/06/21-20:43:00 | 193 | 3.2167 | 2.386 | 98509.5 | 98.5095 | 17.5485 | 0.29247 | 193 | 11580 | 17548.5 | 0.29247
98/06/21-20:44:00 | 194 | 2.386 |  | 116058 | 16634 |  | 1 | 4656000 | 23770.5904 | 98/06/21-20:44:00 | 194 | 3.2333 | 2.386 | 116058 | 116.058 | 16.634 | 0.27723 | 194 | 11640 | 16634 | 0.27723
98/06/21-20:45:00 | 195 | 2.385 |  | 132692 | 16795 | 17183.1 | 1 | 4680000 | 23542.721 | 98/06/21-20:45:00 | 195 | 3.25 | 2.385 | 132692 | 132.692 | 16.795 | 0.27992 | 195 | 11700 | 16795 | 0.27992
98/06/21-20:46:00 | 196 | 2.385 |  | 149487 | 17837 |  | 1 | 4704000 | 22167.4048 | 98/06/21-20:46:00 | 196 | 3.2667 | 2.385 | 149487 | 149.487 | 17.837 | 0.29728 | 196 | 11760 | 17837 | 0.29728
98/06/21-20:47:00 | 197 | 2.382 |  | 167324 | 17359 |  | 1 | 4728000 | 22777.8098 | 98/06/21-20:47:00 | 197 | 3.2833 | 2.382 | 167324 | 167.324 | 17.359 | 0.28932 | 197 | 11820 | 17359 | 0.28932
98/06/21-20:48:00 | 198 | 2.381 |  | 184683 |  |  | 1 | 4752000 |  | 98/06/21-20:48:00 | 198 | 3.3 | 2.381 | 184683 | 184.683 | -99.3413 |  | 198 | 11880
98/06/21-20:49:00 | 199 | 2.384 |  | 85341.7 |  |  | 1 | 4776000 |  | 98/06/21-20:49:00 | 199 | 3.3167 | 2.384 | 85341.7 | 85.3417 | -53.685 |  | 199 | 11940
98/06/21-20:50:00 | 200 | 2.384 |  | 31656.7 | 16856.9 | 17350.9667 | 1 | 4800000 | 23456.2701 | 98/06/21-20:50:00 | 200 | 3.3333 | 2.384 | 31656.7 | 31.6567 | 16.8569 | 0.28095 | 200 | 12000 | 16856.9 | 0.28095
98/06/21-20:51:00 | 201 | 2.384 |  | 48513.6 | 17946.1 |  | 1 | 4824000 | 22032.6422 | 98/06/21-20:51:00 | 201 | 3.35 | 2.384 | 48513.6 | 48.5136 | 17.9461 | 0.2991 | 201 | 12060 | 17946.1 | 0.2991
98/06/21-20:52:00 | 202 | 2.38 |  | 66459.7 | 17764 |  | 1 | 4848000 | 22258.5003 | 98/06/21-20:52:00 | 202 | 3.3667 | 2.38 | 66459.7 | 66.4597 | 17.764 | 0.29607 | 202 | 12120 | 17764 | 0.29607
98/06/21-20:53:00 | 203 | 2.381 |  | 84223.7 | 17154.3 |  | 1 | 4872000 | 23049.6144 | 98/06/21-20:53:00 | 203 | 3.3833 | 2.381 | 84223.7 | 84.2237 | 17.1543 | 0.28591 | 203 | 12180 | 17154.3 | 0.28591
98/06/21-20:54:00 | 204 | 2.382 |  | 101378 | 16955 |  | 1 | 4896000 | 23320.5544 | 98/06/21-20:54:00 | 204 | 3.4 | 2.382 | 101378 | 101.378 | 16.955 | 0.28258 | 204 | 12240 | 16955 | 0.28258
98/06/21-20:55:00 | 205 | 2.382 |  | 118333 | 16987 | 17361.28 | 1 | 4920000 | 23276.6233 | 98/06/21-20:55:00 | 205 | 3.4167 | 2.382 | 118333 | 118.333 | 16.987 | 0.28312 | 205 | 12300 | 16987 | 0.28312
98/06/21-20:56:00 | 206 | 2.379 |  | 135320 | 16617 |  | 1 | 4944000 | 23794.9088 | 98/06/21-20:56:00 | 206 | 3.4333 | 2.379 | 135320 | 135.32 | 16.617 | 0.27695 | 206 | 12360 | 16617 | 0.27695
98/06/21-20:57:00 | 207 | 2.382 |  | 151937 | 17852 |  | 1 | 4968000 | 22148.7788 | 98/06/21-20:57:00 | 207 | 3.45 | 2.382 | 151937 | 151.937 | 17.852 | 0.29753 | 207 | 12420 | 17852 | 0.29753
98/06/21-20:58:00 | 208 | 2.379 |  | 169789 | 17394 |  | 1 | 4992000 | 22731.9765 | 98/06/21-20:58:00 | 208 | 3.4667 | 2.379 | 169789 | 169.789 | 17.394 | 0.2899 | 208 | 12480 | 17394 | 0.2899
98/06/21-20:59:00 | 209 | 2.383 |  | 187183 |  |  | 1 | 5016000 |  | 98/06/21-20:59:00 | 209 | 3.4833 | 2.383 | 187183 | 187.183 | -150.7835 |  | 209 | 12540
98/06/21-21:00:00 | 210 | 2.381 |  | 36399.5 |  | 17287.6667 | 1 | 5040000 |  | 98/06/21-21:00:00 | 210 | 3.5 | 2.381 | 36399.5 | 36.3995 | -2.1429 |  | 210 | 12600
98/06/21-21:01:00 | 211 | 2.38 |  | 34256.6 | 16830.4 |  | 1 | 5064000 | 23493.2028 | 98/06/21-21:01:00 | 211 | 3.5167 | 2.38 | 34256.6 | 34.2566 | 16.8304 | 0.28051 | 211 | 12660 | 16830.4 | 0.28051
98/06/21-21:02:00 | 212 | 2.385 |  | 51087 | 18105.6 |  | 1 | 5088000 | 21838.5472 | 98/06/21-21:02:00 | 212 | 3.5333 | 2.385 | 51087 | 51.087 | 18.1056 | 0.30176 | 212 | 12720 | 18105.6 | 0.30176
98/06/21-21:03:00 | 213 | 2.379 |  | 69192.6 | 17484.5 |  | 1 | 5112000 | 22614.3155 | 98/06/21-21:03:00 | 213 | 3.55 | 2.379 | 69192.6 | 69.1926 | 17.4845 | 0.29141 | 213 | 12780 | 17484.5 | 0.29141
98/06/21-21:04:00 | 214 | 2.382 |  | 86677.1 | 17200.9 |  | 1 | 5136000 | 22987.1693 | 98/06/21-21:04:00 | 214 | 3.5667 | 2.382 | 86677.1 | 86.6771 | 17.2009 | 0.28668 | 214 | 12840 | 17200.9 | 0.28668
98/06/21-21:05:00 | 215 | 2.376 |  | 103878 | 17180 | 17360.28 | 1 | 5160000 | 23015.1339 | 98/06/21-21:05:00 | 215 | 3.5833 | 2.376 | 103878 | 103.878 | 17.18 | 0.28633 | 215 | 12900 | 17180 | 0.28633
98/06/21-21:06:00 | 216 | 2.386 |  | 121058 | 16826 |  | 1 | 5184000 | 23499.3462 | 98/06/21-21:06:00 | 216 | 3.6 | 2.386 | 121058 | 121.058 | 16.826 | 0.28043 | 216 | 12960 | 16826 | 0.28043
98/06/21-21:07:00 | 217 | 2.381 |  | 137884 | 16693 |  | 1 | 5208000 | 23686.5752 | 98/06/21-21:07:00 | 217 | 3.6167 | 2.381 | 137884 | 137.884 | 16.693 | 0.27822 | 217 | 13020 | 16693 | 0.27822
98/06/21-21:08:00 | 218 | 2.381 | 160～220 | 154577 | 17676 |  | 1 | 5232000 | 22369.3143 | 98/06/21-21:08:00 | 218 | 3.6333 | 2.381 | 154577 | 154.577 | 17.676 | 0.2946 | 218 | 13080 | 17676 | 0.2946
98/06/21-21:09:00 | 219 | 2.387 | 水位差１ｈ平均 | 172253 | 17465 |  | 1 | 5256000 | 22639.5648 | 98/06/21-21:09:00 | 219 | 3.65 | 2.387 | 172253 | 172.253 | 17.465 | 0.29108 | 219 | 13140 | 17465 | 0.29108
98/06/21-21:10:00 | 220 | 2.382 | 2.3839 | 189718 |  | 17165 | 1 | 5280000 |  | 98/06/21-21:10:00 | 220 | 3.6667 | 2.382 | 189718 | 189.718 | -169.8612 |  | 220 | 13200
98/06/21-21:11:00 | 221 | 2.599 |  | 19856.8 | 5114.3 |  | 1 | 5304000 |  | 98/06/21-21:11:00 | 221 | 3.6833 | 2.599 | 19856.8 | 19.8568 | 5.1143 | 0.085238 | 221 | 13260 | 5114.3
98/06/21-21:12:00 | 222 | 2.849 |  | 24971.1 | 3142.8 |  | 1 | 5328000 |  | 98/06/21-21:12:00 | 222 | 3.7 | 2.849 | 24971.1 | 24.9711 | 3.1428 | 0.05238 | 222 | 13320 | 3142.8
98/06/21-21:13:00 | 223 | 2.97 |  | 28113.9 | 1914.2 |  | 1 | 5352000 |  | 98/06/21-21:13:00 | 223 | 3.7167 | 2.97 | 28113.9 | 28.1139 | 1.9142 | 0.031903 | 223 | 13380 | 1914.2
98/06/21-21:14:00 | 224 | 2.982 |  | 30028.1 | 1400 |  | 1 | 5376000 |  | 98/06/21-21:14:00 | 224 | 3.7333 | 2.982 | 30028.1 | 30.0281 | 1.4 | 0.023333 | 224 | 13440 | 1400
98/06/21-21:15:00 | 225 | 2.986 |  | 31428.1 | 914.3 | 2497.12 | 1 | 5400000 |  | 98/06/21-21:15:00 | 225 | 3.75 | 2.986 | 31428.1 | 31.4281 | 0.9143 | 0.015238 | 225 | 13500 | 914.3
98/06/21-21:16:00 | 226 | 2.988 |  | 32342.4 | 714.2 |  | 1 | 5424000 |  | 98/06/21-21:16:00 | 226 | 3.7667 | 2.988 | 32342.4 | 32.3424 | 0.7142 | 0.011903 | 226 | 13560 | 714.2
98/06/21-21:17:00 | 227 | 2.99 |  | 33056.6 | 428.6 |  | 1 | 5448000 |  | 98/06/21-21:17:00 | 227 | 3.7833 | 2.99 | 33056.6 | 33.0566 | 0.4286 | 0.0071433 | 227 | 13620 | 428.6
98/06/21-21:18:00 | 228 | 2.99 |  | 33485.2 |  |  | 1 | 5472000 |  | 98/06/21-21:18:00 | 228 | 3.8 | 2.99 | 33485.2 | 33.4852 | -33.4852 |  | 228 | 13680
98/06/21-21:19:00 | 229 | 2.991 |  |  |  |  | 1 |  |  | 98/06/21-21:19:00 | 229 | 3.8167 | 2.991
98/06/21-21:20:00 | 230 | 2.992 |  |  | 平均揚水量210-220 |  | 1 |  |  | 98/06/21-21:20:00 | 230 | 3.8333 | 2.992 |  |  | 60min
98/06/21-21:21:00 | 231 | 2.991 |  |  | 17273.4889 |  | 1 |  |  | 98/06/21-21:21:00 | 231 | 3.85 | 2.991 |  |  | suii | ryuryo
98/06/21-21:22:00 | 232 | 2.993 |  |  |  |  | 1 |  |  | 98/06/21-21:22:00 | 232 | 3.8667 | 2.993 |  |  | 2.3839 | 0.28662
98/06/21-21:23:00 | 233 | 2.993 |  |  | 平均揚水量189-220 |  | 1 |  |  | 98/06/21-21:23:00 | 233 | 3.8833 | 2.993
98/06/21-21:24:00 | 234 | 2.992 |  |  | 17274.5926 |  | 1 |  |  | 98/06/21-21:24:00 | 234 | 3.9 | 2.992
98/06/21-21:25:00 | 235 | 2.993 |  |  |  |  | 1 |  |  | 98/06/21-21:25:00 | 235 | 3.9167 | 2.993
98/06/21-21:26:00 | 236 | 2.991 |  |  |  |  | 1 |  |  | 98/06/21-21:26:00 | 236 | 3.9333 | 2.991
98/06/21-21:27:01 | 238 | 2.992 |  |  |  |  | 2 |  |  | 98/06/21-21:27:01 | 238 | 3.9667 | 2.992
98/06/21-21:29:00 | 242 | 2.993 |  |  |  |  | 4 |  |  | 98/06/21-21:29:00 | 242 | 4.0333 | 2.993
98/06/21-21:33:00 | 246 | 2.993 |  |  |  |  | 4 |  |  | 98/06/21-21:33:00 | 246 | 4.1 | 2.993
98/06/21-21:37:00 | 250 | 2.994 |  |  |  |  | 4 |  |  | 98/06/21-21:37:00 | 250 | 4.1667 | 2.994
98/06/21-21:41:00 | 254 | 2.994 |  |  |  |  | 4 |  |  | 98/06/21-21:41:00 | 254 | 4.2333 | 2.994
98/06/21-21:45:00 | 258 | 2.993 |  |  |  |  | 4 |  |  | 98/06/21-21:45:00 | 258 | 4.3 | 2.993
98/06/21-21:49:00 | 262 | 2.994 |  |  |  |  | 4 |  |  | 98/06/21-21:49:00 | 262 | 4.3667 | 2.994
98/06/21-21:53:00 | 266 | 2.995 |  |  |  |  | 4 |  |  | 98/06/21-21:53:00 | 266 | 4.4333 | 2.995
98/06/21-21:57:00 | 270 | 2.995 |  |  |  |  | 4 |  |  | 98/06/21-21:57:00 | 270 | 4.5 | 2.995
98/06/21-22:01:00 | 274 | 2.996 |  |  |  |  | 4 |  |  | 98/06/21-22:01:00 | 274 | 4.5667 | 2.996
98/06/21-22:05:00 | 278 | 2.996 |  |  |  |  | 4 |  |  | 98/06/21-22:05:00 | 278 | 4.6333 | 2.996
98/06/21-22:09:00 | 282 | 2.997 |  |  |  |  | 4 |  |  | 98/06/21-22:09:00 | 282 | 4.7 | 2.997
98/06/21-22:13:00 | 286 | 2.998 |  |  |  |  | 4 |  |  | 98/06/21-22:13:00 | 286 | 4.7667 | 2.998
98/06/21-22:17:00 | 290 | 2.998 |  |  |  |  | 4 |  |  | 98/06/21-22:17:00 | 290 | 4.8333 | 2.998
98/06/21-22:21:00 | 294 | 2.998 |  |  |  |  | 4 |  |  | 98/06/21-22:21:00 | 294 | 4.9 | 2.998
98/06/21-22:25:00 | 298 | 2.999 |  |  |  |  | 4 |  |  | 98/06/21-22:25:00 | 298 | 4.9667 | 2.999
98/06/21-22:29:00 | 302 | 2.999 |  |  |  |  | 4 |  |  | 98/06/21-22:29:00 | 302 | 5.0333 | 2.999
98/06/21-22:33:00 | 306 | 3 |  |  |  |  | 4 |  |  | 98/06/21-22:33:00 | 306 | 5.1 | 3
98/06/21-22:37:00 | 310 | 3 |  |  |  |  | 4 |  |  | 98/06/21-22:37:00 | 310 | 5.1667 | 3
98/06/21-22:41:00 | 314 | 3 |  |  |  |  | 4 |  |  | 98/06/21-22:41:00 | 314 | 5.2333 | 3
98/06/21-22:45:00 | 318 | 3.001 |  |  |  |  | 4 |  |  | 98/06/21-22:45:00 | 318 | 5.3 | 3.001
98/06/21-22:49:00 | 322 | 3 |  |  |  |  | 4 |  |  | 98/06/21-22:49:00 | 322 | 5.3667 | 3
98/06/21-22:53:00 | 326 | 3.001 |  |  |  |  | 4 |  |  | 98/06/21-22:53:00 | 326 | 5.4333 | 3.001
98/06/21-22:57:00 | 330 | 3.002 |  |  |  |  | 4 |  |  | 98/06/21-22:57:00 | 330 | 5.5 | 3.002
98/06/21-23:01:00 | 334 | 3.002 |  |  |  |  | 4 |  |  | 98/06/21-23:01:00 | 334 | 5.5667 | 3.002
98/06/21-23:05:00 | 338 | 3.003 |  |  |  |  | 4 |  |  | 98/06/21-23:05:00 | 338 | 5.6333 | 3.003
98/06/21-23:09:00 | 342 | 3.004 |  |  |  |  | 4 |  |  | 98/06/21-23:09:00 | 342 | 5.7 | 3.004
98/06/21-23:13:00 | 346 | 3.004 |  |  |  |  | 4 |  |  | 98/06/21-23:13:00 | 346 | 5.7667 | 3.004
98/06/21-23:17:00 | 350 | 3.005 |  |  |  |  | 4 |  |  | 98/06/21-23:17:00 | 350 | 5.8333 | 3.005
98/06/21-23:21:00 | 354 | 3.006 |  |  |  |  | 4 |  |  | 98/06/21-23:21:00 | 354 | 5.9 | 3.006
98/06/21-23:25:00 | 358 | 3.006 |  |  |  |  | 4 |  |  | 98/06/21-23:25:00 | 358 | 5.9667 | 3.006
98/06/21-23:29:00 | 362 | 3.007 |  |  |  |  | 4 |  |  | 98/06/21-23:29:00 | 362 | 6.0333 | 3.007
98/06/21-23:33:00 | 366 | 3.006 |  |  |  |  | 4 |  |  | 98/06/21-23:33:00 | 366 | 6.1 | 3.006
98/06/21-23:37:00 | 370 | 3.007 |  |  |  |  | 4 |  |  | 98/06/21-23:37:00 | 370 | 6.1667 | 3.007
98/06/21-23:41:00 | 374 | 3.008 |  |  |  |  | 4 |  |  | 98/06/21-23:41:00 | 374 | 6.2333 | 3.008
98/06/21-23:45:00 | 378 | 3.008 |  |  |  |  | 4 |  |  | 98/06/21-23:45:00 | 378 | 6.3 | 3.008
98/06/21-23:49:00 | 382 | 3.008 |  |  |  |  | 4 |  |  | 98/06/21-23:49:00 | 382 | 6.3667 | 3.008
98/06/21-23:53:00 | 386 | 3.01 |  |  |  |  | 4 |  |  | 98/06/21-23:53:00 | 386 | 6.4333 | 3.01
98/06/21-23:57:00 | 390 | 3.009 |  |  |  |  | 4 |  |  | 98/06/21-23:57:00 | 390 | 6.5 | 3.009
98/06/22-00:01:00 | 394 | 3.01 |  |  |  |  | 4 |  |  | 98/06/22-00:01:00 | 394 | 6.5667 | 3.01
98/06/22-00:05:00 | 398 | 3.011 |  |  |  |  | 4 |  |  | 98/06/22-00:05:00 | 398 | 6.6333 | 3.011
98/06/22-00:09:00 | 402 | 3.012 |  |  |  |  | 4 |  |  | 98/06/22-00:09:00 | 402 | 6.7 | 3.012
98/06/22-00:13:00 | 406 | 3.011 |  |  |  |  | 4 |  |  | 98/06/22-00:13:00 | 406 | 6.7667 | 3.011
98/06/22-00:17:00 | 410 | 3.013 |  |  |  |  | 4 |  |  | 98/06/22-00:17:00 | 410 | 6.8333 | 3.013
98/06/22-00:21:00 | 414 | 3.014 |  |  |  |  | 4 |  |  | 98/06/22-00:21:00 | 414 | 6.9 | 3.014
98/06/22-00:25:00 | 418 | 3.014 |  |  |  |  | 4 |  |  | 98/06/22-00:25:00 | 418 | 6.9667 | 3.014
98/06/22-00:29:00 | 422 | 3.014 |  |  |  |  | 4 |  |  | 98/06/22-00:29:00 | 422 | 7.0333 | 3.014
98/06/22-00:33:00 | 426 | 3.014 |  |  |  |  | 4 |  |  | 98/06/22-00:33:00 | 426 | 7.1 | 3.014
98/06/22-00:37:00 | 430 | 3.015 |  |  |  |  | 4 |  |  | 98/06/22-00:37:00 | 430 | 7.1667 | 3.015
98/06/22-00:41:00 | 434 | 3.015 |  |  |  |  | 4 |  |  | 98/06/22-00:41:00 | 434 | 7.2333 | 3.015
98/06/22-00:45:00 | 438 | 3.015 |  |  |  |  | 4 |  |  | 98/06/22-00:45:00 | 438 | 7.3 | 3.015
98/06/22-00:49:00 | 442 | 3.017 |  |  |  |  | 4 |  |  | 98/06/22-00:49:00 | 442 | 7.3667 | 3.017
98/06/22-00:53:00 | 446 | 3.016 |  |  |  |  | 4 |  |  | 98/06/22-00:53:00 | 446 | 7.4333 | 3.016
98/06/22-00:57:00 | 450 | 3.018 |  |  |  |  | 4 |  |  | 98/06/22-00:57:00 | 450 | 7.5 | 3.018
98/06/22-01:01:00 | 454 | 3.017 |  |  |  |  | 4 |  |  | 98/06/22-01:01:00 | 454 | 7.5667 | 3.017
98/06/22-01:05:00 | 458 | 3.017 |  |  |  |  | 4 |  |  | 98/06/22-01:05:00 | 458 | 7.6333 | 3.017
98/06/22-01:09:00 | 462 | 3.018 |  |  |  |  | 4 |  |  | 98/06/22-01:09:00 | 462 | 7.7 | 3.018
98/06/22-01:13:00 | 466 | 3.019 |  |  |  |  | 4 |  |  | 98/06/22-01:13:00 | 466 | 7.7667 | 3.019
98/06/22-01:17:00 | 470 | 3.019 |  |  |  |  | 4 |  |  | 98/06/22-01:17:00 | 470 | 7.8333 | 3.019
98/06/22-01:21:00 | 474 | 3.019 |  |  |  |  | 4 |  |  | 98/06/22-01:21:00 | 474 | 7.9 | 3.019
98/06/22-01:25:00 | 478 | 3.02 |  |  |  |  | 4 |  |  | 98/06/22-01:25:00 | 478 | 7.9667 | 3.02
98/06/22-01:29:00 | 482 | 3.02 |  |  |  |  | 4 |  |  | 98/06/22-01:29:00 | 482 | 8.0333 | 3.02
98/06/22-01:33:00 | 486 | 3.021 |  |  |  |  | 4 |  |  | 98/06/22-01:33:00 | 486 | 8.1 | 3.021
98/06/22-01:37:00 | 490 | 3.02 |  |  |  |  | 4 |  |  | 98/06/22-01:37:00 | 490 | 8.1667 | 3.02
98/06/22-01:41:00 | 494 | 3.023 |  |  |  |  | 4 |  |  | 98/06/22-01:41:00 | 494 | 8.2333 | 3.023
98/06/22-01:45:00 | 498 | 3.022 |  |  |  |  | 4 |  |  | 98/06/22-01:45:00 | 498 | 8.3 | 3.022
98/06/22-01:49:00 | 502 | 3.022 |  |  |  |  | 4 |  |  | 98/06/22-01:49:00 | 502 | 8.3667 | 3.022
98/06/22-01:53:00 | 506 | 3.022 |  |  |  |  | 4 |  |  | 98/06/22-01:53:00 | 506 | 8.4333 | 3.022
98/06/22-01:57:00 | 510 | 3.024 |  |  |  |  | 4 |  |  | 98/06/22-01:57:00 | 510 | 8.5 | 3.024
98/06/22-02:01:00 | 514 | 3.024 |  |  |  |  | 4 |  |  | 98/06/22-02:01:00 | 514 | 8.5667 | 3.024
98/06/22-02:05:00 | 518 | 3.024 |  |  |  |  | 4 |  |  | 98/06/22-02:05:00 | 518 | 8.6333 | 3.024
98/06/22-02:09:00 | 522 | 3.025 |  |  |  |  | 4 |  |  | 98/06/22-02:09:00 | 522 | 8.7 | 3.025
98/06/22-02:13:00 | 526 | 3.024 |  |  |  |  | 4 |  |  | 98/06/22-02:13:00 | 526 | 8.7667 | 3.024
98/06/22-02:17:00 | 530 | 3.025 |  |  |  |  | 4 |  |  | 98/06/22-02:17:00 | 530 | 8.8333 | 3.025
98/06/22-02:21:00 | 534 | 3.024 |  |  |  |  | 4 |  |  | 98/06/22-02:21:00 | 534 | 8.9 | 3.024
98/06/22-02:25:00 | 538 | 3.025 |  |  |  |  | 4 |  |  | 98/06/22-02:25:00 | 538 | 8.9667 | 3.025
98/06/22-02:29:00 | 542 | 3.026 |  |  |  |  | 4 |  |  | 98/06/22-02:29:00 | 542 | 9.0333 | 3.026
98/06/22-02:33:00 | 546 | 3.026 |  |  |  |  | 4 |  |  | 98/06/22-02:33:00 | 546 | 9.1 | 3.026
98/06/22-02:37:00 | 550 | 3.026 |  |  |  |  | 4 |  |  | 98/06/22-02:37:00 | 550 | 9.1667 | 3.026
98/06/22-02:41:00 | 554 | 3.026 |  |  |  |  | 4 |  |  | 98/06/22-02:41:00 | 554 | 9.2333 | 3.026
98/06/22-02:45:00 | 558 | 3.027 |  |  |  |  | 4 |  |  | 98/06/22-02:45:00 | 558 | 9.3 | 3.027
98/06/22-02:49:00 | 562 | 3.027 |  |  |  |  | 4 |  |  | 98/06/22-02:49:00 | 562 | 9.3667 | 3.027
98/06/22-02:53:00 | 566 | 3.028 |  |  |  |  | 4 |  |  | 98/06/22-02:53:00 | 566 | 9.4333 | 3.028
98/06/22-02:57:00 | 570 | 3.028 |  |  |  |  | 4 |  |  | 98/06/22-02:57:00 | 570 | 9.5 | 3.028
98/06/22-03:01:00 | 574 | 3.029 |  |  |  |  | 4 |  |  | 98/06/22-03:01:00 | 574 | 9.5667 | 3.029
98/06/22-03:05:00 | 578 | 3.028 |  |  |  |  | 4 |  |  | 98/06/22-03:05:00 | 578 | 9.6333 | 3.028
98/06/22-03:09:00 | 582 | 3.029 |  |  |  |  | 4 |  |  | 98/06/22-03:09:00 | 582 | 9.7 | 3.029
98/06/22-03:13:00 | 586 | 3.029 |  |  |  |  | 4 |  |  | 98/06/22-03:13:00 | 586 | 9.7667 | 3.029
98/06/22-03:17:00 | 590 | 3.029 |  |  |  |  | 4 |  |  | 98/06/22-03:17:00 | 590 | 9.8333 | 3.029
98/06/22-03:21:00 | 594 | 3.03 |  |  |  |  | 4 |  |  | 98/06/22-03:21:00 | 594 | 9.9 | 3.03
98/06/22-03:25:00 | 598 | 3.03 |  |  |  |  | 4 |  |  | 98/06/22-03:25:00 | 598 | 9.9667 | 3.03
98/06/22-03:29:00 | 602 | 3.031 |  |  |  |  | 4 |  |  | 98/06/22-03:29:00 | 602 | 10.0333 | 3.031
98/06/22-03:33:00 | 606 | 3.031 |  |  |  |  | 4 |  |  | 98/06/22-03:33:00 | 606 | 10.1 | 3.031
98/06/22-03:37:00 | 610 | 3.031 |  |  |  |  | 4 |  |  | 98/06/22-03:37:00 | 610 | 10.1667 | 3.031
98/06/22-03:41:00 | 614 | 3.031 |  |  |  |  | 4 |  |  | 98/06/22-03:41:00 | 614 | 10.2333 | 3.031
98/06/22-03:45:00 | 618 | 3.032 |  |  |  |  | 4 |  |  | 98/06/22-03:45:00 | 618 | 10.3 | 3.032
98/06/22-03:49:00 | 622 | 3.032 |  |  |  |  | 4 |  |  | 98/06/22-03:49:00 | 622 | 10.3667 | 3.032
98/06/22-03:53:00 | 626 | 3.033 |  |  |  |  | 4 |  |  | 98/06/22-03:53:00 | 626 | 10.4333 | 3.033
98/06/22-03:57:00 | 630 | 3.034 |  |  |  |  | 4 |  |  | 98/06/22-03:57:00 | 630 | 10.5 | 3.034
98/06/22-04:01:00 | 634 | 3.032 |  |  |  |  | 4 |  |  | 98/06/22-04:01:00 | 634 | 10.5667 | 3.032
98/06/22-04:05:00 | 638 | 3.033 |  |  |  |  | 4 |  |  | 98/06/22-04:05:00 | 638 | 10.6333 | 3.033
98/06/22-04:09:00 | 642 | 3.035 |  |  |  |  | 4 |  |  | 98/06/22-04:09:00 | 642 | 10.7 | 3.035
98/06/22-04:13:00 | 646 | 3.034 |  |  |  |  | 4 |  |  | 98/06/22-04:13:00 | 646 | 10.7667 | 3.034
98/06/22-04:17:00 | 650 | 3.033 |  |  |  |  | 4 |  |  | 98/06/22-04:17:00 | 650 | 10.8333 | 3.033
98/06/22-04:21:00 | 654 | 3.033 |  |  |  |  | 4 |  |  | 98/06/22-04:21:00 | 654 | 10.9 | 3.033
98/06/22-04:25:00 | 658 | 3.034 |  |  |  |  | 4 |  |  | 98/06/22-04:25:00 | 658 | 10.9667 | 3.034
98/06/22-04:29:00 | 662 | 3.034 |  |  |  |  | 4 |  |  | 98/06/22-04:29:00 | 662 | 11.0333 | 3.034
98/06/22-04:33:00 | 666 | 3.033 |  |  |  |  | 4 |  |  | 98/06/22-04:33:00 | 666 | 11.1 | 3.033
98/06/22-04:37:00 | 670 | 3.034 |  |  |  |  | 4 |  |  | 98/06/22-04:37:00 | 670 | 11.1667 | 3.034
98/06/22-04:41:00 | 674 | 3.034 |  |  |  |  | 4 |  |  | 98/06/22-04:41:00 | 674 | 11.2333 | 3.034
98/06/22-04:45:00 | 678 | 3.033 | [7 empty] | 98/06/22-04:45:00 | 678 | 11.3 | 3.033
98/06/22-04:49:00 | 682 | 3.034 | [7 empty] | 98/06/22-04:49:00 | 682 | 11.3667 | 3.034
98/06/22-04:53:00 | 686 | 3.034 | [7 empty] | 98/06/22-04:53:00 | 686 | 11.4333 | 3.034
98/06/22-04:57:00 | 690 | 3.034 | [7 empty] | 98/06/22-04:57:00 | 690 | 11.5 | 3.034
98/06/22-05:01:00 | 694 | 3.034 | [7 empty] | 98/06/22-05:01:00 | 694 | 11.5667 | 3.034
98/06/22-05:05:00 | 698 | 3.035 | [7 empty] | 98/06/22-05:05:00 | 698 | 11.6333 | 3.035
98/06/22-05:09:00 | 702 | 3.034 | [7 empty] | 98/06/22-05:09:00 | 702 | 11.7 | 3.034
98/06/22-05:13:00 | 706 | 3.035 | [7 empty] | 98/06/22-05:13:00 | 706 | 11.7667 | 3.035
98/06/22-05:17:00 | 710 | 3.035 | [7 empty] | 98/06/22-05:17:00 | 710 | 11.8333 | 3.035
98/06/22-05:21:00 | 714 | 3.036 | [7 empty] | 98/06/22-05:21:00 | 714 | 11.9 | 3.036
98/06/22-05:25:00 | 718 | 3.034 | [7 empty] | 98/06/22-05:25:00 | 718 | 11.9667 | 3.034
98/06/22-05:29:00 | 722 | 3.034 | [7 empty] | 98/06/22-05:29:00 | 722 | 12.0333 | 3.034
98/06/22-05:33:00 | 726 | 3.035 | [7 empty] | 98/06/22-05:33:00 | 726 | 12.1 | 3.035
98/06/22-05:37:00 | 730 | 3.034 | [7 empty] | 98/06/22-05:37:00 | 730 | 12.1667 | 3.034
98/06/22-05:41:00 | 734 | 3.034 | [7 empty] | 98/06/22-05:41:00 | 734 | 12.2333 | 3.034
98/06/22-05:45:00 | 738 | 3.034 | [7 empty] | 98/06/22-05:45:00 | 738 | 12.3 | 3.034
98/06/22-05:49:00 | 742 | 3.035 | [7 empty] | 98/06/22-05:49:00 | 742 | 12.3667 | 3.035
98/06/22-05:53:00 | 746 | 3.035 | [7 empty] | 98/06/22-05:53:00 | 746 | 12.4333 | 3.035
98/06/22-05:57:00 | 750 | 3.034 | [7 empty] | 98/06/22-05:57:00 | 750 | 12.5 | 3.034
98/06/22-06:01:00 | 754 | 3.034 | [7 empty] | 98/06/22-06:01:00 | 754 | 12.5667 | 3.034
98/06/22-06:05:00 | 758 | 3.035 | [7 empty] | 98/06/22-06:05:00 | 758 | 12.6333 | 3.035
98/06/22-06:09:00 | 762 | 3.033 | [7 empty] | 98/06/22-06:09:00 | 762 | 12.7 | 3.033
98/06/22-06:13:00 | 766 | 3.034 | [7 empty] | 98/06/22-06:13:00 | 766 | 12.7667 | 3.034
98/06/22-06:17:00 | 770 | 3.033 | [7 empty] | 98/06/22-06:17:00 | 770 | 12.8333 | 3.033
98/06/22-06:21:00 | 774 | 3.033 | [7 empty] | 98/06/22-06:21:00 | 774 | 12.9 | 3.033
98/06/22-06:25:00 | 778 | 3.033 | [7 empty] | 98/06/22-06:25:00 | 778 | 12.9667 | 3.033
98/06/22-06:29:00 | 782 | 3.034 | [7 empty] | 98/06/22-06:29:00 | 782 | 13.0333 | 3.034
98/06/22-06:33:00 | 786 | 3.033 | [7 empty] | 98/06/22-06:33:00 | 786 | 13.1 | 3.033
98/06/22-06:37:00 | 790 | 3.034 | [7 empty] | 98/06/22-06:37:00 | 790 | 13.1667 | 3.034
98/06/22-06:41:00 | 794 | 3.033 | [7 empty] | 98/06/22-06:41:00 | 794 | 13.2333 | 3.033
98/06/22-06:45:00 | 798 | 3.033 | [7 empty] | 98/06/22-06:45:00 | 798 | 13.3 | 3.033
98/06/22-06:49:00 | 802 | 3.032 | [7 empty] | 98/06/22-06:49:00 | 802 | 13.3667 | 3.032
98/06/22-06:53:00 | 806 | 3.033 | [7 empty] | 98/06/22-06:53:00 | 806 | 13.4333 | 3.033
98/06/22-06:57:00 | 810 | 3.032 | [7 empty] | 98/06/22-06:57:00 | 810 | 13.5 | 3.032
98/06/22-07:01:00 | 814 | 3.032 | [7 empty] | 98/06/22-07:01:00 | 814 | 13.5667 | 3.032
98/06/22-07:05:00 | 818 | 3.033 | [7 empty] | 98/06/22-07:05:00 | 818 | 13.6333 | 3.033
98/06/22-07:09:00 | 822 | 3.033 | [7 empty] | 98/06/22-07:09:00 | 822 | 13.7 | 3.033
98/06/22-07:13:00 | 826 | 3.034 | [7 empty] | 98/06/22-07:13:00 | 826 | 13.7667 | 3.034
98/06/22-07:17:00 | 830 | 3.033 | [7 empty] | 98/06/22-07:17:00 | 830 | 13.8333 | 3.033
98/06/22-07:21:00 | 834 | 3.033 | [7 empty] | 98/06/22-07:21:00 | 834 | 13.9 | 3.033
98/06/22-07:25:00 | 838 | 3.033 | [7 empty] | 98/06/22-07:25:00 | 838 | 13.9667 | 3.033
98/06/22-07:29:00 | 842 | 3.032 | [7 empty] | 98/06/22-07:29:00 | 842 | 14.0333 | 3.032
98/06/22-07:33:00 | 846 | 3.033 | [7 empty] | 98/06/22-07:33:00 | 846 | 14.1 | 3.033
98/06/22-07:37:00 | 850 | 3.032 | [7 empty] | 98/06/22-07:37:00 | 850 | 14.1667 | 3.032
98/06/22-07:41:00 | 854 | 3.032 | [7 empty] | 98/06/22-07:41:00 | 854 | 14.2333 | 3.032
98/06/22-07:45:00 | 858 | 3.033 | [7 empty] | 98/06/22-07:45:00 | 858 | 14.3 | 3.033
98/06/22-07:49:00 | 862 | 3.033 | [7 empty] | 98/06/22-07:49:00 | 862 | 14.3667 | 3.033
98/06/22-07:53:00 | 866 | 3.032 | [7 empty] | 98/06/22-07:53:00 | 866 | 14.4333 | 3.032
98/06/22-07:57:00 | 870 | 3.032 | [7 empty] | 98/06/22-07:57:00 | 870 | 14.5 | 3.032
98/06/22-08:01:00 | 874 | 3.032 | [7 empty] | 98/06/22-08:01:00 | 874 | 14.5667 | 3.032
98/06/22-08:05:00 | 878 | 3.032 | [7 empty] | 98/06/22-08:05:00 | 878 | 14.6333 | 3.032

## 台紙
定圧揚水試験結果図 No.9（GL-802.7～902.0m） | 定圧揚水試験結果図 No.9（GL-802.7～902.0m） | 定圧揚水試験結果図 No.9（GL-802.7～902.0m）
File:80621Q4（流量）、80621H4（水位） | File:80621Q4（流量）、80621H4（水位） | File:80621Q4（流量）、80621H4（水位）
現場計測結果図
Thiemの方法