## Thiem
初期孔内圧力:3.264kgf/cm2
平均領域
1hour
ΔH＝0.495kgf/cm2
＝4.95m
試験区間長 L (m) ------------ 103.8
試錐孔半径 ｒ (m) ------------ 0.05
影響圏半径 Ｒ (m) ----------- 4.95
平均流量 Q (l/sec) ---------- 0.047
平均流量 Q (m3/sec) --------- 4.7E-5
平均圧力 P (kgf/cm2) --------- 2.769
水位差 ΔH (m) -------------- 4.95
透水量係数 T (m2/sec) ------- 6.94E-6

## Hvorslev
初期孔内圧力:3.264kgf/cm2
平均領域
1hour
ΔH＝0.495kgf/cm2
＝4.95m
試験区間長 L (m) ------------ 103.8
試錐孔半径 ｒ (m) ------------ 0.05
平均流量 Q (l/sec) ---------- 0.047
平均流量 Q (m3/sec) --------- 4.7E-5
平均圧力 P (kgf/cm2) --------- 2.769
水位差 ΔH (m) -------------- 4.95
透水量係数 T (m2/sec) ------- 1.15E-5

## Graph1
Hvorlsevによる定常式
Ｑ ：揚水量
Hc：水位低下量
Ｌ ：試験区間長
ｒ０：試錐孔半径
Q・Ln｛（Ｌ/２ｒ０）+ １+（Ｌ/２ｒ０）２ ｝
ｋ=
２πＬＨｃ
√

## jacob,L
S1/Q(sec/m2)------------- 100746.3
S2/Q(sec/m2)------------- 105091.8
t1/rw2(sec/m2)------------ 1032000.0
t2/rw2(sec/m2)------------ 5280000.0
透水量係数T(m2/sec)------- 2.99E-5
S1/Q
t1/rw2
S2/Q
t2/rw2

## 299.7-403.5m
Miu-１ 299.70～403.50m区間 |  | 連続揚水試験
初期圧力(kgf/cm2) | 3.271 |  |  | 299.7 | 403.5
平衡水位(GL-m)
MIU-1
[13 empty] | 経過時間 | 経過時間 | 水 圧 | 積算揚水量 |  |  | 揚水量 |  |  | マッチング |  | マッチング
| 経過時間(min) | 水 圧(kgf/cm＾2) | 積算揚水量(cc) | 平均揚水量(cc/min) | 平均揚水量(cc/min) | sampling |  |  |  | yakobu(t/rw2) | yakobu(so/Q) |  | (min) | (Hour) | (kgf/cm2) | (cc) | L | l/min | (l/sec) |  |  | Min | sec | cc/min | l/sec | タイプカーブ
| 0 | [11 empty] | 0 | 0
98/03/29-05:47:00 | 1 | 3.264 | 18599.7 |  |  | 1 | 98/03/29-05:50:00 | 1 | 18599.7 | 24000 |  | 98/03/29-05:47:00 | 1 | 0.016667 | 3.264 | 18599.7 | 18.5997 | -0.0285 | -0.000475 |  |  | 1 | 60 |  |  | 0.0001 | 56.9
98/03/29-05:48:00 | 2 | 3.264 | 18571.2 |  |  | 1 | 98/03/29-05:51:00 | 2 | 18571.2 | 48000 |  | 98/03/29-05:48:00 | 2 | 0.033333 | 3.264 | 18571.2 | 18.5712 | 0 | 0 |  |  | 2 | 120 |  |  | 0.0002 | 40.4
98/03/29-05:49:00 | 3 | 3.265 | 18571.2 |  |  | 1 | 98/03/29-05:52:00 | 3 | 18571.2 | 72000 |  | 98/03/29-05:49:00 | 3 | 0.05 | 3.265 | 18571.2 | 18.5712 | 0 | 0 |  |  | 3 | 180 |  |  | 0.0003 | 33.1
98/03/29-05:50:00 | 4 | 3.264 | 18571.2 |  |  | 1 | 98/03/29-05:53:00 | 4 | 18571.2 | 96000 |  | 98/03/29-05:50:00 | 4 | 0.066667 | 3.264 | 18571.2 | 18.5712 | 0 | 0 |  |  | 4 | 240 |  |  | 0.0004 | 28.7
98/03/29-05:51:00 | 5 | 3.264 | 18571.2 |  | #DIV/0! | 1 | 98/03/29-05:54:00 | 5 | 18571.2 | 120000 |  | 98/03/29-05:51:00 | 5 | 0.083333 | 3.264 | 18571.2 | 18.5712 | 0 | 0 |  |  | 5 | 300 |  |  | 0.0005 | 25.7
98/03/29-05:52:00 | 6 | 3.265 | 18571.2 |  |  | 1 | 98/03/29-05:55:00 | 6 | 18571.2 | 144000 |  | 98/03/29-05:52:00 | 6 | 0.1 | 3.265 | 18571.2 | 18.5712 | -0.0286 | -0.00047667 |  |  | 6 | 360 |  |  | 0.0006 | 23.5
98/03/29-05:53:00 | 7 | 3.264 | 18542.6 |  |  | 1 | 98/03/29-05:56:00 | 7 | 18542.6 | 168000 |  | 98/03/29-05:53:00 | 7 | 0.11667 | 3.264 | 18542.6 | 18.5426 | 0 | 0 |  |  | 7 | 420 |  |  | 0.0007 | 21.8
98/03/29-05:54:00 | 8 | 3.264 | 18542.6 |  |  | 1 | 98/03/29-05:57:00 | 8 | 18542.6 | 192000 |  | 98/03/29-05:54:00 | 8 | 0.13333 | 3.264 | 18542.6 | 18.5426 | 0 | 0 |  |  | 8 | 480 |  |  | 0.0008 | 20.4
98/03/29-05:55:00 | 9 | 3.264 | 18542.6 |  |  | 1 | 98/03/29-05:58:00 | 9 | 18542.6 | 216000 |  | 98/03/29-05:55:00 | 9 | 0.15 | 3.264 | 18542.6 | 18.5426 | 0.7143 | 0.011905 |  |  | 9 | 540 |  |  | 0.0009 | 19.3
98/03/29-05:56:00 | 10 | 3.264 | 19256.9 | 714.3 | 714.3 | 1 | 98/03/29-05:59:00 | 10 | 19256.9 | 240000 |  | 98/03/29-05:56:00 | 10 | 0.16667 | 3.264 | 19256.9 | 19.2569 | 1.1999 | 0.019998 |  |  | 10 | 600 | 714.3 |  | 0.001 | 18.34
98/03/29-05:57:00 | 11 | 3.028 | 20456.8 | 1199.9 |  | 1 | 98/03/29-06:00:00 | 11 | 20456.8 | 264000 |  | 98/03/29-05:57:00 | 11 | 0.18333 | 3.028 | 20456.8 | 20.4568 | 2.7429 | 0.045715 |  |  | 11 | 660 | 1199.9 |  | 0.002 | 13.11
98/03/29-05:58:00 | 12 | 2.897 | 23199.7 | 2742.9 |  | 1 | 98/03/29-06:01:00 | 12 | 23199.7 | 288000 |  | 98/03/29-05:58:00 | 12 | 0.2 | 2.897 | 23199.7 | 23.1997 | 3.5428 | 0.059047 |  |  | 12 | 720 | 2742.9 |  | 0.003 | 10.79
98/03/29-05:59:00 | 13 | 2.836 | 26742.5 | 3542.8 |  | 1 | 98/03/29-06:02:00 | 13 | 26742.5 | 312000 | 83831.9973 | 98/03/29-05:59:00 | 13 | 0.21667 | 2.836 | 26742.5 | 26.7425 | 3.7142 | 0.061903 |  |  | 13 | 780 | 3542.8 |  | 0.004 | 9.41
98/03/29-06:00:00 | 14 | 2.808 | 30456.7 | 3714.2 |  | 1 | 98/03/29-06:03:00 | 14 | 30456.7 | 336000 | 79963.3838 | 98/03/29-06:00:00 | 14 | 0.23333 | 2.808 | 30456.7 | 30.4567 | 3.4571 | 0.057618 |  |  | 14 | 840 | 3714.2 | 0.061903 | 0.005 | 8.47
98/03/29-06:01:00 | 15 | 2.8 | 33913.8 | 3457.1 | 2931.38 | 1 | 98/03/29-06:04:00 | 15 | 33913.8 | 360000 | 85910.1559 | 98/03/29-06:01:00 | 15 | 0.25 | 2.8 | 33913.8 | 33.9138 | 3.3999 | 0.056665 |  |  | 15 | 900 | 3457.1 | 0.057618 | 0.006 | 7.77
98/03/29-06:02:00 | 16 | 2.792 | 37313.7 | 3399.9 |  | 1 | 98/03/29-06:05:00 | 16 | 37313.7 | 384000 | 87355.5105 | 98/03/29-06:02:00 | 16 | 0.26667 | 2.792 | 37313.7 | 37.3137 | 3.3428 | 0.055713 |  |  | 16 | 960 | 3399.9 | 0.056665 | 0.007 | 7.23
98/03/29-06:03:00 | 17 | 2.787 | 40656.5 | 3342.8 |  | 1 | 98/03/29-06:06:00 | 17 | 40656.5 | 408000 | 88847.6726 | 98/03/29-06:03:00 | 17 | 0.28333 | 2.787 | 40656.5 | 40.6565 | 3.2 | 0.053333 |  |  | 17 | 1020 | 3342.8 | 0.055713 | 0.008 | 6.79
98/03/29-06:04:00 | 18 | 2.784 | 43856.5 | 3200 |  | 1 | 98/03/29-06:07:00 | 18 | 43856.5 | 432000 | 92812.5 | 98/03/29-06:04:00 | 18 | 0.3 | 2.784 | 43856.5 | 43.8565 | 3.0857 | 0.051428 |  |  | 18 | 1080 | 3200 | 0.053333 | 0.009 | 6.43
98/03/29-06:05:00 | 19 | 2.787 | 46942.2 | 3085.7 |  | 1 | 98/03/29-06:08:00 | 19 | 46942.2 | 456000 | 96250.4456 | 98/03/29-06:05:00 | 19 | 0.31667 | 2.787 | 46942.2 | 46.9422 | 3.151 | 0.052517 |  |  | 19 | 1140 | 3085.7 | 0.051428 | 0.01 | 6.13
98/03/29-06:06:00 | 20 | 2.784 | 50093.2 | 3151 | 3235.88 | 1 | 98/03/29-06:09:00 | 20 | 50093.2 | 480000 | 94255.7918 | 98/03/29-06:06:00 | 20 | 0.33333 | 2.784 | 50093.2 | 50.0932 | 3.354 | 0.0559 |  |  | 20 | 1200 | 3151 | 0.052517 | 0.02 | 4.47
98/03/29-06:07:00 | 21 | 2.782 | 53447.2 | 3354 |  | 1 | 98/03/29-06:10:00 | 21 | 53447.2 | 504000 |  | 98/03/29-06:07:00 | 21 | 0.35 | 2.782 | 53447.2 | 53.4472 | 3.2609 | 0.054348 |  |  | 21 | 1260 | 3354 | 0.0559 | 0.03 | 3.74
98/03/29-06:08:00 | 22 | 2.78 | 56708.1 | 3260.9 |  | 1 | 98/03/29-06:11:00 | 22 | 56708.1 | 528000 | 91079.1499 | 98/03/29-06:08:00 | 22 | 0.36667 | 2.78 | 56708.1 | 56.7081 | 3.2919 | 0.054865 |  |  | 22 | 1320 | 3260.9 | 0.054348 | 0.04 | 3.3
98/03/29-06:09:00 | 23 | 2.78 | 60000 | 3291.9 |  | 1 | 98/03/29-06:12:00 | 23 | 60000 | 552000 | 90221.4527 | 98/03/29-06:09:00 | 23 | 0.38333 | 2.78 | 60000 | 60 | 3.2299 | 0.053832 |  |  | 23 | 1380 | 3291.9 | 0.054865 | 0.05 | 3
98/03/29-06:10:00 | 24 | 2.777 | 63229.9 | 3229.9 |  | 1 | 98/03/29-06:13:00 | 24 | 63229.9 | 576000 | 91953.3112 | 98/03/29-06:10:00 | 24 | 0.4 | 2.777 | 63229.9 | 63.2299 | 3.1987 | 0.053312 |  |  | 24 | 1440 | 3229.9 | 0.053832 | 0.06 | 2.78
98/03/29-06:11:00 | 25 | 2.774 | 66428.6 | 3198.7 | 3267.08 | 1 | 98/03/29-06:14:00 | 25 | 66428.6 | 600000 | 92850.2204 | 98/03/29-06:11:00 | 25 | 0.41667 | 2.774 | 66428.6 | 66.4286 | 3.1056 | 0.05176 |  |  | 25 | 1500 | 3198.7 | 0.053312 | 0.07 | 2.6
98/03/29-06:12:00 | 26 | 2.78 | 69534.2 | 3105.6 |  | 1 | 98/03/29-06:15:00 | 26 | 69534.2 | 624000 | 95633.694 | 98/03/29-06:12:00 | 26 | 0.43333 | 2.78 | 69534.2 | 69.5342 | 3.0746 | 0.051243 |  |  | 26 | 1560 | 3105.6 | 0.05176 | 0.08 | 2.46
98/03/29-06:13:00 | 27 | 2.782 | 72608.8 | 3074.6 |  | 1 | 98/03/29-06:16:00 | 27 | 72608.8 | 648000 | 96597.9314 | 98/03/29-06:13:00 | 27 | 0.45 | 2.782 | 72608.8 | 72.6088 | 3.1056 | 0.05176 |  |  | 27 | 1620 | 3074.6 | 0.051243 | 0.09 | 2.35
98/03/29-06:14:00 | 28 | 2.782 | 75714.4 | 3105.6 |  | 1 | 98/03/29-06:17:00 | 28 | 75714.4 | 672000 | 95633.694 | 98/03/29-06:14:00 | 28 | 0.46667 | 2.782 | 75714.4 | 75.7144 | 3.0435 | 0.050725 |  |  | 28 | 1680 | 3105.6 | 0.05176 | 0.1 | 2.249
98/03/29-06:15:00 | 29 | 2.781 | 78757.9 | 3043.5 |  | 1 | 98/03/29-06:18:00 | 29 | 78757.9 | 696000 | 97585.0172 | 98/03/29-06:15:00 | 29 | 0.48333 | 2.781 | 78757.9 | 78.7579 | 3.1056 | 0.05176 |  |  | 29 | 1740 | 3043.5 | 0.050725 | 0.2 | 1.716
98/03/29-06:16:00 | 30 | 2.781 | 81863.5 | 3105.6 | 3086.98 | 1 | 98/03/29-06:19:00 | 30 | 81863.5 | 720000 | 95633.694 | 98/03/29-06:16:00 | 30 | 0.5 | 2.781 | 81863.5 | 81.8635 | 2.9813 | 0.049688 |  |  | 30 | 1800 | 3105.6 | 0.05176 | 0.3 | 1.477
98/03/29-06:17:00 | 31 | 2.781 | 84844.8 | 2981.3 |  | 1 | 98/03/29-06:20:00 | 31 | 84844.8 | 744000 | 99620.9707 | 98/03/29-06:17:00 | 31 | 0.51667 | 2.781 | 84844.8 | 84.8448 | 2.9814 | 0.04969 |  |  | 31 | 1860 | 2981.3 | 0.049688 | 0.4 | 1.333
98/03/29-06:18:00 | 32 | 2.785 | 87826.2 | 2981.4 |  | 1 | 98/03/29-06:21:00 | 32 | 87826.2 | 768000 | 99617.6293 | 98/03/29-06:18:00 | 32 | 0.53333 | 2.785 | 87826.2 | 87.8262 | 2.9814 | 0.04969 |  |  | 32 | 1920 | 2981.4 | 0.04969 | 0.5 | 1.234
98/03/29-06:19:00 | 33 | 2.783 | 90807.6 | 2981.4 |  | 1 | 98/03/29-06:22:00 | 33 | 90807.6 | 792000 | 99617.6293 | 98/03/29-06:19:00 | 33 | 0.55 | 2.783 | 90807.6 | 90.8076 | 3.0124 | 0.050207 |  |  | 33 | 1980 | 2981.4 | 0.04969 | 0.6 | 1.16
98/03/29-06:20:00 | 34 | 2.78 | 93820 | 3012.4 |  | 1 | 98/03/29-06:23:00 | 34 | 93820 | 816000 | 98592.4844 | 98/03/29-06:20:00 | 34 | 0.56667 | 2.78 | 93820 | 93.82 | 2.9503 | 0.049172 |  |  | 34 | 2040 | 3012.4 | 0.050207 | 0.7 | 1.103
98/03/29-06:21:00 | 35 | 2.78 | 96770.3 | 2950.3 | 2981.36 | 1 | 98/03/29-06:24:00 | 35 | 96770.3 | 840000 | 100667.7287 | 98/03/29-06:21:00 | 35 | 0.58333 | 2.78 | 96770.3 | 96.7703 | 2.9504 | 0.049173 |  |  | 35 | 2100 | 2950.3 | 0.049172 | 0.8 | 1.057
98/03/29-06:22:00 | 36 | 2.78 | 99720.7 | 2950.4 |  | 1 | 98/03/29-06:25:00 | 36 | 99720.7 | 864000 | 100664.3167 | 98/03/29-06:22:00 | 36 | 0.6 | 2.78 | 99720.7 | 99.7207 | 3.0673 | 0.051122 |  |  | 36 | 2160 | 2950.4 | 0.049173 | 0.9 | 1.018
98/03/29-06:23:00 | 37 | 2.779 | 102788 | 3067.3 |  | 1 | 98/03/29-06:26:00 | 37 | 102788 | 888000 | 96827.829 | 98/03/29-06:23:00 | 37 | 0.61667 | 2.779 | 102788 | 102.788 | 3.045 | 0.05075 |  |  | 37 | 2220 | 3067.3 | 0.051122 | 1 | 0.985
98/03/29-06:24:00 | 38 | 2.777 | 105833 | 3045 |  | 1 | 98/03/29-06:27:00 | 38 | 105833 | 912000 | 97536.9458 | 98/03/29-06:24:00 | 38 | 0.63333 | 2.777 | 105833 | 105.833 | 3.077 | 0.051283 |  |  | 38 | 2280 | 3045 | 0.05075 | 2 | 0.803
98/03/29-06:25:00 | 39 | 2.775 | 108910 | 3077 |  | 1 | 98/03/29-06:28:00 | 39 | 108910 | 936000 | 96522.5869 | 98/03/29-06:25:00 | 39 | 0.65 | 2.775 | 108910 | 108.91 | 3.013 | 0.050217 |  |  | 39 | 2340 | 3077 | 0.051283 | 3 | 0.719
98/03/29-06:26:00 | 40 | 2.774 | 111923 | 3013 | 3030.54 | 1 | 98/03/29-06:29:00 | 40 | 111923 | 960000 | 98572.851 | 98/03/29-06:26:00 | 40 | 0.66667 | 2.774 | 111923 | 111.923 | 3.045 | 0.05075 |  |  | 40 | 2400 | 3013 | 0.050217 | 4 | 0.667
98/03/29-06:27:00 | 41 | 2.773 | 114968 | 3045 |  | 1 | 98/03/29-06:30:00 | 41 | 114968 | 984000 | 97536.9458 | 98/03/29-06:27:00 | 41 | 0.68333 | 2.773 | 114968 | 114.968 | 3.013 | 0.050217 |  |  | 41 | 2460 | 3045 | 0.05075 | 5 | 0.63
98/03/29-06:28:00 | 42 | 2.772 | 117981 | 3013 |  | 1 | 98/03/29-06:31:00 | 42 | 117981 | 1008000 | 98572.851 | 98/03/29-06:28:00 | 42 | 0.7 | 2.772 | 117981 | 117.981 | 2.948 | 0.049133 |  |  | 42 | 2520 | 3013 | 0.050217 | 6 | 0.602
98/03/29-06:29:00 | 43 | 2.772 | 120929 | 2948 |  | 1 | 98/03/29-06:32:00 | 43 | 120929 | 1032000 | 100746.2687 | 98/03/29-06:29:00 | 43 | 0.71667 | 2.772 | 120929 | 120.929 | 2.949 | 0.04915 |  |  | 43 | 2580 | 2948 | 0.049133 | 7 | 0.58
98/03/29-06:30:00 | 44 | 2.772 | 123878 | 2949 |  | 1 | 98/03/29-06:33:00 | 44 | 123878 | 1056000 | 100712.1058 | 98/03/29-06:30:00 | 44 | 0.73333 | 2.772 | 123878 | 123.878 | 2.949 | 0.04915 |  |  | 44 | 2640 | 2949 | 0.04915 | 8 | 0.562
98/03/29-06:31:00 | 45 | 2.772 | 126827 | 2949 | 2980.8 | 1 | 98/03/29-06:34:00 | 45 | 126827 | 1080000 | 100712.1058 | 98/03/29-06:31:00 | 45 | 0.75 | 2.772 | 126827 | 126.827 | 2.884 | 0.048067 |  |  | 45 | 2700 | 2949 | 0.04915 | 9 | 0.547
98/03/29-06:32:00 | 46 | 2.771 | 129711 | 2884 |  | 1 | 98/03/29-06:35:00 | 46 | 129711 | 1104000 | 102981.9695 | 98/03/29-06:32:00 | 46 | 0.76667 | 2.771 | 129711 | 129.711 | 2.917 | 0.048617 |  |  | 46 | 2760 | 2884 | 0.048067 | 10 | 0.534
98/03/29-06:33:00 | 47 | 2.772 | 132628 | 2917 |  | 1 | 98/03/29-06:36:00 | 47 | 132628 | 1128000 | 101816.9352 | 98/03/29-06:33:00 | 47 | 0.78333 | 2.772 | 132628 | 132.628 | 2.852 | 0.047533 |  |  | 47 | 2820 | 2917 | 0.048617 | 20 | 0.461
98/03/29-06:34:00 | 48 | 2.776 | 135480 | 2852 |  | 1 | 98/03/29-06:37:00 | 48 | 135480 | 1152000 | 104137.4474 | 98/03/29-06:34:00 | 48 | 0.8 | 2.776 | 135480 | 135.48 | 2.789 | 0.046483 |  |  | 48 | 2880 | 2852 | 0.047533 | 30 | 0.427
98/03/29-06:35:00 | 49 | 2.78 | 138269 | 2789 |  | 1 | 98/03/29-06:38:00 | 49 | 138269 | 1176000 | 106489.7813 | 98/03/29-06:35:00 | 49 | 0.81667 | 2.78 | 138269 | 138.269 | 2.82 | 0.047 |  |  | 49 | 2940 | 2789 | 0.046483 | 40 | 0.405
98/03/29-06:36:00 | 50 | 2.779 | 141089 | 2820 | 2852.4 | 1 | 98/03/29-06:39:00 | 50 | 141089 | 1200000 | 105319.1489 | 98/03/29-06:36:00 | 50 | 0.83333 | 2.779 | 141089 | 141.089 | 2.853 | 0.04755 |  |  | 50 | 3000 | 2820 | 0.047 | 50 | 0.389
98/03/29-06:37:00 | 51 | 2.777 | 143942 | 2853 |  | 1 | 98/03/29-06:40:00 | 51 | 143942 | 1224000 | 104100.9464 | 98/03/29-06:37:00 | 51 | 0.85 | 2.777 | 143942 | 143.942 | 2.82 | 0.047 |  |  | 51 | 3060 | 2853 | 0.04755 | 60 | 0.377
98/03/29-06:38:00 | 52 | 2.775 | 146762 | 2820 |  | 1 | 98/03/29-06:41:00 | 52 | 146762 | 1248000 | 105319.1489 | 98/03/29-06:38:00 | 52 | 0.86667 | 2.775 | 146762 | 146.762 | 2.885 | 0.048083 |  |  | 52 | 3120 | 2820 | 0.047 | 70 | 0.367
98/03/29-06:39:00 | 53 | 2.773 | 149647 | 2885 |  | 1 | 98/03/29-06:42:00 | 53 | 149647 | 1272000 | 102946.2738 | 98/03/29-06:39:00 | 53 | 0.88333 | 2.773 | 149647 | 149.647 | 3.064 | 0.051067 |  |  | 53 | 3180 | 2885 | 0.048083 | 80 | 0.359
98/03/29-06:40:00 | 54 | 2.771 | 152711 | 3064 |  | 1 | 98/03/29-06:43:00 | 54 | 152711 | 1296000 | 96932.1149 | 98/03/29-06:40:00 | 54 | 0.9 | 2.771 | 152711 | 152.711 | 3.099 | 0.05165 |  |  | 54 | 3240 | 3064 | 0.051067 | 90 | 0.352
98/03/29-06:41:00 | 55 | 2.77 | 155810 | 3099 | 2944.2 | 1 | 98/03/29-06:44:00 | 55 | 155810 | 1320000 | 95837.3669 | 98/03/29-06:41:00 | 55 | 0.91667 | 2.77 | 155810 | 155.81 | 3.098 | 0.051633 |  |  | 55 | 3300 | 3099 | 0.05165 | 100 | 0.346
98/03/29-06:42:00 | 56 | 2.772 | 158908 | 3098 |  | 1 | 98/03/29-06:45:00 | 56 | 158908 | 1344000 | 95868.3021 | 98/03/29-06:42:00 | 56 | 0.93333 | 2.772 | 158908 | 158.908 | 3.029 | 0.050483 |  |  | 56 | 3360 | 3098 | 0.051633 | 200 | 0.311
98/03/29-06:43:00 | 57 | 2.773 | 161937 | 3029 |  | 1 | 98/03/29-06:46:00 | 57 | 161937 | 1368000 | 98052.1624 | 98/03/29-06:43:00 | 57 | 0.95 | 2.773 | 161937 | 161.937 | 3.028 | 0.050467 |  |  | 57 | 3420 | 3029 | 0.050483 | 300 | 0.294
98/03/29-06:44:00 | 58 | 2.771 | 164965 | 3028 |  | 1 | 98/03/29-06:47:00 | 58 | 164965 | 1392000 | 98084.5443 | 98/03/29-06:44:00 | 58 | 0.96667 | 2.771 | 164965 | 164.965 | 3.063 | 0.05105 |  |  | 58 | 3480 | 3028 | 0.050467 | 400 | 0.283
98/03/29-06:45:00 | 59 | 2.774 | 168028 | 3063 |  | 1 | 98/03/29-06:48:00 | 59 | 168028 | 1416000 | 96963.761 | 98/03/29-06:45:00 | 59 | 0.98333 | 2.774 | 168028 | 168.028 | 2.923 | 0.048717 |  |  | 59 | 3540 | 3063 | 0.05105 | 500 | 0.274
98/03/29-06:46:00 | 60 | 2.775 | 170951 | 2923 | 3028.2 | 1 | 98/03/29-06:49:00 | 60 | 170951 | 1440000 | 101607.9371 | 98/03/29-06:46:00 | 60 | 1 | 2.775 | 170951 | 170.951 | 3.028 | 0.050467 |  |  | 60 | 3600 | 2923 | 0.048717 | 600 | 0.268
98/03/29-06:47:00 | 61 | 2.775 | 173979 | 3028 |  | 1 | 98/03/29-06:50:00 | 61 | 173979 | 1464000 | 98084.5443 | 98/03/29-06:47:00 | 61 | 1.0167 | 2.775 | 173979 | 173.979 | 2.957 | 0.049283 |  |  | 61 | 3660 | 3028 | 0.050467 | 700 | 0.263
98/03/29-06:48:00 | 62 | 2.774 | 176936 | 2957 |  | 1 | 98/03/29-06:51:00 | 62 | 176936 | 1488000 | 100439.6348 | 98/03/29-06:48:00 | 62 | 1.0333 | 2.774 | 176936 | 176.936 | 2.958 | 0.0493 |  |  | 62 | 3720 | 2957 | 0.049283 | 800 | 0.258
98/03/29-06:49:00 | 63 | 2.774 | 179894 | 2958 |  | 1 | 98/03/29-06:52:00 | 63 | 179894 | 1512000 | 100405.6795 | 98/03/29-06:49:00 | 63 | 1.05 | 2.774 | 179894 | 179.894 | 2.958 | 0.0493 |  |  | 63 | 3780 | 2958 | 0.0493 | 900 | 0.254
98/03/29-06:50:00 | 64 | 2.773 | 182852 | 2958 |  | 1 | 98/03/29-06:53:00 | 64 | 182852 | 1536000 | 100405.6795 | 98/03/29-06:50:00 | 64 | 1.0667 | 2.773 | 182852 | 182.852 | 2.958 | 0.0493 |  |  | 64 | 3840 | 2958 | 0.0493 | 1000 | 0.251
98/03/29-06:51:00 | 65 | 2.778 | 185810 | 2958 | 2971.8 | 1 | 98/03/29-06:54:00 | 65 | 185810 | 1560000 | 100405.6795 | 98/03/29-06:51:00 | 65 | 1.0833 | 2.778 | 185810 | 185.81 | 2.852 | 0.047533 |  |  | 65 | 3900 | 2958 | 0.0493 | 2000 | 0.232
98/03/29-06:52:00 | 66 | 2.776 | 188662 | 2852 |  | 1 | 98/03/29-06:55:00 | 66 | 188662 | 1584000 | 104137.4474 | 98/03/29-06:52:00 | 66 | 1.1 | 2.776 | 188662 | 188.662 | 2.957 | 0.049283 |  |  | 66 | 3960 | 2852 | 0.047533 | 3000 | 0.222
98/03/29-06:53:00 | 67 | 2.776 | 191619 | 2957 |  | 1 | 98/03/29-06:56:00 | 67 | 191619 | 1608000 | 100439.6348 | 98/03/29-06:53:00 | 67 | 1.1167 | 2.776 | 191619 | 191.619 | 2.923 | 0.048717 |  |  | 67 | 4020 | 2957 | 0.049283 | 4000 | 0.215
98/03/29-06:54:00 | 68 | 2.775 | 194542 | 2923 |  | 1 | 98/03/29-06:57:00 | 68 | 194542 | 1632000 | 101607.9371 | 98/03/29-06:54:00 | 68 | 1.1333 | 2.775 | 194542 | 194.542 | -175.3137 |  |  |  | 68 | 4080 | 2923 | 0.048717 | 5000 | 0.21
98/03/29-06:55:00 | 69 | 2.775 | 19228.3 |  |  | 1 | 98/03/29-06:58:00 | 69 | 19228.3 | 1656000 |  | 98/03/29-06:55:00 | 69 | 1.15 | 2.775 | 19228.3 | 19.2283 | 2.9142 | 0.04857 |  |  | 69 | 4140 |  |  | 6000 | 0.206
98/03/29-06:56:00 | 70 | 2.774 | 22142.5 | 2914.2 | 2911.55 | 1 | 98/03/29-06:59:00 | 70 | 22142.5 | 1680000 | 101914.7622 | 98/03/29-06:56:00 | 70 | 1.1667 | 2.774 | 22142.5 | 22.1425 | 2.9143 | 0.048572 |  |  | 70 | 4200 | 2914.2 | 0.04857 | 7000 | 0.203
98/03/29-06:57:00 | 71 | 2.774 | 25056.8 | 2914.3 |  | 1 | 98/03/29-07:00:00 | 71 | 25056.8 | 1704000 | 101911.2651 | 98/03/29-06:57:00 | 71 | 1.1833 | 2.774 | 25056.8 | 25.0568 | 2.9999 | 0.049998 |  |  | 71 | 4260 | 2914.3 | 0.048572 | 8000 | 0.2
98/03/29-06:58:00 | 72 | 2.772 | 28056.7 | 2999.9 |  | 1 | 98/03/29-07:01:00 | 72 | 28056.7 | 1728000 | 99003.3001 | 98/03/29-06:58:00 | 72 | 1.2 | 2.772 | 28056.7 | 28.0567 | 2.9428 | 0.049047 |  |  | 72 | 4320 | 2999.9 | 0.049998 | 9000 | 0.198
98/03/29-06:59:00 | 73 | 2.773 | 30999.5 | 2942.8 |  | 1 | 98/03/29-07:02:00 | 73 | 30999.5 | 1752000 | 100924.2898 | 98/03/29-06:59:00 | 73 | 1.2167 | 2.773 | 30999.5 | 30.9995 | 2.9143 | 0.048572 |  |  | 73 | 4380 | 2942.8 | 0.049047 | 10000 | 0.1964
98/03/29-07:00:00 | 74 | 2.772 | 33913.8 | 2914.3 |  | 1 | 98/03/29-07:03:00 | 74 | 33913.8 | 1776000 | 101911.2651 | 98/03/29-07:00:00 | 74 | 1.2333 | 2.772 | 33913.8 | 33.9138 | 2.9142 | 0.04857 |  |  | 74 | 4440 | 2914.3 | 0.048572 | 20000 | 0.1841
98/03/29-07:01:00 | 75 | 2.775 | 36828 | 2914.2 | 2937.1 | 1 | 98/03/29-07:04:00 | 75 | 36828 | 1800000 | 101914.7622 | 98/03/29-07:01:00 | 75 | 1.25 | 2.775 | 36828 | 36.828 | 2.8285 | 0.047142 |  |  | 75 | 4500 | 2914.2 | 0.04857 | 30000 | 0.1777
98/03/29-07:02:00 | 76 | 2.774 | 39656.5 | 2828.5 |  | 1 | 98/03/29-07:05:00 | 76 | 39656.5 | 1824000 | 105002.6516 | 98/03/29-07:02:00 | 76 | 1.2667 | 2.774 | 39656.5 | 39.6565 | 2.8571 | 0.047618 |  |  | 76 | 4560 | 2828.5 | 0.047142 | 40000 | 0.1733
98/03/29-07:03:00 | 77 | 2.774 | 42513.6 | 2857.1 |  | 1 | 98/03/29-07:06:00 | 77 | 42513.6 | 1848000 | 103951.5593 | 98/03/29-07:03:00 | 77 | 1.2833 | 2.774 | 42513.6 | 42.5136 | 2.8286 | 0.047143 |  |  | 77 | 4620 | 2857.1 | 0.047618 | 50000 | 0.1701
98/03/29-07:04:00 | 78 | 2.774 | 45342.2 | 2828.6 |  | 1 | 98/03/29-07:07:00 | 78 | 45342.2 | 1872000 | 104998.9394 | 98/03/29-07:04:00 | 78 | 1.3 | 2.774 | 45342.2 | 45.3422 | 2.8285 | 0.047142 |  |  | 78 | 4680 | 2828.6 | 0.047143 | 60000 | 0.1675
98/03/29-07:05:00 | 79 | 2.775 | 48170.7 | 2828.5 |  | 1 | 98/03/29-07:08:00 | 79 | 48170.7 | 1896000 | 105002.6516 | 98/03/29-07:05:00 | 79 | 1.3167 | 2.775 | 48170.7 | 48.1707 | 2.9473 | 0.049122 |  |  | 79 | 4740 | 2828.5 | 0.047142 | 70000 | 0.1654
98/03/29-07:06:00 | 80 | 2.776 | 51118 | 2947.3 | 2858 | 1 | 98/03/29-07:09:00 | 80 | 51118 | 1920000 | 100770.1965 | 98/03/29-07:06:00 | 80 | 1.3333 | 2.776 | 51118 | 51.118 | 3.0746 | 0.051243 |  |  | 80 | 4800 | 2947.3 | 0.049122 | 80000 | 0.1636
98/03/29-07:07:00 | 81 | 2.774 | 54192.6 | 3074.6 |  | 1 | 98/03/29-07:10:00 | 81 | 54192.6 | 1944000 | 96597.9314 | 98/03/29-07:07:00 | 81 | 1.35 | 2.774 | 54192.6 | 54.1926 | 3.0435 | 0.050725 |  |  | 81 | 4860 | 3074.6 | 0.051243 | 90000 | 0.1621
98/03/29-07:08:00 | 82 | 2.774 | 57236.1 | 3043.5 |  | 1 | 98/03/29-07:11:00 | 82 | 57236.1 | 1968000 | 97585.0172 | 98/03/29-07:08:00 | 82 | 1.3667 | 2.774 | 57236.1 | 57.2361 | 3.0745 | 0.051242 |  |  | 82 | 4920 | 3043.5 | 0.050725 | 100000 | 0.1608
98/03/29-07:09:00 | 83 | 2.772 | 60310.6 | 3074.5 |  | 1 | 98/03/29-07:12:00 | 83 | 60310.6 | 1992000 | 96601.0733 | 98/03/29-07:09:00 | 83 | 1.3833 | 2.772 | 60310.6 | 60.3106 | 2.9814 | 0.04969 |  |  | 83 | 4980 | 3074.5 | 0.051242 | 200000 | 0.1524
98/03/29-07:10:00 | 84 | 2.773 | 63292 | 2981.4 |  | 1 | 98/03/29-07:13:00 | 84 | 63292 | 2016000 | 99617.6293 | 98/03/29-07:10:00 | 84 | 1.4 | 2.773 | 63292 | 63.292 | 2.9813 | 0.049688 |  |  | 84 | 5040 | 2981.4 | 0.04969 | 300000 | 0.1479
98/03/29-07:11:00 | 85 | 2.776 | 66273.3 | 2981.3 | 3031.06 | 1 | 98/03/29-07:14:00 | 85 | 66273.3 | 2040000 | 99620.9707 | 98/03/29-07:11:00 | 85 | 1.4167 | 2.776 | 66273.3 | 66.2733 | 2.9193 | 0.048655 |  |  | 85 | 5100 | 2981.3 | 0.049688 | 400000 | 0.1449
98/03/29-07:12:00 | 86 | 2.777 | 69192.6 | 2919.3 |  | 1 | 98/03/29-07:15:00 | 86 | 69192.6 | 2064000 | 101736.7177 | 98/03/29-07:12:00 | 86 | 1.4333 | 2.777 | 69192.6 | 69.1926 | 2.8882 | 0.048137 |  |  | 86 | 5160 | 2919.3 | 0.048655 | 500000 | 0.1426
98/03/29-07:13:00 | 87 | 2.778 | 72080.8 | 2888.2 |  | 1 | 98/03/29-07:16:00 | 87 | 72080.8 | 2088000 | 102832.2138 | 98/03/29-07:13:00 | 87 | 1.45 | 2.778 | 72080.8 | 72.0808 | 2.9193 | 0.048655 |  |  | 87 | 5220 | 2888.2 | 0.048137 | 600000 | 0.1408
98/03/29-07:14:00 | 88 | 2.779 | 75000.1 | 2919.3 |  | 1 | 98/03/29-07:17:00 | 88 | 75000.1 | 2112000 | 101736.7177 | 98/03/29-07:14:00 | 88 | 1.4667 | 2.779 | 75000.1 | 75.0001 | 2.9192 | 0.048653 |  |  | 88 | 5280 | 2919.3 | 0.048655 | 700000 | 0.1393
98/03/29-07:15:00 | 89 | 2.778 | 77919.3 | 2919.2 |  | 1 | 98/03/29-07:18:00 | 89 | 77919.3 | 2136000 | 101740.2028 | 98/03/29-07:15:00 | 89 | 1.4833 | 2.778 | 77919.3 | 77.9193 | 2.8883 | 0.048138 |  |  | 89 | 5340 | 2919.2 | 0.048653 | 800000 | 0.138
98/03/29-07:16:00 | 90 | 2.777 | 80807.6 | 2888.3 | 2906.86 | 1 | 98/03/29-07:19:00 | 90 | 80807.6 | 2160000 | 102828.6535 | 98/03/29-07:16:00 | 90 | 1.5 | 2.777 | 80807.6 | 80.8076 | 2.8882 | 0.048137 |  |  | 90 | 5400 | 2888.3 | 0.048138 | 900000 | 0.1369
98/03/29-07:17:00 | 91 | 2.778 | 83695.8 | 2888.2 |  | 1 | 98/03/29-07:20:00 | 91 | 83695.8 | 2184000 | 102832.2138 | 98/03/29-07:17:00 | 91 | 1.5167 | 2.778 | 83695.8 | 83.6958 | 2.8882 | 0.048137 |  |  | 91 | 5460 | 2888.2 | 0.048137 | 1000000 | 0.136
98/03/29-07:18:00 | 92 | 2.778 | 86584 | 2888.2 |  | 1 | 98/03/29-07:21:00 | 92 | 86584 | 2208000 | 102832.2138 | 98/03/29-07:18:00 | 92 | 1.5333 | 2.778 | 86584 | 86.584 | 2.8261 | 0.047102 |  |  | 92 | 5520 | 2888.2 | 0.048137 | 2000000 | 0.1299
98/03/29-07:19:00 | 93 | 2.778 | 89410.1 | 2826.1 |  | 1 | 98/03/29-07:22:00 | 93 | 89410.1 | 2232000 | 105091.8227 | 98/03/29-07:19:00 | 93 | 1.55 | 2.778 | 89410.1 | 89.4101 | 2.8261 | 0.047102 |  |  | 93 | 5580 | 2826.1 | 0.047102 | 3000000 | 0.1266
98/03/29-07:20:00 | 94 | 2.782 | 92236.2 | 2826.1 |  | 1 | 98/03/29-07:23:00 | 94 | 92236.2 | 2256000 | 105091.8227 | 98/03/29-07:20:00 | 94 | 1.5667 | 2.782 | 92236.2 | 92.2362 | 2.8261 | 0.047102 |  |  | 94 | 5640 | 2826.1 | 0.047102 | 4000000 | 0.1244
98/03/29-07:21:00 | 95 | 2.783 | 95062.3 | 2826.1 | 2850.94 | 1 | 98/03/29-07:24:00 | 95 | 95062.3 | 2280000 | 105091.8227 | 98/03/29-07:21:00 | 95 | 1.5833 | 2.783 | 95062.3 | 95.0623 | 2.8261 | 0.047102 |  |  | 95 | 5700 | 2826.1 | 0.047102 | 5000000 | 0.1227
98/03/29-07:22:00 | 96 | 2.779 | 97888.4 | 2826.1 |  | 1 | 98/03/29-07:25:00 | 96 | 97888.4 | 2304000 | 105091.8227 | 98/03/29-07:22:00 | 96 | 1.6 | 2.779 | 97888.4 | 97.8884 | 2.8486 | 0.047477 |  |  | 96 | 5760 | 2826.1 | 0.047102 | 6000000 | 0.1213
98/03/29-07:23:00 | 97 | 2.779 | 100737 | 2848.6 |  | 1 | 98/03/29-07:26:00 | 97 | 100737 | 2328000 | 104261.7426 | 98/03/29-07:23:00 | 97 | 1.6167 | 2.779 | 100737 | 100.737 | 2.917 | 0.048617 |  |  | 97 | 5820 | 2848.6 | 0.047477 | 7000000 | 0.1202
98/03/29-07:24:00 | 98 | 2.778 | 103654 | 2917 |  | 1 | 98/03/29-07:27:00 | 98 | 103654 | 2352000 | 101816.9352 | 98/03/29-07:24:00 | 98 | 1.6333 | 2.778 | 103654 | 103.654 | 2.884 | 0.048067 |  |  | 98 | 5880 | 2917 | 0.048617 | 8000000 | 0.1192
98/03/29-07:25:00 | 99 | 2.779 | 106538 | 2884 |  | 1 | 98/03/29-07:28:00 | 99 | 106538 | 2376000 | 102981.9695 | 98/03/29-07:25:00 | 99 | 1.65 | 2.779 | 106538 | 106.538 | 2.885 | 0.048083 |  |  | 99 | 5940 | 2884 | 0.048067 | 9000000 | 0.1184
98/03/29-07:26:00 | 100 | 2.778 | 109423 | 2885 | 2872.14 | 1 | 98/03/29-07:29:00 | 100 | 109423 | 2400000 | 102946.2738 | 98/03/29-07:26:00 | 100 | 1.6667 | 2.778 | 109423 | 109.423 | 2.853 | 0.04755 |  |  | 100 | 6000 | 2885 | 0.048083 | 10000000 | 0.1177
98/03/29-07:27:00 | 101 | 2.779 | 112276 | 2853 |  | 1 | 98/03/29-07:30:00 | 101 | 112276 | 2424000 | 104100.9464 | 98/03/29-07:27:00 | 101 | 1.6833 | 2.779 | 112276 | 112.276 | 2.852 | 0.047533 |  |  | 101 | 6060 | 2853 | 0.04755 | 20000000 | 0.1131
98/03/29-07:28:00 | 102 | 2.779 | 115128 | 2852 |  | 1 | 98/03/29-07:31:00 | 102 | 115128 | 2448000 | 104137.4474 | 98/03/29-07:28:00 | 102 | 1.7 | 2.779 | 115128 | 115.128 | 2.821 | 0.047017 |  |  | 102 | 6120 | 2852 | 0.047533 | 30000000 | 0.1106
98/03/29-07:29:00 | 103 | 2.78 | 117949 | 2821 |  | 1 | 98/03/29-07:32:00 | 103 | 117949 | 2472000 | 105281.815 | 98/03/29-07:29:00 | 103 | 1.7167 | 2.78 | 117949 | 117.949 | 2.82 | 0.047 |  |  | 103 | 6180 | 2821 | 0.047017 | 40000000 | 0.1089
98/03/29-07:30:00 | 104 | 2.778 | 120769 | 2820 |  | 1 | 98/03/29-07:33:00 | 104 | 120769 | 2496000 | 105319.1489 | 98/03/29-07:30:00 | 104 | 1.7333 | 2.778 | 120769 | 120.769 | 2.821 | 0.047017 |  |  | 104 | 6240 | 2820 | 0.047 | 50000000 | 0.1076
98/03/29-07:31:00 | 105 | 2.778 | 123590 | 2821 | 2833.4 | 1 | 98/03/29-07:34:00 | 105 | 123590 | 2520000 | 105281.815 | 98/03/29-07:31:00 | 105 | 1.75 | 2.778 | 123590 | 123.59 | 2.788 | 0.046467 |  |  | 105 | 6300 | 2821 | 0.047017 | 60000000 | 0.1066
98/03/29-07:32:00 | 106 | 2.778 | 126378 | 2788 |  | 1 | 98/03/29-07:35:00 | 106 | 126378 | 2544000 | 106527.977 | 98/03/29-07:32:00 | 106 | 1.7667 | 2.778 | 126378 | 126.378 | 2.788 | 0.046467 |  |  | 106 | 6360 | 2788 | 0.046467 | 70000000 | 0.1057
98/03/29-07:33:00 | 107 | 2.778 | 129166 | 2788 |  | 1 | 98/03/29-07:36:00 | 107 | 129166 | 2568000 | 106527.977 | 98/03/29-07:33:00 | 107 | 1.7833 | 2.778 | 129166 | 129.166 | 2.757 | 0.04595 |  |  | 107 | 6420 | 2788 | 0.046467 | 80000000 | 0.1049
98/03/29-07:34:00 | 108 | 2.777 | 131923 | 2757 |  | 1 | 98/03/29-07:37:00 | 108 | 131923 | 2592000 | 107725.7889 | 98/03/29-07:34:00 | 108 | 1.8 | 2.777 | 131923 | 131.923 | 2.756 | 0.045933 |  |  | 108 | 6480 | 2757 | 0.04595 | 90000000 | 0.1043
98/03/29-07:35:00 | 109 | 2.781 | 134679 | 2756 |  | 1 | 98/03/29-07:38:00 | 109 | 134679 | 2616000 | 107764.8766 | 98/03/29-07:35:00 | 109 | 1.8167 | 2.781 | 134679 | 134.679 | 2.757 | 0.04595 |  |  | 109 | 6540 | 2756 | 0.045933 | 100000000 | 0.1037
98/03/29-07:36:00 | 110 | 2.78 | 137436 | 2757 | 2769.2 | 1 | 98/03/29-07:39:00 | 110 | 137436 | 2640000 | 107725.7889 | 98/03/29-07:36:00 | 110 | 1.8333 | 2.78 | 137436 | 137.436 | 2.756 | 0.045933 |  |  | 110 | 6600 | 2757 | 0.04595 | 200000000 | 0.1002
98/03/29-07:37:00 | 111 | 2.779 | 140192 | 2756 |  | 1 | 98/03/29-07:40:00 | 111 | 140192 | 2664000 | 107764.8766 | 98/03/29-07:37:00 | 111 | 1.85 | 2.779 | 140192 | 140.192 | 2.788 | 0.046467 |  |  | 111 | 6660 | 2756 | 0.045933 | 300000000 | 0.0982
98/03/29-07:38:00 | 112 | 2.777 | 142980 | 2788 |  | 1 | 98/03/29-07:41:00 | 112 | 142980 | 2688000 | 106527.977 | 98/03/29-07:38:00 | 112 | 1.8667 | 2.777 | 142980 | 142.98 | 2.725 | 0.045417 |  |  | 112 | 6720 | 2788 | 0.046467 | 400000000 | 0.0968
98/03/29-07:39:00 | 113 | 2.777 | 145705 | 2725 |  | 1 | 98/03/29-07:42:00 | 113 | 145705 | 2712000 | 108990.8257 | 98/03/29-07:39:00 | 113 | 1.8833 | 2.777 | 145705 | 145.705 | 2.724 | 0.0454 |  |  | 113 | 6780 | 2725 | 0.045417 | 500000000 | 0.0958
98/03/29-07:40:00 | 114 | 2.777 | 148429 | 2724 |  | 1 | 98/03/29-07:43:00 | 114 | 148429 | 2736000 | 109030.837 | 98/03/29-07:40:00 | 114 | 1.9 | 2.777 | 148429 | 148.429 | 2.803 | 0.046717 |  |  | 114 | 6840 | 2724 | 0.0454 | 600000000 | 0.095
98/03/29-07:41:00 | 115 | 2.777 | 151232 | 2803 | 2759.2 | 1 | 98/03/29-07:44:00 | 115 | 151232 | 2760000 | 105957.9022 | 98/03/29-07:41:00 | 115 | 1.9167 | 2.777 | 151232 | 151.232 | 2.993 | 0.049883 |  |  | 115 | 6900 | 2803 | 0.046717 | 700000000 | 0.0943
98/03/29-07:42:00 | 116 | 2.777 | 154225 | 2993 |  | 1 | 98/03/29-07:45:00 | 116 | 154225 | 2784000 | 99231.5403 | 98/03/29-07:42:00 | 116 | 1.9333 | 2.777 | 154225 | 154.225 | 2.958 | 0.0493 |  |  | 116 | 6960 | 2993 | 0.049883 | 800000000 | 0.0937
98/03/29-07:43:00 | 117 | 2.777 | 157183 | 2958 |  | 1 | 98/03/29-07:46:00 | 117 | 157183 | 2808000 | 100405.6795 | 98/03/29-07:43:00 | 117 | 1.95 | 2.777 | 157183 | 157.183 | 2.958 | 0.0493 |  |  | 117 | 7020 | 2958 | 0.0493 | 900000000 | 0.0932
98/03/29-07:44:00 | 118 | 2.776 | 160141 | 2958 |  | 1 | 98/03/29-07:47:00 | 118 | 160141 | 2832000 | 100405.6795 | 98/03/29-07:44:00 | 118 | 1.9667 | 2.776 | 160141 | 160.141 | 2.887 | 0.048117 |  |  | 118 | 7080 | 2958 | 0.0493 | 1000000000 | 0.0927
98/03/29-07:45:00 | 119 | 2.777 | 163028 | 2887 |  | 1 | 98/03/29-07:48:00 | 119 | 163028 | 2856000 | 102874.9567 | 98/03/29-07:45:00 | 119 | 1.9833 | 2.777 | 163028 | 163.028 | 2.958 | 0.0493 |  |  | 119 | 7140 | 2887 | 0.048117 | 2000000000 | 0.0899
98/03/29-07:46:00 | 120 | 2.778 | 165986 | 2958 | 2950.8 | 1 | 98/03/29-07:49:00 | 120 | 165986 | 2880000 | 100405.6795 | 98/03/29-07:46:00 | 120 | 2 | 2.778 | 165986 | 165.986 | 2.887 | 0.048117 |  |  | 120 | 7200 | 2958 | 0.0493 | 3000000000 | 0.0883
98/03/29-07:47:00 | 121 | 2.778 | 168873 | 2887 |  | 1 | 98/03/29-07:50:00 | 121 | 168873 | 2904000 | 102874.9567 | 98/03/29-07:47:00 | 121 | 2.0167 | 2.778 | 168873 | 168.873 | 2.923 | 0.048717 |  |  | 121 | 7260 | 2887 | 0.048117 | 4000000000 | 0.0872
98/03/29-07:48:00 | 122 | 2.777 | 171796 | 2923 |  | 1 | 98/03/29-07:51:00 | 122 | 171796 | 2928000 | 101607.9371 | 98/03/29-07:48:00 | 122 | 2.0333 | 2.777 | 171796 | 171.796 | 2.852 | 0.047533 |  |  | 122 | 7320 | 2923 | 0.048717 | 5000000000 | 0.0864
98/03/29-07:49:00 | 123 | 2.777 | 174648 | 2852 |  | 1 | 98/03/29-07:52:00 | 123 | 174648 | 2952000 | 104137.4474 | 98/03/29-07:49:00 | 123 | 2.05 | 2.777 | 174648 | 174.648 | 2.817 | 0.04695 |  |  | 123 | 7380 | 2852 | 0.047533 | 6000000000 | 0.0857
98/03/29-07:50:00 | 124 | 2.783 | 177465 | 2817 |  | 1 | 98/03/29-07:53:00 | 124 | 177465 | 2976000 | 105431.3099 | 98/03/29-07:50:00 | 124 | 2.0667 | 2.783 | 177465 | 177.465 | 2.852 | 0.047533 |  |  | 124 | 7440 | 2817 | 0.04695 | 7000000000 | 0.0851
98/03/29-07:51:00 | 125 | 2.78 | 180317 | 2852 | 2866.2 | 1 | 98/03/29-07:54:00 | 125 | 180317 | 3000000 | 104137.4474 | 98/03/29-07:51:00 | 125 | 2.0833 | 2.78 | 180317 | 180.317 | 2.852 | 0.047533 |  |  | 125 | 7500 | 2852 | 0.047533 | 8000000000 | 0.0846
98/03/29-07:52:00 | 126 | 2.778 | 183169 | 2852 |  | 1 | 98/03/29-07:55:00 | 126 | 183169 | 3024000 | 104137.4474 | 98/03/29-07:52:00 | 126 | 2.1 | 2.778 | 183169 | 183.169 | 2.852 | 0.047533 |  |  | 126 | 7560 | 2852 | 0.047533 | 9000000000 | 0.0842
98/03/29-07:53:00 | 127 | 2.778 | 186021 | 2852 |  | 1 | 98/03/29-07:56:00 | 127 | 186021 | 3048000 | 104137.4474 | 98/03/29-07:53:00 | 127 | 2.1167 | 2.778 | 186021 | 186.021 | 2.817 | 0.04695 |  |  | 127 | 7620 | 2852 | 0.047533 | 10000000000 | 0.0838
98/03/29-07:54:00 | 128 | 2.779 | 188838 | 2817 |  | 1 | 98/03/29-07:57:00 | 128 | 188838 | 3072000 | 105431.3099 | 98/03/29-07:54:00 | 128 | 2.1333 | 2.779 | 188838 | 188.838 | 2.817 | 0.04695 |  |  | 128 | 7680 | 2817 | 0.04695 | 20000000000 | 0.0814
98/03/29-07:55:00 | 129 | 2.778 | 191655 | 2817 |  | 1 | 98/03/29-07:58:00 | 129 | 191655 | 3096000 | 105431.3099 | 98/03/29-07:55:00 | 129 | 2.15 | 2.778 | 191655 | 191.655 | 2.852 | 0.047533 |  |  | 129 | 7740 | 2817 | 0.04695 | 30000000000 | 0.0801
98/03/29-07:56:00 | 130 | 2.778 | 194507 | 2852 | 2838 | 1 | 98/03/29-07:59:00 | 130 | 194507 | 3120000 | 104137.4474 | 98/03/29-07:56:00 | 130 | 2.1667 | 2.778 | 194507 | 194.507 | -175.993 |  |  |  | 130 | 7800 | 2852 | 0.047533 | 40000000000 | 0.0792
98/03/29-07:57:00 | 131 | 2.778 | 18514 |  |  | 1 | 98/03/29-08:00:00 | 131 | 18514 | 3144000 |  | 98/03/29-07:57:00 | 131 | 2.1833 | 2.778 | 18514 | 18.514 | 3.1428 |  |  |  | 131 | 7860 |  |  | 50000000000 | 0.0785
98/03/29-07:58:00 | 132 | 2.777 | 21656.8 | 3142.8 |  | 1 | 98/03/29-08:01:00 | 132 | 21656.8 | 3168000 | 94501.7182 | 98/03/29-07:58:00 | 132 | 2.2 | 2.777 | 21656.8 | 21.6568 | 2.8285 | 0.047142 |  |  | 132 | 7920 | 3142.8 |  | 60000000000 | 0.0779
98/03/29-07:59:00 | 133 | 2.777 | 24485.3 | 2828.5 |  | 1 | 98/03/29-08:02:00 | 133 | 24485.3 | 3192000 | 105002.6516 | 98/03/29-07:59:00 | 133 | 2.2167 | 2.777 | 24485.3 | 24.4853 | 2.8571 | 0.047618 |  |  | 133 | 7980 | 2828.5 | 0.047142 | 70000000000 | 0.0774
98/03/29-08:00:00 | 134 | 2.777 | 27342.4 | 2857.1 |  | 1 | 98/03/29-08:03:00 | 134 | 27342.4 | 3216000 | 103951.5593 | 98/03/29-08:00:00 | 134 | 2.2333 | 2.777 | 27342.4 | 27.3424 | 2.8571 | 0.047618 |  |  | 134 | 8040 | 2857.1 | 0.047618 | 80000000000 | 0.077
98/03/29-08:01:00 | 135 | 2.777 | 30199.5 | 2857.1 | 2921.375 | 1 | 98/03/29-08:04:00 | 135 | 30199.5 | 3240000 | 103951.5593 | 98/03/29-08:01:00 | 135 | 2.25 | 2.777 | 30199.5 | 30.1995 | 2.8571 | 0.047618 |  |  | 135 | 8100 | 2857.1 | 0.047618 | 90000000000 | 0.0767
98/03/29-08:02:00 | 136 | 2.777 | 33056.6 | 2857.1 |  | 1 | 98/03/29-08:05:00 | 136 | 33056.6 | 3264000 | 103951.5593 | 98/03/29-08:02:00 | 136 | 2.2667 | 2.777 | 33056.6 | 33.0566 | 2.7143 | 0.045238 |  |  | 136 | 8160 | 2857.1 | 0.047618 | 100000000000 | 0.0764
98/03/29-08:03:00 | 137 | 2.777 | 35770.9 | 2714.3 |  | 1 | 98/03/29-08:06:00 | 137 | 35770.9 | 3288000 | 109420.4767 | 98/03/29-08:03:00 | 137 | 2.2833 | 2.777 | 35770.9 | 35.7709 | 2.8571 | 0.047618 |  |  | 137 | 8220 | 2714.3 | 0.045238 | 200000000000 | 0.0744
98/03/29-08:04:00 | 138 | 2.779 | 38628 | 2857.1 |  | 1 | 98/03/29-08:07:00 | 138 | 38628 | 3312000 | 103951.5593 | 98/03/29-08:04:00 | 138 | 2.3 | 2.779 | 38628 | 38.628 | 2.7428 | 0.045713 |  |  | 138 | 8280 | 2857.1 | 0.047618 | 300000000000 | 0.0733
98/03/29-08:05:00 | 139 | 2.78 | 41370.8 | 2742.8 |  | 1 | 98/03/29-08:08:00 | 139 | 41370.8 | 3336000 | 108283.5059 | 98/03/29-08:05:00 | 139 | 2.3167 | 2.78 | 41370.8 | 41.3708 | 2.7428 | 0.045713 |  |  | 139 | 8340 | 2742.8 | 0.045713 | 400000000000 | 0.0726
98/03/29-08:06:00 | 140 | 2.779 | 44113.6 | 2742.8 | 2782.82 | 1 | 98/03/29-08:09:00 | 140 | 44113.6 | 3360000 | 108283.5059 | 98/03/29-08:06:00 | 140 | 2.3333 | 2.779 | 44113.6 | 44.1136 | 2.0286 |  |  |  | 140 | 8400 | 2742.8 | 0.045713 | 500000000000 | 0.072
98/03/29-08:07:00 | 141 | 2.776 | 46142.2 | 2028.6 |  | 1 | 98/03/29-08:10:00 | 141 | 46142.2 | 3384000 |  | 98/03/29-08:07:00 | 141 | 2.35 | 2.776 | 46142.2 | 46.1422 | 3.3142 |  |  |  | 141 | 8460 | 2028.6 |  | 600000000000 | 0.0716
98/03/29-08:08:00 | 142 | 2.778 | 49456.4 | 3314.2 |  | 1 | 98/03/29-08:11:00 | 142 | 49456.4 | 3408000 |  | 98/03/29-08:08:00 | 142 | 2.3667 | 2.778 | 49456.4 | 49.4564 | 3.0591 | 0.050985 |  |  | 142 | 8520 | 3314.2 |  | 700000000000 | 0.0712
98/03/29-08:09:00 | 143 | 2.777 | 52515.5 | 3059.1 |  | 1 | 98/03/29-08:12:00 | 143 | 52515.5 | 3432000 | 97087.3786 | 98/03/29-08:09:00 | 143 | 2.3833 | 2.777 | 52515.5 | 52.5155 | 2.174 |  |  |  | 143 | 8580 | 3059.1 |  | 800000000000 | 0.0709
98/03/29-08:10:00 | 144 | 2.775 | 54689.5 | 2174 |  | 1 | 98/03/29-08:13:00 | 144 | 54689.5 | 3456000 |  | 98/03/29-08:10:00 | 144 | 2.4 | 2.775 | 54689.5 | 54.6895 | 3.6335 |  |  |  | 144 | 8640 | 2174 |  | 900000000000 | 0.0706
98/03/29-08:11:00 | 145 | 2.775 | 58323 | 3633.5 | 2841.88 | 1 | 98/03/29-08:14:00 | 145 | 58323 | 3480000 |  | 98/03/29-08:11:00 | 145 | 2.4167 | 2.775 | 58323 | 58.323 | 2.9193 | 0.048655 |  |  | 145 | 8700 | 3633.5 |  | 1000000000000 | 0.07004
98/03/29-08:12:00 | 146 | 2.774 | 61242.3 | 2919.3 |  | 1 | 98/03/29-08:15:00 | 146 | 61242.3 | 3504000 | 101736.7177 | 98/03/29-08:12:00 | 146 | 2.4333 | 2.774 | 61242.3 | 61.2423 | 2.9503 | 0.049172 |  |  | 146 | 8760 | 2919.3 | 0.048655
98/03/29-08:13:00 | 147 | 2.774 | 64192.6 | 2950.3 |  | 1 | 98/03/29-08:16:00 | 147 | 64192.6 | 3528000 | 100667.7287 | 98/03/29-08:13:00 | 147 | 2.45 | 2.774 | 64192.6 | 64.1926 | 2.8882 | 0.048137 |  |  | 147 | 8820 | 2950.3 | 0.049172
98/03/29-08:14:00 | 148 | 2.774 | 67080.8 | 2888.2 |  | 1 | 98/03/29-08:17:00 | 148 | 67080.8 | 3552000 | 102832.2138 | 98/03/29-08:14:00 | 148 | 2.4667 | 2.774 | 67080.8 | 67.0808 | 2.9193 | 0.048655 |  |  | 148 | 8880 | 2888.2 | 0.048137
98/03/29-08:15:00 | 149 | 2.775 | 70000.1 | 2919.3 |  | 1 | 98/03/29-08:18:00 | 149 | 70000.1 | 3576000 | 101736.7177 | 98/03/29-08:15:00 | 149 | 2.4833 | 2.775 | 70000.1 | 70.0001 | 2.8882 | 0.048137 |  |  | 149 | 8940 | 2919.3 | 0.048655
98/03/29-08:16:00 | 150 | 2.774 | 72888.3 | 2888.2 | 2913.06 | 1 | 98/03/29-08:19:00 | 150 | 72888.3 | 3600000 | 102832.2138 | 98/03/29-08:16:00 | 150 | 2.5 | 2.774 | 72888.3 | 72.8883 | 2.8882 | 0.048137 |  |  | 150 | 9000 | 2888.2 | 0.048137
98/03/29-08:17:00 | 151 | 2.774 | 75776.5 | 2888.2 |  | 1 | 98/03/29-08:20:00 | 151 | 75776.5 | 3624000 | 102832.2138 | 98/03/29-08:17:00 | 151 | 2.5167 | 2.774 | 75776.5 | 75.7765 | 2.8261 | 0.047102 |  |  | 151 | 9060 | 2888.2 | 0.048137
98/03/29-08:18:00 | 152 | 2.773 | 78602.6 | 2826.1 |  | 1 | 98/03/29-08:21:00 | 152 | 78602.6 | 3648000 | 105091.8227 | 98/03/29-08:18:00 | 152 | 2.5333 | 2.773 | 78602.6 | 78.6026 | 2.795 | 0.046583 |  |  | 152 | 9120 | 2826.1 | 0.047102
98/03/29-08:19:00 | 153 | 2.778 | 81397.6 | 2795 |  | 1 | 98/03/29-08:22:00 | 153 | 81397.6 | 3672000 | 106261.1807 | 98/03/29-08:19:00 | 153 | 2.55 | 2.778 | 81397.6 | 81.3976 | 2.8882 | 0.048137 |  |  | 153 | 9180 | 2795 | 0.046583
98/03/29-08:20:00 | 154 | 2.775 | 84285.8 | 2888.2 |  | 1 | 98/03/29-08:23:00 | 154 | 84285.8 | 3696000 | 102832.2138 | 98/03/29-08:20:00 | 154 | 2.5667 | 2.775 | 84285.8 | 84.2858 | 2.8261 | 0.047102 |  |  | 154 | 9240 | 2888.2 | 0.048137
98/03/29-08:21:00 | 155 | 2.774 | 87111.9 | 2826.1 | 2844.72 | 1 | 98/03/29-08:24:00 | 155 | 87111.9 | 3720000 | 105091.8227 | 98/03/29-08:21:00 | 155 | 2.5833 | 2.774 | 87111.9 | 87.1119 | 2.8261 | 0.047102 |  |  | 155 | 9300 | 2826.1 | 0.047102
98/03/29-08:22:00 | 156 | 2.775 | 89938 | 2826.1 |  | 1 | 98/03/29-08:25:00 | 156 | 89938 | 3744000 | 105091.8227 | 98/03/29-08:22:00 | 156 | 2.6 | 2.775 | 89938 | 89.938 | 2.205 |  |  |  | 156 | 9360 | 2826.1 | 0.047102
98/03/29-08:23:00 | 157 | 2.774 | 92143 | 2205 |  | 1 | 98/03/29-08:26:00 | 157 | 92143 | 3768000 |  | 98/03/29-08:23:00 | 157 | 2.6167 | 2.774 | 92143 | 92.143 | 3.3851 |  |  |  | 157 | 9420 | 2205
98/03/29-08:24:00 | 158 | 2.773 | 95528.1 | 3385.1 |  | 1 | 98/03/29-08:27:00 | 158 | 95528.1 | 3792000 |  | 98/03/29-08:24:00 | 158 | 2.6333 | 2.773 | 95528.1 | 95.5281 | 2.8261 | 0.047102 |  |  | 158 | 9480 | 3385.1
98/03/29-08:25:00 | 159 | 2.773 | 98354.2 | 2826.1 |  | 1 | 98/03/29-08:28:00 | 159 | 98354.2 | 3816000 | 105091.8227 | 98/03/29-08:25:00 | 159 | 2.65 | 2.773 | 98354.2 | 98.3542 | 2.7998 | 0.046663 |  |  | 159 | 9540 | 2826.1 | 0.047102
98/03/29-08:26:00 | 160 | 2.773 | 101154 | 2799.8 | 2808.42 | 1 | 98/03/29-08:29:00 | 160 | 101154 | 3840000 | 106079.0056 | 98/03/29-08:26:00 | 160 | 2.6667 | 2.773 | 101154 | 101.154 | 2.852 | 0.047533 |  |  | 160 | 9600 | 2799.8 | 0.046663
98/03/29-08:27:00 | 161 | 2.773 | 104006 | 2852 |  | 1 | 98/03/29-08:30:00 | 161 | 104006 | 3864000 | 104137.4474 | 98/03/29-08:27:00 | 161 | 2.6833 | 2.773 | 104006 | 104.006 | 2.821 | 0.047017 |  |  | 161 | 9660 | 2852 | 0.047533
98/03/29-08:28:00 | 162 | 2.772 | 106827 | 2821 |  | 1 | 98/03/29-08:31:00 | 162 | 106827 | 3888000 | 105281.815 | 98/03/29-08:28:00 | 162 | 2.7 | 2.772 | 106827 | 106.827 | 2.852 | 0.047533 |  |  | 162 | 9720 | 2821 | 0.047017
98/03/29-08:29:00 | 163 | 2.772 | 109679 | 2852 |  | 1 | 98/03/29-08:32:00 | 163 | 109679 | 3912000 | 104137.4474 | 98/03/29-08:29:00 | 163 | 2.7167 | 2.772 | 109679 | 109.679 | 2.853 | 0.04755 |  |  | 163 | 9780 | 2852 | 0.047533
98/03/29-08:30:00 | 164 | 2.773 | 112532 | 2853 |  | 1 | 98/03/29-08:33:00 | 164 | 112532 | 3936000 | 104100.9464 | 98/03/29-08:30:00 | 164 | 2.7333 | 2.773 | 112532 | 112.532 | 2.852 | 0.047533 |  |  | 164 | 9840 | 2853 | 0.04755
98/03/29-08:31:00 | 165 | 2.774 | 115384 | 2852 | 2846 | 1 | 98/03/29-08:34:00 | 165 | 115384 | 3960000 | 104137.4474 | 98/03/29-08:31:00 | 165 | 2.75 | 2.774 | 115384 | 115.384 | 2.116 |  |  |  | 165 | 9900 | 2852 | 0.047533
98/03/29-08:32:00 | 166 | 2.772 | 117500 | 2116 |  | 1 | 98/03/29-08:35:00 | 166 | 117500 | 3984000 |  | 98/03/29-08:32:00 | 166 | 2.7667 | 2.772 | 117500 | 117.5 | 3.397 |  |  |  | 166 | 9960 | 2116
98/03/29-08:33:00 | 167 | 2.771 | 120897 | 3397 |  | 1 | 98/03/29-08:36:00 | 167 | 120897 | 4008000 |  | 98/03/29-08:33:00 | 167 | 2.7833 | 2.771 | 120897 | 120.897 | 2.821 | 0.047017 |  |  | 167 | 10020 | 3397
98/03/29-08:34:00 | 168 | 2.775 | 123718 | 2821 |  | 1 | 98/03/29-08:37:00 | 168 | 123718 | 4032000 | 105281.815 | 98/03/29-08:34:00 | 168 | 2.8 | 2.775 | 123718 | 123.718 | 2.692 | 0.044867 |  |  | 168 | 10080 | 2821 | 0.047017
98/03/29-08:35:00 | 169 | 2.774 | 126410 | 2692 |  | 1 | 98/03/29-08:38:00 | 169 | 126410 | 4056000 | 110326.8945 | 98/03/29-08:35:00 | 169 | 2.8167 | 2.774 | 126410 | 126.41 | 2.821 | 0.047017 |  |  | 169 | 10140 | 2692 | 0.044867
98/03/29-08:36:00 | 170 | 2.774 | 129231 | 2821 | 2769.4 | 1 | 98/03/29-08:39:00 | 170 | 129231 | 4080000 | 105281.815 | 98/03/29-08:36:00 | 170 | 2.8333 | 2.774 | 129231 | 129.231 | 2.724 | 0.0454 |  |  | 170 | 10200 | 2821 | 0.047017
98/03/29-08:37:00 | 171 | 2.774 | 131955 | 2724 |  | 1 | 98/03/29-08:40:00 | 171 | 131955 | 4104000 | 109030.837 | 98/03/29-08:37:00 | 171 | 2.85 | 2.774 | 131955 | 131.955 | 2.692 | 0.044867 |  |  | 171 | 10260 | 2724 | 0.0454
98/03/29-08:38:00 | 172 | 2.773 | 134647 | 2692 |  | 1 | 98/03/29-08:41:00 | 172 | 134647 | 4128000 | 110326.8945 | 98/03/29-08:38:00 | 172 | 2.8667 | 2.773 | 134647 | 134.647 | 2.821 | 0.047017 |  |  | 172 | 10320 | 2692 | 0.044867
98/03/29-08:39:00 | 173 | 2.773 | 137468 | 2821 |  | 1 | 98/03/29-08:42:00 | 173 | 137468 | 4152000 | 105281.815 | 98/03/29-08:39:00 | 173 | 2.8833 | 2.773 | 137468 | 137.468 | 2.724 | 0.0454 |  |  | 173 | 10380 | 2821 | 0.047017
98/03/29-08:40:00 | 174 | 2.774 | 140192 | 2724 |  | 1 | 98/03/29-08:43:00 | 174 | 140192 | 4176000 | 109030.837 | 98/03/29-08:40:00 | 174 | 2.9 | 2.774 | 140192 | 140.192 | 2.724 | 0.0454 |  |  | 174 | 10440 | 2724 | 0.0454
98/03/29-08:41:00 | 175 | 2.773 | 142916 | 2724 | 2737 | 1 | 98/03/29-08:44:00 | 175 | 142916 | 4200000 | 109030.837 | 98/03/29-08:41:00 | 175 | 2.9167 | 2.773 | 142916 | 142.916 | 2.725 | 0.045417 |  |  | 175 | 10500 | 2724 | 0.0454
98/03/29-08:42:00 | 176 | 2.772 | 145641 | 2725 |  | 1 | 98/03/29-08:45:00 | 176 | 145641 | 4224000 | 108990.8257 | 98/03/29-08:42:00 | 176 | 2.9333 | 2.772 | 145641 | 145.641 | 2.724 | 0.0454 |  |  | 176 | 10560 | 2725 | 0.045417
98/03/29-08:43:00 | 177 | 2.771 | 148365 | 2724 |  | 1 | 98/03/29-08:46:00 | 177 | 148365 | 4248000 | 109030.837 | 98/03/29-08:43:00 | 177 | 2.95 | 2.771 | 148365 | 148.365 | 2.691 | 0.04485 |  |  | 177 | 10620 | 2724 | 0.0454
98/03/29-08:44:00 | 178 | 2.772 | 151056 | 2691 |  | 1 | 98/03/29-08:47:00 | 178 | 151056 | 4272000 | 110367.893 | 98/03/29-08:44:00 | 178 | 2.9667 | 2.772 | 151056 | 151.056 | 3.205 |  |  |  | 178 | 10680 | 2691 | 0.04485
98/03/29-08:45:00 | 179 | 2.773 | 154261 | 3205 |  | 1 | 98/03/29-08:48:00 | 179 | 154261 | 4296000 | 92667.7067 | 98/03/29-08:45:00 | 179 | 2.9833 | 2.773 | 154261 | 154.261 | 2.922 | 0.0487 |  |  | 179 | 10740 | 3205
98/03/29-08:46:00 | 180 | 2.776 | 157183 | 2922 | 2853.4 | 1 | 98/03/29-08:49:00 | 180 | 157183 | 4320000 | 101642.7105 | 98/03/29-08:46:00 | 180 | 3 | 2.776 | 157183 | 157.183 | 2.852 | 0.047533 |  |  | 180 | 10800 | 2922 | 0.0487
98/03/29-08:47:00 | 181 | 2.776 | 160035 | 2852 |  | 1 | 98/03/29-08:50:00 | 181 | 160035 | 4344000 | 104137.4474 | 98/03/29-08:47:00 | 181 | 3.0167 | 2.776 | 160035 | 160.035 | 2.923 | 0.048717 |  |  | 181 | 10860 | 2852 | 0.047533
98/03/29-08:48:00 | 182 | 2.775 | 162958 | 2923 |  | 1 | 98/03/29-08:51:00 | 182 | 162958 | 4368000 | 101607.9371 | 98/03/29-08:48:00 | 182 | 3.0333 | 2.775 | 162958 | 162.958 | 2.852 | 0.047533 |  |  | 182 | 10920 | 2923 | 0.048717
98/03/29-08:49:00 | 183 | 2.779 | 165810 | 2852 |  | 1 | 98/03/29-08:52:00 | 183 | 165810 | 4392000 | 104137.4474 | 98/03/29-08:49:00 | 183 | 3.05 | 2.779 | 165810 | 165.81 | 2.922 | 0.0487 |  |  | 183 | 10980 | 2852 | 0.047533
98/03/29-08:50:00 | 184 | 2.776 | 168732 | 2922 |  | 1 | 98/03/29-08:53:00 | 184 | 168732 | 4416000 | 101642.7105 | 98/03/29-08:50:00 | 184 | 3.0667 | 2.776 | 168732 | 168.732 | 2.923 | 0.048717 |  |  | 184 | 11040 | 2922 | 0.0487
98/03/29-08:51:00 | 185 | 2.772 | 171655 | 2923 | 2894.4 | 1 | 98/03/29-08:54:00 | 185 | 171655 | 4440000 | 101607.9371 | 98/03/29-08:51:00 | 185 | 3.0833 | 2.772 | 171655 | 171.655 | 2.852 | 0.047533 |  |  | 185 | 11100 | 2923 | 0.048717
98/03/29-08:52:00 | 186 | 2.771 | 174507 | 2852 |  | 1 | 98/03/29-08:55:00 | 186 | 174507 | 4464000 | 104137.4474 | 98/03/29-08:52:00 | 186 | 3.1 | 2.771 | 174507 | 174.507 | 2.817 | 0.04695 |  |  | 186 | 11160 | 2852 | 0.047533
98/03/29-08:53:00 | 187 | 2.769 | 177324 | 2817 |  | 1 | 98/03/29-08:56:00 | 187 | 177324 | 4488000 | 105431.3099 | 98/03/29-08:53:00 | 187 | 3.1167 | 2.769 | 177324 | 177.324 | 2.993 | 0.049883 |  |  | 187 | 11220 | 2817 | 0.04695
98/03/29-08:54:00 | 188 | 2.767 | 180317 | 2993 |  | 1 | 98/03/29-08:57:00 | 188 | 180317 | 4512000 | 99231.5403 | 98/03/29-08:54:00 | 188 | 3.1333 | 2.767 | 180317 | 180.317 | 2.852 | 0.047533 |  |  | 188 | 11280 | 2993 | 0.049883
98/03/29-08:55:00 | 189 | 2.766 | 183169 | 2852 |  | 1 | 98/03/29-08:58:00 | 189 | 183169 | 4536000 | 104137.4474 | 98/03/29-08:55:00 | 189 | 3.15 | 2.766 | 183169 | 183.169 | 2.922 | 0.0487 |  |  | 189 | 11340 | 2852 | 0.047533
98/03/29-08:56:00 | 190 | 2.765 | 186091 | 2922 | 2887.2 | 1 | 98/03/29-08:59:00 | 190 | 186091 | 4560000 | 101642.7105 | 98/03/29-08:56:00 | 190 | 3.1667 | 2.765 | 186091 | 186.091 | 2.852 | 0.047533 |  |  | 190 | 11400 | 2922 | 0.0487
98/03/29-08:57:00 | 191 | 2.764 | 188943 | 2852 |  | 1 | 98/03/29-09:00:00 | 191 | 188943 | 4584000 | 104137.4474 | 98/03/29-08:57:00 | 191 | 3.1833 | 2.764 | 188943 | 188.943 | 2.817 | 0.04695 |  |  | 191 | 11460 | 2852 | 0.047533
98/03/29-08:58:00 | 192 | 2.763 | 191760 | 2817 |  | 1 | 98/03/29-09:01:00 | 192 | 191760 | 4608000 | 105431.3099 | 98/03/29-08:58:00 | 192 | 3.2 | 2.763 | 191760 | 191.76 | 2.852 | 0.047533 |  |  | 192 | 11520 | 2817 | 0.04695
98/03/29-08:59:00 | 193 | 2.764 | 194612 | 2852 |  | 1 | 98/03/29-09:02:00 | 193 | 194612 | 4632000 | 104137.4474 | 98/03/29-08:59:00 | 193 | 3.2167 | 2.764 | 194612 | 194.612 | -175.3266 |  |  |  | 193 | 11580 | 2852 | 0.047533
98/03/29-09:00:00 | 194 | 2.766 | 19285.4 |  |  | 1 | 98/03/29-09:03:00 | 194 | 19285.4 | 4656000 |  | 98/03/29-09:00:00 | 194 | 3.2333 | 2.766 | 19285.4 | 19.2854 | 2.6286 | 0.04381 |  |  | 194 | 11640
98/03/29-09:01:00 | 195 | 2.765 | 21914 | 2628.6 | 2787.4 | 1 | 98/03/29-09:04:00 | 195 | 21914 | 4680000 | 112987.9023 | 98/03/29-09:01:00 | 195 | 3.25 | 2.765 | 21914 | 21.914 | 2.7999 | 0.046665 |  |  | 195 | 11700 | 2628.6 | 0.04381
98/03/29-09:02:00 | 196 | 2.766 | 24713.9 | 2799.9 |  | 1 | 98/03/29-09:05:00 | 196 | 24713.9 | 4704000 | 106075.217 | 98/03/29-09:02:00 | 196 | 3.2667 | 2.766 | 24713.9 | 24.7139 | 2.8 | 0.046667 |  |  | 196 | 11760 | 2799.9 | 0.046665
98/03/29-09:03:00 | 197 | 2.767 | 27513.9 | 2800 |  | 1 | 98/03/29-09:06:00 | 197 | 27513.9 | 4728000 | 106071.4286 | 98/03/29-09:03:00 | 197 | 3.2833 | 2.767 | 27513.9 | 27.5139 | 2.7999 | 0.046665 |  |  | 197 | 11820 | 2800 | 0.046667
98/03/29-09:04:00 | 198 | 2.771 | 30313.8 | 2799.9 |  | 1 | 98/03/29-09:07:00 | 198 | 30313.8 | 4752000 | 106075.217 | 98/03/29-09:04:00 | 198 | 3.3 | 2.771 | 30313.8 | 30.3138 | 2.8 | 0.046667 |  |  | 198 | 11880 | 2799.9 | 0.046665
98/03/29-09:05:00 | 199 | 2.769 | 33113.8 | 2800 |  | 1 | 98/03/29-09:08:00 | 199 | 33113.8 | 4776000 | 106071.4286 | 98/03/29-09:05:00 | 199 | 3.3167 | 2.769 | 33113.8 | 33.1138 | 2.8285 | 0.047142 |  |  | 199 | 11940 | 2800 | 0.046667
98/03/29-09:06:00 | 200 | 2.767 | 35942.3 | 2828.5 | 2805.66 | 1 | 98/03/29-09:09:00 | 200 | 35942.3 | 4800000 | 105002.6516 | 98/03/29-09:06:00 | 200 | 3.3333 | 2.767 | 35942.3 | 35.9423 | 2.8285 | 0.047142 |  |  | 200 | 12000 | 2828.5 | 0.047142
98/03/29-09:07:00 | 201 | 2.766 | 38770.8 | 2828.5 |  | 1 | 98/03/29-09:10:00 | 201 | 38770.8 | 4824000 | 105002.6516 | 98/03/29-09:07:00 | 201 | 3.35 | 2.766 | 38770.8 | 38.7708 | 2.8286 | 0.047143 |  |  | 201 | 12060 | 2828.5 | 0.047142
98/03/29-09:08:00 | 202 | 2.765 | 41599.4 | 2828.6 |  | 1 | 98/03/29-09:11:00 | 202 | 41599.4 | 4848000 | 104998.9394 | 98/03/29-09:08:00 | 202 | 3.3667 | 2.765 | 41599.4 | 41.5994 | 2.7428 | 0.045713 |  |  | 202 | 12120 | 2828.6 | 0.047143
98/03/29-09:09:00 | 203 | 2.766 | 44342.2 | 2742.8 |  | 1 | 98/03/29-09:12:00 | 203 | 44342.2 | 4872000 | 108283.5059 | 98/03/29-09:09:00 | 203 | 3.3833 | 2.766 | 44342.2 | 44.3422 | 2.7428 | 0.045713 |  |  | 203 | 12180 | 2742.8 | 0.045713
98/03/29-09:10:00 | 204 | 2.766 | 47085 | 2742.8 |  | 1 | 98/03/29-09:13:00 | 204 | 47085 | 4896000 | 108283.5059 | 98/03/29-09:10:00 | 204 | 3.4 | 2.766 | 47085 | 47.085 | 2.6571 | 0.044285 |  |  | 204 | 12240 | 2742.8 | 0.045713
98/03/29-09:11:00 | 205 | 2.766 | 49742.1 | 2657.1 | 2759.96 | 1 | 98/03/29-09:14:00 | 205 | 49742.1 | 4920000 | 111775.9964 | 98/03/29-09:11:00 | 205 | 3.4167 | 2.766 | 49742.1 | 49.7421 | 3.084 | 0.0514 |  |  | 205 | 12300 | 2657.1 | 0.044285
98/03/29-09:12:00 | 206 | 2.767 | 52826.1 | 3084 |  | 1 | 98/03/29-09:15:00 | 206 | 52826.1 | 4944000 | 96303.5019 | 98/03/29-09:12:00 | 206 | 3.4333 | 2.767 | 52826.1 | 52.8261 | 1.4751 |  |  |  | 206 | 12360 | 3084
98/03/29-09:13:00 | 208 | 2.767 | 55776.4 | 1475.15 |  | 2 | 98/03/29-09:16:00 | 208 | 55776.4 | 4992000 |  | 98/03/29-09:13:00 | 208 | 3.4667 | 2.767 | 55776.4 | 55.7764 | 2.9348 | 0.048913 |  |  | 208 | 12480 | 1475.15
98/03/29-09:15:00 | 210 | 2.768 | 61646 | 2934.8 |  | 2 | 98/03/29-09:18:00 | 210 | 61646 | 5040000 | 101199.4003 | 98/03/29-09:15:00 | 210 | 3.5 | 2.768 | 61646 | 61.646 | 2.9038 | 0.048396 |  |  | 210 | 12600 | 2934.8 | 0.048913
98/03/29-09:17:00 | 212 | 2.767 | 67453.5 | 2903.75 |  | 2 | 98/03/29-09:20:00 | 212 | 67453.5 | 5088000 | 102281.5325 | 98/03/29-09:17:00 | 212 | 3.5333 | 2.767 | 67453.5 | 67.4535 | 2.5155 |  |  |  | 212 | 12720 | 2903.75 | 0.048396
98/03/29-09:19:00 | 214 | 2.767 | 72484.5 | 2515.5 | 2582.64 | 2 | 98/03/29-09:22:00 | 214 | 72484.5 | 5136000 |  | 98/03/29-09:19:00 | 214 | 3.5667 | 2.767 | 72484.5 | 72.4845 | 3.0745 | 0.051243 |  |  | 214 | 12840 | 2515.5
98/03/29-09:21:00 | 216 | 2.772 | 78633.6 | 3074.55 |  | 2 | 98/03/29-09:24:00 | 216 | 78633.6 | 5184000 | 96599.5024 | 98/03/29-09:21:00 | 216 | 3.6 | 2.772 | 78633.6 | 78.6336 | 2.9193 | 0.048655 |  |  | 216 | 12960 | 3074.55
98/03/29-09:23:00 | 218 | 2.769 | 84472.2 | 2919.3 |  | 2 | 98/03/29-09:26:00 | 218 | 84472.2 | 5232000 | 101736.7177 | 98/03/29-09:23:00 | 218 | 3.6333 | 2.769 | 84472.2 | 84.4722 | 2.8261 | 0.047102 |  |  | 218 | 13080 | 2919.3 | 0.048655
98/03/29-09:25:00 | 220 | 2.769 | 90124.4 | 2826.1 |  | 2 | 98/03/29-09:28:00 | 220 | 90124.4 | 5280000 | 105091.8227 | 98/03/29-09:25:00 | 220 | 3.6667 | 2.769 | 90124.4 | 90.1244 | 2.7795 | 0.046325 |  |  | 220 | 13200 | 2826.1 | 0.047102
98/03/29-09:27:00 | 222 | 2.769 | 95683.4 | 2779.5 |  | 2 | 98/03/29-09:30:00 | 222 | 95683.4 | 5328000 | 106853.7507 | 98/03/29-09:27:00 | 222 | 3.7 | 2.769 | 95683.4 | 95.6834 | 2.7833 | 0.046388 |  |  | 222 | 13320 | 2779.5 | 0.046325
98/03/29-09:29:00 | 224 | 2.77 | 101250 | 2783.3 | 2876.55 | 2 | 98/03/29-09:32:00 | 224 | 101250 | 5376000 | 106707.8648 | 98/03/29-09:29:00 | 224 | 3.7333 | 2.77 | 101250 | 101.25 | 2.8365 | 0.047275 |  |  | 224 | 13440 | 2783.3 | 0.046388
98/03/29-09:31:00 | 226 | 2.77 | 106923 | 2836.5 |  | 2 | 98/03/29-09:34:00 | 226 | 106923 | 5424000 | 104706.5045 | 98/03/29-09:31:00 | 226 | 3.7667 | 2.77 | 106923 | 106.923 | 2.8045 | 0.046742 |  |  | 226 | 13560 | 2836.5 | 0.047275
98/03/29-09:33:00 | 228 | 2.77 | 112532 | 2804.5 |  | 2 | 98/03/29-09:36:00 | 228 | 112532 | 5472000 | 105901.2302 | 98/03/29-09:33:00 | 228 | 3.8 | 2.77 | 112532 | 112.532 | 2.388 |  |  |  | 228 | 13680 | 2804.5 | 0.046742
98/03/29-09:35:00 | 230 | 2.773 | 117308 | 2388 |  | 2 | 98/03/29-09:38:00 | 230 | 117308 | 5520000 |  | 98/03/29-09:35:00 | 230 | 3.8333 | 2.773 | 117308 | 117.308 | 2.74 | 0.045667 |  |  | 230 | 13800 | 2388
98/03/29-09:37:00 | 232 | 2.775 | 122788 | 2740 |  | 2 | 98/03/29-09:40:00 | 232 | 122788 | 5568000 | 108394.1606 | 98/03/29-09:37:00 | 232 | 3.8667 | 2.775 | 122788 | 122.788 | 3.093 |  |  |  | 232 | 13920 | 2740 | 0.045667
98/03/29-09:39:00 | 234 | 2.771 | 128974 | 3093 | 2772.4 | 2 | 98/03/29-09:42:00 | 234 | 128974 | 5616000 | 96023.2784 | 98/03/29-09:39:00 | 234 | 3.9 | 2.771 | 128974 | 128.974 | 2.7405 | 0.045675 |  |  | 234 | 14040 | 3093
98/03/29-09:41:00 | 236 | 2.774 | 134455 | 2740.5 |  | 2 | 98/03/29-09:44:00 | 236 | 134455 | 5664000 | 108374.3842 | 98/03/29-09:41:00 | 236 | 3.9333 | 2.774 | 134455 | 134.455 | 2.676 | 0.0446 |  |  | 236 | 14160 | 2740.5 | 0.045675
98/03/29-09:43:00 | 238 | 2.771 | 139807 | 2676 |  | 2 | 98/03/29-09:46:00 | 238 | 139807 | 5712000 | 110986.5471 | 98/03/29-09:43:00 | 238 | 3.9667 | 2.771 | 139807 | 139.807 | 2.292 |  |  |  | 238 | 14280 | 2676 | 0.0446
98/03/29-09:45:00 | 240 | 2.771 | 144391 | 2292 |  | 2 | 98/03/29-09:48:00 | 240 | 144391 | 5760000 |  | 98/03/29-09:45:00 | 240 | 4 | 2.771 | 144391 | 144.391 | 3.051 | 0.05085 |  |  | 240 | 14400 | 2292
98/03/29-09:47:00 | 242 | 2.772 | 150493 | 3051 |  | 2 | 98/03/29-09:50:00 | 242 | 150493 | 5808000 | 97345.1327 | 98/03/29-09:47:00 | 242 | 4.0333 | 2.772 | 150493 | 150.493 | 2.8875 | 0.048125 |  |  | 242 | 14520 | 3051
98/03/29-09:49:00 | 244 | 2.773 | 156268 | 2887.5 | 2729.4 | 2 | 98/03/29-09:52:00 | 244 | 156268 | 5856000 | 102857.1429 | 98/03/29-09:49:00 | 244 | 4.0667 | 2.773 | 156268 | 156.268 | 2.8695 | 0.047825 |  |  | 244 | 14640 | 2887.5 | 0.048125
98/03/29-09:51:00 | 246 | 2.772 | 162007 | 2869.5 |  | 2 | 98/03/29-09:54:00 | 246 | 162007 | 5904000 | 103502.3523 | 98/03/29-09:51:00 | 246 | 4.1 | 2.772 | 162007 | 162.007 | 2.8345 | 0.047242 |  |  | 246 | 14760 | 2869.5 | 0.047825
98/03/29-09:53:00 | 248 | 2.773 | 167676 | 2834.5 |  | 2 | 98/03/29-09:56:00 | 248 | 167676 | 5952000 | 104780.3845 | 98/03/29-09:53:00 | 248 | 4.1333 | 2.773 | 167676 | 167.676 | 2.852 | 0.047533 |  |  | 248 | 14880 | 2834.5 | 0.047242
98/03/29-09:55:00 | 250 | 2.776 | 173380 | 2852 |  | 2 | 98/03/29-09:58:00 | 250 | 173380 | 6000000 | 104137.4474 | 98/03/29-09:55:00 | 250 | 4.1667 | 2.776 | 173380 | 173.38 | 2.1305 |  |  |  | 250 | 15000 | 2852 | 0.047533
98/03/29-09:57:00 | 252 | 2.792 | 177641 | 2130.5 | 回復試験 | 2 | 98/03/29-10:00:00 | 252 | 177641 | 6048000 |  | 98/03/29-09:57:00 | 252 | 4.2 | 2.792 | 177641 | 177.641 | 1.4435 | 0.024058 |  |  | 252 | 15120 | 2130.5
98/03/29-09:59:00 | 254 | 2.953 | 180528 | 1443.5 |  | 2 | 98/03/29-10:02:00 | 254 | 180528 | 6096000 |  | 98/03/29-09:59:00 | 254 | 4.2333 | 2.953 | 180528 | 180.528 | 0.7395 | 0.012325 |  |  | 254 | 15240 | 1443.5
98/03/29-10:01:00 | 256 | 3.06 | 182007 | 739.5 |  | 2 | 98/03/29-10:04:00 | 256 | 182007 | 6144000 |  | 98/03/29-10:01:00 | 256 | 4.2667 | 3.06 | 182007 | 182.007 | 0.44 | 0.0073333 |  |  | 256 | 15360 | 739.5
98/03/29-10:03:00 | 258 | 3.122 | 182887 | 440 |  | 2 | 98/03/29-10:06:00 | 258 | 182887 | 6192000 |  | 98/03/29-10:03:00 | 258 | 4.3 | 3.122 | 182887 | 182.887 | 0.2815 | 0.0046917 |  |  | 258 | 15480 | 440
98/03/29-10:05:00 | 260 | 3.155 | 183450 | 281.5 |  | 2 | 98/03/29-10:08:00 | 260 | 183450 | 6240000 |  | 98/03/29-10:05:00 | 260 | 4.3333 | 3.155 | 183450 | 183.45 | -91.725 |  |  |  | 260 | 15600 | 281.5
98/03/29-10:07:00 | 262 | 3.17 |  |  |  | 2 | [5 empty] | 98/03/29-10:07:00 | 262 | 4.3667 | 3.17
98/03/29-10:09:00 | 264 | 3.179 |  |  |  | 2 | [5 empty] | 98/03/29-10:09:00 | 264 | 4.4 | 3.179
98/03/29-10:11:00 | 266 | 3.185 | 平均揚水量（194～250min） |  |  | 2 | [5 empty] | 98/03/29-10:11:00 | 266 | 4.4333 | 3.185 | 平均揚水量（194～250min） |  |  |  | 60min
98/03/29-10:13:00 | 268 | 3.19 | 2751.6893 |  |  | 2 | [5 empty] | 98/03/29-10:13:00 | 268 | 4.4667 | 3.19 | 2751.6893 |  |  |  | suiatu | ryuuryou
98/03/29-10:15:00 | 270 | 3.195 |  |  |  | 2 | [5 empty] | 98/03/29-10:15:00 | 270 | 4.5 | 3.195 |  |  |  |  | 2.7688 | 0.047174
98/03/29-10:17:00 | 272 | 3.199 |  |  |  | 2 | [5 empty] | 98/03/29-10:17:00 | 272 | 4.5333 | 3.199
98/03/29-10:19:00 | 274 | 3.202 |  |  |  | 2 | [5 empty] | 98/03/29-10:19:00 | 274 | 4.5667 | 3.202
98/03/29-10:21:00 | 276 | 3.204 |  |  |  | 2 | [5 empty] | 98/03/29-10:21:00 | 276 | 4.6 | 3.204
98/03/29-10:23:00 | 278 | 3.207 |  |  |  | 2 | [5 empty] | 98/03/29-10:23:00 | 278 | 4.6333 | 3.207
98/03/29-10:25:00 | 280 | 3.209 |  |  |  | 2 | [5 empty] | 98/03/29-10:25:00 | 280 | 4.6667 | 3.209
98/03/29-10:27:00 | 282 | 3.211 |  |  |  | 2 | [5 empty] | 98/03/29-10:27:00 | 282 | 4.7 | 3.211
98/03/29-10:29:00 | 284 | 3.213 |  |  |  | 2 | [5 empty] | 98/03/29-10:29:00 | 284 | 4.7333 | 3.213
98/03/29-10:31:00 | 286 | 3.215 |  |  |  | 2 | [5 empty] | 98/03/29-10:31:00 | 286 | 4.7667 | 3.215
98/03/29-10:33:00 | 288 | 3.216 |  |  |  | 2 | [5 empty] | 98/03/29-10:33:00 | 288 | 4.8 | 3.216
98/03/29-10:35:00 | 290 | 3.218 |  |  |  | 2 | [5 empty] | 98/03/29-10:35:00 | 290 | 4.8333 | 3.218
98/03/29-10:37:00 | 292 | 3.22 |  |  |  | 2 | [5 empty] | 98/03/29-10:37:00 | 292 | 4.8667 | 3.22
98/03/29-10:39:00 | 294 | 3.221 |  |  |  | 2 | [5 empty] | 98/03/29-10:39:00 | 294 | 4.9 | 3.221
98/03/29-10:41:00 | 296 | 3.221 |  |  |  | 2 | [5 empty] | 98/03/29-10:41:00 | 296 | 4.9333 | 3.221
98/03/29-10:43:00 | 298 | 3.223 |  |  |  | 2 | [5 empty] | 98/03/29-10:43:00 | 298 | 4.9667 | 3.223
98/03/29-10:45:00 | 300 | 3.225 |  |  |  | 2 | [5 empty] | 98/03/29-10:45:00 | 300 | 5 | 3.225
98/03/29-10:47:00 | 302 | 3.224 |  |  |  | 2 | [5 empty] | 98/03/29-10:47:00 | 302 | 5.0333 | 3.224
98/03/29-10:49:00 | 304 | 3.226 |  |  |  | 2 | [5 empty] | 98/03/29-10:49:00 | 304 | 5.0667 | 3.226
98/03/29-10:51:00 | 306 | 3.226 |  |  |  | 2 | [5 empty] | 98/03/29-10:51:00 | 306 | 5.1 | 3.226
98/03/29-10:53:00 | 308 | 3.227 |  |  |  | 2 | [5 empty] | 98/03/29-10:53:00 | 308 | 5.1333 | 3.227
98/03/29-10:55:00 | 310 | 3.227 |  |  |  | 2 | [5 empty] | 98/03/29-10:55:00 | 310 | 5.1667 | 3.227
98/03/29-10:57:00 | 312 | 3.228 |  |  |  | 2 | [5 empty] | 98/03/29-10:57:00 | 312 | 5.2 | 3.228
98/03/29-10:59:00 | 314 | 3.229 |  |  |  | 2 | [5 empty] | 98/03/29-10:59:00 | 314 | 5.2333 | 3.229
98/03/29-11:01:00 | 316 | 3.231 |  |  |  | 2 | [5 empty] | 98/03/29-11:01:00 | 316 | 5.2667 | 3.231
98/03/29-11:03:00 | 318 | 3.23 |  |  |  | 2 | [5 empty] | 98/03/29-11:03:00 | 318 | 5.3 | 3.23
98/03/29-11:05:00 | 320 | 3.232 |  |  |  | 2 | [5 empty] | 98/03/29-11:05:00 | 320 | 5.3333 | 3.232
98/03/29-11:07:00 | 322 | 3.232 |  |  |  | 2 | [5 empty] | 98/03/29-11:07:00 | 322 | 5.3667 | 3.232
98/03/29-11:09:00 | 324 | 3.233 |  |  |  | 2 | [5 empty] | 98/03/29-11:09:00 | 324 | 5.4 | 3.233
98/03/29-11:11:00 | 326 | 3.233 |  |  |  | 2 | [5 empty] | 98/03/29-11:11:00 | 326 | 5.4333 | 3.233
98/03/29-11:13:00 | 328 | 3.234 |  |  |  | 2 | [5 empty] | 98/03/29-11:13:00 | 328 | 5.4667 | 3.234
98/03/29-11:15:00 | 330 | 3.235 |  |  |  | 2 | [5 empty] | 98/03/29-11:15:00 | 330 | 5.5 | 3.235
98/03/29-11:17:00 | 332 | 3.235 |  |  |  | 2 | [5 empty] | 98/03/29-11:17:00 | 332 | 5.5333 | 3.235
98/03/29-11:19:00 | 334 | 3.237 |  |  |  | 2 | [5 empty] | 98/03/29-11:19:00 | 334 | 5.5667 | 3.237
98/03/29-11:21:00 | 336 | 3.237 |  |  |  | 2 | [5 empty] | 98/03/29-11:21:00 | 336 | 5.6 | 3.237
98/03/29-11:23:00 | 338 | 3.237 |  |  |  | 2 | [5 empty] | 98/03/29-11:23:00 | 338 | 5.6333 | 3.237
98/03/29-11:25:00 | 340 | 3.239 |  |  |  | 2 | [5 empty] | 98/03/29-11:25:00 | 340 | 5.6667 | 3.239
98/03/29-11:27:00 | 342 | 3.237 |  |  |  | 2 | [5 empty] | 98/03/29-11:27:00 | 342 | 5.7 | 3.237
98/03/29-11:29:00 | 344 | 3.238 |  |  |  | 2 | [5 empty] | 98/03/29-11:29:00 | 344 | 5.7333 | 3.238
98/03/29-11:31:00 | 346 | 3.238 |  |  |  | 2 | [5 empty] | 98/03/29-11:31:00 | 346 | 5.7667 | 3.238
98/03/29-11:33:00 | 348 | 3.239 |  |  |  | 2 | [5 empty] | 98/03/29-11:33:00 | 348 | 5.8 | 3.239
98/03/29-11:35:00 | 350 | 3.239 |  |  |  | 2 | [5 empty] | 98/03/29-11:35:00 | 350 | 5.8333 | 3.239
98/03/29-11:37:00 | 352 | 3.24 |  |  |  | 2 | [5 empty] | 98/03/29-11:37:00 | 352 | 5.8667 | 3.24
98/03/29-11:39:00 | 354 | 3.24 |  |  |  | 2 | [5 empty] | 98/03/29-11:39:00 | 354 | 5.9 | 3.24
98/03/29-11:41:00 | 356 | 3.241 |  |  |  | 2 | [5 empty] | 98/03/29-11:41:00 | 356 | 5.9333 | 3.241
98/03/29-11:43:00 | 358 | 3.241 |  |  |  | 2 | [5 empty] | 98/03/29-11:43:00 | 358 | 5.9667 | 3.241
98/03/29-11:45:00 | 360 | 3.242 |  |  |  | 2 | [5 empty] | 98/03/29-11:45:00 | 360 | 6 | 3.242
98/03/29-11:47:00 | 362 | 3.242 |  |  |  | 2 | [5 empty] | 98/03/29-11:47:00 | 362 | 6.0333 | 3.242
98/03/29-11:49:00 | 364 | 3.241 |  |  |  | 2 | [5 empty] | 98/03/29-11:49:00 | 364 | 6.0667 | 3.241
98/03/29-11:51:00 | 366 | 3.242 |  |  |  | 2 | [5 empty] | 98/03/29-11:51:00 | 366 | 6.1 | 3.242
98/03/29-11:53:00 | 368 | 3.242 |  |  |  | 2 | [5 empty] | 98/03/29-11:53:00 | 368 | 6.1333 | 3.242
98/03/29-11:55:00 | 370 | 3.243 |  |  |  | 2 | [5 empty] | 98/03/29-11:55:00 | 370 | 6.1667 | 3.243
98/03/29-11:57:00 | 372 | 3.243 |  |  |  | 2 | [5 empty] | 98/03/29-11:57:00 | 372 | 6.2 | 3.243
98/03/29-11:59:00 | 374 | 3.243 |  |  |  | 2 | [5 empty] | 98/03/29-11:59:00 | 374 | 6.2333 | 3.243
98/03/29-12:01:00 | 376 | 3.244 |  |  |  | 2 | [5 empty] | 98/03/29-12:01:00 | 376 | 6.2667 | 3.244
98/03/29-12:03:00 | 378 | 3.244 |  |  |  | 2 | [5 empty] | 98/03/29-12:03:00 | 378 | 6.3 | 3.244
98/03/29-12:05:00 | 380 | 3.244 |  |  |  | 2 | [5 empty] | 98/03/29-12:05:00 | 380 | 6.3333 | 3.244
98/03/29-12:07:00 | 382 | 3.244 |  |  |  | 2 | [5 empty] | 98/03/29-12:07:00 | 382 | 6.3667 | 3.244
98/03/29-12:09:00 | 384 | 3.244 |  |  |  | 2 | [5 empty] | 98/03/29-12:09:00 | 384 | 6.4 | 3.244
98/03/29-12:11:00 | 386 | 3.244 |  |  |  | 2 | [5 empty] | 98/03/29-12:11:00 | 386 | 6.4333 | 3.244
98/03/29-12:13:00 | 388 | 3.243 |  |  |  | 2 | [5 empty] | 98/03/29-12:13:00 | 388 | 6.4667 | 3.243
98/03/29-12:15:00 | 390 | 3.244 |  |  |  | 2 | [5 empty] | 98/03/29-12:15:00 | 390 | 6.5 | 3.244
98/03/29-12:17:00 | 392 | 3.244 |  |  |  | 2 | [5 empty] | 98/03/29-12:17:00 | 392 | 6.5333 | 3.244
98/03/29-12:19:00 | 394 | 3.245 |  |  |  | 2 | [5 empty] | 98/03/29-12:19:00 | 394 | 6.5667 | 3.245
98/03/29-12:21:00 | 396 | 3.245 |  |  |  | 2 | [5 empty] | 98/03/29-12:21:00 | 396 | 6.6 | 3.245
98/03/29-12:23:00 | 398 | 3.245 |  |  |  | 2 | [5 empty] | 98/03/29-12:23:00 | 398 | 6.6333 | 3.245
98/03/29-12:25:00 | 400 | 3.246 |  |  |  | 2 | [5 empty] | 98/03/29-12:25:00 | 400 | 6.6667 | 3.246
98/03/29-12:27:00 | 402 | 3.247 |  |  |  | 2 | [5 empty] | 98/03/29-12:27:00 | 402 | 6.7 | 3.247
98/03/29-12:29:00 | 404 | 3.246 |  |  |  | 2 | [5 empty] | 98/03/29-12:29:00 | 404 | 6.7333 | 3.246
98/03/29-12:31:00 | 406 | 3.246 |  |  |  | 2 | [5 empty] | 98/03/29-12:31:00 | 406 | 6.7667 | 3.246
98/03/29-12:33:00 | 408 | 3.246 |  |  |  | 2 | [5 empty] | 98/03/29-12:33:00 | 408 | 6.8 | 3.246
98/03/29-12:35:00 | 410 | 3.247 |  |  |  | 2 | [5 empty] | 98/03/29-12:35:00 | 410 | 6.8333 | 3.247
98/03/29-12:37:00 | 412 | 3.247 |  |  |  | 2 | [5 empty] | 98/03/29-12:37:00 | 412 | 6.8667 | 3.247
98/03/29-12:39:00 | 414 | 3.249 |  |  |  | 2 | [5 empty] | 98/03/29-12:39:00 | 414 | 6.9 | 3.249
98/03/29-12:41:00 | 416 | 3.248 |  |  |  | 2 | [5 empty] | 98/03/29-12:41:00 | 416 | 6.9333 | 3.248
98/03/29-12:43:00 | 418 | 3.248 |  |  |  | 2 | [5 empty] | 98/03/29-12:43:00 | 418 | 6.9667 | 3.248
98/03/29-12:45:00 | 420 | 3.248 |  |  |  | 2 | [5 empty] | 98/03/29-12:45:00 | 420 | 7 | 3.248
98/03/29-12:47:00 | 422 | 3.248 |  |  |  | 2 | [5 empty] | 98/03/29-12:47:00 | 422 | 7.0333 | 3.248
98/03/29-12:49:00 | 424 | 3.248 |  |  |  | 2 | [5 empty] | 98/03/29-12:49:00 | 424 | 7.0667 | 3.248
98/03/29-12:51:00 | 426 | 3.248 |  |  |  | 2 | [5 empty] | 98/03/29-12:51:00 | 426 | 7.1 | 3.248
98/03/29-12:53:00 | 428 | 3.249 |  |  |  | 2 | [5 empty] | 98/03/29-12:53:00 | 428 | 7.1333 | 3.249
98/03/29-12:55:00 | 430 | 3.248 |  |  |  | 2 | [5 empty] | 98/03/29-12:55:00 | 430 | 7.1667 | 3.248
98/03/29-12:57:00 | 432 | 3.249 |  |  |  | 2 | [5 empty] | 98/03/29-12:57:00 | 432 | 7.2 | 3.249
98/03/29-12:59:00 | 434 | 3.25 |  |  |  | 2 | [5 empty] | 98/03/29-12:59:00 | 434 | 7.2333 | 3.25
98/03/29-13:01:00 | 436 | 3.25 |  |  |  | 2 | [5 empty] | 98/03/29-13:01:00 | 436 | 7.2667 | 3.25
98/03/29-13:03:00 | 438 | 3.25 |  |  |  | 2 | [5 empty] | 98/03/29-13:03:00 | 438 | 7.3 | 3.25
-438
0
0
0
0
0
0
0
0
0
0
0
0
0
0
0
0
0
0
0
0
0
0
0

## 台紙
定圧揚水試験 No.4（GL-299.7～403.5m） | 定圧揚水試験 No.4（GL-299.7～403.5m） | 定圧揚水試験 No.4（GL-299.7～403.5m）
File:8329Q1（流量）、8329H1（水位） | File:8329Q1（流量）、8329H1（水位） | File:8329Q1（流量）、8329H1（水位）
現場計測結果図 | Hvorslevの方法 | Jacob and Lohmanの方法
Thiemの方法