## Thiem
初期孔内圧力：2.282kgf/cm2
ΔＨ＝0.857kgf/cm2
＝8.57m
平均領域
1hour
試験区間長 L (m) ------------ 102.3
試錐孔半径 ｒ (m) ------------ 0.05
影響圏半径 Ｒ (m) ----------- 0.40
平均流量 Q (l/sec) ---------- 1.78E-4
平均流量 Q (m3/sec) --------- 1.78E-7
平均圧力 P (kgf/cm2) --------- 1.425
水位差 ΔH (m) -------------- 8.57
透水量係数 T (m2/sec) ------- 6.87E-9

## Hvorslev
初期孔内圧力：2.282kgf/cm2
ΔＨ＝0.857kgf/cm2
＝8.57m
平均領域
1hour
試験区間長 L (m) ------------ 102.3
試錐孔半径 ｒ (m) ------------ 0.05
平均流量 Q (l/sec) ---------- 1.78E-4
平均流量 Q (m3/sec) --------- 1.78E-7
平均圧力 P (kgf/cm2) --------- 1.425
水位差 ΔH (m) -------------- 8.57
透水量係数 T (m2/sec) ------- 2.52E-8

## Graph1
Hvorlsevによる定常式
Ｑ ：揚水量
Hc：水位低下量
Ｌ ：試験区間長
ｒ０：試錐孔半径
Q・Ln｛（Ｌ/２ｒ０）+ １+（Ｌ/２ｒ０）２ ｝
ｋ=
２πＬＨｃ
√

## jacob,L
S1/Q
t1/rw2
S2/Q
t2/rw2
S1/Q(sec/m2)------------- 5523093.4
S2/Q(sec/m2)------------- 82801932.4
t1/rw2(sec/m2)------------ 4080000.0
t2/rw2(sec/m2)------------ 46152000.0
透水量係数T(m2/sec)------- 2.50E-9

## 400.7-503.0
Miu-１ 400.70～503.00m区間 |  | 連続揚水試験
初期圧力(kgf/cm2) | 2.253 |  | 400.7 | 503
平衡水位(GL-m)
MIU-1
[15 empty] | 経過時間 | 経過時間 | 水 圧 | 積算揚水量 |  |  | 揚水量 | マッチング |  | マッチング
| 経過時間(min) | 水 圧(kgf/cm＾2) | 積算揚水量(cc) | 平均揚水量(cc/min) | 平均揚水量(cc/min) | sampling |  | 経過時間(min) |  |  | sampling | yakobu(t/rw2) | yakobu(so/Q) |  | (min) | (Hour) | (kgf/cm2) | (cc) | L | L/min | (l/sec) | min | sec | cc/min | l/sec
| 0 | [13 empty] | 0 | 0
98/04/11-11:29:00 | 1 | 2.282 | 21542.5 |  |  | 1 | 98/04/11-11:31:00 | 1 | 21542.5 |  |  | 24000 |  | 98/04/11-11:29:00 | 1 | 0.016667 | 2.282 | 21542.5 | 21.5425 | 0.0286 | 0.00047667 | 1 | 60
98/04/11-11:30:00 | 2 | 2.283 | 21571.1 | 28.6 |  | 1 | 98/04/11-11:32:00 | 2 | 21571.1 | 28.6 | 1 | 48000 |  | 98/04/11-11:30:00 | 2 | 0.033333 | 2.283 | 21571.1 | 21.5711 | 0 | 0 | 2 | 120 | 28.6
98/04/11-11:31:00 | 3 | 2.282 | 21571.1 | 0 |  | 1 | 98/04/11-11:33:00 | 3 | 21571.1 | 0 | 1 | 72000 |  | 98/04/11-11:31:00 | 3 | 0.05 | 2.282 | 21571.1 | 21.5711 | -0.0286 | -0.00047667 | 3 | 180 | 0
98/04/11-11:32:00 | 4 | 2.282 | 21542.5 |  |  | 1 | 98/04/11-11:34:00 | 4 | 21542.5 | -28.6 | 1 | 96000 |  | 98/04/11-11:32:00 | 4 | 0.066667 | 2.282 | 21542.5 | 21.5425 | 0.3715 | 0.0061917 | 4 | 240
98/04/11-11:33:00 | 5 | 2.186 | 21914 | 371.5 |  | 1 | 98/04/11-11:35:00 | 5 | 21914 | 371.5 | 1 | 120000 |  | 98/04/11-11:33:00 | 5 | 0.083333 | 2.186 | 21914 | 21.914 | 10.4855 | 0.17476 | 5 | 300 | 371.5
98/04/11-11:34:00 | 6 | 2.134 | 32399.5 | 10485.5 |  | 1 | 98/04/11-11:36:00 | 6 | 32399.5 | 10485.5 | 1 | 144000 | 49039.1493 | 98/04/11-11:34:00 | 6 | 0.1 | 2.134 | 32399.5 | 32.3995 | 5.9428 | 0.099047 | 6 | 360 | 10485.5 | 0.17476
98/04/11-11:35:00 | 7 | 2.097 | 38342.3 | 5942.8 |  | 1 | 98/04/11-11:37:00 | 7 | 38342.3 | 5942.8 | 1 | 168000 | 86524.8704 | 98/04/11-11:35:00 | 7 | 0.11667 | 2.097 | 38342.3 | 38.3423 | 3.5714 | 0.059523 | 7 | 420 | 5942.8 | 0.099047
98/04/11-11:36:00 | 8 | 2.078 | 41913.7 | 3571.4 |  | 1 | 98/04/11-11:38:00 | 8 | 41913.7 | 3571.4 | 1 | 192000 | 143977.1518 | 98/04/11-11:36:00 | 8 | 0.13333 | 2.078 | 41913.7 | 41.9137 | 2.4571 | 0.040952 | 8 | 480 | 3571.4 | 0.059523
98/04/11-11:37:00 | 9 | 2.066 | 44370.8 | 2457.1 |  | 1 | 98/04/11-11:39:00 | 9 | 44370.8 | 2457.1 | 1 | 216000 | 209271.0919 | 98/04/11-11:37:00 | 9 | 0.15 | 2.066 | 44370.8 | 44.3708 | 1.6571 | 0.027618 | 9 | 540 | 2457.1 | 0.040952
98/04/11-11:38:00 | 10 | 2.057 | 46027.9 | 1657.1 | 4822.78 | 1 | 98/04/11-11:40:00 | 10 | 46027.9 | 1657.1 | 1 | 240000 | 310301.1285 | 98/04/11-11:38:00 | 10 | 0.16667 | 2.057 | 46027.9 | 46.0279 | 1.2571 | 0.020952 | 10 | 600 | 1657.1 | 0.027618
98/04/11-11:39:00 | 11 | 2.052 | 47285 | 1257.1 |  | 1 | 98/04/11-11:41:00 | 11 | 47285 | 1257.1 | 1 | 264000 | 409036.6717 | 98/04/11-11:39:00 | 11 | 0.18333 | 2.052 | 47285 | 47.285 | 1 | 0.016667 | 11 | 660 | 1257.1 | 0.020952
98/04/11-11:40:00 | 12 | 2.044 | 48285 | 1000 |  | 1 | 98/04/11-11:42:00 | 12 | 48285 | 1000 | 1 | 288000 | 514200 | 98/04/11-11:40:00 | 12 | 0.2 | 2.044 | 48285 | 48.285 | 0.7428 | 0.01238 | 12 | 720 | 1000 | 0.016667
98/04/11-11:41:00 | 13 | 2.043 | 49027.8 | 742.8 |  | 1 | 98/04/11-11:43:00 | 13 | 49027.8 | 742.8 | 1 | 312000 | 692245.5574 | 98/04/11-11:41:00 | 13 | 0.21667 | 2.043 | 49027.8 | 49.0278 | 0.6 | 0.01 | 13 | 780 | 742.8 | 0.01238
98/04/11-11:42:00 | 14 | 2.039 | 49627.8 | 600 |  | 1 | 98/04/11-11:44:00 | 14 | 49627.8 | 600 | 1 | 336000 | 857000 | 98/04/11-11:42:00 | 14 | 0.23333 | 2.039 | 49627.8 | 49.6278 | 0.5585 | 0.0093083 | 14 | 840 | 600 | 0.01
98/04/11-11:43:00 | 15 | 2.034 | 50186.3 | 558.5 | 831.68 | 1 | 98/04/11-11:45:00 | 15 | 50186.3 | 558.5 | 1 | 360000 | 920680.3939 | 98/04/11-11:43:00 | 15 | 0.25 | 2.034 | 50186.3 | 50.1863 | 0.4969 | 0.0082817 | 15 | 900 | 558.5 | 0.0093083
98/04/11-11:44:00 | 16 | 2.023 | 50683.2 | 496.9 |  | 1 | 98/04/11-11:46:00 | 16 | 50683.2 | 496.9 | 1 | 384000 | 1034815.8583 | 98/04/11-11:44:00 | 16 | 0.26667 | 2.023 | 50683.2 | 50.6832 | 0.4038 | 0.00673 | 16 | 960 | 496.9 | 0.0082817
98/04/11-11:45:00 | 17 | 2.021 | 51087 | 403.8 |  | 1 | 98/04/11-11:47:00 | 17 | 51087 | 403.8 | 1 | 408000 | 1273402.6746 | 98/04/11-11:45:00 | 17 | 0.28333 | 2.021 | 51087 | 51.087 | 0.3416 | 0.0056933 | 17 | 1020 | 403.8 | 0.00673
98/04/11-11:46:00 | 18 | 2.01 | 51428.6 | 341.6 |  | 1 | 98/04/11-11:48:00 | 18 | 51428.6 | 341.6 | 1 | 432000 | 1505269.3208 | 98/04/11-11:46:00 | 18 | 0.3 | 2.01 | 51428.6 | 51.4286 | 0.3416 | 0.0056933 | 18 | 1080 | 341.6 | 0.0056933
98/04/11-11:47:00 | 19 | 2.011 | 51770.2 | 341.6 |  | 1 | 98/04/11-11:49:00 | 19 | 51770.2 | 341.6 | 1 | 456000 | 1505269.3208 | 98/04/11-11:47:00 | 19 | 0.31667 | 2.011 | 51770.2 | 51.7702 | 0.3416 | 0.0056933 | 19 | 1140 | 341.6 | 0.0056933
98/04/11-11:48:00 | 20 | 2.003 | 52111.8 | 341.6 | 385.1 | 1 | 98/04/11-11:50:00 | 20 | 52111.8 | 341.6 | 1 | 480000 | 1505269.3208 | 98/04/11-11:48:00 | 20 | 0.33333 | 2.003 | 52111.8 | 52.1118 | 0.3106 | 0.0051767 | 20 | 1200 | 341.6 | 0.0056933
98/04/11-11:49:00 | 21 | 2 | 52422.4 | 310.6 |  | 1 | 98/04/11-11:51:00 | 21 | 52422.4 | 310.6 | 1 | 504000 | 1655505.4733 | 98/04/11-11:49:00 | 21 | 0.35 | 2 | 52422.4 | 52.4224 | 0.3105 | 0.005175 | 21 | 1260 | 310.6 | 0.0051767
98/04/11-11:50:00 | 22 | 1.999 | 52732.9 | 310.5 |  | 1 | 98/04/11-11:52:00 | 22 | 52732.9 | 310.5 | 1 | 528000 | 1656038.6473 | 98/04/11-11:50:00 | 22 | 0.36667 | 1.999 | 52732.9 | 52.7329 | 0.3416 | 0.0056933 | 22 | 1320 | 310.5 | 0.005175
98/04/11-11:51:00 | 23 | 1.997 | 53074.5 | 341.6 |  | 1 | 98/04/11-11:53:00 | 23 | 53074.5 | 341.6 | 1 | 552000 | 1505269.3208 | 98/04/11-11:51:00 | 23 | 0.38333 | 1.997 | 53074.5 | 53.0745 | 0.2174 | 0.0036233 | 23 | 1380 | 341.6 | 0.0056933
98/04/11-11:52:00 | 24 | 1.995 | 53291.9 | 217.4 |  | 1 | 98/04/11-11:54:00 | 24 | 53291.9 | 217.4 | 1 | 576000 | 2365225.391 | 98/04/11-11:52:00 | 24 | 0.4 | 1.995 | 53291.9 | 53.2919 | 0.2174 | 0.0036233 | 24 | 1440 | 217.4 | 0.0036233
98/04/11-11:53:00 | 25 | 1.992 | 53509.3 | 217.4 | 279.5 | 1 | 98/04/11-11:55:00 | 25 | 53509.3 | 217.4 | 1 | 600000 | 2365225.391 | 98/04/11-11:53:00 | 25 | 0.41667 | 1.992 | 53509.3 | 53.5093 | 0.2174 | 0.0036233 | 25 | 1500 | 217.4 | 0.0036233
98/04/11-11:54:00 | 26 | 1.992 | 53726.7 | 217.4 |  | 1 | 98/04/11-11:56:00 | 26 | 53726.7 | 217.4 | 1 | 624000 | 2365225.391 | 98/04/11-11:54:00 | 26 | 0.43333 | 1.992 | 53726.7 | 53.7267 | 0.2174 | 0.0036233 | 26 | 1560 | 217.4 | 0.0036233
98/04/11-11:55:00 | 27 | 1.992 | 53944.1 | 217.4 |  | 1 | 98/04/11-11:57:00 | 27 | 53944.1 | 217.4 | 1 | 648000 | 2365225.391 | 98/04/11-11:55:00 | 27 | 0.45 | 1.992 | 53944.1 | 53.9441 | 0.1863 | 0.003105 | 27 | 1620 | 217.4 | 0.0036233
98/04/11-11:56:00 | 28 | 1.99 | 54130.4 | 186.3 |  | 1 | 98/04/11-11:58:00 | 28 | 54130.4 | 186.3 | 1 | 672000 | 2760064.4122 | 98/04/11-11:56:00 | 28 | 0.46667 | 1.99 | 54130.4 | 54.1304 | 0.1553 | 0.0025883 | 28 | 1680 | 186.3 | 0.003105
98/04/11-11:57:00 | 29 | 1.986 | 54285.7 | 155.3 |  | 1 | 98/04/11-11:59:00 | 29 | 54285.7 | 155.3 | 1 | 696000 | 3311010.9466 | 98/04/11-11:57:00 | 29 | 0.48333 | 1.986 | 54285.7 | 54.2857 | 0.1243 | 0.0020717 | 29 | 1740 | 155.3 | 0.0025883
98/04/11-11:58:00 | 30 | 1.985 | 54410 | 124.3 | 180.14 | 1 | 98/04/11-12:00:00 | 30 | 54410 | 124.3 | 1 | 720000 | 4136765.889 | 98/04/11-11:58:00 | 30 | 0.5 | 1.985 | 54410 | 54.41 | 0.1863 | 0.003105 | 30 | 1800 | 124.3 | 0.0020717
98/04/11-11:59:00 | 31 | 1.974 | 54596.3 | 186.3 |  | 1 | 98/04/11-12:01:00 | 31 | 54596.3 | 186.3 | 1 | 744000 | 2760064.4122 | 98/04/11-11:59:00 | 31 | 0.51667 | 1.974 | 54596.3 | 54.5963 | 0.1863 | 0.003105 | 31 | 1860 | 186.3 | 0.003105
98/04/11-12:00:00 | 32 | 1.969 | 54782.6 | 186.3 |  | 1 | 98/04/11-12:02:00 | 32 | 54782.6 | 186.3 | 1 | 768000 | 2760064.4122 | 98/04/11-12:00:00 | 32 | 0.53333 | 1.969 | 54782.6 | 54.7826 | 0.1864 | 0.0031067 | 32 | 1920 | 186.3 | 0.003105
98/04/11-12:01:00 | 33 | 1.962 | 54969 | 186.4 |  | 1 | 98/04/11-12:03:00 | 33 | 54969 | 186.4 | 1 | 792000 | 2758583.691 | 98/04/11-12:01:00 | 33 | 0.55 | 1.962 | 54969 | 54.969 | 0.1863 | 0.003105 | 33 | 1980 | 186.4 | 0.0031067
98/04/11-12:02:00 | 34 | 1.959 | 55155.3 | 186.3 |  | 1 | 98/04/11-12:04:00 | 34 | 55155.3 | 186.3 | 1 | 816000 | 2760064.4122 | 98/04/11-12:02:00 | 34 | 0.56667 | 1.959 | 55155.3 | 55.1553 | 0.1863 | 0.003105 | 34 | 2040 | 186.3 | 0.003105
98/04/11-12:03:00 | 35 | 1.959 | 55341.6 | 186.3 | 186.32 | 1 | 98/04/11-12:05:00 | 35 | 55341.6 | 186.3 | 1 | 840000 | 2760064.4122 | 98/04/11-12:03:00 | 35 | 0.58333 | 1.959 | 55341.6 | 55.3416 | 0.1864 | 0.0031067 | 35 | 2100 | 186.3 | 0.003105
98/04/11-12:04:00 | 36 | 1.956 | 55528 | 186.4 |  | 1 | 98/04/11-12:06:00 | 36 | 55528 | 186.4 | 1 | 864000 | 2758583.691 | 98/04/11-12:04:00 | 36 | 0.6 | 1.956 | 55528 | 55.528 | 0.1242 | 0.00207 | 36 | 2160 | 186.4 | 0.0031067
98/04/11-12:05:00 | 37 | 1.953 | 55652.2 | 124.2 |  | 1 | 98/04/11-12:07:00 | 37 | 55652.2 | 124.2 | 1 | 888000 | 4140096.6184 | 98/04/11-12:05:00 | 37 | 0.61667 | 1.953 | 55652.2 | 55.6522 | 0.1553 | 0.0025883 | 37 | 2220 | 124.2 | 0.00207
98/04/11-12:06:00 | 38 | 1.951 | 55807.5 | 155.3 |  | 1 | 98/04/11-12:08:00 | 38 | 55807.5 | 155.3 | 1 | 912000 | 3311010.9466 | 98/04/11-12:06:00 | 38 | 0.63333 | 1.951 | 55807.5 | 55.8075 | 0.1863 | 0.003105 | 38 | 2280 | 155.3 | 0.0025883
98/04/11-12:07:00 | 39 | 1.948 | 55993.8 | 186.3 |  | 1 | 98/04/11-12:09:00 | 39 | 55993.8 | 186.3 | 1 | 936000 | 2760064.4122 | 98/04/11-12:07:00 | 39 | 0.65 | 1.948 | 55993.8 | 55.9938 | 0.0932 | 0.0015533 | 39 | 2340 | 186.3 | 0.003105
98/04/11-12:08:00 | 40 | 1.943 | 56087 | 93.2 | 149.08 | 1 | 98/04/11-12:10:00 | 40 | 56087 | 93.2 | 1 | 960000 | 5517167.382 | 98/04/11-12:08:00 | 40 | 0.66667 | 1.943 | 56087 | 56.087 | 0.1863 | 0.003105 | 40 | 2400 | 93.2 | 0.0015533
98/04/11-12:09:00 | 41 | 1.941 | 56273.3 | 186.3 |  | 1 | 98/04/11-12:11:00 | 41 | 56273.3 | 186.3 | 1 | 984000 | 2760064.4122 | 98/04/11-12:09:00 | 41 | 0.68333 | 1.941 | 56273.3 | 56.2733 | 0.1553 | 0.0025883 | 41 | 2460 | 186.3 | 0.003105
98/04/11-12:10:00 | 42 | 1.933 | 56428.6 | 155.3 |  | 1 | 98/04/11-12:12:00 | 42 | 56428.6 | 155.3 | 1 | 1008000 | 3311010.9466 | 98/04/11-12:10:00 | 42 | 0.7 | 1.933 | 56428.6 | 56.4286 | 0.1242 | 0.00207 | 42 | 2520 | 155.3 | 0.0025883
98/04/11-12:11:00 | 43 | 1.932 | 56552.8 | 124.2 |  | 1 | 98/04/11-12:13:00 | 43 | 56552.8 | 124.2 | 1 | 1032000 | 4140096.6184 | 98/04/11-12:11:00 | 43 | 0.71667 | 1.932 | 56552.8 | 56.5528 | 0.1864 | 0.0031067 | 43 | 2580 | 124.2 | 0.00207
98/04/11-12:12:00 | 44 | 1.925 | 56739.2 | 186.4 |  | 1 | 98/04/11-12:14:00 | 44 | 56739.2 | 186.4 | 1 | 1056000 | 2758583.691 | 98/04/11-12:12:00 | 44 | 0.73333 | 1.925 | 56739.2 | 56.7392 | 0.1863 | 0.003105 | 44 | 2640 | 186.4 | 0.0031067
98/04/11-12:13:00 | 45 | 1.92 | 56925.5 | 186.3 | 167.7 | 1 | 98/04/11-12:15:00 | 45 | 56925.5 | 186.3 | 1 | 1080000 | 2760064.4122 | 98/04/11-12:13:00 | 45 | 0.75 | 1.92 | 56925.5 | 56.9255 | 0.1553 | 0.0025883 | 45 | 2700 | 186.3 | 0.003105
98/04/11-12:14:00 | 46 | 1.914 | 57080.8 | 155.3 |  | 1 | 98/04/11-12:16:00 | 46 | 57080.8 | 155.3 | 1 | 1104000 | 3311010.9466 | 98/04/11-12:14:00 | 46 | 0.76667 | 1.914 | 57080.8 | 57.0808 | 0.2174 | 0.0036233 | 46 | 2760 | 155.3 | 0.0025883
98/04/11-12:15:00 | 47 | 1.904 | 57298.2 | 217.4 |  | 1 | 98/04/11-12:17:00 | 47 | 57298.2 | 217.4 | 1 | 1128000 | 2365225.391 | 98/04/11-12:15:00 | 47 | 0.78333 | 1.904 | 57298.2 | 57.2982 | 0.1863 | 0.003105 | 47 | 2820 | 217.4 | 0.0036233
98/04/11-12:16:00 | 48 | 1.902 | 57484.5 | 186.3 |  | 1 | 98/04/11-12:18:00 | 48 | 57484.5 | 186.3 | 1 | 1152000 | 2760064.4122 | 98/04/11-12:16:00 | 48 | 0.8 | 1.902 | 57484.5 | 57.4845 | 0.2174 | 0.0036233 | 48 | 2880 | 186.3 | 0.003105
98/04/11-12:17:00 | 49 | 1.9 | 57701.9 | 217.4 |  | 1 | 98/04/11-12:19:00 | 49 | 57701.9 | 217.4 | 1 | 1176000 | 2365225.391 | 98/04/11-12:17:00 | 49 | 0.81667 | 1.9 | 57701.9 | 57.7019 | 0.1863 | 0.003105 | 49 | 2940 | 217.4 | 0.0036233
98/04/11-12:18:00 | 50 | 1.893 | 57888.2 | 186.3 | 192.54 | 1 | 98/04/11-12:20:00 | 50 | 57888.2 | 186.3 | 1 | 1200000 | 2760064.4122 | 98/04/11-12:18:00 | 50 | 0.83333 | 1.893 | 57888.2 | 57.8882 | 0.1864 | 0.0031067 | 50 | 3000 | 186.3 | 0.003105
98/04/11-12:19:00 | 51 | 1.891 | 58074.6 | 186.4 |  | 1 | 98/04/11-12:21:00 | 51 | 58074.6 | 186.4 | 1 | 1224000 | 2758583.691 | 98/04/11-12:19:00 | 51 | 0.85 | 1.891 | 58074.6 | 58.0746 | 0.1552 | 0.0025867 | 51 | 3060 | 186.4 | 0.0031067
98/04/11-12:20:00 | 52 | 1.89 | 58229.8 | 155.2 |  | 1 | 98/04/11-12:22:00 | 52 | 58229.8 | 155.2 | 1 | 1248000 | 3313144.3299 | 98/04/11-12:20:00 | 52 | 0.86667 | 1.89 | 58229.8 | 58.2298 | 0.1864 | 0.0031067 | 52 | 3120 | 155.2 | 0.0025867
98/04/11-12:21:00 | 53 | 1.886 | 58416.2 | 186.4 |  | 1 | 98/04/11-12:23:00 | 53 | 58416.2 | 186.4 | 1 | 1272000 | 2758583.691 | 98/04/11-12:21:00 | 53 | 0.88333 | 1.886 | 58416.2 | 58.4162 | 0.1553 | 0.0025883 | 53 | 3180 | 186.4 | 0.0031067
98/04/11-12:22:00 | 54 | 1.885 | 58571.5 | 155.3 |  | 1 | 98/04/11-12:24:00 | 54 | 58571.5 | 155.3 | 1 | 1296000 | 3311010.9466 | 98/04/11-12:22:00 | 54 | 0.9 | 1.885 | 58571.5 | 58.5715 | 0.1552 | 0.0025867 | 54 | 3240 | 155.3 | 0.0025883
98/04/11-12:23:00 | 55 | 1.883 | 58726.7 | 155.2 | 167.7 | 1 | 98/04/11-12:25:00 | 55 | 58726.7 | 155.2 | 1 | 1320000 | 3313144.3299 | 98/04/11-12:23:00 | 55 | 0.91667 | 1.883 | 58726.7 | 58.7267 | 0.0932 | 0.0015533 | 55 | 3300 | 155.2 | 0.0025867
98/04/11-12:24:00 | 56 | 1.884 | 58819.9 | 93.2 |  | 1 | 98/04/11-12:26:00 | 56 | 58819.9 | 93.2 | 1 | 1344000 | 5517167.382 | 98/04/11-12:24:00 | 56 | 0.93333 | 1.884 | 58819.9 | 58.8199 | 0.0932 | 0.0015533 | 56 | 3360 | 93.2 | 0.0015533
98/04/11-12:25:00 | 57 | 1.881 | 58913.1 | 93.2 |  | 1 | 98/04/11-12:27:00 | 57 | 58913.1 | 93.2 | 1 | 1368000 | 5517167.382 | 98/04/11-12:25:00 | 57 | 0.95 | 1.881 | 58913.1 | 58.9131 | 0.1553 | 0.0025883 | 57 | 3420 | 93.2 | 0.0015533
98/04/11-12:26:00 | 58 | 1.881 | 59068.4 | 155.3 |  | 1 | 98/04/11-12:28:00 | 58 | 59068.4 | 155.3 | 1 | 1392000 | 3311010.9466 | 98/04/11-12:26:00 | 58 | 0.96667 | 1.881 | 59068.4 | 59.0684 | 0.1242 | 0.00207 | 58 | 3480 | 155.3 | 0.0025883
98/04/11-12:27:00 | 59 | 1.883 | 59192.6 | 124.2 |  | 1 | 98/04/11-12:29:00 | 59 | 59192.6 | 124.2 | 1 | 1416000 | 4140096.6184 | 98/04/11-12:27:00 | 59 | 0.98333 | 1.883 | 59192.6 | 59.1926 | 0.0621 | 0.001035 | 59 | 3540 | 124.2 | 0.00207
98/04/11-12:28:00 | 60 | 1.881 | 59254.7 | 62.1 | 105.6 | 1 | 98/04/11-12:30:00 | 60 | 59254.7 | 62.1 | 1 | 1440000 | 8280193.2367 | 98/04/11-12:28:00 | 60 | 1 | 1.881 | 59254.7 | 59.2547 | 0.0932 | 0.0015533 | 60 | 3600 | 62.1 | 0.001035
98/04/11-12:29:00 | 61 | 1.881 | 59347.9 | 93.2 |  | 1 | 98/04/11-12:31:00 | 61 | 59347.9 | 93.2 | 1 | 1464000 | 5517167.382 | 98/04/11-12:29:00 | 61 | 1.0167 | 1.881 | 59347.9 | 59.3479 | 0.0931 | 0.0015517 | 61 | 3660 | 93.2 | 0.0015533
98/04/11-12:30:00 | 62 | 1.876 | 59441 | 93.1 |  | 1 | 98/04/11-12:32:00 | 62 | 59441 | 93.1 | 1 | 1488000 | 5523093.4479 | 98/04/11-12:30:00 | 62 | 1.0333 | 1.876 | 59441 | 59.441 | 0.0932 | 0.0015533 | 62 | 3720 | 93.1 | 0.0015517
98/04/11-12:31:00 | 63 | 1.875 | 59534.2 | 93.2 |  | 1 | 98/04/11-12:33:00 | 63 | 59534.2 | 93.2 | 1 | 1512000 | 5517167.382 | 98/04/11-12:31:00 | 63 | 1.05 | 1.875 | 59534.2 | 59.5342 | 0.0621 | 0.001035 | 63 | 3780 | 93.2 | 0.0015533
98/04/11-12:32:00 | 64 | 1.875 | 59596.3 | 62.1 |  | 1 | 98/04/11-12:34:00 | 64 | 59596.3 | 62.1 | 1 | 1536000 | 8280193.2367 | 98/04/11-12:32:00 | 64 | 1.0667 | 1.875 | 59596.3 | 59.5963 | 0.0932 | 0.0015533 | 64 | 3840 | 62.1 | 0.001035
98/04/11-12:33:00 | 65 | 1.878 | 59689.5 | 93.2 | 86.96 | 1 | 98/04/11-12:35:00 | 65 | 59689.5 | 93.2 | 1 | 1560000 | 5517167.382 | 98/04/11-12:33:00 | 65 | 1.0833 | 1.878 | 59689.5 | 59.6895 | 0.0621 | 0.001035 | 65 | 3900 | 93.2 | 0.0015533
98/04/11-12:34:00 | 66 | 1.876 | 59751.6 | 62.1 |  | 1 | 98/04/11-12:36:00 | 66 | 59751.6 | 62.1 | 1 | 1584000 | 8280193.2367 | 98/04/11-12:34:00 | 66 | 1.1 | 1.876 | 59751.6 | 59.7516 | 0.031 | 0.00051667 | 66 | 3960 | 62.1 | 0.001035
98/04/11-12:35:00 | 67 | 1.878 | 59782.6 | 31 |  | 1 | 98/04/11-12:37:00 | 67 | 59782.6 | 31 | 1 | 1608000 |  | 98/04/11-12:35:00 | 67 | 1.1167 | 1.878 | 59782.6 | 59.7826 | 0.0932 | 0.0015533 | 67 | 4020 | 31 | 0.00051667
98/04/11-12:36:00 | 68 | 1.875 | 59875.8 | 93.2 |  | 1 | 98/04/11-12:38:00 | 68 | 59875.8 | 93.2 | 1 | 1632000 | 5517167.382 | 98/04/11-12:36:00 | 68 | 1.1333 | 1.875 | 59875.8 | 59.8758 | 0.0621 | 0.001035 | 68 | 4080 | 93.2 | 0.0015533
98/04/11-12:37:00 | 69 | 1.877 | 59937.9 | 62.1 |  | 1 | 98/04/11-12:39:00 | 69 | 59937.9 | 62.1 | 1 | 1656000 | 8280193.2367 | 98/04/11-12:37:00 | 69 | 1.15 | 1.877 | 59937.9 | 59.9379 | 0.0311 | 0.00051833 | 69 | 4140 | 62.1 | 0.001035
98/04/11-12:38:00 | 70 | 1.875 | 59969 | 31.1 | 55.9 | 1 | 98/04/11-12:40:00 | 70 | 59969 | 31.1 | 1 | 1680000 |  | 98/04/11-12:38:00 | 70 | 1.1667 | 1.875 | 59969 | 59.969 | 0.0621 | 0.001035 | 70 | 4200 | 31.1 | 0.00051833
98/04/11-12:39:00 | 71 | 1.874 | 60031.1 | 62.1 |  | 1 | 98/04/11-12:41:00 | 71 | 60031.1 | 62.1 | 1 | 1704000 | 8280193.2367 | 98/04/11-12:39:00 | 71 | 1.1833 | 1.874 | 60031.1 | 60.0311 | 0.0621 | 0.001035 | 71 | 4260 | 62.1 | 0.001035
98/04/11-12:40:00 | 72 | 1.876 | 60093.2 | 62.1 |  | 1 | 98/04/11-12:42:00 | 72 | 60093.2 | 62.1 | 1 | 1728000 | 8280193.2367 | 98/04/11-12:40:00 | 72 | 1.2 | 1.876 | 60093.2 | 60.0932 | 0.0621 | 0.001035 | 72 | 4320 | 62.1 | 0.001035
98/04/11-12:41:00 | 73 | 1.875 | 60155.3 | 62.1 |  | 1 | 98/04/11-12:43:00 | 73 | 60155.3 | 62.1 | 1 | 1752000 | 8280193.2367 | 98/04/11-12:41:00 | 73 | 1.2167 | 1.875 | 60155.3 | 60.1553 | 0.0311 | 0.00051833 | 73 | 4380 | 62.1 | 0.001035
98/04/11-12:42:00 | 74 | 1.873 | 60186.4 | 31.1 |  | 1 | 98/04/11-12:44:00 | 74 | 60186.4 | 31.1 | 1 | 1776000 |  | 98/04/11-12:42:00 | 74 | 1.2333 | 1.873 | 60186.4 | 60.1864 | 0.031 | 0.00051667 | 74 | 4440 | 31.1 | 0.00051833
98/04/11-12:43:00 | 75 | 1.873 | 60217.4 | 31 | 49.68 | 1 | 98/04/11-12:45:00 | 75 | 60217.4 | 31 | 1 | 1800000 |  | 98/04/11-12:43:00 | 75 | 1.25 | 1.873 | 60217.4 | 60.2174 | 0.0311 | 0.00051833 | 75 | 4500 | 31 | 0.00051667
98/04/11-12:44:00 | 76 | 1.874 | 60248.5 | 31.1 |  | 1 | 98/04/11-12:46:00 | 76 | 60248.5 | 31.1 | 1 | 1824000 |  | 98/04/11-12:44:00 | 76 | 1.2667 | 1.874 | 60248.5 | 60.2485 | 0.0621 | 0.001035 | 76 | 4560 | 31.1 | 0.00051833
98/04/11-12:45:00 | 77 | 1.871 | 60310.6 | 62.1 |  | 1 | 98/04/11-12:47:00 | 77 | 60310.6 | 62.1 | 1 | 1848000 | 8280193.2367 | 98/04/11-12:45:00 | 77 | 1.2833 | 1.871 | 60310.6 | 60.3106 | 0.0311 | 0.00051833 | 77 | 4620 | 62.1 | 0.001035
98/04/11-12:46:00 | 78 | 1.873 | 60341.7 | 31.1 |  | 1 | 98/04/11-12:48:00 | 78 | 60341.7 | 31.1 | 1 | 1872000 |  | 98/04/11-12:46:00 | 78 | 1.3 | 1.873 | 60341.7 | 60.3417 | -0.0311 | -0.00051833 | 78 | 4680 | 31.1 | 0.00051833
98/04/11-12:47:00 | 79 | 1.872 | 60310.6 |  |  | 1 | 98/04/11-12:49:00 | 79 | 60310.6 | -31.1 | 1 | 1896000 |  | 98/04/11-12:47:00 | 79 | 1.3167 | 1.872 | 60310.6 | 60.3106 | 0.1242 | 0.00207 | 79 | 4740
98/04/11-12:48:00 | 80 | 1.871 | 60434.8 | 124.2 | 62.125 | 1 | 98/04/11-12:50:00 | 80 | 60434.8 | 124.2 | 1 | 1920000 | 4140096.6184 | 98/04/11-12:48:00 | 80 | 1.3333 | 1.871 | 60434.8 | 60.4348 | 0.0311 | 0.00051833 | 80 | 4800 | 124.2 | 0.00207
98/04/11-12:49:00 | 81 | 1.87 | 60465.9 | 31.1 |  | 1 | 98/04/11-12:51:00 | 81 | 60465.9 | 31.1 | 1 | 1944000 |  | 98/04/11-12:49:00 | 81 | 1.35 | 1.87 | 60465.9 | 60.4659 | 0 | 0 | 81 | 4860 | 31.1 | 0.00051833
98/04/11-12:50:00 | 82 | 1.873 | 60465.9 | 0 |  | 1 | 98/04/11-12:52:00 | 82 | 60465.9 | 0 | 1 | 1968000 |  | 98/04/11-12:50:00 | 82 | 1.3667 | 1.873 | 60465.9 | 60.4659 | 0.031 | 0.00051667 | 82 | 4920 | 0
98/04/11-12:51:00 | 83 | 1.872 | 60496.9 | 31 |  | 1 | 98/04/11-12:53:00 | 83 | 60496.9 | 31 | 1 | 1992000 |  | 98/04/11-12:51:00 | 83 | 1.3833 | 1.872 | 60496.9 | 60.4969 | 0.0621 | 0.001035 | 83 | 4980 | 31 | 0.00051667
98/04/11-12:52:00 | 84 | 1.872 | 60559 | 62.1 |  | 1 | 98/04/11-12:54:00 | 84 | 60559 | 62.1 | 1 | 2016000 | 8280193.2367 | 98/04/11-12:52:00 | 84 | 1.4 | 1.872 | 60559 | 60.559 | -0.0621 | -0.001035 | 84 | 5040 | 62.1 | 0.001035
98/04/11-12:53:00 | 85 | 1.871 | 60496.9 |  | 31.05 | 1 | 98/04/11-12:55:00 | 85 | 60496.9 | -62.1 | 1 | 2040000 |  | 98/04/11-12:53:00 | 85 | 1.4167 | 1.871 | 60496.9 | 60.4969 | 0.1243 | 0.0020717 | 85 | 5100
98/04/11-12:54:00 | 86 | 1.87 | 60621.2 | 124.3 |  | 1 | 98/04/11-12:56:00 | 86 | 60621.2 | 124.3 | 1 | 2064000 | 4136765.889 | 98/04/11-12:54:00 | 86 | 1.4333 | 1.87 | 60621.2 | 60.6212 | 0 | 0 | 86 | 5160 | 124.3 | 0.0020717
98/04/11-12:55:00 | 87 | 1.87 | 60621.2 | 0 |  | 1 | 98/04/11-12:57:00 | 87 | 60621.2 | 0 | 1 | 2088000 |  | 98/04/11-12:55:00 | 87 | 1.45 | 1.87 | 60621.2 | 60.6212 | 0.0931 | 0.0015517 | 87 | 5220 | 0
98/04/11-12:56:00 | 88 | 1.869 | 60714.3 | 93.1 |  | 1 | 98/04/11-12:58:00 | 88 | 60714.3 | 93.1 | 1 | 2112000 | 5523093.4479 | 98/04/11-12:56:00 | 88 | 1.4667 | 1.869 | 60714.3 | 60.7143 | -0.0621 | -0.001035 | 88 | 5280 | 93.1 | 0.0015517
98/04/11-12:57:00 | 89 | 1.871 | 60652.2 |  |  | 1 | 98/04/11-12:59:00 | 89 | 60652.2 | -62.1 | 1 | 2136000 |  | 98/04/11-12:57:00 | 89 | 1.4833 | 1.871 | 60652.2 | 60.6522 | 0.0621 | 0.001035 | 89 | 5340
98/04/11-12:58:00 | 90 | 1.868 | 60714.3 | 62.1 | 69.875 | 1 | 98/04/11-13:00:00 | 90 | 60714.3 | 62.1 | 1 | 2160000 | 8280193.2367 | 98/04/11-12:58:00 | 90 | 1.5 | 1.868 | 60714.3 | 60.7143 | 0 | 0 | 90 | 5400 | 62.1 | 0.001035
98/04/11-12:59:00 | 91 | 1.869 | 60714.3 | 0 |  | 1 | 98/04/11-13:01:00 | 91 | 60714.3 | 0 | 1 | 2184000 |  | 98/04/11-12:59:00 | 91 | 1.5167 | 1.869 | 60714.3 | 60.7143 | 0 | 0 | 91 | 5460 | 0
98/04/11-13:00:00 | 92 | 1.869 | 60714.3 | 0 |  | 1 | 98/04/11-13:02:00 | 92 | 60714.3 | 0 | 1 | 2208000 |  | 98/04/11-13:00:00 | 92 | 1.5333 | 1.869 | 60714.3 | 60.7143 | 0.0621 | 0.001035 | 92 | 5520 | 0
98/04/11-13:01:00 | 93 | 1.869 | 60776.4 | 62.1 |  | 1 | 98/04/11-13:03:00 | 93 | 60776.4 | 62.1 | 1 | 2232000 | 8280193.2367 | 98/04/11-13:01:00 | 93 | 1.55 | 1.869 | 60776.4 | 60.7764 | 0 | 0 | 93 | 5580 | 62.1 | 0.001035
98/04/11-13:02:00 | 94 | 1.867 | 60776.4 | 0 |  | 1 | 98/04/11-13:04:00 | 94 | 60776.4 | 0 | 1 | 2256000 |  | 98/04/11-13:02:00 | 94 | 1.5667 | 1.867 | 60776.4 | 60.7764 | 0.0621 | 0.001035 | 94 | 5640 | 0
98/04/11-13:03:00 | 95 | 1.866 | 60838.5 | 62.1 | 24.84 | 1 | 98/04/11-13:05:00 | 95 | 60838.5 | 62.1 | 1 | 2280000 | 8280193.2367 | 98/04/11-13:03:00 | 95 | 1.5833 | 1.866 | 60838.5 | 60.8385 | 0.0311 | 0.00051833 | 95 | 5700 | 62.1 | 0.001035
98/04/11-13:04:00 | 96 | 1.869 | 60869.6 | 31.1 |  | 1 | 98/04/11-13:06:00 | 96 | 60869.6 | 31.1 | 1 | 2304000 |  | 98/04/11-13:04:00 | 96 | 1.6 | 1.869 | 60869.6 | 60.8696 | -0.0311 | -0.00051833 | 96 | 5760 | 31.1 | 0.00051833
98/04/11-13:05:00 | 97 | 1.87 | 60838.5 |  |  | 1 | 98/04/11-13:07:00 | 97 | 60838.5 | -31.1 | 1 | 2328000 |  | 98/04/11-13:05:00 | 97 | 1.6167 | 1.87 | 60838.5 | 60.8385 | 0.0932 | 0.0015533 | 97 | 5820
98/04/11-13:06:00 | 98 | 1.868 | 60931.7 | 93.2 |  | 1 | 98/04/11-13:08:00 | 98 | 60931.7 | 93.2 | 1 | 2352000 | 5517167.382 | 98/04/11-13:06:00 | 98 | 1.6333 | 1.868 | 60931.7 | 60.9317 | 0 | 0 | 98 | 5880 | 93.2 | 0.0015533
98/04/11-13:07:00 | 99 | 1.861 | 60931.7 | 0 |  | 1 | 98/04/11-13:09:00 | 99 | 60931.7 | 0 | 1 | 2376000 |  | 98/04/11-13:07:00 | 99 | 1.65 | 1.861 | 60931.7 | 60.9317 | 0.0311 | 0.00051833 | 99 | 5940 | 0
98/04/11-13:08:00 | 100 | 1.857 | 60962.8 | 31.1 | 38.85 | 1 | 98/04/11-13:10:00 | 100 | 60962.8 | 31.1 | 1 | 2400000 |  | 98/04/11-13:08:00 | 100 | 1.6667 | 1.857 | 60962.8 | 60.9628 | 0.0931 | 0.0015517 | 100 | 6000 | 31.1 | 0.00051833
98/04/11-13:09:00 | 101 | 1.849 | 61055.9 | 93.1 |  | 1 | 98/04/11-13:11:00 | 101 | 61055.9 | 93.1 | 1 | 2424000 | 5523093.4479 | 98/04/11-13:09:00 | 101 | 1.6833 | 1.849 | 61055.9 | 61.0559 | 0.1243 | 0.0020717 | 101 | 6060 | 93.1 | 0.0015517
98/04/11-13:10:00 | 102 | 1.844 | 61180.2 | 124.3 |  | 1 | 98/04/11-13:12:00 | 102 | 61180.2 | 124.3 | 1 | 2448000 | 4136765.889 | 98/04/11-13:10:00 | 102 | 1.7 | 1.844 | 61180.2 | 61.1802 | 0.0621 | 0.001035 | 102 | 6120 | 124.3 | 0.0020717
98/04/11-13:11:00 | 103 | 1.834 | 61242.3 | 62.1 |  | 1 | 98/04/11-13:13:00 | 103 | 61242.3 | 62.1 | 1 | 2472000 | 8280193.2367 | 98/04/11-13:11:00 | 103 | 1.7167 | 1.834 | 61242.3 | 61.2423 | 0.0931 | 0.0015517 | 103 | 6180 | 62.1 | 0.001035
98/04/11-13:12:00 | 104 | 1.829 | 61335.4 | 93.1 |  | 1 | 98/04/11-13:14:00 | 104 | 61335.4 | 93.1 | 1 | 2496000 | 5523093.4479 | 98/04/11-13:12:00 | 104 | 1.7333 | 1.829 | 61335.4 | 61.3354 | 0.1553 | 0.0025883 | 104 | 6240 | 93.1 | 0.0015517
98/04/11-13:13:00 | 105 | 1.822 | 61490.7 | 155.3 | 105.58 | 1 | 98/04/11-13:15:00 | 105 | 61490.7 | 155.3 | 1 | 2520000 | 3311010.9466 | 98/04/11-13:13:00 | 105 | 1.75 | 1.822 | 61490.7 | 61.4907 | 0.1242 | 0.00207 | 105 | 6300 | 155.3 | 0.0025883
98/04/11-13:14:00 | 106 | 1.821 | 61614.9 | 124.2 |  | 1 | 98/04/11-13:16:00 | 106 | 61614.9 | 124.2 | 1 | 2544000 | 4140096.6184 | 98/04/11-13:14:00 | 106 | 1.7667 | 1.821 | 61614.9 | 61.6149 | 0.1864 | 0.0031067 | 106 | 6360 | 124.2 | 0.00207
98/04/11-13:15:00 | 107 | 1.811 | 61801.3 | 186.4 |  | 1 | 98/04/11-13:17:00 | 107 | 61801.3 | 186.4 | 1 | 2568000 | 2758583.691 | 98/04/11-13:15:00 | 107 | 1.7833 | 1.811 | 61801.3 | 61.8013 | 0.1863 | 0.003105 | 107 | 6420 | 186.4 | 0.0031067
98/04/11-13:16:00 | 108 | 1.804 | 61987.6 | 186.3 |  | 1 | 98/04/11-13:18:00 | 108 | 61987.6 | 186.3 | 1 | 2592000 | 2760064.4122 | 98/04/11-13:16:00 | 108 | 1.8 | 1.804 | 61987.6 | 61.9876 | 0.0932 | 0.0015533 | 108 | 6480 | 186.3 | 0.003105
98/04/11-13:17:00 | 109 | 1.794 | 62080.8 | 93.2 |  | 1 | 98/04/11-13:19:00 | 109 | 62080.8 | 93.2 | 1 | 2616000 | 5517167.382 | 98/04/11-13:17:00 | 109 | 1.8167 | 1.794 | 62080.8 | 62.0808 | 0.2174 | 0.0036233 | 109 | 6540 | 93.2 | 0.0015533
98/04/11-13:18:00 | 110 | 1.79 | 62298.2 | 217.4 | 161.5 | 1 | 98/04/11-13:20:00 | 110 | 62298.2 | 217.4 | 1 | 2640000 | 2365225.391 | 98/04/11-13:18:00 | 110 | 1.8333 | 1.79 | 62298.2 | 62.2982 | 0.2484 | 0.00414 | 110 | 6600 | 217.4 | 0.0036233
98/04/11-13:19:00 | 111 | 1.786 | 62546.6 | 248.4 |  | 1 | 98/04/11-13:21:00 | 111 | 62546.6 | 248.4 | 1 | 2664000 | 2070048.3092 | 98/04/11-13:19:00 | 111 | 1.85 | 1.786 | 62546.6 | 62.5466 | 0.1864 | 0.0031067 | 111 | 6660 | 248.4 | 0.00414
98/04/11-13:20:00 | 112 | 1.781 | 62733 | 186.4 |  | 1 | 98/04/11-13:22:00 | 112 | 62733 | 186.4 | 1 | 2688000 | 2758583.691 | 98/04/11-13:20:00 | 112 | 1.8667 | 1.781 | 62733 | 62.733 | 0.1863 | 0.003105 | 112 | 6720 | 186.4 | 0.0031067
98/04/11-13:21:00 | 113 | 1.77 | 62919.3 | 186.3 |  | 1 | 98/04/11-13:23:00 | 113 | 62919.3 | 186.3 | 1 | 2712000 | 2760064.4122 | 98/04/11-13:21:00 | 113 | 1.8833 | 1.77 | 62919.3 | 62.9193 | 0.3727 | 0.0062117 | 113 | 6780 | 186.3 | 0.003105
98/04/11-13:22:00 | 114 | 1.758 | 63292 | 372.7 |  | 1 | 98/04/11-13:24:00 | 114 | 63292 | 372.7 | 1 | 2736000 | 1379661.9265 | 98/04/11-13:22:00 | 114 | 1.9 | 1.758 | 63292 | 63.292 | 0.1552 | 0.0025867 | 114 | 6840 | 372.7 | 0.0062117
98/04/11-13:23:00 | 115 | 1.751 | 63447.2 | 155.2 | 229.8 | 1 | 98/04/11-13:25:00 | 115 | 63447.2 | 155.2 | 1 | 2760000 | 3313144.3299 | 98/04/11-13:23:00 | 115 | 1.9167 | 1.751 | 63447.2 | 63.4472 | 0.2796 | 0.00466 | 115 | 6900 | 155.2 | 0.0025867
98/04/11-13:24:00 | 116 | 1.741 | 63726.8 | 279.6 |  | 1 | 98/04/11-13:26:00 | 116 | 63726.8 | 279.6 | 1 | 2784000 | 1839055.794 | 98/04/11-13:24:00 | 116 | 1.9333 | 1.741 | 63726.8 | 63.7268 | 0.2795 | 0.0046583 | 116 | 6960 | 279.6 | 0.00466
98/04/11-13:25:00 | 117 | 1.735 | 64006.3 | 279.5 |  | 1 | 98/04/11-13:27:00 | 117 | 64006.3 | 279.5 | 1 | 2808000 | 1839713.7746 | 98/04/11-13:25:00 | 117 | 1.95 | 1.735 | 64006.3 | 64.0063 | 0.2795 | 0.0046583 | 117 | 7020 | 279.5 | 0.0046583
98/04/11-13:26:00 | 118 | 1.728 | 64285.8 | 279.5 |  | 1 | 98/04/11-13:28:00 | 118 | 64285.8 | 279.5 | 1 | 2832000 | 1839713.7746 | 98/04/11-13:26:00 | 118 | 1.9667 | 1.728 | 64285.8 | 64.2858 | 0.3416 | 0.0056933 | 118 | 7080 | 279.5 | 0.0046583
98/04/11-13:27:00 | 119 | 1.722 | 64627.4 | 341.6 |  | 1 | 98/04/11-13:29:00 | 119 | 64627.4 | 341.6 | 1 | 2856000 | 1505269.3208 | 98/04/11-13:27:00 | 119 | 1.9833 | 1.722 | 64627.4 | 64.6274 | 0.1863 | 0.003105 | 119 | 7140 | 341.6 | 0.0056933
98/04/11-13:28:00 | 120 | 1.719 | 64813.7 | 186.3 | 273.3 | 1 | 98/04/11-13:30:00 | 120 | 64813.7 | 186.3 | 1 | 2880000 | 2760064.4122 | 98/04/11-13:28:00 | 120 | 2 | 1.719 | 64813.7 | 64.8137 | 0.2174 | 0.0036233 | 120 | 7200 | 186.3 | 0.003105
98/04/11-13:29:00 | 121 | 1.711 | 65031.1 | 217.4 |  | 1 | 98/04/11-13:31:00 | 121 | 65031.1 | 217.4 | 1 | 2904000 | 2365225.391 | 98/04/11-13:29:00 | 121 | 2.0167 | 1.711 | 65031.1 | 65.0311 | 0.2174 | 0.0036233 | 121 | 7260 | 217.4 | 0.0036233
98/04/11-13:30:00 | 122 | 1.708 | 65248.5 | 217.4 |  | 1 | 98/04/11-13:32:00 | 122 | 65248.5 | 217.4 | 1 | 2928000 | 2365225.391 | 98/04/11-13:30:00 | 122 | 2.0333 | 1.708 | 65248.5 | 65.2485 | 0.2484 | 0.00414 | 122 | 7320 | 217.4 | 0.0036233
98/04/11-13:31:00 | 123 | 1.697 | 65496.9 | 248.4 |  | 1 | 98/04/11-13:33:00 | 123 | 65496.9 | 248.4 | 1 | 2952000 | 2070048.3092 | 98/04/11-13:31:00 | 123 | 2.05 | 1.697 | 65496.9 | 65.4969 | 0.2174 | 0.0036233 | 123 | 7380 | 248.4 | 0.00414
98/04/11-13:32:00 | 124 | 1.687 | 65714.3 | 217.4 |  | 1 | 98/04/11-13:34:00 | 124 | 65714.3 | 217.4 | 1 | 2976000 | 2365225.391 | 98/04/11-13:32:00 | 124 | 2.0667 | 1.687 | 65714.3 | 65.7143 | 0.3106 | 0.0051767 | 124 | 7440 | 217.4 | 0.0036233
98/04/11-13:33:00 | 125 | 1.681 | 66024.9 | 310.6 | 242.24 | 1 | 98/04/11-13:35:00 | 125 | 66024.9 | 310.6 | 1 | 3000000 | 1655505.4733 | 98/04/11-13:33:00 | 125 | 2.0833 | 1.681 | 66024.9 | 66.0249 | 0.2484 | 0.00414 | 125 | 7500 | 310.6 | 0.0051767
98/04/11-13:34:00 | 126 | 1.671 | 66273.3 | 248.4 |  | 1 | 98/04/11-13:36:00 | 126 | 66273.3 | 248.4 | 1 | 3024000 | 2070048.3092 | 98/04/11-13:34:00 | 126 | 2.1 | 1.671 | 66273.3 | 66.2733 | 0.2485 | 0.0041417 | 126 | 7560 | 248.4 | 0.00414
98/04/11-13:35:00 | 127 | 1.668 | 66521.8 | 248.5 |  | 1 | 98/04/11-13:37:00 | 127 | 66521.8 | 248.5 | 1 | 3048000 | 2069215.2918 | 98/04/11-13:35:00 | 127 | 2.1167 | 1.668 | 66521.8 | 66.5218 | 0.2484 | 0.00414 | 127 | 7620 | 248.5 | 0.0041417
98/04/11-13:36:00 | 128 | 1.663 | 66770.2 | 248.4 |  | 1 | 98/04/11-13:38:00 | 128 | 66770.2 | 248.4 | 1 | 3072000 | 2070048.3092 | 98/04/11-13:36:00 | 128 | 2.1333 | 1.663 | 66770.2 | 66.7702 | 0.2485 | 0.0041417 | 128 | 7680 | 248.4 | 0.00414
98/04/11-13:37:00 | 129 | 1.657 | 67018.7 | 248.5 |  | 1 | 98/04/11-13:39:00 | 129 | 67018.7 | 248.5 | 1 | 3096000 | 2069215.2918 | 98/04/11-13:37:00 | 129 | 2.15 | 1.657 | 67018.7 | 67.0187 | 0.2174 | 0.0036233 | 129 | 7740 | 248.5 | 0.0041417
98/04/11-13:38:00 | 130 | 1.651 | 67236.1 | 217.4 | 242.24 | 1 | 98/04/11-13:40:00 | 130 | 67236.1 | 217.4 | 1 | 3120000 | 2365225.391 | 98/04/11-13:38:00 | 130 | 2.1667 | 1.651 | 67236.1 | 67.2361 | 0.2484 | 0.00414 | 130 | 7800 | 217.4 | 0.0036233
98/04/11-13:39:00 | 131 | 1.647 | 67484.5 | 248.4 |  | 1 | 98/04/11-13:41:00 | 131 | 67484.5 | 248.4 | 1 | 3144000 | 2070048.3092 | 98/04/11-13:39:00 | 131 | 2.1833 | 1.647 | 67484.5 | 67.4845 | 0.2174 | 0.0036233 | 131 | 7860 | 248.4 | 0.00414
98/04/11-13:40:00 | 132 | 1.642 | 67701.9 | 217.4 |  | 1 | 98/04/11-13:42:00 | 132 | 67701.9 | 217.4 | 1 | 3168000 | 2365225.391 | 98/04/11-13:40:00 | 132 | 2.2 | 1.642 | 67701.9 | 67.7019 | 0.2174 | 0.0036233 | 132 | 7920 | 217.4 | 0.0036233
98/04/11-13:41:00 | 133 | 1.637 | 67919.3 | 217.4 |  | 1 | 98/04/11-13:43:00 | 133 | 67919.3 | 217.4 | 1 | 3192000 | 2365225.391 | 98/04/11-13:41:00 | 133 | 2.2167 | 1.637 | 67919.3 | 67.9193 | 0.1863 | 0.003105 | 133 | 7980 | 217.4 | 0.0036233
98/04/11-13:42:00 | 134 | 1.632 | 68105.6 | 186.3 |  | 1 | 98/04/11-13:44:00 | 134 | 68105.6 | 186.3 | 1 | 3216000 | 2760064.4122 | 98/04/11-13:42:00 | 134 | 2.2333 | 1.632 | 68105.6 | 68.1056 | 0.1553 | 0.0025883 | 134 | 8040 | 186.3 | 0.003105
98/04/11-13:43:00 | 135 | 1.627 | 68260.9 | 155.3 | 204.96 | 1 | 98/04/11-13:45:00 | 135 | 68260.9 | 155.3 | 1 | 3240000 | 3311010.9466 | 98/04/11-13:43:00 | 135 | 2.25 | 1.627 | 68260.9 | 68.2609 | 0.2485 | 0.0041417 | 135 | 8100 | 155.3 | 0.0025883
98/04/11-13:44:00 | 136 | 1.623 | 68509.4 | 248.5 |  | 1 | 98/04/11-13:46:00 | 136 | 68509.4 | 248.5 | 1 | 3264000 | 2069215.2918 | 98/04/11-13:44:00 | 136 | 2.2667 | 1.623 | 68509.4 | 68.5094 | 0.1863 | 0.003105 | 136 | 8160 | 248.5 | 0.0041417
98/04/11-13:45:00 | 137 | 1.62 | 68695.7 | 186.3 |  | 1 | 98/04/11-13:47:00 | 137 | 68695.7 | 186.3 | 1 | 3288000 | 2760064.4122 | 98/04/11-13:45:00 | 137 | 2.2833 | 1.62 | 68695.7 | 68.6957 | 0.1553 | 0.0025883 | 137 | 8220 | 186.3 | 0.003105
98/04/11-13:46:00 | 138 | 1.619 | 68851 | 155.3 |  | 1 | 98/04/11-13:48:00 | 138 | 68851 | 155.3 | 1 | 3312000 | 3311010.9466 | 98/04/11-13:46:00 | 138 | 2.3 | 1.619 | 68851 | 68.851 | 0.2484 | 0.00414 | 138 | 8280 | 155.3 | 0.0025883
98/04/11-13:47:00 | 139 | 1.613 | 69099.4 | 248.4 |  | 1 | 98/04/11-13:49:00 | 139 | 69099.4 | 248.4 | 1 | 3336000 | 2070048.3092 | 98/04/11-13:47:00 | 139 | 2.3167 | 1.613 | 69099.4 | 69.0994 | 0.1553 | 0.0025883 | 139 | 8340 | 248.4 | 0.00414
98/04/11-13:48:00 | 140 | 1.607 | 69254.7 | 155.3 | 198.76 | 1 | 98/04/11-13:50:00 | 140 | 69254.7 | 155.3 | 1 | 3360000 | 3311010.9466 | 98/04/11-13:48:00 | 140 | 2.3333 | 1.607 | 69254.7 | 69.2547 | 0.2174 | 0.0036233 | 140 | 8400 | 155.3 | 0.0025883
98/04/11-13:49:00 | 141 | 1.602 | 69472.1 | 217.4 |  | 1 | 98/04/11-13:51:00 | 141 | 69472.1 | 217.4 | 1 | 3384000 | 2365225.391 | 98/04/11-13:49:00 | 141 | 2.35 | 1.602 | 69472.1 | 69.4721 | 0.1864 | 0.0031067 | 141 | 8460 | 217.4 | 0.0036233
98/04/11-13:50:00 | 142 | 1.601 | 69658.5 | 186.4 |  | 1 | 98/04/11-13:52:00 | 142 | 69658.5 | 186.4 | 1 | 3408000 | 2758583.691 | 98/04/11-13:50:00 | 142 | 2.3667 | 1.601 | 69658.5 | 69.6585 | 0.1552 | 0.0025867 | 142 | 8520 | 186.4 | 0.0031067
98/04/11-13:51:00 | 143 | 1.593 | 69813.7 | 155.2 |  | 1 | 98/04/11-13:53:00 | 143 | 69813.7 | 155.2 | 1 | 3432000 | 3313144.3299 | 98/04/11-13:51:00 | 143 | 2.3833 | 1.593 | 69813.7 | 69.8137 | 0.2795 | 0.0046583 | 143 | 8580 | 155.2 | 0.0025867
98/04/11-13:52:00 | 144 | 1.588 | 70093.2 | 279.5 |  | 1 | 98/04/11-13:54:00 | 144 | 70093.2 | 279.5 | 1 | 3456000 | 1839713.7746 | 98/04/11-13:52:00 | 144 | 2.4 | 1.588 | 70093.2 | 70.0932 | 0.1864 | 0.0031067 | 144 | 8640 | 279.5 | 0.0046583
98/04/11-13:53:00 | 145 | 1.584 | 70279.6 | 186.4 | 204.98 | 1 | 98/04/11-13:55:00 | 145 | 70279.6 | 186.4 | 1 | 3480000 | 2758583.691 | 98/04/11-13:53:00 | 145 | 2.4167 | 1.584 | 70279.6 | 70.2796 | 0.2174 | 0.0036233 | 145 | 8700 | 186.4 | 0.0031067
98/04/11-13:54:00 | 146 | 1.579 | 70497 | 217.4 |  | 1 | 98/04/11-13:56:00 | 146 | 70497 | 217.4 | 1 | 3504000 | 2365225.391 | 98/04/11-13:54:00 | 146 | 2.4333 | 1.579 | 70497 | 70.497 | 0.0931 | 0.0015517 | 146 | 8760 | 217.4 | 0.0036233
98/04/11-13:55:00 | 147 | 1.575 | 70590.1 | 93.1 |  | 1 | 98/04/11-13:57:00 | 147 | 70590.1 | 93.1 | 1 | 3528000 | 5523093.4479 | 98/04/11-13:55:00 | 147 | 2.45 | 1.575 | 70590.1 | 70.5901 | 0.2174 | 0.0036233 | 147 | 8820 | 93.1 | 0.0015517
98/04/11-13:56:00 | 148 | 1.564 | 70807.5 | 217.4 |  | 1 | 98/04/11-13:58:00 | 148 | 70807.5 | 217.4 | 1 | 3552000 | 2365225.391 | 98/04/11-13:56:00 | 148 | 2.4667 | 1.564 | 70807.5 | 70.8075 | 0.1243 | 0.0020717 | 148 | 8880 | 217.4 | 0.0036233
98/04/11-13:57:00 | 149 | 1.561 | 70931.8 | 124.3 |  | 1 | 98/04/11-13:59:00 | 149 | 70931.8 | 124.3 | 1 | 3576000 | 4136765.889 | 98/04/11-13:57:00 | 149 | 2.4833 | 1.561 | 70931.8 | 70.9318 | 0.2484 | 0.00414 | 149 | 8940 | 124.3 | 0.0020717
98/04/11-13:58:00 | 150 | 1.558 | 71180.2 | 248.4 | 180.12 | 1 | 98/04/11-14:00:00 | 150 | 71180.2 | 248.4 | 1 | 3600000 | 2070048.3092 | 98/04/11-13:58:00 | 150 | 2.5 | 1.558 | 71180.2 | 71.1802 | 0.1553 | 0.0025883 | 150 | 9000 | 248.4 | 0.00414
98/04/11-13:59:00 | 151 | 1.554 | 71335.5 | 155.3 |  | 1 | 98/04/11-14:01:00 | 151 | 71335.5 | 155.3 | 1 | 3624000 | 3311010.9466 | 98/04/11-13:59:00 | 151 | 2.5167 | 1.554 | 71335.5 | 71.3355 | 0.1553 | 0.0025883 | 151 | 9060 | 155.3 | 0.0025883
98/04/11-14:00:00 | 152 | 1.553 | 71490.8 | 155.3 |  | 1 | 98/04/11-14:02:00 | 152 | 71490.8 | 155.3 | 1 | 3648000 | 3311010.9466 | 98/04/11-14:00:00 | 152 | 2.5333 | 1.553 | 71490.8 | 71.4908 | 0.1552 | 0.0025867 | 152 | 9120 | 155.3 | 0.0025883
98/04/11-14:01:00 | 153 | 1.55 | 71646 | 155.2 |  | 1 | 98/04/11-14:03:00 | 153 | 71646 | 155.2 | 1 | 3672000 | 3313144.3299 | 98/04/11-14:01:00 | 153 | 2.55 | 1.55 | 71646 | 71.646 | 0.1553 | 0.0025883 | 153 | 9180 | 155.2 | 0.0025867
98/04/11-14:02:00 | 154 | 1.547 | 71801.3 | 155.3 |  | 1 | 98/04/11-14:04:00 | 154 | 71801.3 | 155.3 | 1 | 3696000 | 3311010.9466 | 98/04/11-14:02:00 | 154 | 2.5667 | 1.547 | 71801.3 | 71.8013 | 0.1242 | 0.00207 | 154 | 9240 | 155.3 | 0.0025883
98/04/11-14:03:00 | 155 | 1.546 | 71925.5 | 124.2 | 149.06 | 1 | 98/04/11-14:05:00 | 155 | 71925.5 | 124.2 | 1 | 3720000 | 4140096.6184 | 98/04/11-14:03:00 | 155 | 2.5833 | 1.546 | 71925.5 | 71.9255 | 0.1243 | 0.0020717 | 155 | 9300 | 124.2 | 0.00207
98/04/11-14:04:00 | 156 | 1.542 | 72049.8 | 124.3 |  | 1 | 98/04/11-14:06:00 | 156 | 72049.8 | 124.3 | 1 | 3744000 | 4136765.889 | 98/04/11-14:04:00 | 156 | 2.6 | 1.542 | 72049.8 | 72.0498 | 0.1242 | 0.00207 | 156 | 9360 | 124.3 | 0.0020717
98/04/11-14:05:00 | 157 | 1.544 | 72174 | 124.2 |  | 1 | 98/04/11-14:07:00 | 157 | 72174 | 124.2 | 1 | 3768000 | 4140096.6184 | 98/04/11-14:05:00 | 157 | 2.6167 | 1.544 | 72174 | 72.174 | 0.1242 | 0.00207 | 157 | 9420 | 124.2 | 0.00207
98/04/11-14:06:00 | 158 | 1.542 | 72298.2 | 124.2 |  | 1 | 98/04/11-14:08:00 | 158 | 72298.2 | 124.2 | 1 | 3792000 | 4140096.6184 | 98/04/11-14:06:00 | 158 | 2.6333 | 1.542 | 72298.2 | 72.2982 | 0.1863 | 0.003105 | 158 | 9480 | 124.2 | 0.00207
98/04/11-14:07:00 | 159 | 1.537 | 72484.5 | 186.3 |  | 1 | 98/04/11-14:09:00 | 159 | 72484.5 | 186.3 | 1 | 3816000 | 2760064.4122 | 98/04/11-14:07:00 | 159 | 2.65 | 1.537 | 72484.5 | 72.4845 | 0.0932 | 0.0015533 | 159 | 9540 | 186.3 | 0.003105
98/04/11-14:08:00 | 160 | 1.534 | 72577.7 | 93.2 | 130.44 | 1 | 98/04/11-14:10:00 | 160 | 72577.7 | 93.2 | 1 | 3840000 | 5517167.382 | 98/04/11-14:08:00 | 160 | 2.6667 | 1.534 | 72577.7 | 72.5777 | 0.1863 | 0.003105 | 160 | 9600 | 93.2 | 0.0015533
98/04/11-14:09:00 | 161 | 1.529 | 72764 | 186.3 |  | 1 | 98/04/11-14:11:00 | 161 | 72764 | 186.3 | 1 | 3864000 | 2760064.4122 | 98/04/11-14:09:00 | 161 | 2.6833 | 1.529 | 72764 | 72.764 | 0.1243 | 0.0020717 | 161 | 9660 | 186.3 | 0.003105
98/04/11-14:10:00 | 162 | 1.526 | 72888.3 | 124.3 |  | 1 | 98/04/11-14:12:00 | 162 | 72888.3 | 124.3 | 1 | 3888000 | 4136765.889 | 98/04/11-14:10:00 | 162 | 2.7 | 1.526 | 72888.3 | 72.8883 | 0.1553 | 0.0025883 | 162 | 9720 | 124.3 | 0.0020717
98/04/11-14:11:00 | 163 | 1.516 | 73043.6 | 155.3 |  | 1 | 98/04/11-14:13:00 | 163 | 73043.6 | 155.3 | 1 | 3912000 | 3311010.9466 | 98/04/11-14:11:00 | 163 | 2.7167 | 1.516 | 73043.6 | 73.0436 | 0.0621 | 0.001035 | 163 | 9780 | 155.3 | 0.0025883
98/04/11-14:12:00 | 164 | 1.515 | 73105.7 | 62.1 |  | 1 | 98/04/11-14:14:00 | 164 | 73105.7 | 62.1 | 1 | 3936000 | 8280193.2367 | 98/04/11-14:12:00 | 164 | 2.7333 | 1.515 | 73105.7 | 73.1057 | 0.1863 | 0.003105 | 164 | 9840 | 62.1 | 0.001035
98/04/11-14:13:00 | 165 | 1.517 | 73292 | 186.3 | 142.86 | 1 | 98/04/11-14:15:00 | 165 | 73292 | 186.3 | 1 | 3960000 | 2760064.4122 | 98/04/11-14:13:00 | 165 | 2.75 | 1.517 | 73292 | 73.292 | 0.0932 | 0.0015533 | 165 | 9900 | 186.3 | 0.003105
98/04/11-14:14:00 | 166 | 1.515 | 73385.2 | 93.2 |  | 1 | 98/04/11-14:16:00 | 166 | 73385.2 | 93.2 | 1 | 3984000 | 5517167.382 | 98/04/11-14:14:00 | 166 | 2.7667 | 1.515 | 73385.2 | 73.3852 | 0.1553 | 0.0025883 | 166 | 9960 | 93.2 | 0.0015533
98/04/11-14:15:00 | 167 | 1.513 | 73540.5 | 155.3 |  | 1 | 98/04/11-14:17:00 | 167 | 73540.5 | 155.3 | 1 | 4008000 | 3311010.9466 | 98/04/11-14:15:00 | 167 | 2.7833 | 1.513 | 73540.5 | 73.5405 | 0.1552 | 0.0025867 | 167 | 10020 | 155.3 | 0.0025883
98/04/11-14:16:00 | 168 | 1.512 | 73695.7 | 155.2 |  | 1 | 98/04/11-14:18:00 | 168 | 73695.7 | 155.2 | 1 | 4032000 | 3313144.3299 | 98/04/11-14:16:00 | 168 | 2.8 | 1.512 | 73695.7 | 73.6957 | 0.1243 | 0.0020717 | 168 | 10080 | 155.2 | 0.0025867
98/04/11-14:17:00 | 169 | 1.509 | 73820 | 124.3 |  | 1 | 98/04/11-14:19:00 | 169 | 73820 | 124.3 | 1 | 4056000 | 4136765.889 | 98/04/11-14:17:00 | 169 | 2.8167 | 1.509 | 73820 | 73.82 | 0.0931 | 0.0015517 | 169 | 10140 | 124.3 | 0.0020717
98/04/11-14:18:00 | 170 | 1.505 | 73913.1 | 93.1 | 124.22 | 1 | 98/04/11-14:20:00 | 170 | 73913.1 | 93.1 | 1 | 4080000 | 5523093.4479 | 98/04/11-14:18:00 | 170 | 2.8333 | 1.505 | 73913.1 | 73.9131 | 0.1242 | 0.00207 | 170 | 10200 | 93.1 | 0.0015517
98/04/11-14:19:00 | 171 | 1.502 | 74037.3 | 124.2 |  | 1 | 98/04/11-14:21:00 | 171 | 74037.3 | 124.2 | 1 | 4104000 | 4140096.6184 | 98/04/11-14:19:00 | 171 | 2.85 | 1.502 | 74037.3 | 74.0373 | 0.1553 | 0.0025883 | 171 | 10260 | 124.2 | 0.00207
98/04/11-14:20:00 | 172 | 1.498 | 74192.6 | 155.3 |  | 1 | 98/04/11-14:22:00 | 172 | 74192.6 | 155.3 | 1 | 4128000 | 3311010.9466 | 98/04/11-14:20:00 | 172 | 2.8667 | 1.498 | 74192.6 | 74.1926 | 0.1553 | 0.0025883 | 172 | 10320 | 155.3 | 0.0025883
98/04/11-14:21:00 | 173 | 1.495 | 74347.9 | 155.3 |  | 1 | 98/04/11-14:23:00 | 173 | 74347.9 | 155.3 | 1 | 4152000 | 3311010.9466 | 98/04/11-14:21:00 | 173 | 2.8833 | 1.495 | 74347.9 | 74.3479 | 0.0621 | 0.001035 | 173 | 10380 | 155.3 | 0.0025883
98/04/11-14:22:00 | 174 | 1.493 | 74410 | 62.1 |  | 1 | 98/04/11-14:24:00 | 174 | 74410 | 62.1 | 1 | 4176000 | 8280193.2367 | 98/04/11-14:22:00 | 174 | 2.9 | 1.493 | 74410 | 74.41 | 0.1242 | 0.00207 | 174 | 10440 | 62.1 | 0.001035
98/04/11-14:23:00 | 175 | 1.49 | 74534.2 | 124.2 | 124.22 | 1 | 98/04/11-14:25:00 | 175 | 74534.2 | 124.2 | 1 | 4200000 | 4140096.6184 | 98/04/11-14:23:00 | 175 | 2.9167 | 1.49 | 74534.2 | 74.5342 | 0.0622 | 0.0010367 | 175 | 10500 | 124.2 | 0.00207
98/04/11-14:24:00 | 176 | 1.487 | 74596.4 | 62.2 |  | 1 | 98/04/11-14:26:00 | 176 | 74596.4 | 62.2 | 1 | 4224000 | 8266881.0289 | 98/04/11-14:24:00 | 176 | 2.9333 | 1.487 | 74596.4 | 74.5964 | 0.1552 | 0.0025867 | 176 | 10560 | 62.2 | 0.0010367
98/04/11-14:25:00 | 177 | 1.477 | 74751.6 | 155.2 |  | 1 | 98/04/11-14:27:00 | 177 | 74751.6 | 155.2 | 1 | 4248000 | 3313144.3299 | 98/04/11-14:25:00 | 177 | 2.95 | 1.477 | 74751.6 | 74.7516 | 0.0621 | 0.001035 | 177 | 10620 | 155.2 | 0.0025867
98/04/11-14:26:00 | 178 | 1.474 | 74813.7 | 62.1 |  | 1 | 98/04/11-14:28:00 | 178 | 74813.7 | 62.1 | 1 | 4272000 | 8280193.2367 | 98/04/11-14:26:00 | 178 | 2.9667 | 1.474 | 74813.7 | 74.8137 | 0.1243 | 0.0020717 | 178 | 10680 | 62.1 | 0.001035
98/04/11-14:27:00 | 179 | 1.472 | 74938 | 124.3 |  | 1 | 98/04/11-14:29:00 | 179 | 74938 | 124.3 | 1 | 4296000 | 4136765.889 | 98/04/11-14:27:00 | 179 | 2.9833 | 1.472 | 74938 | 74.938 | 0.1242 | 0.00207 | 179 | 10740 | 124.3 | 0.0020717
98/04/11-14:28:00 | 180 | 1.473 | 75062.2 | 124.2 | 105.6 | 1 | 98/04/11-14:30:00 | 180 | 75062.2 | 124.2 | 1 | 4320000 | 4140096.6184 | 98/04/11-14:28:00 | 180 | 3 | 1.473 | 75062.2 | 75.0622 | 0.0932 | 0.0015533 | 180 | 10800 | 124.2 | 0.00207
98/04/11-14:29:00 | 181 | 1.478 | 75155.4 | 93.2 |  | 1 | 98/04/11-14:31:00 | 181 | 75155.4 | 93.2 | 1 | 4344000 | 5517167.382 | 98/04/11-14:29:00 | 181 | 3.0167 | 1.478 | 75155.4 | 75.1554 | 0.0931 | 0.0015517 | 181 | 10860 | 93.2 | 0.0015533
98/04/11-14:30:00 | 182 | 1.479 | 75248.5 | 93.1 |  | 1 | 98/04/11-14:32:00 | 182 | 75248.5 | 93.1 | 1 | 4368000 | 5523093.4479 | 98/04/11-14:30:00 | 182 | 3.0333 | 1.479 | 75248.5 | 75.2485 | 0.1243 | 0.0020717 | 182 | 10920 | 93.1 | 0.0015517
98/04/11-14:31:00 | 183 | 1.48 | 75372.8 | 124.3 |  | 1 | 98/04/11-14:33:00 | 183 | 75372.8 | 124.3 | 1 | 4392000 | 4136765.889 | 98/04/11-14:31:00 | 183 | 3.05 | 1.48 | 75372.8 | 75.3728 | 0.031 | 0.00051667 | 183 | 10980 | 124.3 | 0.0020717
98/04/11-14:32:00 | 184 | 1.48 | 75403.8 | 31 |  | 1 | 98/04/11-14:34:00 | 184 | 75403.8 | 31 | 1 | 4416000 |  | 98/04/11-14:32:00 | 184 | 3.0667 | 1.48 | 75403.8 | 75.4038 | 0.0932 | 0.0015533 | 184 | 11040 | 31 | 0.00051667
98/04/11-14:33:00 | 185 | 1.479 | 75497 | 93.2 | 86.96 | 1 | 98/04/11-14:35:00 | 185 | 75497 | 93.2 | 1 | 4440000 | 5517167.382 | 98/04/11-14:33:00 | 185 | 3.0833 | 1.479 | 75497 | 75.497 | 0.0931 | 0.0015517 | 185 | 11100 | 93.2 | 0.0015533
98/04/11-14:34:00 | 186 | 1.479 | 75590.1 | 93.1 |  | 1 | 98/04/11-14:36:00 | 186 | 75590.1 | 93.1 | 1 | 4464000 | 5523093.4479 | 98/04/11-14:34:00 | 186 | 3.1 | 1.479 | 75590.1 | 75.5901 | 0.0466 | 0.00077667 | 186 | 11160 | 93.1 | 0.0015517
98/04/11-14:35:00 | 188 | 1.482 | 75683.3 | 46.6 |  | 2 | 98/04/11-14:37:00 | 188 | 75683.3 | 46.6 | 2 | 4512000 |  | 98/04/11-14:35:00 | 188 | 3.1333 | 1.482 | 75683.3 | 75.6833 | 0.07765 | 0.0012942 | 188 | 11280 | 46.6 | 0.00077667
98/04/11-14:37:00 | 190 | 1.479 | 75838.6 | 77.65 |  | 2 | 98/04/11-14:39:00 | 190 | 75838.6 | 77.65 | 2 | 4560000 | 6622021.8931 | 98/04/11-14:37:00 | 190 | 3.1667 | 1.479 | 75838.6 | 75.8386 | 0.0466 | 0.00077667 | 190 | 11400 | 77.65 | 0.0012942
98/04/11-14:39:00 | 192 | 1.48 | 75931.8 | 46.6 |  | 2 | 98/04/11-14:41:00 | 192 | 75931.8 | 46.6 | 2 | 4608000 |  | 98/04/11-14:39:00 | 192 | 3.2 | 1.48 | 75931.8 | 75.9318 | 0.0621 | 0.001035 | 192 | 11520 | 46.6 | 0.00077667
98/04/11-14:41:00 | 194 | 1.482 | 76056 | 62.1 | 65.21 | 2 | 98/04/11-14:43:00 | 194 | 76056 | 62.1 | 2 | 4656000 | 8280193.2367 | 98/04/11-14:41:00 | 194 | 3.2333 | 1.482 | 76056 | 76.056 | 0.07765 | 0.0012942 | 194 | 11640 | 62.1 | 0.001035
98/04/11-14:43:00 | 196 | 1.482 | 76211.3 | 77.65 |  | 2 | 98/04/11-14:45:00 | 196 | 76211.3 | 77.65 | 2 | 4704000 | 6622021.8931 | 98/04/11-14:43:00 | 196 | 3.2667 | 1.482 | 76211.3 | 76.2113 | 0.0155 | 0.00025833 | 196 | 11760 | 77.65 | 0.0012942
98/04/11-14:45:00 | 198 | 1.481 | 76242.3 | 15.5 |  | 2 | 98/04/11-14:47:00 | 198 | 76242.3 | 15.5 | 2 | 4752000 | 33174193.5484 | 98/04/11-14:45:00 | 198 | 3.3 | 1.481 | 76242.3 | 76.2423 | 0.01555 | 0.00025917 | 198 | 11880 | 15.5 | 0.00025833
98/04/11-14:47:00 | 200 | 1.481 | 76273.4 | 15.55 |  | 2 | 98/04/11-14:49:00 | 200 | 76273.4 | 15.55 | 2 | 4800000 | 33067524.1158 | 98/04/11-14:47:00 | 200 | 3.3333 | 1.481 | 76273.4 | 76.2734 | 0.03105 | 0.0005175 | 200 | 12000 | 15.55 | 0.00025917
98/04/11-14:49:00 | 202 | 1.484 | 76335.5 | 31.05 |  | 2 | 98/04/11-14:51:00 | 202 | 76335.5 | 31.05 | 2 | 4848000 | 16560386.4734 | 98/04/11-14:49:00 | 202 | 3.3667 | 1.484 | 76335.5 | 76.3355 | 0.03105 | 0.0005175 | 202 | 12120 | 31.05 | 0.0005175
98/04/11-14:51:00 | 204 | 1.484 | 76397.6 | 31.05 | 34.16 | 2 | 98/04/11-14:53:00 | 204 | 76397.6 | 31.05 | 2 | 4896000 | 16560386.4734 | 98/04/11-14:51:00 | 204 | 3.4 | 1.484 | 76397.6 | 76.3976 | 0.03105 | 0.0005175 | 204 | 12240 | 31.05 | 0.0005175
98/04/11-14:53:00 | 206 | 1.487 | 76459.7 | 31.05 |  | 2 | 98/04/11-14:55:00 | 206 | 76459.7 | 31.05 | 2 | 4944000 | 16560386.4734 | 98/04/11-14:53:00 | 206 | 3.4333 | 1.487 | 76459.7 | 76.4597 | 0.01555 | 0.00025917 | 206 | 12360 | 31.05 | 0.0005175
98/04/11-14:55:00 | 208 | 1.486 | 76490.8 | 15.55 |  | 2 | 98/04/11-14:57:00 | 208 | 76490.8 | 15.55 | 2 | 4992000 | 33067524.1157 | 98/04/11-14:55:00 | 208 | 3.4667 | 1.486 | 76490.8 | 76.4908 | 0.0155 | 0.00025833 | 208 | 12480 | 15.55 | 0.00025917
98/04/11-14:57:00 | 210 | 1.487 | 76521.8 | 15.5 |  | 2 | 98/04/11-14:59:00 | 210 | 76521.8 | 15.5 | 2 | 5040000 | 33174193.5484 | 98/04/11-14:57:00 | 210 | 3.5 | 1.487 | 76521.8 | 76.5218 | 0.01555 | 0.00025917 | 210 | 12600 | 15.5 | 0.00025833
98/04/11-14:59:00 | 212 | 1.488 | 76552.9 | 15.55 |  | 2 | 98/04/11-15:01:00 | 212 | 76552.9 | 15.55 | 2 | 5088000 | 33067524.1158 | 98/04/11-14:59:00 | 212 | 3.5333 | 1.488 | 76552.9 | 76.5529 | 0 | 0 | 212 | 12720 | 15.55 | 0.00025917
98/04/11-15:01:00 | 214 | 1.489 | 76552.9 | 0 | 15.53 | 2 | 98/04/11-15:03:00 | 214 | 76552.9 | 0 | 2 | 5136000 |  | 98/04/11-15:01:00 | 214 | 3.5667 | 1.489 | 76552.9 | 76.5529 | 0.0155 | 0.00025833 | 214 | 12840 | 0
98/04/11-15:03:00 | 216 | 1.489 | 76583.9 | 15.5 |  | 2 | 98/04/11-15:05:00 | 216 | 76583.9 | 15.5 | 2 | 5184000 | 33174193.5484 | 98/04/11-15:03:00 | 216 | 3.6 | 1.489 | 76583.9 | 76.5839 | 0.01555 | 0.00025917 | 216 | 12960 | 15.5 | 0.00025833
98/04/11-15:05:00 | 218 | 1.475 | 76615 | 15.55 |  | 2 | 98/04/11-15:07:00 | 218 | 76615 | 15.55 | 2 | 5232000 | 33067524.1157 | 98/04/11-15:05:00 | 218 | 3.6333 | 1.475 | 76615 | 76.615 | -0.01555 | -0.00025917 | 218 | 13080 | 15.55 | 0.00025917
98/04/11-15:07:00 | 220 | 1.472 | 76583.9 |  |  | 2 | 98/04/11-15:09:00 | 220 | 76583.9 | -15.55 | 2 | 5280000 |  | 98/04/11-15:07:00 | 220 | 3.6667 | 1.472 | 76583.9 | 76.5839 | 0.0311 | 0.00051833 | 220 | 13200
98/04/11-15:09:00 | 222 | 1.462 | 76646.1 | 31.1 |  | 2 | 98/04/11-15:11:00 | 222 | 76646.1 | 31.1 | 2 | 5328000 | 16533762.0579 | 98/04/11-15:09:00 | 222 | 3.7 | 1.462 | 76646.1 | 76.6461 | 0.0155 | 0.00025833 | 222 | 13320 | 31.1 | 0.00051833
98/04/11-15:11:00 | 224 | 1.455 | 76677.1 | 15.5 | 19.4125 | 2 | 98/04/11-15:13:00 | 224 | 76677.1 | 15.5 | 2 | 5376000 | 33174193.5484 | 98/04/11-15:11:00 | 224 | 3.7333 | 1.455 | 76677.1 | 76.6771 | 0.01555 | 0.00025917 | 224 | 13440 | 15.5 | 0.00025833
98/04/11-15:13:00 | 226 | 1.451 | 76708.2 | 15.55 |  | 2 | 98/04/11-15:15:00 | 226 | 76708.2 | 15.55 | 2 | 5424000 | 33067524.1158 | 98/04/11-15:13:00 | 226 | 3.7667 | 1.451 | 76708.2 | 76.7082 | 0.0155 | 0.00025833 | 226 | 13560 | 15.55 | 0.00025917
98/04/11-15:15:00 | 228 | 1.448 | 76739.2 | 15.5 |  | 2 | 98/04/11-15:17:00 | 228 | 76739.2 | 15.5 | 2 | 5472000 | 33174193.5484 | 98/04/11-15:15:00 | 228 | 3.8 | 1.448 | 76739.2 | 76.7392 | 0 | 0 | 228 | 13680 | 15.5 | 0.00025833
98/04/11-15:17:00 | 230 | 1.448 | 76739.2 | 0 |  | 2 | 98/04/11-15:19:00 | 230 | 76739.2 | 0 | 2 | 5520000 |  | 98/04/11-15:17:00 | 230 | 3.8333 | 1.448 | 76739.2 | 76.7392 | 0.01555 | 0.00025917 | 230 | 13800 | 0
98/04/11-15:19:00 | 232 | 1.447 | 76770.3 | 15.55 |  | 2 | 98/04/11-15:21:00 | 232 | 76770.3 | 15.55 | 2 | 5568000 | 33067524.1157 | 98/04/11-15:19:00 | 232 | 3.8667 | 1.447 | 76770.3 | 76.7703 | 0.0155 | 0.00025833 | 232 | 13920 | 15.55 | 0.00025917
98/04/11-15:21:00 | 234 | 1.448 | 76801.3 | 15.5 | 12.42 | 2 | 98/04/11-15:23:00 | 234 | 76801.3 | 15.5 | 2 | 5616000 | 33174193.5484 | 98/04/11-15:21:00 | 234 | 3.9 | 1.448 | 76801.3 | 76.8013 | 0 | 0 | 234 | 14040 | 15.5 | 0.00025833
98/04/11-15:23:00 | 236 | 1.448 | 76801.3 | 0 |  | 2 | 98/04/11-15:25:00 | 236 | 76801.3 | 0 | 2 | 5664000 |  | 98/04/11-15:23:00 | 236 | 3.9333 | 1.448 | 76801.3 | 76.8013 | 0.01555 | 0.00025917 | 236 | 14160 | 0
98/04/11-15:25:00 | 238 | 1.447 | 76832.4 | 15.55 |  | 2 | 98/04/11-15:27:00 | 238 | 76832.4 | 15.55 | 2 | 5712000 | 33067524.1158 | 98/04/11-15:25:00 | 238 | 3.9667 | 1.447 | 76832.4 | 76.8324 | 0.0155 | 0.00025833 | 238 | 14280 | 15.55 | 0.00025917
98/04/11-15:27:00 | 240 | 1.451 | 76863.4 | 15.5 |  | 2 | 98/04/11-15:29:00 | 240 | 76863.4 | 15.5 | 2 | 5760000 | 33174193.5484 | 98/04/11-15:27:00 | 240 | 4 | 1.451 | 76863.4 | 76.8634 | 0 | 0 | 240 | 14400 | 15.5 | 0.00025833
98/04/11-15:29:00 | 242 | 1.45 | 76863.4 | 0 |  | 2 | 98/04/11-15:31:00 | 242 | 76863.4 | 0 | 2 | 5808000 |  | 98/04/11-15:29:00 | 242 | 4.0333 | 1.45 | 76863.4 | 76.8634 | 0 | 0 | 242 | 14520 | 0
98/04/11-15:31:00 | 244 | 1.445 | 76863.4 | 0 | 6.21 | 2 | 98/04/11-15:33:00 | 244 | 76863.4 | 0 | 2 | 5856000 |  | 98/04/11-15:31:00 | 244 | 4.0667 | 1.445 | 76863.4 | 76.8634 | 0.01555 | 0.00025917 | 244 | 14640 | 0
98/04/11-15:33:00 | 246 | 1.445 | 76894.5 | 15.55 |  | 2 | 98/04/11-15:35:00 | 246 | 76894.5 | 15.55 | 2 | 5904000 | 33067524.1157 | 98/04/11-15:33:00 | 246 | 4.1 | 1.445 | 76894.5 | 76.8945 | 0 | 0 | 246 | 14760 | 15.55 | 0.00025917
98/04/11-15:35:00 | 248 | 1.444 | 76894.5 | 0 |  | 2 | 98/04/11-15:37:00 | 248 | 76894.5 | 0 | 2 | 5952000 |  | 98/04/11-15:35:00 | 248 | 4.1333 | 1.444 | 76894.5 | 76.8945 | 0 | 0 | 248 | 14880 | 0
98/04/11-15:37:00 | 250 | 1.446 | 76894.5 | 0 |  | 2 | 98/04/11-15:39:00 | 250 | 76894.5 | 0 | 2 | 6000000 |  | 98/04/11-15:37:00 | 250 | 4.1667 | 1.446 | 76894.5 | 76.8945 | 0.01555 | 0.00025917 | 250 | 15000 | 0
98/04/11-15:39:00 | 252 | 1.447 | 76925.6 | 15.55 |  | 2 | 98/04/11-15:41:00 | 252 | 76925.6 | 15.55 | 2 | 6048000 | 33067524.1157 | 98/04/11-15:39:00 | 252 | 4.2 | 1.447 | 76925.6 | 76.9256 | 0 | 0 | 252 | 15120 | 15.55 | 0.00025917
98/04/11-15:41:00 | 254 | 1.445 | 76925.6 | 0 | 6.22 | 2 | 98/04/11-15:43:00 | 254 | 76925.6 | 0 | 2 | 6096000 |  | 98/04/11-15:41:00 | 254 | 4.2333 | 1.445 | 76925.6 | 76.9256 | 0 | 0 | 254 | 15240 | 0
98/04/11-15:43:00 | 256 | 1.446 | 76925.6 | 0 |  | 2 | 98/04/11-15:45:00 | 256 | 76925.6 | 0 | 2 | 6144000 |  | 98/04/11-15:43:00 | 256 | 4.2667 | 1.446 | 76925.6 | 76.9256 | 0.0155 | 0.00025833 | 256 | 15360 | 0
98/04/11-15:45:00 | 258 | 1.448 | 76956.6 | 15.5 |  | 2 | 98/04/11-15:47:00 | 258 | 76956.6 | 15.5 | 2 | 6192000 | 33174193.5484 | 98/04/11-15:45:00 | 258 | 4.3 | 1.448 | 76956.6 | 76.9566 | -0.0155 | -0.00025833 | 258 | 15480 | 15.5 | 0.00025833
98/04/11-15:47:00 | 260 | 1.449 | 76925.6 |  |  | 2 | 98/04/11-15:49:00 | 260 | 76925.6 | -15.5 | 2 | 6240000 |  | 98/04/11-15:47:00 | 260 | 4.3333 | 1.449 | 76925.6 | 76.9256 | 0.0155 | 0.00025833 | 260 | 15600
98/04/11-15:49:00 | 262 | 1.45 | 76956.6 | 15.5 |  | 2 | 98/04/11-15:51:00 | 262 | 76956.6 | 15.5 | 2 | 6288000 | 33174193.5484 | 98/04/11-15:49:00 | 262 | 4.3667 | 1.45 | 76956.6 | 76.9566 | 0 | 0 | 262 | 15720 | 15.5 | 0.00025833
98/04/11-15:51:00 | 264 | 1.45 | 76956.6 | 0 | 7.75 | 2 | 98/04/11-15:53:00 | 264 | 76956.6 | 0 | 2 | 6336000 |  | 98/04/11-15:51:00 | 264 | 4.4 | 1.45 | 76956.6 | 76.9566 | 0.01555 | 0.00025917 | 264 | 15840 | 0
98/04/11-15:53:00 | 266 | 1.451 | 76987.7 | 15.55 |  | 2 | 98/04/11-15:55:00 | 266 | 76987.7 | 15.55 | 2 | 6384000 | 33067524.1158 | 98/04/11-15:53:00 | 266 | 4.4333 | 1.451 | 76987.7 | 76.9877 | 0 | 0 | 266 | 15960 | 15.55 | 0.00025917
98/04/11-15:55:00 | 268 | 1.451 | 76987.7 | 0 |  | 2 | 98/04/11-15:57:00 | 268 | 76987.7 | 0 | 2 | 6432000 |  | 98/04/11-15:55:00 | 268 | 4.4667 | 1.451 | 76987.7 | 76.9877 | 0 | 0 | 268 | 16080 | 0
98/04/11-15:57:00 | 270 | 1.453 | 76987.7 | 0 |  | 2 | 98/04/11-15:59:00 | 270 | 76987.7 | 0 | 2 | 6480000 |  | 98/04/11-15:57:00 | 270 | 4.5 | 1.453 | 76987.7 | 76.9877 | 0 | 0 | 270 | 16200 | 0
98/04/11-15:59:00 | 272 | 1.453 | 76987.7 | 0 |  | 2 | 98/04/11-16:01:00 | 272 | 76987.7 | 0 | 2 | 6528000 |  | 98/04/11-15:59:00 | 272 | 4.5333 | 1.453 | 76987.7 | 76.9877 | 0.0155 | 0.00025833 | 272 | 16320 | 0
98/04/11-16:01:00 | 274 | 1.452 | 77018.7 | 15.5 | 6.21 | 2 | 98/04/11-16:03:00 | 274 | 77018.7 | 15.5 | 2 | 6576000 | 33174193.5484 | 98/04/11-16:01:00 | 274 | 4.5667 | 1.452 | 77018.7 | 77.0187 | -0.03105 | -0.0005175 | 274 | 16440 | 15.5 | 0.00025833
98/04/11-16:03:00 | 276 | 1.451 | 76956.6 |  |  | 2 | 98/04/11-16:05:00 | 276 | 76956.6 | -31.05 | 2 | 6624000 |  | 98/04/11-16:03:00 | 276 | 4.6 | 1.451 | 76956.6 | 76.9566 | -0.03105 | -0.0005175 | 276 | 16560
98/04/11-16:05:00 | 278 | 1.453 | 76894.5 |  |  | 2 | 98/04/11-16:07:00 | 278 | 76894.5 | -31.05 | 2 | 6672000 |  | 98/04/11-16:05:00 | 278 | 4.6333 | 1.453 | 76894.5 | 76.8945 | 0.01555 | 0.00025917 | 278 | 16680
98/04/11-16:07:00 | 280 | 1.455 | 76925.6 | 15.55 |  | 2 | 98/04/11-16:09:00 | 280 | 76925.6 | 15.55 | 2 | 6720000 | 33067524.1157 | 98/04/11-16:07:00 | 280 | 4.6667 | 1.455 | 76925.6 | 76.9256 | 0.03105 | 0.0005175 | 280 | 16800 | 15.55 | 0.00025917
98/04/11-16:09:00 | 282 | 1.455 | 76987.7 | 31.05 |  | 2 | 98/04/11-16:11:00 | 282 | 76987.7 | 31.05 | 2 | 6768000 | 16560386.4734 | 98/04/11-16:09:00 | 282 | 4.7 | 1.455 | 76987.7 | 76.9877 | 0.0155 | 0.00025833 | 282 | 16920 | 31.05 | 0.0005175
98/04/11-16:11:00 | 284 | 1.456 | 77018.7 | 15.5 | 20.7 | 2 | 98/04/11-16:13:00 | 284 | 77018.7 | 15.5 | 2 | 6816000 | 33174193.5484 | 98/04/11-16:11:00 | 284 | 4.7333 | 1.456 | 77018.7 | 77.0187 | -0.0155 | -0.00025833 | 284 | 17040 | 15.5 | 0.00025833
98/04/11-16:13:00 | 286 | 1.456 | 76987.7 |  |  | 2 | 98/04/11-16:15:00 | 286 | 76987.7 | -15.5 | 2 | 6864000 |  | 98/04/11-16:13:00 | 286 | 4.7667 | 1.456 | 76987.7 | 76.9877 | 0 | 0 | 286 | 17160
98/04/11-16:15:00 | 288 | 1.456 | 76987.7 | 0 |  | 2 | 98/04/11-16:17:00 | 288 | 76987.7 | 0 | 2 | 6912000 |  | 98/04/11-16:15:00 | 288 | 4.8 | 1.456 | 76987.7 | 76.9877 | 0 | 0 | 288 | 17280 | 0
98/04/11-16:17:00 | 290 | 1.457 | 76987.7 | 0 |  | 2 | 98/04/11-16:19:00 | 290 | 76987.7 | 0 | 2 | 6960000 |  | 98/04/11-16:17:00 | 290 | 4.8333 | 1.457 | 76987.7 | 76.9877 | 0 | 0 | 290 | 17400 | 0
98/04/11-16:19:00 | 292 | 1.456 | 76987.7 | 0 |  | 2 | 98/04/11-16:21:00 | 292 | 76987.7 | 0 | 2 | 7008000 |  | 98/04/11-16:19:00 | 292 | 4.8667 | 1.456 | 76987.7 | 76.9877 | 0.0155 | 0.00025833 | 292 | 17520 | 0
98/04/11-16:21:00 | 294 | 1.459 | 77018.7 | 15.5 | 3.875 | 2 | 98/04/11-16:23:00 | 294 | 77018.7 | 15.5 | 2 | 7056000 | 33174193.5484 | 98/04/11-16:21:00 | 294 | 4.9 | 1.459 | 77018.7 | 77.0187 | -0.0155 | -0.00025833 | 294 | 17640 | 15.5 | 0.00025833
98/04/11-16:23:00 | 296 | 1.461 | 76987.7 |  |  | 2 | 98/04/11-16:25:00 | 296 | 76987.7 | -15.5 | 2 | 7104000 |  | 98/04/11-16:23:00 | 296 | 4.9333 | 1.461 | 76987.7 | 76.9877 | 0.0155 | 0.00025833 | 296 | 17760
98/04/11-16:25:00 | 298 | 1.462 | 77018.7 | 15.5 |  | 2 | 98/04/11-16:27:00 | 298 | 77018.7 | 15.5 | 2 | 7152000 | 33174193.5484 | 98/04/11-16:25:00 | 298 | 4.9667 | 1.462 | 77018.7 | 77.0187 | -0.0155 | -0.00025833 | 298 | 17880 | 15.5 | 0.00025833
98/04/11-16:27:00 | 300 | 1.463 | 76987.7 |  |  | 2 | 98/04/11-16:29:00 | 300 | 76987.7 | -15.5 | 2 | 7200000 |  | 98/04/11-16:27:00 | 300 | 5 | 1.463 | 76987.7 | 76.9877 | 0 | 0 | 300 | 18000
98/04/11-16:29:00 | 302 | 1.453 | 76987.7 | 0 |  | 2 | 98/04/11-16:31:00 | 302 | 76987.7 | 0 | 2 | 7248000 |  | 98/04/11-16:29:00 | 302 | 5.0333 | 1.453 | 76987.7 | 76.9877 | 0 | 0 | 302 | 18120 | 0
98/04/11-16:31:00 | 304 | 1.423 | 76987.7 | 0 | 5.1667 | 2 | 98/04/11-16:33:00 | 304 | 76987.7 | 0 | 2 | 7296000 |  | 98/04/11-16:31:00 | 304 | 5.0667 | 1.423 | 76987.7 | 76.9877 | 0 | 0 | 304 | 18240 | 0
98/04/11-16:33:00 | 306 | 1.425 | 76987.7 | 0 |  | 2 | 98/04/11-16:35:00 | 306 | 76987.7 | 0 | 2 | 7344000 |  | 98/04/11-16:33:00 | 306 | 5.1 | 1.425 | 76987.7 | 76.9877 | 0 | 0 | 306 | 18360 | 0
98/04/11-16:35:00 | 308 | 1.427 | 76987.7 | 0 |  | 2 | 98/04/11-16:37:00 | 308 | 76987.7 | 0 | 2 | 7392000 |  | 98/04/11-16:35:00 | 308 | 5.1333 | 1.427 | 76987.7 | 76.9877 | 0.0155 | 0.00025833 | 308 | 18480 | 0
98/04/11-16:37:00 | 310 | 1.427 | 77018.7 | 15.5 |  | 2 | 98/04/11-16:39:00 | 310 | 77018.7 | 15.5 | 2 | 7440000 | 33174193.5484 | 98/04/11-16:37:00 | 310 | 5.1667 | 1.427 | 77018.7 | 77.0187 | -0.0155 | -0.00025833 | 310 | 18600 | 15.5 | 0.00025833
98/04/11-16:39:00 | 312 | 1.429 | 76987.7 |  |  | 2 | 98/04/11-16:41:00 | 312 | 76987.7 | -15.5 | 2 | 7488000 |  | 98/04/11-16:39:00 | 312 | 5.2 | 1.429 | 76987.7 | 76.9877 | 0 | 0 | 312 | 18720
98/04/11-16:41:00 | 314 | 1.429 | 76987.7 | 0 | 3.875 | 2 | 98/04/11-16:43:00 | 314 | 76987.7 | 0 | 2 | 7536000 |  | 98/04/11-16:41:00 | 314 | 5.2333 | 1.429 | 76987.7 | 76.9877 | 0.03105 | 0.0005175 | 314 | 18840 | 0
98/04/11-16:43:00 | 316 | 1.431 | 77049.8 | 31.05 |  | 2 | 98/04/11-16:45:00 | 316 | 77049.8 | 31.05 | 2 | 7584000 | 16560386.4734 | 98/04/11-16:43:00 | 316 | 5.2667 | 1.431 | 77049.8 | 77.0498 | 0 | 0 | 316 | 18960 | 31.05 | 0.0005175
98/04/11-16:45:00 | 318 | 1.434 | 77049.8 | 0 |  | 2 | 98/04/11-16:47:00 | 318 | 77049.8 | 0 | 2 | 7632000 |  | 98/04/11-16:45:00 | 318 | 5.3 | 1.434 | 77049.8 | 77.0498 | 0 | 0 | 318 | 19080 | 0
98/04/11-16:47:00 | 320 | 1.435 | 77049.8 | 0 |  | 2 | 98/04/11-16:49:00 | 320 | 77049.8 | 0 | 2 | 7680000 |  | 98/04/11-16:47:00 | 320 | 5.3333 | 1.435 | 77049.8 | 77.0498 | 0.0155 | 0.00025833 | 320 | 19200 | 0
98/04/11-16:49:00 | 322 | 1.435 | 77080.8 | 15.5 |  | 2 | 98/04/11-16:51:00 | 322 | 77080.8 | 15.5 | 2 | 7728000 | 33174193.5484 | 98/04/11-16:49:00 | 322 | 5.3667 | 1.435 | 77080.8 | 77.0808 | 0 | 0 | 322 | 19320 | 15.5 | 0.00025833
98/04/11-16:51:00 | 324 | 1.437 | 77080.8 | 0 | 9.31 | 2 | 98/04/11-16:53:00 | 324 | 77080.8 | 0 | 2 | 7776000 |  | 98/04/11-16:51:00 | 324 | 5.4 | 1.437 | 77080.8 | 77.0808 | 0.01555 | 0.00025917 | 324 | 19440 | 0
98/04/11-16:53:00 | 326 | 1.439 | 77111.9 | 15.55 |  | 2 | 98/04/11-16:55:00 | 326 | 77111.9 | 15.55 | 2 | 7824000 | 33067524.1158 | 98/04/11-16:53:00 | 326 | 5.4333 | 1.439 | 77111.9 | 77.1119 | 0 | 0 | 326 | 19560 | 15.55 | 0.00025917
98/04/11-16:55:00 | 328 | 1.44 | 77111.9 | 0 |  | 2 | 98/04/11-16:57:00 | 328 | 77111.9 | 0 | 2 | 7872000 |  | 98/04/11-16:55:00 | 328 | 5.4667 | 1.44 | 77111.9 | 77.1119 | 0 | 0 | 328 | 19680 | 0
98/04/11-16:57:00 | 330 | 1.441 | 77111.9 | 0 |  | 2 | 98/04/11-16:59:00 | 330 | 77111.9 | 0 | 2 | 7920000 |  | 98/04/11-16:57:00 | 330 | 5.5 | 1.441 | 77111.9 | 77.1119 | 0 | 0 | 330 | 19800 | 0
98/04/11-16:59:00 | 332 | 1.442 | 77111.9 | 0 |  | 2 | 98/04/11-17:01:00 | 332 | 77111.9 | 0 | 2 | 7968000 |  | 98/04/11-16:59:00 | 332 | 5.5333 | 1.442 | 77111.9 | 77.1119 | 0.0155 | 0.00025833 | 332 | 19920 | 0
98/04/11-17:01:00 | 334 | 1.441 | 77142.9 | 15.5 | 6.21 | 2 | 98/04/11-17:03:00 | 334 | 77142.9 | 15.5 | 2 | 8016000 | 33174193.5484 | 98/04/11-17:01:00 | 334 | 5.5667 | 1.441 | 77142.9 | 77.1429 | 0 | 0 | 334 | 20040 | 15.5 | 0.00025833
98/04/11-17:03:00 | 336 | 1.444 | 77142.9 | 0 |  | 2 | 98/04/11-17:05:00 | 336 | 77142.9 | 0 | 2 | 8064000 |  | 98/04/11-17:03:00 | 336 | 5.6 | 1.444 | 77142.9 | 77.1429 | 0 | 0 | 336 | 20160 | 0
98/04/11-17:05:00 | 338 | 1.444 | 77142.9 | 0 |  | 2 | 98/04/11-17:07:00 | 338 | 77142.9 | 0 | 2 | 8112000 |  | 98/04/11-17:05:00 | 338 | 5.6333 | 1.444 | 77142.9 | 77.1429 | 0 | 0 | 338 | 20280 | 0
98/04/11-17:07:00 | 340 | 1.445 | 77142.9 | 0 |  | 2 | 98/04/11-17:09:00 | 340 | 77142.9 | 0 | 2 | 8160000 |  | 98/04/11-17:07:00 | 340 | 5.6667 | 1.445 | 77142.9 | 77.1429 | 0 | 0 | 340 | 20400 | 0
98/04/11-17:09:00 | 342 | 1.446 | 77142.9 | 0 |  | 2 | 98/04/11-17:11:00 | 342 | 77142.9 | 0 | 2 | 8208000 |  | 98/04/11-17:09:00 | 342 | 5.7 | 1.446 | 77142.9 | 77.1429 | 0 | 0 | 342 | 20520 | 0
98/04/11-17:11:00 | 344 | 1.448 | 77142.9 | 0 | 0 | 2 | 98/04/11-17:13:00 | 344 | 77142.9 | 0 | 2 | 8256000 |  | 98/04/11-17:11:00 | 344 | 5.7333 | 1.448 | 77142.9 | 77.1429 | 0.01555 | 0.00025917 | 344 | 20640 | 0
98/04/11-17:13:00 | 346 | 1.449 | 77174 | 15.55 |  | 2 | 98/04/11-17:15:00 | 346 | 77174 | 15.55 | 2 | 8304000 | 33067524.1157 | 98/04/11-17:13:00 | 346 | 5.7667 | 1.449 | 77174 | 77.174 | 0 | 0 | 346 | 20760 | 15.55 | 0.00025917
98/04/11-17:15:00 | 348 | 1.45 | 77174 | 0 |  | 2 | 98/04/11-17:17:00 | 348 | 77174 | 0 | 2 | 8352000 |  | 98/04/11-17:15:00 | 348 | 5.8 | 1.45 | 77174 | 77.174 | 0 | 0 | 348 | 20880 | 0
98/04/11-17:17:00 | 350 | 1.452 | 77174 | 0 |  | 2 | 98/04/11-17:19:00 | 350 | 77174 | 0 | 2 | 8400000 |  | 98/04/11-17:17:00 | 350 | 5.8333 | 1.452 | 77174 | 77.174 | 0 | 0 | 350 | 21000 | 0
98/04/11-17:19:00 | 352 | 1.454 | 77174 | 0 |  | 2 | 98/04/11-17:21:00 | 352 | 77174 | 0 | 2 | 8448000 |  | 98/04/11-17:19:00 | 352 | 5.8667 | 1.454 | 77174 | 77.174 | 0.01555 | 0.00025917 | 352 | 21120 | 0
98/04/11-17:21:00 | 354 | 1.453 | 77205.1 | 15.55 | 6.22 | 2 | 98/04/11-17:23:00 | 354 | 77205.1 | 15.55 | 2 | 8496000 | 33067524.1157 | 98/04/11-17:21:00 | 354 | 5.9 | 1.453 | 77205.1 | 77.2051 | 0 | 0 | 354 | 21240 | 15.55 | 0.00025917
98/04/11-17:23:00 | 356 | 1.456 | 77205.1 | 0 |  | 2 | 98/04/11-17:25:00 | 356 | 77205.1 | 0 | 2 | 8544000 |  | 98/04/11-17:23:00 | 356 | 5.9333 | 1.456 | 77205.1 | 77.2051 | 0 | 0 | 356 | 21360 | 0
98/04/11-17:25:00 | 358 | 1.457 | 77205.1 | 0 |  | 2 | 98/04/11-17:27:00 | 358 | 77205.1 | 0 | 2 | 8592000 |  | 98/04/11-17:25:00 | 358 | 5.9667 | 1.457 | 77205.1 | 77.2051 | 0 | 0 | 358 | 21480 | 0
98/04/11-17:27:00 | 360 | 1.458 | 77205.1 | 0 |  | 2 | 98/04/11-17:29:00 | 360 | 77205.1 | 0 | 2 | 8640000 |  | 98/04/11-17:27:00 | 360 | 6 | 1.458 | 77205.1 | 77.2051 | 0 | 0 | 360 | 21600 | 0
98/04/11-17:29:00 | 362 | 1.458 | 77205.1 | 0 |  | 2 | 98/04/11-17:31:00 | 362 | 77205.1 | 0 | 2 | 8688000 |  | 98/04/11-17:29:00 | 362 | 6.0333 | 1.458 | 77205.1 | 77.2051 | 0 | 0 | 362 | 21720 | 0
98/04/11-17:31:00 | 364 | 1.461 | 77205.1 | 0 | 0 | 2 | 98/04/11-17:33:00 | 364 | 77205.1 | 0 | 2 | 8736000 |  | 98/04/11-17:31:00 | 364 | 6.0667 | 1.461 | 77205.1 | 77.2051 | 0 | 0 | 364 | 21840 | 0
98/04/11-17:33:00 | 366 | 1.462 | 77205.1 | 0 |  | 2 | 98/04/11-17:35:00 | 366 | 77205.1 | 0 | 2 | 8784000 |  | 98/04/11-17:33:00 | 366 | 6.1 | 1.462 | 77205.1 | 77.2051 | 0 | 0 | 366 | 21960 | 0
98/04/11-17:35:00 | 368 | 1.463 | 77205.1 | 0 |  | 2 | 98/04/11-17:37:00 | 368 | 77205.1 | 0 | 2 | 8832000 |  | 98/04/11-17:35:00 | 368 | 6.1333 | 1.463 | 77205.1 | 77.2051 | 0 | 0 | 368 | 22080 | 0
98/04/11-17:37:00 | 370 | 1.463 | 77205.1 | 0 |  | 2 | 98/04/11-17:39:00 | 370 | 77205.1 | 0 | 2 | 8880000 |  | 98/04/11-17:37:00 | 370 | 6.1667 | 1.463 | 77205.1 | 77.2051 | 0 | 0 | 370 | 22200 | 0
98/04/11-17:39:00 | 373 | 1.464 | 77205.1 | 0 |  | 3 | 98/04/11-17:41:00 | 372 | 77205.1 | 0 | 2 | 8952000 |  | 98/04/11-17:39:00 | 373 | 6.2167 | 1.464 | 77205.1 | 77.2051 | 0 | 0 | 373 | 22380 | 0
98/04/11-17:42:00 | 376 | 1.468 | 77205.1 | 0 | 0 | 3 | 98/04/11-17:43:00 | 375 | 77205.1 | 0 | 3 | 9024000 |  | 98/04/11-17:42:00 | 376 | 6.2667 | 1.468 | 77205.1 | 77.2051 | 0 | 0 | 376 | 22560 | 0
98/04/11-17:45:00 | 379 | 1.469 | 77205.1 | 0 |  | 3 | 98/04/11-17:46:00 | 378 | 77205.1 | 0 | 3 | 9096000 |  | 98/04/11-17:45:00 | 379 | 6.3167 | 1.469 | 77205.1 | 77.2051 | 0 | 0 | 379 | 22740 | 0
98/04/11-17:48:00 | 382 | 1.47 | 77205.1 | 0 |  | 3 | 98/04/11-17:49:00 | 381 | 77205.1 | 0 | 3 | 9168000 |  | 98/04/11-17:48:00 | 382 | 6.3667 | 1.47 | 77205.1 | 77.2051 | 0 | 0 | 382 | 22920 | 0
98/04/11-17:51:00 | 385 | 1.472 | 77205.1 | 0 |  | 3 | 98/04/11-17:52:00 | 384 | 77205.1 | 0 | 3 | 9240000 |  | 98/04/11-17:51:00 | 385 | 6.4167 | 1.472 | 77205.1 | 77.2051 | -0.010367 | -0.00017278 | 385 | 23100 | 0
98/04/11-17:54:00 | 388 | 1.475 | 77174 |  |  | 3 | 98/04/11-17:55:00 | 387 | 77174 | -10.3667 | 3 | 9312000 |  | 98/04/11-17:54:00 | 388 | 6.4667 | 1.475 | 77174 | 77.174 | 0.010367 | 0.00017278 | 388 | 23280
98/04/11-17:57:00 | 391 | 1.476 | 77205.1 | 10.3667 | 2.5917 | 3 | 98/04/11-17:58:00 | 390 | 77205.1 | 10.3667 | 3 | 9384000 | 49601286.1736 | 98/04/11-17:57:00 | 391 | 6.5167 | 1.476 | 77205.1 | 77.2051 | -0.010367 | -0.00017278 | 391 | 23460 | 10.3667 | 0.00017278
98/04/11-18:00:00 | 394 | 1.478 | 77174 |  |  | 3 | 98/04/11-18:01:00 | 393 | 77174 | -10.3667 | 3 | 9456000 |  | 98/04/11-18:00:00 | 394 | 6.5667 | 1.478 | 77174 | 77.174 | 0 | 0 | 394 | 23640
98/04/11-18:03:00 | 397 | 1.481 | 77174 | 0 |  | 3 | 98/04/11-18:04:00 | 396 | 77174 | 0 | 3 | 9528000 |  | 98/04/11-18:03:00 | 397 | 6.6167 | 1.481 | 77174 | 77.174 | 0 | 0 | 397 | 23820 | 0
98/04/11-18:06:00 | 400 | 1.481 | 77174 | 0 |  | 3 | 98/04/11-18:07:00 | 399 | 77174 | 0 | 3 | 9600000 |  | 98/04/11-18:06:00 | 400 | 6.6667 | 1.481 | 77174 | 77.174 | 0 | 0 | 400 | 24000 | 0
98/04/11-18:09:00 | 403 | 1.481 | 77174 | 0 |  | 3 | 98/04/11-18:10:00 | 402 | 77174 | 0 | 3 | 9672000 |  | 98/04/11-18:09:00 | 403 | 6.7167 | 1.481 | 77174 | 77.174 | -0.010367 | -0.00017278 | 403 | 24180 | 0
98/04/11-18:12:00 | 406 | 1.484 | 77142.9 |  | 0 | 3 | 98/04/11-18:13:00 | 405 | 77142.9 | -10.3667 | 3 | 9744000 |  | 98/04/11-18:12:00 | 406 | 6.7667 | 1.484 | 77142.9 | 77.1429 | 0.010367 | 0.00017278 | 406 | 24360
98/04/11-18:15:00 | 409 | 1.487 | 77174 | 10.3667 |  | 3 | 98/04/11-18:16:00 | 408 | 77174 | 10.3667 | 3 | 9816000 | 49601286.1736 | 98/04/11-18:15:00 | 409 | 6.8167 | 1.487 | 77174 | 77.174 | 0 | 0 | 409 | 24540 | 10.3667 | 0.00017278
98/04/11-18:18:00 | 412 | 1.489 | 77174 | 0 |  | 3 | 98/04/11-18:19:00 | 411 | 77174 | 0 | 3 | 9888000 |  | 98/04/11-18:18:00 | 412 | 6.8667 | 1.489 | 77174 | 77.174 | 0 | 0 | 412 | 24720 | 0
98/04/11-18:21:00 | 415 | 1.49 | 77174 | 0 |  | 3 | 98/04/11-18:22:00 | 414 | 77174 | 0 | 3 | 9960000 |  | 98/04/11-18:21:00 | 415 | 6.9167 | 1.49 | 77174 | 77.174 | -0.010367 | -0.00017278 | 415 | 24900 | 0
98/04/11-18:24:00 | 418 | 1.491 | 77142.9 |  |  | 3 | 98/04/11-18:25:00 | 417 | 77142.9 | -10.3667 | 3 | 10032000 |  | 98/04/11-18:24:00 | 418 | 6.9667 | 1.491 | 77142.9 | 77.1429 | 0 | 0 | 418 | 25080
98/04/11-18:27:00 | 421 | 1.494 | 77142.9 | 0 | 2.5917 | 3 | 98/04/11-18:28:00 | 420 | 77142.9 | 0 | 3 | 10104000 |  | 98/04/11-18:27:00 | 421 | 7.0167 | 1.494 | 77142.9 | 77.1429 | 0 | 0 | 421 | 25260 | 0
98/04/11-18:30:00 | 424 | 1.494 | 77142.9 | 0 |  | 3 | 98/04/11-18:31:00 | 423 | 77142.9 | 0 | 3 | 10176000 |  | 98/04/11-18:30:00 | 424 | 7.0667 | 1.494 | 77142.9 | 77.1429 | 0 | 0 | 424 | 25440 | 0
98/04/11-18:33:00 | 427 | 1.495 | 77142.9 | 0 |  | 3 | 98/04/11-18:34:00 | 426 | 77142.9 | 0 | 3 | 10248000 |  | 98/04/11-18:33:00 | 427 | 7.1167 | 1.495 | 77142.9 | 77.1429 | -0.010333 | -0.00017222 | 427 | 25620 | 0
98/04/11-18:36:00 | 430 | 1.497 | 77111.9 |  |  | 3 | 98/04/11-18:37:00 | 429 | 77111.9 | -10.3333 | 3 | 10320000 |  | 98/04/11-18:36:00 | 430 | 7.1667 | 1.497 | 77111.9 | 77.1119 | 0 | 0 | 430 | 25800
98/04/11-18:39:00 | 433 | 1.497 | 77111.9 | 0 |  | 3 | 98/04/11-18:40:00 | 432 | 77111.9 | 0 | 3 | 10392000 |  | 98/04/11-18:39:00 | 433 | 7.2167 | 1.497 | 77111.9 | 77.1119 | 0 | 0 | 433 | 25980 | 0
98/04/11-18:42:00 | 436 | 1.501 | 77111.9 | 0 | 0 | 3 | 98/04/11-18:43:00 | 435 | 77111.9 | 0 | 3 | 10464000 |  | 98/04/11-18:42:00 | 436 | 7.2667 | 1.501 | 77111.9 | 77.1119 | 0 | 0 | 436 | 26160 | 0
98/04/11-18:45:00 | 439 | 1.502 | 77111.9 | 0 |  | 3 | 98/04/11-18:46:00 | 438 | 77111.9 | 0 | 3 | 10536000 |  | 98/04/11-18:45:00 | 439 | 7.3167 | 1.502 | 77111.9 | 77.1119 | 0 | 0 | 439 | 26340 | 0
98/04/11-18:48:00 | 442 | 1.503 | 77111.9 | 0 |  | 3 | 98/04/11-18:49:00 | 441 | 77111.9 | 0 | 3 | 10608000 |  | 98/04/11-18:48:00 | 442 | 7.3667 | 1.503 | 77111.9 | 77.1119 | 0 | 0 | 442 | 26520 | 0
98/04/11-18:51:00 | 445 | 1.503 | 77111.9 | 0 |  | 3 | 98/04/11-18:52:00 | 444 | 77111.9 | 0 | 3 | 10680000 |  | 98/04/11-18:51:00 | 445 | 7.4167 | 1.503 | 77111.9 | 77.1119 | -0.010367 | -0.00017278 | 445 | 26700 | 0
98/04/11-18:54:00 | 448 | 1.504 | 77080.8 |  |  | 3 | 98/04/11-18:55:00 | 447 | 77080.8 | -10.3667 | 3 | 10752000 |  | 98/04/11-18:54:00 | 448 | 7.4667 | 1.504 | 77080.8 | 77.0808 | 0 | 0 | 448 | 26880
98/04/11-18:57:00 | 451 | 1.504 | 77080.8 | 0 | 0 | 3 | 98/04/11-18:58:00 | 450 | 77080.8 | 0 | 3 | 10824000 |  | 98/04/11-18:57:00 | 451 | 7.5167 | 1.504 | 77080.8 | 77.0808 | 0 | 0 | 451 | 27060 | 0
98/04/11-19:00:00 | 454 | 1.505 | 77080.8 | 0 |  | 3 | 98/04/11-19:01:00 | 453 | 77080.8 | 0 | 3 | 10896000 |  | 98/04/11-19:00:00 | 454 | 7.5667 | 1.505 | 77080.8 | 77.0808 | -0.010333 | -0.00017222 | 454 | 27240 | 0
98/04/11-19:03:00 | 457 | 1.506 | 77049.8 |  |  | 3 | 98/04/11-19:04:00 | 456 | 77049.8 | -10.3333 | 3 | 10968000 |  | 98/04/11-19:03:00 | 457 | 7.6167 | 1.506 | 77049.8 | 77.0498 | 0 | 0 | 457 | 27420
98/04/11-19:06:00 | 460 | 1.506 | 77049.8 | 0 |  | 3 | 98/04/11-19:07:00 | 459 | 77049.8 | 0 | 3 | 11040000 |  | 98/04/11-19:06:00 | 460 | 7.6667 | 1.506 | 77049.8 | 77.0498 | 0 | 0 | 460 | 27600 | 0
98/04/11-19:09:00 | 463 | 1.508 | 77049.8 | 0 |  | 3 | 98/04/11-19:10:00 | 462 | 77049.8 | 0 | 3 | 11112000 |  | 98/04/11-19:09:00 | 463 | 7.7167 | 1.508 | 77049.8 | 77.0498 | 0 | 0 | 463 | 27780 | 0
98/04/11-19:12:00 | 466 | 1.508 | 77049.8 | 0 | 0 | 3 | 98/04/11-19:13:00 | 465 | 77049.8 | 0 | 3 | 11184000 |  | 98/04/11-19:12:00 | 466 | 7.7667 | 1.508 | 77049.8 | 77.0498 | 0 | 0 | 466 | 27960 | 0
98/04/11-19:15:00 | 469 | 1.509 | 77049.8 | 0 |  | 3 | 98/04/11-19:16:00 | 468 | 77049.8 | 0 | 3 | 11256000 |  | 98/04/11-19:15:00 | 469 | 7.8167 | 1.509 | 77049.8 | 77.0498 | 0 | 0 | 469 | 28140 | 0
98/04/11-19:18:00 | 472 | 1.509 | 77049.8 | 0 |  | 3 | 98/04/11-19:19:00 | 471 | 77049.8 | 0 | 3 | 11328000 |  | 98/04/11-19:18:00 | 472 | 7.8667 | 1.509 | 77049.8 | 77.0498 | -0.010367 | -0.00017278 | 472 | 28320 | 0
98/04/11-19:21:00 | 475 | 1.507 | 77018.7 |  |  | 3 | 98/04/11-19:22:00 | 474 | 77018.7 | -10.3667 | 3 | 11400000 |  | 98/04/11-19:21:00 | 475 | 7.9167 | 1.507 | 77018.7 | 77.0187 | -0.010333 | -0.00017222 | 475 | 28500
98/04/11-19:24:00 | 478 | 1.51 | 76987.7 |  |  | 3 | 98/04/11-19:25:00 | 477 | 76987.7 | -10.3333 | 3 | 11472000 |  | 98/04/11-19:24:00 | 478 | 7.9667 | 1.51 | 76987.7 | 76.9877 | 0 | 0 | 478 | 28680
98/04/11-19:27:00 | 481 | 1.513 | 76987.7 | 0 | 0 | 3 | 98/04/11-19:28:00 | 480 | 76987.7 | 0 | 3 | 11544000 |  | 98/04/11-19:27:00 | 481 | 8.0167 | 1.513 | 76987.7 | 76.9877 | 0 | 0 | 481 | 28860 | 0
98/04/11-19:30:00 | 484 | 1.515 | 76987.7 | 0 |  | 3 | 98/04/11-19:31:00 | 483 | 76987.7 | 0 | 3 | 11616000 |  | 98/04/11-19:30:00 | 484 | 8.0667 | 1.515 | 76987.7 | 76.9877 | 0 | 0 | 484 | 29040 | 0
98/04/11-19:33:00 | 487 | 1.514 | 76987.7 | 0 |  | 3 | 98/04/11-19:34:00 | 486 | 76987.7 | 0 | 3 | 11688000 |  | 98/04/11-19:33:00 | 487 | 8.1167 | 1.514 | 76987.7 | 76.9877 | 0 | 0 | 487 | 29220 | 0
98/04/11-19:36:00 | 490 | 1.514 | 76987.7 | 0 |  | 3 | 98/04/11-19:37:00 | 489 | 76987.7 | 0 | 3 | 11760000 |  | 98/04/11-19:36:00 | 490 | 8.1667 | 1.514 | 76987.7 | 76.9877 | 0 | 0 | 490 | 29400 | 0
98/04/11-19:39:00 | 493 | 1.515 | 76987.7 | 0 |  | 3 | 98/04/11-19:40:00 | 492 | 76987.7 | 0 | 3 | 11832000 |  | 98/04/11-19:39:00 | 493 | 8.2167 | 1.515 | 76987.7 | 76.9877 | -0.010367 | -0.00017278 | 493 | 29580 | 0
98/04/11-19:42:00 | 496 | 1.516 | 76956.6 |  | 0 | 3 | 98/04/11-19:43:00 | 495 | 76956.6 | -10.3667 | 3 | 11904000 |  | 98/04/11-19:42:00 | 496 | 8.2667 | 1.516 | 76956.6 | 76.9566 | -0.010333 | -0.00017222 | 496 | 29760
98/04/11-19:45:00 | 499 | 1.517 | 76925.6 |  |  | 3 | 98/04/11-19:46:00 | 498 | 76925.6 | -10.3333 | 3 | 11976000 |  | 98/04/11-19:45:00 | 499 | 8.3167 | 1.517 | 76925.6 | 76.9256 | 0 | 0 | 499 | 29940
98/04/11-19:48:00 | 502 | 1.513 | 76925.6 | 0 |  | 3 | 98/04/11-19:49:00 | 501 | 76925.6 | 0 | 3 | 12048000 |  | 98/04/11-19:48:00 | 502 | 8.3667 | 1.513 | 76925.6 | 76.9256 | 0.010333 | 0.00017222 | 502 | 30120 | 0
98/04/11-19:51:00 | 505 | 1.512 | 76956.6 | 10.3333 |  | 3 | 98/04/11-19:52:00 | 504 | 76956.6 | 10.3333 | 3 | 12120000 | 49761290.3226 | 98/04/11-19:51:00 | 505 | 8.4167 | 1.512 | 76956.6 | 76.9566 | -0.010333 | -0.00017222 | 505 | 30300 | 10.3333 | 0.00017222
98/04/11-19:54:00 | 508 | 1.512 | 76925.6 |  |  | 3 | 98/04/11-19:55:00 | 507 | 76925.6 | -10.3333 | 3 | 12192000 |  | 98/04/11-19:54:00 | 508 | 8.4667 | 1.512 | 76925.6 | 76.9256 | 0 | 0 | 508 | 30480
98/04/11-19:57:00 | 511 | 1.512 | 76925.6 | 0 | 3.4444 | 3 | 98/04/11-19:58:00 | 510 | 76925.6 | 0 | 3 | 12264000 |  | 98/04/11-19:57:00 | 511 | 8.5167 | 1.512 | 76925.6 | 76.9256 | -0.010367 | -0.00017278 | 511 | 30660 | 0
98/04/11-20:00:00 | 514 | 1.511 | 76894.5 |  |  | 3 | 98/04/11-20:01:00 | 513 | 76894.5 | -10.3667 | 3 | 12336000 |  | 98/04/11-20:00:00 | 514 | 8.5667 | 1.511 | 76894.5 | 76.8945 | 0 | 0 | 514 | 30840
98/04/11-20:03:00 | 517 | 1.512 | 76894.5 | 0 |  | 3 | 98/04/11-20:04:00 | 516 | 76894.5 | 0 | 3 | 12408000 |  | 98/04/11-20:03:00 | 517 | 8.6167 | 1.512 | 76894.5 | 76.8945 | 0 | 0 | 517 | 31020 | 0
98/04/11-20:06:00 | 520 | 1.513 | 76894.5 | 0 |  | 3 | 98/04/11-20:07:00 | 519 | 76894.5 | 0 | 3 | 12480000 |  | 98/04/11-20:06:00 | 520 | 8.6667 | 1.513 | 76894.5 | 76.8945 | 0 | 0 | 520 | 31200 | 0
98/04/11-20:09:00 | 523 | 1.512 | 76894.5 | 0 |  | 3 | 98/04/11-20:10:00 | 522 | 76894.5 | 0 | 3 | 12552000 |  | 98/04/11-20:09:00 | 523 | 8.7167 | 1.512 | 76894.5 | 76.8945 | -0.010367 | -0.00017278 | 523 | 31380 | 0
98/04/11-20:12:00 | 526 | 1.515 | 76863.4 |  | 0 | 3 | 98/04/11-20:13:00 | 525 | 76863.4 | -10.3667 | 3 | 12624000 |  | 98/04/11-20:12:00 | 526 | 8.7667 | 1.515 | 76863.4 | 76.8634 | 0 | 0 | 526 | 31560
98/04/11-20:15:00 | 529 | 1.515 | 76863.4 | 0 |  | 3 | 98/04/11-20:16:00 | 528 | 76863.4 | 0 | 3 | 12696000 |  | 98/04/11-20:15:00 | 529 | 8.8167 | 1.515 | 76863.4 | 76.8634 | 0 | 0 | 529 | 31740 | 0
98/04/11-20:18:00 | 532 | 1.464 | 76863.4 | 0 |  | 3 | 98/04/11-20:19:00 | 531 | 76863.4 | 0 | 3 | 12768000 |  | 98/04/11-20:18:00 | 532 | 8.8667 | 1.464 | 76863.4 | 76.8634 | 0 | 0 | 532 | 31920 | 0
98/04/11-20:21:00 | 535 | 1.466 | 76863.4 | 0 |  | 3 | 98/04/11-20:22:00 | 534 | 76863.4 | 0 | 3 | 12840000 |  | 98/04/11-20:21:00 | 535 | 8.9167 | 1.466 | 76863.4 | 76.8634 | -0.010333 | -0.00017222 | 535 | 32100 | 0
98/04/11-20:24:00 | 538 | 1.468 | 76832.4 |  |  | 3 | 98/04/11-20:25:00 | 537 | 76832.4 | -10.3333 | 3 | 12912000 |  | 98/04/11-20:24:00 | 538 | 8.9667 | 1.468 | 76832.4 | 76.8324 | 0 | 0 | 538 | 32280
98/04/11-20:27:00 | 541 | 1.47 | 76832.4 | 0 | 0 | 3 | 98/04/11-20:28:00 | 540 | 76832.4 | 0 | 3 | 12984000 |  | 98/04/11-20:27:00 | 541 | 9.0167 | 1.47 | 76832.4 | 76.8324 | -0.010367 | -0.00017278 | 541 | 32460 | 0
98/04/11-20:30:00 | 544 | 1.471 | 76801.3 |  |  | 3 | 98/04/11-20:31:00 | 543 | 76801.3 | -10.3667 | 3 | 13056000 |  | 98/04/11-20:30:00 | 544 | 9.0667 | 1.471 | 76801.3 | 76.8013 | 0 | 0 | 544 | 32640
98/04/11-20:33:00 | 547 | 1.472 | 76801.3 | 0 |  | 3 | 98/04/11-20:34:00 | 546 | 76801.3 | 0 | 3 | 13128000 |  | 98/04/11-20:33:00 | 547 | 9.1167 | 1.472 | 76801.3 | 76.8013 | 0 | 0 | 547 | 32820 | 0
98/04/11-20:36:00 | 550 | 1.475 | 76801.3 | 0 |  | 3 | 98/04/11-20:37:00 | 549 | 76801.3 | 0 | 3 | 13200000 |  | 98/04/11-20:36:00 | 550 | 9.1667 | 1.475 | 76801.3 | 76.8013 | 0 | 0 | 550 | 33000 | 0
98/04/11-20:39:00 | 553 | 1.475 | 76801.3 | 0 |  | 3 | 98/04/11-20:40:00 | 552 | 76801.3 | 0 | 3 | 13272000 |  | 98/04/11-20:39:00 | 553 | 9.2167 | 1.475 | 76801.3 | 76.8013 | -0.0207 | -0.000345 | 553 | 33180 | 0
98/04/11-20:42:00 | 556 | 1.477 | 76739.2 |  | 0 | 3 | 98/04/11-20:43:00 | 555 | 76739.2 | -20.7 | 3 | 13344000 |  | 98/04/11-20:42:00 | 556 | 9.2667 | 1.477 | 76739.2 | 76.7392 | 0.010367 | 0.00017278 | 556 | 33360
98/04/11-20:45:00 | 559 | 1.478 | 76770.3 | 10.3667 |  | 3 | 98/04/11-20:46:00 | 558 | 76770.3 | 10.3667 | 3 | 13416000 | 49601286.1736 | 98/04/11-20:45:00 | 559 | 9.3167 | 1.478 | 76770.3 | 76.7703 | 0 | 0 | 559 | 33540 | 10.3667 | 0.00017278
98/04/11-20:48:00 | 562 | 1.479 | 76770.3 | 0 |  | 3 | 98/04/11-20:49:00 | 561 | 76770.3 | 0 | 3 | 13488000 |  | 98/04/11-20:48:00 | 562 | 9.3667 | 1.479 | 76770.3 | 76.7703 | -0.010367 | -0.00017278 | 562 | 33720 | 0
98/04/11-20:51:00 | 565 | 1.481 | 76739.2 |  |  | 3 | 98/04/11-20:52:00 | 564 | 76739.2 | -10.3667 | 3 | 13560000 |  | 98/04/11-20:51:00 | 565 | 9.4167 | 1.481 | 76739.2 | 76.7392 | 0 | 0 | 565 | 33900
98/04/11-20:54:00 | 568 | 1.483 | 76739.2 | 0 |  | 3 | 98/04/11-20:55:00 | 567 | 76739.2 | 0 | 3 | 13632000 |  | 98/04/11-20:54:00 | 568 | 9.4667 | 1.483 | 76739.2 | 76.7392 | -0.010333 | -0.00017222 | 568 | 34080 | 0
98/04/11-20:57:00 | 571 | 1.483 | 76708.2 |  | 3.4556 | 3 | 98/04/11-20:58:00 | 570 | 76708.2 | -10.3333 | 3 | 13704000 |  | 98/04/11-20:57:00 | 571 | 9.5167 | 1.483 | 76708.2 | 76.7082 | 0 | 0 | 571 | 34260
98/04/11-21:00:00 | 574 | 1.478 | 76708.2 | 0 |  | 3 | 98/04/11-21:01:00 | 573 | 76708.2 | 0 | 3 | 13776000 |  | 98/04/11-21:00:00 | 574 | 9.5667 | 1.478 | 76708.2 | 76.7082 | 0 | 0 | 574 | 34440 | 0
98/04/11-21:03:00 | 577 | 1.477 | 76708.2 | 0 |  | 3 | 98/04/11-21:04:00 | 576 | 76708.2 | 0 | 3 | 13848000 |  | 98/04/11-21:03:00 | 577 | 9.6167 | 1.477 | 76708.2 | 76.7082 | -0.010367 | -0.00017278 | 577 | 34620 | 0
98/04/11-21:06:00 | 580 | 1.471 | 76677.1 |  |  | 3 | 98/04/11-21:07:00 | 579 | 76677.1 | -10.3667 | 3 | 13920000 |  | 98/04/11-21:06:00 | 580 | 9.6667 | 1.471 | 76677.1 | 76.6771 | 0 | 0 | 580 | 34800
98/04/11-21:09:00 | 583 | 1.468 | 76677.1 | 0 |  | 3 | 98/04/11-21:10:00 | 582 | 76677.1 | 0 | 3 | 13992000 |  | 98/04/11-21:09:00 | 583 | 9.7167 | 1.468 | 76677.1 | 76.6771 | 0 | 0 | 583 | 34980 | 0
98/04/11-21:12:00 | 586 | 1.465 | 76677.1 | 0 | 0 | 3 | 98/04/11-21:13:00 | 585 | 76677.1 | 0 | 3 | 14064000 |  | 98/04/11-21:12:00 | 586 | 9.7667 | 1.465 | 76677.1 | 76.6771 | 0 | 0 | 586 | 35160 | 0
98/04/11-21:15:00 | 589 | 1.461 | 76677.1 | 0 |  | 3 | 98/04/11-21:16:00 | 588 | 76677.1 | 0 | 3 | 14136000 |  | 98/04/11-21:15:00 | 589 | 9.8167 | 1.461 | 76677.1 | 76.6771 | -0.0207 | -0.000345 | 589 | 35340 | 0
98/04/11-21:18:00 | 592 | 1.458 | 76615 |  |  | 3 | 98/04/11-21:19:00 | 591 | 76615 | -20.7 | 3 | 14208000 |  | 98/04/11-21:18:00 | 592 | 9.8667 | 1.458 | 76615 | 76.615 | 0.010367 | 0.00017278 | 592 | 35520
98/04/11-21:21:00 | 595 | 1.456 | 76646.1 | 10.3667 |  | 3 | 98/04/11-21:22:00 | 594 | 76646.1 | 10.3667 | 3 | 14280000 | 49601286.1736 | 98/04/11-21:21:00 | 595 | 9.9167 | 1.456 | 76646.1 | 76.6461 | 0.031033 | 0.00051722 | 595 | 35700 | 10.3667 | 0.00017278
98/04/11-21:24:00 | 598 | 1.454 | 76739.2 | 31.0333 |  | 3 | 98/04/11-21:25:00 | 597 | 76739.2 | 31.0333 | 3 | 14352000 | 16569280.3437 | 98/04/11-21:24:00 | 598 | 9.9667 | 1.454 | 76739.2 | 76.7392 | 0.13457 | 0.0022428 | 598 | 35880 | 31.0333 | 0.00051722
98/04/11-21:27:00 | 601 | 1.45 | 77142.9 | 134.5667 | 43.9917 | 3 | 98/04/11-21:28:00 | 600 | 77142.9 | 134.5667 | 3 | 14424000 | 3821154.3225 | 98/04/11-21:27:00 | 601 | 10.0167 | 1.45 | 77142.9 | 77.1429 | 0.1346 | 0.0022433 | 601 | 36060 | 134.5667 | 0.0022428
98/04/11-21:30:00 | 604 | 1.449 | 77546.7 | 134.6 |  | 3 | 98/04/11-21:31:00 | 603 | 77546.7 | 134.6 | 3 | 14496000 | 3820208.0238 | 98/04/11-21:30:00 | 604 | 10.0667 | 1.449 | 77546.7 | 77.5467 | 0.069875 | 0.0011646 | 604 | 36240 | 134.6 | 0.0022433
98/04/11-21:33:00 | 608 | 1.446 | 77826.2 | 93.1667 |  | 4 | 98/04/11-21:34:00 | 606 | 77826.2 | 93.1667 | 3 | 14592000 | 5519141.3238 | 98/04/11-21:33:00 | 608 | 10.1333 | 1.446 | 77826.2 | 77.8262 | 0.069875 | 0.0011646 | 608 | 36480 | 93.1667 | 0.0015528
98/04/11-21:37:00 | 612 | 1.443 | 78105.7 | 69.875 |  | 4 | 98/04/11-21:37:00 | 610 | 78105.7 | 69.875 | 4 | 14688000 | 7358855.0984 | 98/04/11-21:37:00 | 612 | 10.2 | 1.443 | 78105.7 | 78.1057 | 0.077625 | 0.0012938 | 612 | 36720 | 69.875 | 0.0011646
98/04/11-21:41:00 | 616 | 1.438 | 78416.2 | 77.625 |  | 4 | 98/04/11-21:41:00 | 614 | 78416.2 | 77.625 | 4 | 14784000 | 6624154.5894 | 98/04/11-21:41:00 | 616 | 10.2667 | 1.438 | 78416.2 | 78.4162 | 0.062125 | 0.0010354 | 616 | 36960 | 77.625 | 0.0012937
98/04/11-21:45:00 | 620 | 1.436 | 78664.7 | 62.125 | 87.4783 | 4 | 98/04/11-21:45:00 | 618 | 78664.7 | 62.125 | 4 | 14880000 | 8276861.167 | 98/04/11-21:45:00 | 620 | 10.3333 | 1.436 | 78664.7 | 78.6647 | 0.0621 | 0.001035 | 620 | 37200 | 62.125 | 0.0010354
98/04/11-21:49:00 | 624 | 1.433 | 78913.1 | 62.1 |  | 4 | 98/04/11-21:49:00 | 622 | 78913.1 | 62.1 | 4 | 14976000 | 8280193.2367 | 98/04/11-21:49:00 | 624 | 10.4 | 1.433 | 78913.1 | 78.9131 | 0.0466 | 0.00077667 | 624 | 37440 | 62.1 | 0.001035
98/04/11-21:53:00 | 628 | 1.431 | 79099.5 | 46.6 |  | 4 | 98/04/11-21:53:00 | 626 | 79099.5 | 46.6 | 4 | 15072000 | 11034334.7639 | 98/04/11-21:53:00 | 628 | 10.4667 | 1.431 | 79099.5 | 79.0995 | 0.046575 | 0.00077625 | 628 | 37680 | 46.6 | 0.00077667
98/04/11-21:57:00 | 632 | 1.429 | 79285.8 | 46.575 |  | 4 | 98/04/11-21:57:00 | 630 | 79285.8 | 46.575 | 4 | 15168000 | 11040257.649 | 98/04/11-21:57:00 | 632 | 10.5333 | 1.429 | 79285.8 | 79.2858 | 0.038825 | 0.00064708 | 632 | 37920 | 46.575 | 0.00077625
98/04/11-22:01:00 | 636 | 1.427 | 79441.1 | 38.825 |  | 4 | 98/04/11-22:01:00 | 634 | 79441.1 | 38.825 | 4 | 15264000 | 13244043.7862 | 98/04/11-22:01:00 | 636 | 10.6 | 1.427 | 79441.1 | 79.4411 | 0.038825 | 0.00064708 | 636 | 38160 | 38.825 | 0.00064708
98/04/11-22:05:00 | 640 | 1.426 | 79596.4 | 38.825 | 46.585 | 4 | 98/04/11-22:05:00 | 638 | 79596.4 | 38.825 | 4 | 15360000 | 13244043.7862 | 98/04/11-22:05:00 | 640 | 10.6667 | 1.426 | 79596.4 | 79.5964 | 0.038825 | 0.00064708 | 640 | 38400 | 38.825 | 0.00064708
98/04/11-22:09:00 | 644 | 1.426 | 79751.7 | 38.825 |  | 4 | 98/04/11-22:09:00 | 642 | 79751.7 | 38.825 | 4 | 15456000 | 13244043.7862 | 98/04/11-22:09:00 | 644 | 10.7333 | 1.426 | 79751.7 | 79.7517 | 0.023275 | 0.00038792 | 644 | 38640 | 38.825 | 0.00064708
98/04/11-22:13:00 | 648 | 1.423 | 79844.8 | 23.275 |  | 4 | 98/04/11-22:13:00 | 646 | 79844.8 | 23.275 | 4 | 15552000 | 22092373.7916 | 98/04/11-22:13:00 | 648 | 10.8 | 1.423 | 79844.8 | 79.8448 | 0.03105 | 0.0005175 | 648 | 38880 | 23.275 | 0.00038792
98/04/11-22:17:00 | 652 | 1.423 | 79969 | 31.05 |  | 4 | 98/04/11-22:17:00 | 650 | 79969 | 31.05 | 4 | 15648000 | 16560386.4734 | 98/04/11-22:17:00 | 652 | 10.8667 | 1.423 | 79969 | 79.969 | 0.031075 | 0.00051792 | 652 | 39120 | 31.05 | 0.0005175
98/04/11-22:21:00 | 656 | 1.423 | 80093.3 | 31.075 |  | 4 | 98/04/11-22:21:00 | 654 | 80093.3 | 31.075 | 4 | 15744000 | 16547063.5559 | 98/04/11-22:21:00 | 656 | 10.9333 | 1.423 | 80093.3 | 80.0933 | 0.015525 | 0.00025875 | 656 | 39360 | 31.075 | 0.00051792
98/04/11-22:25:00 | 660 | 1.422 | 80155.4 | 15.525 | 27.95 | 4 | 98/04/11-22:25:00 | 658 | 80155.4 | 15.525 | 4 | 15840000 | 33120772.9469 | 98/04/11-22:25:00 | 660 | 11 | 1.422 | 80155.4 | 80.1554 | 0.023275 | 0.00038792 | 660 | 39600 | 15.525 | 0.00025875
98/04/11-22:29:00 | 664 | 1.42 | 80248.5 | 23.275 |  | 4 | 98/04/11-22:29:00 | 662 | 80248.5 | 23.275 | 4 | 15936000 | 22092373.7916 | 98/04/11-22:29:00 | 664 | 11.0667 | 1.42 | 80248.5 | 80.2485 | 0.0233 | 0.00038833 | 664 | 39840 | 23.275 | 0.00038792
98/04/11-22:33:00 | 668 | 1.42 | 80341.7 | 23.3 |  | 4 | 98/04/11-22:33:00 | 666 | 80341.7 | 23.3 | 4 | 16032000 | 22068669.5279 | 98/04/11-22:33:00 | 668 | 11.1333 | 1.42 | 80341.7 | 80.3417 | 0.0233 | 0.00038833 | 668 | 40080 | 23.3 | 0.00038833
98/04/11-22:37:00 | 672 | 1.42 | 80434.9 | 23.3 |  | 4 | 98/04/11-22:37:00 | 670 | 80434.9 | 23.3 | 4 | 16128000 | 22068669.5279 | 98/04/11-22:37:00 | 672 | 11.2 | 1.42 | 80434.9 | 80.4349 | 0.015525 | 0.00025875 | 672 | 40320 | 23.3 | 0.00038833
98/04/11-22:41:00 | 676 | 1.42 | 80497 | 15.525 |  | 4 | 98/04/11-22:41:00 | 674 | 80497 | 15.525 | 4 | 16224000 | 33120772.9469 | 98/04/11-22:41:00 | 676 | 11.2667 | 1.42 | 80497 | 80.497 | 0.007775 | 0.00012958 | 676 | 40560 | 15.525 | 0.00025875
98/04/11-22:45:00 | 680 | 1.419 | 80528.1 | 7.775 | 18.635 | 4 | 98/04/11-22:45:00 | 678 | 80528.1 | 7.775 | 4 | 16320000 | 66135048.2315 | 98/04/11-22:45:00 | 680 | 11.3333 | 1.419 | 80528.1 | 80.5281 | 0.015525 | 0.00025875 | 680 | 40800 | 7.775 | 0.00012958
98/04/11-22:49:00 | 684 | 1.419 | 80590.2 | 15.525 |  | 4 | 98/04/11-22:49:00 | 682 | 80590.2 | 15.525 | 4 | 16416000 | 33120772.9469 | 98/04/11-22:49:00 | 684 | 11.4 | 1.419 | 80590.2 | 80.5902 | 0.00775 | 0.00012917 | 684 | 41040 | 15.525 | 0.00025875
98/04/11-22:53:00 | 688 | 1.419 | 80621.2 | 7.75 |  | 4 | 98/04/11-22:53:00 | 686 | 80621.2 | 7.75 | 4 | 16512000 | 66348387.0968 | 98/04/11-22:53:00 | 688 | 11.4667 | 1.419 | 80621.2 | 80.6212 | 0.007775 | 0.00012958 | 688 | 41280 | 7.75 | 0.00012917
98/04/11-22:57:00 | 692 | 1.42 | 80652.3 | 7.775 |  | 4 | 98/04/11-22:57:00 | 690 | 80652.3 | 7.775 | 4 | 16608000 | 66135048.2315 | 98/04/11-22:57:00 | 692 | 11.5333 | 1.42 | 80652.3 | 80.6523 | 0.00775 | 0.00012917 | 692 | 41520 | 7.775 | 0.00012958
98/04/11-23:01:00 | 696 | 1.419 | 80683.3 | 7.75 |  | 4 | 98/04/11-23:01:00 | 694 | 80683.3 | 7.75 | 4 | 16704000 | 66348387.0968 | 98/04/11-23:01:00 | 696 | 11.6 | 1.419 | 80683.3 | 80.6833 | 0.007775 | 0.00012958 | 696 | 41760 | 7.75 | 0.00012917
98/04/11-23:05:00 | 700 | 1.419 | 80714.4 | 7.775 | 9.315 | 4 | 98/04/11-23:05:00 | 698 | 80714.4 | 7.775 | 4 | 16800000 | 66135048.2315 | 98/04/11-23:05:00 | 700 | 11.6667 | 1.419 | 80714.4 | 80.7144 | 0.015525 | 0.00025875 | 700 | 42000 | 7.775 | 0.00012958
98/04/11-23:09:00 | 704 | 1.419 | 80776.5 | 15.525 |  | 4 | 98/04/11-23:09:00 | 702 | 80776.5 | 15.525 | 4 | 16896000 | 33120772.9469 | 98/04/11-23:09:00 | 704 | 11.7333 | 1.419 | 80776.5 | 80.7765 | 0 | 0 | 704 | 42240 | 15.525 | 0.00025875
98/04/11-23:13:00 | 708 | 1.42 | 80776.5 | 0 |  | 4 | 98/04/11-23:13:00 | 706 | 80776.5 | 0 | 4 | 16992000 |  | 98/04/11-23:13:00 | 708 | 11.8 | 1.42 | 80776.5 | 80.7765 | 0.007775 | 0.00012958 | 708 | 42480 | 0
98/04/11-23:17:00 | 712 | 1.419 | 80807.6 | 7.775 |  | 4 | 98/04/11-23:17:00 | 710 | 80807.6 | 7.775 | 4 | 17088000 | 66135048.2315 | 98/04/11-23:17:00 | 712 | 11.8667 | 1.419 | 80807.6 | 80.8076 | 0.00775 | 0.00012917 | 712 | 42720 | 7.775 | 0.00012958
98/04/11-23:21:00 | 716 | 1.419 | 80838.6 | 7.75 |  | 4 | 98/04/11-23:21:00 | 714 | 80838.6 | 7.75 | 4 | 17184000 | 66348387.0968 | 98/04/11-23:21:00 | 716 | 11.9333 | 1.419 | 80838.6 | 80.8386 | 0.007775 | 0.00012958 | 716 | 42960 | 7.75 | 0.00012917
98/04/11-23:25:00 | 720 | 1.419 | 80869.7 | 7.775 | 7.765 | 4 | 98/04/11-23:25:00 | 718 | 80869.7 | 7.775 | 4 | 17280000 | 66135048.2315 | 98/04/11-23:25:00 | 720 | 12 | 1.419 | 80869.7 | 80.8697 | 0.00775 | 0.00012917 | 720 | 43200 | 7.775 | 0.00012958
98/04/11-23:29:00 | 724 | 1.418 | 80900.7 | 7.75 |  | 4 | 98/04/11-23:29:00 | 722 | 80900.7 | 7.75 | 4 | 17376000 | 66348387.0968 | 98/04/11-23:29:00 | 724 | 12.0667 | 1.418 | 80900.7 | 80.9007 | 0.007775 | 0.00012958 | 724 | 43440 | 7.75 | 0.00012917
98/04/11-23:33:00 | 728 | 1.418 | 80931.8 | 7.775 |  | 4 | 98/04/11-23:33:00 | 726 | 80931.8 | 7.775 | 4 | 17472000 | 66135048.2315 | 98/04/11-23:33:00 | 728 | 12.1333 | 1.418 | 80931.8 | 80.9318 | 0.00775 | 0.00012917 | 728 | 43680 | 7.775 | 0.00012958
98/04/11-23:37:00 | 732 | 1.418 | 80962.8 | 7.75 |  | 4 | 98/04/11-23:37:00 | 730 | 80962.8 | 7.75 | 4 | 17568000 | 66348387.0968 | 98/04/11-23:37:00 | 732 | 12.2 | 1.418 | 80962.8 | 80.9628 | 0.007775 | 0.00012958 | 732 | 43920 | 7.75 | 0.00012917
98/04/11-23:41:00 | 736 | 1.42 | 80993.9 | 7.775 |  | 4 | 98/04/11-23:41:00 | 734 | 80993.9 | 7.775 | 4 | 17664000 | 66135048.2315 | 98/04/11-23:41:00 | 736 | 12.2667 | 1.42 | 80993.9 | 80.9939 | 0.00775 | 0.00012917 | 736 | 44160 | 7.775 | 0.00012958
98/04/11-23:45:00 | 740 | 1.419 | 81024.9 | 7.75 | 7.76 | 4 | 98/04/11-23:45:00 | 738 | 81024.9 | 7.75 | 4 | 17760000 | 66348387.0968 | 98/04/11-23:45:00 | 740 | 12.3333 | 1.419 | 81024.9 | 81.0249 | 0.007775 | 0.00012958 | 740 | 44400 | 7.75 | 0.00012917
98/04/11-23:49:00 | 744 | 1.418 | 81056 | 7.775 |  | 4 | 98/04/11-23:49:00 | 742 | 81056 | 7.775 | 4 | 17856000 | 66135048.2315 | 98/04/11-23:49:00 | 744 | 12.4 | 1.418 | 81056 | 81.056 | 0.007775 | 0.00012958 | 744 | 44640 | 7.775 | 0.00012958
98/04/11-23:53:00 | 748 | 1.418 | 81087.1 | 7.775 |  | 4 | 98/04/11-23:53:00 | 746 | 81087.1 | 7.775 | 4 | 17952000 | 66135048.2315 | 98/04/11-23:53:00 | 748 | 12.4667 | 1.418 | 81087.1 | 81.0871 | 0.00775 | 0.00012917 | 748 | 44880 | 7.775 | 0.00012958
98/04/11-23:57:00 | 752 | 1.417 | 81118.1 | 7.75 |  | 4 | 98/04/11-23:57:00 | 750 | 81118.1 | 7.75 | 4 | 18048000 | 66348387.0968 | 98/04/11-23:57:00 | 752 | 12.5333 | 1.417 | 81118.1 | 81.1181 | 0 | 0 | 752 | 45120 | 7.75 | 0.00012917
98/04/12-00:01:00 | 756 | 1.42 | 81118.1 | 0 |  | 4 | 98/04/12-00:01:00 | 754 | 81118.1 | 0 | 4 | 18144000 |  | 98/04/12-00:01:00 | 756 | 12.6 | 1.42 | 81118.1 | 81.1181 | 0 | 0 | 756 | 45360 | 0
98/04/12-00:05:00 | 760 | 1.42 | 81118.1 | 0 | 4.66 | 4 | 98/04/12-00:05:00 | 758 | 81118.1 | 0 | 4 | 18240000 |  | 98/04/12-00:05:00 | 760 | 12.6667 | 1.42 | 81118.1 | 81.1181 | 0.007775 | 0.00012958 | 760 | 45600 | 0
98/04/12-00:09:00 | 764 | 1.42 | 81149.2 | 7.775 |  | 4 | 98/04/12-00:09:00 | 762 | 81149.2 | 7.775 | 4 | 18336000 | 66135048.2315 | 98/04/12-00:09:00 | 764 | 12.7333 | 1.42 | 81149.2 | 81.1492 | 0.00775 | 0.00012917 | 764 | 45840 | 7.775 | 0.00012958
98/04/12-00:13:00 | 768 | 1.419 | 81180.2 | 7.75 |  | 4 | 98/04/12-00:13:00 | 766 | 81180.2 | 7.75 | 4 | 18432000 | 66348387.0968 | 98/04/12-00:13:00 | 768 | 12.8 | 1.419 | 81180.2 | 81.1802 | 0.007775 | 0.00012958 | 768 | 46080 | 7.75 | 0.00012917
98/04/12-00:17:00 | 772 | 1.42 | 81211.3 | 7.775 |  | 4 | 98/04/12-00:17:00 | 770 | 81211.3 | 7.775 | 4 | 18528000 | 66135048.2315 | 98/04/12-00:17:00 | 772 | 12.8667 | 1.42 | 81211.3 | 81.2113 | 0.00775 | 0.00012917 | 772 | 46320 | 7.775 | 0.00012958
98/04/12-00:21:00 | 776 | 1.42 | 81242.3 | 7.75 |  | 4 | 98/04/12-00:21:00 | 774 | 81242.3 | 7.75 | 4 | 18624000 | 66348387.0968 | 98/04/12-00:21:00 | 776 | 12.9333 | 1.42 | 81242.3 | 81.2423 | 0 | 0 | 776 | 46560 | 7.75 | 0.00012917
98/04/12-00:25:00 | 780 | 1.42 | 81242.3 | 0 | 6.21 | 4 | 98/04/12-00:25:00 | 778 | 81242.3 | 0 | 4 | 18720000 |  | 98/04/12-00:25:00 | 780 | 13 | 1.42 | 81242.3 | 81.2423 | 0 | 0 | 780 | 46800 | 0
98/04/12-00:29:00 | 784 | 1.42 | 81242.3 | 0 |  | 4 | 98/04/12-00:29:00 | 782 | 81242.3 | 0 | 4 | 18816000 |  | 98/04/12-00:29:00 | 784 | 13.0667 | 1.42 | 81242.3 | 81.2423 | 0.007775 | 0.00012958 | 784 | 47040 | 0
98/04/12-00:33:00 | 788 | 1.42 | 81273.4 | 7.775 |  | 4 | 98/04/12-00:33:00 | 786 | 81273.4 | 7.775 | 4 | 18912000 | 66135048.2315 | 98/04/12-00:33:00 | 788 | 13.1333 | 1.42 | 81273.4 | 81.2734 | 0.007775 | 0.00012958 | 788 | 47280 | 7.775 | 0.00012958
98/04/12-00:37:00 | 792 | 1.42 | 81304.5 | 7.775 |  | 4 | 98/04/12-00:37:00 | 790 | 81304.5 | 7.775 | 4 | 19008000 | 66135048.2315 | 98/04/12-00:37:00 | 792 | 13.2 | 1.42 | 81304.5 | 81.3045 | 0 | 0 | 792 | 47520 | 7.775 | 0.00012958
98/04/12-00:41:00 | 796 | 1.423 | 81304.5 | 0 |  | 4 | 98/04/12-00:41:00 | 794 | 81304.5 | 0 | 4 | 19104000 |  | 98/04/12-00:41:00 | 796 | 13.2667 | 1.423 | 81304.5 | 81.3045 | 0.00775 | 0.00012917 | 796 | 47760 | 0
98/04/12-00:45:00 | 800 | 1.425 | 81335.5 | 7.75 | 4.66 | 4 | 98/04/12-00:45:00 | 798 | 81335.5 | 7.75 | 4 | 19200000 | 66348387.0968 | 98/04/12-00:45:00 | 800 | 13.3333 | 1.425 | 81335.5 | 81.3355 | 0.007775 | 0.00012958 | 800 | 48000 | 7.75 | 0.00012917
98/04/12-00:49:00 | 804 | 1.422 | 81366.6 | 7.775 |  | 4 | 98/04/12-00:49:00 | 802 | 81366.6 | 7.775 | 4 | 19296000 | 66135048.2315 | 98/04/12-00:49:00 | 804 | 13.4 | 1.422 | 81366.6 | 81.3666 | 0 | 0 | 804 | 48240 | 7.775 | 0.00012958
98/04/12-00:53:00 | 808 | 1.419 | 81366.6 | 0 |  | 4 | 98/04/12-00:53:00 | 806 | 81366.6 | 0 | 4 | 19392000 |  | 98/04/12-00:53:00 | 808 | 13.4667 | 1.419 | 81366.6 | 81.3666 | 0.00775 | 0.00012917 | 808 | 48480 | 0
98/04/12-00:57:00 | 812 | 1.415 | 81397.6 | 7.75 |  | 4 | 98/04/12-00:57:00 | 810 | 81397.6 | 7.75 | 4 | 19488000 | 66348387.0968 | 98/04/12-00:57:00 | 812 | 13.5333 | 1.415 | 81397.6 | 81.3976 | 0.007775 | 0.00012958 | 812 | 48720 | 7.75 | 0.00012917
98/04/12-01:01:00 | 816 | 1.413 | 81428.7 | 7.775 |  | 4 | 98/04/12-01:01:00 | 814 | 81428.7 | 7.775 | 4 | 19584000 | 66135048.2315 | 98/04/12-01:01:00 | 816 | 13.6 | 1.413 | 81428.7 | 81.4287 | 0 | 0 | 816 | 48960 | 7.775 | 0.00012958
98/04/12-01:05:00 | 820 | 1.412 | 81428.7 | 0 | 4.66 | 4 | 98/04/12-01:05:00 | 818 | 81428.7 | 0 | 4 | 19680000 |  | 98/04/12-01:05:00 | 820 | 13.6667 | 1.412 | 81428.7 | 81.4287 | 0.00775 | 0.00012917 | 820 | 49200 | 0
98/04/12-01:09:00 | 824 | 1.408 | 81459.7 | 7.75 |  | 4 | 98/04/12-01:09:00 | 822 | 81459.7 | 7.75 | 4 | 19776000 | 66348387.0968 | 98/04/12-01:09:00 | 824 | 13.7333 | 1.408 | 81459.7 | 81.4597 | 0.015525 | 0.00025875 | 824 | 49440 | 7.75 | 0.00012917
98/04/12-01:13:00 | 828 | 1.407 | 81521.8 | 15.525 |  | 4 | 98/04/12-01:13:00 | 826 | 81521.8 | 15.525 | 4 | 19872000 | 33120772.9469 | 98/04/12-01:13:00 | 828 | 13.8 | 1.407 | 81521.8 | 81.5218 | 0.00622 | 0.00010367 | 828 | 49680 | 15.525 | 0.00025875
98/04/12-01:17:00 | 833 | 1.403 | 81552.9 | 7.775 |  | 5 | 98/04/12-01:17:00 | 830 | 81552.9 | 7.775 | 4 | 19992000 | 66135048.2315 | 98/04/12-01:17:00 | 833 | 13.8833 | 1.403 | 81552.9 | 81.5529 | 0.00622 | 0.00010367 | 833 | 49980 | 7.775 | 0.00012958
98/04/12-01:22:00 | 838 | 1.403 | 81584 | 6.22 |  | 5 | 98/04/12-01:21:00 | 835 | 81584 | 6.22 | 5 | 20112000 | 82668810.2894 | 98/04/12-01:22:00 | 838 | 13.9667 | 1.403 | 81584 | 81.584 | 0.01242 | 0.000207 | 838 | 50280 | 6.22 | 0.00010367
98/04/12-01:27:00 | 843 | 1.402 | 81646.1 | 12.42 | 9.938 | 5 | 98/04/12-01:26:00 | 840 | 81646.1 | 12.42 | 5 | 20232000 | 41400966.1836 | 98/04/12-01:27:00 | 843 | 14.05 | 1.402 | 81646.1 | 81.6461 | 0.01242 | 0.000207 | 843 | 50580 | 12.42 | 0.000207
98/04/12-01:32:00 | 848 | 1.401 | 81708.2 | 12.42 |  | 5 | 98/04/12-01:31:00 | 845 | 81708.2 | 12.42 | 5 | 20352000 | 41400966.1836 | 98/04/12-01:32:00 | 848 | 14.1333 | 1.401 | 81708.2 | 81.7082 | 0.01242 | 0.000207 | 848 | 50880 | 12.42 | 0.000207
98/04/12-01:37:00 | 853 | 1.399 | 81770.3 | 12.42 |  | 5 | 98/04/12-01:36:00 | 850 | 81770.3 | 12.42 | 5 | 20472000 | 41400966.1836 | 98/04/12-01:37:00 | 853 | 14.2167 | 1.399 | 81770.3 | 81.7703 | 0.01242 | 0.000207 | 853 | 51180 | 12.42 | 0.000207
98/04/12-01:42:00 | 858 | 1.398 | 81832.4 | 12.42 |  | 5 | 98/04/12-01:41:00 | 855 | 81832.4 | 12.42 | 5 | 20592000 | 41400966.1836 | 98/04/12-01:42:00 | 858 | 14.3 | 1.398 | 81832.4 | 81.8324 | 0.01864 | 0.00031067 | 858 | 51480 | 12.42 | 0.000207
98/04/12-01:47:00 | 863 | 1.396 | 81925.6 | 18.64 |  | 5 | 98/04/12-01:46:00 | 860 | 81925.6 | 18.64 | 5 | 20712000 | 27585836.9099 | 98/04/12-01:47:00 | 863 | 14.3833 | 1.396 | 81925.6 | 81.9256 | 0.01242 | 0.000207 | 863 | 51780 | 18.64 | 0.00031067
98/04/12-01:52:00 | 868 | 1.396 | 81987.7 | 12.42 | 13.664 | 5 | 98/04/12-01:51:00 | 865 | 81987.7 | 12.42 | 5 | 20832000 | 41400966.1836 | 98/04/12-01:52:00 | 868 | 14.4667 | 1.396 | 81987.7 | 81.9877 | 0.01864 | 0.00031067 | 868 | 52080 | 12.42 | 0.000207
98/04/12-01:57:00 | 873 | 1.394 | 82080.9 | 18.64 |  | 5 | 98/04/12-01:56:00 | 870 | 82080.9 | 18.64 | 5 | 20952000 | 27585836.9099 | 98/04/12-01:57:00 | 873 | 14.55 | 1.394 | 82080.9 | 82.0809 | 0 | 0 | 873 | 52380 | 18.64 | 0.00031067
98/04/12-02:02:00 | 878 | 1.395 | 82080.9 | 0 |  | 5 | 98/04/12-02:01:00 | 875 | 82080.9 | 0 | 5 | 21072000 |  | 98/04/12-02:02:00 | 878 | 14.6333 | 1.395 | 82080.9 | 82.0809 | 0.01242 | 0.000207 | 878 | 52680 | 0
98/04/12-02:07:00 | 883 | 1.394 | 82143 | 12.42 |  | 5 | 98/04/12-02:06:00 | 880 | 82143 | 12.42 | 5 | 21192000 | 41400966.1836 | 98/04/12-02:07:00 | 883 | 14.7167 | 1.394 | 82143 | 82.143 | 0.0062 | 0.00010333 | 883 | 52980 | 12.42 | 0.000207
98/04/12-02:12:00 | 888 | 1.394 | 82174 | 6.2 |  | 5 | 98/04/12-02:11:00 | 885 | 82174 | 6.2 | 5 | 21312000 | 82935483.871 | 98/04/12-02:12:00 | 888 | 14.8 | 1.394 | 82174 | 82.174 | 0.01864 | 0.00031067 | 888 | 53280 | 6.2 | 0.00010333
98/04/12-02:17:00 | 893 | 1.394 | 82267.2 | 18.64 | 11.18 | 5 | 98/04/12-02:16:00 | 890 | 82267.2 | 18.64 | 5 | 21432000 | 27585836.9099 | 98/04/12-02:17:00 | 893 | 14.8833 | 1.394 | 82267.2 | 82.2672 | 0.0062 | 0.00010333 | 893 | 53580 | 18.64 | 0.00031067
98/04/12-02:22:00 | 898 | 1.394 | 82298.2 | 6.2 |  | 5 | 98/04/12-02:21:00 | 895 | 82298.2 | 6.2 | 5 | 21552000 | 82935483.871 | 98/04/12-02:22:00 | 898 | 14.9667 | 1.394 | 82298.2 | 82.2982 | 0.00622 | 0.00010367 | 898 | 53880 | 6.2 | 0.00010333
98/04/12-02:27:00 | 903 | 1.393 | 82329.3 | 6.22 |  | 5 | 98/04/12-02:26:00 | 900 | 82329.3 | 6.22 | 5 | 21672000 | 82668810.2894 | 98/04/12-02:27:00 | 903 | 15.05 | 1.393 | 82329.3 | 82.3293 | 0.01242 | 0.000207 | 903 | 54180 | 6.22 | 0.00010367
98/04/12-02:32:00 | 908 | 1.393 | 82391.4 | 12.42 |  | 5 | 98/04/12-02:31:00 | 905 | 82391.4 | 12.42 | 5 | 21792000 | 41400966.1836 | 98/04/12-02:32:00 | 908 | 15.1333 | 1.393 | 82391.4 | 82.3914 | 0.01242 | 0.000207 | 908 | 54480 | 12.42 | 0.000207
98/04/12-02:37:00 | 913 | 1.393 | 82453.5 | 12.42 |  | 5 | 98/04/12-02:36:00 | 910 | 82453.5 | 12.42 | 5 | 21912000 | 41400966.1836 | 98/04/12-02:37:00 | 913 | 15.2167 | 1.393 | 82453.5 | 82.4535 | 0 | 0 | 913 | 54780 | 12.42 | 0.000207
98/04/12-02:42:00 | 918 | 1.393 | 82453.5 | 0 | 7.452 | 5 | 98/04/12-02:41:00 | 915 | 82453.5 | 0 | 5 | 22032000 |  | 98/04/12-02:42:00 | 918 | 15.3 | 1.393 | 82453.5 | 82.4535 | 0.01242 | 0.000207 | 918 | 55080 | 0
98/04/12-02:47:00 | 923 | 1.393 | 82515.6 | 12.42 |  | 5 | 98/04/12-02:46:00 | 920 | 82515.6 | 12.42 | 5 | 22152000 | 41400966.1836 | 98/04/12-02:47:00 | 923 | 15.3833 | 1.393 | 82515.6 | 82.5156 | 0.01242 | 0.000207 | 923 | 55380 | 12.42 | 0.000207
98/04/12-02:52:00 | 928 | 1.394 | 82577.7 | 12.42 |  | 5 | 98/04/12-02:51:00 | 925 | 82577.7 | 12.42 | 5 | 22272000 | 41400966.1836 | 98/04/12-02:52:00 | 928 | 15.4667 | 1.394 | 82577.7 | 82.5777 | 0.00622 | 0.00010367 | 928 | 55680 | 12.42 | 0.000207
98/04/12-02:57:00 | 933 | 1.39 | 82608.8 | 6.22 |  | 5 | 98/04/12-02:56:00 | 930 | 82608.8 | 6.22 | 5 | 22392000 | 82668810.2894 | 98/04/12-02:57:00 | 933 | 15.55 | 1.39 | 82608.8 | 82.6088 | 0.01242 | 0.000207 | 933 | 55980 | 6.22 | 0.00010367
98/04/12-03:02:00 | 938 | 1.392 | 82670.9 | 12.42 |  | 5 | 98/04/12-03:01:00 | 935 | 82670.9 | 12.42 | 5 | 22512000 | 41400966.1836 | 98/04/12-03:02:00 | 938 | 15.6333 | 1.392 | 82670.9 | 82.6709 | 0.00622 | 0.00010367 | 938 | 56280 | 12.42 | 0.000207
98/04/12-03:07:00 | 943 | 1.393 | 82702 | 6.22 | 9.94 | 5 | 98/04/12-03:06:00 | 940 | 82702 | 6.22 | 5 | 22632000 | 82668810.2894 | 98/04/12-03:07:00 | 943 | 15.7167 | 1.393 | 82702 | 82.702 | 0.01242 | 0.000207 | 943 | 56580 | 6.22 | 0.00010367
98/04/12-03:12:00 | 948 | 1.393 | 82764.1 | 12.42 |  | 5 | 98/04/12-03:11:00 | 945 | 82764.1 | 12.42 | 5 | 22752000 | 41400966.1836 | 98/04/12-03:12:00 | 948 | 15.8 | 1.393 | 82764.1 | 82.7641 | 0.0062 | 0.00010333 | 948 | 56880 | 12.42 | 0.000207
98/04/12-03:17:00 | 953 | 1.392 | 82795.1 | 6.2 |  | 5 | 98/04/12-03:16:00 | 950 | 82795.1 | 6.2 | 5 | 22872000 | 82935483.871 | 98/04/12-03:17:00 | 953 | 15.8833 | 1.392 | 82795.1 | 82.7951 | 0.00622 | 0.00010367 | 953 | 57180 | 6.2 | 0.00010333
98/04/12-03:22:00 | 958 | 1.392 | 82826.2 | 6.22 |  | 5 | 98/04/12-03:21:00 | 955 | 82826.2 | 6.22 | 5 | 22992000 | 82668810.2894 | 98/04/12-03:22:00 | 958 | 15.9667 | 1.392 | 82826.2 | 82.8262 | 0.00622 | 0.00010367 | 958 | 57480 | 6.22 | 0.00010367
98/04/12-03:27:00 | 963 | 1.391 | 82857.3 | 6.22 |  | 5 | 98/04/12-03:26:00 | 960 | 82857.3 | 6.22 | 5 | 23112000 | 82668810.2894 | 98/04/12-03:27:00 | 963 | 16.05 | 1.391 | 82857.3 | 82.8573 | 0.01242 | 0.000207 | 963 | 57780 | 6.22 | 0.00010367
98/04/12-03:32:00 | 968 | 1.393 | 82919.4 | 12.42 | 8.696 | 5 | 98/04/12-03:31:00 | 965 | 82919.4 | 12.42 | 5 | 23232000 | 41400966.1836 | 98/04/12-03:32:00 | 968 | 16.1333 | 1.393 | 82919.4 | 82.9194 | 0.0062 | 0.00010333 | 968 | 58080 | 12.42 | 0.000207
98/04/12-03:37:00 | 973 | 1.391 | 82950.4 | 6.2 |  | 5 | 98/04/12-03:36:00 | 970 | 82950.4 | 6.2 | 5 | 23352000 | 82935483.871 | 98/04/12-03:37:00 | 973 | 16.2167 | 1.391 | 82950.4 | 82.9504 | 0.00622 | 0.00010367 | 973 | 58380 | 6.2 | 0.00010333
98/04/12-03:42:00 | 978 | 1.393 | 82981.5 | 6.22 |  | 5 | 98/04/12-03:41:00 | 975 | 82981.5 | 6.22 | 5 | 23472000 | 82668810.2894 | 98/04/12-03:42:00 | 978 | 16.3 | 1.393 | 82981.5 | 82.9815 | 0.01242 | 0.000207 | 978 | 58680 | 6.22 | 0.00010367
98/04/12-03:47:00 | 983 | 1.392 | 83043.6 | 12.42 |  | 5 | 98/04/12-03:46:00 | 980 | 83043.6 | 12.42 | 5 | 23592000 | 41400966.1836 | 98/04/12-03:47:00 | 983 | 16.3833 | 1.392 | 83043.6 | 83.0436 | 0.0062 | 0.00010333 | 983 | 58980 | 12.42 | 0.000207
98/04/12-03:52:00 | 988 | 1.391 | 83074.6 | 6.2 |  | 5 | 98/04/12-03:51:00 | 985 | 83074.6 | 6.2 | 5 | 23712000 | 82935483.871 | 98/04/12-03:52:00 | 988 | 16.4667 | 1.391 | 83074.6 | 83.0746 | 0.01244 | 0.00020733 | 988 | 59280 | 6.2 | 0.00010333
98/04/12-03:57:00 | 993 | 1.391 | 83136.8 | 12.44 | 8.696 | 5 | 98/04/12-03:56:00 | 990 | 83136.8 | 12.44 | 5 | 23832000 | 41334405.1447 | 98/04/12-03:57:00 | 993 | 16.55 | 1.391 | 83136.8 | 83.1368 | 0.0062 | 0.00010333 | 993 | 59580 | 12.44 | 0.00020733
98/04/12-04:02:00 | 998 | 1.392 | 83167.8 | 6.2 |  | 5 | 98/04/12-04:01:00 | 995 | 83167.8 | 6.2 | 5 | 23952000 | 82935483.871 | 98/04/12-04:02:00 | 998 | 16.6333 | 1.392 | 83167.8 | 83.1678 | 0.00622 | 0.00010367 | 998 | 59880 | 6.2 | 0.00010333
98/04/12-04:07:00 | 1003 | 1.391 | 83198.9 | 6.22 |  | 5 | 98/04/12-04:06:00 | 1000 | 83198.9 | 6.22 | 5 | 24072000 | 82668810.2894 | 98/04/12-04:07:00 | 1003 | 16.7167 | 1.391 | 83198.9 | 83.1989 | 0.0062 | 0.00010333 | 1003 | 60180 | 6.22 | 0.00010367
98/04/12-04:12:00 | 1008 | 1.391 | 83229.9 | 6.2 |  | 5 | 98/04/12-04:11:00 | 1005 | 83229.9 | 6.2 | 5 | 24192000 | 82935483.871 | 98/04/12-04:12:00 | 1008 | 16.8 | 1.391 | 83229.9 | 83.2299 | 0.00622 | 0.00010367 | 1008 | 60480 | 6.2 | 0.00010333
98/04/12-04:17:00 | 1013 | 1.391 | 83261 | 6.22 |  | 5 | 98/04/12-04:16:00 | 1010 | 83261 | 6.22 | 5 | 24312000 | 82668810.2894 | 98/04/12-04:17:00 | 1013 | 16.8833 | 1.391 | 83261 | 83.261 | 0 | 0 | 1013 | 60780 | 6.22 | 0.00010367
98/04/12-04:22:00 | 1018 | 1.392 | 83261 | 0 | 4.968 | 5 | 98/04/12-04:21:00 | 1015 | 83261 | 0 | 5 | 24432000 |  | 98/04/12-04:22:00 | 1018 | 16.9667 | 1.392 | 83261 | 83.261 | 0.0062 | 0.00010333 | 1018 | 61080 | 0
98/04/12-04:27:00 | 1023 | 1.392 | 83292 | 6.2 |  | 5 | 98/04/12-04:26:00 | 1020 | 83292 | 6.2 | 5 | 24552000 | 82935483.871 | 98/04/12-04:27:00 | 1023 | 17.05 | 1.392 | 83292 | 83.292 | 0.00622 | 0.00010367 | 1023 | 61380 | 6.2 | 0.00010333
98/04/12-04:32:00 | 1028 | 1.393 | 83323.1 | 6.22 |  | 5 | 98/04/12-04:31:00 | 1025 | 83323.1 | 6.22 | 5 | 24672000 | 82668810.2894 | 98/04/12-04:32:00 | 1028 | 17.1333 | 1.393 | 83323.1 | 83.3231 | 0.0062 | 0.00010333 | 1028 | 61680 | 6.22 | 0.00010367
98/04/12-04:37:00 | 1033 | 1.392 | 83354.1 | 6.2 |  | 5 | 98/04/12-04:36:00 | 1030 | 83354.1 | 6.2 | 5 | 24792000 | 82935483.871 | 98/04/12-04:37:00 | 1033 | 17.2167 | 1.392 | 83354.1 | 83.3541 | 0.00622 | 0.00010367 | 1033 | 61980 | 6.2 | 0.00010333
98/04/12-04:42:00 | 1038 | 1.392 | 83385.2 | 6.22 |  | 5 | 98/04/12-04:41:00 | 1035 | 83385.2 | 6.22 | 5 | 24912000 | 82668810.2894 | 98/04/12-04:42:00 | 1038 | 17.3 | 1.392 | 83385.2 | 83.3852 | 0.00622 | 0.00010367 | 1038 | 62280 | 6.22 | 0.00010367
98/04/12-04:47:00 | 1043 | 1.393 | 83416.3 | 6.22 | 6.212 | 5 | 98/04/12-04:46:00 | 1040 | 83416.3 | 6.22 | 5 | 25032000 | 82668810.2894 | 98/04/12-04:47:00 | 1043 | 17.3833 | 1.393 | 83416.3 | 83.4163 | 0 | 0 | 1043 | 62580 | 6.22 | 0.00010367
98/04/12-04:52:00 | 1048 | 1.393 | 83416.3 | 0 |  | 5 | 98/04/12-04:51:00 | 1045 | 83416.3 | 0 | 5 | 25152000 |  | 98/04/12-04:52:00 | 1048 | 17.4667 | 1.393 | 83416.3 | 83.4163 | 0.0062 | 0.00010333 | 1048 | 62880 | 0
98/04/12-04:57:00 | 1053 | 1.393 | 83447.3 | 6.2 |  | 5 | 98/04/12-04:56:00 | 1050 | 83447.3 | 6.2 | 5 | 25272000 | 82935483.871 | 98/04/12-04:57:00 | 1053 | 17.55 | 1.393 | 83447.3 | 83.4473 | 0.00622 | 0.00010367 | 1053 | 63180 | 6.2 | 0.00010333
98/04/12-05:02:00 | 1058 | 1.393 | 83478.4 | 6.22 |  | 5 | 98/04/12-05:01:00 | 1055 | 83478.4 | 6.22 | 5 | 25392000 | 82668810.2894 | 98/04/12-05:02:00 | 1058 | 17.6333 | 1.393 | 83478.4 | 83.4784 | 0.01242 | 0.000207 | 1058 | 63480 | 6.22 | 0.00010367
98/04/12-05:07:00 | 1063 | 1.393 | 83540.5 | 12.42 |  | 5 | 98/04/12-05:06:00 | 1060 | 83540.5 | 12.42 | 5 | 25512000 | 41400966.1836 | 98/04/12-05:07:00 | 1063 | 17.7167 | 1.393 | 83540.5 | 83.5405 | 0.0062 | 0.00010333 | 1063 | 63780 | 12.42 | 0.000207
98/04/12-05:12:00 | 1068 | 1.393 | 83571.5 | 6.2 | 6.208 | 5 | 98/04/12-05:11:00 | 1065 | 83571.5 | 6.2 | 5 | 25632000 | 82935483.871 | 98/04/12-05:12:00 | 1068 | 17.8 | 1.393 | 83571.5 | 83.5715 | 0.00622 | 0.00010367 | 1068 | 64080 | 6.2 | 0.00010333
98/04/12-05:17:00 | 1073 | 1.393 | 83602.6 | 6.22 |  | 5 | 98/04/12-05:16:00 | 1070 | 83602.6 | 6.22 | 5 | 25752000 | 82668810.2894 | 98/04/12-05:17:00 | 1073 | 17.8833 | 1.393 | 83602.6 | 83.6026 | 0.01242 | 0.000207 | 1073 | 64380 | 6.22 | 0.00010367
98/04/12-05:22:00 | 1078 | 1.393 | 83664.7 | 12.42 |  | 5 | 98/04/12-05:21:00 | 1075 | 83664.7 | 12.42 | 5 | 25872000 | 41400966.1836 | 98/04/12-05:22:00 | 1078 | 17.9667 | 1.393 | 83664.7 | 83.6647 | 0.00622 | 0.00010367 | 1078 | 64680 | 12.42 | 0.000207
98/04/12-05:27:00 | 1083 | 1.393 | 83695.8 | 6.22 |  | 5 | 98/04/12-05:26:00 | 1080 | 83695.8 | 6.22 | 5 | 25992000 | 82668810.2894 | 98/04/12-05:27:00 | 1083 | 18.05 | 1.393 | 83695.8 | 83.6958 | 0.0062 | 0.00010333 | 1083 | 64980 | 6.22 | 0.00010367
98/04/12-05:32:00 | 1088 | 1.392 | 83726.8 | 6.2 |  | 5 | 98/04/12-05:31:00 | 1085 | 83726.8 | 6.2 | 5 | 26112000 | 82935483.871 | 98/04/12-05:32:00 | 1088 | 18.1333 | 1.392 | 83726.8 | 83.7268 | 0.01242 | 0.000207 | 1088 | 65280 | 6.2 | 0.00010333
98/04/12-05:37:00 | 1093 | 1.392 | 83788.9 | 12.42 | 8.696 | 10 | 98/04/12-05:36:00 | 1090 | 83788.9 | 12.42 | 5 | 26232000 | 41400966.1836 | 98/04/12-05:37:00 | 1093 | 18.2167 | 1.392 | 83788.9 | 83.7889 | 0.00932 | 0.00015533 | 1093 | 65580 | 12.42 | 0.000207
98/04/12-05:42:00 | 1103 | 1.39 | 83882.1 | 6.2133 |  | 10 | 98/04/12-05:46:00 | 1105 | 83882.1 | 6.2133 | 15 | 26472000 | 82757510.7296 | 98/04/12-05:42:00 | 1103 | 18.3833 | 1.39 | 83882.1 | 83.8821 | 0.00621 | 0.0001035 | 1103 | 66180 | 6.2133 | 0.00010356
98/04/12-05:52:00 | 1113 | 1.389 | 83944.2 | 6.21 |  | 10 | 98/04/12-05:56:00 | 1115 | 83944.2 | 6.21 | 10 | 26712000 | 82801932.3672 | 98/04/12-05:52:00 | 1113 | 18.55 | 1.389 | 83944.2 | 83.9442 | 0.00621 | 0.0001035 | 1113 | 66780 | 6.21 | 0.0001035
98/04/12-06:02:00 | 1123 | 1.387 | 84006.3 | 6.21 |  | 10 | 98/04/12-06:06:00 | 1125 | 84006.3 | 6.21 | 10 | 26952000 | 82801932.3671 | 98/04/12-06:02:00 | 1123 | 18.7167 | 1.387 | 84006.3 | 84.0063 | 0.00932 | 0.00015533 | 1123 | 67380 | 6.21 | 0.0001035
98/04/12-06:12:00 | 1133 | 1.389 | 84099.5 | 9.32 |  | 10 | 98/04/12-06:16:00 | 1135 | 84099.5 | 9.32 | 10 | 27192000 | 55171673.8197 | 98/04/12-06:12:00 | 1133 | 18.8833 | 1.389 | 84099.5 | 84.0995 | 0.00932 | 0.00015533 | 1133 | 67980 | 9.32 | 0.00015533
98/04/12-06:22:00 | 1143 | 1.39 | 84192.7 | 9.32 | 7.4547 | 10 | 98/04/12-06:26:00 | 1145 | 84192.7 | 9.32 | 10 | 27432000 | 55171673.8197 | 98/04/12-06:22:00 | 1143 | 19.05 | 1.39 | 84192.7 | 84.1927 | 0.00931 | 0.00015517 | 1143 | 68580 | 9.32 | 0.00015533
98/04/12-06:32:00 | 1153 | 1.388 | 84285.8 | 9.31 |  | 10 | 98/04/12-06:36:00 | 1155 | 84285.8 | 9.31 | 10 | 27672000 | 55230934.4791 | 98/04/12-06:32:00 | 1153 | 19.2167 | 1.388 | 84285.8 | 84.2858 | 0.00932 | 0.00015533 | 1153 | 69180 | 9.31 | 0.00015517
98/04/12-06:42:00 | 1163 | 1.39 | 84379 | 9.32 |  | 10 | 98/04/12-06:46:00 | 1165 | 84379 | 9.32 | 10 | 27912000 | 55171673.8197 | 98/04/12-06:42:00 | 1163 | 19.3833 | 1.39 | 84379 | 84.379 | 0.00621 | 0.0001035 | 1163 | 69780 | 9.32 | 0.00015533
98/04/12-06:52:00 | 1173 | 1.389 | 84441.1 | 6.21 |  | 10 | 98/04/12-06:56:00 | 1175 | 84441.1 | 6.21 | 10 | 28152000 | 82801932.3671 | 98/04/12-06:52:00 | 1173 | 19.55 | 1.389 | 84441.1 | 84.4411 | 0.00932 | 0.00015533 | 1173 | 70380 | 6.21 | 0.0001035
98/04/12-07:02:00 | 1183 | 1.387 | 84534.3 | 9.32 |  | 10 | 98/04/12-07:06:00 | 1185 | 84534.3 | 9.32 | 10 | 28392000 | 55171673.8197 | 98/04/12-07:02:00 | 1183 | 19.7167 | 1.387 | 84534.3 | 84.5343 | 0.00931 | 0.00015517 | 1183 | 70980 | 9.32 | 0.00015533
98/04/12-07:12:00 | 1193 | 1.386 | 84627.4 | 9.31 | 8.694 | 10 | 98/04/12-07:16:00 | 1195 | 84627.4 | 9.31 | 10 | 28632000 | 55230934.4791 | 98/04/12-07:12:00 | 1193 | 19.8833 | 1.386 | 84627.4 | 84.6274 | 0.00932 | 0.00015533 | 1193 | 71580 | 9.31 | 0.00015517
98/04/12-07:22:00 | 1203 | 1.388 | 84720.6 | 9.32 |  | 10 | 98/04/12-07:26:00 | 1205 | 84720.6 | 9.32 | 10 | 28872000 | 55171673.8197 | 98/04/12-07:22:00 | 1203 | 20.05 | 1.388 | 84720.6 | 84.7206 | 0.00932 | 0.00015533 | 1203 | 72180 | 9.32 | 0.00015533
98/04/12-07:32:00 | 1213 | 1.388 | 84813.8 | 9.32 |  | 10 | 98/04/12-07:36:00 | 1215 | 84813.8 | 9.32 | 10 | 29112000 | 55171673.8197 | 98/04/12-07:32:00 | 1213 | 20.2167 | 1.388 | 84813.8 | 84.8138 | 0.00931 | 0.00015517 | 1213 | 72780 | 9.32 | 0.00015533
98/04/12-07:42:00 | 1223 | 1.389 | 84906.9 | 9.31 |  | 10 | 98/04/12-07:46:00 | 1225 | 84906.9 | 9.31 | 10 | 29352000 | 55230934.4791 | 98/04/12-07:42:00 | 1223 | 20.3833 | 1.389 | 84906.9 | 84.9069 | 0.00932 | 0.00015533 | 1223 | 73380 | 9.31 | 0.00015517
98/04/12-07:52:00 | 1233 | 1.386 | 85000.1 | 9.32 |  | 10 | 98/04/12-07:56:00 | 1235 | 85000.1 | 9.32 | 10 | 29592000 | 55171673.8197 | 98/04/12-07:52:00 | 1233 | 20.55 | 1.386 | 85000.1 | 85.0001 | 0.01553 | 0.00025883 | 1233 | 73980 | 9.32 | 0.00015533
98/04/12-08:02:00 | 1243 | 1.387 | 85155.4 | 15.53 | 10.56 | 10 | 98/04/12-08:06:00 | 1245 | 85155.4 | 15.53 | 10 | 29832000 | 33110109.4656 | 98/04/12-08:02:00 | 1243 | 20.7167 | 1.387 | 85155.4 | 85.1554 | 0.00621 | 0.0001035 | 1243 | 74580 | 15.53 | 0.00025883
98/04/12-08:12:00 | 1253 | 1.388 | 85217.5 | 6.21 |  | 10 | 98/04/12-08:16:00 | 1255 | 85217.5 | 6.21 | 10 | 30072000 | 82801932.3671 | 98/04/12-08:12:00 | 1253 | 20.8833 | 1.388 | 85217.5 | 85.2175 | 0.00621 | 0.0001035 | 1253 | 75180 | 6.21 | 0.0001035
98/04/12-08:22:00 | 1263 | 1.388 | 85279.6 | 6.21 |  | 10 | 98/04/12-08:26:00 | 1265 | 85279.6 | 6.21 | 10 | 30312000 | 82801932.3671 | 98/04/12-08:22:00 | 1263 | 21.05 | 1.388 | 85279.6 | 85.2796 | 0.00932 | 0.00015533 | 1263 | 75780 | 6.21 | 0.0001035
98/04/12-08:32:00 | 1273 | 1.387 | 85372.8 | 9.32 |  | 10 | 98/04/12-08:36:00 | 1275 | 85372.8 | 9.32 | 10 | 30552000 | 55171673.8197 | 98/04/12-08:32:00 | 1273 | 21.2167 | 1.387 | 85372.8 | 85.3728 | 0.00621 | 0.0001035 | 1273 | 76380 | 9.32 | 0.00015533
98/04/12-08:42:00 | 1283 | 1.387 | 85434.9 | 6.21 |  | 10 | 98/04/12-08:46:00 | 1285 | 85434.9 | 6.21 | 10 | 30792000 | 82801932.3672 | 98/04/12-08:42:00 | 1283 | 21.3833 | 1.387 | 85434.9 | 85.4349 | 0.00311 | 5.1833e-05 | 1283 | 76980 | 6.21 | 0.0001035
98/04/12-08:52:00 | 1293 | 1.387 | 85466 | 3.11 | 6.212 | 10 | 98/04/12-08:56:00 | 1295 | 85466 | 3.11 | 10 | 31032000 |  | 98/04/12-08:52:00 | 1293 | 21.55 | 1.387 | 85466 | 85.466 | 0.00931 | 0.00015517 | 1293 | 77580 | 3.11 | 5.1833e-05
98/04/12-09:02:00 | 1303 | 1.388 | 85559.1 | 9.31 |  | 10 | 98/04/12-09:06:00 | 1305 | 85559.1 | 9.31 | 10 | 31272000 | 55230934.4791 | 98/04/12-09:02:00 | 1303 | 21.7167 | 1.388 | 85559.1 | 85.5591 | 0.00932 | 0.00015533 | 1303 | 78180 | 9.31 | 0.00015517
98/04/12-09:12:00 | 1313 | 1.386 | 85652.3 | 9.32 |  | 10 | 98/04/12-09:16:00 | 1315 | 85652.3 | 9.32 | 10 | 31512000 | 55171673.8197 | 98/04/12-09:12:00 | 1313 | 21.8833 | 1.386 | 85652.3 | 85.6523 | 0.0031 | 5.1667e-05 | 1313 | 78780 | 9.32 | 0.00015533
98/04/12-09:22:00 | 1323 | 1.386 | 85683.3 | 3.1 |  | 10 | 98/04/12-09:26:00 | 1325 | 85683.3 | 3.1 | 10 | 31752000 |  | 98/04/12-09:22:00 | 1323 | 22.05 | 1.386 | 85683.3 | 85.6833 | 0.00932 | 0.00015533 | 1323 | 79380 | 3.1 | 5.1667e-05
98/04/12-09:32:00 | 1333 | 1.387 | 85776.5 | 9.32 |  | 10 | 98/04/12-09:36:00 | 1335 | 85776.5 | 9.32 | 10 | 31992000 | 55171673.8197 | 98/04/12-09:32:00 | 1333 | 22.2167 | 1.387 | 85776.5 | 85.7765 | 0.00621 | 0.0001035 | 1333 | 79980 | 9.32 | 0.00015533
98/04/12-09:42:00 | 1343 | 1.386 | 85838.6 | 6.21 | 7.452 | 10 | 98/04/12-09:46:00 | 1345 | 85838.6 | 6.21 | 10 | 32232000 | 82801932.3671 | 98/04/12-09:42:00 | 1343 | 22.3833 | 1.386 | 85838.6 | 85.8386 | 0.00621 | 0.0001035 | 1343 | 80580 | 6.21 | 0.0001035
98/04/12-09:52:00 | 1353 | 1.386 | 85900.7 | 6.21 |  | 10 | 98/04/12-09:56:00 | 1355 | 85900.7 | 6.21 | 10 | 32472000 | 82801932.3672 | 98/04/12-09:52:00 | 1353 | 22.55 | 1.386 | 85900.7 | 85.9007 | 0.00621 | 0.0001035 | 1353 | 81180 | 6.21 | 0.0001035
98/04/12-10:02:00 | 1363 | 1.385 | 85962.8 | 6.21 |  | 10 | 98/04/12-10:06:00 | 1365 | 85962.8 | 6.21 | 10 | 32712000 | 82801932.3671 | 98/04/12-10:02:00 | 1363 | 22.7167 | 1.385 | 85962.8 | 85.9628 | 0.00311 | 5.1833e-05 | 1363 | 81780 | 6.21 | 0.0001035
98/04/12-10:12:00 | 1373 | 1.386 | 85993.9 | 3.11 |  | 10 | 98/04/12-10:16:00 | 1375 | 85993.9 | 3.11 | 10 | 32952000 |  | 98/04/12-10:12:00 | 1373 | 22.8833 | 1.386 | 85993.9 | 85.9939 | 0.00932 | 0.00015533 | 1373 | 82380 | 3.11 | 5.1833e-05
98/04/12-10:22:00 | 1383 | 1.386 | 86087.1 | 9.32 |  | 10 | 98/04/12-10:26:00 | 1385 | 86087.1 | 9.32 | 10 | 33192000 | 55171673.8197 | 98/04/12-10:22:00 | 1383 | 23.05 | 1.386 | 86087.1 | 86.0871 | 0.0031 | 5.1667e-05 | 1383 | 82980 | 9.32 | 0.00015533
98/04/12-10:32:00 | 1393 | 1.386 | 86118.1 | 3.1 | 5.59 | 10 | 98/04/12-10:36:00 | 1395 | 86118.1 | 3.1 | 10 | 33432000 |  | 98/04/12-10:32:00 | 1393 | 23.2167 | 1.386 | 86118.1 | 86.1181 | -0.00621 | -0.0001035 | 1393 | 83580 | 3.1 | 5.1667e-05
98/04/12-10:42:00 | 1403 | 1.384 | 86056 |  |  | 10 | 98/04/12-10:46:00 | 1405 | 86056 | -6.21 | 10 | 33672000 |  | 98/04/12-10:42:00 | 1403 | 23.3833 | 1.384 | 86056 | 86.056 | 0.02795 | 0.00046583 | 1403 | 84180
98/04/12-10:52:00 | 1413 | 1.384 | 86335.5 | 27.95 |  | 10 | 98/04/12-10:56:00 | 1415 | 86335.5 | 27.95 | 10 | 33912000 | 18397137.746 | 98/04/12-10:52:00 | 1413 | 23.55 | 1.384 | 86335.5 | 86.3355 | 0.00621 | 0.0001035 | 1413 | 84780 | 27.95 | 0.00046583
98/04/12-11:02:00 | 1423 | 1.385 | 86397.6 | 6.21 |  | 10 | 98/04/12-11:06:00 | 1425 | 86397.6 | 6.21 | 10 | 34152000 | 82801932.3671 | 98/04/12-11:02:00 | 1423 | 23.7167 | 1.385 | 86397.6 | 86.3976 | 0.00311 | 5.1833e-05 | 1423 | 85380 | 6.21 | 0.0001035
98/04/12-11:12:00 | 1433 | 1.384 | 86428.7 | 3.11 |  | 10 | 98/04/12-11:16:00 | 1435 | 86428.7 | 3.11 | 10 | 34392000 |  | 98/04/12-11:12:00 | 1433 | 23.8833 | 1.384 | 86428.7 | 86.4287 | 0.00621 | 0.0001035 | 1433 | 85980 | 3.11 | 5.1833e-05
98/04/12-11:22:00 | 1443 | 1.385 | 86490.8 | 6.21 | 10.87 | 10 | 98/04/12-11:26:00 | 1445 | 86490.8 | 6.21 | 10 | 34632000 | 82801932.3671 | 98/04/12-11:22:00 | 1443 | 24.05 | 1.385 | 86490.8 | 86.4908 | 0.00311 | 5.1833e-05 | 1443 | 86580 | 6.21 | 0.0001035
98/04/12-11:32:00 | 1453 | 1.386 | 86521.9 | 3.11 |  | 10 | 98/04/12-11:36:00 | 1455 | 86521.9 | 3.11 | 10 | 34872000 |  | 98/04/12-11:32:00 | 1453 | 24.2167 | 1.386 | 86521.9 | 86.5219 | 0 | 0 | 1453 | 87180 | 3.11 | 5.1833e-05
98/04/12-11:42:00 | 1463 | 1.385 | 86521.9 | 0 |  | 10 | 98/04/12-11:46:00 | 1465 | 86521.9 | 0 | 10 | 35112000 |  | 98/04/12-11:42:00 | 1463 | 24.3833 | 1.385 | 86521.9 | 86.5219 | 0.00931 | 0.00015517 | 1463 | 87780 | 0
98/04/12-11:52:00 | 1473 | 1.385 | 86615 | 9.31 |  | 10 | 98/04/12-11:56:00 | 1475 | 86615 | 9.31 | 10 | 35352000 | 55230934.4791 | 98/04/12-11:52:00 | 1473 | 24.55 | 1.385 | 86615 | 86.615 | 0.00311 | 5.1833e-05 | 1473 | 88380 | 9.31 | 0.00015517
98/04/12-12:02:00 | 1483 | 1.383 | 86646.1 | 3.11 |  | 10 | 98/04/12-12:06:00 | 1485 | 86646.1 | 3.11 | 10 | 35592000 |  | 98/04/12-12:02:00 | 1483 | 24.7167 | 1.383 | 86646.1 | 86.6461 | -0.00311 | -5.1833e-05 | 1483 | 88980 | 3.11 | 5.1833e-05
98/04/12-12:12:00 | 1493 | 1.383 | 86615 |  | 3.8825 | 10 | 98/04/12-12:16:00 | 1495 | 86615 | -3.11 | 10 | 35832000 |  | 98/04/12-12:12:00 | 1493 | 24.8833 | 1.383 | 86615 | 86.615 | 0.00932 | 0.00015533 | 1493 | 89580
98/04/12-12:22:00 | 1503 | 1.384 | 86708.2 | 9.32 |  | 10 | 98/04/12-12:26:00 | 1505 | 86708.2 | 9.32 | 10 | 36072000 | 55171673.8197 | 98/04/12-12:22:00 | 1503 | 25.05 | 1.384 | 86708.2 | 86.7082 | 0.00311 | 5.1833e-05 | 1503 | 90180 | 9.32 | 0.00015533
98/04/12-12:32:00 | 1513 | 1.383 | 86739.3 | 3.11 |  | 10 | 98/04/12-12:36:00 | 1515 | 86739.3 | 3.11 | 10 | 36312000 |  | 98/04/12-12:32:00 | 1513 | 25.2167 | 1.383 | 86739.3 | 86.7393 | 0.00931 | 0.00015517 | 1513 | 90780 | 3.11 | 5.1833e-05
98/04/12-12:42:00 | 1523 | 1.383 | 86832.4 | 9.31 |  | 10 | 98/04/12-12:46:00 | 1525 | 86832.4 | 9.31 | 10 | 36552000 | 55230934.4791 | 98/04/12-12:42:00 | 1523 | 25.3833 | 1.383 | 86832.4 | 86.8324 | -0.0031 | -5.1667e-05 | 1523 | 91380 | 9.31 | 0.00015517
98/04/12-12:52:00 | 1533 | 1.385 | 86801.4 |  |  | 10 | 98/04/12-12:56:00 | 1535 | 86801.4 | -3.1 | 10 | 36792000 |  | 98/04/12-12:52:00 | 1533 | 25.55 | 1.385 | 86801.4 | 86.8014 | 0.00621 | 0.0001035 | 1533 | 91980
98/04/12-13:02:00 | 1543 | 1.385 | 86863.5 | 6.21 | 6.9875 | 10 | 98/04/12-13:06:00 | 1545 | 86863.5 | 6.21 | 10 | 37032000 | 82801932.3671 | 98/04/12-13:02:00 | 1543 | 25.7167 | 1.385 | 86863.5 | 86.8635 | 0 | 0 | 1543 | 92580 | 6.21 | 0.0001035
98/04/12-13:12:00 | 1553 | 1.386 | 86863.5 | 0 |  | 10 | 98/04/12-13:16:00 | 1555 | 86863.5 | 0 | 10 | 37272000 |  | 98/04/12-13:12:00 | 1553 | 25.8833 | 1.386 | 86863.5 | 86.8635 | 0.00621 | 0.0001035 | 1553 | 93180 | 0
98/04/12-13:22:00 | 1563 | 1.386 | 86925.6 | 6.21 |  | 10 | 98/04/12-13:26:00 | 1565 | 86925.6 | 6.21 | 10 | 37512000 | 82801932.3671 | 98/04/12-13:22:00 | 1563 | 26.05 | 1.386 | 86925.6 | 86.9256 | 0 | 0 | 1563 | 93780 | 6.21 | 0.0001035
98/04/12-13:32:00 | 1573 | 1.387 | 86925.6 | 0 |  | 10 | 98/04/12-13:36:00 | 1575 | 86925.6 | 0 | 10 | 37752000 |  | 98/04/12-13:32:00 | 1573 | 26.2167 | 1.387 | 86925.6 | 86.9256 | -0.00311 | -5.1833e-05 | 1573 | 94380 | 0
98/04/12-13:42:00 | 1583 | 1.385 | 86894.5 |  |  | 10 | 98/04/12-13:46:00 | 1585 | 86894.5 | -3.11 | 10 | 37992000 |  | 98/04/12-13:42:00 | 1583 | 26.3833 | 1.385 | 86894.5 | 86.8945 | 0 | 0 | 1583 | 94980
98/04/12-13:52:00 | 1593 | 1.386 | 86894.5 | 0 | 1.5525 | 10 | 98/04/12-13:56:00 | 1595 | 86894.5 | 0 | 10 | 38232000 |  | 98/04/12-13:52:00 | 1593 | 26.55 | 1.386 | 86894.5 | 86.8945 | 0.00932 | 0.00015533 | 1593 | 95580 | 0
98/04/12-14:02:00 | 1603 | 1.386 | 86987.7 | 9.32 |  | 10 | 98/04/12-14:06:00 | 1605 | 86987.7 | 9.32 | 10 | 38472000 | 55171673.8197 | 98/04/12-14:02:00 | 1603 | 26.7167 | 1.386 | 86987.7 | 86.9877 | -0.00311 | -5.1833e-05 | 1603 | 96180 | 9.32 | 0.00015533
98/04/12-14:12:00 | 1613 | 1.387 | 86956.6 |  |  | 10 | 98/04/12-14:16:00 | 1615 | 86956.6 | -3.11 | 10 | 38712000 |  | 98/04/12-14:12:00 | 1613 | 26.8833 | 1.387 | 86956.6 | 86.9566 | 0.01553 | 0.00025883 | 1613 | 96780
98/04/12-14:22:00 | 1623 | 1.386 | 87111.9 | 15.53 |  | 10 | 98/04/12-14:26:00 | 1625 | 87111.9 | 15.53 | 10 | 38952000 | 33110109.4656 | 98/04/12-14:22:00 | 1623 | 27.05 | 1.386 | 87111.9 | 87.1119 | 0.00621 | 0.0001035 | 1623 | 97380 | 15.53 | 0.00025883
98/04/12-14:32:00 | 1633 | 1.387 | 87174 | 6.21 |  | 10 | 98/04/12-14:36:00 | 1635 | 87174 | 6.21 | 10 | 39192000 | 82801932.3671 | 98/04/12-14:32:00 | 1633 | 27.2167 | 1.387 | 87174 | 87.174 | 0 | 0 | 1633 | 97980 | 6.21 | 0.0001035
98/04/12-14:42:00 | 1643 | 1.388 | 87174 | 0 | 7.765 | 10 | 98/04/12-14:46:00 | 1645 | 87174 | 0 | 10 | 39432000 |  | 98/04/12-14:42:00 | 1643 | 27.3833 | 1.388 | 87174 | 87.174 | 0.00932 | 0.00015533 | 1643 | 98580 | 0
98/04/12-14:52:00 | 1653 | 1.388 | 87267.2 | 9.32 |  | 10 | 98/04/12-14:56:00 | 1655 | 87267.2 | 9.32 | 10 | 39672000 | 55171673.8197 | 98/04/12-14:52:00 | 1653 | 27.55 | 1.388 | 87267.2 | 87.2672 | 0.00932 | 0.00015533 | 1653 | 99180 | 9.32 | 0.00015533
98/04/12-15:02:00 | 1663 | 1.388 | 87360.4 | 9.32 |  | 10 | 98/04/12-15:06:00 | 1665 | 87360.4 | 9.32 | 10 | 39912000 | 55171673.8197 | 98/04/12-15:02:00 | 1663 | 27.7167 | 1.388 | 87360.4 | 87.3604 | 0 | 0 | 1663 | 99780 | 9.32 | 0.00015533
98/04/12-15:12:00 | 1673 | 1.387 | 87360.4 | 0 |  | 10 | 98/04/12-15:16:00 | 1675 | 87360.4 | 0 | 10 | 40152000 |  | 98/04/12-15:12:00 | 1673 | 27.8833 | 1.387 | 87360.4 | 87.3604 | 0.0031 | 5.1667e-05 | 1673 | 100380 | 0
98/04/12-15:22:00 | 1683 | 1.387 | 87391.4 | 3.1 |  | 10 | 98/04/12-15:26:00 | 1685 | 87391.4 | 3.1 | 10 | 40392000 | 165870967.7419 | 98/04/12-15:22:00 | 1683 | 28.05 | 1.387 | 87391.4 | 87.3914 | 0.01553 | 0.00025883 | 1683 | 100980 | 3.1 | 5.1667e-05
98/04/12-15:32:00 | 1693 | 1.387 | 87546.7 | 15.53 | 7.454 | 10 | 98/04/12-15:36:00 | 1695 | 87546.7 | 15.53 | 10 | 40632000 | 33110109.4655 | 98/04/12-15:32:00 | 1693 | 28.2167 | 1.387 | 87546.7 | 87.5467 | 0.00311 | 5.1833e-05 | 1693 | 101580 | 15.53 | 0.00025883
98/04/12-15:42:00 | 1703 | 1.389 | 87577.8 | 3.11 |  | 10 | 98/04/12-15:46:00 | 1705 | 87577.8 | 3.11 | 10 | 40872000 | 165337620.5787 | 98/04/12-15:42:00 | 1703 | 28.3833 | 1.389 | 87577.8 | 87.5778 | 0.01552 | 0.00025867 | 1703 | 102180 | 3.11 | 5.1833e-05
98/04/12-15:52:00 | 1713 | 1.388 | 87733 | 15.52 |  | 10 | 98/04/12-15:56:00 | 1715 | 87733 | 15.52 | 10 | 41112000 | 33131443.299 | 98/04/12-15:52:00 | 1713 | 28.55 | 1.388 | 87733 | 87.733 | 0.00311 | 5.1833e-05 | 1713 | 102780 | 15.52 | 0.00025867
98/04/12-16:02:00 | 1723 | 1.389 | 87764.1 | 3.11 |  | 10 | 98/04/12-16:06:00 | 1725 | 87764.1 | 3.11 | 10 | 41352000 | 165337620.5787 | 98/04/12-16:02:00 | 1723 | 28.7167 | 1.389 | 87764.1 | 87.7641 | 0 | 0 | 1723 | 103380 | 3.11 | 5.1833e-05
98/04/12-16:12:00 | 1733 | 1.388 | 87764.1 | 0 |  | 10 | 98/04/12-16:16:00 | 1735 | 87764.1 | 0 | 10 | 41592000 |  | 98/04/12-16:12:00 | 1733 | 28.8833 | 1.388 | 87764.1 | 87.7641 | 0.00932 | 0.00015533 | 1733 | 103980 | 0
98/04/12-16:22:00 | 1743 | 1.386 | 87857.3 | 9.32 | 6.212 | 10 | 98/04/12-16:26:00 | 1745 | 87857.3 | 9.32 | 10 | 41832000 | 55171673.8197 | 98/04/12-16:22:00 | 1743 | 29.05 | 1.386 | 87857.3 | 87.8573 | 0.0031 | 5.1667e-05 | 1743 | 104580 | 9.32 | 0.00015533
98/04/12-16:32:00 | 1753 | 1.388 | 87888.3 | 3.1 |  | 10 | 98/04/12-16:36:00 | 1755 | 87888.3 | 3.1 | 10 | 42072000 | 165870967.7419 | 98/04/12-16:32:00 | 1753 | 29.2167 | 1.388 | 87888.3 | 87.8883 | 0 | 0 | 1753 | 105180 | 3.1 | 5.1667e-05
98/04/12-16:42:00 | 1763 | 1.386 | 87888.3 | 0 |  | 10 | 98/04/12-16:46:00 | 1765 | 87888.3 | 0 | 10 | 42312000 |  | 98/04/12-16:42:00 | 1763 | 29.3833 | 1.386 | 87888.3 | 87.8883 | 0.00311 | 5.1833e-05 | 1763 | 105780 | 0
98/04/12-16:52:00 | 1773 | 1.387 | 87919.4 | 3.11 |  | 10 | 98/04/12-16:56:00 | 1775 | 87919.4 | 3.11 | 10 | 42552000 | 165337620.5788 | 98/04/12-16:52:00 | 1773 | 29.55 | 1.387 | 87919.4 | 87.9194 | -0.00311 | -5.1833e-05 | 1773 | 106380 | 3.11 | 5.1833e-05
98/04/12-17:02:00 | 1783 | 1.387 | 87888.3 |  |  | 10 | 98/04/12-17:06:00 | 1785 | 87888.3 | -3.11 | 10 | 42792000 |  | 98/04/12-17:02:00 | 1783 | 29.7167 | 1.387 | 87888.3 | 87.8883 | 0 | 0 | 1783 | 106980
98/04/12-17:12:00 | 1793 | 1.388 | 87888.3 | 0 | 1.5525 | 10 | 98/04/12-17:16:00 | 1795 | 87888.3 | 0 | 10 | 43032000 |  | 98/04/12-17:12:00 | 1793 | 29.8833 | 1.388 | 87888.3 | 87.8883 | 0 | 0 | 1793 | 107580 | 0
98/04/12-17:22:00 | 1803 | 1.385 | 87888.3 | 0 |  | 10 | 98/04/12-17:26:00 | 1805 | 87888.3 | 0 | 10 | 43272000 |  | 98/04/12-17:22:00 | 1803 | 30.05 | 1.385 | 87888.3 | 87.8883 | 0 | 0 | 1803 | 108180 | 0
98/04/12-17:32:00 | 1813 | 1.385 | 87888.3 | 0 |  | 10 | 98/04/12-17:36:00 | 1815 | 87888.3 | 0 | 10 | 43512000 |  | 98/04/12-17:32:00 | 1813 | 30.2167 | 1.385 | 87888.3 | 87.8883 | 0 | 0 | 1813 | 108780 | 0
98/04/12-17:42:00 | 1823 | 1.384 | 87888.3 | 0 |  | 10 | 98/04/12-17:46:00 | 1825 | 87888.3 | 0 | 10 | 43752000 |  | 98/04/12-17:42:00 | 1823 | 30.3833 | 1.384 | 87888.3 | 87.8883 | -0.0031 | -5.1667e-05 | 1823 | 109380 | 0
98/04/12-17:52:00 | 1833 | 1.385 | 87857.3 |  |  | 10 | 98/04/12-17:56:00 | 1835 | 87857.3 | -3.1 | 10 | 43992000 |  | 98/04/12-17:52:00 | 1833 | 30.55 | 1.385 | 87857.3 | 87.8573 | 0.0031 | 5.1667e-05 | 1833 | 109980
98/04/12-18:02:00 | 1843 | 1.387 | 87888.3 | 3.1 | 0.775 | 10 | 98/04/12-18:06:00 | 1845 | 87888.3 | 3.1 | 10 | 44232000 |  | 98/04/12-18:02:00 | 1843 | 30.7167 | 1.387 | 87888.3 | 87.8883 | 0.00311 | 5.1833e-05 | 1843 | 110580 | 3.1 | 5.1667e-05
98/04/12-18:12:00 | 1853 | 1.387 | 87919.4 | 3.11 |  | 10 | 98/04/12-18:16:00 | 1855 | 87919.4 | 3.11 | 10 | 44472000 |  | 98/04/12-18:12:00 | 1853 | 30.8833 | 1.387 | 87919.4 | 87.9194 | 0.00621 | 0.0001035 | 1853 | 111180 | 3.11 | 5.1833e-05
98/04/12-18:22:00 | 1863 | 1.386 | 87981.5 | 6.21 |  | 10 | 98/04/12-18:26:00 | 1865 | 87981.5 | 6.21 | 10 | 44712000 | 82801932.3671 | 98/04/12-18:22:00 | 1863 | 31.05 | 1.386 | 87981.5 | 87.9815 | 0.00621 | 0.0001035 | 1863 | 111780 | 6.21 | 0.0001035
98/04/12-18:32:00 | 1873 | 1.387 | 88043.6 | 6.21 |  | 10 | 98/04/12-18:36:00 | 1875 | 88043.6 | 6.21 | 10 | 44952000 | 82801932.3671 | 98/04/12-18:32:00 | 1873 | 31.2167 | 1.387 | 88043.6 | 88.0436 | 0.00311 | 5.1833e-05 | 1873 | 112380 | 6.21 | 0.0001035
98/04/12-18:42:00 | 1883 | 1.39 | 88074.7 | 3.11 |  | 10 | 98/04/12-18:46:00 | 1885 | 88074.7 | 3.11 | 10 | 45192000 |  | 98/04/12-18:42:00 | 1883 | 31.3833 | 1.39 | 88074.7 | 88.0747 | 0.0031 | 5.1667e-05 | 1883 | 112980 | 3.11 | 5.1833e-05
98/04/12-18:52:00 | 1893 | 1.387 | 88105.7 | 3.1 | 4.348 | 10 | 98/04/12-18:56:00 | 1895 | 88105.7 | 3.1 | 10 | 45432000 |  | 98/04/12-18:52:00 | 1893 | 31.55 | 1.387 | 88105.7 | 88.1057 | 0.00311 | 5.1833e-05 | 1893 | 113580 | 3.1 | 5.1667e-05
98/04/12-19:02:00 | 1903 | 1.388 | 88136.8 | 3.11 |  | 10 | 98/04/12-19:06:00 | 1905 | 88136.8 | 3.11 | 10 | 45672000 |  | 98/04/12-19:02:00 | 1903 | 31.7167 | 1.388 | 88136.8 | 88.1368 | 0.0031 | 5.1667e-05 | 1903 | 114180 | 3.11 | 5.1833e-05
98/04/12-19:12:00 | 1913 | 1.385 | 88167.8 | 3.1 |  | 10 | 98/04/12-19:16:00 | 1915 | 88167.8 | 3.1 | 10 | 45912000 |  | 98/04/12-19:12:00 | 1913 | 31.8833 | 1.385 | 88167.8 | 88.1678 | 0.00621 | 0.0001035 | 1913 | 114780 | 3.1 | 5.1667e-05
98/04/12-19:22:00 | 1923 | 1.389 | 88229.9 | 6.21 |  | 10 | 98/04/12-19:26:00 | 1925 | 88229.9 | 6.21 | 10 | 46152000 | 82801932.3672 | 98/04/12-19:22:00 | 1923 | 32.05 | 1.389 | 88229.9 | 88.2299 | 0.00311 | 5.1833e-05 | 1923 | 115380 | 6.21 | 0.0001035
98/04/12-19:32:00 | 1933 | 1.389 | 88261 | 3.11 |  | 10 | 98/04/12-19:36:00 | 1935 | 88261 | 3.11 | 10 | 46392000 |  | 98/04/12-19:32:00 | 1933 | 32.2167 | 1.389 | 88261 | 88.261 | 0.00311 | 5.1833e-05 | 1933 | 115980 | 3.11 | 5.1833e-05
98/04/12-19:42:00 | 1943 | 1.39 | 88292.1 | 3.11 | 3.728 | 10 | 98/04/12-19:46:00 | 1945 | 88292.1 | 3.11 | 10 | 46632000 |  | 98/04/12-19:42:00 | 1943 | 32.3833 | 1.39 | 88292.1 | 88.2921 | 0.0031 | 5.1667e-05 | 1943 | 116580 | 3.11 | 5.1833e-05
98/04/12-19:52:00 | 1953 | 1.39 | 88323.1 | 3.1 |  | 10 | 98/04/12-19:56:00 | 1955 | 88323.1 | 3.1 | 10 | 46872000 |  | 98/04/12-19:52:00 | 1953 | 32.55 | 1.39 | 88323.1 | 88.3231 | 0.00621 | 0.0001035 | 1953 | 117180 | 3.1 | 5.1667e-05
98/04/12-20:02:00 | 1963 | 1.388 | 88385.2 | 5.175 |  | 12 | 98/04/12-20:06:00 | 1967 | 88385.2 | 5.175 | 12 | 47112000 | 99362318.8406 | 98/04/12-20:02:00 | 1963 | 32.7167 | 1.388 | 88385.2 | 88.3852 | 0.0025917 | 4.3194e-05 | 1963 | 117780 | 5.175 | 8.625e-05
98/04/12-20:12:00 | 1975 | 1.39 | 88416.3 | 2.5917 |  | 12 | 98/04/12-20:18:00 | 1979 | 88416.3 | 2.5917 | 12 | 47400000 |  | 98/04/12-20:12:00 | 1975 | 32.9167 | 1.39 | 88416.3 | 88.4163 | 0.0025833 | 4.3056e-05 | 1975 | 118500 | 2.5917 | 4.3194e-05
98/04/12-20:24:00 | 1987 | 1.389 | 88447.3 | 2.5833 |  | 12 | 98/04/12-20:30:00 | 1991 | 88447.3 | 2.5833 | 12 | 47688000 |  | 98/04/12-20:24:00 | 1987 | 33.1167 | 1.389 | 88447.3 | 88.4473 | 0.005175 | 8.625e-05 | 1987 | 119220 | 2.5833 | 4.3056e-05
98/04/12-20:36:00 | 1999 | 1.389 | 88509.4 | 5.175 | 3.725 | 12 | 98/04/12-20:42:00 | 2003 | 88509.4 | 5.175 | 12 | 47976000 | 99362318.8406 | 98/04/12-20:36:00 | 1999 | 33.3167 | 1.389 | 88509.4 | 88.5094 | 0.0077667 | 0.00012944 | 1999 | 119940 | 5.175 | 8.625e-05
98/04/12-20:48:00 | 2011 | 1.389 | 88602.6 | 7.7667 |  | 12 | 98/04/12-20:54:00 | 2015 | 88602.6 | 7.7667 | 12 | 48264000 | 66206008.5837 | 98/04/12-20:48:00 | 2011 | 33.5167 | 1.389 | 88602.6 | 88.6026 | 0.005175 | 8.625e-05 | 2011 | 120660 | 7.7667 | 0.00012944
98/04/12-21:00:00 | 2023 | 1.391 | 88664.7 | 5.175 |  | 12 | 98/04/12-21:06:00 | 2027 | 88664.7 | 5.175 | 12 | 48552000 | 99362318.8406 | 98/04/12-21:00:00 | 2023 | 33.7167 | 1.391 | 88664.7 | 88.6647 | 0.0077667 | 0.00012944 | 2023 | 121380 | 5.175 | 8.625e-05
98/04/12-21:12:00 | 2035 | 1.39 | 88757.9 | 7.7667 |  | 12 | 98/04/12-21:18:00 | 2039 | 88757.9 | 7.7667 | 12 | 48840000 | 66206008.5837 | 98/04/12-21:12:00 | 2035 | 33.9167 | 1.39 | 88757.9 | 88.7579 | 0.005175 | 8.625e-05 | 2035 | 122100 | 7.7667 | 0.00012944
98/04/12-21:24:00 | 2047 | 1.389 | 88820 | 5.175 |  | 12 | 98/04/12-21:30:00 | 2051 | 88820 | 5.175 | 12 | 49128000 | 99362318.8406 | 98/04/12-21:24:00 | 2047 | 34.1167 | 1.389 | 88820 | 88.82 | 0.005175 | 8.625e-05 | 2047 | 122820 | 5.175 | 8.625e-05
98/04/12-21:36:00 | 2059 | 1.389 | 88882.1 | 5.175 | 6.2117 | 12 | 98/04/12-21:42:00 | 2063 | 88882.1 | 5.175 | 12 | 49416000 | 99362318.8406 | 98/04/12-21:36:00 | 2059 | 34.3167 | 1.389 | 88882.1 | 88.8821 | 0.0077667 | 0.00012944 | 2059 | 123540 | 5.175 | 8.625e-05
98/04/12-21:48:00 | 2071 | 1.39 | 88975.3 | 7.7667 |  | 12 | 98/04/12-21:54:00 | 2075 | 88975.3 | 7.7667 | 12 | 49704000 | 66206008.5837 | 98/04/12-21:48:00 | 2071 | 34.5167 | 1.39 | 88975.3 | 88.9753 | 0.0025833 | 4.3056e-05 | 2071 | 124260 | 7.7667 | 0.00012944
98/04/12-22:00:00 | 2083 | 1.39 | 89006.3 | 2.5833 |  | 12 | 98/04/12-22:06:00 | 2087 | 89006.3 | 2.5833 | 12 | 49992000 |  | 98/04/12-22:00:00 | 2083 | 34.7167 | 1.39 | 89006.3 | 89.0063 | 0.0077667 | 0.00012944 | 2083 | 124980 | 2.5833 | 4.3056e-05
98/04/12-22:12:00 | 2095 | 1.389 | 89099.5 | 7.7667 |  | 12 | 98/04/12-22:18:00 | 2099 | 89099.5 | 7.7667 | 12 | 50280000 | 66206008.5837 | 98/04/12-22:12:00 | 2095 | 34.9167 | 1.389 | 89099.5 | 89.0995 | 0.005175 | 8.625e-05 | 2095 | 125700 | 7.7667 | 0.00012944
98/04/12-22:24:00 | 2107 | 1.39 | 89161.6 | 5.175 |  | 12 | 98/04/12-22:30:00 | 2111 | 89161.6 | 5.175 | 12 | 50568000 | 99362318.8406 | 98/04/12-22:24:00 | 2107 | 35.1167 | 1.39 | 89161.6 | 89.1616 | 0.0077667 | 0.00012944 | 2107 | 126420 | 5.175 | 8.625e-05
98/04/12-22:36:00 | 2119 | 1.392 | 89254.8 | 7.7667 | 6.2117 | 12 | 98/04/12-22:42:00 | 2123 | 89254.8 | 7.7667 | 12 | 50856000 | 66206008.5837 | 98/04/12-22:36:00 | 2119 | 35.3167 | 1.392 | 89254.8 | 89.2548 | 0.005175 | 8.625e-05 | 2119 | 127140 | 7.7667 | 0.00012944
98/04/12-22:48:00 | 2131 | 1.39 | 89316.9 | 5.175 |  | 12 | 98/04/12-22:54:00 | 2135 | 89316.9 | 5.175 | 12 | 51144000 | 99362318.8406 | 98/04/12-22:48:00 | 2131 | 35.5167 | 1.39 | 89316.9 | 89.3169 | 0.005175 | 8.625e-05 | 2131 | 127860 | 5.175 | 8.625e-05
98/04/12-23:00:00 | 2143 | 1.393 | 89379 | 5.175 |  | 12 | 98/04/12-23:06:00 | 2147 | 89379 | 5.175 | 12 | 51432000 | 99362318.8406 | 98/04/12-23:00:00 | 2143 | 35.7167 | 1.393 | 89379 | 89.379 | 0.0077667 | 0.00012944 | 2143 | 128580 | 5.175 | 8.625e-05
98/04/12-23:12:00 | 2155 | 1.392 | 89472.2 | 7.7667 |  | 12 | 98/04/12-23:18:00 | 2159 | 89472.2 | 7.7667 | 12 | 51720000 | 66206008.5837 | 98/04/12-23:12:00 | 2155 | 35.9167 | 1.392 | 89472.2 | 89.4722 | 0.0025833 | 4.3056e-05 | 2155 | 129300 | 7.7667 | 0.00012944
98/04/12-23:24:00 | 2167 | 1.392 | 89503.2 | 2.5833 |  | 12 | 98/04/12-23:30:00 | 2171 | 89503.2 | 2.5833 | 12 | 52008000 |  | 98/04/12-23:24:00 | 2167 | 36.1167 | 1.392 | 89503.2 | 89.5032 | 0.0077667 | 0.00012944 | 2167 | 130020 | 2.5833 | 4.3056e-05
98/04/12-23:36:00 | 2179 | 1.39 | 89596.4 | 7.7667 | 5.6933 | 12 | 98/04/12-23:42:00 | 2183 | 89596.4 | 7.7667 | 12 | 52296000 | 66206008.5837 | 98/04/12-23:36:00 | 2179 | 36.3167 | 1.39 | 89596.4 | 89.5964 | 0.0077667 | 0.00012944 | 2179 | 130740 | 7.7667 | 0.00012944
98/04/12-23:48:00 | 2191 | 1.392 | 89689.6 | 7.7667 |  | 12 | 98/04/12-23:54:00 | 2195 | 89689.6 | 7.7667 | 12 | 52584000 | 66206008.5837 | 98/04/12-23:48:00 | 2191 | 36.5167 | 1.392 | 89689.6 | 89.6896 | 0.005175 | 8.625e-05 | 2191 | 131460 | 7.7667 | 0.00012944
98/04/13-00:00:00 | 2203 | 1.393 | 89751.7 | 5.175 |  | 12 | 98/04/13-00:06:00 | 2207 | 89751.7 | 5.175 | 12 | 52872000 | 99362318.8406 | 98/04/13-00:00:00 | 2203 | 36.7167 | 1.393 | 89751.7 | 89.7517 | 0.0077667 | 0.00012944 | 2203 | 132180 | 5.175 | 8.625e-05
98/04/13-00:12:00 | 2215 | 1.393 | 89844.9 | 7.7667 |  | 12 | 98/04/13-00:18:00 | 2219 | 89844.9 | 7.7667 | 12 | 53160000 | 66206008.5837 | 98/04/13-00:12:00 | 2215 | 36.9167 | 1.393 | 89844.9 | 89.8449 | 0.0077583 | 0.00012931 | 2215 | 132900 | 7.7667 | 0.00012944
98/04/13-00:24:00 | 2227 | 1.394 | 89938 | 7.7583 |  | 12 | 98/04/13-00:30:00 | 2231 | 89938 | 7.7583 | 12 | 53448000 | 66277121.3749 | 98/04/13-00:24:00 | 2227 | 37.1167 | 1.394 | 89938 | 89.938 | 0.0077667 | 0.00012944 | 2227 | 133620 | 7.7583 | 0.00012931
98/04/13-00:36:00 | 2239 | 1.389 | 90031.2 | 7.7667 | 7.2467 | 12 | 98/04/13-00:42:00 | 2243 | 90031.2 | 7.7667 | 12 | 53736000 | 66206008.5837 | 98/04/13-00:36:00 | 2239 | 37.3167 | 1.389 | 90031.2 | 90.0312 | 0.0077667 | 0.00012944 | 2239 | 134340 | 7.7667 | 0.00012944
98/04/13-00:48:00 | 2251 | 1.392 | 90124.4 | 7.7667 |  | 12 | 98/04/13-00:54:00 | 2255 | 90124.4 | 7.7667 | 12 | 54024000 | 66206008.5837 | 98/04/13-00:48:00 | 2251 | 37.5167 | 1.392 | 90124.4 | 90.1244 | 0.0025833 | 4.3056e-05 | 2251 | 135060 | 7.7667 | 0.00012944
98/04/13-01:00:00 | 2263 | 1.394 | 90155.4 | 2.5833 |  | 12 | 98/04/13-01:06:00 | 2267 | 90155.4 | 2.5833 | 12 | 54312000 |  | 98/04/13-01:00:00 | 2263 | 37.7167 | 1.394 | 90155.4 | 90.1554 | 0.01035 | 0.0001725 | 2263 | 135780 | 2.5833 | 4.3056e-05
98/04/13-01:12:00 | 2275 | 1.391 | 90279.6 | 10.35 |  | 12 | 98/04/13-01:18:00 | 2279 | 90279.6 | 10.35 | 12 | 54600000 | 49681159.4203 | 98/04/13-01:12:00 | 2275 | 37.9167 | 1.391 | 90279.6 | 90.2796 | 0.0077667 | 0.00012944 | 2275 | 136500 | 10.35 | 0.0001725
98/04/13-01:24:00 | 2287 | 1.39 | 90372.8 | 7.7667 |  | 12 | 98/04/13-01:30:00 | 2291 | 90372.8 | 7.7667 | 12 | 54888000 | 66206008.5837 | 98/04/13-01:24:00 | 2287 | 38.1167 | 1.39 | 90372.8 | 90.3728 | 0.005175 | 8.625e-05 | 2287 | 137220 | 7.7667 | 0.00012944
98/04/13-01:36:00 | 2299 | 1.393 | 90434.9 | 5.175 | 6.7283 | 12 | 98/04/13-01:42:00 | 2303 | 90434.9 | 5.175 | 12 | 55176000 | 99362318.8406 | 98/04/13-01:36:00 | 2299 | 38.3167 | 1.393 | 90434.9 | 90.4349 | 0.0077667 | 0.00012944 | 2299 | 137940 | 5.175 | 8.625e-05
98/04/13-01:48:00 | 2311 | 1.395 | 90528.1 | 7.7667 |  | 12 | 98/04/13-01:54:00 | 2315 | 90528.1 | 7.7667 | 12 | 55464000 | 66206008.5837 | 98/04/13-01:48:00 | 2311 | 38.5167 | 1.395 | 90528.1 | 90.5281 | 0.0077667 | 0.00012944 | 2311 | 138660 | 7.7667 | 0.00012944
98/04/13-02:00:00 | 2323 | 1.396 | 90621.3 | 7.7667 |  | 12 | 98/04/13-02:06:00 | 2327 | 90621.3 | 7.7667 | 12 | 55752000 | 66206008.5837 | 98/04/13-02:00:00 | 2323 | 38.7167 | 1.396 | 90621.3 | 90.6213 | 0.005175 | 8.625e-05 | 2323 | 139380 | 7.7667 | 0.00012944
98/04/13-02:12:00 | 2335 | 1.398 | 90683.4 | 5.175 |  | 12 | 98/04/13-02:18:00 | 2339 | 90683.4 | 5.175 | 12 | 56040000 | 99362318.8406 | 98/04/13-02:12:00 | 2335 | 38.9167 | 1.398 | 90683.4 | 90.6834 | 0.005175 | 8.625e-05 | 2335 | 140100 | 5.175 | 8.625e-05
98/04/13-02:24:00 | 2347 | 1.398 | 90745.5 | 5.175 |  | 12 | 98/04/13-02:30:00 | 2351 | 90745.5 | 5.175 | 12 | 56328000 | 99362318.8406 | 98/04/13-02:24:00 | 2347 | 39.1167 | 1.398 | 90745.5 | 90.7455 | 0.005175 | 8.625e-05 | 2347 | 140820 | 5.175 | 8.625e-05
98/04/13-02:36:00 | 2359 | 1.4 | 90807.6 | 5.175 | 6.2117 | 12 | 98/04/13-02:42:00 | 2363 | 90807.6 | 5.175 | 12 | 56616000 | 99362318.8406 | 98/04/13-02:36:00 | 2359 | 39.3167 | 1.4 | 90807.6 | 90.8076 | 0.0077667 | 0.00012944 | 2359 | 141540 | 5.175 | 8.625e-05
98/04/13-02:48:00 | 2371 | 1.402 | 90900.8 | 7.7667 |  | 12 | 98/04/13-02:54:00 | 2375 | 90900.8 | 7.7667 | 12 | 56904000 | 66206008.5837 | 98/04/13-02:48:00 | 2371 | 39.5167 | 1.402 | 90900.8 | 90.9008 | 0.005175 | 8.625e-05 | 2371 | 142260 | 7.7667 | 0.00012944
98/04/13-03:00:00 | 2383 | 1.402 | 90962.9 | 5.175 |  | 12 | 98/04/13-03:06:00 | 2387 | 90962.9 | 5.175 | 12 | 57192000 | 99362318.8406 | 98/04/13-03:00:00 | 2383 | 39.7167 | 1.402 | 90962.9 | 90.9629 | 0.005175 | 8.625e-05 | 2383 | 142980 | 5.175 | 8.625e-05
98/04/13-03:12:00 | 2395 | 1.402 | 91025 | 5.175 |  | 12 | 98/04/13-03:18:00 | 2399 | 91025 | 5.175 | 12 | 57480000 | 99362318.8406 | 98/04/13-03:12:00 | 2395 | 39.9167 | 1.402 | 91025 | 91.025 | 0.0077583 | 0.00012931 | 2395 | 143700 | 5.175 | 8.625e-05
98/04/13-03:24:00 | 2407 | 1.402 | 91118.1 | 7.7583 |  | 15 | 98/04/13-03:30:00 | 2411 | 91118.1 | 7.7583 | 12 | 57768000 | 66277121.3749 | 98/04/13-03:24:00 | 2407 | 40.1167 | 1.402 | 91118.1 | 91.1181 | 0.0062133 | 0.00010356 | 2407 | 144420 | 7.7583 | 0.00012931
98/04/13-03:36:00 | 2422 | 1.403 | 91211.3 | 6.2133 | 6.4177 | 15 | 98/04/13-03:42:00 | 2426 | 91211.3 | 6.2133 | 15 | 58128000 | 82757510.7296 | 98/04/13-03:36:00 | 2422 | 40.3667 | 1.403 | 91211.3 | 91.2113 | 0.0062133 | 0.00010356 | 2422 | 145320 | 6.2133 | 0.00010356
98/04/13-03:51:00 | 2437 | 1.404 | 91304.5 | 6.2133 |  | 15 | 98/04/13-03:57:00 | 2441 | 91304.5 | 6.2133 | 15 | 58488000 | 82757510.7296 | 98/04/13-03:51:00 | 2437 | 40.6167 | 1.404 | 91304.5 | 91.3045 | 0.00828 | 0.000138 | 2437 | 146220 | 6.2133 | 0.00010356
98/04/13-04:06:00 | 2452 | 1.404 | 91428.7 | 8.28 |  | 15 | 98/04/13-04:12:00 | 2456 | 91428.7 | 8.28 | 15 | 58848000 | 62101449.2754 | 98/04/13-04:06:00 | 2452 | 40.8667 | 1.404 | 91428.7 | 91.4287 | 0.022773 | 0.00037956 | 2452 | 147120 | 8.28 | 0.000138
98/04/13-04:21:00 | 2467 | 1.405 | 91770.3 | 22.7733 |  | 15 | 98/04/13-04:27:00 | 2471 | 91770.3 | 22.7733 | 15 | 59208000 | 22579039.8126 | 98/04/13-04:21:00 | 2467 | 41.1167 | 1.405 | 91770.3 | 91.7703 | 0.00828 | 0.000138 | 2467 | 148020 | 22.7733 | 0.00037956
98/04/13-04:36:00 | 2482 | 1.408 | 91894.5 | 8.28 |  | 15 | 98/04/13-04:42:00 | 2486 | 91894.5 | 8.28 | 15 | 59568000 | 62101449.2754 | 98/04/13-04:36:00 | 2482 | 41.3667 | 1.408 | 91894.5 | 91.8945 | 0.0062133 | 0.00010356 | 2482 | 148920 | 8.28 | 0.000138
98/04/13-04:51:00 | 2497 | 1.408 | 91987.7 | 6.2133 | 10.352 | 15 | 98/04/13-04:57:00 | 2501 | 91987.7 | 6.2133 | 15 | 59928000 | 82757510.7296 | 98/04/13-04:51:00 | 2497 | 41.6167 | 1.408 | 91987.7 | 91.9877 | 0.012427 | 0.00020711 | 2497 | 149820 | 6.2133 | 0.00010356
98/04/13-05:06:00 | 2512 | 1.411 | 92174.1 | 12.4267 |  | 15 | 98/04/13-05:12:00 | 2516 | 92174.1 | 12.4267 | 15 | 60288000 | 41378755.3648 | 98/04/13-05:06:00 | 2512 | 41.8667 | 1.411 | 92174.1 | 92.1741 | 0.022773 | 0.00037956 | 2512 | 150720 | 12.4267 | 0.00020711
98/04/13-05:21:00 | 2527 | 1.414 | 92515.7 | 22.7733 |  | 15 | 98/04/13-05:27:00 | 2531 | 92515.7 | 22.7733 | 15 | 60648000 | 22579039.8126 | 98/04/13-05:21:00 | 2527 | 42.1167 | 1.414 | 92515.7 | 92.5157 | 0.010347 | 0.00017244 | 2527 | 151620 | 22.7733 | 0.00037956
98/04/13-05:36:00 | 2542 | 1.414 | 92670.9 | 10.3467 |  | 15 | 98/04/13-05:42:00 | 2546 | 92670.9 | 10.3467 | 15 | 61008000 | 49697164.9485 | 98/04/13-05:36:00 | 2542 | 42.3667 | 1.414 | 92670.9 | 92.6709 | 0.010353 | 0.00017256 | 2542 | 152520 | 10.3467 | 0.00017244
98/04/13-05:51:00 | 2557 | 1.419 | 92826.2 | 10.3533 |  | 15 | 98/04/13-05:57:00 | 2561 | 92826.2 | 10.3533 | 15 | 61368000 | 49665164.1983 | 98/04/13-05:51:00 | 2557 | 42.6167 | 1.419 | 92826.2 | 92.8262 | 0.0062133 | 0.00010356 | 2557 | 153420 | 10.3533 | 0.00017256
98/04/13-06:06:00 | 2572 | 1.419 | 92919.4 | 6.2133 | 12.4227 | 15 | 98/04/13-06:12:00 | 2576 | 92919.4 | 6.2133 | 15 | 61728000 | 82757510.7296 | 98/04/13-06:06:00 | 2572 | 42.8667 | 1.419 | 92919.4 | 92.9194 | 0.0062133 | 0.00010356 | 2572 | 154320 | 6.2133 | 0.00010356
98/04/13-06:21:00 | 2587 | 1.425 | 93012.6 | 6.2133 |  | 15 | 98/04/13-06:27:00 | 2591 | 93012.6 | 6.2133 | 15 | 62088000 | 82757510.7296 | 98/04/13-06:21:00 | 2587 | 43.1167 | 1.425 | 93012.6 | 93.0126 | 0.00828 | 0.000138 | 2587 | 155220 | 6.2133 | 0.00010356
98/04/13-06:36:00 | 2602 | 1.427 | 93136.8 | 8.28 |  | 15 | 98/04/13-06:42:00 | 2606 | 93136.8 | 8.28 | 15 | 62448000 | 62101449.2754 | 98/04/13-06:36:00 | 2602 | 43.3667 | 1.427 | 93136.8 | 93.1368 | 0.0020667 | 3.4444e-05 | 2602 | 156120 | 8.28 | 0.000138
98/04/13-06:51:00 | 2617 | 1.429 | 93167.8 | 2.0667 |  | 15 | 98/04/13-06:57:00 | 2621 | 93167.8 | 2.0667 | 15 | 62808000 |  | 98/04/13-06:51:00 | 2617 | 43.6167 | 1.429 | 93167.8 | 93.1678 | 0.0041467 | 6.9111e-05 | 2617 | 157020 | 2.0667 | 3.4444e-05
98/04/13-07:06:00 | 2632 | 1.434 | 93230 | 4.1467 |  | 15 | 98/04/13-07:12:00 | 2636 | 93230 | 4.1467 | 15 | 63168000 |  | 98/04/13-07:06:00 | 2632 | 43.8667 | 1.434 | 93230 | 93.23 | 0.0062067 | 0.00010344 | 2632 | 157920 | 4.1467 | 6.9111e-05
98/04/13-07:21:00 | 2647 | 1.44 | 93323.1 | 6.2067 | 5.3827 | 15 | 98/04/13-07:27:00 | 2651 | 93323.1 | 6.2067 | 15 | 63528000 | 82846401.7186 | 98/04/13-07:21:00 | 2647 | 44.1167 | 1.44 | 93323.1 | 93.3231 | 0.00414 | 6.9e-05 | 2647 | 158820 | 6.2067 | 0.00010344
98/04/13-07:36:00 | 2662 | 1.442 | 93385.2 | 4.14 |  | 15 | 98/04/13-07:42:00 | 2666 | 93385.2 | 4.14 | 15 | 63888000 |  | 98/04/13-07:36:00 | 2662 | 44.3667 | 1.442 | 93385.2 | 93.3852 | 0 | 0 | 2662 | 159720 | 4.14 | 6.9e-05
98/04/13-07:51:00 | 2677 | 1.449 | 93385.2 | 0 |  | 15 | 98/04/13-07:57:00 | 2681 | 93385.2 | 0 | 15 | 64248000 |  | 98/04/13-07:51:00 | 2677 | 44.6167 | 1.449 | 93385.2 | 93.3852 | 0.0020733 | 3.4556e-05 | 2677 | 160620 | 0
98/04/13-08:06:00 | 2692 | 1.451 | 93416.3 | 2.0733 |  | 15 | 98/04/13-08:12:00 | 2696 | 93416.3 | 2.0733 | 15 | 64608000 |  | 98/04/13-08:06:00 | 2692 | 44.8667 | 1.451 | 93416.3 | 93.4163 | 0.0020667 | 3.4444e-05 | 2692 | 161520 | 2.0733 | 3.4556e-05
98/04/13-08:21:00 | 2707 | 1.454 | 93447.3 | 2.0667 |  | 15 | 98/04/13-08:27:00 | 2711 | 93447.3 | 2.0667 | 15 | 64968000 |  | 98/04/13-08:21:00 | 2707 | 45.1167 | 1.454 | 93447.3 | 93.4473 | 0.0082867 | 0.00013811 | 2707 | 162420 | 2.0667 | 3.4444e-05
98/04/13-08:36:00 | 2722 | 1.457 | 93571.6 | 8.2867 | 3.3133 | 15 | 98/04/13-08:42:00 | 2726 | 93571.6 | 8.2867 | 15 | 65328000 | 62051488.3347 | 98/04/13-08:36:00 | 2722 | 45.3667 | 1.457 | 93571.6 | 93.5716 | 0.00828 | 0.000138 | 2722 | 163320 | 8.2867 | 0.00013811
98/04/13-08:51:00 | 2737 | 1.455 | 93695.8 | 8.28 |  | 15 | 98/04/13-08:57:00 | 2741 | 93695.8 | 8.28 | 15 | 65688000 | 62101449.2754 | 98/04/13-08:51:00 | 2737 | 45.6167 | 1.455 | 93695.8 | 93.6958 | 0.018633 | 0.00031056 | 2737 | 164220 | 8.28 | 0.000138
98/04/13-09:06:00 | 2752 | 1.457 | 93975.3 | 18.6333 |  | 15 | 98/04/13-09:12:00 | 2756 | 93975.3 | 18.6333 | 15 | 66048000 | 27595706.619 | 98/04/13-09:06:00 | 2752 | 45.8667 | 1.457 | 93975.3 | 93.9753 | 0 | 0 | 2752 | 165120 | 18.6333 | 0.00031056
98/04/13-09:21:00 | 2767 | 1.458 | 93975.3 | 0 |  | 15 | 98/04/13-09:27:00 | 2771 | 93975.3 | 0 | 15 | 66408000 |  | 98/04/13-09:21:00 | 2767 | 46.1167 | 1.458 | 93975.3 | 93.9753 | 0.022773 | 0.00037956 | 2767 | 166020 | 0
98/04/13-09:36:00 | 2782 | 1.452 | 94316.9 | 22.7733 |  | 15 | 98/04/13-09:42:00 | 2786 | 94316.9 | 22.7733 | 15 | 66768000 | 22579039.8126 | 98/04/13-09:36:00 | 2782 | 46.3667 | 1.452 | 94316.9 | 94.3169 | 0.033127 | 0.00055211 | 2782 | 166920 | 22.7733 | 0.00037956
98/04/13-09:51:00 | 2797 | 1.44 | 94813.8 | 33.1267 | 16.5627 | 15 | 98/04/13-09:57:00 | 2801 | 94813.8 | 33.1267 | 15 | 67128000 | 15522237.8748 | 98/04/13-09:51:00 | 2797 | 46.6167 | 1.44 | 94813.8 | 94.8138 | 0.037267 | 0.00062111 | 2797 | 167820 | 33.1267 | 0.00055211
98/04/13-10:06:00 | 2812 | 1.433 | 95372.8 | 37.2667 |  | 15 | 98/04/13-10:12:00 | 2816 | 95372.8 | 37.2667 | 15 | 67488000 | 13797853.3095 | 98/04/13-10:06:00 | 2812 | 46.8667 | 1.433 | 95372.8 | 95.3728 | 0.033127 | 0.00055211 | 2812 | 168720 | 37.2667 | 0.00062111
98/04/13-10:21:00 | 2827 | 1.431 | 95869.7 | 33.1267 |  | 15 | 98/04/13-10:27:00 | 2831 | 95869.7 | 33.1267 | 15 | 67848000 | 15522237.8748 | 98/04/13-10:21:00 | 2827 | 47.1167 | 1.431 | 95869.7 | 95.8697 | 0.026913 | 0.00044856 | 2827 | 169620 | 33.1267 | 0.00055211
98/04/13-10:36:00 | 2842 | 1.426 | 96273.4 | 26.9133 |  | 15 | 98/04/13-10:42:00 | 2846 | 96273.4 | 26.9133 | 15 | 68208000 | 19105771.6126 | 98/04/13-10:36:00 | 2842 | 47.3667 | 1.426 | 96273.4 | 96.2734 | 0.018633 | 0.00031056 | 2842 | 170520 | 26.9133 | 0.00044856
98/04/13-10:51:00 | 2857 | 1.427 | 96552.9 | 18.6333 |  | 15 | 98/04/13-10:57:00 | 2861 | 96552.9 | 18.6333 | 15 | 68568000 | 27595706.619 | 98/04/13-10:51:00 | 2857 | 47.6167 | 1.427 | 96552.9 | 96.5529 | 0.014493 | 0.00024156 | 2857 | 171420 | 18.6333 | 0.00031056
98/04/13-11:06:00 | 2872 | 1.426 | 96770.3 | 14.4933 | 26.0867 | 15 | 98/04/13-11:12:00 | 2876 | 96770.3 | 14.4933 | 15 | 68928000 | 35478380.8648 | 98/04/13-11:06:00 | 2872 | 47.8667 | 1.426 | 96770.3 | 96.7703 | 0.018633 | 0.00031056 | 2872 | 172320 | 14.4933 | 0.00024156
98/04/13-11:21:00 | 2887 | 1.428 | 97049.8 | 18.6333 |  | 15 | 98/04/13-11:27:00 | 2891 | 97049.8 | 18.6333 | 15 | 69288000 | 27595706.619 | 98/04/13-11:21:00 | 2887 | 48.1167 | 1.428 | 97049.8 | 97.0498 | 0.014493 | 0.00024156 | 2887 | 173220 | 18.6333 | 0.00031056
98/04/13-11:36:00 | 2902 | 1.428 | 97267.2 | 14.4933 |  | 15 | 98/04/13-11:42:00 | 2906 | 97267.2 | 14.4933 | 15 | 69648000 | 35478380.8648 | 98/04/13-11:36:00 | 2902 | 48.3667 | 1.428 | 97267.2 | 97.2672 | 0.014493 | 0.00024156 | 2902 | 174120 | 14.4933 | 0.00024156
98/04/13-11:51:00 | 2917 | 1.423 | 97484.6 | 14.4933 |  | 15 | 98/04/13-11:57:00 | 2921 | 97484.6 | 14.4933 | 15 | 70008000 | 35478380.8648 | 98/04/13-11:51:00 | 2917 | 48.6167 | 1.423 | 97484.6 | 97.4846 | 0.014493 | 0.00024156 | 2917 | 175020 | 14.4933 | 0.00024156
98/04/13-12:06:00 | 2932 | 1.425 | 97702 | 14.4933 |  | 15 | 98/04/13-12:12:00 | 2936 | 97702 | 14.4933 | 15 | 70368000 | 35478380.8648 | 98/04/13-12:06:00 | 2932 | 48.8667 | 1.425 | 97702 | 97.702 | 0.010353 | 0.00017256 | 2932 | 175920 | 14.4933 | 0.00024156
98/04/13-12:21:00 | 2947 | 1.424 | 97857.3 | 10.3533 | 14.4933 | 15 | 98/04/13-12:27:00 | 2951 | 97857.3 | 10.3533 | 15 | 70728000 | 49665164.1983 | 98/04/13-12:21:00 | 2947 | 49.1167 | 1.424 | 97857.3 | 97.8573 | 0.020707 | 0.00034511 | 2947 | 176820 | 10.3533 | 0.00017256
98/04/13-12:36:00 | 2962 | 1.424 | 98167.9 | 20.7067 |  | 15 | 98/04/13-12:42:00 | 2966 | 98167.9 | 20.7067 | 15 | 71088000 | 24832582.0992 | 98/04/13-12:36:00 | 2962 | 49.3667 | 1.424 | 98167.9 | 98.1679 | -0.0062133 | -0.00010356 | 2962 | 177720 | 20.7067 | 0.00034511
98/04/13-12:51:00 | 2977 | 1.426 | 98074.7 |  |  | 15 | 98/04/13-12:57:00 | 2981 | 98074.7 | -6.2133 | 15 | 71448000 |  | 98/04/13-12:51:00 | 2977 | 49.6167 | 1.426 | 98074.7 | 98.0747 | 0.031053 | 0.00051756 | 2977 | 178620
98/04/13-13:06:00 | 2992 | 1.425 | 98540.5 | 31.0533 |  | 15 | 98/04/13-13:12:00 | 2996 | 98540.5 | 31.0533 | 15 | 71808000 | 16558608.845 | 98/04/13-13:06:00 | 2992 | 49.8667 | 1.425 | 98540.5 | 98.5405 | 0.024847 | 0.00041411 | 2992 | 179520 | 31.0533 | 0.00051756
98/04/13-13:21:00 | 3007 | 1.424 | 98913.2 | 24.8467 |  | 15 | 98/04/13-13:27:00 | 3011 | 98913.2 | 24.8467 | 15 | 72168000 | 20694928.8972 | 98/04/13-13:21:00 | 3007 | 50.1167 | 1.424 | 98913.2 | 98.9132 | 0.00828 | 0.000138 | 3007 | 180420 | 24.8467 | 0.00041411
98/04/13-13:36:00 | 3022 | 1.423 | 99037.4 | 8.28 | 21.2217 | 15 | 98/04/13-13:42:00 | 3026 | 99037.4 | 8.28 | 15 | 72528000 | 62101449.2754 | 98/04/13-13:36:00 | 3022 | 50.3667 | 1.423 | 99037.4 | 99.0374 | -5.3797 | -0.089661 | 3022 | 181320 | 8.28 | 0.000138
98/04/13-13:51:00 | 3037 | 1.421 | 18342.6 |  |  | 15 | 98/04/13-13:57:00 | 3041 | 18342.6 | -5379.6533 | 15 | 72888000 |  | 98/04/13-13:51:00 | 3037 | 50.6167 | 1.421 | 18342.6 | 18.3426 | 0.0019067 | 3.1778e-05 | 3037 | 182220
98/04/13-14:06:00 | 3052 | 1.426 | 18371.2 | 1.9067 |  | 15 | 98/04/13-14:12:00 | 3056 | 18371.2 | 1.9067 | 15 | 73248000 |  | 98/04/13-14:06:00 | 3052 | 50.8667 | 1.426 | 18371.2 | 18.3712 | -0.00572 | -9.5333e-05 | 3052 | 183120 | 1.9067 | 3.1778e-05
98/04/13-14:21:00 | 3067 | 1.427 | 18285.4 |  |  | 15 | 98/04/13-14:27:00 | 3071 | 18285.4 | -5.72 | 15 | 73608000 |  | 98/04/13-14:21:00 | 3067 | 51.1167 | 1.427 | 18285.4 | 18.2854 | 0.02286 | 0.000381 | 3067 | 184020
98/04/13-14:36:00 | 3082 | 1.425 | 18628.3 | 22.86 |  | 15 | 98/04/13-14:42:00 | 3086 | 18628.3 | 22.86 | 15 | 73968000 | 22493438.3202 | 98/04/13-14:36:00 | 3082 | 51.3667 | 1.425 | 18628.3 | 18.6283 | 0.0057133 | 9.5222e-05 | 3082 | 184920 | 22.86 | 0.000381
98/04/13-14:51:00 | 3097 | 1.426 | 18714 | 5.7133 | 10.16 | 15 | 98/04/13-14:57:00 | 3101 | 18714 | 5.7133 | 15 | 74328000 | 90000000 | 98/04/13-14:51:00 | 3097 | 51.6167 | 1.426 | 18714 | 18.714 | 0.019047 | 0.00031744 | 3097 | 185820 | 5.7133 | 9.5222e-05
98/04/13-15:06:00 | 3112 | 1.427 | 18999.7 | 19.0467 |  | 15 | 98/04/13-15:12:00 | 3116 | 18999.7 | 19.0467 | 15 | 74688000 | 26996849.8425 | 98/04/13-15:06:00 | 3112 | 51.8667 | 1.427 | 18999.7 | 18.9997 | 0.013333 | 0.00022222 | 3112 | 186720 | 19.0467 | 0.00031744
98/04/13-15:21:00 | 3127 | 1.426 | 19199.7 | 13.3333 |  | 15 | 98/04/13-15:27:00 | 3131 | 19199.7 | 13.3333 | 15 | 75048000 | 38565000 | 98/04/13-15:21:00 | 3127 | 52.1167 | 1.426 | 19199.7 | 19.1997 | 0.0019067 | 3.1778e-05 | 3127 | 187620 | 13.3333 | 0.00022222
98/04/13-15:36:00 | 3142 | 1.426 | 19228.3 | 1.9067 |  | 15 | 98/04/13-15:42:00 | 3146 | 19228.3 | 1.9067 | 15 | 75408000 |  | 98/04/13-15:36:00 | 3142 | 52.3667 | 1.426 | 19228.3 | 19.2283 | 0.022853 | 0.00038089 | 3142 | 188520 | 1.9067 | 3.1778e-05
98/04/13-15:51:00 | 3157 | 1.426 | 19571.1 | 22.8533 |  | 15 | 98/04/13-15:57:00 | 3161 | 19571.1 | 22.8533 | 15 | 75768000 | 22500000 | 98/04/13-15:51:00 | 3157 | 52.6167 | 1.426 | 19571.1 | 19.5711 | 0.0019067 | 3.1778e-05 | 3157 | 189420 | 22.8533 | 0.00038089
98/04/13-16:06:00 | 3172 | 1.427 | 19599.7 | 1.9067 | 11.8093 | 15 | 98/04/13-16:12:00 | 3176 | 19599.7 | 1.9067 | 15 | 76128000 |  | 98/04/13-16:06:00 | 3172 | 52.8667 | 1.427 | 19599.7 | 19.5997 | 0.0057133 | 9.5222e-05 | 3172 | 190320 | 1.9067 | 3.1778e-05
98/04/13-16:21:00 | 3187 | 1.425 | 19685.4 | 5.7133 |  | 15 | 98/04/13-16:27:00 | 3191 | 19685.4 | 5.7133 | 15 | 76488000 | 90000000 | 98/04/13-16:21:00 | 3187 | 53.1167 | 1.425 | 19685.4 | 19.6854 | 0.00762 | 0.000127 | 3187 | 191220 | 5.7133 | 9.5222e-05
98/04/13-16:36:00 | 3202 | 1.426 | 19799.7 | 7.62 |  | 15 | 98/04/13-16:42:00 | 3206 | 19799.7 | 7.62 | 15 | 76848000 | 67480314.9606 | 98/04/13-16:36:00 | 3202 | 53.3667 | 1.426 | 19799.7 | 19.7997 | 0.01714 | 0.00028567 | 3202 | 192120 | 7.62 | 0.000127
98/04/13-16:51:00 | 3217 | 1.425 | 20056.8 | 17.14 |  | 15 | 98/04/13-16:57:00 | 3221 | 20056.8 | 17.14 | 15 | 77208000 | 30000000 | 98/04/13-16:51:00 | 3217 | 53.6167 | 1.425 | 20056.8 | 20.0568 | 0.0019067 | 3.1778e-05 | 3217 | 193020 | 17.14 | 0.00028567
98/04/13-17:06:00 | 3232 | 1.427 | 20085.4 | 1.9067 |  | 15 | 98/04/13-17:12:00 | 3236 | 20085.4 | 1.9067 | 15 | 77568000 |  | 98/04/13-17:06:00 | 3232 | 53.8667 | 1.427 | 20085.4 | 20.0854 | 0.011427 | 0.00019044 | 3232 | 193920 | 1.9067 | 3.1778e-05
98/04/13-17:21:00 | 3247 | 1.428 | 20256.8 | 11.4267 | 8.7613 | 15 | 98/04/13-17:27:00 | 3251 | 20256.8 | 11.4267 | 15 | 77928000 | 45000000 | 98/04/13-17:21:00 | 3247 | 54.1167 | 1.428 | 20256.8 | 20.2568 | 0.0095267 | 0.00015878 | 3247 | 194820 | 11.4267 | 0.00019044
98/04/13-17:36:00 | 3262 | 1.427 | 20399.7 | 9.5267 |  | 15 | 98/04/13-17:42:00 | 3266 | 20399.7 | 9.5267 | 15 | 78288000 | 53974807.5577 | 98/04/13-17:36:00 | 3262 | 54.3667 | 1.427 | 20399.7 | 20.3997 | 0.011427 | 0.00019044 | 3262 | 195720 | 9.5267 | 0.00015878
98/04/13-17:51:00 | 3277 | 1.426 | 20571.1 | 11.4267 |  | 15 | 98/04/13-17:57:00 | 3281 | 20571.1 | 11.4267 | 15 | 78648000 | 45000000 | 98/04/13-17:51:00 | 3277 | 54.6167 | 1.426 | 20571.1 | 20.5711 | 0.01524 | 0.000254 | 3277 | 196620 | 11.4267 | 0.00019044
98/04/13-18:06:00 | 3292 | 1.424 | 20799.7 | 15.24 |  | 15 | 98/04/13-18:12:00 | 3296 | 20799.7 | 15.24 | 15 | 79008000 | 33740157.4803 | 98/04/13-18:06:00 | 3292 | 54.8667 | 1.424 | 20799.7 | 20.7997 | 0.0057133 | 9.5222e-05 | 3292 | 197520 | 15.24 | 0.000254
98/04/13-18:21:00 | 3307 | 1.425 | 20885.4 | 5.7133 |  | 15 | 98/04/13-18:27:00 | 3311 | 20885.4 | 5.7133 | 15 | 79368000 | 90000000 | 98/04/13-18:21:00 | 3307 | 55.1167 | 1.425 | 20885.4 | 20.8854 | 0.011427 | 0.00019044 | 3307 | 198420 | 5.7133 | 9.5222e-05
98/04/13-18:36:00 | 3322 | 1.424 | 21056.8 | 11.4267 | 10.6667 | 15 | 98/04/13-18:42:00 | 3326 | 21056.8 | 11.4267 | 15 | 79728000 | 45000000 | 98/04/13-18:36:00 | 3322 | 55.3667 | 1.424 | 21056.8 | 21.0568 | 0.0095267 | 0.00015878 | 3322 | 199320 | 11.4267 | 0.00019044
98/04/13-18:51:00 | 3337 | 1.422 | 21199.7 | 9.5267 |  | -3337 | 98/04/13-18:57:00 | 3341 | 21199.7 | 9.5267 | 15 | 80088000 | 53974807.5577 | 98/04/13-18:51:00 | 3337 | 55.6167 | 1.422 | 21199.7 | 21.1997 | -1.4133 | -0.023555 | 3337 | 200220 | 9.5267 | 0.00015878
|  |  | 21314 | 7.62 |  | 0 | 98/04/13-19:12:00 | 3356 | 21314 | 7.62 | 15 | 0 | 67480314.9606 |  |  |  |  | 21314
60min
|  |  | 平均揚水量(3041～3356min） | [16 empty] | suiatu | ryuryo
|  |  | 9.433 | [16 empty] | 1.4252 | 0.00017778

## 台紙
定圧揚水試験 No.5（GL-400.7～503.0m） | 定圧揚水試験 No.5（GL-400.7～503.0m） | 定圧揚水試験 No.5（GL-400.7～503.0m）
File:8411Q1（流量）、8411H1、8413H1（水位） | File:8411Q1（流量）、8411H1、8413H1（水位） | File:8411Q1（流量）、8411H1、8413H1（水位）
現場計測結果図 | Hvorslevの方法 | Jacob and Lohmanの方法
Thiemの方法